59.1.20.09-1101 | Короб кабельный одноярусный из нержавеющей стали, сейсмостойкий, угловой для горизонтального поворота кабельной трассы под углом 45 град., толщина металла 1,5 мм, 2-3 класс безопасности, габаритный размер 152x400x710 мм | шт
27.33.13.190.59.1.20.09-1101-000 | Короб кабельный одноярусный из нержавеющей стали, сейсмостойкий, угловой для горизонтального поворота кабельной трассы под углом 45 град., толщина металла 1,5 мм, 2-3 класс безопасности, габаритный размер 152x400x710 мм | шт
59.1.20.09-1102 | Короб кабельный одноярусный из нержавеющей стали, сейсмостойкий, угловой для горизонтального поворота кабельной трассы под углом 45 град., толщина металла 1,5 мм, 2-3 класс безопасности, габаритный размер 152x500x780 мм | шт
27.33.13.190.59.1.20.09-1102-000 | Короб кабельный одноярусный из нержавеющей стали, сейсмостойкий, угловой для горизонтального поворота кабельной трассы под углом 45 град., толщина металла 1,5 мм, 2-3 класс безопасности, габаритный размер 152x500x780 мм | шт
59.1.20.09-1103 | Короб кабельный одноярусный из нержавеющей стали, сейсмостойкий, угловой для горизонтального поворота кабельной трассы под углом 45 град., толщина металла 1,5 мм, 2-3 класс безопасности, габаритный размер 202x200x568 мм | шт
27.33.13.190.59.1.20.09-1103-000 | Короб кабельный одноярусный из нержавеющей стали, сейсмостойкий, угловой для горизонтального поворота кабельной трассы под углом 45 град., толщина металла 1,5 мм, 2-3 класс безопасности, габаритный размер 202x200x568 мм | шт
59.1.20.09-1104 | Короб кабельный одноярусный из нержавеющей стали, сейсмостойкий, угловой для горизонтального поворота кабельной трассы под углом 45 град., толщина металла 1,5 мм, 2-3 класс безопасности, габаритный размер 54x107x503 мм | шт
27.33.13.190.59.1.20.09-1104-000 | Короб кабельный одноярусный из нержавеющей стали, сейсмостойкий, угловой для горизонтального поворота кабельной трассы под углом 45 град., толщина металла 1,5 мм, 2-3 класс безопасности, габаритный размер 54x107x503 мм | шт
59.1.20.09-1105 | Короб кабельный одноярусный из нержавеющей стали, сейсмостойкий, угловой для горизонтального поворота кабельной трассы под углом 45 град., толщина металла 1,5 мм, 2-3 класс безопасности, габаритный размер 54x57x489 мм | шт
27.33.13.190.59.1.20.09-1105-000 | Короб кабельный одноярусный из нержавеющей стали, сейсмостойкий, угловой для горизонтального поворота кабельной трассы под углом 45 град., толщина металла 1,5 мм, 2-3 класс безопасности, габаритный размер 54x57x489 мм | шт
59.1.20.09-1106 | Короб кабельный одноярусный из нержавеющей стали, сейсмостойкий, угловой для горизонтального поворота кабельной трассы под углом 45 град., толщина металла 1,5 мм, 4 класс безопасности, габаритный размер 102x100x498 мм | шт
27.33.13.190.59.1.20.09-1106-000 | Короб кабельный одноярусный из нержавеющей стали, сейсмостойкий, угловой для горизонтального поворота кабельной трассы под углом 45 град., толщина металла 1,5 мм, 4 класс безопасности, габаритный размер 102x100x498 мм | шт
59.1.20.09-1107 | Короб кабельный одноярусный из нержавеющей стали, сейсмостойкий, угловой для горизонтального поворота кабельной трассы под углом 45 град., толщина металла 1,5 мм, 4 класс безопасности, габаритный размер 102x200x568 мм | шт
27.33.13.190.59.1.20.09-1107-000 | Короб кабельный одноярусный из нержавеющей стали, сейсмостойкий, угловой для горизонтального поворота кабельной трассы под углом 45 град., толщина металла 1,5 мм, 4 класс безопасности, габаритный размер 102x200x568 мм | шт
59.1.20.09-1108 | Короб кабельный одноярусный из нержавеющей стали, сейсмостойкий, угловой для горизонтального поворота кабельной трассы под углом 45 град., толщина металла 1,5 мм, 4 класс безопасности, габаритный размер 102x300x640 мм | шт
27.33.13.190.59.1.20.09-1108-000 | Короб кабельный одноярусный из нержавеющей стали, сейсмостойкий, угловой для горизонтального поворота кабельной трассы под углом 45 град., толщина металла 1,5 мм, 4 класс безопасности, габаритный размер 102x300x640 мм | шт
59.1.20.09-1109 | Короб кабельный одноярусный из нержавеющей стали, сейсмостойкий, угловой для горизонтального поворота кабельной трассы под углом 45 град., толщина металла 1,5 мм, 4 класс безопасности, габаритный размер 102x400x710 мм | шт
27.33.13.190.59.1.20.09-1109-000 | Короб кабельный одноярусный из нержавеющей стали, сейсмостойкий, угловой для горизонтального поворота кабельной трассы под углом 45 град., толщина металла 1,5 мм, 4 класс безопасности, габаритный размер 102x400x710 мм | шт
59.1.20.09-1110 | Короб кабельный одноярусный из нержавеющей стали, сейсмостойкий, угловой для горизонтального поворота кабельной трассы под углом 45 град., толщина металла 1,5 мм, 4 класс безопасности, габаритный размер 102x500x780 мм | шт
27.33.13.190.59.1.20.09-1110-000 | Короб кабельный одноярусный из нержавеющей стали, сейсмостойкий, угловой для горизонтального поворота кабельной трассы под углом 45 град., толщина металла 1,5 мм, 4 класс безопасности, габаритный размер 102x500x780 мм | шт
59.1.20.09-1111 | Короб кабельный одноярусный из нержавеющей стали, сейсмостойкий, угловой для горизонтального поворота кабельной трассы под углом 45 град., толщина металла 1,5 мм, 4 класс безопасности, габаритный размер 152x150x527 мм | шт
27.33.13.190.59.1.20.09-1111-000 | Короб кабельный одноярусный из нержавеющей стали, сейсмостойкий, угловой для горизонтального поворота кабельной трассы под углом 45 град., толщина металла 1,5 мм, 4 класс безопасности, габаритный размер 152x150x527 мм | шт
59.1.20.09-1112 | Короб кабельный одноярусный из нержавеющей стали, сейсмостойкий, угловой для горизонтального поворота кабельной трассы под углом 45 град., толщина металла 1,5 мм, 4 класс безопасности, габаритный размер 152x300x640 мм | шт
27.33.13.190.59.1.20.09-1112-000 | Короб кабельный одноярусный из нержавеющей стали, сейсмостойкий, угловой для горизонтального поворота кабельной трассы под углом 45 град., толщина металла 1,5 мм, 4 класс безопасности, габаритный размер 152x300x640 мм | шт
59.1.20.09-1113 | Короб кабельный одноярусный из нержавеющей стали, сейсмостойкий, угловой для горизонтального поворота кабельной трассы под углом 45 град., толщина металла 1,5 мм, 4 класс безопасности, габаритный размер 152x400x710 мм | шт
27.33.13.190.59.1.20.09-1113-000 | Короб кабельный одноярусный из нержавеющей стали, сейсмостойкий, угловой для горизонтального поворота кабельной трассы под углом 45 град., толщина металла 1,5 мм, 4 класс безопасности, габаритный размер 152x400x710 мм | шт
59.1.20.09-1114 | Короб кабельный одноярусный из нержавеющей стали, сейсмостойкий, угловой для горизонтального поворота кабельной трассы под углом 45 град., толщина металла 1,5 мм, 4 класс безопасности, габаритный размер 152x500x780 мм | шт
27.33.13.190.59.1.20.09-1114-000 | Короб кабельный одноярусный из нержавеющей стали, сейсмостойкий, угловой для горизонтального поворота кабельной трассы под углом 45 град., толщина металла 1,5 мм, 4 класс безопасности, габаритный размер 152x500x780 мм | шт
59.1.20.09-1115 | Короб кабельный одноярусный из нержавеющей стали, сейсмостойкий, угловой для горизонтального поворота кабельной трассы под углом 45 град., толщина металла 1,5 мм, 4 класс безопасности, габаритный размер 202x200x568 мм | шт
27.33.13.190.59.1.20.09-1115-000 | Короб кабельный одноярусный из нержавеющей стали, сейсмостойкий, угловой для горизонтального поворота кабельной трассы под углом 45 град., толщина металла 1,5 мм, 4 класс безопасности, габаритный размер 202x200x568 мм | шт
59.1.20.09-1116 | Короб кабельный одноярусный из нержавеющей стали, сейсмостойкий, угловой для горизонтального поворота кабельной трассы под углом 45 град., толщина металла 1,5 мм, 4 класс безопасности, габаритный размер 54x107x503 мм | шт
27.33.13.190.59.1.20.09-1116-000 | Короб кабельный одноярусный из нержавеющей стали, сейсмостойкий, угловой для горизонтального поворота кабельной трассы под углом 45 град., толщина металла 1,5 мм, 4 класс безопасности, габаритный размер 54x107x503 мм | шт
59.1.20.09-1117 | Короб кабельный одноярусный из нержавеющей стали, сейсмостойкий, угловой для горизонтального поворота кабельной трассы под углом 45 град., толщина металла 1,5 мм, 4 класс безопасности, габаритный размер 54x57x489 мм | шт
27.33.13.190.59.1.20.09-1117-000 | Короб кабельный одноярусный из нержавеющей стали, сейсмостойкий, угловой для горизонтального поворота кабельной трассы под углом 45 град., толщина металла 1,5 мм, 4 класс безопасности, габаритный размер 54x57x489 мм | шт
59.1.20.09-1118 | Короб кабельный одноярусный из нержавеющей стали, сейсмостойкий, угловой для горизонтального поворота кабельной трассы под углом 90 град., толщина металла 1,5 мм, 2-3 класс безопасности, габаритный размер 100x100x205 мм | шт
27.33.13.190.59.1.20.09-1118-000 | Короб кабельный одноярусный из нержавеющей стали, сейсмостойкий, угловой для горизонтального поворота кабельной трассы под углом 90 град., толщина металла 1,5 мм, 2-3 класс безопасности, габаритный размер 100x100x205 мм | шт
59.1.20.09-1119 | Короб кабельный одноярусный из нержавеющей стали, сейсмостойкий, угловой для горизонтального поворота кабельной трассы под углом 90 град., толщина металла 1,5 мм, 2-3 класс безопасности, габаритный размер 100x200x305 мм | шт
27.33.13.190.59.1.20.09-1119-000 | Короб кабельный одноярусный из нержавеющей стали, сейсмостойкий, угловой для горизонтального поворота кабельной трассы под углом 90 град., толщина металла 1,5 мм, 2-3 класс безопасности, габаритный размер 100x200x305 мм | шт
59.1.20.09-1120 | Короб кабельный одноярусный из нержавеющей стали, сейсмостойкий, угловой для горизонтального поворота кабельной трассы под углом 90 град., толщина металла 1,5 мм, 2-3 класс безопасности, габаритный размер 100x300x405 мм | шт
27.33.13.190.59.1.20.09-1120-000 | Короб кабельный одноярусный из нержавеющей стали, сейсмостойкий, угловой для горизонтального поворота кабельной трассы под углом 90 град., толщина металла 1,5 мм, 2-3 класс безопасности, габаритный размер 100x300x405 мм | шт
59.1.20.09-1121 | Короб кабельный одноярусный из нержавеющей стали, сейсмостойкий, угловой для горизонтального поворота кабельной трассы под углом 90 град., толщина металла 1,5 мм, 2-3 класс безопасности, габаритный размер 100x400x505 мм | шт
27.33.13.190.59.1.20.09-1121-000 | Короб кабельный одноярусный из нержавеющей стали, сейсмостойкий, угловой для горизонтального поворота кабельной трассы под углом 90 град., толщина металла 1,5 мм, 2-3 класс безопасности, габаритный размер 100x400x505 мм | шт
59.1.20.09-1122 | Короб кабельный одноярусный из нержавеющей стали, сейсмостойкий, угловой для горизонтального поворота кабельной трассы под углом 90 град., толщина металла 1,5 мм, 2-3 класс безопасности, габаритный размер 100x500x605 мм | шт
27.33.13.190.59.1.20.09-1122-000 | Короб кабельный одноярусный из нержавеющей стали, сейсмостойкий, угловой для горизонтального поворота кабельной трассы под углом 90 град., толщина металла 1,5 мм, 2-3 класс безопасности, габаритный размер 100x500x605 мм | шт
59.1.20.09-1123 | Короб кабельный одноярусный из нержавеющей стали, сейсмостойкий, угловой для горизонтального поворота кабельной трассы под углом 90 град., толщина металла 1,5 мм, 2-3 класс безопасности, габаритный размер 150x150x255 мм | шт
27.33.13.190.59.1.20.09-1123-000 | Короб кабельный одноярусный из нержавеющей стали, сейсмостойкий, угловой для горизонтального поворота кабельной трассы под углом 90 град., толщина металла 1,5 мм, 2-3 класс безопасности, габаритный размер 150x150x255 мм | шт
59.1.20.09-1124 | Короб кабельный одноярусный из нержавеющей стали, сейсмостойкий, угловой для горизонтального поворота кабельной трассы под углом 90 град., толщина металла 1,5 мм, 2-3 класс безопасности, габаритный размер 150x300x405 мм | шт
27.33.13.190.59.1.20.09-1124-000 | Короб кабельный одноярусный из нержавеющей стали, сейсмостойкий, угловой для горизонтального поворота кабельной трассы под углом 90 град., толщина металла 1,5 мм, 2-3 класс безопасности, габаритный размер 150x300x405 мм | шт
59.1.20.09-1125 | Короб кабельный одноярусный из нержавеющей стали, сейсмостойкий, угловой для горизонтального поворота кабельной трассы под углом 90 град., толщина металла 1,5 мм, 2-3 класс безопасности, габаритный размер 150x400x505 мм | шт
27.33.13.190.59.1.20.09-1125-000 | Короб кабельный одноярусный из нержавеющей стали, сейсмостойкий, угловой для горизонтального поворота кабельной трассы под углом 90 град., толщина металла 1,5 мм, 2-3 класс безопасности, габаритный размер 150x400x505 мм | шт
59.1.20.09-1126 | Короб кабельный одноярусный из нержавеющей стали, сейсмостойкий, угловой для горизонтального поворота кабельной трассы под углом 90 град., толщина металла 1,5 мм, 2-3 класс безопасности, габаритный размер 150x500x605 мм | шт
27.33.13.190.59.1.20.09-1126-000 | Короб кабельный одноярусный из нержавеющей стали, сейсмостойкий, угловой для горизонтального поворота кабельной трассы под углом 90 град., толщина металла 1,5 мм, 2-3 класс безопасности, габаритный размер 150x500x605 мм | шт
59.1.20.09-1127 | Короб кабельный одноярусный из нержавеющей стали, сейсмостойкий, угловой для горизонтального поворота кабельной трассы под углом 90 град., толщина металла 1,5 мм, 2-3 класс безопасности, габаритный размер 200x200x305 мм | шт
27.33.13.190.59.1.20.09-1127-000 | Короб кабельный одноярусный из нержавеющей стали, сейсмостойкий, угловой для горизонтального поворота кабельной трассы под углом 90 град., толщина металла 1,5 мм, 2-3 класс безопасности, габаритный размер 200x200x305 мм | шт
59.1.20.09-1128 | Короб кабельный одноярусный из нержавеющей стали, сейсмостойкий, угловой для горизонтального поворота кабельной трассы под углом 90 град., толщина металла 1,5 мм, 2-3 класс безопасности, габаритный размер 50x100x218 мм | шт
27.33.13.190.59.1.20.09-1128-000 | Короб кабельный одноярусный из нержавеющей стали, сейсмостойкий, угловой для горизонтального поворота кабельной трассы под углом 90 град., толщина металла 1,5 мм, 2-3 класс безопасности, габаритный размер 50x100x218 мм | шт
59.1.20.09-1129 | Короб кабельный одноярусный из нержавеющей стали, сейсмостойкий, угловой для горизонтального поворота кабельной трассы под углом 90 град., толщина металла 1,5 мм, 2-3 класс безопасности, габаритный размер 50x50x168 мм | шт
27.33.13.190.59.1.20.09-1129-000 | Короб кабельный одноярусный из нержавеющей стали, сейсмостойкий, угловой для горизонтального поворота кабельной трассы под углом 90 град., толщина металла 1,5 мм, 2-3 класс безопасности, габаритный размер 50x50x168 мм | шт
59.1.20.09-1130 | Короб кабельный одноярусный из нержавеющей стали, сейсмостойкий, угловой для горизонтального поворота кабельной трассы под углом 90 град., толщина металла 1,5 мм, 4 класс безопасности, габаритный размер 100x100x205 мм | шт
27.33.13.190.59.1.20.09-1130-000 | Короб кабельный одноярусный из нержавеющей стали, сейсмостойкий, угловой для горизонтального поворота кабельной трассы под углом 90 град., толщина металла 1,5 мм, 4 класс безопасности, габаритный размер 100x100x205 мм | шт
59.1.20.09-1131 | Короб кабельный одноярусный из нержавеющей стали, сейсмостойкий, угловой для горизонтального поворота кабельной трассы под углом 90 град., толщина металла 1,5 мм, 4 класс безопасности, габаритный размер 100x200x305 мм | шт
27.33.13.190.59.1.20.09-1131-000 | Короб кабельный одноярусный из нержавеющей стали, сейсмостойкий, угловой для горизонтального поворота кабельной трассы под углом 90 град., толщина металла 1,5 мм, 4 класс безопасности, габаритный размер 100x200x305 мм | шт
59.1.20.09-1132 | Короб кабельный одноярусный из нержавеющей стали, сейсмостойкий, угловой для горизонтального поворота кабельной трассы под углом 90 град., толщина металла 1,5 мм, 4 класс безопасности, габаритный размер 100x300x405 мм | шт
27.33.13.190.59.1.20.09-1132-000 | Короб кабельный одноярусный из нержавеющей стали, сейсмостойкий, угловой для горизонтального поворота кабельной трассы под углом 90 град., толщина металла 1,5 мм, 4 класс безопасности, габаритный размер 100x300x405 мм | шт
59.1.20.09-1133 | Короб кабельный одноярусный из нержавеющей стали, сейсмостойкий, угловой для горизонтального поворота кабельной трассы под углом 90 град., толщина металла 1,5 мм, 4 класс безопасности, габаритный размер 100x400x505 мм | шт
27.33.13.190.59.1.20.09-1133-000 | Короб кабельный одноярусный из нержавеющей стали, сейсмостойкий, угловой для горизонтального поворота кабельной трассы под углом 90 град., толщина металла 1,5 мм, 4 класс безопасности, габаритный размер 100x400x505 мм | шт
59.1.20.09-1134 | Короб кабельный одноярусный из нержавеющей стали, сейсмостойкий, угловой для горизонтального поворота кабельной трассы под углом 90 град., толщина металла 1,5 мм, 4 класс безопасности, габаритный размер 100x500x605 мм | шт
27.33.13.190.59.1.20.09-1134-000 | Короб кабельный одноярусный из нержавеющей стали, сейсмостойкий, угловой для горизонтального поворота кабельной трассы под углом 90 град., толщина металла 1,5 мм, 4 класс безопасности, габаритный размер 100x500x605 мм | шт
59.1.20.09-1135 | Короб кабельный одноярусный из нержавеющей стали, сейсмостойкий, угловой для горизонтального поворота кабельной трассы под углом 90 град., толщина металла 1,5 мм, 4 класс безопасности, габаритный размер 150x150x255 мм | шт
27.33.13.190.59.1.20.09-1135-000 | Короб кабельный одноярусный из нержавеющей стали, сейсмостойкий, угловой для горизонтального поворота кабельной трассы под углом 90 град., толщина металла 1,5 мм, 4 класс безопасности, габаритный размер 150x150x255 мм | шт
59.1.20.09-1136 | Короб кабельный одноярусный из нержавеющей стали, сейсмостойкий, угловой для горизонтального поворота кабельной трассы под углом 90 град., толщина металла 1,5 мм, 4 класс безопасности, габаритный размер 150x300x405 мм | шт
27.33.13.190.59.1.20.09-1136-000 | Короб кабельный одноярусный из нержавеющей стали, сейсмостойкий, угловой для горизонтального поворота кабельной трассы под углом 90 град., толщина металла 1,5 мм, 4 класс безопасности, габаритный размер 150x300x405 мм | шт
59.1.20.09-1137 | Короб кабельный одноярусный из нержавеющей стали, сейсмостойкий, угловой для горизонтального поворота кабельной трассы под углом 90 град., толщина металла 1,5 мм, 4 класс безопасности, габаритный размер 150x400x505 мм | шт
27.33.13.190.59.1.20.09-1137-000 | Короб кабельный одноярусный из нержавеющей стали, сейсмостойкий, угловой для горизонтального поворота кабельной трассы под углом 90 град., толщина металла 1,5 мм, 4 класс безопасности, габаритный размер 150x400x505 мм | шт
59.1.20.09-1138 | Короб кабельный одноярусный из нержавеющей стали, сейсмостойкий, угловой для горизонтального поворота кабельной трассы под углом 90 град., толщина металла 1,5 мм, 4 класс безопасности, габаритный размер 150x500x605 мм | шт
27.33.13.190.59.1.20.09-1138-000 | Короб кабельный одноярусный из нержавеющей стали, сейсмостойкий, угловой для горизонтального поворота кабельной трассы под углом 90 град., толщина металла 1,5 мм, 4 класс безопасности, габаритный размер 150x500x605 мм | шт
59.1.20.09-1139 | Короб кабельный одноярусный из нержавеющей стали, сейсмостойкий, угловой для горизонтального поворота кабельной трассы под углом 90 град., толщина металла 1,5 мм, 4 класс безопасности, габаритный размер 200x200x305 мм | шт
27.33.13.190.59.1.20.09-1139-000 | Короб кабельный одноярусный из нержавеющей стали, сейсмостойкий, угловой для горизонтального поворота кабельной трассы под углом 90 град., толщина металла 1,5 мм, 4 класс безопасности, габаритный размер 200x200x305 мм | шт
59.1.20.09-1140 | Короб кабельный одноярусный из нержавеющей стали, сейсмостойкий, угловой для горизонтального поворота кабельной трассы под углом 90 град., толщина металла 1,5 мм, 4 класс безопасности, габаритный размер 50x100x218 мм | шт
27.33.13.190.59.1.20.09-1140-000 | Короб кабельный одноярусный из нержавеющей стали, сейсмостойкий, угловой для горизонтального поворота кабельной трассы под углом 90 град., толщина металла 1,5 мм, 4 класс безопасности, габаритный размер 50x100x218 мм | шт
59.1.20.09-1141 | Короб кабельный одноярусный из нержавеющей стали, сейсмостойкий, угловой для горизонтального поворота кабельной трассы под углом 90 град., толщина металла 1,5 мм, 4 класс безопасности, габаритный размер 50x50x168 мм | шт
27.33.13.190.59.1.20.09-1141-000 | Короб кабельный одноярусный из нержавеющей стали, сейсмостойкий, угловой для горизонтального поворота кабельной трассы под углом 90 град., толщина металла 1,5 мм, 4 класс безопасности, габаритный размер 50x50x168 мм | шт
59.1.20.09-1142 | Короб кабельный одноярусный из нержавеющей стали, сейсмостойкий, угловой для поворота горизонтальной кабельной трассы вверх под углом 45 град., толщина металла 1,5 мм, 2-3 класс безопасности, габаритный размер 142x146x495 мм | шт
27.33.13.190.59.1.20.09-1142-000 | Короб кабельный одноярусный из нержавеющей стали, сейсмостойкий, угловой для поворота горизонтальной кабельной трассы вверх под углом 45 град., толщина металла 1,5 мм, 2-3 класс безопасности, габаритный размер 142x146x495 мм | шт
59.1.20.09-1143 | Короб кабельный одноярусный из нержавеющей стали, сейсмостойкий, угловой для поворота горизонтальной кабельной трассы вверх под углом 45 град., толщина металла 1,5 мм, 2-3 класс безопасности, габаритный размер 142x296x495 мм | шт
27.33.13.190.59.1.20.09-1143-000 | Короб кабельный одноярусный из нержавеющей стали, сейсмостойкий, угловой для поворота горизонтальной кабельной трассы вверх под углом 45 град., толщина металла 1,5 мм, 2-3 класс безопасности, габаритный размер 142x296x495 мм | шт
59.1.20.09-1144 | Короб кабельный одноярусный из нержавеющей стали, сейсмостойкий, угловой для поворота горизонтальной кабельной трассы вверх под углом 45 град., толщина металла 1,5 мм, 2-3 класс безопасности, габаритный размер 142x396x495 мм | шт
27.33.13.190.59.1.20.09-1144-000 | Короб кабельный одноярусный из нержавеющей стали, сейсмостойкий, угловой для поворота горизонтальной кабельной трассы вверх под углом 45 град., толщина металла 1,5 мм, 2-3 класс безопасности, габаритный размер 142x396x495 мм | шт
59.1.20.09-1145 | Короб кабельный одноярусный из нержавеющей стали, сейсмостойкий, угловой для поворота горизонтальной кабельной трассы вверх под углом 45 град., толщина металла 1,5 мм, 2-3 класс безопасности, габаритный размер 142x496x495 мм | шт
27.33.13.190.59.1.20.09-1145-000 | Короб кабельный одноярусный из нержавеющей стали, сейсмостойкий, угловой для поворота горизонтальной кабельной трассы вверх под углом 45 град., толщина металла 1,5 мм, 2-3 класс безопасности, габаритный размер 142x496x495 мм | шт
59.1.20.09-1146 | Короб кабельный одноярусный из нержавеющей стали, сейсмостойкий, угловой для поворота горизонтальной кабельной трассы вверх под углом 45 град., толщина металла 1,5 мм, 2-3 класс безопасности, габаритный размер 192x196x654 мм | шт
27.33.13.190.59.1.20.09-1146-000 | Короб кабельный одноярусный из нержавеющей стали, сейсмостойкий, угловой для поворота горизонтальной кабельной трассы вверх под углом 45 град., толщина металла 1,5 мм, 2-3 класс безопасности, габаритный размер 192x196x654 мм | шт
59.1.20.09-1147 | Короб кабельный одноярусный из нержавеющей стали, сейсмостойкий, угловой для поворота горизонтальной кабельной трассы вверх под углом 45 град., толщина металла 1,5 мм, 2-3 класс безопасности, габаритный размер 50x100x341 мм | шт
27.33.13.190.59.1.20.09-1147-000 | Короб кабельный одноярусный из нержавеющей стали, сейсмостойкий, угловой для поворота горизонтальной кабельной трассы вверх под углом 45 град., толщина металла 1,5 мм, 2-3 класс безопасности, габаритный размер 50x100x341 мм | шт
59.1.20.09-1148 | Короб кабельный одноярусный из нержавеющей стали, сейсмостойкий, угловой для поворота горизонтальной кабельной трассы вверх под углом 45 град., толщина металла 1,5 мм, 2-3 класс безопасности, габаритный размер 50x50x341 мм | шт
27.33.13.190.59.1.20.09-1148-000 | Короб кабельный одноярусный из нержавеющей стали, сейсмостойкий, угловой для поворота горизонтальной кабельной трассы вверх под углом 45 град., толщина металла 1,5 мм, 2-3 класс безопасности, габаритный размер 50x50x341 мм | шт
59.1.20.09-1149 | Короб кабельный одноярусный из нержавеющей стали, сейсмостойкий, угловой для поворота горизонтальной кабельной трассы вверх под углом 45 град., толщина металла 1,5 мм, 2-3 класс безопасности, габаритный размер 92x196x500 мм | шт
27.33.13.190.59.1.20.09-1149-000 | Короб кабельный одноярусный из нержавеющей стали, сейсмостойкий, угловой для поворота горизонтальной кабельной трассы вверх под углом 45 град., толщина металла 1,5 мм, 2-3 класс безопасности, габаритный размер 92x196x500 мм | шт
59.1.20.09-1150 | Короб кабельный одноярусный из нержавеющей стали, сейсмостойкий, угловой для поворота горизонтальной кабельной трассы вверх под углом 45 град., толщина металла 1,5 мм, 2-3 класс безопасности, габаритный размер 92x296x500 мм | шт
27.33.13.190.59.1.20.09-1150-000 | Короб кабельный одноярусный из нержавеющей стали, сейсмостойкий, угловой для поворота горизонтальной кабельной трассы вверх под углом 45 град., толщина металла 1,5 мм, 2-3 класс безопасности, габаритный размер 92x296x500 мм | шт
59.1.20.09-1151 | Короб кабельный одноярусный из нержавеющей стали, сейсмостойкий, угловой для поворота горизонтальной кабельной трассы вверх под углом 45 град., толщина металла 1,5 мм, 2-3 класс безопасности, габаритный размер 92x396x500 мм | шт
27.33.13.190.59.1.20.09-1151-000 | Короб кабельный одноярусный из нержавеющей стали, сейсмостойкий, угловой для поворота горизонтальной кабельной трассы вверх под углом 45 град., толщина металла 1,5 мм, 2-3 класс безопасности, габаритный размер 92x396x500 мм | шт
59.1.20.09-1152 | Короб кабельный одноярусный из нержавеющей стали, сейсмостойкий, угловой для поворота горизонтальной кабельной трассы вверх под углом 45 град., толщина металла 1,5 мм, 2-3 класс безопасности, габаритный размер 92x496x500 мм | шт
27.33.13.190.59.1.20.09-1152-000 | Короб кабельный одноярусный из нержавеющей стали, сейсмостойкий, угловой для поворота горизонтальной кабельной трассы вверх под углом 45 град., толщина металла 1,5 мм, 2-3 класс безопасности, габаритный размер 92x496x500 мм | шт
59.1.20.09-1153 | Короб кабельный одноярусный из нержавеющей стали, сейсмостойкий, угловой для поворота горизонтальной кабельной трассы вверх под углом 45 град., толщина металла 1,5 мм, 2-3 класс безопасности, габаритный размер 92x96x500 мм | шт
27.33.13.190.59.1.20.09-1153-000 | Короб кабельный одноярусный из нержавеющей стали, сейсмостойкий, угловой для поворота горизонтальной кабельной трассы вверх под углом 45 град., толщина металла 1,5 мм, 2-3 класс безопасности, габаритный размер 92x96x500 мм | шт
59.1.20.09-1154 | Короб кабельный одноярусный из нержавеющей стали, сейсмостойкий, угловой для поворота горизонтальной кабельной трассы вверх под углом 45 град., толщина металла 1,5 мм, 4 класс безопасности, габаритный размер 142x146x495 мм | шт
27.33.13.190.59.1.20.09-1154-000 | Короб кабельный одноярусный из нержавеющей стали, сейсмостойкий, угловой для поворота горизонтальной кабельной трассы вверх под углом 45 град., толщина металла 1,5 мм, 4 класс безопасности, габаритный размер 142x146x495 мм | шт
59.1.20.09-1155 | Короб кабельный одноярусный из нержавеющей стали, сейсмостойкий, угловой для поворота горизонтальной кабельной трассы вверх под углом 45 град., толщина металла 1,5 мм, 4 класс безопасности, габаритный размер 142x296x495 мм | шт
27.33.13.190.59.1.20.09-1155-000 | Короб кабельный одноярусный из нержавеющей стали, сейсмостойкий, угловой для поворота горизонтальной кабельной трассы вверх под углом 45 град., толщина металла 1,5 мм, 4 класс безопасности, габаритный размер 142x296x495 мм | шт
59.1.20.09-1156 | Короб кабельный одноярусный из нержавеющей стали, сейсмостойкий, угловой для поворота горизонтальной кабельной трассы вверх под углом 45 град., толщина металла 1,5 мм, 4 класс безопасности, габаритный размер 142x396x495 мм | шт
27.33.13.190.59.1.20.09-1156-000 | Короб кабельный одноярусный из нержавеющей стали, сейсмостойкий, угловой для поворота горизонтальной кабельной трассы вверх под углом 45 град., толщина металла 1,5 мм, 4 класс безопасности, габаритный размер 142x396x495 мм | шт
59.1.20.09-1157 | Короб кабельный одноярусный из нержавеющей стали, сейсмостойкий, угловой для поворота горизонтальной кабельной трассы вверх под углом 45 град., толщина металла 1,5 мм, 4 класс безопасности, габаритный размер 142x496x495 мм | шт
27.33.13.190.59.1.20.09-1157-000 | Короб кабельный одноярусный из нержавеющей стали, сейсмостойкий, угловой для поворота горизонтальной кабельной трассы вверх под углом 45 град., толщина металла 1,5 мм, 4 класс безопасности, габаритный размер 142x496x495 мм | шт
59.1.20.09-1158 | Короб кабельный одноярусный из нержавеющей стали, сейсмостойкий, угловой для поворота горизонтальной кабельной трассы вверх под углом 45 град., толщина металла 1,5 мм, 4 класс безопасности, габаритный размер 192x196x654 мм | шт
27.33.13.190.59.1.20.09-1158-000 | Короб кабельный одноярусный из нержавеющей стали, сейсмостойкий, угловой для поворота горизонтальной кабельной трассы вверх под углом 45 град., толщина металла 1,5 мм, 4 класс безопасности, габаритный размер 192x196x654 мм | шт
59.1.20.09-1159 | Короб кабельный одноярусный из нержавеющей стали, сейсмостойкий, угловой для поворота горизонтальной кабельной трассы вверх под углом 45 град., толщина металла 1,5 мм, 4 класс безопасности, габаритный размер 50x100x341 мм | шт
27.33.13.190.59.1.20.09-1159-000 | Короб кабельный одноярусный из нержавеющей стали, сейсмостойкий, угловой для поворота горизонтальной кабельной трассы вверх под углом 45 град., толщина металла 1,5 мм, 4 класс безопасности, габаритный размер 50x100x341 мм | шт
59.1.20.09-1160 | Короб кабельный одноярусный из нержавеющей стали, сейсмостойкий, угловой для поворота горизонтальной кабельной трассы вверх под углом 45 град., толщина металла 1,5 мм, 4 класс безопасности, габаритный размер 50x50x341 мм | шт
27.33.13.190.59.1.20.09-1160-000 | Короб кабельный одноярусный из нержавеющей стали, сейсмостойкий, угловой для поворота горизонтальной кабельной трассы вверх под углом 45 град., толщина металла 1,5 мм, 4 класс безопасности, габаритный размер 50x50x341 мм | шт
59.1.20.09-1161 | Короб кабельный одноярусный из нержавеющей стали, сейсмостойкий, угловой для поворота горизонтальной кабельной трассы вверх под углом 45 град., толщина металла 1,5 мм, 4 класс безопасности, габаритный размер 92x196x500 мм | шт
27.33.13.190.59.1.20.09-1161-000 | Короб кабельный одноярусный из нержавеющей стали, сейсмостойкий, угловой для поворота горизонтальной кабельной трассы вверх под углом 45 град., толщина металла 1,5 мм, 4 класс безопасности, габаритный размер 92x196x500 мм | шт
59.1.20.09-1162 | Короб кабельный одноярусный из нержавеющей стали, сейсмостойкий, угловой для поворота горизонтальной кабельной трассы вверх под углом 45 град., толщина металла 1,5 мм, 4 класс безопасности, габаритный размер 92x296x500 мм | шт
27.33.13.190.59.1.20.09-1162-000 | Короб кабельный одноярусный из нержавеющей стали, сейсмостойкий, угловой для поворота горизонтальной кабельной трассы вверх под углом 45 град., толщина металла 1,5 мм, 4 класс безопасности, габаритный размер 92x296x500 мм | шт
59.1.20.09-1163 | Короб кабельный одноярусный из нержавеющей стали, сейсмостойкий, угловой для поворота горизонтальной кабельной трассы вверх под углом 45 град., толщина металла 1,5 мм, 4 класс безопасности, габаритный размер 92x396x500 мм | шт
27.33.13.190.59.1.20.09-1163-000 | Короб кабельный одноярусный из нержавеющей стали, сейсмостойкий, угловой для поворота горизонтальной кабельной трассы вверх под углом 45 град., толщина металла 1,5 мм, 4 класс безопасности, габаритный размер 92x396x500 мм | шт
59.1.20.09-1164 | Короб кабельный одноярусный из нержавеющей стали, сейсмостойкий, угловой для поворота горизонтальной кабельной трассы вверх под углом 45 град., толщина металла 1,5 мм, 4 класс безопасности, габаритный размер 92x496x500 мм | шт
27.33.13.190.59.1.20.09-1164-000 | Короб кабельный одноярусный из нержавеющей стали, сейсмостойкий, угловой для поворота горизонтальной кабельной трассы вверх под углом 45 град., толщина металла 1,5 мм, 4 класс безопасности, габаритный размер 92x496x500 мм | шт
59.1.20.09-1165 | Короб кабельный одноярусный из нержавеющей стали, сейсмостойкий, угловой для поворота горизонтальной кабельной трассы вверх под углом 45 град., толщина металла 1,5 мм, 4 класс безопасности, габаритный размер 92x96x500 мм | шт
27.33.13.190.59.1.20.09-1165-000 | Короб кабельный одноярусный из нержавеющей стали, сейсмостойкий, угловой для поворота горизонтальной кабельной трассы вверх под углом 45 град., толщина металла 1,5 мм, 4 класс безопасности, габаритный размер 92x96x500 мм | шт
59.1.20.09-1166 | Короб кабельный одноярусный из нержавеющей стали, сейсмостойкий, угловой для поворота горизонтальной кабельной трассы вверх под углом 90 град., толщина металла 1,5 мм, 2-3 класс безопасности, габаритный размер 100x102x291 мм | шт
27.33.13.190.59.1.20.09-1166-000 | Короб кабельный одноярусный из нержавеющей стали, сейсмостойкий, угловой для поворота горизонтальной кабельной трассы вверх под углом 90 град., толщина металла 1,5 мм, 2-3 класс безопасности, габаритный размер 100x102x291 мм | шт
59.1.20.09-1167 | Короб кабельный одноярусный из нержавеющей стали, сейсмостойкий, угловой для поворота горизонтальной кабельной трассы вверх под углом 90 град., толщина металла 1,5 мм, 2-3 класс безопасности, габаритный размер 100x202x291 мм | шт
27.33.13.190.59.1.20.09-1167-000 | Короб кабельный одноярусный из нержавеющей стали, сейсмостойкий, угловой для поворота горизонтальной кабельной трассы вверх под углом 90 град., толщина металла 1,5 мм, 2-3 класс безопасности, габаритный размер 100x202x291 мм | шт
59.1.20.09-1168 | Короб кабельный одноярусный из нержавеющей стали, сейсмостойкий, угловой для поворота горизонтальной кабельной трассы вверх под углом 90 град., толщина металла 1,5 мм, 2-3 класс безопасности, габаритный размер 100x302x291 мм | шт
27.33.13.190.59.1.20.09-1168-000 | Короб кабельный одноярусный из нержавеющей стали, сейсмостойкий, угловой для поворота горизонтальной кабельной трассы вверх под углом 90 град., толщина металла 1,5 мм, 2-3 класс безопасности, габаритный размер 100x302x291 мм | шт
59.1.20.09-1169 | Короб кабельный одноярусный из нержавеющей стали, сейсмостойкий, угловой для поворота горизонтальной кабельной трассы вверх под углом 90 град., толщина металла 1,5 мм, 2-3 класс безопасности, габаритный размер 100x402x291 мм | шт
27.33.13.190.59.1.20.09-1169-000 | Короб кабельный одноярусный из нержавеющей стали, сейсмостойкий, угловой для поворота горизонтальной кабельной трассы вверх под углом 90 град., толщина металла 1,5 мм, 2-3 класс безопасности, габаритный размер 100x402x291 мм | шт
59.1.20.09-1170 | Короб кабельный одноярусный из нержавеющей стали, сейсмостойкий, угловой для поворота горизонтальной кабельной трассы вверх под углом 90 град., толщина металла 1,5 мм, 2-3 класс безопасности, габаритный размер 100x502x291 мм | шт
27.33.13.190.59.1.20.09-1170-000 | Короб кабельный одноярусный из нержавеющей стали, сейсмостойкий, угловой для поворота горизонтальной кабельной трассы вверх под углом 90 град., толщина металла 1,5 мм, 2-3 класс безопасности, габаритный размер 100x502x291 мм | шт
59.1.20.09-1171 | Короб кабельный одноярусный из нержавеющей стали, сейсмостойкий, угловой для поворота горизонтальной кабельной трассы вверх под углом 90 град., толщина металла 1,5 мм, 2-3 класс безопасности, габаритный размер 150x152x341 мм | шт
27.33.13.190.59.1.20.09-1171-000 | Короб кабельный одноярусный из нержавеющей стали, сейсмостойкий, угловой для поворота горизонтальной кабельной трассы вверх под углом 90 град., толщина металла 1,5 мм, 2-3 класс безопасности, габаритный размер 150x152x341 мм | шт
59.1.20.09-1172 | Короб кабельный одноярусный из нержавеющей стали, сейсмостойкий, угловой для поворота горизонтальной кабельной трассы вверх под углом 90 град., толщина металла 1,5 мм, 2-3 класс безопасности, габаритный размер 150x302x341 мм | шт
27.33.13.190.59.1.20.09-1172-000 | Короб кабельный одноярусный из нержавеющей стали, сейсмостойкий, угловой для поворота горизонтальной кабельной трассы вверх под углом 90 град., толщина металла 1,5 мм, 2-3 класс безопасности, габаритный размер 150x302x341 мм | шт
59.1.20.09-1173 | Короб кабельный одноярусный из нержавеющей стали, сейсмостойкий, угловой для поворота горизонтальной кабельной трассы вверх под углом 90 град., толщина металла 1,5 мм, 2-3 класс безопасности, габаритный размер 150x402x341 мм | шт
27.33.13.190.59.1.20.09-1173-000 | Короб кабельный одноярусный из нержавеющей стали, сейсмостойкий, угловой для поворота горизонтальной кабельной трассы вверх под углом 90 град., толщина металла 1,5 мм, 2-3 класс безопасности, габаритный размер 150x402x341 мм | шт
59.1.20.09-1174 | Короб кабельный одноярусный из нержавеющей стали, сейсмостойкий, угловой для поворота горизонтальной кабельной трассы вверх под углом 90 град., толщина металла 1,5 мм, 2-3 класс безопасности, габаритный размер 150x502x341 мм | шт
27.33.13.190.59.1.20.09-1174-000 | Короб кабельный одноярусный из нержавеющей стали, сейсмостойкий, угловой для поворота горизонтальной кабельной трассы вверх под углом 90 град., толщина металла 1,5 мм, 2-3 класс безопасности, габаритный размер 150x502x341 мм | шт
59.1.20.09-1175 | Короб кабельный одноярусный из нержавеющей стали, сейсмостойкий, угловой для поворота горизонтальной кабельной трассы вверх под углом 90 град., толщина металла 1,5 мм, 2-3 класс безопасности, габаритный размер 200x202x393 мм | шт
27.33.13.190.59.1.20.09-1175-000 | Короб кабельный одноярусный из нержавеющей стали, сейсмостойкий, угловой для поворота горизонтальной кабельной трассы вверх под углом 90 град., толщина металла 1,5 мм, 2-3 класс безопасности, габаритный размер 200x202x393 мм | шт
59.1.20.09-1176 | Короб кабельный одноярусный из нержавеющей стали, сейсмостойкий, угловой для поворота горизонтальной кабельной трассы вверх под углом 90 град., толщина металла 1,5 мм, 2-3 класс безопасности, габаритный размер 50x100x223,5 мм | шт
27.33.13.190.59.1.20.09-1176-000 | Короб кабельный одноярусный из нержавеющей стали, сейсмостойкий, угловой для поворота горизонтальной кабельной трассы вверх под углом 90 град., толщина металла 1,5 мм, 2-3 класс безопасности, габаритный размер 50x100x223,5 мм | шт
59.1.20.09-1177 | Короб кабельный одноярусный из нержавеющей стали, сейсмостойкий, угловой для поворота горизонтальной кабельной трассы вверх под углом 90 град., толщина металла 1,5 мм, 2-3 класс безопасности, габаритный размер 50x50x224 мм | шт
27.33.13.190.59.1.20.09-1177-000 | Короб кабельный одноярусный из нержавеющей стали, сейсмостойкий, угловой для поворота горизонтальной кабельной трассы вверх под углом 90 град., толщина металла 1,5 мм, 2-3 класс безопасности, габаритный размер 50x50x224 мм | шт
59.1.20.09-1178 | Короб кабельный одноярусный из нержавеющей стали, сейсмостойкий, угловой для поворота горизонтальной кабельной трассы вверх под углом 90 град., толщина металла 1,5 мм, 4 класс безопасности, габаритный размер 100x102x291 мм | шт
27.33.13.190.59.1.20.09-1178-000 | Короб кабельный одноярусный из нержавеющей стали, сейсмостойкий, угловой для поворота горизонтальной кабельной трассы вверх под углом 90 град., толщина металла 1,5 мм, 4 класс безопасности, габаритный размер 100x102x291 мм | шт
59.1.20.09-1179 | Короб кабельный одноярусный из нержавеющей стали, сейсмостойкий, угловой для поворота горизонтальной кабельной трассы вверх под углом 90 град., толщина металла 1,5 мм, 4 класс безопасности, габаритный размер 100x202x291 мм | шт
27.33.13.190.59.1.20.09-1179-000 | Короб кабельный одноярусный из нержавеющей стали, сейсмостойкий, угловой для поворота горизонтальной кабельной трассы вверх под углом 90 град., толщина металла 1,5 мм, 4 класс безопасности, габаритный размер 100x202x291 мм | шт
59.1.20.09-1180 | Короб кабельный одноярусный из нержавеющей стали, сейсмостойкий, угловой для поворота горизонтальной кабельной трассы вверх под углом 90 град., толщина металла 1,5 мм, 4 класс безопасности, габаритный размер 100x302x291 мм | шт
27.33.13.190.59.1.20.09-1180-000 | Короб кабельный одноярусный из нержавеющей стали, сейсмостойкий, угловой для поворота горизонтальной кабельной трассы вверх под углом 90 град., толщина металла 1,5 мм, 4 класс безопасности, габаритный размер 100x302x291 мм | шт
59.1.20.09-1181 | Короб кабельный одноярусный из нержавеющей стали, сейсмостойкий, угловой для поворота горизонтальной кабельной трассы вверх под углом 90 град., толщина металла 1,5 мм, 4 класс безопасности, габаритный размер 100x402x291 мм | шт
27.33.13.190.59.1.20.09-1181-000 | Короб кабельный одноярусный из нержавеющей стали, сейсмостойкий, угловой для поворота горизонтальной кабельной трассы вверх под углом 90 град., толщина металла 1,5 мм, 4 класс безопасности, габаритный размер 100x402x291 мм | шт
59.1.20.09-1182 | Короб кабельный одноярусный из нержавеющей стали, сейсмостойкий, угловой для поворота горизонтальной кабельной трассы вверх под углом 90 град., толщина металла 1,5 мм, 4 класс безопасности, габаритный размер 100x502x291 мм | шт
27.33.13.190.59.1.20.09-1182-000 | Короб кабельный одноярусный из нержавеющей стали, сейсмостойкий, угловой для поворота горизонтальной кабельной трассы вверх под углом 90 град., толщина металла 1,5 мм, 4 класс безопасности, габаритный размер 100x502x291 мм | шт
59.1.20.09-1183 | Короб кабельный одноярусный из нержавеющей стали, сейсмостойкий, угловой для поворота горизонтальной кабельной трассы вверх под углом 90 град., толщина металла 1,5 мм, 4 класс безопасности, габаритный размер 150x152x341 мм | шт
27.33.13.190.59.1.20.09-1183-000 | Короб кабельный одноярусный из нержавеющей стали, сейсмостойкий, угловой для поворота горизонтальной кабельной трассы вверх под углом 90 град., толщина металла 1,5 мм, 4 класс безопасности, габаритный размер 150x152x341 мм | шт
59.1.20.09-1184 | Короб кабельный одноярусный из нержавеющей стали, сейсмостойкий, угловой для поворота горизонтальной кабельной трассы вверх под углом 90 град., толщина металла 1,5 мм, 4 класс безопасности, габаритный размер 150x302x341 мм | шт
27.33.13.190.59.1.20.09-1184-000 | Короб кабельный одноярусный из нержавеющей стали, сейсмостойкий, угловой для поворота горизонтальной кабельной трассы вверх под углом 90 град., толщина металла 1,5 мм, 4 класс безопасности, габаритный размер 150x302x341 мм | шт
59.1.20.09-1185 | Короб кабельный одноярусный из нержавеющей стали, сейсмостойкий, угловой для поворота горизонтальной кабельной трассы вверх под углом 90 град., толщина металла 1,5 мм, 4 класс безопасности, габаритный размер 150x402x341 мм | шт
27.33.13.190.59.1.20.09-1185-000 | Короб кабельный одноярусный из нержавеющей стали, сейсмостойкий, угловой для поворота горизонтальной кабельной трассы вверх под углом 90 град., толщина металла 1,5 мм, 4 класс безопасности, габаритный размер 150x402x341 мм | шт
59.1.20.09-1186 | Короб кабельный одноярусный из нержавеющей стали, сейсмостойкий, угловой для поворота горизонтальной кабельной трассы вверх под углом 90 град., толщина металла 1,5 мм, 4 класс безопасности, габаритный размер 150x502x341 мм | шт
27.33.13.190.59.1.20.09-1186-000 | Короб кабельный одноярусный из нержавеющей стали, сейсмостойкий, угловой для поворота горизонтальной кабельной трассы вверх под углом 90 град., толщина металла 1,5 мм, 4 класс безопасности, габаритный размер 150x502x341 мм | шт
59.1.20.09-1187 | Короб кабельный одноярусный из нержавеющей стали, сейсмостойкий, угловой для поворота горизонтальной кабельной трассы вверх под углом 90 град., толщина металла 1,5 мм, 4 класс безопасности, габаритный размер 200x202x393 мм | шт
27.33.13.190.59.1.20.09-1187-000 | Короб кабельный одноярусный из нержавеющей стали, сейсмостойкий, угловой для поворота горизонтальной кабельной трассы вверх под углом 90 град., толщина металла 1,5 мм, 4 класс безопасности, габаритный размер 200x202x393 мм | шт
59.1.20.09-1188 | Короб кабельный одноярусный из нержавеющей стали, сейсмостойкий, угловой для поворота горизонтальной кабельной трассы вверх под углом 90 град., толщина металла 1,5 мм, 4 класс безопасности, габаритный размер 50x100x223,5 мм | шт
27.33.13.190.59.1.20.09-1188-000 | Короб кабельный одноярусный из нержавеющей стали, сейсмостойкий, угловой для поворота горизонтальной кабельной трассы вверх под углом 90 град., толщина металла 1,5 мм, 4 класс безопасности, габаритный размер 50x100x223,5 мм | шт
59.1.20.09-1189 | Короб кабельный одноярусный из нержавеющей стали, сейсмостойкий, угловой для поворота горизонтальной кабельной трассы вверх под углом 90 град., толщина металла 1,5 мм, 4 класс безопасности, габаритный размер 50x50x224 мм | шт
27.33.13.190.59.1.20.09-1189-000 | Короб кабельный одноярусный из нержавеющей стали, сейсмостойкий, угловой для поворота горизонтальной кабельной трассы вверх под углом 90 град., толщина металла 1,5 мм, 4 класс безопасности, габаритный размер 50x50x224 мм | шт
59.1.20.09-1190 | Короб кабельный одноярусный из нержавеющей стали, сейсмостойкий, угловой для поворота горизонтальной кабельной трассы вниз под углом 45 град., толщина металла 1,5 мм, 2-3 класс безопасности, габаритный размер 142x146x620 мм | шт
27.33.13.190.59.1.20.09-1190-000 | Короб кабельный одноярусный из нержавеющей стали, сейсмостойкий, угловой для поворота горизонтальной кабельной трассы вниз под углом 45 град., толщина металла 1,5 мм, 2-3 класс безопасности, габаритный размер 142x146x620 мм | шт
59.1.20.09-1191 | Короб кабельный одноярусный из нержавеющей стали, сейсмостойкий, угловой для поворота горизонтальной кабельной трассы вниз под углом 45 град., толщина металла 1,5 мм, 2-3 класс безопасности, габаритный размер 142x246x620 мм | шт
27.33.13.190.59.1.20.09-1191-000 | Короб кабельный одноярусный из нержавеющей стали, сейсмостойкий, угловой для поворота горизонтальной кабельной трассы вниз под углом 45 град., толщина металла 1,5 мм, 2-3 класс безопасности, габаритный размер 142x246x620 мм | шт
59.1.20.09-1192 | Короб кабельный одноярусный из нержавеющей стали, сейсмостойкий, угловой для поворота горизонтальной кабельной трассы вниз под углом 45 град., толщина металла 1,5 мм, 2-3 класс безопасности, габаритный размер 142x346x620 мм | шт
27.33.13.190.59.1.20.09-1192-000 | Короб кабельный одноярусный из нержавеющей стали, сейсмостойкий, угловой для поворота горизонтальной кабельной трассы вниз под углом 45 град., толщина металла 1,5 мм, 2-3 класс безопасности, габаритный размер 142x346x620 мм | шт
59.1.20.09-1193 | Короб кабельный одноярусный из нержавеющей стали, сейсмостойкий, угловой для поворота горизонтальной кабельной трассы вниз под углом 45 град., толщина металла 1,5 мм, 2-3 класс безопасности, габаритный размер 142x446x620 мм | шт
27.33.13.190.59.1.20.09-1193-000 | Короб кабельный одноярусный из нержавеющей стали, сейсмостойкий, угловой для поворота горизонтальной кабельной трассы вниз под углом 45 град., толщина металла 1,5 мм, 2-3 класс безопасности, габаритный размер 142x446x620 мм | шт
59.1.20.09-1194 | Короб кабельный одноярусный из нержавеющей стали, сейсмостойкий, угловой для поворота горизонтальной кабельной трассы вниз под углом 45 град., толщина металла 1,5 мм, 2-3 класс безопасности, габаритный размер 192x196x660 мм | шт
27.33.13.190.59.1.20.09-1194-000 | Короб кабельный одноярусный из нержавеющей стали, сейсмостойкий, угловой для поворота горизонтальной кабельной трассы вниз под углом 45 град., толщина металла 1,5 мм, 2-3 класс безопасности, габаритный размер 192x196x660 мм | шт
59.1.20.09-1195 | Короб кабельный одноярусный из нержавеющей стали, сейсмостойкий, угловой для поворота горизонтальной кабельной трассы вниз под углом 45 град., толщина металла 1,5 мм, 2-3 класс безопасности, габаритный размер 50x100x337 мм | шт
27.33.13.190.59.1.20.09-1195-000 | Короб кабельный одноярусный из нержавеющей стали, сейсмостойкий, угловой для поворота горизонтальной кабельной трассы вниз под углом 45 град., толщина металла 1,5 мм, 2-3 класс безопасности, габаритный размер 50x100x337 мм | шт
59.1.20.09-1196 | Короб кабельный одноярусный из нержавеющей стали, сейсмостойкий, угловой для поворота горизонтальной кабельной трассы вниз под углом 45 град., толщина металла 1,5 мм, 2-3 класс безопасности, габаритный размер 50x50x337 мм | шт
27.33.13.190.59.1.20.09-1196-000 | Короб кабельный одноярусный из нержавеющей стали, сейсмостойкий, угловой для поворота горизонтальной кабельной трассы вниз под углом 45 град., толщина металла 1,5 мм, 2-3 класс безопасности, габаритный размер 50x50x337 мм | шт
59.1.20.09-1197 | Короб кабельный одноярусный из нержавеющей стали, сейсмостойкий, угловой для поворота горизонтальной кабельной трассы вниз под углом 45 град., толщина металла 1,5 мм, 2-3 класс безопасности, габаритный размер 92x196x500 мм | шт
27.33.13.190.59.1.20.09-1197-000 | Короб кабельный одноярусный из нержавеющей стали, сейсмостойкий, угловой для поворота горизонтальной кабельной трассы вниз под углом 45 град., толщина металла 1,5 мм, 2-3 класс безопасности, габаритный размер 92x196x500 мм | шт
59.1.20.09-1198 | Короб кабельный одноярусный из нержавеющей стали, сейсмостойкий, угловой для поворота горизонтальной кабельной трассы вниз под углом 45 град., толщина металла 1,5 мм, 2-3 класс безопасности, габаритный размер 92x296x500 мм | шт
27.33.13.190.59.1.20.09-1198-000 | Короб кабельный одноярусный из нержавеющей стали, сейсмостойкий, угловой для поворота горизонтальной кабельной трассы вниз под углом 45 град., толщина металла 1,5 мм, 2-3 класс безопасности, габаритный размер 92x296x500 мм | шт
59.1.20.09-1199 | Короб кабельный одноярусный из нержавеющей стали, сейсмостойкий, угловой для поворота горизонтальной кабельной трассы вниз под углом 45 град., толщина металла 1,5 мм, 2-3 класс безопасности, габаритный размер 92x396x500 мм | шт
27.33.13.190.59.1.20.09-1199-000 | Короб кабельный одноярусный из нержавеющей стали, сейсмостойкий, угловой для поворота горизонтальной кабельной трассы вниз под углом 45 град., толщина металла 1,5 мм, 2-3 класс безопасности, габаритный размер 92x396x500 мм | шт
59.1.20.09-1200 | Короб кабельный одноярусный из нержавеющей стали, сейсмостойкий, угловой для поворота горизонтальной кабельной трассы вниз под углом 45 град., толщина металла 1,5 мм, 2-3 класс безопасности, габаритный размер 92x496x500 мм | шт
27.33.13.190.59.1.20.09-1200-000 | Короб кабельный одноярусный из нержавеющей стали, сейсмостойкий, угловой для поворота горизонтальной кабельной трассы вниз под углом 45 град., толщина металла 1,5 мм, 2-3 класс безопасности, габаритный размер 92x496x500 мм | шт
59.1.20.09-1201 | Короб кабельный одноярусный из нержавеющей стали, сейсмостойкий, угловой для поворота горизонтальной кабельной трассы вниз под углом 45 град., толщина металла 1,5 мм, 2-3 класс безопасности, габаритный размер 92x96x500 мм | шт
27.33.13.190.59.1.20.09-1201-000 | Короб кабельный одноярусный из нержавеющей стали, сейсмостойкий, угловой для поворота горизонтальной кабельной трассы вниз под углом 45 град., толщина металла 1,5 мм, 2-3 класс безопасности, габаритный размер 92x96x500 мм | шт
59.1.20.09-1202 | Короб кабельный одноярусный из нержавеющей стали, сейсмостойкий, угловой для поворота горизонтальной кабельной трассы вниз под углом 45 град., толщина металла 1,5 мм, 4 класс безопасности, габаритный размер 142x146x620 мм | шт
27.33.13.190.59.1.20.09-1202-000 | Короб кабельный одноярусный из нержавеющей стали, сейсмостойкий, угловой для поворота горизонтальной кабельной трассы вниз под углом 45 град., толщина металла 1,5 мм, 4 класс безопасности, габаритный размер 142x146x620 мм | шт
59.1.20.09-1203 | Короб кабельный одноярусный из нержавеющей стали, сейсмостойкий, угловой для поворота горизонтальной кабельной трассы вниз под углом 45 град., толщина металла 1,5 мм, 4 класс безопасности, габаритный размер 142x246x620 мм | шт
27.33.13.190.59.1.20.09-1203-000 | Короб кабельный одноярусный из нержавеющей стали, сейсмостойкий, угловой для поворота горизонтальной кабельной трассы вниз под углом 45 град., толщина металла 1,5 мм, 4 класс безопасности, габаритный размер 142x246x620 мм | шт
59.1.20.09-1204 | Короб кабельный одноярусный из нержавеющей стали, сейсмостойкий, угловой для поворота горизонтальной кабельной трассы вниз под углом 45 град., толщина металла 1,5 мм, 4 класс безопасности, габаритный размер 142x346x620 мм | шт
27.33.13.190.59.1.20.09-1204-000 | Короб кабельный одноярусный из нержавеющей стали, сейсмостойкий, угловой для поворота горизонтальной кабельной трассы вниз под углом 45 град., толщина металла 1,5 мм, 4 класс безопасности, габаритный размер 142x346x620 мм | шт
59.1.20.09-1205 | Короб кабельный одноярусный из нержавеющей стали, сейсмостойкий, угловой для поворота горизонтальной кабельной трассы вниз под углом 45 град., толщина металла 1,5 мм, 4 класс безопасности, габаритный размер 142x446x620 мм | шт
27.33.13.190.59.1.20.09-1205-000 | Короб кабельный одноярусный из нержавеющей стали, сейсмостойкий, угловой для поворота горизонтальной кабельной трассы вниз под углом 45 град., толщина металла 1,5 мм, 4 класс безопасности, габаритный размер 142x446x620 мм | шт
59.1.20.09-1206 | Короб кабельный одноярусный из нержавеющей стали, сейсмостойкий, угловой для поворота горизонтальной кабельной трассы вниз под углом 45 град., толщина металла 1,5 мм, 4 класс безопасности, габаритный размер 192x196x660 мм | шт
27.33.13.190.59.1.20.09-1206-000 | Короб кабельный одноярусный из нержавеющей стали, сейсмостойкий, угловой для поворота горизонтальной кабельной трассы вниз под углом 45 град., толщина металла 1,5 мм, 4 класс безопасности, габаритный размер 192x196x660 мм | шт
59.1.20.09-1207 | Короб кабельный одноярусный из нержавеющей стали, сейсмостойкий, угловой для поворота горизонтальной кабельной трассы вниз под углом 45 град., толщина металла 1,5 мм, 4 класс безопасности, габаритный размер 50x100x337 мм | шт
27.33.13.190.59.1.20.09-1207-000 | Короб кабельный одноярусный из нержавеющей стали, сейсмостойкий, угловой для поворота горизонтальной кабельной трассы вниз под углом 45 град., толщина металла 1,5 мм, 4 класс безопасности, габаритный размер 50x100x337 мм | шт
59.1.20.09-1208 | Короб кабельный одноярусный из нержавеющей стали, сейсмостойкий, угловой для поворота горизонтальной кабельной трассы вниз под углом 45 град., толщина металла 1,5 мм, 4 класс безопасности, габаритный размер 50x50x337 мм | шт
27.33.13.190.59.1.20.09-1208-000 | Короб кабельный одноярусный из нержавеющей стали, сейсмостойкий, угловой для поворота горизонтальной кабельной трассы вниз под углом 45 град., толщина металла 1,5 мм, 4 класс безопасности, габаритный размер 50x50x337 мм | шт
59.1.20.09-1209 | Короб кабельный одноярусный из нержавеющей стали, сейсмостойкий, угловой для поворота горизонтальной кабельной трассы вниз под углом 45 град., толщина металла 1,5 мм, 4 класс безопасности, габаритный размер 92x196x500 мм | шт
27.33.13.190.59.1.20.09-1209-000 | Короб кабельный одноярусный из нержавеющей стали, сейсмостойкий, угловой для поворота горизонтальной кабельной трассы вниз под углом 45 град., толщина металла 1,5 мм, 4 класс безопасности, габаритный размер 92x196x500 мм | шт
59.1.20.09-1210 | Короб кабельный одноярусный из нержавеющей стали, сейсмостойкий, угловой для поворота горизонтальной кабельной трассы вниз под углом 45 град., толщина металла 1,5 мм, 4 класс безопасности, габаритный размер 92x296x500 мм | шт
27.33.13.190.59.1.20.09-1210-000 | Короб кабельный одноярусный из нержавеющей стали, сейсмостойкий, угловой для поворота горизонтальной кабельной трассы вниз под углом 45 град., толщина металла 1,5 мм, 4 класс безопасности, габаритный размер 92x296x500 мм | шт
59.1.20.09-1211 | Короб кабельный одноярусный из нержавеющей стали, сейсмостойкий, угловой для поворота горизонтальной кабельной трассы вниз под углом 45 град., толщина металла 1,5 мм, 4 класс безопасности, габаритный размер 92x396x500 мм | шт
27.33.13.190.59.1.20.09-1211-000 | Короб кабельный одноярусный из нержавеющей стали, сейсмостойкий, угловой для поворота горизонтальной кабельной трассы вниз под углом 45 град., толщина металла 1,5 мм, 4 класс безопасности, габаритный размер 92x396x500 мм | шт
59.1.20.09-1212 | Короб кабельный одноярусный из нержавеющей стали, сейсмостойкий, угловой для поворота горизонтальной кабельной трассы вниз под углом 45 град., толщина металла 1,5 мм, 4 класс безопасности, габаритный размер 92x496x500 мм | шт
27.33.13.190.59.1.20.09-1212-000 | Короб кабельный одноярусный из нержавеющей стали, сейсмостойкий, угловой для поворота горизонтальной кабельной трассы вниз под углом 45 град., толщина металла 1,5 мм, 4 класс безопасности, габаритный размер 92x496x500 мм | шт
59.1.20.09-1213 | Короб кабельный одноярусный из нержавеющей стали, сейсмостойкий, угловой для поворота горизонтальной кабельной трассы вниз под углом 45 град., толщина металла 1,5 мм, 4 класс безопасности, габаритный размер 92x96x500 мм | шт
27.33.13.190.59.1.20.09-1213-000 | Короб кабельный одноярусный из нержавеющей стали, сейсмостойкий, угловой для поворота горизонтальной кабельной трассы вниз под углом 45 град., толщина металла 1,5 мм, 4 класс безопасности, габаритный размер 92x96x500 мм | шт
59.1.20.09-1214 | Короб кабельный одноярусный из нержавеющей стали, сейсмостойкий, угловой для поворота горизонтальной кабельной трассы вниз под углом 90 град., толщина металла 1,5 мм, 2-3 класс безопасности, габаритный размер 100x100x291 мм | шт
27.33.13.190.59.1.20.09-1214-000 | Короб кабельный одноярусный из нержавеющей стали, сейсмостойкий, угловой для поворота горизонтальной кабельной трассы вниз под углом 90 град., толщина металла 1,5 мм, 2-3 класс безопасности, габаритный размер 100x100x291 мм | шт
59.1.20.09-1215 | Короб кабельный одноярусный из нержавеющей стали, сейсмостойкий, угловой для поворота горизонтальной кабельной трассы вниз под углом 90 град., толщина металла 1,5 мм, 2-3 класс безопасности, габаритный размер 100x200x291 мм | шт
27.33.13.190.59.1.20.09-1215-000 | Короб кабельный одноярусный из нержавеющей стали, сейсмостойкий, угловой для поворота горизонтальной кабельной трассы вниз под углом 90 град., толщина металла 1,5 мм, 2-3 класс безопасности, габаритный размер 100x200x291 мм | шт
59.1.20.09-1216 | Короб кабельный одноярусный из нержавеющей стали, сейсмостойкий, угловой для поворота горизонтальной кабельной трассы вниз под углом 90 град., толщина металла 1,5 мм, 2-3 класс безопасности, габаритный размер 100x300x291 мм | шт
27.33.13.190.59.1.20.09-1216-000 | Короб кабельный одноярусный из нержавеющей стали, сейсмостойкий, угловой для поворота горизонтальной кабельной трассы вниз под углом 90 град., толщина металла 1,5 мм, 2-3 класс безопасности, габаритный размер 100x300x291 мм | шт
59.1.20.09-1217 | Короб кабельный одноярусный из нержавеющей стали, сейсмостойкий, угловой для поворота горизонтальной кабельной трассы вниз под углом 90 град., толщина металла 1,5 мм, 2-3 класс безопасности, габаритный размер 100x400x291 мм | шт
27.33.13.190.59.1.20.09-1217-000 | Короб кабельный одноярусный из нержавеющей стали, сейсмостойкий, угловой для поворота горизонтальной кабельной трассы вниз под углом 90 град., толщина металла 1,5 мм, 2-3 класс безопасности, габаритный размер 100x400x291 мм | шт
59.1.20.09-1218 | Короб кабельный одноярусный из нержавеющей стали, сейсмостойкий, угловой для поворота горизонтальной кабельной трассы вниз под углом 90 град., толщина металла 1,5 мм, 2-3 класс безопасности, габаритный размер 100x500x291 мм | шт
27.33.13.190.59.1.20.09-1218-000 | Короб кабельный одноярусный из нержавеющей стали, сейсмостойкий, угловой для поворота горизонтальной кабельной трассы вниз под углом 90 град., толщина металла 1,5 мм, 2-3 класс безопасности, габаритный размер 100x500x291 мм | шт
59.1.20.09-1219 | Короб кабельный одноярусный из нержавеющей стали, сейсмостойкий, угловой для поворота горизонтальной кабельной трассы вниз под углом 90 град., толщина металла 1,5 мм, 2-3 класс безопасности, габаритный размер 150x150x341 мм | шт
27.33.13.190.59.1.20.09-1219-000 | Короб кабельный одноярусный из нержавеющей стали, сейсмостойкий, угловой для поворота горизонтальной кабельной трассы вниз под углом 90 град., толщина металла 1,5 мм, 2-3 класс безопасности, габаритный размер 150x150x341 мм | шт
59.1.20.09-1220 | Короб кабельный одноярусный из нержавеющей стали, сейсмостойкий, угловой для поворота горизонтальной кабельной трассы вниз под углом 90 град., толщина металла 1,5 мм, 2-3 класс безопасности, габаритный размер 150x300x341 мм | шт
27.33.13.190.59.1.20.09-1220-000 | Короб кабельный одноярусный из нержавеющей стали, сейсмостойкий, угловой для поворота горизонтальной кабельной трассы вниз под углом 90 град., толщина металла 1,5 мм, 2-3 класс безопасности, габаритный размер 150x300x341 мм | шт
59.1.20.09-1221 | Короб кабельный одноярусный из нержавеющей стали, сейсмостойкий, угловой для поворота горизонтальной кабельной трассы вниз под углом 90 град., толщина металла 1,5 мм, 2-3 класс безопасности, габаритный размер 150x400x341 мм | шт
27.33.13.190.59.1.20.09-1221-000 | Короб кабельный одноярусный из нержавеющей стали, сейсмостойкий, угловой для поворота горизонтальной кабельной трассы вниз под углом 90 град., толщина металла 1,5 мм, 2-3 класс безопасности, габаритный размер 150x400x341 мм | шт
59.1.20.09-1222 | Короб кабельный одноярусный из нержавеющей стали, сейсмостойкий, угловой для поворота горизонтальной кабельной трассы вниз под углом 90 град., толщина металла 1,5 мм, 2-3 класс безопасности, габаритный размер 150x500x341 мм | шт
27.33.13.190.59.1.20.09-1222-000 | Короб кабельный одноярусный из нержавеющей стали, сейсмостойкий, угловой для поворота горизонтальной кабельной трассы вниз под углом 90 град., толщина металла 1,5 мм, 2-3 класс безопасности, габаритный размер 150x500x341 мм | шт
59.1.20.09-1223 | Короб кабельный одноярусный из нержавеющей стали, сейсмостойкий, угловой для поворота горизонтальной кабельной трассы вниз под углом 90 град., толщина металла 1,5 мм, 2-3 класс безопасности, габаритный размер 200x200x391 мм | шт
27.33.13.190.59.1.20.09-1223-000 | Короб кабельный одноярусный из нержавеющей стали, сейсмостойкий, угловой для поворота горизонтальной кабельной трассы вниз под углом 90 град., толщина металла 1,5 мм, 2-3 класс безопасности, габаритный размер 200x200x391 мм | шт
59.1.20.09-1224 | Короб кабельный одноярусный из нержавеющей стали, сейсмостойкий, угловой для поворота горизонтальной кабельной трассы вниз под углом 90 град., толщина металла 1,5 мм, 2-3 класс безопасности, габаритный размер 50x100x235 мм | шт
27.33.13.190.59.1.20.09-1224-000 | Короб кабельный одноярусный из нержавеющей стали, сейсмостойкий, угловой для поворота горизонтальной кабельной трассы вниз под углом 90 град., толщина металла 1,5 мм, 2-3 класс безопасности, габаритный размер 50x100x235 мм | шт
59.1.20.09-1225 | Короб кабельный одноярусный из нержавеющей стали, сейсмостойкий, угловой для поворота горизонтальной кабельной трассы вниз под углом 90 град., толщина металла 1,5 мм, 2-3 класс безопасности, габаритный размер 50x50x235 мм | шт
27.33.13.190.59.1.20.09-1225-000 | Короб кабельный одноярусный из нержавеющей стали, сейсмостойкий, угловой для поворота горизонтальной кабельной трассы вниз под углом 90 град., толщина металла 1,5 мм, 2-3 класс безопасности, габаритный размер 50x50x235 мм | шт
59.1.20.09-1226 | Короб кабельный одноярусный из нержавеющей стали, сейсмостойкий, угловой для поворота горизонтальной кабельной трассы вниз под углом 90 град., толщина металла 1,5 мм, 4 класс безопасности, габаритный размер 100x100x291 мм | шт
27.33.13.190.59.1.20.09-1226-000 | Короб кабельный одноярусный из нержавеющей стали, сейсмостойкий, угловой для поворота горизонтальной кабельной трассы вниз под углом 90 град., толщина металла 1,5 мм, 4 класс безопасности, габаритный размер 100x100x291 мм | шт
59.1.20.09-1227 | Короб кабельный одноярусный из нержавеющей стали, сейсмостойкий, угловой для поворота горизонтальной кабельной трассы вниз под углом 90 град., толщина металла 1,5 мм, 4 класс безопасности, габаритный размер 100x200x291 мм | шт
27.33.13.190.59.1.20.09-1227-000 | Короб кабельный одноярусный из нержавеющей стали, сейсмостойкий, угловой для поворота горизонтальной кабельной трассы вниз под углом 90 град., толщина металла 1,5 мм, 4 класс безопасности, габаритный размер 100x200x291 мм | шт
59.1.20.09-1228 | Короб кабельный одноярусный из нержавеющей стали, сейсмостойкий, угловой для поворота горизонтальной кабельной трассы вниз под углом 90 град., толщина металла 1,5 мм, 4 класс безопасности, габаритный размер 100x300x291 мм | шт
27.33.13.190.59.1.20.09-1228-000 | Короб кабельный одноярусный из нержавеющей стали, сейсмостойкий, угловой для поворота горизонтальной кабельной трассы вниз под углом 90 град., толщина металла 1,5 мм, 4 класс безопасности, габаритный размер 100x300x291 мм | шт
59.1.20.09-1229 | Короб кабельный одноярусный из нержавеющей стали, сейсмостойкий, угловой для поворота горизонтальной кабельной трассы вниз под углом 90 град., толщина металла 1,5 мм, 4 класс безопасности, габаритный размер 100x400x291 мм | шт
27.33.13.190.59.1.20.09-1229-000 | Короб кабельный одноярусный из нержавеющей стали, сейсмостойкий, угловой для поворота горизонтальной кабельной трассы вниз под углом 90 град., толщина металла 1,5 мм, 4 класс безопасности, габаритный размер 100x400x291 мм | шт
59.1.20.09-1230 | Короб кабельный одноярусный из нержавеющей стали, сейсмостойкий, угловой для поворота горизонтальной кабельной трассы вниз под углом 90 град., толщина металла 1,5 мм, 4 класс безопасности, габаритный размер 100x500x291 мм | шт
27.33.13.190.59.1.20.09-1230-000 | Короб кабельный одноярусный из нержавеющей стали, сейсмостойкий, угловой для поворота горизонтальной кабельной трассы вниз под углом 90 град., толщина металла 1,5 мм, 4 класс безопасности, габаритный размер 100x500x291 мм | шт
59.1.20.09-1231 | Короб кабельный одноярусный из нержавеющей стали, сейсмостойкий, угловой для поворота горизонтальной кабельной трассы вниз под углом 90 град., толщина металла 1,5 мм, 4 класс безопасности, габаритный размер 150x150x341 мм | шт
27.33.13.190.59.1.20.09-1231-000 | Короб кабельный одноярусный из нержавеющей стали, сейсмостойкий, угловой для поворота горизонтальной кабельной трассы вниз под углом 90 град., толщина металла 1,5 мм, 4 класс безопасности, габаритный размер 150x150x341 мм | шт
59.1.20.09-1232 | Короб кабельный одноярусный из нержавеющей стали, сейсмостойкий, угловой для поворота горизонтальной кабельной трассы вниз под углом 90 град., толщина металла 1,5 мм, 4 класс безопасности, габаритный размер 150x300x341 мм | шт
27.33.13.190.59.1.20.09-1232-000 | Короб кабельный одноярусный из нержавеющей стали, сейсмостойкий, угловой для поворота горизонтальной кабельной трассы вниз под углом 90 град., толщина металла 1,5 мм, 4 класс безопасности, габаритный размер 150x300x341 мм | шт
59.1.20.09-1233 | Короб кабельный одноярусный из нержавеющей стали, сейсмостойкий, угловой для поворота горизонтальной кабельной трассы вниз под углом 90 град., толщина металла 1,5 мм, 4 класс безопасности, габаритный размер 150x400x341 мм | шт
27.33.13.190.59.1.20.09-1233-000 | Короб кабельный одноярусный из нержавеющей стали, сейсмостойкий, угловой для поворота горизонтальной кабельной трассы вниз под углом 90 град., толщина металла 1,5 мм, 4 класс безопасности, габаритный размер 150x400x341 мм | шт
59.1.20.09-1234 | Короб кабельный одноярусный из нержавеющей стали, сейсмостойкий, угловой для поворота горизонтальной кабельной трассы вниз под углом 90 град., толщина металла 1,5 мм, 4 класс безопасности, габаритный размер 150x500x341 мм | шт
27.33.13.190.59.1.20.09-1234-000 | Короб кабельный одноярусный из нержавеющей стали, сейсмостойкий, угловой для поворота горизонтальной кабельной трассы вниз под углом 90 град., толщина металла 1,5 мм, 4 класс безопасности, габаритный размер 150x500x341 мм | шт
59.1.20.09-1235 | Короб кабельный одноярусный из нержавеющей стали, сейсмостойкий, угловой для поворота горизонтальной кабельной трассы вниз под углом 90 град., толщина металла 1,5 мм, 4 класс безопасности, габаритный размер 200x200x391 мм | шт
27.33.13.190.59.1.20.09-1235-000 | Короб кабельный одноярусный из нержавеющей стали, сейсмостойкий, угловой для поворота горизонтальной кабельной трассы вниз под углом 90 град., толщина металла 1,5 мм, 4 класс безопасности, габаритный размер 200x200x391 мм | шт
59.1.20.09-1236 | Короб кабельный одноярусный из нержавеющей стали, сейсмостойкий, угловой для поворота горизонтальной кабельной трассы вниз под углом 90 град., толщина металла 1,5 мм, 4 класс безопасности, габаритный размер 50x100x235 мм | шт
27.33.13.190.59.1.20.09-1236-000 | Короб кабельный одноярусный из нержавеющей стали, сейсмостойкий, угловой для поворота горизонтальной кабельной трассы вниз под углом 90 град., толщина металла 1,5 мм, 4 класс безопасности, габаритный размер 50x100x235 мм | шт
59.1.20.09-1237 | Короб кабельный одноярусный из нержавеющей стали, сейсмостойкий, угловой для поворота горизонтальной кабельной трассы вниз под углом 90 град., толщина металла 1,5 мм, 4 класс безопасности, габаритный размер 50x50x235 мм | шт
27.33.13.190.59.1.20.09-1237-000 | Короб кабельный одноярусный из нержавеющей стали, сейсмостойкий, угловой для поворота горизонтальной кабельной трассы вниз под углом 90 град., толщина металла 1,5 мм, 4 класс безопасности, габаритный размер 50x50x235 мм | шт
59.1.20.09-1238 | Короб кабельный одноярусный из нержавеющей стали, сейсмостойкий, угловой, на три направления под углом 90 град., толщина металла 1,5 мм, 2-3 класс безопасности, габаритный размер 100x100x310 мм | шт
27.33.13.190.59.1.20.09-1238-000 | Короб кабельный одноярусный из нержавеющей стали, сейсмостойкий, угловой, на три направления под углом 90 град., толщина металла 1,5 мм, 2-3 класс безопасности, габаритный размер 100x100x310 мм | шт
59.1.20.09-1239 | Короб кабельный одноярусный из нержавеющей стали, сейсмостойкий, угловой, на три направления под углом 90 град., толщина металла 1,5 мм, 2-3 класс безопасности, габаритный размер 100x200x410 мм | шт
27.33.13.190.59.1.20.09-1239-000 | Короб кабельный одноярусный из нержавеющей стали, сейсмостойкий, угловой, на три направления под углом 90 град., толщина металла 1,5 мм, 2-3 класс безопасности, габаритный размер 100x200x410 мм | шт
59.1.20.09-1240 | Короб кабельный одноярусный из нержавеющей стали, сейсмостойкий, угловой, на три направления под углом 90 град., толщина металла 1,5 мм, 2-3 класс безопасности, габаритный размер 100x300x510 мм | шт
27.33.13.190.59.1.20.09-1240-000 | Короб кабельный одноярусный из нержавеющей стали, сейсмостойкий, угловой, на три направления под углом 90 град., толщина металла 1,5 мм, 2-3 класс безопасности, габаритный размер 100x300x510 мм | шт
59.1.20.09-1241 | Короб кабельный одноярусный из нержавеющей стали, сейсмостойкий, угловой, на три направления под углом 90 град., толщина металла 1,5 мм, 2-3 класс безопасности, габаритный размер 100x400x610 мм | шт
27.33.13.190.59.1.20.09-1241-000 | Короб кабельный одноярусный из нержавеющей стали, сейсмостойкий, угловой, на три направления под углом 90 град., толщина металла 1,5 мм, 2-3 класс безопасности, габаритный размер 100x400x610 мм | шт
59.1.20.09-1242 | Короб кабельный одноярусный из нержавеющей стали, сейсмостойкий, угловой, на три направления под углом 90 град., толщина металла 1,5 мм, 2-3 класс безопасности, габаритный размер 100x500x710 мм | шт
27.33.13.190.59.1.20.09-1242-000 | Короб кабельный одноярусный из нержавеющей стали, сейсмостойкий, угловой, на три направления под углом 90 град., толщина металла 1,5 мм, 2-3 класс безопасности, габаритный размер 100x500x710 мм | шт
59.1.20.09-1243 | Короб кабельный одноярусный из нержавеющей стали, сейсмостойкий, угловой, на три направления под углом 90 град., толщина металла 1,5 мм, 2-3 класс безопасности, габаритный размер 150x300x510 мм | шт
27.33.13.190.59.1.20.09-1243-000 | Короб кабельный одноярусный из нержавеющей стали, сейсмостойкий, угловой, на три направления под углом 90 град., толщина металла 1,5 мм, 2-3 класс безопасности, габаритный размер 150x300x510 мм | шт
59.1.20.09-1244 | Короб кабельный одноярусный из нержавеющей стали, сейсмостойкий, угловой, на три направления под углом 90 град., толщина металла 1,5 мм, 2-3 класс безопасности, габаритный размер 150x400x610 мм | шт
27.33.13.190.59.1.20.09-1244-000 | Короб кабельный одноярусный из нержавеющей стали, сейсмостойкий, угловой, на три направления под углом 90 град., толщина металла 1,5 мм, 2-3 класс безопасности, габаритный размер 150x400x610 мм | шт
59.1.20.09-1245 | Короб кабельный одноярусный из нержавеющей стали, сейсмостойкий, угловой, на три направления под углом 90 град., толщина металла 1,5 мм, 2-3 класс безопасности, габаритный размер 150x500x710 мм | шт
27.33.13.190.59.1.20.09-1245-000 | Короб кабельный одноярусный из нержавеющей стали, сейсмостойкий, угловой, на три направления под углом 90 град., толщина металла 1,5 мм, 2-3 класс безопасности, габаритный размер 150x500x710 мм | шт
59.1.20.09-1246 | Короб кабельный одноярусный из нержавеющей стали, сейсмостойкий, угловой, на три направления под углом 90 град., толщина металла 1,5 мм, 2-3 класс безопасности, габаритный размер 152x150x362 мм | шт
27.33.13.190.59.1.20.09-1246-000 | Короб кабельный одноярусный из нержавеющей стали, сейсмостойкий, угловой, на три направления под углом 90 град., толщина металла 1,5 мм, 2-3 класс безопасности, габаритный размер 152x150x362 мм | шт
59.1.20.09-1247 | Короб кабельный одноярусный из нержавеющей стали, сейсмостойкий, угловой, на три направления под углом 90 град., толщина металла 1,5 мм, 2-3 класс безопасности, габаритный размер 202x200x412 мм | шт
27.33.13.190.59.1.20.09-1247-000 | Короб кабельный одноярусный из нержавеющей стали, сейсмостойкий, угловой, на три направления под углом 90 град., толщина металла 1,5 мм, 2-3 класс безопасности, габаритный размер 202x200x412 мм | шт
59.1.20.09-1248 | Короб кабельный одноярусный из нержавеющей стали, сейсмостойкий, угловой, на три направления под углом 90 град., толщина металла 1,5 мм, 2-3 класс безопасности, габаритный размер 50x100x326 мм | шт
27.33.13.190.59.1.20.09-1248-000 | Короб кабельный одноярусный из нержавеющей стали, сейсмостойкий, угловой, на три направления под углом 90 град., толщина металла 1,5 мм, 2-3 класс безопасности, габаритный размер 50x100x326 мм | шт
59.1.20.09-1249 | Короб кабельный одноярусный из нержавеющей стали, сейсмостойкий, угловой, на три направления под углом 90 град., толщина металла 1,5 мм, 2-3 класс безопасности, габаритный размер 50x50x276 мм | шт
27.33.13.190.59.1.20.09-1249-000 | Короб кабельный одноярусный из нержавеющей стали, сейсмостойкий, угловой, на три направления под углом 90 град., толщина металла 1,5 мм, 2-3 класс безопасности, габаритный размер 50x50x276 мм | шт
59.1.20.09-1250 | Короб кабельный одноярусный из нержавеющей стали, сейсмостойкий, угловой, на три направления под углом 90 град., толщина металла 1,5 мм, 4 класс безопасности, габаритный размер 100x100x310 мм | шт
27.33.13.190.59.1.20.09-1250-000 | Короб кабельный одноярусный из нержавеющей стали, сейсмостойкий, угловой, на три направления под углом 90 град., толщина металла 1,5 мм, 4 класс безопасности, габаритный размер 100x100x310 мм | шт
59.1.20.09-1251 | Короб кабельный одноярусный из нержавеющей стали, сейсмостойкий, угловой, на три направления под углом 90 град., толщина металла 1,5 мм, 4 класс безопасности, габаритный размер 100x200x410 мм | шт
27.33.13.190.59.1.20.09-1251-000 | Короб кабельный одноярусный из нержавеющей стали, сейсмостойкий, угловой, на три направления под углом 90 град., толщина металла 1,5 мм, 4 класс безопасности, габаритный размер 100x200x410 мм | шт
59.1.20.09-1252 | Короб кабельный одноярусный из нержавеющей стали, сейсмостойкий, угловой, на три направления под углом 90 град., толщина металла 1,5 мм, 4 класс безопасности, габаритный размер 100x300x510 мм | шт
27.33.13.190.59.1.20.09-1252-000 | Короб кабельный одноярусный из нержавеющей стали, сейсмостойкий, угловой, на три направления под углом 90 град., толщина металла 1,5 мм, 4 класс безопасности, габаритный размер 100x300x510 мм | шт
59.1.20.09-1253 | Короб кабельный одноярусный из нержавеющей стали, сейсмостойкий, угловой, на три направления под углом 90 град., толщина металла 1,5 мм, 4 класс безопасности, габаритный размер 100x400x610 мм | шт
27.33.13.190.59.1.20.09-1253-000 | Короб кабельный одноярусный из нержавеющей стали, сейсмостойкий, угловой, на три направления под углом 90 град., толщина металла 1,5 мм, 4 класс безопасности, габаритный размер 100x400x610 мм | шт
59.1.20.09-1254 | Короб кабельный одноярусный из нержавеющей стали, сейсмостойкий, угловой, на три направления под углом 90 град., толщина металла 1,5 мм, 4 класс безопасности, габаритный размер 100x500x710 мм | шт
27.33.13.190.59.1.20.09-1254-000 | Короб кабельный одноярусный из нержавеющей стали, сейсмостойкий, угловой, на три направления под углом 90 град., толщина металла 1,5 мм, 4 класс безопасности, габаритный размер 100x500x710 мм | шт
59.1.20.09-1255 | Короб кабельный одноярусный из нержавеющей стали, сейсмостойкий, угловой, на три направления под углом 90 град., толщина металла 1,5 мм, 4 класс безопасности, габаритный размер 150x300x510 мм | шт
27.33.13.190.59.1.20.09-1255-000 | Короб кабельный одноярусный из нержавеющей стали, сейсмостойкий, угловой, на три направления под углом 90 град., толщина металла 1,5 мм, 4 класс безопасности, габаритный размер 150x300x510 мм | шт
59.1.20.09-1256 | Короб кабельный одноярусный из нержавеющей стали, сейсмостойкий, угловой, на три направления под углом 90 град., толщина металла 1,5 мм, 4 класс безопасности, габаритный размер 150x400x610 мм | шт
27.33.13.190.59.1.20.09-1256-000 | Короб кабельный одноярусный из нержавеющей стали, сейсмостойкий, угловой, на три направления под углом 90 град., толщина металла 1,5 мм, 4 класс безопасности, габаритный размер 150x400x610 мм | шт
59.1.20.09-1257 | Короб кабельный одноярусный из нержавеющей стали, сейсмостойкий, угловой, на три направления под углом 90 град., толщина металла 1,5 мм, 4 класс безопасности, габаритный размер 150x500x710 мм | шт
27.33.13.190.59.1.20.09-1257-000 | Короб кабельный одноярусный из нержавеющей стали, сейсмостойкий, угловой, на три направления под углом 90 град., толщина металла 1,5 мм, 4 класс безопасности, габаритный размер 150x500x710 мм | шт
59.1.20.09-1258 | Короб кабельный одноярусный из нержавеющей стали, сейсмостойкий, угловой, на три направления под углом 90 град., толщина металла 1,5 мм, 4 класс безопасности, габаритный размер 152x150x362 мм | шт
27.33.13.190.59.1.20.09-1258-000 | Короб кабельный одноярусный из нержавеющей стали, сейсмостойкий, угловой, на три направления под углом 90 град., толщина металла 1,5 мм, 4 класс безопасности, габаритный размер 152x150x362 мм | шт
59.1.20.09-1259 | Короб кабельный одноярусный из нержавеющей стали, сейсмостойкий, угловой, на три направления под углом 90 град., толщина металла 1,5 мм, 4 класс безопасности, габаритный размер 202x200x412 мм | шт
27.33.13.190.59.1.20.09-1259-000 | Короб кабельный одноярусный из нержавеющей стали, сейсмостойкий, угловой, на три направления под углом 90 град., толщина металла 1,5 мм, 4 класс безопасности, габаритный размер 202x200x412 мм | шт
59.1.20.09-1260 | Короб кабельный одноярусный из нержавеющей стали, сейсмостойкий, угловой, на три направления под углом 90 град., толщина металла 1,5 мм, 4 класс безопасности, габаритный размер 50x100x326 мм | шт
27.33.13.190.59.1.20.09-1260-000 | Короб кабельный одноярусный из нержавеющей стали, сейсмостойкий, угловой, на три направления под углом 90 град., толщина металла 1,5 мм, 4 класс безопасности, габаритный размер 50x100x326 мм | шт
59.1.20.09-1261 | Короб кабельный одноярусный из нержавеющей стали, сейсмостойкий, угловой, на три направления под углом 90 град., толщина металла 1,5 мм, 4 класс безопасности, габаритный размер 50x50x276 мм | шт
27.33.13.190.59.1.20.09-1261-000 | Короб кабельный одноярусный из нержавеющей стали, сейсмостойкий, угловой, на три направления под углом 90 град., толщина металла 1,5 мм, 4 класс безопасности, габаритный размер 50x50x276 мм | шт
59.1.20.09-1262 | Короб кабельный одноярусный из нержавеющей стали, сейсмостойкий, угловой, на четыре направления под углом 90 град., толщина металла 1,5 мм, 2-3 класс безопасности, габаритный размер 100x100x312 мм | шт
27.33.13.190.59.1.20.09-1262-000 | Короб кабельный одноярусный из нержавеющей стали, сейсмостойкий, угловой, на четыре направления под углом 90 град., толщина металла 1,5 мм, 2-3 класс безопасности, габаритный размер 100x100x312 мм | шт
59.1.20.09-1263 | Короб кабельный одноярусный из нержавеющей стали, сейсмостойкий, угловой, на четыре направления под углом 90 град., толщина металла 1,5 мм, 2-3 класс безопасности, габаритный размер 100x200x412 мм | шт
27.33.13.190.59.1.20.09-1263-000 | Короб кабельный одноярусный из нержавеющей стали, сейсмостойкий, угловой, на четыре направления под углом 90 град., толщина металла 1,5 мм, 2-3 класс безопасности, габаритный размер 100x200x412 мм | шт
59.1.20.09-1264 | Короб кабельный одноярусный из нержавеющей стали, сейсмостойкий, угловой, на четыре направления под углом 90 град., толщина металла 1,5 мм, 2-3 класс безопасности, габаритный размер 100x300x512 мм | шт
27.33.13.190.59.1.20.09-1264-000 | Короб кабельный одноярусный из нержавеющей стали, сейсмостойкий, угловой, на четыре направления под углом 90 град., толщина металла 1,5 мм, 2-3 класс безопасности, габаритный размер 100x300x512 мм | шт
59.1.20.09-1265 | Короб кабельный одноярусный из нержавеющей стали, сейсмостойкий, угловой, на четыре направления под углом 90 град., толщина металла 1,5 мм, 2-3 класс безопасности, габаритный размер 100x400x612 мм | шт
27.33.13.190.59.1.20.09-1265-000 | Короб кабельный одноярусный из нержавеющей стали, сейсмостойкий, угловой, на четыре направления под углом 90 град., толщина металла 1,5 мм, 2-3 класс безопасности, габаритный размер 100x400x612 мм | шт
59.1.20.09-1266 | Короб кабельный одноярусный из нержавеющей стали, сейсмостойкий, угловой, на четыре направления под углом 90 град., толщина металла 1,5 мм, 2-3 класс безопасности, габаритный размер 100x500x712 мм | шт
27.33.13.190.59.1.20.09-1266-000 | Короб кабельный одноярусный из нержавеющей стали, сейсмостойкий, угловой, на четыре направления под углом 90 град., толщина металла 1,5 мм, 2-3 класс безопасности, габаритный размер 100x500x712 мм | шт
59.1.20.09-1267 | Короб кабельный одноярусный из нержавеющей стали, сейсмостойкий, угловой, на четыре направления под углом 90 град., толщина металла 1,5 мм, 2-3 класс безопасности, габаритный размер 150x150x412 мм | шт
27.33.13.190.59.1.20.09-1267-000 | Короб кабельный одноярусный из нержавеющей стали, сейсмостойкий, угловой, на четыре направления под углом 90 град., толщина металла 1,5 мм, 2-3 класс безопасности, габаритный размер 150x150x412 мм | шт
59.1.20.09-1268 | Короб кабельный одноярусный из нержавеющей стали, сейсмостойкий, угловой, на четыре направления под углом 90 град., толщина металла 1,5 мм, 2-3 класс безопасности, габаритный размер 150x300x512 мм | шт
27.33.13.190.59.1.20.09-1268-000 | Короб кабельный одноярусный из нержавеющей стали, сейсмостойкий, угловой, на четыре направления под углом 90 град., толщина металла 1,5 мм, 2-3 класс безопасности, габаритный размер 150x300x512 мм | шт
59.1.20.09-1269 | Короб кабельный одноярусный из нержавеющей стали, сейсмостойкий, угловой, на четыре направления под углом 90 град., толщина металла 1,5 мм, 2-3 класс безопасности, габаритный размер 150x400x612 мм | шт
27.33.13.190.59.1.20.09-1269-000 | Короб кабельный одноярусный из нержавеющей стали, сейсмостойкий, угловой, на четыре направления под углом 90 град., толщина металла 1,5 мм, 2-3 класс безопасности, габаритный размер 150x400x612 мм | шт
59.1.20.09-1270 | Короб кабельный одноярусный из нержавеющей стали, сейсмостойкий, угловой, на четыре направления под углом 90 град., толщина металла 1,5 мм, 2-3 класс безопасности, габаритный размер 150x500x712 мм | шт
27.33.13.190.59.1.20.09-1270-000 | Короб кабельный одноярусный из нержавеющей стали, сейсмостойкий, угловой, на четыре направления под углом 90 град., толщина металла 1,5 мм, 2-3 класс безопасности, габаритный размер 150x500x712 мм | шт
59.1.20.09-1271 | Короб кабельный одноярусный из нержавеющей стали, сейсмостойкий, угловой, на четыре направления под углом 90 град., толщина металла 1,5 мм, 2-3 класс безопасности, габаритный размер 200x200x412 мм | шт
27.33.13.190.59.1.20.09-1271-000 | Короб кабельный одноярусный из нержавеющей стали, сейсмостойкий, угловой, на четыре направления под углом 90 град., толщина металла 1,5 мм, 2-3 класс безопасности, габаритный размер 200x200x412 мм | шт
59.1.20.09-1272 | Короб кабельный одноярусный из нержавеющей стали, сейсмостойкий, угловой, на четыре направления под углом 90 град., толщина металла 1,5 мм, 2-3 класс безопасности, габаритный размер 50x100x328 мм | шт
27.33.13.190.59.1.20.09-1272-000 | Короб кабельный одноярусный из нержавеющей стали, сейсмостойкий, угловой, на четыре направления под углом 90 град., толщина металла 1,5 мм, 2-3 класс безопасности, габаритный размер 50x100x328 мм | шт
59.1.20.09-1273 | Короб кабельный одноярусный из нержавеющей стали, сейсмостойкий, угловой, на четыре направления под углом 90 град., толщина металла 1,5 мм, 2-3 класс безопасности, габаритный размер 50x50x212 мм | шт
27.33.13.190.59.1.20.09-1273-000 | Короб кабельный одноярусный из нержавеющей стали, сейсмостойкий, угловой, на четыре направления под углом 90 град., толщина металла 1,5 мм, 2-3 класс безопасности, габаритный размер 50x50x212 мм | шт
59.1.20.09-1274 | Короб кабельный одноярусный из нержавеющей стали, сейсмостойкий, угловой, на четыре направления под углом 90 град., толщина металла 1,5 мм, 4 класс безопасности, габаритный размер 100x100x312 мм | шт
27.33.13.190.59.1.20.09-1274-000 | Короб кабельный одноярусный из нержавеющей стали, сейсмостойкий, угловой, на четыре направления под углом 90 град., толщина металла 1,5 мм, 4 класс безопасности, габаритный размер 100x100x312 мм | шт
59.1.20.09-1275 | Короб кабельный одноярусный из нержавеющей стали, сейсмостойкий, угловой, на четыре направления под углом 90 град., толщина металла 1,5 мм, 4 класс безопасности, габаритный размер 100x200x412 мм | шт
27.33.13.190.59.1.20.09-1275-000 | Короб кабельный одноярусный из нержавеющей стали, сейсмостойкий, угловой, на четыре направления под углом 90 град., толщина металла 1,5 мм, 4 класс безопасности, габаритный размер 100x200x412 мм | шт
59.1.20.09-1276 | Короб кабельный одноярусный из нержавеющей стали, сейсмостойкий, угловой, на четыре направления под углом 90 град., толщина металла 1,5 мм, 4 класс безопасности, габаритный размер 100x300x512 мм | шт
27.33.13.190.59.1.20.09-1276-000 | Короб кабельный одноярусный из нержавеющей стали, сейсмостойкий, угловой, на четыре направления под углом 90 град., толщина металла 1,5 мм, 4 класс безопасности, габаритный размер 100x300x512 мм | шт
59.1.20.09-1277 | Короб кабельный одноярусный из нержавеющей стали, сейсмостойкий, угловой, на четыре направления под углом 90 град., толщина металла 1,5 мм, 4 класс безопасности, габаритный размер 100x400x612 мм | шт
27.33.13.190.59.1.20.09-1277-000 | Короб кабельный одноярусный из нержавеющей стали, сейсмостойкий, угловой, на четыре направления под углом 90 град., толщина металла 1,5 мм, 4 класс безопасности, габаритный размер 100x400x612 мм | шт
59.1.20.09-1278 | Короб кабельный одноярусный из нержавеющей стали, сейсмостойкий, угловой, на четыре направления под углом 90 град., толщина металла 1,5 мм, 4 класс безопасности, габаритный размер 100x500x712 мм | шт
27.33.13.190.59.1.20.09-1278-000 | Короб кабельный одноярусный из нержавеющей стали, сейсмостойкий, угловой, на четыре направления под углом 90 град., толщина металла 1,5 мм, 4 класс безопасности, габаритный размер 100x500x712 мм | шт
59.1.20.09-1279 | Короб кабельный одноярусный из нержавеющей стали, сейсмостойкий, угловой, на четыре направления под углом 90 град., толщина металла 1,5 мм, 4 класс безопасности, габаритный размер 150x150x412 мм | шт
27.33.13.190.59.1.20.09-1279-000 | Короб кабельный одноярусный из нержавеющей стали, сейсмостойкий, угловой, на четыре направления под углом 90 град., толщина металла 1,5 мм, 4 класс безопасности, габаритный размер 150x150x412 мм | шт
59.1.20.09-1280 | Короб кабельный одноярусный из нержавеющей стали, сейсмостойкий, угловой, на четыре направления под углом 90 град., толщина металла 1,5 мм, 4 класс безопасности, габаритный размер 150x300x512 мм | шт
27.33.13.190.59.1.20.09-1280-000 | Короб кабельный одноярусный из нержавеющей стали, сейсмостойкий, угловой, на четыре направления под углом 90 град., толщина металла 1,5 мм, 4 класс безопасности, габаритный размер 150x300x512 мм | шт
59.1.20.09-1281 | Короб кабельный одноярусный из нержавеющей стали, сейсмостойкий, угловой, на четыре направления под углом 90 град., толщина металла 1,5 мм, 4 класс безопасности, габаритный размер 150x400x612 мм | шт
27.33.13.190.59.1.20.09-1281-000 | Короб кабельный одноярусный из нержавеющей стали, сейсмостойкий, угловой, на четыре направления под углом 90 град., толщина металла 1,5 мм, 4 класс безопасности, габаритный размер 150x400x612 мм | шт
59.1.20.09-1282 | Короб кабельный одноярусный из нержавеющей стали, сейсмостойкий, угловой, на четыре направления под углом 90 град., толщина металла 1,5 мм, 4 класс безопасности, габаритный размер 150x500x712 мм | шт
27.33.13.190.59.1.20.09-1282-000 | Короб кабельный одноярусный из нержавеющей стали, сейсмостойкий, угловой, на четыре направления под углом 90 град., толщина металла 1,5 мм, 4 класс безопасности, габаритный размер 150x500x712 мм | шт
59.1.20.09-1283 | Короб кабельный одноярусный из нержавеющей стали, сейсмостойкий, угловой, на четыре направления под углом 90 град., толщина металла 1,5 мм, 4 класс безопасности, габаритный размер 200x200x412 мм | шт
27.33.13.190.59.1.20.09-1283-000 | Короб кабельный одноярусный из нержавеющей стали, сейсмостойкий, угловой, на четыре направления под углом 90 град., толщина металла 1,5 мм, 4 класс безопасности, габаритный размер 200x200x412 мм | шт
59.1.20.09-1284 | Короб кабельный одноярусный из нержавеющей стали, сейсмостойкий, угловой, на четыре направления под углом 90 град., толщина металла 1,5 мм, 4 класс безопасности, габаритный размер 50x100x328 мм | шт
27.33.13.190.59.1.20.09-1284-000 | Короб кабельный одноярусный из нержавеющей стали, сейсмостойкий, угловой, на четыре направления под углом 90 град., толщина металла 1,5 мм, 4 класс безопасности, габаритный размер 50x100x328 мм | шт
59.1.20.09-1285 | Короб кабельный одноярусный из нержавеющей стали, сейсмостойкий, угловой, на четыре направления под углом 90 град., толщина металла 1,5 мм, 4 класс безопасности, габаритный размер 50x50x212 мм | шт
27.33.13.190.59.1.20.09-1285-000 | Короб кабельный одноярусный из нержавеющей стали, сейсмостойкий, угловой, на четыре направления под углом 90 град., толщина металла 1,5 мм, 4 класс безопасности, габаритный размер 50x50x212 мм | шт
59.1.20.09-1286 | Короб кабельный одноярусный, горячеоцинкованный, сейсмостойкий, угловой, на четыре направления под углом 90 град., толщина металла 1,5 мм, 2-3 класс безопасности, габаритный размер 100x100x312 мм | шт
27.33.13.190.59.1.20.09-1286-000 | Короб кабельный одноярусный, горячеоцинкованный, сейсмостойкий, угловой, на четыре направления под углом 90 град., толщина металла 1,5 мм, 2-3 класс безопасности, габаритный размер 100x100x312 мм | шт
59.1.20.09-1287 | Короб кабельный одноярусный, горячеоцинкованный, сейсмостойкий, угловой, на четыре направления под углом 90 град., толщина металла 1,5 мм, 2-3 класс безопасности, габаритный размер 100x200x412 мм | шт
27.33.13.190.59.1.20.09-1287-000 | Короб кабельный одноярусный, горячеоцинкованный, сейсмостойкий, угловой, на четыре направления под углом 90 град., толщина металла 1,5 мм, 2-3 класс безопасности, габаритный размер 100x200x412 мм | шт
59.1.20.09-1288 | Короб кабельный одноярусный, горячеоцинкованный, сейсмостойкий, угловой, на четыре направления под углом 90 град., толщина металла 1,5 мм, 2-3 класс безопасности, габаритный размер 100x300x512 мм | шт
27.33.13.190.59.1.20.09-1288-000 | Короб кабельный одноярусный, горячеоцинкованный, сейсмостойкий, угловой, на четыре направления под углом 90 град., толщина металла 1,5 мм, 2-3 класс безопасности, габаритный размер 100x300x512 мм | шт
59.1.20.09-1289 | Короб кабельный одноярусный, горячеоцинкованный, сейсмостойкий, угловой, на четыре направления под углом 90 град., толщина металла 1,5 мм, 2-3 класс безопасности, габаритный размер 100x400x612 мм | шт
27.33.13.190.59.1.20.09-1289-000 | Короб кабельный одноярусный, горячеоцинкованный, сейсмостойкий, угловой, на четыре направления под углом 90 град., толщина металла 1,5 мм, 2-3 класс безопасности, габаритный размер 100x400x612 мм | шт
59.1.20.09-1290 | Короб кабельный одноярусный, горячеоцинкованный, сейсмостойкий, угловой, на четыре направления под углом 90 град., толщина металла 1,5 мм, 2-3 класс безопасности, габаритный размер 100x500x712 мм | шт
27.33.13.190.59.1.20.09-1290-000 | Короб кабельный одноярусный, горячеоцинкованный, сейсмостойкий, угловой, на четыре направления под углом 90 град., толщина металла 1,5 мм, 2-3 класс безопасности, габаритный размер 100x500x712 мм | шт
59.1.20.09-1291 | Короб кабельный одноярусный, горячеоцинкованный, сейсмостойкий, угловой, на четыре направления под углом 90 град., толщина металла 1,5 мм, 2-3 класс безопасности, габаритный размер 150x150x412 мм | шт
27.33.13.190.59.1.20.09-1291-000 | Короб кабельный одноярусный, горячеоцинкованный, сейсмостойкий, угловой, на четыре направления под углом 90 град., толщина металла 1,5 мм, 2-3 класс безопасности, габаритный размер 150x150x412 мм | шт
59.1.20.09-1292 | Короб кабельный одноярусный, горячеоцинкованный, сейсмостойкий, угловой, на четыре направления под углом 90 град., толщина металла 1,5 мм, 2-3 класс безопасности, габаритный размер 150x300x512 мм | шт
27.33.13.190.59.1.20.09-1292-000 | Короб кабельный одноярусный, горячеоцинкованный, сейсмостойкий, угловой, на четыре направления под углом 90 град., толщина металла 1,5 мм, 2-3 класс безопасности, габаритный размер 150x300x512 мм | шт
59.1.20.09-1293 | Короб кабельный одноярусный, горячеоцинкованный, сейсмостойкий, угловой, на четыре направления под углом 90 град., толщина металла 1,5 мм, 2-3 класс безопасности, габаритный размер 150x400x612 мм | шт
27.33.13.190.59.1.20.09-1293-000 | Короб кабельный одноярусный, горячеоцинкованный, сейсмостойкий, угловой, на четыре направления под углом 90 град., толщина металла 1,5 мм, 2-3 класс безопасности, габаритный размер 150x400x612 мм | шт
59.1.20.09-1294 | Короб кабельный одноярусный, горячеоцинкованный, сейсмостойкий, угловой, на четыре направления под углом 90 град., толщина металла 1,5 мм, 2-3 класс безопасности, габаритный размер 150x500x712 мм | шт
27.33.13.190.59.1.20.09-1294-000 | Короб кабельный одноярусный, горячеоцинкованный, сейсмостойкий, угловой, на четыре направления под углом 90 град., толщина металла 1,5 мм, 2-3 класс безопасности, габаритный размер 150x500x712 мм | шт
59.1.20.09-1295 | Короб кабельный одноярусный, горячеоцинкованный, сейсмостойкий, угловой, на четыре направления под углом 90 град., толщина металла 1,5 мм, 2-3 класс безопасности, габаритный размер 200x200x412 мм | шт
27.33.13.190.59.1.20.09-1295-000 | Короб кабельный одноярусный, горячеоцинкованный, сейсмостойкий, угловой, на четыре направления под углом 90 град., толщина металла 1,5 мм, 2-3 класс безопасности, габаритный размер 200x200x412 мм | шт
59.1.20.09-1296 | Короб кабельный одноярусный, горячеоцинкованный, сейсмостойкий, угловой, на четыре направления под углом 90 град., толщина металла 1,5 мм, 2-3 класс безопасности, габаритный размер 50x100x328 мм | шт
27.33.13.190.59.1.20.09-1296-000 | Короб кабельный одноярусный, горячеоцинкованный, сейсмостойкий, угловой, на четыре направления под углом 90 град., толщина металла 1,5 мм, 2-3 класс безопасности, габаритный размер 50x100x328 мм | шт
59.1.20.09-1297 | Короб кабельный одноярусный, горячеоцинкованный, сейсмостойкий, угловой, на четыре направления под углом 90 град., толщина металла 1,5 мм, 2-3 класс безопасности, габаритный размер 50x50x212 мм | шт
27.33.13.190.59.1.20.09-1297-000 | Короб кабельный одноярусный, горячеоцинкованный, сейсмостойкий, угловой, на четыре направления под углом 90 град., толщина металла 1,5 мм, 2-3 класс безопасности, габаритный размер 50x50x212 мм | шт
59.1.20.09-1298 | Короб кабельный одноярусный, горячеоцинкованный, сейсмостойкий, угловой, на четыре направления под углом 90 град., толщина металла 1,5 мм, 4 класс безопасности, габаритный размер 100x100x312 мм | шт
27.33.13.190.59.1.20.09-1298-000 | Короб кабельный одноярусный, горячеоцинкованный, сейсмостойкий, угловой, на четыре направления под углом 90 град., толщина металла 1,5 мм, 4 класс безопасности, габаритный размер 100x100x312 мм | шт
59.1.20.09-1299 | Короб кабельный одноярусный, горячеоцинкованный, сейсмостойкий, угловой, на четыре направления под углом 90 град., толщина металла 1,5 мм, 4 класс безопасности, габаритный размер 100x200x412 мм | шт
27.33.13.190.59.1.20.09-1299-000 | Короб кабельный одноярусный, горячеоцинкованный, сейсмостойкий, угловой, на четыре направления под углом 90 град., толщина металла 1,5 мм, 4 класс безопасности, габаритный размер 100x200x412 мм | шт
59.1.20.09-1300 | Короб кабельный одноярусный, горячеоцинкованный, сейсмостойкий, угловой, на четыре направления под углом 90 град., толщина металла 1,5 мм, 4 класс безопасности, габаритный размер 100x300x512 мм | шт
27.33.13.190.59.1.20.09-1300-000 | Короб кабельный одноярусный, горячеоцинкованный, сейсмостойкий, угловой, на четыре направления под углом 90 град., толщина металла 1,5 мм, 4 класс безопасности, габаритный размер 100x300x512 мм | шт
59.1.20.09-1301 | Короб кабельный одноярусный, горячеоцинкованный, сейсмостойкий, угловой, на четыре направления под углом 90 град., толщина металла 1,5 мм, 4 класс безопасности, габаритный размер 100x400x612 мм | шт
27.33.13.190.59.1.20.09-1301-000 | Короб кабельный одноярусный, горячеоцинкованный, сейсмостойкий, угловой, на четыре направления под углом 90 град., толщина металла 1,5 мм, 4 класс безопасности, габаритный размер 100x400x612 мм | шт
59.1.20.09-1302 | Короб кабельный одноярусный, горячеоцинкованный, сейсмостойкий, угловой, на четыре направления под углом 90 град., толщина металла 1,5 мм, 4 класс безопасности, габаритный размер 100x500x712 мм | шт
27.33.13.190.59.1.20.09-1302-000 | Короб кабельный одноярусный, горячеоцинкованный, сейсмостойкий, угловой, на четыре направления под углом 90 град., толщина металла 1,5 мм, 4 класс безопасности, габаритный размер 100x500x712 мм | шт
59.1.20.09-1303 | Короб кабельный одноярусный, горячеоцинкованный, сейсмостойкий, угловой, на четыре направления под углом 90 град., толщина металла 1,5 мм, 4 класс безопасности, габаритный размер 150x150x412 мм | шт
27.33.13.190.59.1.20.09-1303-000 | Короб кабельный одноярусный, горячеоцинкованный, сейсмостойкий, угловой, на четыре направления под углом 90 град., толщина металла 1,5 мм, 4 класс безопасности, габаритный размер 150x150x412 мм | шт
59.1.20.09-1304 | Короб кабельный одноярусный, горячеоцинкованный, сейсмостойкий, угловой, на четыре направления под углом 90 град., толщина металла 1,5 мм, 4 класс безопасности, габаритный размер 150x300x512 мм | шт
27.33.13.190.59.1.20.09-1304-000 | Короб кабельный одноярусный, горячеоцинкованный, сейсмостойкий, угловой, на четыре направления под углом 90 град., толщина металла 1,5 мм, 4 класс безопасности, габаритный размер 150x300x512 мм | шт
59.1.20.09-1305 | Короб кабельный одноярусный, горячеоцинкованный, сейсмостойкий, угловой, на четыре направления под углом 90 град., толщина металла 1,5 мм, 4 класс безопасности, габаритный размер 150x400x612 мм | шт
27.33.13.190.59.1.20.09-1305-000 | Короб кабельный одноярусный, горячеоцинкованный, сейсмостойкий, угловой, на четыре направления под углом 90 град., толщина металла 1,5 мм, 4 класс безопасности, габаритный размер 150x400x612 мм | шт
59.1.20.09-1306 | Короб кабельный одноярусный, горячеоцинкованный, сейсмостойкий, угловой, на четыре направления под углом 90 град., толщина металла 1,5 мм, 4 класс безопасности, габаритный размер 150x500x712 мм | шт
27.33.13.190.59.1.20.09-1306-000 | Короб кабельный одноярусный, горячеоцинкованный, сейсмостойкий, угловой, на четыре направления под углом 90 град., толщина металла 1,5 мм, 4 класс безопасности, габаритный размер 150x500x712 мм | шт
59.1.20.09-1307 | Короб кабельный одноярусный, горячеоцинкованный, сейсмостойкий, угловой, на четыре направления под углом 90 град., толщина металла 1,5 мм, 4 класс безопасности, габаритный размер 200x200x412 мм | шт
27.33.13.190.59.1.20.09-1307-000 | Короб кабельный одноярусный, горячеоцинкованный, сейсмостойкий, угловой, на четыре направления под углом 90 град., толщина металла 1,5 мм, 4 класс безопасности, габаритный размер 200x200x412 мм | шт
59.1.20.09-1308 | Короб кабельный одноярусный, горячеоцинкованный, сейсмостойкий, угловой, на четыре направления под углом 90 град., толщина металла 1,5 мм, 4 класс безопасности, габаритный размер 50x100x328 мм | шт
27.33.13.190.59.1.20.09-1308-000 | Короб кабельный одноярусный, горячеоцинкованный, сейсмостойкий, угловой, на четыре направления под углом 90 град., толщина металла 1,5 мм, 4 класс безопасности, габаритный размер 50x100x328 мм | шт
59.1.20.09-1309 | Короб кабельный одноярусный, горячеоцинкованный, сейсмостойкий, угловой, на четыре направления под углом 90 град., толщина металла 1,5 мм, 4 класс безопасности, габаритный размер 50x50x212 мм | шт
27.33.13.190.59.1.20.09-1309-000 | Короб кабельный одноярусный, горячеоцинкованный, сейсмостойкий, угловой, на четыре направления под углом 90 град., толщина металла 1,5 мм, 4 класс безопасности, габаритный размер 50x50x212 мм | шт
59.1.20.09-1310 | Короб кабельный одноярусный, окрашенный, сейсмостойкий, угловой для горизонтального поворота кабельной трассы под углом 45 град., толщина металла 1,5 мм, 2-3 класс безопасности, габаритный размер 152x150x527 мм | шт
27.33.13.190.59.1.20.09-1310-000 | Короб кабельный одноярусный, окрашенный, сейсмостойкий, угловой для горизонтального поворота кабельной трассы под углом 45 град., толщина металла 1,5 мм, 2-3 класс безопасности, габаритный размер 152x150x527 мм | шт
59.1.20.09-1311 | Короб кабельный одноярусный, окрашенный, сейсмостойкий, угловой для горизонтального поворота кабельной трассы под углом 45 град., толщина металла 1,5 мм, 2-3 класс безопасности, габаритный размер 152x300x640 мм | шт
27.33.13.190.59.1.20.09-1311-000 | Короб кабельный одноярусный, окрашенный, сейсмостойкий, угловой для горизонтального поворота кабельной трассы под углом 45 град., толщина металла 1,5 мм, 2-3 класс безопасности, габаритный размер 152x300x640 мм | шт
59.1.20.09-1312 | Короб кабельный одноярусный, окрашенный, сейсмостойкий, угловой для горизонтального поворота кабельной трассы под углом 45 град., толщина металла 1,5 мм, 2-3 класс безопасности, габаритный размер 152x400x710 мм | шт
27.33.13.190.59.1.20.09-1312-000 | Короб кабельный одноярусный, окрашенный, сейсмостойкий, угловой для горизонтального поворота кабельной трассы под углом 45 град., толщина металла 1,5 мм, 2-3 класс безопасности, габаритный размер 152x400x710 мм | шт
59.1.20.09-1313 | Короб кабельный одноярусный, окрашенный, сейсмостойкий, угловой для горизонтального поворота кабельной трассы под углом 45 град., толщина металла 1,5 мм, 2-3 класс безопасности, габаритный размер 152x500x780 мм | шт
27.33.13.190.59.1.20.09-1313-000 | Короб кабельный одноярусный, окрашенный, сейсмостойкий, угловой для горизонтального поворота кабельной трассы под углом 45 град., толщина металла 1,5 мм, 2-3 класс безопасности, габаритный размер 152x500x780 мм | шт
59.1.20.09-1314 | Короб кабельный одноярусный, окрашенный, сейсмостойкий, угловой для горизонтального поворота кабельной трассы под углом 45 град., толщина металла 1,5 мм, 4 класс безопасности, габаритный размер 152x150x527 мм | шт
27.33.13.190.59.1.20.09-1314-000 | Короб кабельный одноярусный, окрашенный, сейсмостойкий, угловой для горизонтального поворота кабельной трассы под углом 45 град., толщина металла 1,5 мм, 4 класс безопасности, габаритный размер 152x150x527 мм | шт
59.1.20.09-1315 | Короб кабельный одноярусный, окрашенный, сейсмостойкий, угловой для горизонтального поворота кабельной трассы под углом 45 град., толщина металла 1,5 мм, 4 класс безопасности, габаритный размер 152x300x640 мм | шт
27.33.13.190.59.1.20.09-1315-000 | Короб кабельный одноярусный, окрашенный, сейсмостойкий, угловой для горизонтального поворота кабельной трассы под углом 45 град., толщина металла 1,5 мм, 4 класс безопасности, габаритный размер 152x300x640 мм | шт
59.1.20.09-1316 | Короб кабельный одноярусный, окрашенный, сейсмостойкий, угловой для горизонтального поворота кабельной трассы под углом 45 град., толщина металла 1,5 мм, 4 класс безопасности, габаритный размер 152x400x710 мм | шт
27.33.13.190.59.1.20.09-1316-000 | Короб кабельный одноярусный, окрашенный, сейсмостойкий, угловой для горизонтального поворота кабельной трассы под углом 45 град., толщина металла 1,5 мм, 4 класс безопасности, габаритный размер 152x400x710 мм | шт
59.1.20.09-1317 | Короб кабельный одноярусный, окрашенный, сейсмостойкий, угловой для горизонтального поворота кабельной трассы под углом 45 град., толщина металла 1,5 мм, 4 класс безопасности, габаритный размер 152x500x780 мм | шт
27.33.13.190.59.1.20.09-1317-000 | Короб кабельный одноярусный, окрашенный, сейсмостойкий, угловой для горизонтального поворота кабельной трассы под углом 45 град., толщина металла 1,5 мм, 4 класс безопасности, габаритный размер 152x500x780 мм | шт
59.1.20.09-1318 | Короб кабельный одноярусный, окрашенный, сейсмостойкий, угловой для горизонтального поворота кабельной трассы под углом 90 град., толщина металла 1,5 мм, 2-3 класс безопасности, габаритный размер 100x100x205 мм | шт
27.33.13.190.59.1.20.09-1318-000 | Короб кабельный одноярусный, окрашенный, сейсмостойкий, угловой для горизонтального поворота кабельной трассы под углом 90 град., толщина металла 1,5 мм, 2-3 класс безопасности, габаритный размер 100x100x205 мм | шт
59.1.20.09-1319 | Короб кабельный одноярусный, окрашенный, сейсмостойкий, угловой для горизонтального поворота кабельной трассы под углом 90 град., толщина металла 1,5 мм, 2-3 класс безопасности, габаритный размер 100x200x305 мм | шт
27.33.13.190.59.1.20.09-1319-000 | Короб кабельный одноярусный, окрашенный, сейсмостойкий, угловой для горизонтального поворота кабельной трассы под углом 90 град., толщина металла 1,5 мм, 2-3 класс безопасности, габаритный размер 100x200x305 мм | шт
59.1.20.09-1320 | Короб кабельный одноярусный, окрашенный, сейсмостойкий, угловой для горизонтального поворота кабельной трассы под углом 90 град., толщина металла 1,5 мм, 2-3 класс безопасности, габаритный размер 100x300x405 мм | шт
27.33.13.190.59.1.20.09-1320-000 | Короб кабельный одноярусный, окрашенный, сейсмостойкий, угловой для горизонтального поворота кабельной трассы под углом 90 град., толщина металла 1,5 мм, 2-3 класс безопасности, габаритный размер 100x300x405 мм | шт
59.1.20.09-1321 | Короб кабельный одноярусный, окрашенный, сейсмостойкий, угловой для горизонтального поворота кабельной трассы под углом 90 град., толщина металла 1,5 мм, 2-3 класс безопасности, габаритный размер 100x400x505 мм | шт
27.33.13.190.59.1.20.09-1321-000 | Короб кабельный одноярусный, окрашенный, сейсмостойкий, угловой для горизонтального поворота кабельной трассы под углом 90 град., толщина металла 1,5 мм, 2-3 класс безопасности, габаритный размер 100x400x505 мм | шт
59.1.20.09-1322 | Короб кабельный одноярусный, окрашенный, сейсмостойкий, угловой для горизонтального поворота кабельной трассы под углом 90 град., толщина металла 1,5 мм, 4 класс безопасности, габаритный размер 100x100x205 мм | шт
27.33.13.190.59.1.20.09-1322-000 | Короб кабельный одноярусный, окрашенный, сейсмостойкий, угловой для горизонтального поворота кабельной трассы под углом 90 град., толщина металла 1,5 мм, 4 класс безопасности, габаритный размер 100x100x205 мм | шт
59.1.20.09-1323 | Короб кабельный одноярусный, окрашенный, сейсмостойкий, угловой для горизонтального поворота кабельной трассы под углом 90 град., толщина металла 1,5 мм, 4 класс безопасности, габаритный размер 100x200x305 мм | шт
27.33.13.190.59.1.20.09-1323-000 | Короб кабельный одноярусный, окрашенный, сейсмостойкий, угловой для горизонтального поворота кабельной трассы под углом 90 град., толщина металла 1,5 мм, 4 класс безопасности, габаритный размер 100x200x305 мм | шт
59.1.20.09-1324 | Короб кабельный одноярусный, окрашенный, сейсмостойкий, угловой для горизонтального поворота кабельной трассы под углом 90 град., толщина металла 1,5 мм, 4 класс безопасности, габаритный размер 100x300x405 мм | шт
27.33.13.190.59.1.20.09-1324-000 | Короб кабельный одноярусный, окрашенный, сейсмостойкий, угловой для горизонтального поворота кабельной трассы под углом 90 град., толщина металла 1,5 мм, 4 класс безопасности, габаритный размер 100x300x405 мм | шт
59.1.20.09-1325 | Короб кабельный одноярусный, окрашенный, сейсмостойкий, угловой для горизонтального поворота кабельной трассы под углом 90 град., толщина металла 1,5 мм, 4 класс безопасности, габаритный размер 100x400x505 мм | шт
27.33.13.190.59.1.20.09-1325-000 | Короб кабельный одноярусный, окрашенный, сейсмостойкий, угловой для горизонтального поворота кабельной трассы под углом 90 град., толщина металла 1,5 мм, 4 класс безопасности, габаритный размер 100x400x505 мм | шт
59.1.20.09-1326 | Короб кабельный одноярусный, окрашенный, сейсмостойкий, угловой для поворота горизонтальной кабельной трассы вверх под углом 45 град., толщина металла 1,5 мм, 2-3 класс безопасности, габаритный размер 142x146x495 мм | шт
27.33.13.190.59.1.20.09-1326-000 | Короб кабельный одноярусный, окрашенный, сейсмостойкий, угловой для поворота горизонтальной кабельной трассы вверх под углом 45 град., толщина металла 1,5 мм, 2-3 класс безопасности, габаритный размер 142x146x495 мм | шт
59.1.20.09-1327 | Короб кабельный одноярусный, окрашенный, сейсмостойкий, угловой для поворота горизонтальной кабельной трассы вверх под углом 45 град., толщина металла 1,5 мм, 2-3 класс безопасности, габаритный размер 142x296x495 мм | шт
27.33.13.190.59.1.20.09-1327-000 | Короб кабельный одноярусный, окрашенный, сейсмостойкий, угловой для поворота горизонтальной кабельной трассы вверх под углом 45 град., толщина металла 1,5 мм, 2-3 класс безопасности, габаритный размер 142x296x495 мм | шт
59.1.20.09-1328 | Короб кабельный одноярусный, окрашенный, сейсмостойкий, угловой для поворота горизонтальной кабельной трассы вверх под углом 45 град., толщина металла 1,5 мм, 2-3 класс безопасности, габаритный размер 142x396x495 мм | шт
27.33.13.190.59.1.20.09-1328-000 | Короб кабельный одноярусный, окрашенный, сейсмостойкий, угловой для поворота горизонтальной кабельной трассы вверх под углом 45 град., толщина металла 1,5 мм, 2-3 класс безопасности, габаритный размер 142x396x495 мм | шт
59.1.20.09-1329 | Короб кабельный одноярусный, окрашенный, сейсмостойкий, угловой для поворота горизонтальной кабельной трассы вверх под углом 45 град., толщина металла 1,5 мм, 2-3 класс безопасности, габаритный размер 142x496x495 мм | шт
27.33.13.190.59.1.20.09-1329-000 | Короб кабельный одноярусный, окрашенный, сейсмостойкий, угловой для поворота горизонтальной кабельной трассы вверх под углом 45 град., толщина металла 1,5 мм, 2-3 класс безопасности, габаритный размер 142x496x495 мм | шт
59.1.20.09-1330 | Короб кабельный одноярусный, окрашенный, сейсмостойкий, угловой для поворота горизонтальной кабельной трассы вверх под углом 45 град., толщина металла 1,5 мм, 2-3 класс безопасности, габаритный размер 192x196x654 мм | шт
27.33.13.190.59.1.20.09-1330-000 | Короб кабельный одноярусный, окрашенный, сейсмостойкий, угловой для поворота горизонтальной кабельной трассы вверх под углом 45 град., толщина металла 1,5 мм, 2-3 класс безопасности, габаритный размер 192x196x654 мм | шт
59.1.20.09-1331 | Короб кабельный одноярусный, окрашенный, сейсмостойкий, угловой для поворота горизонтальной кабельной трассы вверх под углом 45 град., толщина металла 1,5 мм, 2-3 класс безопасности, габаритный размер 50x100x341 мм | шт
27.33.13.190.59.1.20.09-1331-000 | Короб кабельный одноярусный, окрашенный, сейсмостойкий, угловой для поворота горизонтальной кабельной трассы вверх под углом 45 град., толщина металла 1,5 мм, 2-3 класс безопасности, габаритный размер 50x100x341 мм | шт
59.1.20.09-1332 | Короб кабельный одноярусный, окрашенный, сейсмостойкий, угловой для поворота горизонтальной кабельной трассы вверх под углом 45 град., толщина металла 1,5 мм, 2-3 класс безопасности, габаритный размер 50x50x341 мм | шт
27.33.13.190.59.1.20.09-1332-000 | Короб кабельный одноярусный, окрашенный, сейсмостойкий, угловой для поворота горизонтальной кабельной трассы вверх под углом 45 град., толщина металла 1,5 мм, 2-3 класс безопасности, габаритный размер 50x50x341 мм | шт
59.1.20.09-1333 | Короб кабельный одноярусный, окрашенный, сейсмостойкий, угловой для поворота горизонтальной кабельной трассы вверх под углом 45 град., толщина металла 1,5 мм, 4 класс безопасности, габаритный размер 142x146x495 мм | шт
27.33.13.190.59.1.20.09-1333-000 | Короб кабельный одноярусный, окрашенный, сейсмостойкий, угловой для поворота горизонтальной кабельной трассы вверх под углом 45 град., толщина металла 1,5 мм, 4 класс безопасности, габаритный размер 142x146x495 мм | шт
59.1.20.09-1334 | Короб кабельный одноярусный, окрашенный, сейсмостойкий, угловой для поворота горизонтальной кабельной трассы вверх под углом 45 град., толщина металла 1,5 мм, 4 класс безопасности, габаритный размер 142x296x495 мм | шт
27.33.13.190.59.1.20.09-1334-000 | Короб кабельный одноярусный, окрашенный, сейсмостойкий, угловой для поворота горизонтальной кабельной трассы вверх под углом 45 град., толщина металла 1,5 мм, 4 класс безопасности, габаритный размер 142x296x495 мм | шт
59.1.20.09-1335 | Короб кабельный одноярусный, окрашенный, сейсмостойкий, угловой для поворота горизонтальной кабельной трассы вверх под углом 45 град., толщина металла 1,5 мм, 4 класс безопасности, габаритный размер 142x396x495 мм | шт
27.33.13.190.59.1.20.09-1335-000 | Короб кабельный одноярусный, окрашенный, сейсмостойкий, угловой для поворота горизонтальной кабельной трассы вверх под углом 45 град., толщина металла 1,5 мм, 4 класс безопасности, габаритный размер 142x396x495 мм | шт
59.1.20.09-1336 | Короб кабельный одноярусный, окрашенный, сейсмостойкий, угловой для поворота горизонтальной кабельной трассы вверх под углом 45 град., толщина металла 1,5 мм, 4 класс безопасности, габаритный размер 142x496x495 мм | шт
27.33.13.190.59.1.20.09-1336-000 | Короб кабельный одноярусный, окрашенный, сейсмостойкий, угловой для поворота горизонтальной кабельной трассы вверх под углом 45 град., толщина металла 1,5 мм, 4 класс безопасности, габаритный размер 142x496x495 мм | шт
59.1.20.09-1337 | Короб кабельный одноярусный, окрашенный, сейсмостойкий, угловой для поворота горизонтальной кабельной трассы вверх под углом 45 град., толщина металла 1,5 мм, 4 класс безопасности, габаритный размер 192x196x654 мм | шт
27.33.13.190.59.1.20.09-1337-000 | Короб кабельный одноярусный, окрашенный, сейсмостойкий, угловой для поворота горизонтальной кабельной трассы вверх под углом 45 град., толщина металла 1,5 мм, 4 класс безопасности, габаритный размер 192x196x654 мм | шт
59.1.20.09-1338 | Короб кабельный одноярусный, окрашенный, сейсмостойкий, угловой для поворота горизонтальной кабельной трассы вверх под углом 45 град., толщина металла 1,5 мм, 4 класс безопасности, габаритный размер 50x100x341 мм | шт
27.33.13.190.59.1.20.09-1338-000 | Короб кабельный одноярусный, окрашенный, сейсмостойкий, угловой для поворота горизонтальной кабельной трассы вверх под углом 45 град., толщина металла 1,5 мм, 4 класс безопасности, габаритный размер 50x100x341 мм | шт
59.1.20.09-1339 | Короб кабельный одноярусный, окрашенный, сейсмостойкий, угловой для поворота горизонтальной кабельной трассы вверх под углом 45 град., толщина металла 1,5 мм, 4 класс безопасности, габаритный размер 50x50x341 мм | шт
27.33.13.190.59.1.20.09-1339-000 | Короб кабельный одноярусный, окрашенный, сейсмостойкий, угловой для поворота горизонтальной кабельной трассы вверх под углом 45 град., толщина металла 1,5 мм, 4 класс безопасности, габаритный размер 50x50x341 мм | шт
59.1.20.09-1340 | Короб кабельный одноярусный, окрашенный, сейсмостойкий, угловой для поворота горизонтальной кабельной трассы вверх под углом 90 град., толщина металла 1,5 мм, 2-3 класс безопасности, габаритный размер 100x102x291 мм | шт
27.33.13.190.59.1.20.09-1340-000 | Короб кабельный одноярусный, окрашенный, сейсмостойкий, угловой для поворота горизонтальной кабельной трассы вверх под углом 90 град., толщина металла 1,5 мм, 2-3 класс безопасности, габаритный размер 100x102x291 мм | шт
59.1.20.09-1341 | Короб кабельный одноярусный, окрашенный, сейсмостойкий, угловой для поворота горизонтальной кабельной трассы вверх под углом 90 град., толщина металла 1,5 мм, 2-3 класс безопасности, габаритный размер 100x202x291 мм | шт
27.33.13.190.59.1.20.09-1341-000 | Короб кабельный одноярусный, окрашенный, сейсмостойкий, угловой для поворота горизонтальной кабельной трассы вверх под углом 90 град., толщина металла 1,5 мм, 2-3 класс безопасности, габаритный размер 100x202x291 мм | шт
59.1.20.09-1342 | Короб кабельный одноярусный, окрашенный, сейсмостойкий, угловой для поворота горизонтальной кабельной трассы вверх под углом 90 град., толщина металла 1,5 мм, 4 класс безопасности, габаритный размер 100x102x291 мм | шт
27.33.13.190.59.1.20.09-1342-000 | Короб кабельный одноярусный, окрашенный, сейсмостойкий, угловой для поворота горизонтальной кабельной трассы вверх под углом 90 град., толщина металла 1,5 мм, 4 класс безопасности, габаритный размер 100x102x291 мм | шт
59.1.20.09-1343 | Короб кабельный одноярусный, окрашенный, сейсмостойкий, угловой для поворота горизонтальной кабельной трассы вверх под углом 90 град., толщина металла 1,5 мм, 4 класс безопасности, габаритный размер 100x202x291 мм | шт
27.33.13.190.59.1.20.09-1343-000 | Короб кабельный одноярусный, окрашенный, сейсмостойкий, угловой для поворота горизонтальной кабельной трассы вверх под углом 90 град., толщина металла 1,5 мм, 4 класс безопасности, габаритный размер 100x202x291 мм | шт
59.1.20.09-1344 | Короб кабельный одноярусный, окрашенный, сейсмостойкий, угловой для поворота горизонтальной кабельной трассы вниз под углом 90 град., толщина металла 1,5 мм, 2-3 класс безопасности, габаритный размер 100x400x291 мм | шт
27.33.13.190.59.1.20.09-1344-000 | Короб кабельный одноярусный, окрашенный, сейсмостойкий, угловой для поворота горизонтальной кабельной трассы вниз под углом 90 град., толщина металла 1,5 мм, 2-3 класс безопасности, габаритный размер 100x400x291 мм | шт
59.1.20.09-1345 | Короб кабельный одноярусный, окрашенный, сейсмостойкий, угловой для поворота горизонтальной кабельной трассы вниз под углом 90 град., толщина металла 1,5 мм, 2-3 класс безопасности, габаритный размер 100x500x291 мм | шт
27.33.13.190.59.1.20.09-1345-000 | Короб кабельный одноярусный, окрашенный, сейсмостойкий, угловой для поворота горизонтальной кабельной трассы вниз под углом 90 град., толщина металла 1,5 мм, 2-3 класс безопасности, габаритный размер 100x500x291 мм | шт
59.1.20.09-1346 | Короб кабельный одноярусный, окрашенный, сейсмостойкий, угловой для поворота горизонтальной кабельной трассы вниз под углом 90 град., толщина металла 1,5 мм, 2-3 класс безопасности, габаритный размер 150x300x341 мм | шт
27.33.13.190.59.1.20.09-1346-000 | Короб кабельный одноярусный, окрашенный, сейсмостойкий, угловой для поворота горизонтальной кабельной трассы вниз под углом 90 град., толщина металла 1,5 мм, 2-3 класс безопасности, габаритный размер 150x300x341 мм | шт
59.1.20.09-1347 | Короб кабельный одноярусный, окрашенный, сейсмостойкий, угловой для поворота горизонтальной кабельной трассы вниз под углом 90 град., толщина металла 1,5 мм, 2-3 класс безопасности, габаритный размер 150x400x341 мм | шт
27.33.13.190.59.1.20.09-1347-000 | Короб кабельный одноярусный, окрашенный, сейсмостойкий, угловой для поворота горизонтальной кабельной трассы вниз под углом 90 град., толщина металла 1,5 мм, 2-3 класс безопасности, габаритный размер 150x400x341 мм | шт
59.1.20.09-1348 | Короб кабельный одноярусный, окрашенный, сейсмостойкий, угловой для поворота горизонтальной кабельной трассы вниз под углом 90 град., толщина металла 1,5 мм, 2-3 класс безопасности, габаритный размер 200x200x391 мм | шт
27.33.13.190.59.1.20.09-1348-000 | Короб кабельный одноярусный, окрашенный, сейсмостойкий, угловой для поворота горизонтальной кабельной трассы вниз под углом 90 град., толщина металла 1,5 мм, 2-3 класс безопасности, габаритный размер 200x200x391 мм | шт
59.1.20.09-1349 | Короб кабельный одноярусный, окрашенный, сейсмостойкий, угловой для поворота горизонтальной кабельной трассы вниз под углом 90 град., толщина металла 1,5 мм, 2-3 класс безопасности, габаритный размер 50x100x235 мм | шт
27.33.13.190.59.1.20.09-1349-000 | Короб кабельный одноярусный, окрашенный, сейсмостойкий, угловой для поворота горизонтальной кабельной трассы вниз под углом 90 град., толщина металла 1,5 мм, 2-3 класс безопасности, габаритный размер 50x100x235 мм | шт
59.1.20.09-1350 | Короб кабельный одноярусный, окрашенный, сейсмостойкий, угловой для поворота горизонтальной кабельной трассы вниз под углом 90 град., толщина металла 1,5 мм, 2-3 класс безопасности, габаритный размер 50x50x235 мм | шт
27.33.13.190.59.1.20.09-1350-000 | Короб кабельный одноярусный, окрашенный, сейсмостойкий, угловой для поворота горизонтальной кабельной трассы вниз под углом 90 град., толщина металла 1,5 мм, 2-3 класс безопасности, габаритный размер 50x50x235 мм | шт
59.1.20.09-1351 | Короб кабельный одноярусный, окрашенный, сейсмостойкий, угловой для поворота горизонтальной кабельной трассы вниз под углом 90 град., толщина металла 1,5 мм, 4 класс безопасности, габаритный размер 100x400x291 мм | шт
27.33.13.190.59.1.20.09-1351-000 | Короб кабельный одноярусный, окрашенный, сейсмостойкий, угловой для поворота горизонтальной кабельной трассы вниз под углом 90 град., толщина металла 1,5 мм, 4 класс безопасности, габаритный размер 100x400x291 мм | шт
59.1.20.09-1352 | Короб кабельный одноярусный, окрашенный, сейсмостойкий, угловой для поворота горизонтальной кабельной трассы вниз под углом 90 град., толщина металла 1,5 мм, 4 класс безопасности, габаритный размер 100x500x291 мм | шт
27.33.13.190.59.1.20.09-1352-000 | Короб кабельный одноярусный, окрашенный, сейсмостойкий, угловой для поворота горизонтальной кабельной трассы вниз под углом 90 град., толщина металла 1,5 мм, 4 класс безопасности, габаритный размер 100x500x291 мм | шт
59.1.20.09-1353 | Короб кабельный одноярусный, окрашенный, сейсмостойкий, угловой для поворота горизонтальной кабельной трассы вниз под углом 90 град., толщина металла 1,5 мм, 4 класс безопасности, габаритный размер 150x300x341 мм | шт
27.33.13.190.59.1.20.09-1353-000 | Короб кабельный одноярусный, окрашенный, сейсмостойкий, угловой для поворота горизонтальной кабельной трассы вниз под углом 90 град., толщина металла 1,5 мм, 4 класс безопасности, габаритный размер 150x300x341 мм | шт
59.1.20.09-1354 | Короб кабельный одноярусный, окрашенный, сейсмостойкий, угловой для поворота горизонтальной кабельной трассы вниз под углом 90 град., толщина металла 1,5 мм, 4 класс безопасности, габаритный размер 150x400x341 мм | шт
27.33.13.190.59.1.20.09-1354-000 | Короб кабельный одноярусный, окрашенный, сейсмостойкий, угловой для поворота горизонтальной кабельной трассы вниз под углом 90 град., толщина металла 1,5 мм, 4 класс безопасности, габаритный размер 150x400x341 мм | шт
59.1.20.09-1355 | Короб кабельный одноярусный, окрашенный, сейсмостойкий, угловой для поворота горизонтальной кабельной трассы вниз под углом 90 град., толщина металла 1,5 мм, 4 класс безопасности, габаритный размер 200x200x391 мм | шт
27.33.13.190.59.1.20.09-1355-000 | Короб кабельный одноярусный, окрашенный, сейсмостойкий, угловой для поворота горизонтальной кабельной трассы вниз под углом 90 град., толщина металла 1,5 мм, 4 класс безопасности, габаритный размер 200x200x391 мм | шт
59.1.20.09-1356 | Короб кабельный одноярусный, окрашенный, сейсмостойкий, угловой для поворота горизонтальной кабельной трассы вниз под углом 90 град., толщина металла 1,5 мм, 4 класс безопасности, габаритный размер 50x100x235 мм | шт
27.33.13.190.59.1.20.09-1356-000 | Короб кабельный одноярусный, окрашенный, сейсмостойкий, угловой для поворота горизонтальной кабельной трассы вниз под углом 90 град., толщина металла 1,5 мм, 4 класс безопасности, габаритный размер 50x100x235 мм | шт
59.1.20.09-1357 | Короб кабельный одноярусный, окрашенный, сейсмостойкий, угловой для поворота горизонтальной кабельной трассы вниз под углом 90 град., толщина металла 1,5 мм, 4 класс безопасности, габаритный размер 50x50x235 мм | шт
27.33.13.190.59.1.20.09-1357-000 | Короб кабельный одноярусный, окрашенный, сейсмостойкий, угловой для поворота горизонтальной кабельной трассы вниз под углом 90 град., толщина металла 1,5 мм, 4 класс безопасности, габаритный размер 50x50x235 мм | шт
59.1.20.09-1358 | Короб кабельный одноярусный, окрашенный, сейсмостойкий, угловой, на три направления под углом 90 град., толщина металла 1,5 мм, 2-3 класс безопасности, габаритный размер 100x100x310 мм | шт
27.33.13.190.59.1.20.09-1358-000 | Короб кабельный одноярусный, окрашенный, сейсмостойкий, угловой, на три направления под углом 90 град., толщина металла 1,5 мм, 2-3 класс безопасности, габаритный размер 100x100x310 мм | шт
59.1.20.09-1359 | Короб кабельный одноярусный, окрашенный, сейсмостойкий, угловой, на три направления под углом 90 град., толщина металла 1,5 мм, 2-3 класс безопасности, габаритный размер 100x200x410 мм | шт
27.33.13.190.59.1.20.09-1359-000 | Короб кабельный одноярусный, окрашенный, сейсмостойкий, угловой, на три направления под углом 90 град., толщина металла 1,5 мм, 2-3 класс безопасности, габаритный размер 100x200x410 мм | шт
59.1.20.09-1360 | Короб кабельный одноярусный, окрашенный, сейсмостойкий, угловой, на три направления под углом 90 град., толщина металла 1,5 мм, 2-3 класс безопасности, габаритный размер 100x300x510 мм | шт
27.33.13.190.59.1.20.09-1360-000 | Короб кабельный одноярусный, окрашенный, сейсмостойкий, угловой, на три направления под углом 90 град., толщина металла 1,5 мм, 2-3 класс безопасности, габаритный размер 100x300x510 мм | шт
59.1.20.09-1361 | Короб кабельный одноярусный, окрашенный, сейсмостойкий, угловой, на три направления под углом 90 град., толщина металла 1,5 мм, 2-3 класс безопасности, габаритный размер 100x400x610 мм | шт
27.33.13.190.59.1.20.09-1361-000 | Короб кабельный одноярусный, окрашенный, сейсмостойкий, угловой, на три направления под углом 90 град., толщина металла 1,5 мм, 2-3 класс безопасности, габаритный размер 100x400x610 мм | шт
59.1.20.09-1362 | Короб кабельный одноярусный, окрашенный, сейсмостойкий, угловой, на три направления под углом 90 град., толщина металла 1,5 мм, 2-3 класс безопасности, габаритный размер 100x500x710 мм | шт
27.33.13.190.59.1.20.09-1362-000 | Короб кабельный одноярусный, окрашенный, сейсмостойкий, угловой, на три направления под углом 90 град., толщина металла 1,5 мм, 2-3 класс безопасности, габаритный размер 100x500x710 мм | шт
59.1.20.09-1363 | Короб кабельный одноярусный, окрашенный, сейсмостойкий, угловой, на три направления под углом 90 град., толщина металла 1,5 мм, 2-3 класс безопасности, габаритный размер 150x300x510 мм | шт
27.33.13.190.59.1.20.09-1363-000 | Короб кабельный одноярусный, окрашенный, сейсмостойкий, угловой, на три направления под углом 90 град., толщина металла 1,5 мм, 2-3 класс безопасности, габаритный размер 150x300x510 мм | шт
59.1.20.09-1364 | Короб кабельный одноярусный, окрашенный, сейсмостойкий, угловой, на три направления под углом 90 град., толщина металла 1,5 мм, 2-3 класс безопасности, габаритный размер 150x400x610 мм | шт
27.33.13.190.59.1.20.09-1364-000 | Короб кабельный одноярусный, окрашенный, сейсмостойкий, угловой, на три направления под углом 90 град., толщина металла 1,5 мм, 2-3 класс безопасности, габаритный размер 150x400x610 мм | шт
59.1.20.09-1365 | Короб кабельный одноярусный, окрашенный, сейсмостойкий, угловой, на три направления под углом 90 град., толщина металла 1,5 мм, 2-3 класс безопасности, габаритный размер 150x500x710 мм | шт
27.33.13.190.59.1.20.09-1365-000 | Короб кабельный одноярусный, окрашенный, сейсмостойкий, угловой, на три направления под углом 90 град., толщина металла 1,5 мм, 2-3 класс безопасности, габаритный размер 150x500x710 мм | шт
59.1.20.09-1366 | Короб кабельный одноярусный, окрашенный, сейсмостойкий, угловой, на три направления под углом 90 град., толщина металла 1,5 мм, 2-3 класс безопасности, габаритный размер 152x150x362 мм | шт
27.33.13.190.59.1.20.09-1366-000 | Короб кабельный одноярусный, окрашенный, сейсмостойкий, угловой, на три направления под углом 90 град., толщина металла 1,5 мм, 2-3 класс безопасности, габаритный размер 152x150x362 мм | шт
59.1.20.09-1367 | Короб кабельный одноярусный, окрашенный, сейсмостойкий, угловой, на три направления под углом 90 град., толщина металла 1,5 мм, 2-3 класс безопасности, габаритный размер 202x200x412 мм | шт
27.33.13.190.59.1.20.09-1367-000 | Короб кабельный одноярусный, окрашенный, сейсмостойкий, угловой, на три направления под углом 90 град., толщина металла 1,5 мм, 2-3 класс безопасности, габаритный размер 202x200x412 мм | шт
59.1.20.09-1368 | Короб кабельный одноярусный, окрашенный, сейсмостойкий, угловой, на три направления под углом 90 град., толщина металла 1,5 мм, 2-3 класс безопасности, габаритный размер 50x100x326 мм | шт
27.33.13.190.59.1.20.09-1368-000 | Короб кабельный одноярусный, окрашенный, сейсмостойкий, угловой, на три направления под углом 90 град., толщина металла 1,5 мм, 2-3 класс безопасности, габаритный размер 50x100x326 мм | шт
59.1.20.09-1369 | Короб кабельный одноярусный, окрашенный, сейсмостойкий, угловой, на три направления под углом 90 град., толщина металла 1,5 мм, 2-3 класс безопасности, габаритный размер 50x50x276 мм | шт
27.33.13.190.59.1.20.09-1369-000 | Короб кабельный одноярусный, окрашенный, сейсмостойкий, угловой, на три направления под углом 90 град., толщина металла 1,5 мм, 2-3 класс безопасности, габаритный размер 50x50x276 мм | шт
59.1.20.09-1370 | Короб кабельный одноярусный, окрашенный, сейсмостойкий, угловой, на три направления под углом 90 град., толщина металла 1,5 мм, 4 класс безопасности, габаритный размер 100x100x310 мм | шт
27.33.13.190.59.1.20.09-1370-000 | Короб кабельный одноярусный, окрашенный, сейсмостойкий, угловой, на три направления под углом 90 град., толщина металла 1,5 мм, 4 класс безопасности, габаритный размер 100x100x310 мм | шт
59.1.20.09-1371 | Короб кабельный одноярусный, окрашенный, сейсмостойкий, угловой, на три направления под углом 90 град., толщина металла 1,5 мм, 4 класс безопасности, габаритный размер 100x200x410 мм | шт
27.33.13.190.59.1.20.09-1371-000 | Короб кабельный одноярусный, окрашенный, сейсмостойкий, угловой, на три направления под углом 90 град., толщина металла 1,5 мм, 4 класс безопасности, габаритный размер 100x200x410 мм | шт
59.1.20.09-1372 | Короб кабельный одноярусный, окрашенный, сейсмостойкий, угловой, на три направления под углом 90 град., толщина металла 1,5 мм, 4 класс безопасности, габаритный размер 100x300x510 мм | шт
27.33.13.190.59.1.20.09-1372-000 | Короб кабельный одноярусный, окрашенный, сейсмостойкий, угловой, на три направления под углом 90 град., толщина металла 1,5 мм, 4 класс безопасности, габаритный размер 100x300x510 мм | шт
59.1.20.09-1373 | Короб кабельный одноярусный, окрашенный, сейсмостойкий, угловой, на три направления под углом 90 град., толщина металла 1,5 мм, 4 класс безопасности, габаритный размер 100x400x610 мм | шт
27.33.13.190.59.1.20.09-1373-000 | Короб кабельный одноярусный, окрашенный, сейсмостойкий, угловой, на три направления под углом 90 град., толщина металла 1,5 мм, 4 класс безопасности, габаритный размер 100x400x610 мм | шт
59.1.20.09-1374 | Короб кабельный одноярусный, окрашенный, сейсмостойкий, угловой, на три направления под углом 90 град., толщина металла 1,5 мм, 4 класс безопасности, габаритный размер 100x500x710 мм | шт
27.33.13.190.59.1.20.09-1374-000 | Короб кабельный одноярусный, окрашенный, сейсмостойкий, угловой, на три направления под углом 90 град., толщина металла 1,5 мм, 4 класс безопасности, габаритный размер 100x500x710 мм | шт
59.1.20.09-1375 | Короб кабельный одноярусный, окрашенный, сейсмостойкий, угловой, на три направления под углом 90 град., толщина металла 1,5 мм, 4 класс безопасности, габаритный размер 150x300x510 мм | шт
27.33.13.190.59.1.20.09-1375-000 | Короб кабельный одноярусный, окрашенный, сейсмостойкий, угловой, на три направления под углом 90 град., толщина металла 1,5 мм, 4 класс безопасности, габаритный размер 150x300x510 мм | шт
59.1.20.09-1376 | Короб кабельный одноярусный, окрашенный, сейсмостойкий, угловой, на три направления под углом 90 град., толщина металла 1,5 мм, 4 класс безопасности, габаритный размер 150x400x610 мм | шт
27.33.13.190.59.1.20.09-1376-000 | Короб кабельный одноярусный, окрашенный, сейсмостойкий, угловой, на три направления под углом 90 град., толщина металла 1,5 мм, 4 класс безопасности, габаритный размер 150x400x610 мм | шт
59.1.20.09-1377 | Короб кабельный одноярусный, окрашенный, сейсмостойкий, угловой, на три направления под углом 90 град., толщина металла 1,5 мм, 4 класс безопасности, габаритный размер 150x500x710 мм | шт
27.33.13.190.59.1.20.09-1377-000 | Короб кабельный одноярусный, окрашенный, сейсмостойкий, угловой, на три направления под углом 90 град., толщина металла 1,5 мм, 4 класс безопасности, габаритный размер 150x500x710 мм | шт
59.1.20.09-1378 | Короб кабельный одноярусный, окрашенный, сейсмостойкий, угловой, на три направления под углом 90 град., толщина металла 1,5 мм, 4 класс безопасности, габаритный размер 152x150x362 мм | шт
27.33.13.190.59.1.20.09-1378-000 | Короб кабельный одноярусный, окрашенный, сейсмостойкий, угловой, на три направления под углом 90 град., толщина металла 1,5 мм, 4 класс безопасности, габаритный размер 152x150x362 мм | шт
59.1.20.09-1379 | Короб кабельный одноярусный, окрашенный, сейсмостойкий, угловой, на три направления под углом 90 град., толщина металла 1,5 мм, 4 класс безопасности, габаритный размер 202x200x412 мм | шт
27.33.13.190.59.1.20.09-1379-000 | Короб кабельный одноярусный, окрашенный, сейсмостойкий, угловой, на три направления под углом 90 град., толщина металла 1,5 мм, 4 класс безопасности, габаритный размер 202x200x412 мм | шт
59.1.20.09-1380 | Короб кабельный одноярусный, окрашенный, сейсмостойкий, угловой, на три направления под углом 90 град., толщина металла 1,5 мм, 4 класс безопасности, габаритный размер 50x100x326 мм | шт
27.33.13.190.59.1.20.09-1380-000 | Короб кабельный одноярусный, окрашенный, сейсмостойкий, угловой, на три направления под углом 90 град., толщина металла 1,5 мм, 4 класс безопасности, габаритный размер 50x100x326 мм | шт
59.1.20.09-1381 | Короб кабельный одноярусный, окрашенный, сейсмостойкий, угловой, на три направления под углом 90 град., толщина металла 1,5 мм, 4 класс безопасности, габаритный размер 50x50x276 мм | шт
27.33.13.190.59.1.20.09-1381-000 | Короб кабельный одноярусный, окрашенный, сейсмостойкий, угловой, на три направления под углом 90 град., толщина металла 1,5 мм, 4 класс безопасности, габаритный размер 50x50x276 мм | шт
59.1.20.09-1382 | Короб кабельный одноярусный, окрашенный, сейсмостойкий, угловой, на четыре направления под углом 90 град., толщина металла 1,5 мм, 2-3 класс безопасности, габаритный размер 100x100x312 мм | шт
27.33.13.190.59.1.20.09-1382-000 | Короб кабельный одноярусный, окрашенный, сейсмостойкий, угловой, на четыре направления под углом 90 град., толщина металла 1,5 мм, 2-3 класс безопасности, габаритный размер 100x100x312 мм | шт
59.1.20.09-1383 | Короб кабельный одноярусный, окрашенный, сейсмостойкий, угловой, на четыре направления под углом 90 град., толщина металла 1,5 мм, 2-3 класс безопасности, габаритный размер 100x200x412 мм | шт
27.33.13.190.59.1.20.09-1383-000 | Короб кабельный одноярусный, окрашенный, сейсмостойкий, угловой, на четыре направления под углом 90 град., толщина металла 1,5 мм, 2-3 класс безопасности, габаритный размер 100x200x412 мм | шт
59.1.20.09-1384 | Короб кабельный одноярусный, окрашенный, сейсмостойкий, угловой, на четыре направления под углом 90 град., толщина металла 1,5 мм, 2-3 класс безопасности, габаритный размер 100x300x512 мм | шт
27.33.13.190.59.1.20.09-1384-000 | Короб кабельный одноярусный, окрашенный, сейсмостойкий, угловой, на четыре направления под углом 90 град., толщина металла 1,5 мм, 2-3 класс безопасности, габаритный размер 100x300x512 мм | шт
59.1.20.09-1385 | Короб кабельный одноярусный, окрашенный, сейсмостойкий, угловой, на четыре направления под углом 90 град., толщина металла 1,5 мм, 2-3 класс безопасности, габаритный размер 100x400x612 мм | шт
27.33.13.190.59.1.20.09-1385-000 | Короб кабельный одноярусный, окрашенный, сейсмостойкий, угловой, на четыре направления под углом 90 град., толщина металла 1,5 мм, 2-3 класс безопасности, габаритный размер 100x400x612 мм | шт
59.1.20.09-1386 | Короб кабельный одноярусный, окрашенный, сейсмостойкий, угловой, на четыре направления под углом 90 град., толщина металла 1,5 мм, 2-3 класс безопасности, габаритный размер 100x500x712 мм | шт
27.33.13.190.59.1.20.09-1386-000 | Короб кабельный одноярусный, окрашенный, сейсмостойкий, угловой, на четыре направления под углом 90 град., толщина металла 1,5 мм, 2-3 класс безопасности, габаритный размер 100x500x712 мм | шт
59.1.20.09-1387 | Короб кабельный одноярусный, окрашенный, сейсмостойкий, угловой, на четыре направления под углом 90 град., толщина металла 1,5 мм, 2-3 класс безопасности, габаритный размер 150x150x412 мм | шт
27.33.13.190.59.1.20.09-1387-000 | Короб кабельный одноярусный, окрашенный, сейсмостойкий, угловой, на четыре направления под углом 90 град., толщина металла 1,5 мм, 2-3 класс безопасности, габаритный размер 150x150x412 мм | шт
59.1.20.09-1388 | Короб кабельный одноярусный, окрашенный, сейсмостойкий, угловой, на четыре направления под углом 90 град., толщина металла 1,5 мм, 2-3 класс безопасности, габаритный размер 150x300x512 мм | шт
27.33.13.190.59.1.20.09-1388-000 | Короб кабельный одноярусный, окрашенный, сейсмостойкий, угловой, на четыре направления под углом 90 град., толщина металла 1,5 мм, 2-3 класс безопасности, габаритный размер 150x300x512 мм | шт
59.1.20.09-1389 | Короб кабельный одноярусный, окрашенный, сейсмостойкий, угловой, на четыре направления под углом 90 град., толщина металла 1,5 мм, 2-3 класс безопасности, габаритный размер 150x400x612 мм | шт
27.33.13.190.59.1.20.09-1389-000 | Короб кабельный одноярусный, окрашенный, сейсмостойкий, угловой, на четыре направления под углом 90 град., толщина металла 1,5 мм, 2-3 класс безопасности, габаритный размер 150x400x612 мм | шт
59.1.20.09-1390 | Короб кабельный одноярусный, окрашенный, сейсмостойкий, угловой, на четыре направления под углом 90 град., толщина металла 1,5 мм, 2-3 класс безопасности, габаритный размер 150x500x712 мм | шт
27.33.13.190.59.1.20.09-1390-000 | Короб кабельный одноярусный, окрашенный, сейсмостойкий, угловой, на четыре направления под углом 90 град., толщина металла 1,5 мм, 2-3 класс безопасности, габаритный размер 150x500x712 мм | шт
59.1.20.09-1391 | Короб кабельный одноярусный, окрашенный, сейсмостойкий, угловой, на четыре направления под углом 90 град., толщина металла 1,5 мм, 2-3 класс безопасности, габаритный размер 200x200x412 мм | шт
27.33.13.190.59.1.20.09-1391-000 | Короб кабельный одноярусный, окрашенный, сейсмостойкий, угловой, на четыре направления под углом 90 град., толщина металла 1,5 мм, 2-3 класс безопасности, габаритный размер 200x200x412 мм | шт
59.1.20.09-1392 | Короб кабельный одноярусный, окрашенный, сейсмостойкий, угловой, на четыре направления под углом 90 град., толщина металла 1,5 мм, 2-3 класс безопасности, габаритный размер 50x100x328 мм | шт
27.33.13.190.59.1.20.09-1392-000 | Короб кабельный одноярусный, окрашенный, сейсмостойкий, угловой, на четыре направления под углом 90 град., толщина металла 1,5 мм, 2-3 класс безопасности, габаритный размер 50x100x328 мм | шт
59.1.20.09-1393 | Короб кабельный одноярусный, окрашенный, сейсмостойкий, угловой, на четыре направления под углом 90 град., толщина металла 1,5 мм, 2-3 класс безопасности, габаритный размер 50x50x212 мм | шт
27.33.13.190.59.1.20.09-1393-000 | Короб кабельный одноярусный, окрашенный, сейсмостойкий, угловой, на четыре направления под углом 90 град., толщина металла 1,5 мм, 2-3 класс безопасности, габаритный размер 50x50x212 мм | шт
59.1.20.09-1394 | Короб кабельный одноярусный, окрашенный, сейсмостойкий, угловой, на четыре направления под углом 90 град., толщина металла 1,5 мм, 4 класс безопасности, габаритный размер 100x100x312 мм | шт
27.33.13.190.59.1.20.09-1394-000 | Короб кабельный одноярусный, окрашенный, сейсмостойкий, угловой, на четыре направления под углом 90 град., толщина металла 1,5 мм, 4 класс безопасности, габаритный размер 100x100x312 мм | шт
59.1.20.09-1395 | Короб кабельный одноярусный, окрашенный, сейсмостойкий, угловой, на четыре направления под углом 90 град., толщина металла 1,5 мм, 4 класс безопасности, габаритный размер 100x200x412 мм | шт
27.33.13.190.59.1.20.09-1395-000 | Короб кабельный одноярусный, окрашенный, сейсмостойкий, угловой, на четыре направления под углом 90 град., толщина металла 1,5 мм, 4 класс безопасности, габаритный размер 100x200x412 мм | шт
59.1.20.09-1396 | Короб кабельный одноярусный, окрашенный, сейсмостойкий, угловой, на четыре направления под углом 90 град., толщина металла 1,5 мм, 4 класс безопасности, габаритный размер 100x300x512 мм | шт
27.33.13.190.59.1.20.09-1396-000 | Короб кабельный одноярусный, окрашенный, сейсмостойкий, угловой, на четыре направления под углом 90 град., толщина металла 1,5 мм, 4 класс безопасности, габаритный размер 100x300x512 мм | шт
59.1.20.09-1397 | Короб кабельный одноярусный, окрашенный, сейсмостойкий, угловой, на четыре направления под углом 90 град., толщина металла 1,5 мм, 4 класс безопасности, габаритный размер 100x400x612 мм | шт
27.33.13.190.59.1.20.09-1397-000 | Короб кабельный одноярусный, окрашенный, сейсмостойкий, угловой, на четыре направления под углом 90 град., толщина металла 1,5 мм, 4 класс безопасности, габаритный размер 100x400x612 мм | шт
59.1.20.09-1398 | Короб кабельный одноярусный, окрашенный, сейсмостойкий, угловой, на четыре направления под углом 90 град., толщина металла 1,5 мм, 4 класс безопасности, габаритный размер 100x500x712 мм | шт
27.33.13.190.59.1.20.09-1398-000 | Короб кабельный одноярусный, окрашенный, сейсмостойкий, угловой, на четыре направления под углом 90 град., толщина металла 1,5 мм, 4 класс безопасности, габаритный размер 100x500x712 мм | шт
59.1.20.09-1399 | Короб кабельный одноярусный, окрашенный, сейсмостойкий, угловой, на четыре направления под углом 90 град., толщина металла 1,5 мм, 4 класс безопасности, габаритный размер 150x150x412 мм | шт
27.33.13.190.59.1.20.09-1399-000 | Короб кабельный одноярусный, окрашенный, сейсмостойкий, угловой, на четыре направления под углом 90 град., толщина металла 1,5 мм, 4 класс безопасности, габаритный размер 150x150x412 мм | шт
59.1.20.09-1400 | Короб кабельный одноярусный, окрашенный, сейсмостойкий, угловой, на четыре направления под углом 90 град., толщина металла 1,5 мм, 4 класс безопасности, габаритный размер 150x300x512 мм | шт
27.33.13.190.59.1.20.09-1400-000 | Короб кабельный одноярусный, окрашенный, сейсмостойкий, угловой, на четыре направления под углом 90 град., толщина металла 1,5 мм, 4 класс безопасности, габаритный размер 150x300x512 мм | шт
59.1.20.09-1401 | Короб кабельный одноярусный, окрашенный, сейсмостойкий, угловой, на четыре направления под углом 90 град., толщина металла 1,5 мм, 4 класс безопасности, габаритный размер 150x400x612 мм | шт
27.33.13.190.59.1.20.09-1401-000 | Короб кабельный одноярусный, окрашенный, сейсмостойкий, угловой, на четыре направления под углом 90 град., толщина металла 1,5 мм, 4 класс безопасности, габаритный размер 150x400x612 мм | шт
59.1.20.09-1402 | Короб кабельный одноярусный, окрашенный, сейсмостойкий, угловой, на четыре направления под углом 90 град., толщина металла 1,5 мм, 4 класс безопасности, габаритный размер 150x500x712 мм | шт
27.33.13.190.59.1.20.09-1402-000 | Короб кабельный одноярусный, окрашенный, сейсмостойкий, угловой, на четыре направления под углом 90 град., толщина металла 1,5 мм, 4 класс безопасности, габаритный размер 150x500x712 мм | шт
59.1.20.09-1403 | Короб кабельный одноярусный, окрашенный, сейсмостойкий, угловой, на четыре направления под углом 90 град., толщина металла 1,5 мм, 4 класс безопасности, габаритный размер 200x200x412 мм | шт
27.33.13.190.59.1.20.09-1403-000 | Короб кабельный одноярусный, окрашенный, сейсмостойкий, угловой, на четыре направления под углом 90 град., толщина металла 1,5 мм, 4 класс безопасности, габаритный размер 200x200x412 мм | шт
59.1.20.09-1404 | Короб кабельный одноярусный, окрашенный, сейсмостойкий, угловой, на четыре направления под углом 90 град., толщина металла 1,5 мм, 4 класс безопасности, габаритный размер 50x100x328 мм | шт
27.33.13.190.59.1.20.09-1404-000 | Короб кабельный одноярусный, окрашенный, сейсмостойкий, угловой, на четыре направления под углом 90 град., толщина металла 1,5 мм, 4 класс безопасности, габаритный размер 50x100x328 мм | шт
59.1.20.09-1405 | Короб кабельный одноярусный, окрашенный, сейсмостойкий, угловой, на четыре направления под углом 90 град., толщина металла 1,5 мм, 4 класс безопасности, габаритный размер 50x50x212 мм | шт
27.33.13.190.59.1.20.09-1405-000 | Короб кабельный одноярусный, окрашенный, сейсмостойкий, угловой, на четыре направления под углом 90 град., толщина металла 1,5 мм, 4 класс безопасности, габаритный размер 50x50x212 мм | шт
59.1.20.09-1406 | Короб освещения из нержавеющей стали для вертикального поворота вверх, количество каналов-1, 2-3 класс безопасности, I категория сейсмостойкости, габаритный размер 40x50x161 мм | шт
27.33.13.190.59.1.20.09-1406-000 | Короб освещения из нержавеющей стали для вертикального поворота вверх, количество каналов-1, 2-3 класс безопасности, I категория сейсмостойкости, габаритный размер 40x50x161 мм | шт
59.1.20.09-1407 | Короб освещения из нержавеющей стали для вертикального поворота вверх, количество каналов-1, 2-3 класс безопасности, I категория сейсмостойкости, габаритный размер 40x70x161 мм | шт
27.33.13.190.59.1.20.09-1407-000 | Короб освещения из нержавеющей стали для вертикального поворота вверх, количество каналов-1, 2-3 класс безопасности, I категория сейсмостойкости, габаритный размер 40x70x161 мм | шт
59.1.20.09-1408 | Короб освещения из нержавеющей стали для вертикального поворота вверх, количество каналов-1, 2-3 класс безопасности, I категория сейсмостойкости, габаритный размер 50x100x161 мм | шт
27.33.13.190.59.1.20.09-1408-000 | Короб освещения из нержавеющей стали для вертикального поворота вверх, количество каналов-1, 2-3 класс безопасности, I категория сейсмостойкости, габаритный размер 50x100x161 мм | шт
59.1.20.09-1409 | Короб освещения из нержавеющей стали для вертикального поворота вверх, количество каналов-1, 2-3 класс безопасности, I категория сейсмостойкости, габаритный размер 50x50x161 мм | шт
27.33.13.190.59.1.20.09-1409-000 | Короб освещения из нержавеющей стали для вертикального поворота вверх, количество каналов-1, 2-3 класс безопасности, I категория сейсмостойкости, габаритный размер 50x50x161 мм | шт
59.1.20.09-1410 | Короб освещения из нержавеющей стали для вертикального поворота вверх, количество каналов-1, 2-3 класс безопасности, I категория сейсмостойкости, габаритный размер 50x80x161 мм | шт
27.33.13.190.59.1.20.09-1410-000 | Короб освещения из нержавеющей стали для вертикального поворота вверх, количество каналов-1, 2-3 класс безопасности, I категория сейсмостойкости, габаритный размер 50x80x161 мм | шт
59.1.20.09-1411 | Короб освещения из нержавеющей стали для вертикального поворота вверх, количество каналов-1, 4 класс безопасности, I категория сейсмостойкости, габаритный размер 40x50x161 мм | шт
27.33.13.190.59.1.20.09-1411-000 | Короб освещения из нержавеющей стали для вертикального поворота вверх, количество каналов-1, 4 класс безопасности, I категория сейсмостойкости, габаритный размер 40x50x161 мм | шт
59.1.20.09-1412 | Короб освещения из нержавеющей стали для вертикального поворота вверх, количество каналов-1, 4 класс безопасности, I категория сейсмостойкости, габаритный размер 40x70x161 мм | шт
27.33.13.190.59.1.20.09-1412-000 | Короб освещения из нержавеющей стали для вертикального поворота вверх, количество каналов-1, 4 класс безопасности, I категория сейсмостойкости, габаритный размер 40x70x161 мм | шт
59.1.20.09-1413 | Короб освещения из нержавеющей стали для вертикального поворота вверх, количество каналов-1, 4 класс безопасности, I категория сейсмостойкости, габаритный размер 50x100x161 мм | шт
27.33.13.190.59.1.20.09-1413-000 | Короб освещения из нержавеющей стали для вертикального поворота вверх, количество каналов-1, 4 класс безопасности, I категория сейсмостойкости, габаритный размер 50x100x161 мм | шт
59.1.20.09-1414 | Короб освещения из нержавеющей стали для вертикального поворота вверх, количество каналов-1, 4 класс безопасности, I категория сейсмостойкости, габаритный размер 50x50x161 мм | шт
27.33.13.190.59.1.20.09-1414-000 | Короб освещения из нержавеющей стали для вертикального поворота вверх, количество каналов-1, 4 класс безопасности, I категория сейсмостойкости, габаритный размер 50x50x161 мм | шт
59.1.20.09-1415 | Короб освещения из нержавеющей стали для вертикального поворота вверх, количество каналов-1, 4 класс безопасности, I категория сейсмостойкости, габаритный размер 50x80x161 мм | шт
27.33.13.190.59.1.20.09-1415-000 | Короб освещения из нержавеющей стали для вертикального поворота вверх, количество каналов-1, 4 класс безопасности, I категория сейсмостойкости, габаритный размер 50x80x161 мм | шт
59.1.20.09-1416 | Короб освещения из нержавеющей стали для вертикального поворота вниз, количество каналов-1, 2-3 класс безопасности, I категория сейсмостойкости, габаритный размер 40x50x165 мм | шт
27.33.13.190.59.1.20.09-1416-000 | Короб освещения из нержавеющей стали для вертикального поворота вниз, количество каналов-1, 2-3 класс безопасности, I категория сейсмостойкости, габаритный размер 40x50x165 мм | шт
59.1.20.09-1417 | Короб освещения из нержавеющей стали для вертикального поворота вниз, количество каналов-1, 2-3 класс безопасности, I категория сейсмостойкости, габаритный размер 40x70x165 мм | шт
27.33.13.190.59.1.20.09-1417-000 | Короб освещения из нержавеющей стали для вертикального поворота вниз, количество каналов-1, 2-3 класс безопасности, I категория сейсмостойкости, габаритный размер 40x70x165 мм | шт
59.1.20.09-1418 | Короб освещения из нержавеющей стали для вертикального поворота вниз, количество каналов-1, 2-3 класс безопасности, I категория сейсмостойкости, габаритный размер 50x100x165 мм | шт
27.33.13.190.59.1.20.09-1418-000 | Короб освещения из нержавеющей стали для вертикального поворота вниз, количество каналов-1, 2-3 класс безопасности, I категория сейсмостойкости, габаритный размер 50x100x165 мм | шт
59.1.20.09-1419 | Короб освещения из нержавеющей стали для вертикального поворота вниз, количество каналов-1, 2-3 класс безопасности, I категория сейсмостойкости, габаритный размер 50x50x165 мм | шт
27.33.13.190.59.1.20.09-1419-000 | Короб освещения из нержавеющей стали для вертикального поворота вниз, количество каналов-1, 2-3 класс безопасности, I категория сейсмостойкости, габаритный размер 50x50x165 мм | шт
59.1.20.09-1420 | Короб освещения из нержавеющей стали для вертикального поворота вниз, количество каналов-1, 4 класс безопасности, I категория сейсмостойкости, габаритный размер 40x50x165 мм | шт
27.33.13.190.59.1.20.09-1420-000 | Короб освещения из нержавеющей стали для вертикального поворота вниз, количество каналов-1, 4 класс безопасности, I категория сейсмостойкости, габаритный размер 40x50x165 мм | шт
59.1.20.09-1421 | Короб освещения из нержавеющей стали для вертикального поворота вниз, количество каналов-1, 4 класс безопасности, I категория сейсмостойкости, габаритный размер 40x70x165 мм | шт
27.33.13.190.59.1.20.09-1421-000 | Короб освещения из нержавеющей стали для вертикального поворота вниз, количество каналов-1, 4 класс безопасности, I категория сейсмостойкости, габаритный размер 40x70x165 мм | шт
59.1.20.09-1422 | Короб освещения из нержавеющей стали для вертикального поворота вниз, количество каналов-1, 4 класс безопасности, I категория сейсмостойкости, габаритный размер 50x100x165 мм | шт
27.33.13.190.59.1.20.09-1422-000 | Короб освещения из нержавеющей стали для вертикального поворота вниз, количество каналов-1, 4 класс безопасности, I категория сейсмостойкости, габаритный размер 50x100x165 мм | шт
59.1.20.09-1423 | Короб освещения из нержавеющей стали для вертикального поворота вниз, количество каналов-1, 4 класс безопасности, I категория сейсмостойкости, габаритный размер 50x50x165 мм | шт
27.33.13.190.59.1.20.09-1423-000 | Короб освещения из нержавеющей стали для вертикального поворота вниз, количество каналов-1, 4 класс безопасности, I категория сейсмостойкости, габаритный размер 50x50x165 мм | шт
59.1.20.09-1424 | Короб освещения из нержавеющей стали, ответвительный, количество каналов-1, 2-3 класс безопасности, I категория сейсмостойкости, габаритный размер 40x50x254 мм | шт
27.33.13.190.59.1.20.09-1424-000 | Короб освещения из нержавеющей стали, ответвительный, количество каналов-1, 2-3 класс безопасности, I категория сейсмостойкости, габаритный размер 40x50x254 мм | шт
59.1.20.09-1425 | Короб освещения из нержавеющей стали, ответвительный, количество каналов-1, 2-3 класс безопасности, I категория сейсмостойкости, габаритный размер 40x70x274 мм | шт
27.33.13.190.59.1.20.09-1425-000 | Короб освещения из нержавеющей стали, ответвительный, количество каналов-1, 2-3 класс безопасности, I категория сейсмостойкости, габаритный размер 40x70x274 мм | шт
59.1.20.09-1426 | Короб освещения из нержавеющей стали, ответвительный, количество каналов-1, 2-3 класс безопасности, I категория сейсмостойкости, габаритный размер 50x100x304 мм | шт
27.33.13.190.59.1.20.09-1426-000 | Короб освещения из нержавеющей стали, ответвительный, количество каналов-1, 2-3 класс безопасности, I категория сейсмостойкости, габаритный размер 50x100x304 мм | шт
59.1.20.09-1427 | Короб освещения из нержавеющей стали, ответвительный, количество каналов-1, 2-3 класс безопасности, I категория сейсмостойкости, габаритный размер 50x50x254 мм | шт
27.33.13.190.59.1.20.09-1427-000 | Короб освещения из нержавеющей стали, ответвительный, количество каналов-1, 2-3 класс безопасности, I категория сейсмостойкости, габаритный размер 50x50x254 мм | шт
59.1.20.09-1428 | Короб освещения из нержавеющей стали, ответвительный, количество каналов-1, 2-3 класс безопасности, I категория сейсмостойкости, габаритный размер 50x80x284 мм | шт
27.33.13.190.59.1.20.09-1428-000 | Короб освещения из нержавеющей стали, ответвительный, количество каналов-1, 2-3 класс безопасности, I категория сейсмостойкости, габаритный размер 50x80x284 мм | шт
59.1.20.09-1429 | Короб освещения из нержавеющей стали, ответвительный, количество каналов-1, 4 класс безопасности, I категория сейсмостойкости, габаритный размер 40x50x254 мм | шт
27.33.13.190.59.1.20.09-1429-000 | Короб освещения из нержавеющей стали, ответвительный, количество каналов-1, 4 класс безопасности, I категория сейсмостойкости, габаритный размер 40x50x254 мм | шт
59.1.20.09-1430 | Короб освещения из нержавеющей стали, ответвительный, количество каналов-1, 4 класс безопасности, I категория сейсмостойкости, габаритный размер 40x70x274 мм | шт
27.33.13.190.59.1.20.09-1430-000 | Короб освещения из нержавеющей стали, ответвительный, количество каналов-1, 4 класс безопасности, I категория сейсмостойкости, габаритный размер 40x70x274 мм | шт
59.1.20.09-1431 | Короб освещения из нержавеющей стали, ответвительный, количество каналов-1, 4 класс безопасности, I категория сейсмостойкости, габаритный размер 50x100x304 мм | шт
27.33.13.190.59.1.20.09-1431-000 | Короб освещения из нержавеющей стали, ответвительный, количество каналов-1, 4 класс безопасности, I категория сейсмостойкости, габаритный размер 50x100x304 мм | шт
59.1.20.09-1432 | Короб освещения из нержавеющей стали, ответвительный, количество каналов-1, 4 класс безопасности, I категория сейсмостойкости, габаритный размер 50x50x254 мм | шт
27.33.13.190.59.1.20.09-1432-000 | Короб освещения из нержавеющей стали, ответвительный, количество каналов-1, 4 класс безопасности, I категория сейсмостойкости, габаритный размер 50x50x254 мм | шт
59.1.20.09-1433 | Короб освещения из нержавеющей стали, ответвительный, количество каналов-1, 4 класс безопасности, I категория сейсмостойкости, габаритный размер 50x80x284 мм | шт
27.33.13.190.59.1.20.09-1433-000 | Короб освещения из нержавеющей стали, ответвительный, количество каналов-1, 4 класс безопасности, I категория сейсмостойкости, габаритный размер 50x80x284 мм | шт
59.1.20.09-1434 | Короб освещения из нержавеющей стали, прямой, количество каналов-1, 2-3 класс безопасности, I категория сейсмостойкости, габаритный размер 40x50x1000 мм | шт
27.33.13.190.59.1.20.09-1434-000 | Короб освещения из нержавеющей стали, прямой, количество каналов-1, 2-3 класс безопасности, I категория сейсмостойкости, габаритный размер 40x50x1000 мм | шт
59.1.20.09-1435 | Короб освещения из нержавеющей стали, прямой, количество каналов-1, 2-3 класс безопасности, I категория сейсмостойкости, габаритный размер 40x50x2000 мм | шт
27.33.13.190.59.1.20.09-1435-000 | Короб освещения из нержавеющей стали, прямой, количество каналов-1, 2-3 класс безопасности, I категория сейсмостойкости, габаритный размер 40x50x2000 мм | шт
59.1.20.09-1436 | Короб освещения из нержавеющей стали, прямой, количество каналов-1, 2-3 класс безопасности, I категория сейсмостойкости, габаритный размер 40x50x3000 мм | шт
27.33.13.190.59.1.20.09-1436-000 | Короб освещения из нержавеющей стали, прямой, количество каналов-1, 2-3 класс безопасности, I категория сейсмостойкости, габаритный размер 40x50x3000 мм | шт
59.1.20.09-1437 | Короб освещения из нержавеющей стали, прямой, количество каналов-1, 2-3 класс безопасности, I категория сейсмостойкости, габаритный размер 40x70x1000 мм | шт
27.33.13.190.59.1.20.09-1437-000 | Короб освещения из нержавеющей стали, прямой, количество каналов-1, 2-3 класс безопасности, I категория сейсмостойкости, габаритный размер 40x70x1000 мм | шт
59.1.20.09-1438 | Короб освещения из нержавеющей стали, прямой, количество каналов-1, 2-3 класс безопасности, I категория сейсмостойкости, габаритный размер 40x70x2000 мм | шт
27.33.13.190.59.1.20.09-1438-000 | Короб освещения из нержавеющей стали, прямой, количество каналов-1, 2-3 класс безопасности, I категория сейсмостойкости, габаритный размер 40x70x2000 мм | шт
59.1.20.09-1439 | Короб освещения из нержавеющей стали, прямой, количество каналов-1, 2-3 класс безопасности, I категория сейсмостойкости, габаритный размер 40x70x3000 мм | шт
27.33.13.190.59.1.20.09-1439-000 | Короб освещения из нержавеющей стали, прямой, количество каналов-1, 2-3 класс безопасности, I категория сейсмостойкости, габаритный размер 40x70x3000 мм | шт
59.1.20.09-1440 | Короб освещения из нержавеющей стали, прямой, количество каналов-1, 2-3 класс безопасности, I категория сейсмостойкости, габаритный размер 50x100x1000 мм | шт
27.33.13.190.59.1.20.09-1440-000 | Короб освещения из нержавеющей стали, прямой, количество каналов-1, 2-3 класс безопасности, I категория сейсмостойкости, габаритный размер 50x100x1000 мм | шт
59.1.20.09-1441 | Короб освещения из нержавеющей стали, прямой, количество каналов-1, 2-3 класс безопасности, I категория сейсмостойкости, габаритный размер 50x100x2000 мм | шт
27.33.13.190.59.1.20.09-1441-000 | Короб освещения из нержавеющей стали, прямой, количество каналов-1, 2-3 класс безопасности, I категория сейсмостойкости, габаритный размер 50x100x2000 мм | шт
59.1.20.09-1442 | Короб освещения из нержавеющей стали, прямой, количество каналов-1, 2-3 класс безопасности, I категория сейсмостойкости, габаритный размер 50x100x3000 мм | шт
27.33.13.190.59.1.20.09-1442-000 | Короб освещения из нержавеющей стали, прямой, количество каналов-1, 2-3 класс безопасности, I категория сейсмостойкости, габаритный размер 50x100x3000 мм | шт
59.1.20.09-1443 | Короб освещения из нержавеющей стали, прямой, количество каналов-1, 2-3 класс безопасности, I категория сейсмостойкости, габаритный размер 50x200x3000 мм | шт
27.33.13.190.59.1.20.09-1443-000 | Короб освещения из нержавеющей стали, прямой, количество каналов-1, 2-3 класс безопасности, I категория сейсмостойкости, габаритный размер 50x200x3000 мм | шт
59.1.20.09-1444 | Короб освещения из нержавеющей стали, прямой, количество каналов-1, 2-3 класс безопасности, I категория сейсмостойкости, габаритный размер 50x50x1000 мм | шт
27.33.13.190.59.1.20.09-1444-000 | Короб освещения из нержавеющей стали, прямой, количество каналов-1, 2-3 класс безопасности, I категория сейсмостойкости, габаритный размер 50x50x1000 мм | шт
59.1.20.09-1445 | Короб освещения из нержавеющей стали, прямой, количество каналов-1, 2-3 класс безопасности, I категория сейсмостойкости, габаритный размер 50x50x2000 мм | шт
27.33.13.190.59.1.20.09-1445-000 | Короб освещения из нержавеющей стали, прямой, количество каналов-1, 2-3 класс безопасности, I категория сейсмостойкости, габаритный размер 50x50x2000 мм | шт
59.1.20.09-1446 | Короб освещения из нержавеющей стали, прямой, количество каналов-1, 2-3 класс безопасности, I категория сейсмостойкости, габаритный размер 50x50x3000 мм | шт
27.33.13.190.59.1.20.09-1446-000 | Короб освещения из нержавеющей стали, прямой, количество каналов-1, 2-3 класс безопасности, I категория сейсмостойкости, габаритный размер 50x50x3000 мм | шт
59.1.20.09-1447 | Короб освещения из нержавеющей стали, прямой, количество каналов-1, 2-3 класс безопасности, I категория сейсмостойкости, габаритный размер 50x80x1000 мм | шт
27.33.13.190.59.1.20.09-1447-000 | Короб освещения из нержавеющей стали, прямой, количество каналов-1, 2-3 класс безопасности, I категория сейсмостойкости, габаритный размер 50x80x1000 мм | шт
59.1.20.09-1448 | Короб освещения из нержавеющей стали, прямой, количество каналов-1, 2-3 класс безопасности, I категория сейсмостойкости, габаритный размер 50x80x2000 мм | шт
27.33.13.190.59.1.20.09-1448-000 | Короб освещения из нержавеющей стали, прямой, количество каналов-1, 2-3 класс безопасности, I категория сейсмостойкости, габаритный размер 50x80x2000 мм | шт
59.1.20.09-1449 | Короб освещения из нержавеющей стали, прямой, количество каналов-1, 2-3 класс безопасности, I категория сейсмостойкости, габаритный размер 50x80x3000 мм | шт
27.33.13.190.59.1.20.09-1449-000 | Короб освещения из нержавеющей стали, прямой, количество каналов-1, 2-3 класс безопасности, I категория сейсмостойкости, габаритный размер 50x80x3000 мм | шт
59.1.20.09-1450 | Короб освещения из нержавеющей стали, прямой, количество каналов-1, 4 класс безопасности, I категория сейсмостойкости, габаритный размер 40x50x1000 мм | шт
27.33.13.190.59.1.20.09-1450-000 | Короб освещения из нержавеющей стали, прямой, количество каналов-1, 4 класс безопасности, I категория сейсмостойкости, габаритный размер 40x50x1000 мм | шт
59.1.20.09-1451 | Короб освещения из нержавеющей стали, прямой, количество каналов-1, 4 класс безопасности, I категория сейсмостойкости, габаритный размер 40x50x2000 мм | шт
27.33.13.190.59.1.20.09-1451-000 | Короб освещения из нержавеющей стали, прямой, количество каналов-1, 4 класс безопасности, I категория сейсмостойкости, габаритный размер 40x50x2000 мм | шт
59.1.20.09-1452 | Короб освещения из нержавеющей стали, прямой, количество каналов-1, 4 класс безопасности, I категория сейсмостойкости, габаритный размер 40x50x3000 мм | шт
27.33.13.190.59.1.20.09-1452-000 | Короб освещения из нержавеющей стали, прямой, количество каналов-1, 4 класс безопасности, I категория сейсмостойкости, габаритный размер 40x50x3000 мм | шт
59.1.20.09-1453 | Короб освещения из нержавеющей стали, прямой, количество каналов-1, 4 класс безопасности, I категория сейсмостойкости, габаритный размер 40x70x1000 мм | шт
27.33.13.190.59.1.20.09-1453-000 | Короб освещения из нержавеющей стали, прямой, количество каналов-1, 4 класс безопасности, I категория сейсмостойкости, габаритный размер 40x70x1000 мм | шт
59.1.20.09-1454 | Короб освещения из нержавеющей стали, прямой, количество каналов-1, 4 класс безопасности, I категория сейсмостойкости, габаритный размер 40x70x2000 мм | шт
27.33.13.190.59.1.20.09-1454-000 | Короб освещения из нержавеющей стали, прямой, количество каналов-1, 4 класс безопасности, I категория сейсмостойкости, габаритный размер 40x70x2000 мм | шт
59.1.20.09-1455 | Короб освещения из нержавеющей стали, прямой, количество каналов-1, 4 класс безопасности, I категория сейсмостойкости, габаритный размер 40x70x3000 мм | шт
27.33.13.190.59.1.20.09-1455-000 | Короб освещения из нержавеющей стали, прямой, количество каналов-1, 4 класс безопасности, I категория сейсмостойкости, габаритный размер 40x70x3000 мм | шт
59.1.20.09-1456 | Короб освещения из нержавеющей стали, прямой, количество каналов-1, 4 класс безопасности, I категория сейсмостойкости, габаритный размер 50x100x1000 мм | шт
27.33.13.190.59.1.20.09-1456-000 | Короб освещения из нержавеющей стали, прямой, количество каналов-1, 4 класс безопасности, I категория сейсмостойкости, габаритный размер 50x100x1000 мм | шт
59.1.20.09-1457 | Короб освещения из нержавеющей стали, прямой, количество каналов-1, 4 класс безопасности, I категория сейсмостойкости, габаритный размер 50x100x2000 мм | шт
27.33.13.190.59.1.20.09-1457-000 | Короб освещения из нержавеющей стали, прямой, количество каналов-1, 4 класс безопасности, I категория сейсмостойкости, габаритный размер 50x100x2000 мм | шт
59.1.20.09-1458 | Короб освещения из нержавеющей стали, прямой, количество каналов-1, 4 класс безопасности, I категория сейсмостойкости, габаритный размер 50x100x3000 мм | шт
27.33.13.190.59.1.20.09-1458-000 | Короб освещения из нержавеющей стали, прямой, количество каналов-1, 4 класс безопасности, I категория сейсмостойкости, габаритный размер 50x100x3000 мм | шт
59.1.20.09-1459 | Короб освещения из нержавеющей стали, прямой, количество каналов-1, 4 класс безопасности, I категория сейсмостойкости, габаритный размер 50x200x3000 мм | шт
27.33.13.190.59.1.20.09-1459-000 | Короб освещения из нержавеющей стали, прямой, количество каналов-1, 4 класс безопасности, I категория сейсмостойкости, габаритный размер 50x200x3000 мм | шт
59.1.20.09-1460 | Короб освещения из нержавеющей стали, прямой, количество каналов-1, 4 класс безопасности, I категория сейсмостойкости, габаритный размер 50x50x1000 мм | шт
27.33.13.190.59.1.20.09-1460-000 | Короб освещения из нержавеющей стали, прямой, количество каналов-1, 4 класс безопасности, I категория сейсмостойкости, габаритный размер 50x50x1000 мм | шт
59.1.20.09-1461 | Короб освещения из нержавеющей стали, прямой, количество каналов-1, 4 класс безопасности, I категория сейсмостойкости, габаритный размер 50x50x2000 мм | шт
27.33.13.190.59.1.20.09-1461-000 | Короб освещения из нержавеющей стали, прямой, количество каналов-1, 4 класс безопасности, I категория сейсмостойкости, габаритный размер 50x50x2000 мм | шт
59.1.20.09-1462 | Короб освещения из нержавеющей стали, прямой, количество каналов-1, 4 класс безопасности, I категория сейсмостойкости, габаритный размер 50x50x3000 мм | шт
27.33.13.190.59.1.20.09-1462-000 | Короб освещения из нержавеющей стали, прямой, количество каналов-1, 4 класс безопасности, I категория сейсмостойкости, габаритный размер 50x50x3000 мм | шт
59.1.20.09-1463 | Короб освещения из нержавеющей стали, прямой, количество каналов-1, 4 класс безопасности, I категория сейсмостойкости, габаритный размер 50x80x1000 мм | шт
27.33.13.190.59.1.20.09-1463-000 | Короб освещения из нержавеющей стали, прямой, количество каналов-1, 4 класс безопасности, I категория сейсмостойкости, габаритный размер 50x80x1000 мм | шт
59.1.20.09-1464 | Короб освещения из нержавеющей стали, прямой, количество каналов-1, 4 класс безопасности, I категория сейсмостойкости, габаритный размер 50x80x2000 мм | шт
27.33.13.190.59.1.20.09-1464-000 | Короб освещения из нержавеющей стали, прямой, количество каналов-1, 4 класс безопасности, I категория сейсмостойкости, габаритный размер 50x80x2000 мм | шт
59.1.20.09-1465 | Короб освещения из нержавеющей стали, прямой, количество каналов-1, 4 класс безопасности, I категория сейсмостойкости, габаритный размер 50x80x3000 мм | шт
27.33.13.190.59.1.20.09-1465-000 | Короб освещения из нержавеющей стали, прямой, количество каналов-1, 4 класс безопасности, I категория сейсмостойкости, габаритный размер 50x80x3000 мм | шт
59.1.20.09-1466 | Короб освещения из нержавеющей стали, разветвительный, количество каналов-1, 2-3 класс безопасности, I категория сейсмостойкости, габаритный размер 40x50x263 мм | шт
27.33.13.190.59.1.20.09-1466-000 | Короб освещения из нержавеющей стали, разветвительный, количество каналов-1, 2-3 класс безопасности, I категория сейсмостойкости, габаритный размер 40x50x263 мм | шт
59.1.20.09-1467 | Короб освещения из нержавеющей стали, разветвительный, количество каналов-1, 2-3 класс безопасности, I категория сейсмостойкости, габаритный размер 40x70x273 мм | шт
27.33.13.190.59.1.20.09-1467-000 | Короб освещения из нержавеющей стали, разветвительный, количество каналов-1, 2-3 класс безопасности, I категория сейсмостойкости, габаритный размер 40x70x273 мм | шт
59.1.20.09-1468 | Короб освещения из нержавеющей стали, разветвительный, количество каналов-1, 2-3 класс безопасности, I категория сейсмостойкости, габаритный размер 50x100x303 мм | шт
27.33.13.190.59.1.20.09-1468-000 | Короб освещения из нержавеющей стали, разветвительный, количество каналов-1, 2-3 класс безопасности, I категория сейсмостойкости, габаритный размер 50x100x303 мм | шт
59.1.20.09-1469 | Короб освещения из нержавеющей стали, разветвительный, количество каналов-1, 2-3 класс безопасности, I категория сейсмостойкости, габаритный размер 50x50x263 мм | шт
27.33.13.190.59.1.20.09-1469-000 | Короб освещения из нержавеющей стали, разветвительный, количество каналов-1, 2-3 класс безопасности, I категория сейсмостойкости, габаритный размер 50x50x263 мм | шт
59.1.20.09-1470 | Короб освещения из нержавеющей стали, разветвительный, количество каналов-1, 2-3 класс безопасности, I категория сейсмостойкости, габаритный размер 50x80x283 мм | шт
27.33.13.190.59.1.20.09-1470-000 | Короб освещения из нержавеющей стали, разветвительный, количество каналов-1, 2-3 класс безопасности, I категория сейсмостойкости, габаритный размер 50x80x283 мм | шт
59.1.20.09-1471 | Короб освещения из нержавеющей стали, разветвительный, количество каналов-1, 4 класс безопасности, I категория сейсмостойкости, габаритный размер 40x50x263 мм | шт
27.33.13.190.59.1.20.09-1471-000 | Короб освещения из нержавеющей стали, разветвительный, количество каналов-1, 4 класс безопасности, I категория сейсмостойкости, габаритный размер 40x50x263 мм | шт
59.1.20.09-1472 | Короб освещения из нержавеющей стали, разветвительный, количество каналов-1, 4 класс безопасности, I категория сейсмостойкости, габаритный размер 40x70x273 мм | шт
27.33.13.190.59.1.20.09-1472-000 | Короб освещения из нержавеющей стали, разветвительный, количество каналов-1, 4 класс безопасности, I категория сейсмостойкости, габаритный размер 40x70x273 мм | шт
59.1.20.09-1473 | Короб освещения из нержавеющей стали, разветвительный, количество каналов-1, 4 класс безопасности, I категория сейсмостойкости, габаритный размер 50x100x303 мм | шт
27.33.13.190.59.1.20.09-1473-000 | Короб освещения из нержавеющей стали, разветвительный, количество каналов-1, 4 класс безопасности, I категория сейсмостойкости, габаритный размер 50x100x303 мм | шт
59.1.20.09-1474 | Короб освещения из нержавеющей стали, разветвительный, количество каналов-1, 4 класс безопасности, I категория сейсмостойкости, габаритный размер 50x50x263 мм | шт
27.33.13.190.59.1.20.09-1474-000 | Короб освещения из нержавеющей стали, разветвительный, количество каналов-1, 4 класс безопасности, I категория сейсмостойкости, габаритный размер 50x50x263 мм | шт
59.1.20.09-1475 | Короб освещения из нержавеющей стали, разветвительный, количество каналов-1, 4 класс безопасности, I категория сейсмостойкости, габаритный размер 50x80x283 мм | шт
27.33.13.190.59.1.20.09-1475-000 | Короб освещения из нержавеющей стали, разветвительный, количество каналов-1, 4 класс безопасности, I категория сейсмостойкости, габаритный размер 50x80x283 мм | шт
59.1.20.09-1476 | Короб освещения из нержавеющей стали, угловой для горизонтального поворота, количество каналов-1, 2-3 класс безопасности, I категория сейсмостойкости, габаритный размер 40x50x183 мм | шт
27.33.13.190.59.1.20.09-1476-000 | Короб освещения из нержавеющей стали, угловой для горизонтального поворота, количество каналов-1, 2-3 класс безопасности, I категория сейсмостойкости, габаритный размер 40x50x183 мм | шт
59.1.20.09-1477 | Короб освещения из нержавеющей стали, угловой для горизонтального поворота, количество каналов-1, 2-3 класс безопасности, I категория сейсмостойкости, габаритный размер 40x70x183 мм | шт
27.33.13.190.59.1.20.09-1477-000 | Короб освещения из нержавеющей стали, угловой для горизонтального поворота, количество каналов-1, 2-3 класс безопасности, I категория сейсмостойкости, габаритный размер 40x70x183 мм | шт
59.1.20.09-1478 | Короб освещения из нержавеющей стали, угловой для горизонтального поворота, количество каналов-1, 2-3 класс безопасности, I категория сейсмостойкости, габаритный размер 50x100x213 мм | шт
27.33.13.190.59.1.20.09-1478-000 | Короб освещения из нержавеющей стали, угловой для горизонтального поворота, количество каналов-1, 2-3 класс безопасности, I категория сейсмостойкости, габаритный размер 50x100x213 мм | шт
59.1.20.09-1479 | Короб освещения из нержавеющей стали, угловой для горизонтального поворота, количество каналов-1, 2-3 класс безопасности, I категория сейсмостойкости, габаритный размер 50x50x183 мм | шт
27.33.13.190.59.1.20.09-1479-000 | Короб освещения из нержавеющей стали, угловой для горизонтального поворота, количество каналов-1, 2-3 класс безопасности, I категория сейсмостойкости, габаритный размер 50x50x183 мм | шт
59.1.20.09-1480 | Короб освещения из нержавеющей стали, угловой для горизонтального поворота, количество каналов-1, 2-3 класс безопасности, I категория сейсмостойкости, габаритный размер 50x80x183 мм | шт
27.33.13.190.59.1.20.09-1480-000 | Короб освещения из нержавеющей стали, угловой для горизонтального поворота, количество каналов-1, 2-3 класс безопасности, I категория сейсмостойкости, габаритный размер 50x80x183 мм | шт
59.1.20.09-1481 | Короб освещения из нержавеющей стали, угловой для горизонтального поворота, количество каналов-1, 4 класс безопасности, I категория сейсмостойкости, габаритный размер 40x50x183 мм | шт
27.33.13.190.59.1.20.09-1481-000 | Короб освещения из нержавеющей стали, угловой для горизонтального поворота, количество каналов-1, 4 класс безопасности, I категория сейсмостойкости, габаритный размер 40x50x183 мм | шт
59.1.20.09-1482 | Короб освещения из нержавеющей стали, угловой для горизонтального поворота, количество каналов-1, 4 класс безопасности, I категория сейсмостойкости, габаритный размер 40x70x183 мм | шт
27.33.13.190.59.1.20.09-1482-000 | Короб освещения из нержавеющей стали, угловой для горизонтального поворота, количество каналов-1, 4 класс безопасности, I категория сейсмостойкости, габаритный размер 40x70x183 мм | шт
59.1.20.09-1483 | Короб освещения из нержавеющей стали, угловой для горизонтального поворота, количество каналов-1, 4 класс безопасности, I категория сейсмостойкости, габаритный размер 50x100x213 мм | шт
27.33.13.190.59.1.20.09-1483-000 | Короб освещения из нержавеющей стали, угловой для горизонтального поворота, количество каналов-1, 4 класс безопасности, I категория сейсмостойкости, габаритный размер 50x100x213 мм | шт
59.1.20.09-1484 | Короб освещения из нержавеющей стали, угловой для горизонтального поворота, количество каналов-1, 4 класс безопасности, I категория сейсмостойкости, габаритный размер 50x50x183 мм | шт
27.33.13.190.59.1.20.09-1484-000 | Короб освещения из нержавеющей стали, угловой для горизонтального поворота, количество каналов-1, 4 класс безопасности, I категория сейсмостойкости, габаритный размер 50x50x183 мм | шт
59.1.20.09-1485 | Короб освещения из нержавеющей стали, угловой для горизонтального поворота, количество каналов-1, 4 класс безопасности, I категория сейсмостойкости, габаритный размер 50x80x183 мм | шт
27.33.13.190.59.1.20.09-1485-000 | Короб освещения из нержавеющей стали, угловой для горизонтального поворота, количество каналов-1, 4 класс безопасности, I категория сейсмостойкости, габаритный размер 50x80x183 мм | шт
59.1.20.09-1486 | Короб освещения, горячеоцинкованный для вертикального поворота вверх, количество каналов-1, 2-3 класс безопасности, I категория сейсмостойкости, габаритный размер 40x50x161 мм | шт
27.33.13.190.59.1.20.09-1486-000 | Короб освещения, горячеоцинкованный для вертикального поворота вверх, количество каналов-1, 2-3 класс безопасности, I категория сейсмостойкости, габаритный размер 40x50x161 мм | шт
59.1.20.09-1487 | Короб освещения, горячеоцинкованный для вертикального поворота вверх, количество каналов-1, 2-3 класс безопасности, I категория сейсмостойкости, габаритный размер 40x70x161 мм | шт
27.33.13.190.59.1.20.09-1487-000 | Короб освещения, горячеоцинкованный для вертикального поворота вверх, количество каналов-1, 2-3 класс безопасности, I категория сейсмостойкости, габаритный размер 40x70x161 мм | шт
59.1.20.09-1488 | Короб освещения, горячеоцинкованный для вертикального поворота вверх, количество каналов-1, 2-3 класс безопасности, I категория сейсмостойкости, габаритный размер 50x100x161 мм | шт
27.33.13.190.59.1.20.09-1488-000 | Короб освещения, горячеоцинкованный для вертикального поворота вверх, количество каналов-1, 2-3 класс безопасности, I категория сейсмостойкости, габаритный размер 50x100x161 мм | шт
59.1.20.09-1489 | Короб освещения, горячеоцинкованный для вертикального поворота вверх, количество каналов-1, 2-3 класс безопасности, I категория сейсмостойкости, габаритный размер 50x50x161 мм | шт
27.33.13.190.59.1.20.09-1489-000 | Короб освещения, горячеоцинкованный для вертикального поворота вверх, количество каналов-1, 2-3 класс безопасности, I категория сейсмостойкости, габаритный размер 50x50x161 мм | шт
59.1.20.09-1490 | Короб освещения, горячеоцинкованный для вертикального поворота вверх, количество каналов-1, 2-3 класс безопасности, I категория сейсмостойкости, габаритный размер 50x80x161 мм | шт
27.33.13.190.59.1.20.09-1490-000 | Короб освещения, горячеоцинкованный для вертикального поворота вверх, количество каналов-1, 2-3 класс безопасности, I категория сейсмостойкости, габаритный размер 50x80x161 мм | шт
59.1.20.09-1491 | Короб освещения, горячеоцинкованный для вертикального поворота вверх, количество каналов-1, 4 класс безопасности, I категория сейсмостойкости, габаритный размер 40x50x161 мм | шт
27.33.13.190.59.1.20.09-1491-000 | Короб освещения, горячеоцинкованный для вертикального поворота вверх, количество каналов-1, 4 класс безопасности, I категория сейсмостойкости, габаритный размер 40x50x161 мм | шт
59.1.20.09-1492 | Короб освещения, горячеоцинкованный для вертикального поворота вверх, количество каналов-1, 4 класс безопасности, I категория сейсмостойкости, габаритный размер 40x70x161 мм | шт
27.33.13.190.59.1.20.09-1492-000 | Короб освещения, горячеоцинкованный для вертикального поворота вверх, количество каналов-1, 4 класс безопасности, I категория сейсмостойкости, габаритный размер 40x70x161 мм | шт
59.1.20.09-1493 | Короб освещения, горячеоцинкованный для вертикального поворота вверх, количество каналов-1, 4 класс безопасности, I категория сейсмостойкости, габаритный размер 50x100x161 мм | шт
27.33.13.190.59.1.20.09-1493-000 | Короб освещения, горячеоцинкованный для вертикального поворота вверх, количество каналов-1, 4 класс безопасности, I категория сейсмостойкости, габаритный размер 50x100x161 мм | шт
59.1.20.09-1494 | Короб освещения, горячеоцинкованный для вертикального поворота вверх, количество каналов-1, 4 класс безопасности, I категория сейсмостойкости, габаритный размер 50x50x161 мм | шт
27.33.13.190.59.1.20.09-1494-000 | Короб освещения, горячеоцинкованный для вертикального поворота вверх, количество каналов-1, 4 класс безопасности, I категория сейсмостойкости, габаритный размер 50x50x161 мм | шт
59.1.20.09-1495 | Короб освещения, горячеоцинкованный для вертикального поворота вверх, количество каналов-1, 4 класс безопасности, I категория сейсмостойкости, габаритный размер 50x80x161 мм | шт
27.33.13.190.59.1.20.09-1495-000 | Короб освещения, горячеоцинкованный для вертикального поворота вверх, количество каналов-1, 4 класс безопасности, I категория сейсмостойкости, габаритный размер 50x80x161 мм | шт
59.1.20.09-1496 | Короб освещения, горячеоцинкованный для вертикального поворота вниз, количество каналов-1, 2-3 класс безопасности, I категория сейсмостойкости, габаритный размер 40x50x165 мм | шт
27.33.13.190.59.1.20.09-1496-000 | Короб освещения, горячеоцинкованный для вертикального поворота вниз, количество каналов-1, 2-3 класс безопасности, I категория сейсмостойкости, габаритный размер 40x50x165 мм | шт
59.1.20.09-1497 | Короб освещения, горячеоцинкованный для вертикального поворота вниз, количество каналов-1, 2-3 класс безопасности, I категория сейсмостойкости, габаритный размер 40x70x165 мм | шт
27.33.13.190.59.1.20.09-1497-000 | Короб освещения, горячеоцинкованный для вертикального поворота вниз, количество каналов-1, 2-3 класс безопасности, I категория сейсмостойкости, габаритный размер 40x70x165 мм | шт
59.1.20.09-1498 | Короб освещения, горячеоцинкованный для вертикального поворота вниз, количество каналов-1, 2-3 класс безопасности, I категория сейсмостойкости, габаритный размер 50x100x165 мм | шт
27.33.13.190.59.1.20.09-1498-000 | Короб освещения, горячеоцинкованный для вертикального поворота вниз, количество каналов-1, 2-3 класс безопасности, I категория сейсмостойкости, габаритный размер 50x100x165 мм | шт
59.1.20.09-1499 | Короб освещения, горячеоцинкованный для вертикального поворота вниз, количество каналов-1, 2-3 класс безопасности, I категория сейсмостойкости, габаритный размер 50x50x165 мм | шт
27.33.13.190.59.1.20.09-1499-000 | Короб освещения, горячеоцинкованный для вертикального поворота вниз, количество каналов-1, 2-3 класс безопасности, I категория сейсмостойкости, габаритный размер 50x50x165 мм | шт
59.1.20.09-1500 | Короб освещения, горячеоцинкованный для вертикального поворота вниз, количество каналов-1, 4 класс безопасности, I категория сейсмостойкости, габаритный размер 40x50x165 мм | шт
27.33.13.190.59.1.20.09-1500-000 | Короб освещения, горячеоцинкованный для вертикального поворота вниз, количество каналов-1, 4 класс безопасности, I категория сейсмостойкости, габаритный размер 40x50x165 мм | шт
59.1.20.09-1501 | Короб освещения, горячеоцинкованный для вертикального поворота вниз, количество каналов-1, 4 класс безопасности, I категория сейсмостойкости, габаритный размер 40x70x165 мм | шт
27.33.13.190.59.1.20.09-1501-000 | Короб освещения, горячеоцинкованный для вертикального поворота вниз, количество каналов-1, 4 класс безопасности, I категория сейсмостойкости, габаритный размер 40x70x165 мм | шт
59.1.20.09-1502 | Короб освещения, горячеоцинкованный для вертикального поворота вниз, количество каналов-1, 4 класс безопасности, I категория сейсмостойкости, габаритный размер 50x100x165 мм | шт
27.33.13.190.59.1.20.09-1502-000 | Короб освещения, горячеоцинкованный для вертикального поворота вниз, количество каналов-1, 4 класс безопасности, I категория сейсмостойкости, габаритный размер 50x100x165 мм | шт
59.1.20.09-1503 | Короб освещения, горячеоцинкованный для вертикального поворота вниз, количество каналов-1, 4 класс безопасности, I категория сейсмостойкости, габаритный размер 50x50x165 мм | шт
27.33.13.190.59.1.20.09-1503-000 | Короб освещения, горячеоцинкованный для вертикального поворота вниз, количество каналов-1, 4 класс безопасности, I категория сейсмостойкости, габаритный размер 50x50x165 мм | шт
59.1.20.09-1504 | Короб освещения, горячеоцинкованный, ответвительный, количество каналов-1, 2-3 класс безопасности, I категория сейсмостойкости, габаритный размер 40x50x254 мм | шт
27.33.13.190.59.1.20.09-1504-000 | Короб освещения, горячеоцинкованный, ответвительный, количество каналов-1, 2-3 класс безопасности, I категория сейсмостойкости, габаритный размер 40x50x254 мм | шт
59.1.20.09-1505 | Короб освещения, горячеоцинкованный, ответвительный, количество каналов-1, 2-3 класс безопасности, I категория сейсмостойкости, габаритный размер 40x70x274 мм | шт
27.33.13.190.59.1.20.09-1505-000 | Короб освещения, горячеоцинкованный, ответвительный, количество каналов-1, 2-3 класс безопасности, I категория сейсмостойкости, габаритный размер 40x70x274 мм | шт
59.1.20.09-1506 | Короб освещения, горячеоцинкованный, ответвительный, количество каналов-1, 2-3 класс безопасности, I категория сейсмостойкости, габаритный размер 50x100x304 мм | шт
27.33.13.190.59.1.20.09-1506-000 | Короб освещения, горячеоцинкованный, ответвительный, количество каналов-1, 2-3 класс безопасности, I категория сейсмостойкости, габаритный размер 50x100x304 мм | шт
59.1.20.09-1507 | Короб освещения, горячеоцинкованный, ответвительный, количество каналов-1, 2-3 класс безопасности, I категория сейсмостойкости, габаритный размер 50x50x254 мм | шт
27.33.13.190.59.1.20.09-1507-000 | Короб освещения, горячеоцинкованный, ответвительный, количество каналов-1, 2-3 класс безопасности, I категория сейсмостойкости, габаритный размер 50x50x254 мм | шт
59.1.20.09-1508 | Короб освещения, горячеоцинкованный, ответвительный, количество каналов-1, 2-3 класс безопасности, I категория сейсмостойкости, габаритный размер 50x80x284 мм | шт
27.33.13.190.59.1.20.09-1508-000 | Короб освещения, горячеоцинкованный, ответвительный, количество каналов-1, 2-3 класс безопасности, I категория сейсмостойкости, габаритный размер 50x80x284 мм | шт
59.1.20.09-1509 | Короб освещения, горячеоцинкованный, ответвительный, количество каналов-1, 4 класс безопасности, I категория сейсмостойкости, габаритный размер 40x50x254 мм | шт
27.33.13.190.59.1.20.09-1509-000 | Короб освещения, горячеоцинкованный, ответвительный, количество каналов-1, 4 класс безопасности, I категория сейсмостойкости, габаритный размер 40x50x254 мм | шт
59.1.20.09-1510 | Короб освещения, горячеоцинкованный, ответвительный, количество каналов-1, 4 класс безопасности, I категория сейсмостойкости, габаритный размер 40x70x274 мм | шт
27.33.13.190.59.1.20.09-1510-000 | Короб освещения, горячеоцинкованный, ответвительный, количество каналов-1, 4 класс безопасности, I категория сейсмостойкости, габаритный размер 40x70x274 мм | шт
59.1.20.09-1511 | Короб освещения, горячеоцинкованный, ответвительный, количество каналов-1, 4 класс безопасности, I категория сейсмостойкости, габаритный размер 50x100x304 мм | шт
27.33.13.190.59.1.20.09-1511-000 | Короб освещения, горячеоцинкованный, ответвительный, количество каналов-1, 4 класс безопасности, I категория сейсмостойкости, габаритный размер 50x100x304 мм | шт
59.1.20.09-1512 | Короб освещения, горячеоцинкованный, ответвительный, количество каналов-1, 4 класс безопасности, I категория сейсмостойкости, габаритный размер 50x50x254 мм | шт
27.33.13.190.59.1.20.09-1512-000 | Короб освещения, горячеоцинкованный, ответвительный, количество каналов-1, 4 класс безопасности, I категория сейсмостойкости, габаритный размер 50x50x254 мм | шт
59.1.20.09-1513 | Короб освещения, горячеоцинкованный, ответвительный, количество каналов-1, 4 класс безопасности, I категория сейсмостойкости, габаритный размер 50x80x284 мм | шт
27.33.13.190.59.1.20.09-1513-000 | Короб освещения, горячеоцинкованный, ответвительный, количество каналов-1, 4 класс безопасности, I категория сейсмостойкости, габаритный размер 50x80x284 мм | шт
59.1.20.09-1514 | Короб освещения, горячеоцинкованный, прямой, количество каналов-1, 2-3 класс безопасности, I категория сейсмостойкости, габаритный размер 40x50x1000 мм | шт
27.33.13.190.59.1.20.09-1514-000 | Короб освещения, горячеоцинкованный, прямой, количество каналов-1, 2-3 класс безопасности, I категория сейсмостойкости, габаритный размер 40x50x1000 мм | шт
59.1.20.09-1515 | Короб освещения, горячеоцинкованный, прямой, количество каналов-1, 2-3 класс безопасности, I категория сейсмостойкости, габаритный размер 40x50x2000 мм | шт
27.33.13.190.59.1.20.09-1515-000 | Короб освещения, горячеоцинкованный, прямой, количество каналов-1, 2-3 класс безопасности, I категория сейсмостойкости, габаритный размер 40x50x2000 мм | шт
59.1.20.09-1516 | Короб освещения, горячеоцинкованный, прямой, количество каналов-1, 2-3 класс безопасности, I категория сейсмостойкости, габаритный размер 40x50x3000 мм | шт
27.33.13.190.59.1.20.09-1516-000 | Короб освещения, горячеоцинкованный, прямой, количество каналов-1, 2-3 класс безопасности, I категория сейсмостойкости, габаритный размер 40x50x3000 мм | шт
59.1.20.09-1517 | Короб освещения, горячеоцинкованный, прямой, количество каналов-1, 2-3 класс безопасности, I категория сейсмостойкости, габаритный размер 40x70x1000 мм | шт
27.33.13.190.59.1.20.09-1517-000 | Короб освещения, горячеоцинкованный, прямой, количество каналов-1, 2-3 класс безопасности, I категория сейсмостойкости, габаритный размер 40x70x1000 мм | шт
59.1.20.09-1518 | Короб освещения, горячеоцинкованный, прямой, количество каналов-1, 2-3 класс безопасности, I категория сейсмостойкости, габаритный размер 40x70x2000 мм | шт
27.33.13.190.59.1.20.09-1518-000 | Короб освещения, горячеоцинкованный, прямой, количество каналов-1, 2-3 класс безопасности, I категория сейсмостойкости, габаритный размер 40x70x2000 мм | шт
59.1.20.09-1519 | Короб освещения, горячеоцинкованный, прямой, количество каналов-1, 2-3 класс безопасности, I категория сейсмостойкости, габаритный размер 40x70x3000 мм | шт
27.33.13.190.59.1.20.09-1519-000 | Короб освещения, горячеоцинкованный, прямой, количество каналов-1, 2-3 класс безопасности, I категория сейсмостойкости, габаритный размер 40x70x3000 мм | шт
59.1.20.09-1520 | Короб освещения, горячеоцинкованный, прямой, количество каналов-1, 2-3 класс безопасности, I категория сейсмостойкости, габаритный размер 50x100x1000 мм | шт
27.33.13.190.59.1.20.09-1520-000 | Короб освещения, горячеоцинкованный, прямой, количество каналов-1, 2-3 класс безопасности, I категория сейсмостойкости, габаритный размер 50x100x1000 мм | шт
59.1.20.09-1521 | Короб освещения, горячеоцинкованный, прямой, количество каналов-1, 2-3 класс безопасности, I категория сейсмостойкости, габаритный размер 50x100x2000 мм | шт
27.33.13.190.59.1.20.09-1521-000 | Короб освещения, горячеоцинкованный, прямой, количество каналов-1, 2-3 класс безопасности, I категория сейсмостойкости, габаритный размер 50x100x2000 мм | шт
59.1.20.09-1522 | Короб освещения, горячеоцинкованный, прямой, количество каналов-1, 2-3 класс безопасности, I категория сейсмостойкости, габаритный размер 50x100x3000 мм | шт
27.33.13.190.59.1.20.09-1522-000 | Короб освещения, горячеоцинкованный, прямой, количество каналов-1, 2-3 класс безопасности, I категория сейсмостойкости, габаритный размер 50x100x3000 мм | шт
59.1.20.09-1523 | Короб освещения, горячеоцинкованный, прямой, количество каналов-1, 2-3 класс безопасности, I категория сейсмостойкости, габаритный размер 50x200x3000 мм | шт
27.33.13.190.59.1.20.09-1523-000 | Короб освещения, горячеоцинкованный, прямой, количество каналов-1, 2-3 класс безопасности, I категория сейсмостойкости, габаритный размер 50x200x3000 мм | шт
59.1.20.09-1524 | Короб освещения, горячеоцинкованный, прямой, количество каналов-1, 2-3 класс безопасности, I категория сейсмостойкости, габаритный размер 50x50x1000 мм | шт
27.33.13.190.59.1.20.09-1524-000 | Короб освещения, горячеоцинкованный, прямой, количество каналов-1, 2-3 класс безопасности, I категория сейсмостойкости, габаритный размер 50x50x1000 мм | шт
59.1.20.09-1525 | Короб освещения, горячеоцинкованный, прямой, количество каналов-1, 2-3 класс безопасности, I категория сейсмостойкости, габаритный размер 50x50x2000 мм | шт
27.33.13.190.59.1.20.09-1525-000 | Короб освещения, горячеоцинкованный, прямой, количество каналов-1, 2-3 класс безопасности, I категория сейсмостойкости, габаритный размер 50x50x2000 мм | шт
59.1.20.09-1526 | Короб освещения, горячеоцинкованный, прямой, количество каналов-1, 2-3 класс безопасности, I категория сейсмостойкости, габаритный размер 50x50x3000 мм | шт
27.33.13.190.59.1.20.09-1526-000 | Короб освещения, горячеоцинкованный, прямой, количество каналов-1, 2-3 класс безопасности, I категория сейсмостойкости, габаритный размер 50x50x3000 мм | шт
59.1.20.09-1527 | Короб освещения, горячеоцинкованный, прямой, количество каналов-1, 2-3 класс безопасности, I категория сейсмостойкости, габаритный размер 50x80x1000 мм | шт
27.33.13.190.59.1.20.09-1527-000 | Короб освещения, горячеоцинкованный, прямой, количество каналов-1, 2-3 класс безопасности, I категория сейсмостойкости, габаритный размер 50x80x1000 мм | шт
59.1.20.09-1528 | Короб освещения, горячеоцинкованный, прямой, количество каналов-1, 2-3 класс безопасности, I категория сейсмостойкости, габаритный размер 50x80x2000 мм | шт
27.33.13.190.59.1.20.09-1528-000 | Короб освещения, горячеоцинкованный, прямой, количество каналов-1, 2-3 класс безопасности, I категория сейсмостойкости, габаритный размер 50x80x2000 мм | шт
59.1.20.09-1529 | Короб освещения, горячеоцинкованный, прямой, количество каналов-1, 2-3 класс безопасности, I категория сейсмостойкости, габаритный размер 50x80x3000 мм | шт
27.33.13.190.59.1.20.09-1529-000 | Короб освещения, горячеоцинкованный, прямой, количество каналов-1, 2-3 класс безопасности, I категория сейсмостойкости, габаритный размер 50x80x3000 мм | шт
59.1.20.09-1530 | Короб освещения, горячеоцинкованный, прямой, количество каналов-1, 4 класс безопасности, I категория сейсмостойкости, габаритный размер 40x50x1000 мм | шт
27.33.13.190.59.1.20.09-1530-000 | Короб освещения, горячеоцинкованный, прямой, количество каналов-1, 4 класс безопасности, I категория сейсмостойкости, габаритный размер 40x50x1000 мм | шт
59.1.20.09-1531 | Короб освещения, горячеоцинкованный, прямой, количество каналов-1, 4 класс безопасности, I категория сейсмостойкости, габаритный размер 40x50x2000 мм | шт
27.33.13.190.59.1.20.09-1531-000 | Короб освещения, горячеоцинкованный, прямой, количество каналов-1, 4 класс безопасности, I категория сейсмостойкости, габаритный размер 40x50x2000 мм | шт
59.1.20.09-1532 | Короб освещения, горячеоцинкованный, прямой, количество каналов-1, 4 класс безопасности, I категория сейсмостойкости, габаритный размер 40x50x3000 мм | шт
27.33.13.190.59.1.20.09-1532-000 | Короб освещения, горячеоцинкованный, прямой, количество каналов-1, 4 класс безопасности, I категория сейсмостойкости, габаритный размер 40x50x3000 мм | шт
59.1.20.09-1533 | Короб освещения, горячеоцинкованный, прямой, количество каналов-1, 4 класс безопасности, I категория сейсмостойкости, габаритный размер 40x70x1000 мм | шт
27.33.13.190.59.1.20.09-1533-000 | Короб освещения, горячеоцинкованный, прямой, количество каналов-1, 4 класс безопасности, I категория сейсмостойкости, габаритный размер 40x70x1000 мм | шт
59.1.20.09-1534 | Короб освещения, горячеоцинкованный, прямой, количество каналов-1, 4 класс безопасности, I категория сейсмостойкости, габаритный размер 40x70x2000 мм | шт
27.33.13.190.59.1.20.09-1534-000 | Короб освещения, горячеоцинкованный, прямой, количество каналов-1, 4 класс безопасности, I категория сейсмостойкости, габаритный размер 40x70x2000 мм | шт
59.1.20.09-1535 | Короб освещения, горячеоцинкованный, прямой, количество каналов-1, 4 класс безопасности, I категория сейсмостойкости, габаритный размер 40x70x3000 мм | шт
27.33.13.190.59.1.20.09-1535-000 | Короб освещения, горячеоцинкованный, прямой, количество каналов-1, 4 класс безопасности, I категория сейсмостойкости, габаритный размер 40x70x3000 мм | шт
59.1.20.09-1536 | Короб освещения, горячеоцинкованный, прямой, количество каналов-1, 4 класс безопасности, I категория сейсмостойкости, габаритный размер 50x100x1000 мм | шт
27.33.13.190.59.1.20.09-1536-000 | Короб освещения, горячеоцинкованный, прямой, количество каналов-1, 4 класс безопасности, I категория сейсмостойкости, габаритный размер 50x100x1000 мм | шт
59.1.20.09-1537 | Короб освещения, горячеоцинкованный, прямой, количество каналов-1, 4 класс безопасности, I категория сейсмостойкости, габаритный размер 50x100x2000 мм | шт
27.33.13.190.59.1.20.09-1537-000 | Короб освещения, горячеоцинкованный, прямой, количество каналов-1, 4 класс безопасности, I категория сейсмостойкости, габаритный размер 50x100x2000 мм | шт
59.1.20.09-1538 | Короб освещения, горячеоцинкованный, прямой, количество каналов-1, 4 класс безопасности, I категория сейсмостойкости, габаритный размер 50x100x3000 мм | шт
27.33.13.190.59.1.20.09-1538-000 | Короб освещения, горячеоцинкованный, прямой, количество каналов-1, 4 класс безопасности, I категория сейсмостойкости, габаритный размер 50x100x3000 мм | шт
59.1.20.09-1539 | Короб освещения, горячеоцинкованный, прямой, количество каналов-1, 4 класс безопасности, I категория сейсмостойкости, габаритный размер 50x200x3000 мм | шт
27.33.13.190.59.1.20.09-1539-000 | Короб освещения, горячеоцинкованный, прямой, количество каналов-1, 4 класс безопасности, I категория сейсмостойкости, габаритный размер 50x200x3000 мм | шт
59.1.20.09-1540 | Короб освещения, горячеоцинкованный, прямой, количество каналов-1, 4 класс безопасности, I категория сейсмостойкости, габаритный размер 50x50x1000 мм | шт
27.33.13.190.59.1.20.09-1540-000 | Короб освещения, горячеоцинкованный, прямой, количество каналов-1, 4 класс безопасности, I категория сейсмостойкости, габаритный размер 50x50x1000 мм | шт
59.1.20.09-1541 | Короб освещения, горячеоцинкованный, прямой, количество каналов-1, 4 класс безопасности, I категория сейсмостойкости, габаритный размер 50x50x2000 мм | шт
27.33.13.190.59.1.20.09-1541-000 | Короб освещения, горячеоцинкованный, прямой, количество каналов-1, 4 класс безопасности, I категория сейсмостойкости, габаритный размер 50x50x2000 мм | шт
59.1.20.09-1542 | Короб освещения, горячеоцинкованный, прямой, количество каналов-1, 4 класс безопасности, I категория сейсмостойкости, габаритный размер 50x50x3000 мм | шт
27.33.13.190.59.1.20.09-1542-000 | Короб освещения, горячеоцинкованный, прямой, количество каналов-1, 4 класс безопасности, I категория сейсмостойкости, габаритный размер 50x50x3000 мм | шт
59.1.20.09-1543 | Короб освещения, горячеоцинкованный, прямой, количество каналов-1, 4 класс безопасности, I категория сейсмостойкости, габаритный размер 50x80x1000 мм | шт
27.33.13.190.59.1.20.09-1543-000 | Короб освещения, горячеоцинкованный, прямой, количество каналов-1, 4 класс безопасности, I категория сейсмостойкости, габаритный размер 50x80x1000 мм | шт
59.1.20.09-1544 | Короб освещения, горячеоцинкованный, прямой, количество каналов-1, 4 класс безопасности, I категория сейсмостойкости, габаритный размер 50x80x2000 мм | шт
27.33.13.190.59.1.20.09-1544-000 | Короб освещения, горячеоцинкованный, прямой, количество каналов-1, 4 класс безопасности, I категория сейсмостойкости, габаритный размер 50x80x2000 мм | шт
59.1.20.09-1545 | Короб освещения, горячеоцинкованный, прямой, количество каналов-1, 4 класс безопасности, I категория сейсмостойкости, габаритный размер 50x80x3000 мм | шт
27.33.13.190.59.1.20.09-1545-000 | Короб освещения, горячеоцинкованный, прямой, количество каналов-1, 4 класс безопасности, I категория сейсмостойкости, габаритный размер 50x80x3000 мм | шт
59.1.20.09-1546 | Короб освещения, горячеоцинкованный, разветвительный, количество каналов-1, 2-3 класс безопасности, I категория сейсмостойкости, габаритный размер 40x50x263 мм | шт
27.33.13.190.59.1.20.09-1546-000 | Короб освещения, горячеоцинкованный, разветвительный, количество каналов-1, 2-3 класс безопасности, I категория сейсмостойкости, габаритный размер 40x50x263 мм | шт
59.1.20.09-1547 | Короб освещения, горячеоцинкованный, разветвительный, количество каналов-1, 2-3 класс безопасности, I категория сейсмостойкости, габаритный размер 40x70x273 мм | шт
27.33.13.190.59.1.20.09-1547-000 | Короб освещения, горячеоцинкованный, разветвительный, количество каналов-1, 2-3 класс безопасности, I категория сейсмостойкости, габаритный размер 40x70x273 мм | шт
59.1.20.09-1548 | Короб освещения, горячеоцинкованный, разветвительный, количество каналов-1, 2-3 класс безопасности, I категория сейсмостойкости, габаритный размер 50x100x303 мм | шт
27.33.13.190.59.1.20.09-1548-000 | Короб освещения, горячеоцинкованный, разветвительный, количество каналов-1, 2-3 класс безопасности, I категория сейсмостойкости, габаритный размер 50x100x303 мм | шт
59.1.20.09-1549 | Короб освещения, горячеоцинкованный, разветвительный, количество каналов-1, 2-3 класс безопасности, I категория сейсмостойкости, габаритный размер 50x50x263 мм | шт
27.33.13.190.59.1.20.09-1549-000 | Короб освещения, горячеоцинкованный, разветвительный, количество каналов-1, 2-3 класс безопасности, I категория сейсмостойкости, габаритный размер 50x50x263 мм | шт
59.1.20.09-1550 | Короб освещения, горячеоцинкованный, разветвительный, количество каналов-1, 2-3 класс безопасности, I категория сейсмостойкости, габаритный размер 50x80x283 мм | шт
27.33.13.190.59.1.20.09-1550-000 | Короб освещения, горячеоцинкованный, разветвительный, количество каналов-1, 2-3 класс безопасности, I категория сейсмостойкости, габаритный размер 50x80x283 мм | шт
59.1.20.09-1551 | Короб освещения, горячеоцинкованный, разветвительный, количество каналов-1, 4 класс безопасности, I категория сейсмостойкости, габаритный размер 40x50x263 мм | шт
27.33.13.190.59.1.20.09-1551-000 | Короб освещения, горячеоцинкованный, разветвительный, количество каналов-1, 4 класс безопасности, I категория сейсмостойкости, габаритный размер 40x50x263 мм | шт
59.1.20.09-1552 | Короб освещения, горячеоцинкованный, разветвительный, количество каналов-1, 4 класс безопасности, I категория сейсмостойкости, габаритный размер 40x70x273 мм | шт
27.33.13.190.59.1.20.09-1552-000 | Короб освещения, горячеоцинкованный, разветвительный, количество каналов-1, 4 класс безопасности, I категория сейсмостойкости, габаритный размер 40x70x273 мм | шт
59.1.20.09-1553 | Короб освещения, горячеоцинкованный, разветвительный, количество каналов-1, 4 класс безопасности, I категория сейсмостойкости, габаритный размер 50x100x303 мм | шт
27.33.13.190.59.1.20.09-1553-000 | Короб освещения, горячеоцинкованный, разветвительный, количество каналов-1, 4 класс безопасности, I категория сейсмостойкости, габаритный размер 50x100x303 мм | шт
59.1.20.09-1554 | Короб освещения, горячеоцинкованный, разветвительный, количество каналов-1, 4 класс безопасности, I категория сейсмостойкости, габаритный размер 50x50x263 мм | шт
27.33.13.190.59.1.20.09-1554-000 | Короб освещения, горячеоцинкованный, разветвительный, количество каналов-1, 4 класс безопасности, I категория сейсмостойкости, габаритный размер 50x50x263 мм | шт
59.1.20.09-1555 | Короб освещения, горячеоцинкованный, разветвительный, количество каналов-1, 4 класс безопасности, I категория сейсмостойкости, габаритный размер 50x80x283 мм | шт
27.33.13.190.59.1.20.09-1555-000 | Короб освещения, горячеоцинкованный, разветвительный, количество каналов-1, 4 класс безопасности, I категория сейсмостойкости, габаритный размер 50x80x283 мм | шт
59.1.20.09-1556 | Короб освещения, горячеоцинкованный, угловой для горизонтального поворота, количество каналов-1, 2-3 класс безопасности, I категория сейсмостойкости, габаритный размер 40x50x183 мм | шт
27.33.13.190.59.1.20.09-1556-000 | Короб освещения, горячеоцинкованный, угловой для горизонтального поворота, количество каналов-1, 2-3 класс безопасности, I категория сейсмостойкости, габаритный размер 40x50x183 мм | шт
59.1.20.09-1557 | Короб освещения, горячеоцинкованный, угловой для горизонтального поворота, количество каналов-1, 2-3 класс безопасности, I категория сейсмостойкости, габаритный размер 40x70x183 мм | шт
27.33.13.190.59.1.20.09-1557-000 | Короб освещения, горячеоцинкованный, угловой для горизонтального поворота, количество каналов-1, 2-3 класс безопасности, I категория сейсмостойкости, габаритный размер 40x70x183 мм | шт
59.1.20.09-1558 | Короб освещения, горячеоцинкованный, угловой для горизонтального поворота, количество каналов-1, 2-3 класс безопасности, I категория сейсмостойкости, габаритный размер 50x100x213 мм | шт
27.33.13.190.59.1.20.09-1558-000 | Короб освещения, горячеоцинкованный, угловой для горизонтального поворота, количество каналов-1, 2-3 класс безопасности, I категория сейсмостойкости, габаритный размер 50x100x213 мм | шт
59.1.20.09-1559 | Короб освещения, горячеоцинкованный, угловой для горизонтального поворота, количество каналов-1, 2-3 класс безопасности, I категория сейсмостойкости, габаритный размер 50x50x183 мм | шт
27.33.13.190.59.1.20.09-1559-000 | Короб освещения, горячеоцинкованный, угловой для горизонтального поворота, количество каналов-1, 2-3 класс безопасности, I категория сейсмостойкости, габаритный размер 50x50x183 мм | шт
59.1.20.09-1560 | Короб освещения, горячеоцинкованный, угловой для горизонтального поворота, количество каналов-1, 2-3 класс безопасности, I категория сейсмостойкости, габаритный размер 50x80x183 мм | шт
27.33.13.190.59.1.20.09-1560-000 | Короб освещения, горячеоцинкованный, угловой для горизонтального поворота, количество каналов-1, 2-3 класс безопасности, I категория сейсмостойкости, габаритный размер 50x80x183 мм | шт
59.1.20.09-1561 | Короб освещения, горячеоцинкованный, угловой для горизонтального поворота, количество каналов-1, 4 класс безопасности, I категория сейсмостойкости, габаритный размер 40x50x183 мм | шт
27.33.13.190.59.1.20.09-1561-000 | Короб освещения, горячеоцинкованный, угловой для горизонтального поворота, количество каналов-1, 4 класс безопасности, I категория сейсмостойкости, габаритный размер 40x50x183 мм | шт
59.1.20.09-1562 | Короб освещения, горячеоцинкованный, угловой для горизонтального поворота, количество каналов-1, 4 класс безопасности, I категория сейсмостойкости, габаритный размер 40x70x183 мм | шт
27.33.13.190.59.1.20.09-1562-000 | Короб освещения, горячеоцинкованный, угловой для горизонтального поворота, количество каналов-1, 4 класс безопасности, I категория сейсмостойкости, габаритный размер 40x70x183 мм | шт
59.1.20.09-1563 | Короб освещения, горячеоцинкованный, угловой для горизонтального поворота, количество каналов-1, 4 класс безопасности, I категория сейсмостойкости, габаритный размер 50x100x213 мм | шт
27.33.13.190.59.1.20.09-1563-000 | Короб освещения, горячеоцинкованный, угловой для горизонтального поворота, количество каналов-1, 4 класс безопасности, I категория сейсмостойкости, габаритный размер 50x100x213 мм | шт
59.1.20.09-1564 | Короб освещения, горячеоцинкованный, угловой для горизонтального поворота, количество каналов-1, 4 класс безопасности, I категория сейсмостойкости, габаритный размер 50x50x183 мм | шт
27.33.13.190.59.1.20.09-1564-000 | Короб освещения, горячеоцинкованный, угловой для горизонтального поворота, количество каналов-1, 4 класс безопасности, I категория сейсмостойкости, габаритный размер 50x50x183 мм | шт
59.1.20.09-1565 | Короб освещения, горячеоцинкованный, угловой для горизонтального поворота, количество каналов-1, 4 класс безопасности, I категория сейсмостойкости, габаритный размер 50x80x183 мм | шт
27.33.13.190.59.1.20.09-1565-000 | Короб освещения, горячеоцинкованный, угловой для горизонтального поворота, количество каналов-1, 4 класс безопасности, I категория сейсмостойкости, габаритный размер 50x80x183 мм | шт
59.1.20.09-1566 | Короб освещения, окрашенный для вертикального поворота вверх, количество каналов-1, 2-3 класс безопасности, I категория сейсмостойкости, габаритный размер 40x50x161 мм | шт
27.33.13.190.59.1.20.09-1566-000 | Короб освещения, окрашенный для вертикального поворота вверх, количество каналов-1, 2-3 класс безопасности, I категория сейсмостойкости, габаритный размер 40x50x161 мм | шт
59.1.20.09-1567 | Короб освещения, окрашенный для вертикального поворота вверх, количество каналов-1, 2-3 класс безопасности, I категория сейсмостойкости, габаритный размер 40x70x161 мм | шт
27.33.13.190.59.1.20.09-1567-000 | Короб освещения, окрашенный для вертикального поворота вверх, количество каналов-1, 2-3 класс безопасности, I категория сейсмостойкости, габаритный размер 40x70x161 мм | шт
59.1.20.09-1568 | Короб освещения, окрашенный для вертикального поворота вверх, количество каналов-1, 2-3 класс безопасности, I категория сейсмостойкости, габаритный размер 50x80x161 мм | шт
27.33.13.190.59.1.20.09-1568-000 | Короб освещения, окрашенный для вертикального поворота вверх, количество каналов-1, 2-3 класс безопасности, I категория сейсмостойкости, габаритный размер 50x80x161 мм | шт
59.1.20.09-1569 | Короб освещения, окрашенный для вертикального поворота вверх, количество каналов-1, 4 класс безопасности, I категория сейсмостойкости, габаритный размер 40x50x161 мм | шт
27.33.13.190.59.1.20.09-1569-000 | Короб освещения, окрашенный для вертикального поворота вверх, количество каналов-1, 4 класс безопасности, I категория сейсмостойкости, габаритный размер 40x50x161 мм | шт
59.1.20.09-1570 | Короб освещения, окрашенный для вертикального поворота вверх, количество каналов-1, 4 класс безопасности, I категория сейсмостойкости, габаритный размер 40x70x161 мм | шт
27.33.13.190.59.1.20.09-1570-000 | Короб освещения, окрашенный для вертикального поворота вверх, количество каналов-1, 4 класс безопасности, I категория сейсмостойкости, габаритный размер 40x70x161 мм | шт
59.1.20.09-1571 | Короб освещения, окрашенный для вертикального поворота вверх, количество каналов-1, 4 класс безопасности, I категория сейсмостойкости, габаритный размер 50x80x161 мм | шт
27.33.13.190.59.1.20.09-1571-000 | Короб освещения, окрашенный для вертикального поворота вверх, количество каналов-1, 4 класс безопасности, I категория сейсмостойкости, габаритный размер 50x80x161 мм | шт
59.1.20.09-1572 | Короб освещения, окрашенный для вертикального поворота вниз, количество каналов-1, 2-3 класс безопасности, I категория сейсмостойкости, габаритный размер 40x50x165 мм | шт
27.33.13.190.59.1.20.09-1572-000 | Короб освещения, окрашенный для вертикального поворота вниз, количество каналов-1, 2-3 класс безопасности, I категория сейсмостойкости, габаритный размер 40x50x165 мм | шт
59.1.20.09-1573 | Короб освещения, окрашенный для вертикального поворота вниз, количество каналов-1, 2-3 класс безопасности, I категория сейсмостойкости, габаритный размер 40x70x165 мм | шт
27.33.13.190.59.1.20.09-1573-000 | Короб освещения, окрашенный для вертикального поворота вниз, количество каналов-1, 2-3 класс безопасности, I категория сейсмостойкости, габаритный размер 40x70x165 мм | шт
59.1.20.09-1574 | Короб освещения, окрашенный для вертикального поворота вниз, количество каналов-1, 2-3 класс безопасности, I категория сейсмостойкости, габаритный размер 50x100x165 мм | шт
27.33.13.190.59.1.20.09-1574-000 | Короб освещения, окрашенный для вертикального поворота вниз, количество каналов-1, 2-3 класс безопасности, I категория сейсмостойкости, габаритный размер 50x100x165 мм | шт
59.1.20.09-1575 | Короб освещения, окрашенный для вертикального поворота вниз, количество каналов-1, 2-3 класс безопасности, I категория сейсмостойкости, габаритный размер 50x50x165 мм | шт
27.33.13.190.59.1.20.09-1575-000 | Короб освещения, окрашенный для вертикального поворота вниз, количество каналов-1, 2-3 класс безопасности, I категория сейсмостойкости, габаритный размер 50x50x165 мм | шт
59.1.20.09-1576 | Короб освещения, окрашенный для вертикального поворота вниз, количество каналов-1, 4 класс безопасности, I категория сейсмостойкости, габаритный размер 40x50x165 мм | шт
27.33.13.190.59.1.20.09-1576-000 | Короб освещения, окрашенный для вертикального поворота вниз, количество каналов-1, 4 класс безопасности, I категория сейсмостойкости, габаритный размер 40x50x165 мм | шт
59.1.20.09-1577 | Короб освещения, окрашенный для вертикального поворота вниз, количество каналов-1, 4 класс безопасности, I категория сейсмостойкости, габаритный размер 40x70x165 мм | шт
27.33.13.190.59.1.20.09-1577-000 | Короб освещения, окрашенный для вертикального поворота вниз, количество каналов-1, 4 класс безопасности, I категория сейсмостойкости, габаритный размер 40x70x165 мм | шт
59.1.20.09-1578 | Короб освещения, окрашенный для вертикального поворота вниз, количество каналов-1, 4 класс безопасности, I категория сейсмостойкости, габаритный размер 50x100x165 мм | шт
27.33.13.190.59.1.20.09-1578-000 | Короб освещения, окрашенный для вертикального поворота вниз, количество каналов-1, 4 класс безопасности, I категория сейсмостойкости, габаритный размер 50x100x165 мм | шт
59.1.20.09-1579 | Короб освещения, окрашенный для вертикального поворота вниз, количество каналов-1, 4 класс безопасности, I категория сейсмостойкости, габаритный размер 50x50x165 мм | шт
27.33.13.190.59.1.20.09-1579-000 | Короб освещения, окрашенный для вертикального поворота вниз, количество каналов-1, 4 класс безопасности, I категория сейсмостойкости, габаритный размер 50x50x165 мм | шт
59.1.20.09-1580 | Короб освещения, окрашенный, ответвительный, количество каналов-1, 2-3 класс безопасности, I категория сейсмостойкости, габаритный размер 40x50x254 мм | шт
27.33.13.190.59.1.20.09-1580-000 | Короб освещения, окрашенный, ответвительный, количество каналов-1, 2-3 класс безопасности, I категория сейсмостойкости, габаритный размер 40x50x254 мм | шт
59.1.20.09-1581 | Короб освещения, окрашенный, ответвительный, количество каналов-1, 2-3 класс безопасности, I категория сейсмостойкости, габаритный размер 40x70x274 мм | шт
27.33.13.190.59.1.20.09-1581-000 | Короб освещения, окрашенный, ответвительный, количество каналов-1, 2-3 класс безопасности, I категория сейсмостойкости, габаритный размер 40x70x274 мм | шт
59.1.20.09-1582 | Короб освещения, окрашенный, ответвительный, количество каналов-1, 2-3 класс безопасности, I категория сейсмостойкости, габаритный размер 50x80x284 мм | шт
27.33.13.190.59.1.20.09-1582-000 | Короб освещения, окрашенный, ответвительный, количество каналов-1, 2-3 класс безопасности, I категория сейсмостойкости, габаритный размер 50x80x284 мм | шт
59.1.20.09-1583 | Короб освещения, окрашенный, ответвительный, количество каналов-1, 4 класс безопасности, I категория сейсмостойкости, габаритный размер 40x50x254 мм | шт
27.33.13.190.59.1.20.09-1583-000 | Короб освещения, окрашенный, ответвительный, количество каналов-1, 4 класс безопасности, I категория сейсмостойкости, габаритный размер 40x50x254 мм | шт
59.1.20.09-1584 | Короб освещения, окрашенный, ответвительный, количество каналов-1, 4 класс безопасности, I категория сейсмостойкости, габаритный размер 40x70x274 мм | шт
27.33.13.190.59.1.20.09-1584-000 | Короб освещения, окрашенный, ответвительный, количество каналов-1, 4 класс безопасности, I категория сейсмостойкости, габаритный размер 40x70x274 мм | шт
59.1.20.09-1585 | Короб освещения, окрашенный, ответвительный, количество каналов-1, 4 класс безопасности, I категория сейсмостойкости, габаритный размер 50x80x284 мм | шт
27.33.13.190.59.1.20.09-1585-000 | Короб освещения, окрашенный, ответвительный, количество каналов-1, 4 класс безопасности, I категория сейсмостойкости, габаритный размер 50x80x284 мм | шт
59.1.20.09-1586 | Короб освещения, окрашенный, прямой, количество каналов-1, 2-3 класс безопасности, I категория сейсмостойкости, габаритный размер 40x50x1000 мм | шт
27.33.13.190.59.1.20.09-1586-000 | Короб освещения, окрашенный, прямой, количество каналов-1, 2-3 класс безопасности, I категория сейсмостойкости, габаритный размер 40x50x1000 мм | шт
59.1.20.09-1587 | Короб освещения, окрашенный, прямой, количество каналов-1, 2-3 класс безопасности, I категория сейсмостойкости, габаритный размер 40x50x2000 мм | шт
27.33.13.190.59.1.20.09-1587-000 | Короб освещения, окрашенный, прямой, количество каналов-1, 2-3 класс безопасности, I категория сейсмостойкости, габаритный размер 40x50x2000 мм | шт
59.1.20.09-1588 | Короб освещения, окрашенный, прямой, количество каналов-1, 2-3 класс безопасности, I категория сейсмостойкости, габаритный размер 40x50x3000 мм | шт
27.33.13.190.59.1.20.09-1588-000 | Короб освещения, окрашенный, прямой, количество каналов-1, 2-3 класс безопасности, I категория сейсмостойкости, габаритный размер 40x50x3000 мм | шт
59.1.20.09-1589 | Короб освещения, окрашенный, прямой, количество каналов-1, 2-3 класс безопасности, I категория сейсмостойкости, габаритный размер 40x70x1000 мм | шт
27.33.13.190.59.1.20.09-1589-000 | Короб освещения, окрашенный, прямой, количество каналов-1, 2-3 класс безопасности, I категория сейсмостойкости, габаритный размер 40x70x1000 мм | шт
59.1.20.09-1590 | Короб освещения, окрашенный, прямой, количество каналов-1, 2-3 класс безопасности, I категория сейсмостойкости, габаритный размер 40x70x2000 мм | шт
27.33.13.190.59.1.20.09-1590-000 | Короб освещения, окрашенный, прямой, количество каналов-1, 2-3 класс безопасности, I категория сейсмостойкости, габаритный размер 40x70x2000 мм | шт
59.1.20.09-1591 | Короб освещения, окрашенный, прямой, количество каналов-1, 2-3 класс безопасности, I категория сейсмостойкости, габаритный размер 40x70x3000 мм | шт
27.33.13.190.59.1.20.09-1591-000 | Короб освещения, окрашенный, прямой, количество каналов-1, 2-3 класс безопасности, I категория сейсмостойкости, габаритный размер 40x70x3000 мм | шт
59.1.20.09-1592 | Короб освещения, окрашенный, прямой, количество каналов-1, 2-3 класс безопасности, I категория сейсмостойкости, габаритный размер 50x100x1000 мм | шт
27.33.13.190.59.1.20.09-1592-000 | Короб освещения, окрашенный, прямой, количество каналов-1, 2-3 класс безопасности, I категория сейсмостойкости, габаритный размер 50x100x1000 мм | шт
59.1.20.09-1593 | Короб освещения, окрашенный, прямой, количество каналов-1, 2-3 класс безопасности, I категория сейсмостойкости, габаритный размер 50x100x2000 мм | шт
27.33.13.190.59.1.20.09-1593-000 | Короб освещения, окрашенный, прямой, количество каналов-1, 2-3 класс безопасности, I категория сейсмостойкости, габаритный размер 50x100x2000 мм | шт
59.1.20.09-1594 | Короб освещения, окрашенный, прямой, количество каналов-1, 2-3 класс безопасности, I категория сейсмостойкости, габаритный размер 50x100x3000 мм | шт
27.33.13.190.59.1.20.09-1594-000 | Короб освещения, окрашенный, прямой, количество каналов-1, 2-3 класс безопасности, I категория сейсмостойкости, габаритный размер 50x100x3000 мм | шт
59.1.20.09-1595 | Короб освещения, окрашенный, прямой, количество каналов-1, 2-3 класс безопасности, I категория сейсмостойкости, габаритный размер 50x200x3000 мм | шт
27.33.13.190.59.1.20.09-1595-000 | Короб освещения, окрашенный, прямой, количество каналов-1, 2-3 класс безопасности, I категория сейсмостойкости, габаритный размер 50x200x3000 мм | шт
59.1.20.09-1596 | Короб освещения, окрашенный, прямой, количество каналов-1, 2-3 класс безопасности, I категория сейсмостойкости, габаритный размер 50x50x1000 мм | шт
27.33.13.190.59.1.20.09-1596-000 | Короб освещения, окрашенный, прямой, количество каналов-1, 2-3 класс безопасности, I категория сейсмостойкости, габаритный размер 50x50x1000 мм | шт
59.1.20.09-1597 | Короб освещения, окрашенный, прямой, количество каналов-1, 2-3 класс безопасности, I категория сейсмостойкости, габаритный размер 50x50x2000 мм | шт
27.33.13.190.59.1.20.09-1597-000 | Короб освещения, окрашенный, прямой, количество каналов-1, 2-3 класс безопасности, I категория сейсмостойкости, габаритный размер 50x50x2000 мм | шт
59.1.20.09-1598 | Короб освещения, окрашенный, прямой, количество каналов-1, 2-3 класс безопасности, I категория сейсмостойкости, габаритный размер 50x50x3000 мм | шт
27.33.13.190.59.1.20.09-1598-000 | Короб освещения, окрашенный, прямой, количество каналов-1, 2-3 класс безопасности, I категория сейсмостойкости, габаритный размер 50x50x3000 мм | шт
59.1.20.09-1599 | Короб освещения, окрашенный, прямой, количество каналов-1, 2-3 класс безопасности, I категория сейсмостойкости, габаритный размер 50x80x1000 мм | шт
27.33.13.190.59.1.20.09-1599-000 | Короб освещения, окрашенный, прямой, количество каналов-1, 2-3 класс безопасности, I категория сейсмостойкости, габаритный размер 50x80x1000 мм | шт
59.1.20.09-1600 | Короб освещения, окрашенный, прямой, количество каналов-1, 2-3 класс безопасности, I категория сейсмостойкости, габаритный размер 50x80x2000 мм | шт
27.33.13.190.59.1.20.09-1600-000 | Короб освещения, окрашенный, прямой, количество каналов-1, 2-3 класс безопасности, I категория сейсмостойкости, габаритный размер 50x80x2000 мм | шт
59.1.20.09-1601 | Короб освещения, окрашенный, прямой, количество каналов-1, 2-3 класс безопасности, I категория сейсмостойкости, габаритный размер 50x80x3000 мм | шт
27.33.13.190.59.1.20.09-1601-000 | Короб освещения, окрашенный, прямой, количество каналов-1, 2-3 класс безопасности, I категория сейсмостойкости, габаритный размер 50x80x3000 мм | шт
59.1.20.09-1602 | Короб освещения, окрашенный, прямой, количество каналов-1, 4 класс безопасности, I категория сейсмостойкости, габаритный размер 40x50x1000 мм | шт
27.33.13.190.59.1.20.09-1602-000 | Короб освещения, окрашенный, прямой, количество каналов-1, 4 класс безопасности, I категория сейсмостойкости, габаритный размер 40x50x1000 мм | шт
59.1.20.09-1603 | Короб освещения, окрашенный, прямой, количество каналов-1, 4 класс безопасности, I категория сейсмостойкости, габаритный размер 40x50x2000 мм | шт
27.33.13.190.59.1.20.09-1603-000 | Короб освещения, окрашенный, прямой, количество каналов-1, 4 класс безопасности, I категория сейсмостойкости, габаритный размер 40x50x2000 мм | шт
59.1.20.09-1604 | Короб освещения, окрашенный, прямой, количество каналов-1, 4 класс безопасности, I категория сейсмостойкости, габаритный размер 40x50x3000 мм | шт
27.33.13.190.59.1.20.09-1604-000 | Короб освещения, окрашенный, прямой, количество каналов-1, 4 класс безопасности, I категория сейсмостойкости, габаритный размер 40x50x3000 мм | шт
59.1.20.09-1605 | Короб освещения, окрашенный, прямой, количество каналов-1, 4 класс безопасности, I категория сейсмостойкости, габаритный размер 40x70x1000 мм | шт
27.33.13.190.59.1.20.09-1605-000 | Короб освещения, окрашенный, прямой, количество каналов-1, 4 класс безопасности, I категория сейсмостойкости, габаритный размер 40x70x1000 мм | шт
59.1.20.09-1606 | Короб освещения, окрашенный, прямой, количество каналов-1, 4 класс безопасности, I категория сейсмостойкости, габаритный размер 40x70x2000 мм | шт
27.33.13.190.59.1.20.09-1606-000 | Короб освещения, окрашенный, прямой, количество каналов-1, 4 класс безопасности, I категория сейсмостойкости, габаритный размер 40x70x2000 мм | шт
59.1.20.09-1607 | Короб освещения, окрашенный, прямой, количество каналов-1, 4 класс безопасности, I категория сейсмостойкости, габаритный размер 40x70x3000 мм | шт
27.33.13.190.59.1.20.09-1607-000 | Короб освещения, окрашенный, прямой, количество каналов-1, 4 класс безопасности, I категория сейсмостойкости, габаритный размер 40x70x3000 мм | шт
59.1.20.09-1608 | Короб освещения, окрашенный, прямой, количество каналов-1, 4 класс безопасности, I категория сейсмостойкости, габаритный размер 50x100x1000 мм | шт
27.33.13.190.59.1.20.09-1608-000 | Короб освещения, окрашенный, прямой, количество каналов-1, 4 класс безопасности, I категория сейсмостойкости, габаритный размер 50x100x1000 мм | шт
59.1.20.09-1609 | Короб освещения, окрашенный, прямой, количество каналов-1, 4 класс безопасности, I категория сейсмостойкости, габаритный размер 50x100x2000 мм | шт
27.33.13.190.59.1.20.09-1609-000 | Короб освещения, окрашенный, прямой, количество каналов-1, 4 класс безопасности, I категория сейсмостойкости, габаритный размер 50x100x2000 мм | шт
59.1.20.09-1610 | Короб освещения, окрашенный, прямой, количество каналов-1, 4 класс безопасности, I категория сейсмостойкости, габаритный размер 50x100x3000 мм | шт
27.33.13.190.59.1.20.09-1610-000 | Короб освещения, окрашенный, прямой, количество каналов-1, 4 класс безопасности, I категория сейсмостойкости, габаритный размер 50x100x3000 мм | шт
59.1.20.09-1611 | Короб освещения, окрашенный, прямой, количество каналов-1, 4 класс безопасности, I категория сейсмостойкости, габаритный размер 50x200x3000 мм | шт
27.33.13.190.59.1.20.09-1611-000 | Короб освещения, окрашенный, прямой, количество каналов-1, 4 класс безопасности, I категория сейсмостойкости, габаритный размер 50x200x3000 мм | шт
59.1.20.09-1612 | Короб освещения, окрашенный, прямой, количество каналов-1, 4 класс безопасности, I категория сейсмостойкости, габаритный размер 50x50x1000 мм | шт
27.33.13.190.59.1.20.09-1612-000 | Короб освещения, окрашенный, прямой, количество каналов-1, 4 класс безопасности, I категория сейсмостойкости, габаритный размер 50x50x1000 мм | шт
59.1.20.09-1613 | Короб освещения, окрашенный, прямой, количество каналов-1, 4 класс безопасности, I категория сейсмостойкости, габаритный размер 50x50x2000 мм | шт
27.33.13.190.59.1.20.09-1613-000 | Короб освещения, окрашенный, прямой, количество каналов-1, 4 класс безопасности, I категория сейсмостойкости, габаритный размер 50x50x2000 мм | шт
59.1.20.09-1614 | Короб освещения, окрашенный, прямой, количество каналов-1, 4 класс безопасности, I категория сейсмостойкости, габаритный размер 50x50x3000 мм | шт
27.33.13.190.59.1.20.09-1614-000 | Короб освещения, окрашенный, прямой, количество каналов-1, 4 класс безопасности, I категория сейсмостойкости, габаритный размер 50x50x3000 мм | шт
59.1.20.09-1615 | Короб освещения, окрашенный, прямой, количество каналов-1, 4 класс безопасности, I категория сейсмостойкости, габаритный размер 50x80x1000 мм | шт
27.33.13.190.59.1.20.09-1615-000 | Короб освещения, окрашенный, прямой, количество каналов-1, 4 класс безопасности, I категория сейсмостойкости, габаритный размер 50x80x1000 мм | шт
59.1.20.09-1616 | Короб освещения, окрашенный, прямой, количество каналов-1, 4 класс безопасности, I категория сейсмостойкости, габаритный размер 50x80x2000 мм | шт
27.33.13.190.59.1.20.09-1616-000 | Короб освещения, окрашенный, прямой, количество каналов-1, 4 класс безопасности, I категория сейсмостойкости, габаритный размер 50x80x2000 мм | шт
59.1.20.09-1617 | Короб освещения, окрашенный, прямой, количество каналов-1, 4 класс безопасности, I категория сейсмостойкости, габаритный размер 50x80x3000 мм | шт
27.33.13.190.59.1.20.09-1617-000 | Короб освещения, окрашенный, прямой, количество каналов-1, 4 класс безопасности, I категория сейсмостойкости, габаритный размер 50x80x3000 мм | шт
59.1.20.09-1618 | Короб освещения, окрашенный, разветвительный, количество каналов-1, 2-3 класс безопасности, I категория сейсмостойкости, габаритный размер 40x50x263 мм | шт
27.33.13.190.59.1.20.09-1618-000 | Короб освещения, окрашенный, разветвительный, количество каналов-1, 2-3 класс безопасности, I категория сейсмостойкости, габаритный размер 40x50x263 мм | шт
59.1.20.09-1619 | Короб освещения, окрашенный, разветвительный, количество каналов-1, 2-3 класс безопасности, I категория сейсмостойкости, габаритный размер 40x70x273 мм | шт
27.33.13.190.59.1.20.09-1619-000 | Короб освещения, окрашенный, разветвительный, количество каналов-1, 2-3 класс безопасности, I категория сейсмостойкости, габаритный размер 40x70x273 мм | шт
59.1.20.09-1620 | Короб освещения, окрашенный, разветвительный, количество каналов-1, 2-3 класс безопасности, I категория сейсмостойкости, габаритный размер 50x100x303 мм | шт
27.33.13.190.59.1.20.09-1620-000 | Короб освещения, окрашенный, разветвительный, количество каналов-1, 2-3 класс безопасности, I категория сейсмостойкости, габаритный размер 50x100x303 мм | шт
59.1.20.09-1621 | Короб освещения, окрашенный, разветвительный, количество каналов-1, 2-3 класс безопасности, I категория сейсмостойкости, габаритный размер 50x80x283 мм | шт
27.33.13.190.59.1.20.09-1621-000 | Короб освещения, окрашенный, разветвительный, количество каналов-1, 2-3 класс безопасности, I категория сейсмостойкости, габаритный размер 50x80x283 мм | шт
59.1.20.09-1622 | Короб освещения, окрашенный, разветвительный, количество каналов-1, 4 класс безопасности, I категория сейсмостойкости, габаритный размер 40x50x263 мм | шт
27.33.13.190.59.1.20.09-1622-000 | Короб освещения, окрашенный, разветвительный, количество каналов-1, 4 класс безопасности, I категория сейсмостойкости, габаритный размер 40x50x263 мм | шт
59.1.20.09-1623 | Короб освещения, окрашенный, разветвительный, количество каналов-1, 4 класс безопасности, I категория сейсмостойкости, габаритный размер 40x70x273 мм | шт
27.33.13.190.59.1.20.09-1623-000 | Короб освещения, окрашенный, разветвительный, количество каналов-1, 4 класс безопасности, I категория сейсмостойкости, габаритный размер 40x70x273 мм | шт
59.1.20.09-1624 | Короб освещения, окрашенный, разветвительный, количество каналов-1, 4 класс безопасности, I категория сейсмостойкости, габаритный размер 50x100x303 мм | шт
27.33.13.190.59.1.20.09-1624-000 | Короб освещения, окрашенный, разветвительный, количество каналов-1, 4 класс безопасности, I категория сейсмостойкости, габаритный размер 50x100x303 мм | шт
59.1.20.09-1625 | Короб освещения, окрашенный, разветвительный, количество каналов-1, 4 класс безопасности, I категория сейсмостойкости, габаритный размер 50x80x283 мм | шт
27.33.13.190.59.1.20.09-1625-000 | Короб освещения, окрашенный, разветвительный, количество каналов-1, 4 класс безопасности, I категория сейсмостойкости, габаритный размер 50x80x283 мм | шт
59.1.20.09-1626 | Короб освещения, окрашенный, угловой для горизонтального поворота, количество каналов-1, 2-3 класс безопасности, I категория сейсмостойкости, габаритный размер 40x50x183 мм | шт
27.33.13.190.59.1.20.09-1626-000 | Короб освещения, окрашенный, угловой для горизонтального поворота, количество каналов-1, 2-3 класс безопасности, I категория сейсмостойкости, габаритный размер 40x50x183 мм | шт
59.1.20.09-1627 | Короб освещения, окрашенный, угловой для горизонтального поворота, количество каналов-1, 2-3 класс безопасности, I категория сейсмостойкости, габаритный размер 40x70x183 мм | шт
27.33.13.190.59.1.20.09-1627-000 | Короб освещения, окрашенный, угловой для горизонтального поворота, количество каналов-1, 2-3 класс безопасности, I категория сейсмостойкости, габаритный размер 40x70x183 мм | шт
59.1.20.09-1628 | Короб освещения, окрашенный, угловой для горизонтального поворота, количество каналов-1, 2-3 класс безопасности, I категория сейсмостойкости, габаритный размер 50x80x183 мм | шт
27.33.13.190.59.1.20.09-1628-000 | Короб освещения, окрашенный, угловой для горизонтального поворота, количество каналов-1, 2-3 класс безопасности, I категория сейсмостойкости, габаритный размер 50x80x183 мм | шт
59.1.20.09-1629 | Короб освещения, окрашенный, угловой для горизонтального поворота, количество каналов-1, 4 класс безопасности, I категория сейсмостойкости, габаритный размер 40x50x183 мм | шт
27.33.13.190.59.1.20.09-1629-000 | Короб освещения, окрашенный, угловой для горизонтального поворота, количество каналов-1, 4 класс безопасности, I категория сейсмостойкости, габаритный размер 40x50x183 мм | шт
59.1.20.09-1630 | Короб освещения, окрашенный, угловой для горизонтального поворота, количество каналов-1, 4 класс безопасности, I категория сейсмостойкости, габаритный размер 40x70x183 мм | шт
27.33.13.190.59.1.20.09-1630-000 | Короб освещения, окрашенный, угловой для горизонтального поворота, количество каналов-1, 4 класс безопасности, I категория сейсмостойкости, габаритный размер 40x70x183 мм | шт
59.1.20.09-1631 | Короб освещения, окрашенный, угловой для горизонтального поворота, количество каналов-1, 4 класс безопасности, I категория сейсмостойкости, габаритный размер 50x80x183 мм | шт
27.33.13.190.59.1.20.09-1631-000 | Короб освещения, окрашенный, угловой для горизонтального поворота, количество каналов-1, 4 класс безопасности, I категория сейсмостойкости, габаритный размер 50x80x183 мм | шт
59.1.20.09-1632 | Проходка кабельная модульная окрашенная, 2-3 класс безопасности, I категория сейсмостойкости, степень огнестойкости 0,75 ч, габаритный размер 100x200 мм | шт
27.33.13.190.59.1.20.09-1632-000 | Проходка кабельная модульная окрашенная, 2-3 класс безопасности, I категория сейсмостойкости, степень огнестойкости 0,75 ч, габаритный размер 100x200 мм | шт
59.1.20.09-1633 | Проходка кабельная модульная окрашенная, 4 класс безопасности, I категория сейсмостойкости, степень огнестойкости 0,75 ч, габаритный размер 100x200 мм | шт
27.33.13.190.59.1.20.09-1633-000 | Проходка кабельная модульная окрашенная, 4 класс безопасности, I категория сейсмостойкости, степень огнестойкости 0,75 ч, габаритный размер 100x200 мм | шт
59.1.20.09-1634 | Проходка кабельная модульная окрашенная, 2-3 класс безопасности, I категория сейсмостойкости, степень огнестойкости 0,75 ч, габаритный размер 200x200 мм | шт
27.33.13.190.59.1.20.09-1634-000 | Проходка кабельная модульная окрашенная, 2-3 класс безопасности, I категория сейсмостойкости, степень огнестойкости 0,75 ч, габаритный размер 200x200 мм | шт
59.1.20.09-1635 | Проходка кабельная модульная окрашенная, 4 класс безопасности, I категория сейсмостойкости, степень огнестойкости 0,75 ч, габаритный размер 200x200 мм | шт
27.33.13.190.59.1.20.09-1635-000 | Проходка кабельная модульная окрашенная, 4 класс безопасности, I категория сейсмостойкости, степень огнестойкости 0,75 ч, габаритный размер 200x200 мм | шт
59.1.20.09-1636 | Проходка кабельная модульная окрашенная, 2-3 класс безопасности, I категория сейсмостойкости, степень огнестойкости 0,75 ч, габаритный размер 300x200 мм | шт
27.33.13.190.59.1.20.09-1636-000 | Проходка кабельная модульная окрашенная, 2-3 класс безопасности, I категория сейсмостойкости, степень огнестойкости 0,75 ч, габаритный размер 300x200 мм | шт
59.1.20.09-1637 | Проходка кабельная модульная окрашенная, 4 класс безопасности, I категория сейсмостойкости, степень огнестойкости 0,75 ч, габаритный размер 300x200 мм | шт
27.33.13.190.59.1.20.09-1637-000 | Проходка кабельная модульная окрашенная, 4 класс безопасности, I категория сейсмостойкости, степень огнестойкости 0,75 ч, габаритный размер 300x200 мм | шт
59.1.20.09-1638 | Проходка кабельная модульная окрашенная, 2-3 класс безопасности, I категория сейсмостойкости, степень огнестойкости 2 ч, габаритный размер 100x400 мм | шт
27.33.13.190.59.1.20.09-1638-000 | Проходка кабельная модульная окрашенная, 2-3 класс безопасности, I категория сейсмостойкости, степень огнестойкости 2 ч, габаритный размер 100x400 мм | шт
59.1.20.09-1639 | Проходка кабельная модульная окрашенная, 4 класс безопасности, I категория сейсмостойкости, степень огнестойкости 2 ч, габаритный размер 100x400 мм | шт
27.33.13.190.59.1.20.09-1639-000 | Проходка кабельная модульная окрашенная, 4 класс безопасности, I категория сейсмостойкости, степень огнестойкости 2 ч, габаритный размер 100x400 мм | шт
59.1.20.09-1640 | Проходка кабельная модульная окрашенная, 2-3 класс безопасности, I категория сейсмостойкости, степень огнестойкости 2 ч, габаритный размер 200x400 мм | шт
27.33.13.190.59.1.20.09-1640-000 | Проходка кабельная модульная окрашенная, 2-3 класс безопасности, I категория сейсмостойкости, степень огнестойкости 2 ч, габаритный размер 200x400 мм | шт
59.1.20.09-1641 | Проходка кабельная модульная окрашенная, 4 класс безопасности, I категория сейсмостойкости, степень огнестойкости 2 ч, габаритный размер 200x400 мм | шт
27.33.13.190.59.1.20.09-1641-000 | Проходка кабельная модульная окрашенная, 4 класс безопасности, I категория сейсмостойкости, степень огнестойкости 2 ч, габаритный размер 200x400 мм | шт
59.1.20.09-1642 | Проходка кабельная модульная окрашенная, 2-3 класс безопасности, I категория сейсмостойкости, степень огнестойкости 2 ч, габаритный размер 300x400 мм | шт
27.33.13.190.59.1.20.09-1642-000 | Проходка кабельная модульная окрашенная, 2-3 класс безопасности, I категория сейсмостойкости, степень огнестойкости 2 ч, габаритный размер 300x400 мм | шт
59.1.20.09-1643 | Проходка кабельная модульная окрашенная, 4 класс безопасности, I категория сейсмостойкости, степень огнестойкости 2 ч, габаритный размер 300x400 мм | шт
27.33.13.190.59.1.20.09-1643-000 | Проходка кабельная модульная окрашенная, 4 класс безопасности, I категория сейсмостойкости, степень огнестойкости 2 ч, габаритный размер 300x400 мм | шт
59.1.20.09-1644 | Проходка кабельная модульная коробчатая окрашенная, 4 класс безопасности, I категория сейсмостойкости, степень огнестойкости 0,75 ч, размер ячеек 100х100 мм, габаритный размер 100х100х200 мм | шт
27.33.13.190.59.1.20.09-1644-000 | Проходка кабельная модульная коробчатая окрашенная, 4 класс безопасности, I категория сейсмостойкости, степень огнестойкости 0,75 ч, размер ячеек 100х100 мм, габаритный размер 100х100х200 мм | шт
59.1.20.09-1645 | Проходка кабельная модульная коробчатая окрашенная, 4 класс безопасности, I категория сейсмостойкости, степень огнестойкости 0,75 ч, размер ячеек 100х100 мм, габаритный размер 100х100х400 мм | шт
27.33.13.190.59.1.20.09-1645-000 | Проходка кабельная модульная коробчатая окрашенная, 4 класс безопасности, I категория сейсмостойкости, степень огнестойкости 0,75 ч, размер ячеек 100х100 мм, габаритный размер 100х100х400 мм | шт
59.1.20.09-1646 | Проходка кабельная модульная коробчатая окрашенная, 4 класс безопасности, I категория сейсмостойкости, степень огнестойкости 0,75 ч, размер ячеек 100х100 мм, габаритный размер 100х100х600 мм | шт
27.33.13.190.59.1.20.09-1646-000 | Проходка кабельная модульная коробчатая окрашенная, 4 класс безопасности, I категория сейсмостойкости, степень огнестойкости 0,75 ч, размер ячеек 100х100 мм, габаритный размер 100х100х600 мм | шт
59.1.20.09-1647 | Проходка кабельная модульная коробчатая окрашенная, 4 класс безопасности, I категория сейсмостойкости, степень огнестойкости 0,75 ч, размер ячеек 100х100 мм, габаритный размер 100х100х800 мм | шт
27.33.13.190.59.1.20.09-1647-000 | Проходка кабельная модульная коробчатая окрашенная, 4 класс безопасности, I категория сейсмостойкости, степень огнестойкости 0,75 ч, размер ячеек 100х100 мм, габаритный размер 100х100х800 мм | шт
59.1.20.09-1648 | Проходка кабельная модульная коробчатая окрашенная, 4 класс безопасности, I категория сейсмостойкости, степень огнестойкости 0,75 ч, размер ячеек 100х100 мм, габаритный размер 100х200х200 мм | шт
27.33.13.190.59.1.20.09-1648-000 | Проходка кабельная модульная коробчатая окрашенная, 4 класс безопасности, I категория сейсмостойкости, степень огнестойкости 0,75 ч, размер ячеек 100х100 мм, габаритный размер 100х200х200 мм | шт
59.1.20.09-1649 | Проходка кабельная модульная коробчатая окрашенная, 4 класс безопасности, I категория сейсмостойкости, степень огнестойкости 0,75 ч, размер ячеек 100х100 мм, габаритный размер 100х200х400 мм | шт
27.33.13.190.59.1.20.09-1649-000 | Проходка кабельная модульная коробчатая окрашенная, 4 класс безопасности, I категория сейсмостойкости, степень огнестойкости 0,75 ч, размер ячеек 100х100 мм, габаритный размер 100х200х400 мм | шт
59.1.20.09-1650 | Проходка кабельная модульная коробчатая окрашенная, 4 класс безопасности, I категория сейсмостойкости, степень огнестойкости 0,75 ч, размер ячеек 100х100 мм, габаритный размер 100х200х600 мм | шт
27.33.13.190.59.1.20.09-1650-000 | Проходка кабельная модульная коробчатая окрашенная, 4 класс безопасности, I категория сейсмостойкости, степень огнестойкости 0,75 ч, размер ячеек 100х100 мм, габаритный размер 100х200х600 мм | шт
59.1.20.09-1651 | Проходка кабельная модульная коробчатая окрашенная, 4 класс безопасности, I категория сейсмостойкости, степень огнестойкости 0,75 ч, размер ячеек 100х100 мм, габаритный размер 100х200х800 мм | шт
27.33.13.190.59.1.20.09-1651-000 | Проходка кабельная модульная коробчатая окрашенная, 4 класс безопасности, I категория сейсмостойкости, степень огнестойкости 0,75 ч, размер ячеек 100х100 мм, габаритный размер 100х200х800 мм | шт
59.1.20.09-1652 | Проходка кабельная модульная коробчатая окрашенная, 4 класс безопасности, I категория сейсмостойкости, степень огнестойкости 0,75 ч, размер ячеек 100х100 мм, габаритный размер 100х300х200 мм | шт
27.33.13.190.59.1.20.09-1652-000 | Проходка кабельная модульная коробчатая окрашенная, 4 класс безопасности, I категория сейсмостойкости, степень огнестойкости 0,75 ч, размер ячеек 100х100 мм, габаритный размер 100х300х200 мм | шт
59.1.20.09-1653 | Проходка кабельная модульная коробчатая окрашенная, 4 класс безопасности, I категория сейсмостойкости, степень огнестойкости 0,75 ч, размер ячеек 100х100 мм, габаритный размер 100х300х400 мм | шт
27.33.13.190.59.1.20.09-1653-000 | Проходка кабельная модульная коробчатая окрашенная, 4 класс безопасности, I категория сейсмостойкости, степень огнестойкости 0,75 ч, размер ячеек 100х100 мм, габаритный размер 100х300х400 мм | шт
59.1.20.09-1654 | Проходка кабельная модульная коробчатая окрашенная, 4 класс безопасности, I категория сейсмостойкости, степень огнестойкости 0,75 ч, размер ячеек 100х100 мм, габаритный размер 100х300х600 мм | шт
27.33.13.190.59.1.20.09-1654-000 | Проходка кабельная модульная коробчатая окрашенная, 4 класс безопасности, I категория сейсмостойкости, степень огнестойкости 0,75 ч, размер ячеек 100х100 мм, габаритный размер 100х300х600 мм | шт
59.1.20.09-1655 | Проходка кабельная модульная коробчатая окрашенная, 4 класс безопасности, I категория сейсмостойкости, степень огнестойкости 0,75 ч, размер ячеек 100х100 мм, габаритный размер 100х300х800 мм | шт
27.33.13.190.59.1.20.09-1655-000 | Проходка кабельная модульная коробчатая окрашенная, 4 класс безопасности, I категория сейсмостойкости, степень огнестойкости 0,75 ч, размер ячеек 100х100 мм, габаритный размер 100х300х800 мм | шт
59.1.20.09-1656 | Проходка кабельная модульная коробчатая окрашенная, 4 класс безопасности, I категория сейсмостойкости, степень огнестойкости 0,75 ч, размер ячеек 100х100 мм, габаритный размер 100х400х200 мм | шт
27.33.13.190.59.1.20.09-1656-000 | Проходка кабельная модульная коробчатая окрашенная, 4 класс безопасности, I категория сейсмостойкости, степень огнестойкости 0,75 ч, размер ячеек 100х100 мм, габаритный размер 100х400х200 мм | шт
59.1.20.09-1657 | Проходка кабельная модульная коробчатая окрашенная, 4 класс безопасности, I категория сейсмостойкости, степень огнестойкости 0,75 ч, размер ячеек 100х100 мм, габаритный размер 100х400х400 мм | шт
27.33.13.190.59.1.20.09-1657-000 | Проходка кабельная модульная коробчатая окрашенная, 4 класс безопасности, I категория сейсмостойкости, степень огнестойкости 0,75 ч, размер ячеек 100х100 мм, габаритный размер 100х400х400 мм | шт
59.1.20.09-1658 | Проходка кабельная модульная коробчатая окрашенная, 4 класс безопасности, I категория сейсмостойкости, степень огнестойкости 0,75 ч, размер ячеек 100х100 мм, габаритный размер 100х400х600 мм | шт
27.33.13.190.59.1.20.09-1658-000 | Проходка кабельная модульная коробчатая окрашенная, 4 класс безопасности, I категория сейсмостойкости, степень огнестойкости 0,75 ч, размер ячеек 100х100 мм, габаритный размер 100х400х600 мм | шт
59.1.20.09-1659 | Проходка кабельная модульная коробчатая окрашенная, 4 класс безопасности, I категория сейсмостойкости, степень огнестойкости 0,75 ч, размер ячеек 100х100 мм, габаритный размер 100х400х800 мм | шт
27.33.13.190.59.1.20.09-1659-000 | Проходка кабельная модульная коробчатая окрашенная, 4 класс безопасности, I категория сейсмостойкости, степень огнестойкости 0,75 ч, размер ячеек 100х100 мм, габаритный размер 100х400х800 мм | шт
59.1.20.09-1660 | Проходка кабельная модульная коробчатая окрашенная, 4 класс безопасности, I категория сейсмостойкости, степень огнестойкости 0,75 ч, размер ячеек 100х100 мм, габаритный размер 100х500х200 мм | шт
27.33.13.190.59.1.20.09-1660-000 | Проходка кабельная модульная коробчатая окрашенная, 4 класс безопасности, I категория сейсмостойкости, степень огнестойкости 0,75 ч, размер ячеек 100х100 мм, габаритный размер 100х500х200 мм | шт
59.1.20.09-1661 | Проходка кабельная модульная коробчатая окрашенная, 4 класс безопасности, I категория сейсмостойкости, степень огнестойкости 0,75 ч, размер ячеек 100х100 мм, габаритный размер 100х500х400 мм | шт
27.33.13.190.59.1.20.09-1661-000 | Проходка кабельная модульная коробчатая окрашенная, 4 класс безопасности, I категория сейсмостойкости, степень огнестойкости 0,75 ч, размер ячеек 100х100 мм, габаритный размер 100х500х400 мм | шт
59.1.20.09-1662 | Проходка кабельная модульная коробчатая окрашенная, 4 класс безопасности, I категория сейсмостойкости, степень огнестойкости 0,75 ч, размер ячеек 100х100 мм, габаритный размер 100х500х600 мм | шт
27.33.13.190.59.1.20.09-1662-000 | Проходка кабельная модульная коробчатая окрашенная, 4 класс безопасности, I категория сейсмостойкости, степень огнестойкости 0,75 ч, размер ячеек 100х100 мм, габаритный размер 100х500х600 мм | шт
59.1.20.09-1663 | Проходка кабельная модульная коробчатая окрашенная, 4 класс безопасности, I категория сейсмостойкости, степень огнестойкости 0,75 ч, размер ячеек 100х100 мм, габаритный размер 100х500х800 мм | шт
27.33.13.190.59.1.20.09-1663-000 | Проходка кабельная модульная коробчатая окрашенная, 4 класс безопасности, I категория сейсмостойкости, степень огнестойкости 0,75 ч, размер ячеек 100х100 мм, габаритный размер 100х500х800 мм | шт
59.1.20.09-1664 | Проходка кабельная модульная коробчатая окрашенная, 4 класс безопасности, I категория сейсмостойкости, степень огнестойкости 0,75 ч, размер ячеек 100х100 мм, габаритный размер 100х600х200 мм | шт
27.33.13.190.59.1.20.09-1664-000 | Проходка кабельная модульная коробчатая окрашенная, 4 класс безопасности, I категория сейсмостойкости, степень огнестойкости 0,75 ч, размер ячеек 100х100 мм, габаритный размер 100х600х200 мм | шт
59.1.20.09-1665 | Проходка кабельная модульная коробчатая окрашенная, 4 класс безопасности, I категория сейсмостойкости, степень огнестойкости 0,75 ч, размер ячеек 100х100 мм, габаритный размер 100х600х400 мм | шт
27.33.13.190.59.1.20.09-1665-000 | Проходка кабельная модульная коробчатая окрашенная, 4 класс безопасности, I категория сейсмостойкости, степень огнестойкости 0,75 ч, размер ячеек 100х100 мм, габаритный размер 100х600х400 мм | шт
59.1.20.09-1666 | Проходка кабельная модульная коробчатая окрашенная, 4 класс безопасности, I категория сейсмостойкости, степень огнестойкости 0,75 ч, размер ячеек 100х100 мм, габаритный размер 100х600х600 мм | шт
27.33.13.190.59.1.20.09-1666-000 | Проходка кабельная модульная коробчатая окрашенная, 4 класс безопасности, I категория сейсмостойкости, степень огнестойкости 0,75 ч, размер ячеек 100х100 мм, габаритный размер 100х600х600 мм | шт
59.1.20.09-1667 | Проходка кабельная модульная коробчатая окрашенная, 4 класс безопасности, I категория сейсмостойкости, степень огнестойкости 0,75 ч, размер ячеек 100х100 мм, габаритный размер 100х600х800 мм | шт
27.33.13.190.59.1.20.09-1667-000 | Проходка кабельная модульная коробчатая окрашенная, 4 класс безопасности, I категория сейсмостойкости, степень огнестойкости 0,75 ч, размер ячеек 100х100 мм, габаритный размер 100х600х800 мм | шт
59.1.20.09-1668 | Проходка кабельная модульная коробчатая окрашенная, 4 класс безопасности, I категория сейсмостойкости, степень огнестойкости 0,75 ч, размер ячеек 100х100 мм, габаритный размер 200х200х200 мм | шт
27.33.13.190.59.1.20.09-1668-000 | Проходка кабельная модульная коробчатая окрашенная, 4 класс безопасности, I категория сейсмостойкости, степень огнестойкости 0,75 ч, размер ячеек 100х100 мм, габаритный размер 200х200х200 мм | шт
59.1.20.09-1669 | Проходка кабельная модульная коробчатая окрашенная, 4 класс безопасности, I категория сейсмостойкости, степень огнестойкости 0,75 ч, размер ячеек 100х100 мм, габаритный размер 200х200х400 мм | шт
27.33.13.190.59.1.20.09-1669-000 | Проходка кабельная модульная коробчатая окрашенная, 4 класс безопасности, I категория сейсмостойкости, степень огнестойкости 0,75 ч, размер ячеек 100х100 мм, габаритный размер 200х200х400 мм | шт
59.1.20.09-1670 | Проходка кабельная модульная коробчатая окрашенная, 4 класс безопасности, I категория сейсмостойкости, степень огнестойкости 0,75 ч, размер ячеек 100х100 мм, габаритный размер 200х200х600 мм | шт
27.33.13.190.59.1.20.09-1670-000 | Проходка кабельная модульная коробчатая окрашенная, 4 класс безопасности, I категория сейсмостойкости, степень огнестойкости 0,75 ч, размер ячеек 100х100 мм, габаритный размер 200х200х600 мм | шт
59.1.20.09-1671 | Проходка кабельная модульная коробчатая окрашенная, 4 класс безопасности, I категория сейсмостойкости, степень огнестойкости 0,75 ч, размер ячеек 100х100 мм, габаритный размер 200х200х800 мм | шт
27.33.13.190.59.1.20.09-1671-000 | Проходка кабельная модульная коробчатая окрашенная, 4 класс безопасности, I категория сейсмостойкости, степень огнестойкости 0,75 ч, размер ячеек 100х100 мм, габаритный размер 200х200х800 мм | шт
59.1.20.09-1672 | Проходка кабельная модульная коробчатая окрашенная, 4 класс безопасности, I категория сейсмостойкости, степень огнестойкости 0,75 ч, размер ячеек 100х100 мм, габаритный размер 200х300х200 мм | шт
27.33.13.190.59.1.20.09-1672-000 | Проходка кабельная модульная коробчатая окрашенная, 4 класс безопасности, I категория сейсмостойкости, степень огнестойкости 0,75 ч, размер ячеек 100х100 мм, габаритный размер 200х300х200 мм | шт
59.1.20.09-1673 | Проходка кабельная модульная коробчатая окрашенная, 4 класс безопасности, I категория сейсмостойкости, степень огнестойкости 0,75 ч, размер ячеек 100х100 мм, габаритный размер 200х300х400 мм | шт
27.33.13.190.59.1.20.09-1673-000 | Проходка кабельная модульная коробчатая окрашенная, 4 класс безопасности, I категория сейсмостойкости, степень огнестойкости 0,75 ч, размер ячеек 100х100 мм, габаритный размер 200х300х400 мм | шт
59.1.20.09-1674 | Проходка кабельная модульная коробчатая окрашенная, 4 класс безопасности, I категория сейсмостойкости, степень огнестойкости 0,75 ч, размер ячеек 100х100 мм, габаритный размер 200х300х600 мм | шт
27.33.13.190.59.1.20.09-1674-000 | Проходка кабельная модульная коробчатая окрашенная, 4 класс безопасности, I категория сейсмостойкости, степень огнестойкости 0,75 ч, размер ячеек 100х100 мм, габаритный размер 200х300х600 мм | шт
59.1.20.09-1675 | Проходка кабельная модульная коробчатая окрашенная, 4 класс безопасности, I категория сейсмостойкости, степень огнестойкости 0,75 ч, размер ячеек 100х100 мм, габаритный размер 200х300х800 мм | шт
27.33.13.190.59.1.20.09-1675-000 | Проходка кабельная модульная коробчатая окрашенная, 4 класс безопасности, I категория сейсмостойкости, степень огнестойкости 0,75 ч, размер ячеек 100х100 мм, габаритный размер 200х300х800 мм | шт
59.1.20.09-1676 | Проходка кабельная модульная коробчатая окрашенная, 4 класс безопасности, I категория сейсмостойкости, степень огнестойкости 0,75 ч, размер ячеек 100х100 мм, габаритный размер 200х400х200 мм | шт
27.33.13.190.59.1.20.09-1676-000 | Проходка кабельная модульная коробчатая окрашенная, 4 класс безопасности, I категория сейсмостойкости, степень огнестойкости 0,75 ч, размер ячеек 100х100 мм, габаритный размер 200х400х200 мм | шт
59.1.20.09-1677 | Проходка кабельная модульная коробчатая окрашенная, 4 класс безопасности, I категория сейсмостойкости, степень огнестойкости 0,75 ч, размер ячеек 100х100 мм, габаритный размер 200х400х400 мм | шт
27.33.13.190.59.1.20.09-1677-000 | Проходка кабельная модульная коробчатая окрашенная, 4 класс безопасности, I категория сейсмостойкости, степень огнестойкости 0,75 ч, размер ячеек 100х100 мм, габаритный размер 200х400х400 мм | шт
59.1.20.09-1678 | Проходка кабельная модульная коробчатая окрашенная, 4 класс безопасности, I категория сейсмостойкости, степень огнестойкости 0,75 ч, размер ячеек 100х100 мм, габаритный размер 200х400х600 мм | шт
27.33.13.190.59.1.20.09-1678-000 | Проходка кабельная модульная коробчатая окрашенная, 4 класс безопасности, I категория сейсмостойкости, степень огнестойкости 0,75 ч, размер ячеек 100х100 мм, габаритный размер 200х400х600 мм | шт
59.1.20.09-1679 | Проходка кабельная модульная коробчатая окрашенная, 4 класс безопасности, I категория сейсмостойкости, степень огнестойкости 0,75 ч, размер ячеек 100х100 мм, габаритный размер 200х400х800 мм | шт
27.33.13.190.59.1.20.09-1679-000 | Проходка кабельная модульная коробчатая окрашенная, 4 класс безопасности, I категория сейсмостойкости, степень огнестойкости 0,75 ч, размер ячеек 100х100 мм, габаритный размер 200х400х800 мм | шт
59.1.20.09-1680 | Проходка кабельная модульная коробчатая окрашенная, 4 класс безопасности, I категория сейсмостойкости, степень огнестойкости 0,75 ч, размер ячеек 100х100 мм, габаритный размер 200х500х200 мм | шт
27.33.13.190.59.1.20.09-1680-000 | Проходка кабельная модульная коробчатая окрашенная, 4 класс безопасности, I категория сейсмостойкости, степень огнестойкости 0,75 ч, размер ячеек 100х100 мм, габаритный размер 200х500х200 мм | шт
59.1.20.09-1681 | Проходка кабельная модульная коробчатая окрашенная, 4 класс безопасности, I категория сейсмостойкости, степень огнестойкости 0,75 ч, размер ячеек 100х100 мм, габаритный размер 200х500х400 мм | шт
27.33.13.190.59.1.20.09-1681-000 | Проходка кабельная модульная коробчатая окрашенная, 4 класс безопасности, I категория сейсмостойкости, степень огнестойкости 0,75 ч, размер ячеек 100х100 мм, габаритный размер 200х500х400 мм | шт
59.1.20.09-1682 | Проходка кабельная модульная коробчатая окрашенная, 4 класс безопасности, I категория сейсмостойкости, степень огнестойкости 0,75 ч, размер ячеек 100х100 мм, габаритный размер 200х500х600 мм | шт
27.33.13.190.59.1.20.09-1682-000 | Проходка кабельная модульная коробчатая окрашенная, 4 класс безопасности, I категория сейсмостойкости, степень огнестойкости 0,75 ч, размер ячеек 100х100 мм, габаритный размер 200х500х600 мм | шт
59.1.20.09-1683 | Проходка кабельная модульная коробчатая окрашенная, 4 класс безопасности, I категория сейсмостойкости, степень огнестойкости 0,75 ч, размер ячеек 100х100 мм, габаритный размер 200х500х800 мм | шт
27.33.13.190.59.1.20.09-1683-000 | Проходка кабельная модульная коробчатая окрашенная, 4 класс безопасности, I категория сейсмостойкости, степень огнестойкости 0,75 ч, размер ячеек 100х100 мм, габаритный размер 200х500х800 мм | шт
59.1.20.09-1684 | Проходка кабельная модульная коробчатая окрашенная, 4 класс безопасности, I категория сейсмостойкости, степень огнестойкости 0,75 ч, размер ячеек 100х100 мм, габаритный размер 200х600х200 мм | шт
27.33.13.190.59.1.20.09-1684-000 | Проходка кабельная модульная коробчатая окрашенная, 4 класс безопасности, I категория сейсмостойкости, степень огнестойкости 0,75 ч, размер ячеек 100х100 мм, габаритный размер 200х600х200 мм | шт
59.1.20.09-1685 | Проходка кабельная модульная коробчатая окрашенная, 4 класс безопасности, I категория сейсмостойкости, степень огнестойкости 0,75 ч, размер ячеек 100х100 мм, габаритный размер 200х600х400 мм | шт
27.33.13.190.59.1.20.09-1685-000 | Проходка кабельная модульная коробчатая окрашенная, 4 класс безопасности, I категория сейсмостойкости, степень огнестойкости 0,75 ч, размер ячеек 100х100 мм, габаритный размер 200х600х400 мм | шт
59.1.20.09-1686 | Проходка кабельная модульная коробчатая окрашенная, 4 класс безопасности, I категория сейсмостойкости, степень огнестойкости 0,75 ч, размер ячеек 100х100 мм, габаритный размер 200х600х600 мм | шт
27.33.13.190.59.1.20.09-1686-000 | Проходка кабельная модульная коробчатая окрашенная, 4 класс безопасности, I категория сейсмостойкости, степень огнестойкости 0,75 ч, размер ячеек 100х100 мм, габаритный размер 200х600х600 мм | шт
59.1.20.09-1687 | Проходка кабельная модульная коробчатая окрашенная, 4 класс безопасности, I категория сейсмостойкости, степень огнестойкости 0,75 ч, размер ячеек 100х100 мм, габаритный размер 200х600х800 мм | шт
27.33.13.190.59.1.20.09-1687-000 | Проходка кабельная модульная коробчатая окрашенная, 4 класс безопасности, I категория сейсмостойкости, степень огнестойкости 0,75 ч, размер ячеек 100х100 мм, габаритный размер 200х600х800 мм | шт
59.1.20.09-1688 | Проходка кабельная модульная коробчатая окрашенная, 4 класс безопасности, I категория сейсмостойкости, степень огнестойкости 0,75 ч, размер ячеек 100х100 мм, габаритный размер 300х300х200 мм | шт
27.33.13.190.59.1.20.09-1688-000 | Проходка кабельная модульная коробчатая окрашенная, 4 класс безопасности, I категория сейсмостойкости, степень огнестойкости 0,75 ч, размер ячеек 100х100 мм, габаритный размер 300х300х200 мм | шт
59.1.20.09-1689 | Проходка кабельная модульная коробчатая окрашенная, 4 класс безопасности, I категория сейсмостойкости, степень огнестойкости 0,75 ч, размер ячеек 100х100 мм, габаритный размер 300х300х400 мм | шт
27.33.13.190.59.1.20.09-1689-000 | Проходка кабельная модульная коробчатая окрашенная, 4 класс безопасности, I категория сейсмостойкости, степень огнестойкости 0,75 ч, размер ячеек 100х100 мм, габаритный размер 300х300х400 мм | шт
59.1.20.09-1690 | Проходка кабельная модульная коробчатая окрашенная, 4 класс безопасности, I категория сейсмостойкости, степень огнестойкости 0,75 ч, размер ячеек 100х100 мм, габаритный размер 300х300х600 мм | шт
27.33.13.190.59.1.20.09-1690-000 | Проходка кабельная модульная коробчатая окрашенная, 4 класс безопасности, I категория сейсмостойкости, степень огнестойкости 0,75 ч, размер ячеек 100х100 мм, габаритный размер 300х300х600 мм | шт
59.1.20.09-1691 | Проходка кабельная модульная коробчатая окрашенная, 4 класс безопасности, I категория сейсмостойкости, степень огнестойкости 0,75 ч, размер ячеек 100х100 мм, габаритный размер 300х300х800 мм | шт
27.33.13.190.59.1.20.09-1691-000 | Проходка кабельная модульная коробчатая окрашенная, 4 класс безопасности, I категория сейсмостойкости, степень огнестойкости 0,75 ч, размер ячеек 100х100 мм, габаритный размер 300х300х800 мм | шт
59.1.20.09-1692 | Проходка кабельная модульная коробчатая окрашенная, 4 класс безопасности, I категория сейсмостойкости, степень огнестойкости 0,75 ч, размер ячеек 100х100 мм, габаритный размер 300х400х200 мм | шт
27.33.13.190.59.1.20.09-1692-000 | Проходка кабельная модульная коробчатая окрашенная, 4 класс безопасности, I категория сейсмостойкости, степень огнестойкости 0,75 ч, размер ячеек 100х100 мм, габаритный размер 300х400х200 мм | шт
59.1.20.09-1693 | Проходка кабельная модульная коробчатая окрашенная, 4 класс безопасности, I категория сейсмостойкости, степень огнестойкости 0,75 ч, размер ячеек 100х100 мм, габаритный размер 300х400х400 мм | шт
27.33.13.190.59.1.20.09-1693-000 | Проходка кабельная модульная коробчатая окрашенная, 4 класс безопасности, I категория сейсмостойкости, степень огнестойкости 0,75 ч, размер ячеек 100х100 мм, габаритный размер 300х400х400 мм | шт
59.1.20.09-1694 | Проходка кабельная модульная коробчатая окрашенная, 4 класс безопасности, I категория сейсмостойкости, степень огнестойкости 0,75 ч, размер ячеек 100х100 мм, габаритный размер 300х400х600 мм | шт
27.33.13.190.59.1.20.09-1694-000 | Проходка кабельная модульная коробчатая окрашенная, 4 класс безопасности, I категория сейсмостойкости, степень огнестойкости 0,75 ч, размер ячеек 100х100 мм, габаритный размер 300х400х600 мм | шт
59.1.20.09-1695 | Проходка кабельная модульная коробчатая окрашенная, 4 класс безопасности, I категория сейсмостойкости, степень огнестойкости 0,75 ч, размер ячеек 100х100 мм, габаритный размер 300х400х800 мм | шт
27.33.13.190.59.1.20.09-1695-000 | Проходка кабельная модульная коробчатая окрашенная, 4 класс безопасности, I категория сейсмостойкости, степень огнестойкости 0,75 ч, размер ячеек 100х100 мм, габаритный размер 300х400х800 мм | шт
59.1.20.09-1696 | Проходка кабельная модульная коробчатая окрашенная, 4 класс безопасности, I категория сейсмостойкости, степень огнестойкости 0,75 ч, размер ячеек 100х100 мм, габаритный размер 300х500х200 мм | шт
27.33.13.190.59.1.20.09-1696-000 | Проходка кабельная модульная коробчатая окрашенная, 4 класс безопасности, I категория сейсмостойкости, степень огнестойкости 0,75 ч, размер ячеек 100х100 мм, габаритный размер 300х500х200 мм | шт
59.1.20.09-1697 | Проходка кабельная модульная коробчатая окрашенная, 4 класс безопасности, I категория сейсмостойкости, степень огнестойкости 0,75 ч, размер ячеек 100х100 мм, габаритный размер 300х500х400 мм | шт
27.33.13.190.59.1.20.09-1697-000 | Проходка кабельная модульная коробчатая окрашенная, 4 класс безопасности, I категория сейсмостойкости, степень огнестойкости 0,75 ч, размер ячеек 100х100 мм, габаритный размер 300х500х400 мм | шт
59.1.20.09-1698 | Проходка кабельная модульная коробчатая окрашенная, 4 класс безопасности, I категория сейсмостойкости, степень огнестойкости 0,75 ч, размер ячеек 100х100 мм, габаритный размер 300х500х600 мм | шт
27.33.13.190.59.1.20.09-1698-000 | Проходка кабельная модульная коробчатая окрашенная, 4 класс безопасности, I категория сейсмостойкости, степень огнестойкости 0,75 ч, размер ячеек 100х100 мм, габаритный размер 300х500х600 мм | шт
59.1.20.09-1699 | Проходка кабельная модульная коробчатая окрашенная, 4 класс безопасности, I категория сейсмостойкости, степень огнестойкости 0,75 ч, размер ячеек 100х100 мм, габаритный размер 300х500х800 мм | шт
27.33.13.190.59.1.20.09-1699-000 | Проходка кабельная модульная коробчатая окрашенная, 4 класс безопасности, I категория сейсмостойкости, степень огнестойкости 0,75 ч, размер ячеек 100х100 мм, габаритный размер 300х500х800 мм | шт
59.1.20.09-1700 | Проходка кабельная модульная коробчатая окрашенная, 4 класс безопасности, I категория сейсмостойкости, степень огнестойкости 0,75 ч, размер ячеек 100х100 мм, габаритный размер 400х400х200 мм | шт
27.33.13.190.59.1.20.09-1700-000 | Проходка кабельная модульная коробчатая окрашенная, 4 класс безопасности, I категория сейсмостойкости, степень огнестойкости 0,75 ч, размер ячеек 100х100 мм, габаритный размер 400х400х200 мм | шт
59.1.20.09-1701 | Проходка кабельная модульная коробчатая окрашенная, 4 класс безопасности, I категория сейсмостойкости, степень огнестойкости 0,75 ч, размер ячеек 100х100 мм, габаритный размер 400х400х400 мм | шт
27.33.13.190.59.1.20.09-1701-000 | Проходка кабельная модульная коробчатая окрашенная, 4 класс безопасности, I категория сейсмостойкости, степень огнестойкости 0,75 ч, размер ячеек 100х100 мм, габаритный размер 400х400х400 мм | шт
59.1.20.09-1702 | Проходка кабельная модульная коробчатая окрашенная, 4 класс безопасности, I категория сейсмостойкости, степень огнестойкости 0,75 ч, размер ячеек 100х100 мм, габаритный размер 400х400х600 мм | шт
27.33.13.190.59.1.20.09-1702-000 | Проходка кабельная модульная коробчатая окрашенная, 4 класс безопасности, I категория сейсмостойкости, степень огнестойкости 0,75 ч, размер ячеек 100х100 мм, габаритный размер 400х400х600 мм | шт
59.1.20.09-1703 | Проходка кабельная модульная коробчатая окрашенная, 4 класс безопасности, I категория сейсмостойкости, степень огнестойкости 0,75 ч, размер ячеек 100х100 мм, габаритный размер 400х400х800 мм | шт
27.33.13.190.59.1.20.09-1703-000 | Проходка кабельная модульная коробчатая окрашенная, 4 класс безопасности, I категория сейсмостойкости, степень огнестойкости 0,75 ч, размер ячеек 100х100 мм, габаритный размер 400х400х800 мм | шт
59.1.20.09-1704 | Проходка кабельная модульная коробчатая окрашенная, 4 класс безопасности, I категория сейсмостойкости, степень огнестойкости 0,75 ч, размер ячеек 100х100 мм, габаритный размер 400х500х200 мм | шт
27.33.13.190.59.1.20.09-1704-000 | Проходка кабельная модульная коробчатая окрашенная, 4 класс безопасности, I категория сейсмостойкости, степень огнестойкости 0,75 ч, размер ячеек 100х100 мм, габаритный размер 400х500х200 мм | шт
59.1.20.09-1705 | Проходка кабельная модульная коробчатая окрашенная, 4 класс безопасности, I категория сейсмостойкости, степень огнестойкости 0,75 ч, размер ячеек 100х100 мм, габаритный размер 400х500х400 мм | шт
27.33.13.190.59.1.20.09-1705-000 | Проходка кабельная модульная коробчатая окрашенная, 4 класс безопасности, I категория сейсмостойкости, степень огнестойкости 0,75 ч, размер ячеек 100х100 мм, габаритный размер 400х500х400 мм | шт
59.1.20.09-1706 | Проходка кабельная модульная коробчатая окрашенная, 4 класс безопасности, I категория сейсмостойкости, степень огнестойкости 0,75 ч, размер ячеек 100х100 мм, габаритный размер 400х500х600 мм | шт
27.33.13.190.59.1.20.09-1706-000 | Проходка кабельная модульная коробчатая окрашенная, 4 класс безопасности, I категория сейсмостойкости, степень огнестойкости 0,75 ч, размер ячеек 100х100 мм, габаритный размер 400х500х600 мм | шт
59.1.20.09-1707 | Проходка кабельная модульная коробчатая окрашенная, 4 класс безопасности, I категория сейсмостойкости, степень огнестойкости 0,75 ч, размер ячеек 100х100 мм, габаритный размер 400х500х800 мм | шт
27.33.13.190.59.1.20.09-1707-000 | Проходка кабельная модульная коробчатая окрашенная, 4 класс безопасности, I категория сейсмостойкости, степень огнестойкости 0,75 ч, размер ячеек 100х100 мм, габаритный размер 400х500х800 мм | шт
59.1.20.09-1708 | Проходка кабельная модульная коробчатая окрашенная, 4 класс безопасности, I категория сейсмостойкости, степень огнестойкости 0,75 ч, размер ячеек 150х150 мм, габаритный размер 150х150х200 мм | шт
27.33.13.190.59.1.20.09-1708-000 | Проходка кабельная модульная коробчатая окрашенная, 4 класс безопасности, I категория сейсмостойкости, степень огнестойкости 0,75 ч, размер ячеек 150х150 мм, габаритный размер 150х150х200 мм | шт
59.1.20.09-1709 | Проходка кабельная модульная коробчатая окрашенная, 4 класс безопасности, I категория сейсмостойкости, степень огнестойкости 0,75 ч, размер ячеек 150х150 мм, габаритный размер 150х150х400 мм | шт
27.33.13.190.59.1.20.09-1709-000 | Проходка кабельная модульная коробчатая окрашенная, 4 класс безопасности, I категория сейсмостойкости, степень огнестойкости 0,75 ч, размер ячеек 150х150 мм, габаритный размер 150х150х400 мм | шт
59.1.20.09-1710 | Проходка кабельная модульная коробчатая окрашенная, 4 класс безопасности, I категория сейсмостойкости, степень огнестойкости 0,75 ч, размер ячеек 150х150 мм, габаритный размер 150х150х600 мм | шт
27.33.13.190.59.1.20.09-1710-000 | Проходка кабельная модульная коробчатая окрашенная, 4 класс безопасности, I категория сейсмостойкости, степень огнестойкости 0,75 ч, размер ячеек 150х150 мм, габаритный размер 150х150х600 мм | шт
59.1.20.09-1711 | Проходка кабельная модульная коробчатая окрашенная, 4 класс безопасности, I категория сейсмостойкости, степень огнестойкости 0,75 ч, размер ячеек 150х150 мм, габаритный размер 150х150х800 мм | шт
27.33.13.190.59.1.20.09-1711-000 | Проходка кабельная модульная коробчатая окрашенная, 4 класс безопасности, I категория сейсмостойкости, степень огнестойкости 0,75 ч, размер ячеек 150х150 мм, габаритный размер 150х150х800 мм | шт
59.1.20.09-1712 | Проходка кабельная модульная коробчатая окрашенная, 4 класс безопасности, I категория сейсмостойкости, степень огнестойкости 0,75 ч, размер ячеек 150х150 мм, габаритный размер 150х300х200 мм | шт
27.33.13.190.59.1.20.09-1712-000 | Проходка кабельная модульная коробчатая окрашенная, 4 класс безопасности, I категория сейсмостойкости, степень огнестойкости 0,75 ч, размер ячеек 150х150 мм, габаритный размер 150х300х200 мм | шт
59.1.20.09-1713 | Проходка кабельная модульная коробчатая окрашенная, 4 класс безопасности, I категория сейсмостойкости, степень огнестойкости 0,75 ч, размер ячеек 150х150 мм, габаритный размер 150х300х400 мм | шт
27.33.13.190.59.1.20.09-1713-000 | Проходка кабельная модульная коробчатая окрашенная, 4 класс безопасности, I категория сейсмостойкости, степень огнестойкости 0,75 ч, размер ячеек 150х150 мм, габаритный размер 150х300х400 мм | шт
59.1.20.09-1714 | Проходка кабельная модульная коробчатая окрашенная, 4 класс безопасности, I категория сейсмостойкости, степень огнестойкости 0,75 ч, размер ячеек 150х150 мм, габаритный размер 150х300х600 мм | шт
27.33.13.190.59.1.20.09-1714-000 | Проходка кабельная модульная коробчатая окрашенная, 4 класс безопасности, I категория сейсмостойкости, степень огнестойкости 0,75 ч, размер ячеек 150х150 мм, габаритный размер 150х300х600 мм | шт
59.1.20.09-1715 | Проходка кабельная модульная коробчатая окрашенная, 4 класс безопасности, I категория сейсмостойкости, степень огнестойкости 0,75 ч, размер ячеек 150х150 мм, габаритный размер 150х300х800 мм | шт
27.33.13.190.59.1.20.09-1715-000 | Проходка кабельная модульная коробчатая окрашенная, 4 класс безопасности, I категория сейсмостойкости, степень огнестойкости 0,75 ч, размер ячеек 150х150 мм, габаритный размер 150х300х800 мм | шт
59.1.20.09-1716 | Проходка кабельная модульная коробчатая окрашенная, 4 класс безопасности, I категория сейсмостойкости, степень огнестойкости 0,75 ч, размер ячеек 150х150 мм, габаритный размер 150х450х200 мм | шт
27.33.13.190.59.1.20.09-1716-000 | Проходка кабельная модульная коробчатая окрашенная, 4 класс безопасности, I категория сейсмостойкости, степень огнестойкости 0,75 ч, размер ячеек 150х150 мм, габаритный размер 150х450х200 мм | шт
59.1.20.09-1717 | Проходка кабельная модульная коробчатая окрашенная, 4 класс безопасности, I категория сейсмостойкости, степень огнестойкости 0,75 ч, размер ячеек 150х150 мм, габаритный размер 150х450х400 мм | шт
27.33.13.190.59.1.20.09-1717-000 | Проходка кабельная модульная коробчатая окрашенная, 4 класс безопасности, I категория сейсмостойкости, степень огнестойкости 0,75 ч, размер ячеек 150х150 мм, габаритный размер 150х450х400 мм | шт
59.1.20.09-1718 | Проходка кабельная модульная коробчатая окрашенная, 4 класс безопасности, I категория сейсмостойкости, степень огнестойкости 0,75 ч, размер ячеек 150х150 мм, габаритный размер 150х450х600 мм | шт
27.33.13.190.59.1.20.09-1718-000 | Проходка кабельная модульная коробчатая окрашенная, 4 класс безопасности, I категория сейсмостойкости, степень огнестойкости 0,75 ч, размер ячеек 150х150 мм, габаритный размер 150х450х600 мм | шт
59.1.20.09-1719 | Проходка кабельная модульная коробчатая окрашенная, 4 класс безопасности, I категория сейсмостойкости, степень огнестойкости 0,75 ч, размер ячеек 150х150 мм, габаритный размер 150х450х800 мм | шт
27.33.13.190.59.1.20.09-1719-000 | Проходка кабельная модульная коробчатая окрашенная, 4 класс безопасности, I категория сейсмостойкости, степень огнестойкости 0,75 ч, размер ячеек 150х150 мм, габаритный размер 150х450х800 мм | шт
59.1.20.09-1720 | Проходка кабельная модульная коробчатая окрашенная, 4 класс безопасности, I категория сейсмостойкости, степень огнестойкости 0,75 ч, размер ячеек 150х150 мм, габаритный размер 150х600х200 мм | шт
27.33.13.190.59.1.20.09-1720-000 | Проходка кабельная модульная коробчатая окрашенная, 4 класс безопасности, I категория сейсмостойкости, степень огнестойкости 0,75 ч, размер ячеек 150х150 мм, габаритный размер 150х600х200 мм | шт
59.1.20.09-1721 | Проходка кабельная модульная коробчатая окрашенная, 4 класс безопасности, I категория сейсмостойкости, степень огнестойкости 0,75 ч, размер ячеек 150х150 мм, габаритный размер 150х600х400 мм | шт
27.33.13.190.59.1.20.09-1721-000 | Проходка кабельная модульная коробчатая окрашенная, 4 класс безопасности, I категория сейсмостойкости, степень огнестойкости 0,75 ч, размер ячеек 150х150 мм, габаритный размер 150х600х400 мм | шт
59.1.20.09-1722 | Проходка кабельная модульная коробчатая окрашенная, 4 класс безопасности, I категория сейсмостойкости, степень огнестойкости 0,75 ч, размер ячеек 150х150 мм, габаритный размер 150х600х600 мм | шт
27.33.13.190.59.1.20.09-1722-000 | Проходка кабельная модульная коробчатая окрашенная, 4 класс безопасности, I категория сейсмостойкости, степень огнестойкости 0,75 ч, размер ячеек 150х150 мм, габаритный размер 150х600х600 мм | шт
59.1.20.09-1723 | Проходка кабельная модульная коробчатая окрашенная, 4 класс безопасности, I категория сейсмостойкости, степень огнестойкости 0,75 ч, размер ячеек 150х150 мм, габаритный размер 150х600х800 мм | шт
27.33.13.190.59.1.20.09-1723-000 | Проходка кабельная модульная коробчатая окрашенная, 4 класс безопасности, I категория сейсмостойкости, степень огнестойкости 0,75 ч, размер ячеек 150х150 мм, габаритный размер 150х600х800 мм | шт
59.1.20.09-1724 | Проходка кабельная модульная коробчатая окрашенная, 4 класс безопасности, I категория сейсмостойкости, степень огнестойкости 0,75 ч, размер ячеек 200х200 мм, габаритный размер 200х200х200 мм | шт
27.33.13.190.59.1.20.09-1724-000 | Проходка кабельная модульная коробчатая окрашенная, 4 класс безопасности, I категория сейсмостойкости, степень огнестойкости 0,75 ч, размер ячеек 200х200 мм, габаритный размер 200х200х200 мм | шт
59.1.20.09-1725 | Проходка кабельная модульная коробчатая окрашенная, 4 класс безопасности, I категория сейсмостойкости, степень огнестойкости 0,75 ч, размер ячеек 200х200 мм, габаритный размер 200х200х400 мм | шт
27.33.13.190.59.1.20.09-1725-000 | Проходка кабельная модульная коробчатая окрашенная, 4 класс безопасности, I категория сейсмостойкости, степень огнестойкости 0,75 ч, размер ячеек 200х200 мм, габаритный размер 200х200х400 мм | шт
59.1.20.09-1726 | Проходка кабельная модульная коробчатая окрашенная, 4 класс безопасности, I категория сейсмостойкости, степень огнестойкости 0,75 ч, размер ячеек 200х200 мм, габаритный размер 200х200х600 мм | шт
27.33.13.190.59.1.20.09-1726-000 | Проходка кабельная модульная коробчатая окрашенная, 4 класс безопасности, I категория сейсмостойкости, степень огнестойкости 0,75 ч, размер ячеек 200х200 мм, габаритный размер 200х200х600 мм | шт
59.1.20.09-1727 | Проходка кабельная модульная коробчатая окрашенная, 4 класс безопасности, I категория сейсмостойкости, степень огнестойкости 0,75 ч, размер ячеек 200х200 мм, габаритный размер 200х200х800 мм | шт
27.33.13.190.59.1.20.09-1727-000 | Проходка кабельная модульная коробчатая окрашенная, 4 класс безопасности, I категория сейсмостойкости, степень огнестойкости 0,75 ч, размер ячеек 200х200 мм, габаритный размер 200х200х800 мм | шт
59.1.20.09-1728 | Проходка кабельная модульная коробчатая окрашенная, 4 класс безопасности, I категория сейсмостойкости, степень огнестойкости 0,75 ч, размер ячеек 200х200 мм, габаритный размер 200х400х200 мм | шт
27.33.13.190.59.1.20.09-1728-000 | Проходка кабельная модульная коробчатая окрашенная, 4 класс безопасности, I категория сейсмостойкости, степень огнестойкости 0,75 ч, размер ячеек 200х200 мм, габаритный размер 200х400х200 мм | шт
59.1.20.09-1729 | Проходка кабельная модульная коробчатая окрашенная, 4 класс безопасности, I категория сейсмостойкости, степень огнестойкости 0,75 ч, размер ячеек 200х200 мм, габаритный размер 200х400х400 мм | шт
27.33.13.190.59.1.20.09-1729-000 | Проходка кабельная модульная коробчатая окрашенная, 4 класс безопасности, I категория сейсмостойкости, степень огнестойкости 0,75 ч, размер ячеек 200х200 мм, габаритный размер 200х400х400 мм | шт
59.1.20.09-1730 | Проходка кабельная модульная коробчатая окрашенная, 4 класс безопасности, I категория сейсмостойкости, степень огнестойкости 0,75 ч, размер ячеек 200х200 мм, габаритный размер 200х400х600 мм | шт
27.33.13.190.59.1.20.09-1730-000 | Проходка кабельная модульная коробчатая окрашенная, 4 класс безопасности, I категория сейсмостойкости, степень огнестойкости 0,75 ч, размер ячеек 200х200 мм, габаритный размер 200х400х600 мм | шт
59.1.20.09-1731 | Проходка кабельная модульная коробчатая окрашенная, 4 класс безопасности, I категория сейсмостойкости, степень огнестойкости 0,75 ч, размер ячеек 200х200 мм, габаритный размер 200х400х800 мм | шт
27.33.13.190.59.1.20.09-1731-000 | Проходка кабельная модульная коробчатая окрашенная, 4 класс безопасности, I категория сейсмостойкости, степень огнестойкости 0,75 ч, размер ячеек 200х200 мм, габаритный размер 200х400х800 мм | шт
59.1.20.09-1732 | Проходка кабельная модульная коробчатая окрашенная, 4 класс безопасности, I категория сейсмостойкости, степень огнестойкости 0,75 ч, размер ячеек 200х200 мм, габаритный размер 200х600х200 мм | шт
27.33.13.190.59.1.20.09-1732-000 | Проходка кабельная модульная коробчатая окрашенная, 4 класс безопасности, I категория сейсмостойкости, степень огнестойкости 0,75 ч, размер ячеек 200х200 мм, габаритный размер 200х600х200 мм | шт
59.1.20.09-1733 | Проходка кабельная модульная коробчатая окрашенная, 4 класс безопасности, I категория сейсмостойкости, степень огнестойкости 0,75 ч, размер ячеек 200х200 мм, габаритный размер 200х600х400 мм | шт
27.33.13.190.59.1.20.09-1733-000 | Проходка кабельная модульная коробчатая окрашенная, 4 класс безопасности, I категория сейсмостойкости, степень огнестойкости 0,75 ч, размер ячеек 200х200 мм, габаритный размер 200х600х400 мм | шт
59.1.20.09-1734 | Проходка кабельная модульная коробчатая окрашенная, 4 класс безопасности, I категория сейсмостойкости, степень огнестойкости 0,75 ч, размер ячеек 200х200 мм, габаритный размер 200х600х600 мм | шт
27.33.13.190.59.1.20.09-1734-000 | Проходка кабельная модульная коробчатая окрашенная, 4 класс безопасности, I категория сейсмостойкости, степень огнестойкости 0,75 ч, размер ячеек 200х200 мм, габаритный размер 200х600х600 мм | шт
59.1.20.09-1735 | Проходка кабельная модульная коробчатая окрашенная, 4 класс безопасности, I категория сейсмостойкости, степень огнестойкости 0,75 ч, размер ячеек 200х200 мм, габаритный размер 200х600х800 мм | шт
27.33.13.190.59.1.20.09-1735-000 | Проходка кабельная модульная коробчатая окрашенная, 4 класс безопасности, I категория сейсмостойкости, степень огнестойкости 0,75 ч, размер ячеек 200х200 мм, габаритный размер 200х600х800 мм | шт
59.1.20.09-1736 | Проходка кабельная модульная коробчатая оцинкованная, 4 класс безопасности, I категория сейсмостойкости, степень огнестойкости 0,75 ч, размер ячеек 100х100 мм, габаритный размер 100х100х200 мм | шт
27.33.13.190.59.1.20.09-1736-000 | Проходка кабельная модульная коробчатая оцинкованная, 4 класс безопасности, I категория сейсмостойкости, степень огнестойкости 0,75 ч, размер ячеек 100х100 мм, габаритный размер 100х100х200 мм | шт
59.1.20.09-1737 | Проходка кабельная модульная коробчатая оцинкованная, 4 класс безопасности, I категория сейсмостойкости, степень огнестойкости 0,75 ч, размер ячеек 100х100 мм, габаритный размер 100х100х400 мм | шт
27.33.13.190.59.1.20.09-1737-000 | Проходка кабельная модульная коробчатая оцинкованная, 4 класс безопасности, I категория сейсмостойкости, степень огнестойкости 0,75 ч, размер ячеек 100х100 мм, габаритный размер 100х100х400 мм | шт
59.1.20.09-1738 | Проходка кабельная модульная коробчатая оцинкованная, 4 класс безопасности, I категория сейсмостойкости, степень огнестойкости 0,75 ч, размер ячеек 100х100 мм, габаритный размер 100х100х600 мм | шт
27.33.13.190.59.1.20.09-1738-000 | Проходка кабельная модульная коробчатая оцинкованная, 4 класс безопасности, I категория сейсмостойкости, степень огнестойкости 0,75 ч, размер ячеек 100х100 мм, габаритный размер 100х100х600 мм | шт
59.1.20.09-1739 | Проходка кабельная модульная коробчатая оцинкованная, 4 класс безопасности, I категория сейсмостойкости, степень огнестойкости 0,75 ч, размер ячеек 100х100 мм, габаритный размер 100х100х800 мм | шт
27.33.13.190.59.1.20.09-1739-000 | Проходка кабельная модульная коробчатая оцинкованная, 4 класс безопасности, I категория сейсмостойкости, степень огнестойкости 0,75 ч, размер ячеек 100х100 мм, габаритный размер 100х100х800 мм | шт
59.1.20.09-1740 | Проходка кабельная модульная коробчатая оцинкованная, 4 класс безопасности, I категория сейсмостойкости, степень огнестойкости 0,75 ч, размер ячеек 100х100 мм, габаритный размер 100х200х200 мм | шт
27.33.13.190.59.1.20.09-1740-000 | Проходка кабельная модульная коробчатая оцинкованная, 4 класс безопасности, I категория сейсмостойкости, степень огнестойкости 0,75 ч, размер ячеек 100х100 мм, габаритный размер 100х200х200 мм | шт
59.1.20.09-1741 | Проходка кабельная модульная коробчатая оцинкованная, 4 класс безопасности, I категория сейсмостойкости, степень огнестойкости 0,75 ч, размер ячеек 100х100 мм, габаритный размер 100х200х400 мм | шт
27.33.13.190.59.1.20.09-1741-000 | Проходка кабельная модульная коробчатая оцинкованная, 4 класс безопасности, I категория сейсмостойкости, степень огнестойкости 0,75 ч, размер ячеек 100х100 мм, габаритный размер 100х200х400 мм | шт
59.1.20.09-1742 | Проходка кабельная модульная коробчатая оцинкованная, 4 класс безопасности, I категория сейсмостойкости, степень огнестойкости 0,75 ч, размер ячеек 100х100 мм, габаритный размер 100х200х600 мм | шт
27.33.13.190.59.1.20.09-1742-000 | Проходка кабельная модульная коробчатая оцинкованная, 4 класс безопасности, I категория сейсмостойкости, степень огнестойкости 0,75 ч, размер ячеек 100х100 мм, габаритный размер 100х200х600 мм | шт
59.1.20.09-1743 | Проходка кабельная модульная коробчатая оцинкованная, 4 класс безопасности, I категория сейсмостойкости, степень огнестойкости 0,75 ч, размер ячеек 100х100 мм, габаритный размер 100х200х800 мм | шт
27.33.13.190.59.1.20.09-1743-000 | Проходка кабельная модульная коробчатая оцинкованная, 4 класс безопасности, I категория сейсмостойкости, степень огнестойкости 0,75 ч, размер ячеек 100х100 мм, габаритный размер 100х200х800 мм | шт
59.1.20.09-1744 | Проходка кабельная модульная коробчатая оцинкованная, 4 класс безопасности, I категория сейсмостойкости, степень огнестойкости 0,75 ч, размер ячеек 100х100 мм, габаритный размер 100х300х200 мм | шт
27.33.13.190.59.1.20.09-1744-000 | Проходка кабельная модульная коробчатая оцинкованная, 4 класс безопасности, I категория сейсмостойкости, степень огнестойкости 0,75 ч, размер ячеек 100х100 мм, габаритный размер 100х300х200 мм | шт
59.1.20.09-1745 | Проходка кабельная модульная коробчатая оцинкованная, 4 класс безопасности, I категория сейсмостойкости, степень огнестойкости 0,75 ч, размер ячеек 100х100 мм, габаритный размер 100х300х400 мм | шт
27.33.13.190.59.1.20.09-1745-000 | Проходка кабельная модульная коробчатая оцинкованная, 4 класс безопасности, I категория сейсмостойкости, степень огнестойкости 0,75 ч, размер ячеек 100х100 мм, габаритный размер 100х300х400 мм | шт
59.1.20.09-1746 | Проходка кабельная модульная коробчатая оцинкованная, 4 класс безопасности, I категория сейсмостойкости, степень огнестойкости 0,75 ч, размер ячеек 100х100 мм, габаритный размер 100х300х600 мм | шт
27.33.13.190.59.1.20.09-1746-000 | Проходка кабельная модульная коробчатая оцинкованная, 4 класс безопасности, I категория сейсмостойкости, степень огнестойкости 0,75 ч, размер ячеек 100х100 мм, габаритный размер 100х300х600 мм | шт
59.1.20.09-1747 | Проходка кабельная модульная коробчатая оцинкованная, 4 класс безопасности, I категория сейсмостойкости, степень огнестойкости 0,75 ч, размер ячеек 100х100 мм, габаритный размер 100х300х800 мм | шт
27.33.13.190.59.1.20.09-1747-000 | Проходка кабельная модульная коробчатая оцинкованная, 4 класс безопасности, I категория сейсмостойкости, степень огнестойкости 0,75 ч, размер ячеек 100х100 мм, габаритный размер 100х300х800 мм | шт
59.1.20.09-1748 | Проходка кабельная модульная коробчатая оцинкованная, 4 класс безопасности, I категория сейсмостойкости, степень огнестойкости 0,75 ч, размер ячеек 100х100 мм, габаритный размер 100х400х200 мм | шт
27.33.13.190.59.1.20.09-1748-000 | Проходка кабельная модульная коробчатая оцинкованная, 4 класс безопасности, I категория сейсмостойкости, степень огнестойкости 0,75 ч, размер ячеек 100х100 мм, габаритный размер 100х400х200 мм | шт
59.1.20.09-1749 | Проходка кабельная модульная коробчатая оцинкованная, 4 класс безопасности, I категория сейсмостойкости, степень огнестойкости 0,75 ч, размер ячеек 100х100 мм, габаритный размер 100х400х400 мм | шт
27.33.13.190.59.1.20.09-1749-000 | Проходка кабельная модульная коробчатая оцинкованная, 4 класс безопасности, I категория сейсмостойкости, степень огнестойкости 0,75 ч, размер ячеек 100х100 мм, габаритный размер 100х400х400 мм | шт
59.1.20.09-1750 | Проходка кабельная модульная коробчатая оцинкованная, 4 класс безопасности, I категория сейсмостойкости, степень огнестойкости 0,75 ч, размер ячеек 100х100 мм, габаритный размер 100х400х600 мм | шт
27.33.13.190.59.1.20.09-1750-000 | Проходка кабельная модульная коробчатая оцинкованная, 4 класс безопасности, I категория сейсмостойкости, степень огнестойкости 0,75 ч, размер ячеек 100х100 мм, габаритный размер 100х400х600 мм | шт
59.1.20.09-1751 | Проходка кабельная модульная коробчатая оцинкованная, 4 класс безопасности, I категория сейсмостойкости, степень огнестойкости 0,75 ч, размер ячеек 100х100 мм, габаритный размер 100х400х800 мм | шт
27.33.13.190.59.1.20.09-1751-000 | Проходка кабельная модульная коробчатая оцинкованная, 4 класс безопасности, I категория сейсмостойкости, степень огнестойкости 0,75 ч, размер ячеек 100х100 мм, габаритный размер 100х400х800 мм | шт
59.1.20.09-1752 | Проходка кабельная модульная коробчатая оцинкованная, 4 класс безопасности, I категория сейсмостойкости, степень огнестойкости 0,75 ч, размер ячеек 100х100 мм, габаритный размер 100х500х200 мм | шт
27.33.13.190.59.1.20.09-1752-000 | Проходка кабельная модульная коробчатая оцинкованная, 4 класс безопасности, I категория сейсмостойкости, степень огнестойкости 0,75 ч, размер ячеек 100х100 мм, габаритный размер 100х500х200 мм | шт
59.1.20.09-1753 | Проходка кабельная модульная коробчатая оцинкованная, 4 класс безопасности, I категория сейсмостойкости, степень огнестойкости 0,75 ч, размер ячеек 100х100 мм, габаритный размер 100х500х400 мм | шт
27.33.13.190.59.1.20.09-1753-000 | Проходка кабельная модульная коробчатая оцинкованная, 4 класс безопасности, I категория сейсмостойкости, степень огнестойкости 0,75 ч, размер ячеек 100х100 мм, габаритный размер 100х500х400 мм | шт
59.1.20.09-1754 | Проходка кабельная модульная коробчатая оцинкованная, 4 класс безопасности, I категория сейсмостойкости, степень огнестойкости 0,75 ч, размер ячеек 100х100 мм, габаритный размер 100х500х600 мм | шт
27.33.13.190.59.1.20.09-1754-000 | Проходка кабельная модульная коробчатая оцинкованная, 4 класс безопасности, I категория сейсмостойкости, степень огнестойкости 0,75 ч, размер ячеек 100х100 мм, габаритный размер 100х500х600 мм | шт
59.1.20.09-1755 | Проходка кабельная модульная коробчатая оцинкованная, 4 класс безопасности, I категория сейсмостойкости, степень огнестойкости 0,75 ч, размер ячеек 100х100 мм, габаритный размер 100х500х800 мм | шт
27.33.13.190.59.1.20.09-1755-000 | Проходка кабельная модульная коробчатая оцинкованная, 4 класс безопасности, I категория сейсмостойкости, степень огнестойкости 0,75 ч, размер ячеек 100х100 мм, габаритный размер 100х500х800 мм | шт
59.1.20.09-1756 | Проходка кабельная модульная коробчатая оцинкованная, 4 класс безопасности, I категория сейсмостойкости, степень огнестойкости 0,75 ч, размер ячеек 100х100 мм, габаритный размер 100х600х200 мм | шт
27.33.13.190.59.1.20.09-1756-000 | Проходка кабельная модульная коробчатая оцинкованная, 4 класс безопасности, I категория сейсмостойкости, степень огнестойкости 0,75 ч, размер ячеек 100х100 мм, габаритный размер 100х600х200 мм | шт
59.1.20.09-1757 | Проходка кабельная модульная коробчатая оцинкованная, 4 класс безопасности, I категория сейсмостойкости, степень огнестойкости 0,75 ч, размер ячеек 100х100 мм, габаритный размер 100х600х400 мм | шт
27.33.13.190.59.1.20.09-1757-000 | Проходка кабельная модульная коробчатая оцинкованная, 4 класс безопасности, I категория сейсмостойкости, степень огнестойкости 0,75 ч, размер ячеек 100х100 мм, габаритный размер 100х600х400 мм | шт
59.1.20.09-1758 | Проходка кабельная модульная коробчатая оцинкованная, 4 класс безопасности, I категория сейсмостойкости, степень огнестойкости 0,75 ч, размер ячеек 100х100 мм, габаритный размер 100х600х600 мм | шт
27.33.13.190.59.1.20.09-1758-000 | Проходка кабельная модульная коробчатая оцинкованная, 4 класс безопасности, I категория сейсмостойкости, степень огнестойкости 0,75 ч, размер ячеек 100х100 мм, габаритный размер 100х600х600 мм | шт
59.1.20.09-1759 | Проходка кабельная модульная коробчатая оцинкованная, 4 класс безопасности, I категория сейсмостойкости, степень огнестойкости 0,75 ч, размер ячеек 100х100 мм, габаритный размер 100х600х800 мм | шт
27.33.13.190.59.1.20.09-1759-000 | Проходка кабельная модульная коробчатая оцинкованная, 4 класс безопасности, I категория сейсмостойкости, степень огнестойкости 0,75 ч, размер ячеек 100х100 мм, габаритный размер 100х600х800 мм | шт
59.1.20.09-1760 | Проходка кабельная модульная коробчатая оцинкованная, 4 класс безопасности, I категория сейсмостойкости, степень огнестойкости 0,75 ч, размер ячеек 100х100 мм, габаритный размер 150х600х800 мм | шт
27.33.13.190.59.1.20.09-1760-000 | Проходка кабельная модульная коробчатая оцинкованная, 4 класс безопасности, I категория сейсмостойкости, степень огнестойкости 0,75 ч, размер ячеек 100х100 мм, габаритный размер 150х600х800 мм | шт
59.1.20.09-1761 | Проходка кабельная модульная коробчатая оцинкованная, 4 класс безопасности, I категория сейсмостойкости, степень огнестойкости 0,75 ч, размер ячеек 100х100 мм, габаритный размер 200х200х200 мм | шт
27.33.13.190.59.1.20.09-1761-000 | Проходка кабельная модульная коробчатая оцинкованная, 4 класс безопасности, I категория сейсмостойкости, степень огнестойкости 0,75 ч, размер ячеек 100х100 мм, габаритный размер 200х200х200 мм | шт
59.1.20.09-1762 | Проходка кабельная модульная коробчатая оцинкованная, 4 класс безопасности, I категория сейсмостойкости, степень огнестойкости 0,75 ч, размер ячеек 100х100 мм, габаритный размер 200х200х400 мм | шт
27.33.13.190.59.1.20.09-1762-000 | Проходка кабельная модульная коробчатая оцинкованная, 4 класс безопасности, I категория сейсмостойкости, степень огнестойкости 0,75 ч, размер ячеек 100х100 мм, габаритный размер 200х200х400 мм | шт
59.1.20.09-1763 | Проходка кабельная модульная коробчатая оцинкованная, 4 класс безопасности, I категория сейсмостойкости, степень огнестойкости 0,75 ч, размер ячеек 100х100 мм, габаритный размер 200х200х600 мм | шт
27.33.13.190.59.1.20.09-1763-000 | Проходка кабельная модульная коробчатая оцинкованная, 4 класс безопасности, I категория сейсмостойкости, степень огнестойкости 0,75 ч, размер ячеек 100х100 мм, габаритный размер 200х200х600 мм | шт
59.1.20.09-1764 | Проходка кабельная модульная коробчатая оцинкованная, 4 класс безопасности, I категория сейсмостойкости, степень огнестойкости 0,75 ч, размер ячеек 100х100 мм, габаритный размер 200х200х800 мм | шт
27.33.13.190.59.1.20.09-1764-000 | Проходка кабельная модульная коробчатая оцинкованная, 4 класс безопасности, I категория сейсмостойкости, степень огнестойкости 0,75 ч, размер ячеек 100х100 мм, габаритный размер 200х200х800 мм | шт
59.1.20.09-1765 | Проходка кабельная модульная коробчатая оцинкованная, 4 класс безопасности, I категория сейсмостойкости, степень огнестойкости 0,75 ч, размер ячеек 100х100 мм, габаритный размер 200х300х200 мм | шт
27.33.13.190.59.1.20.09-1765-000 | Проходка кабельная модульная коробчатая оцинкованная, 4 класс безопасности, I категория сейсмостойкости, степень огнестойкости 0,75 ч, размер ячеек 100х100 мм, габаритный размер 200х300х200 мм | шт
59.1.20.09-1766 | Проходка кабельная модульная коробчатая оцинкованная, 4 класс безопасности, I категория сейсмостойкости, степень огнестойкости 0,75 ч, размер ячеек 100х100 мм, габаритный размер 200х300х400 мм | шт
27.33.13.190.59.1.20.09-1766-000 | Проходка кабельная модульная коробчатая оцинкованная, 4 класс безопасности, I категория сейсмостойкости, степень огнестойкости 0,75 ч, размер ячеек 100х100 мм, габаритный размер 200х300х400 мм | шт
59.1.20.09-1767 | Проходка кабельная модульная коробчатая оцинкованная, 4 класс безопасности, I категория сейсмостойкости, степень огнестойкости 0,75 ч, размер ячеек 100х100 мм, габаритный размер 200х300х600 мм | шт
27.33.13.190.59.1.20.09-1767-000 | Проходка кабельная модульная коробчатая оцинкованная, 4 класс безопасности, I категория сейсмостойкости, степень огнестойкости 0,75 ч, размер ячеек 100х100 мм, габаритный размер 200х300х600 мм | шт
59.1.20.09-1768 | Проходка кабельная модульная коробчатая оцинкованная, 4 класс безопасности, I категория сейсмостойкости, степень огнестойкости 0,75 ч, размер ячеек 100х100 мм, габаритный размер 200х300х800 мм | шт
27.33.13.190.59.1.20.09-1768-000 | Проходка кабельная модульная коробчатая оцинкованная, 4 класс безопасности, I категория сейсмостойкости, степень огнестойкости 0,75 ч, размер ячеек 100х100 мм, габаритный размер 200х300х800 мм | шт
59.1.20.09-1769 | Проходка кабельная модульная коробчатая оцинкованная, 4 класс безопасности, I категория сейсмостойкости, степень огнестойкости 0,75 ч, размер ячеек 100х100 мм, габаритный размер 200х400х200 мм | шт
27.33.13.190.59.1.20.09-1769-000 | Проходка кабельная модульная коробчатая оцинкованная, 4 класс безопасности, I категория сейсмостойкости, степень огнестойкости 0,75 ч, размер ячеек 100х100 мм, габаритный размер 200х400х200 мм | шт
59.1.20.09-1770 | Проходка кабельная модульная коробчатая оцинкованная, 4 класс безопасности, I категория сейсмостойкости, степень огнестойкости 0,75 ч, размер ячеек 100х100 мм, габаритный размер 200х400х400 мм | шт
27.33.13.190.59.1.20.09-1770-000 | Проходка кабельная модульная коробчатая оцинкованная, 4 класс безопасности, I категория сейсмостойкости, степень огнестойкости 0,75 ч, размер ячеек 100х100 мм, габаритный размер 200х400х400 мм | шт
59.1.20.09-1771 | Проходка кабельная модульная коробчатая оцинкованная, 4 класс безопасности, I категория сейсмостойкости, степень огнестойкости 0,75 ч, размер ячеек 100х100 мм, габаритный размер 200х400х600 мм | шт
27.33.13.190.59.1.20.09-1771-000 | Проходка кабельная модульная коробчатая оцинкованная, 4 класс безопасности, I категория сейсмостойкости, степень огнестойкости 0,75 ч, размер ячеек 100х100 мм, габаритный размер 200х400х600 мм | шт
59.1.20.09-1772 | Проходка кабельная модульная коробчатая оцинкованная, 4 класс безопасности, I категория сейсмостойкости, степень огнестойкости 0,75 ч, размер ячеек 100х100 мм, габаритный размер 200х400х800 мм | шт
27.33.13.190.59.1.20.09-1772-000 | Проходка кабельная модульная коробчатая оцинкованная, 4 класс безопасности, I категория сейсмостойкости, степень огнестойкости 0,75 ч, размер ячеек 100х100 мм, габаритный размер 200х400х800 мм | шт
59.1.20.09-1773 | Проходка кабельная модульная коробчатая оцинкованная, 4 класс безопасности, I категория сейсмостойкости, степень огнестойкости 0,75 ч, размер ячеек 100х100 мм, габаритный размер 200х500х200 мм | шт
27.33.13.190.59.1.20.09-1773-000 | Проходка кабельная модульная коробчатая оцинкованная, 4 класс безопасности, I категория сейсмостойкости, степень огнестойкости 0,75 ч, размер ячеек 100х100 мм, габаритный размер 200х500х200 мм | шт
59.1.20.09-1774 | Проходка кабельная модульная коробчатая оцинкованная, 4 класс безопасности, I категория сейсмостойкости, степень огнестойкости 0,75 ч, размер ячеек 100х100 мм, габаритный размер 200х500х400 мм | шт
27.33.13.190.59.1.20.09-1774-000 | Проходка кабельная модульная коробчатая оцинкованная, 4 класс безопасности, I категория сейсмостойкости, степень огнестойкости 0,75 ч, размер ячеек 100х100 мм, габаритный размер 200х500х400 мм | шт
59.1.20.09-1775 | Проходка кабельная модульная коробчатая оцинкованная, 4 класс безопасности, I категория сейсмостойкости, степень огнестойкости 0,75 ч, размер ячеек 100х100 мм, габаритный размер 200х500х600 мм | шт
27.33.13.190.59.1.20.09-1775-000 | Проходка кабельная модульная коробчатая оцинкованная, 4 класс безопасности, I категория сейсмостойкости, степень огнестойкости 0,75 ч, размер ячеек 100х100 мм, габаритный размер 200х500х600 мм | шт
59.1.20.09-1776 | Проходка кабельная модульная коробчатая оцинкованная, 4 класс безопасности, I категория сейсмостойкости, степень огнестойкости 0,75 ч, размер ячеек 100х100 мм, габаритный размер 200х500х800 мм | шт
27.33.13.190.59.1.20.09-1776-000 | Проходка кабельная модульная коробчатая оцинкованная, 4 класс безопасности, I категория сейсмостойкости, степень огнестойкости 0,75 ч, размер ячеек 100х100 мм, габаритный размер 200х500х800 мм | шт
59.1.20.09-1777 | Проходка кабельная модульная коробчатая оцинкованная, 4 класс безопасности, I категория сейсмостойкости, степень огнестойкости 0,75 ч, размер ячеек 100х100 мм, габаритный размер 200х600х200 мм | шт
27.33.13.190.59.1.20.09-1777-000 | Проходка кабельная модульная коробчатая оцинкованная, 4 класс безопасности, I категория сейсмостойкости, степень огнестойкости 0,75 ч, размер ячеек 100х100 мм, габаритный размер 200х600х200 мм | шт
59.1.20.09-1778 | Проходка кабельная модульная коробчатая оцинкованная, 4 класс безопасности, I категория сейсмостойкости, степень огнестойкости 0,75 ч, размер ячеек 100х100 мм, габаритный размер 200х600х400 мм | шт
27.33.13.190.59.1.20.09-1778-000 | Проходка кабельная модульная коробчатая оцинкованная, 4 класс безопасности, I категория сейсмостойкости, степень огнестойкости 0,75 ч, размер ячеек 100х100 мм, габаритный размер 200х600х400 мм | шт
59.1.20.09-1779 | Проходка кабельная модульная коробчатая оцинкованная, 4 класс безопасности, I категория сейсмостойкости, степень огнестойкости 0,75 ч, размер ячеек 100х100 мм, габаритный размер 200х600х600 мм | шт
27.33.13.190.59.1.20.09-1779-000 | Проходка кабельная модульная коробчатая оцинкованная, 4 класс безопасности, I категория сейсмостойкости, степень огнестойкости 0,75 ч, размер ячеек 100х100 мм, габаритный размер 200х600х600 мм | шт
59.1.20.09-1780 | Проходка кабельная модульная коробчатая оцинкованная, 4 класс безопасности, I категория сейсмостойкости, степень огнестойкости 0,75 ч, размер ячеек 100х100 мм, габаритный размер 200х600х800 мм | шт
27.33.13.190.59.1.20.09-1780-000 | Проходка кабельная модульная коробчатая оцинкованная, 4 класс безопасности, I категория сейсмостойкости, степень огнестойкости 0,75 ч, размер ячеек 100х100 мм, габаритный размер 200х600х800 мм | шт
59.1.20.09-1781 | Проходка кабельная модульная коробчатая оцинкованная, 4 класс безопасности, I категория сейсмостойкости, степень огнестойкости 0,75 ч, размер ячеек 100х100 мм, габаритный размер 300х300х200 мм | шт
27.33.13.190.59.1.20.09-1781-000 | Проходка кабельная модульная коробчатая оцинкованная, 4 класс безопасности, I категория сейсмостойкости, степень огнестойкости 0,75 ч, размер ячеек 100х100 мм, габаритный размер 300х300х200 мм | шт
59.1.20.09-1782 | Проходка кабельная модульная коробчатая оцинкованная, 4 класс безопасности, I категория сейсмостойкости, степень огнестойкости 0,75 ч, размер ячеек 100х100 мм, габаритный размер 300х300х400 мм | шт
27.33.13.190.59.1.20.09-1782-000 | Проходка кабельная модульная коробчатая оцинкованная, 4 класс безопасности, I категория сейсмостойкости, степень огнестойкости 0,75 ч, размер ячеек 100х100 мм, габаритный размер 300х300х400 мм | шт
59.1.20.09-1783 | Проходка кабельная модульная коробчатая оцинкованная, 4 класс безопасности, I категория сейсмостойкости, степень огнестойкости 0,75 ч, размер ячеек 100х100 мм, габаритный размер 300х300х600 мм | шт
27.33.13.190.59.1.20.09-1783-000 | Проходка кабельная модульная коробчатая оцинкованная, 4 класс безопасности, I категория сейсмостойкости, степень огнестойкости 0,75 ч, размер ячеек 100х100 мм, габаритный размер 300х300х600 мм | шт
59.1.20.09-1784 | Проходка кабельная модульная коробчатая оцинкованная, 4 класс безопасности, I категория сейсмостойкости, степень огнестойкости 0,75 ч, размер ячеек 100х100 мм, габаритный размер 300х300х800 мм | шт
27.33.13.190.59.1.20.09-1784-000 | Проходка кабельная модульная коробчатая оцинкованная, 4 класс безопасности, I категория сейсмостойкости, степень огнестойкости 0,75 ч, размер ячеек 100х100 мм, габаритный размер 300х300х800 мм | шт
59.1.20.09-1785 | Проходка кабельная модульная коробчатая оцинкованная, 4 класс безопасности, I категория сейсмостойкости, степень огнестойкости 0,75 ч, размер ячеек 100х100 мм, габаритный размер 300х400х200 мм | шт
27.33.13.190.59.1.20.09-1785-000 | Проходка кабельная модульная коробчатая оцинкованная, 4 класс безопасности, I категория сейсмостойкости, степень огнестойкости 0,75 ч, размер ячеек 100х100 мм, габаритный размер 300х400х200 мм | шт
59.1.20.09-1786 | Проходка кабельная модульная коробчатая оцинкованная, 4 класс безопасности, I категория сейсмостойкости, степень огнестойкости 0,75 ч, размер ячеек 100х100 мм, габаритный размер 300х400х400 мм | шт
27.33.13.190.59.1.20.09-1786-000 | Проходка кабельная модульная коробчатая оцинкованная, 4 класс безопасности, I категория сейсмостойкости, степень огнестойкости 0,75 ч, размер ячеек 100х100 мм, габаритный размер 300х400х400 мм | шт
59.1.20.09-1787 | Проходка кабельная модульная коробчатая оцинкованная, 4 класс безопасности, I категория сейсмостойкости, степень огнестойкости 0,75 ч, размер ячеек 100х100 мм, габаритный размер 300х400х600 мм | шт
27.33.13.190.59.1.20.09-1787-000 | Проходка кабельная модульная коробчатая оцинкованная, 4 класс безопасности, I категория сейсмостойкости, степень огнестойкости 0,75 ч, размер ячеек 100х100 мм, габаритный размер 300х400х600 мм | шт
59.1.20.09-1788 | Проходка кабельная модульная коробчатая оцинкованная, 4 класс безопасности, I категория сейсмостойкости, степень огнестойкости 0,75 ч, размер ячеек 100х100 мм, габаритный размер 300х400х800 мм | шт
27.33.13.190.59.1.20.09-1788-000 | Проходка кабельная модульная коробчатая оцинкованная, 4 класс безопасности, I категория сейсмостойкости, степень огнестойкости 0,75 ч, размер ячеек 100х100 мм, габаритный размер 300х400х800 мм | шт
59.1.20.09-1789 | Проходка кабельная модульная коробчатая оцинкованная, 4 класс безопасности, I категория сейсмостойкости, степень огнестойкости 0,75 ч, размер ячеек 100х100 мм, габаритный размер 300х500х200 мм | шт
27.33.13.190.59.1.20.09-1789-000 | Проходка кабельная модульная коробчатая оцинкованная, 4 класс безопасности, I категория сейсмостойкости, степень огнестойкости 0,75 ч, размер ячеек 100х100 мм, габаритный размер 300х500х200 мм | шт
59.1.20.09-1790 | Проходка кабельная модульная коробчатая оцинкованная, 4 класс безопасности, I категория сейсмостойкости, степень огнестойкости 0,75 ч, размер ячеек 100х100 мм, габаритный размер 300х500х400 мм | шт
27.33.13.190.59.1.20.09-1790-000 | Проходка кабельная модульная коробчатая оцинкованная, 4 класс безопасности, I категория сейсмостойкости, степень огнестойкости 0,75 ч, размер ячеек 100х100 мм, габаритный размер 300х500х400 мм | шт
59.1.20.09-1791 | Проходка кабельная модульная коробчатая оцинкованная, 4 класс безопасности, I категория сейсмостойкости, степень огнестойкости 0,75 ч, размер ячеек 100х100 мм, габаритный размер 300х500х600 мм | шт
27.33.13.190.59.1.20.09-1791-000 | Проходка кабельная модульная коробчатая оцинкованная, 4 класс безопасности, I категория сейсмостойкости, степень огнестойкости 0,75 ч, размер ячеек 100х100 мм, габаритный размер 300х500х600 мм | шт
59.1.20.09-1792 | Проходка кабельная модульная коробчатая оцинкованная, 4 класс безопасности, I категория сейсмостойкости, степень огнестойкости 0,75 ч, размер ячеек 100х100 мм, габаритный размер 300х500х800 мм | шт
27.33.13.190.59.1.20.09-1792-000 | Проходка кабельная модульная коробчатая оцинкованная, 4 класс безопасности, I категория сейсмостойкости, степень огнестойкости 0,75 ч, размер ячеек 100х100 мм, габаритный размер 300х500х800 мм | шт
59.1.20.09-1793 | Проходка кабельная модульная коробчатая оцинкованная, 4 класс безопасности, I категория сейсмостойкости, степень огнестойкости 0,75 ч, размер ячеек 100х100 мм, габаритный размер 400х400х200 мм | шт
27.33.13.190.59.1.20.09-1793-000 | Проходка кабельная модульная коробчатая оцинкованная, 4 класс безопасности, I категория сейсмостойкости, степень огнестойкости 0,75 ч, размер ячеек 100х100 мм, габаритный размер 400х400х200 мм | шт
59.1.20.09-1794 | Проходка кабельная модульная коробчатая оцинкованная, 4 класс безопасности, I категория сейсмостойкости, степень огнестойкости 0,75 ч, размер ячеек 100х100 мм, габаритный размер 400х400х400 мм | шт
27.33.13.190.59.1.20.09-1794-000 | Проходка кабельная модульная коробчатая оцинкованная, 4 класс безопасности, I категория сейсмостойкости, степень огнестойкости 0,75 ч, размер ячеек 100х100 мм, габаритный размер 400х400х400 мм | шт
59.1.20.09-1795 | Проходка кабельная модульная коробчатая оцинкованная, 4 класс безопасности, I категория сейсмостойкости, степень огнестойкости 0,75 ч, размер ячеек 100х100 мм, габаритный размер 400х400х600 мм | шт
27.33.13.190.59.1.20.09-1795-000 | Проходка кабельная модульная коробчатая оцинкованная, 4 класс безопасности, I категория сейсмостойкости, степень огнестойкости 0,75 ч, размер ячеек 100х100 мм, габаритный размер 400х400х600 мм | шт
59.1.20.09-1796 | Проходка кабельная модульная коробчатая оцинкованная, 4 класс безопасности, I категория сейсмостойкости, степень огнестойкости 0,75 ч, размер ячеек 100х100 мм, габаритный размер 400х400х800 мм | шт
27.33.13.190.59.1.20.09-1796-000 | Проходка кабельная модульная коробчатая оцинкованная, 4 класс безопасности, I категория сейсмостойкости, степень огнестойкости 0,75 ч, размер ячеек 100х100 мм, габаритный размер 400х400х800 мм | шт
59.1.20.09-1797 | Проходка кабельная модульная коробчатая оцинкованная, 4 класс безопасности, I категория сейсмостойкости, степень огнестойкости 0,75 ч, размер ячеек 100х100 мм, габаритный размер 400х500х200 мм | шт
27.33.13.190.59.1.20.09-1797-000 | Проходка кабельная модульная коробчатая оцинкованная, 4 класс безопасности, I категория сейсмостойкости, степень огнестойкости 0,75 ч, размер ячеек 100х100 мм, габаритный размер 400х500х200 мм | шт
59.1.20.09-1798 | Проходка кабельная модульная коробчатая оцинкованная, 4 класс безопасности, I категория сейсмостойкости, степень огнестойкости 0,75 ч, размер ячеек 100х100 мм, габаритный размер 400х500х400 мм | шт
27.33.13.190.59.1.20.09-1798-000 | Проходка кабельная модульная коробчатая оцинкованная, 4 класс безопасности, I категория сейсмостойкости, степень огнестойкости 0,75 ч, размер ячеек 100х100 мм, габаритный размер 400х500х400 мм | шт
59.1.20.09-1799 | Проходка кабельная модульная коробчатая оцинкованная, 4 класс безопасности, I категория сейсмостойкости, степень огнестойкости 0,75 ч, размер ячеек 100х100 мм, габаритный размер 400х500х600 мм | шт
27.33.13.190.59.1.20.09-1799-000 | Проходка кабельная модульная коробчатая оцинкованная, 4 класс безопасности, I категория сейсмостойкости, степень огнестойкости 0,75 ч, размер ячеек 100х100 мм, габаритный размер 400х500х600 мм | шт
59.1.20.09-1800 | Проходка кабельная модульная коробчатая оцинкованная, 4 класс безопасности, I категория сейсмостойкости, степень огнестойкости 0,75 ч, размер ячеек 100х100 мм, габаритный размер 400х500х800 мм | шт
27.33.13.190.59.1.20.09-1800-000 | Проходка кабельная модульная коробчатая оцинкованная, 4 класс безопасности, I категория сейсмостойкости, степень огнестойкости 0,75 ч, размер ячеек 100х100 мм, габаритный размер 400х500х800 мм | шт
59.1.20.09-1801 | Проходка кабельная модульная коробчатая оцинкованная, 4 класс безопасности, I категория сейсмостойкости, степень огнестойкости 0,75 ч, размер ячеек 150х150 мм, габаритный размер 150х150х200 мм | шт
27.33.13.190.59.1.20.09-1801-000 | Проходка кабельная модульная коробчатая оцинкованная, 4 класс безопасности, I категория сейсмостойкости, степень огнестойкости 0,75 ч, размер ячеек 150х150 мм, габаритный размер 150х150х200 мм | шт
59.1.20.09-1802 | Проходка кабельная модульная коробчатая оцинкованная, 4 класс безопасности, I категория сейсмостойкости, степень огнестойкости 0,75 ч, размер ячеек 150х150 мм, габаритный размер 150х150х400 мм | шт
27.33.13.190.59.1.20.09-1802-000 | Проходка кабельная модульная коробчатая оцинкованная, 4 класс безопасности, I категория сейсмостойкости, степень огнестойкости 0,75 ч, размер ячеек 150х150 мм, габаритный размер 150х150х400 мм | шт
59.1.20.09-1803 | Проходка кабельная модульная коробчатая оцинкованная, 4 класс безопасности, I категория сейсмостойкости, степень огнестойкости 0,75 ч, размер ячеек 150х150 мм, габаритный размер 150х150х600 мм | шт
27.33.13.190.59.1.20.09-1803-000 | Проходка кабельная модульная коробчатая оцинкованная, 4 класс безопасности, I категория сейсмостойкости, степень огнестойкости 0,75 ч, размер ячеек 150х150 мм, габаритный размер 150х150х600 мм | шт
59.1.20.09-1804 | Проходка кабельная модульная коробчатая оцинкованная, 4 класс безопасности, I категория сейсмостойкости, степень огнестойкости 0,75 ч, размер ячеек 150х150 мм, габаритный размер 150х150х800 мм | шт
27.33.13.190.59.1.20.09-1804-000 | Проходка кабельная модульная коробчатая оцинкованная, 4 класс безопасности, I категория сейсмостойкости, степень огнестойкости 0,75 ч, размер ячеек 150х150 мм, габаритный размер 150х150х800 мм | шт
59.1.20.09-1805 | Проходка кабельная модульная коробчатая оцинкованная, 4 класс безопасности, I категория сейсмостойкости, степень огнестойкости 0,75 ч, размер ячеек 150х150 мм, габаритный размер 150х300х200 мм | шт
27.33.13.190.59.1.20.09-1805-000 | Проходка кабельная модульная коробчатая оцинкованная, 4 класс безопасности, I категория сейсмостойкости, степень огнестойкости 0,75 ч, размер ячеек 150х150 мм, габаритный размер 150х300х200 мм | шт
59.1.20.09-1806 | Проходка кабельная модульная коробчатая оцинкованная, 4 класс безопасности, I категория сейсмостойкости, степень огнестойкости 0,75 ч, размер ячеек 150х150 мм, габаритный размер 150х300х400 мм | шт
27.33.13.190.59.1.20.09-1806-000 | Проходка кабельная модульная коробчатая оцинкованная, 4 класс безопасности, I категория сейсмостойкости, степень огнестойкости 0,75 ч, размер ячеек 150х150 мм, габаритный размер 150х300х400 мм | шт
59.1.20.09-1807 | Проходка кабельная модульная коробчатая оцинкованная, 4 класс безопасности, I категория сейсмостойкости, степень огнестойкости 0,75 ч, размер ячеек 150х150 мм, габаритный размер 150х300х600 мм | шт
27.33.13.190.59.1.20.09-1807-000 | Проходка кабельная модульная коробчатая оцинкованная, 4 класс безопасности, I категория сейсмостойкости, степень огнестойкости 0,75 ч, размер ячеек 150х150 мм, габаритный размер 150х300х600 мм | шт
59.1.20.09-1808 | Проходка кабельная модульная коробчатая оцинкованная, 4 класс безопасности, I категория сейсмостойкости, степень огнестойкости 0,75 ч, размер ячеек 150х150 мм, габаритный размер 150х300х800 мм | шт
27.33.13.190.59.1.20.09-1808-000 | Проходка кабельная модульная коробчатая оцинкованная, 4 класс безопасности, I категория сейсмостойкости, степень огнестойкости 0,75 ч, размер ячеек 150х150 мм, габаритный размер 150х300х800 мм | шт
59.1.20.09-1809 | Проходка кабельная модульная коробчатая оцинкованная, 4 класс безопасности, I категория сейсмостойкости, степень огнестойкости 0,75 ч, размер ячеек 150х150 мм, габаритный размер 150х450х200 мм | шт
27.33.13.190.59.1.20.09-1809-000 | Проходка кабельная модульная коробчатая оцинкованная, 4 класс безопасности, I категория сейсмостойкости, степень огнестойкости 0,75 ч, размер ячеек 150х150 мм, габаритный размер 150х450х200 мм | шт
59.1.20.09-1810 | Проходка кабельная модульная коробчатая оцинкованная, 4 класс безопасности, I категория сейсмостойкости, степень огнестойкости 0,75 ч, размер ячеек 150х150 мм, габаритный размер 150х450х400 мм | шт
27.33.13.190.59.1.20.09-1810-000 | Проходка кабельная модульная коробчатая оцинкованная, 4 класс безопасности, I категория сейсмостойкости, степень огнестойкости 0,75 ч, размер ячеек 150х150 мм, габаритный размер 150х450х400 мм | шт
59.1.20.09-1811 | Проходка кабельная модульная коробчатая оцинкованная, 4 класс безопасности, I категория сейсмостойкости, степень огнестойкости 0,75 ч, размер ячеек 150х150 мм, габаритный размер 150х450х600 мм | шт
27.33.13.190.59.1.20.09-1811-000 | Проходка кабельная модульная коробчатая оцинкованная, 4 класс безопасности, I категория сейсмостойкости, степень огнестойкости 0,75 ч, размер ячеек 150х150 мм, габаритный размер 150х450х600 мм | шт
59.1.20.09-1812 | Проходка кабельная модульная коробчатая оцинкованная, 4 класс безопасности, I категория сейсмостойкости, степень огнестойкости 0,75 ч, размер ячеек 150х150 мм, габаритный размер 150х450х800 мм | шт
27.33.13.190.59.1.20.09-1812-000 | Проходка кабельная модульная коробчатая оцинкованная, 4 класс безопасности, I категория сейсмостойкости, степень огнестойкости 0,75 ч, размер ячеек 150х150 мм, габаритный размер 150х450х800 мм | шт
59.1.20.09-1813 | Проходка кабельная модульная коробчатая оцинкованная, 4 класс безопасности, I категория сейсмостойкости, степень огнестойкости 0,75 ч, размер ячеек 150х150 мм, габаритный размер 150х600х200 мм | шт
27.33.13.190.59.1.20.09-1813-000 | Проходка кабельная модульная коробчатая оцинкованная, 4 класс безопасности, I категория сейсмостойкости, степень огнестойкости 0,75 ч, размер ячеек 150х150 мм, габаритный размер 150х600х200 мм | шт
59.1.20.09-1814 | Проходка кабельная модульная коробчатая оцинкованная, 4 класс безопасности, I категория сейсмостойкости, степень огнестойкости 0,75 ч, размер ячеек 150х150 мм, габаритный размер 150х600х400 мм | шт
27.33.13.190.59.1.20.09-1814-000 | Проходка кабельная модульная коробчатая оцинкованная, 4 класс безопасности, I категория сейсмостойкости, степень огнестойкости 0,75 ч, размер ячеек 150х150 мм, габаритный размер 150х600х400 мм | шт
59.1.20.09-1815 | Проходка кабельная модульная коробчатая оцинкованная, 4 класс безопасности, I категория сейсмостойкости, степень огнестойкости 0,75 ч, размер ячеек 150х150 мм, габаритный размер 150х600х600 мм | шт
27.33.13.190.59.1.20.09-1815-000 | Проходка кабельная модульная коробчатая оцинкованная, 4 класс безопасности, I категория сейсмостойкости, степень огнестойкости 0,75 ч, размер ячеек 150х150 мм, габаритный размер 150х600х600 мм | шт
59.1.20.09-1816 | Проходка кабельная модульная коробчатая оцинкованная, 4 класс безопасности, I категория сейсмостойкости, степень огнестойкости 0,75 ч, размер ячеек 200х200 мм, габаритный размер 200х200х200 мм | шт
27.33.13.190.59.1.20.09-1816-000 | Проходка кабельная модульная коробчатая оцинкованная, 4 класс безопасности, I категория сейсмостойкости, степень огнестойкости 0,75 ч, размер ячеек 200х200 мм, габаритный размер 200х200х200 мм | шт
59.1.20.09-1817 | Проходка кабельная модульная коробчатая оцинкованная, 4 класс безопасности, I категория сейсмостойкости, степень огнестойкости 0,75 ч, размер ячеек 200х200 мм, габаритный размер 200х200х400 мм | шт
27.33.13.190.59.1.20.09-1817-000 | Проходка кабельная модульная коробчатая оцинкованная, 4 класс безопасности, I категория сейсмостойкости, степень огнестойкости 0,75 ч, размер ячеек 200х200 мм, габаритный размер 200х200х400 мм | шт
59.1.20.09-1818 | Проходка кабельная модульная коробчатая оцинкованная, 4 класс безопасности, I категория сейсмостойкости, степень огнестойкости 0,75 ч, размер ячеек 200х200 мм, габаритный размер 200х200х600 мм | шт
27.33.13.190.59.1.20.09-1818-000 | Проходка кабельная модульная коробчатая оцинкованная, 4 класс безопасности, I категория сейсмостойкости, степень огнестойкости 0,75 ч, размер ячеек 200х200 мм, габаритный размер 200х200х600 мм | шт
59.1.20.09-1819 | Проходка кабельная модульная коробчатая оцинкованная, 4 класс безопасности, I категория сейсмостойкости, степень огнестойкости 0,75 ч, размер ячеек 200х200 мм, габаритный размер 200х200х800 мм | шт
27.33.13.190.59.1.20.09-1819-000 | Проходка кабельная модульная коробчатая оцинкованная, 4 класс безопасности, I категория сейсмостойкости, степень огнестойкости 0,75 ч, размер ячеек 200х200 мм, габаритный размер 200х200х800 мм | шт
59.1.20.09-1820 | Проходка кабельная модульная коробчатая оцинкованная, 4 класс безопасности, I категория сейсмостойкости, степень огнестойкости 0,75 ч, размер ячеек 200х200 мм, габаритный размер 200х400х200 мм | шт
27.33.13.190.59.1.20.09-1820-000 | Проходка кабельная модульная коробчатая оцинкованная, 4 класс безопасности, I категория сейсмостойкости, степень огнестойкости 0,75 ч, размер ячеек 200х200 мм, габаритный размер 200х400х200 мм | шт
59.1.20.09-1821 | Проходка кабельная модульная коробчатая оцинкованная, 4 класс безопасности, I категория сейсмостойкости, степень огнестойкости 0,75 ч, размер ячеек 200х200 мм, габаритный размер 200х400х400 мм | шт
27.33.13.190.59.1.20.09-1821-000 | Проходка кабельная модульная коробчатая оцинкованная, 4 класс безопасности, I категория сейсмостойкости, степень огнестойкости 0,75 ч, размер ячеек 200х200 мм, габаритный размер 200х400х400 мм | шт
59.1.20.09-1822 | Проходка кабельная модульная коробчатая оцинкованная, 4 класс безопасности, I категория сейсмостойкости, степень огнестойкости 0,75 ч, размер ячеек 200х200 мм, габаритный размер 200х400х600 мм | шт
27.33.13.190.59.1.20.09-1822-000 | Проходка кабельная модульная коробчатая оцинкованная, 4 класс безопасности, I категория сейсмостойкости, степень огнестойкости 0,75 ч, размер ячеек 200х200 мм, габаритный размер 200х400х600 мм | шт
59.1.20.09-1823 | Проходка кабельная модульная коробчатая оцинкованная, 4 класс безопасности, I категория сейсмостойкости, степень огнестойкости 0,75 ч, размер ячеек 200х200 мм, габаритный размер 200х400х800 мм | шт
27.33.13.190.59.1.20.09-1823-000 | Проходка кабельная модульная коробчатая оцинкованная, 4 класс безопасности, I категория сейсмостойкости, степень огнестойкости 0,75 ч, размер ячеек 200х200 мм, габаритный размер 200х400х800 мм | шт
59.1.20.09-1824 | Проходка кабельная модульная коробчатая оцинкованная, 4 класс безопасности, I категория сейсмостойкости, степень огнестойкости 0,75 ч, размер ячеек 200х200 мм, габаритный размер 200х600х200 мм | шт
27.33.13.190.59.1.20.09-1824-000 | Проходка кабельная модульная коробчатая оцинкованная, 4 класс безопасности, I категория сейсмостойкости, степень огнестойкости 0,75 ч, размер ячеек 200х200 мм, габаритный размер 200х600х200 мм | шт
59.1.20.09-1825 | Проходка кабельная модульная коробчатая оцинкованная, 4 класс безопасности, I категория сейсмостойкости, степень огнестойкости 0,75 ч, размер ячеек 200х200 мм, габаритный размер 200х600х400 мм | шт
27.33.13.190.59.1.20.09-1825-000 | Проходка кабельная модульная коробчатая оцинкованная, 4 класс безопасности, I категория сейсмостойкости, степень огнестойкости 0,75 ч, размер ячеек 200х200 мм, габаритный размер 200х600х400 мм | шт
59.1.20.09-1826 | Проходка кабельная модульная коробчатая оцинкованная, 4 класс безопасности, I категория сейсмостойкости, степень огнестойкости 0,75 ч, размер ячеек 200х200 мм, габаритный размер 200х600х600 мм | шт
27.33.13.190.59.1.20.09-1826-000 | Проходка кабельная модульная коробчатая оцинкованная, 4 класс безопасности, I категория сейсмостойкости, степень огнестойкости 0,75 ч, размер ячеек 200х200 мм, габаритный размер 200х600х600 мм | шт
59.1.20.09-1827 | Проходка кабельная модульная коробчатая оцинкованная, 4 класс безопасности, I категория сейсмостойкости, степень огнестойкости 0,75 ч, размер ячеек 200х200 мм, габаритный размер 200х600х800 мм | шт
27.33.13.190.59.1.20.09-1827-000 | Проходка кабельная модульная коробчатая оцинкованная, 4 класс безопасности, I категория сейсмостойкости, степень огнестойкости 0,75 ч, размер ячеек 200х200 мм, габаритный размер 200х600х800 мм | шт
59.1.20.09-1828 | Проходка кабельная модульная трубчатая окрашенная, 4 класс безопасности, I категория сейсмостойкости, степень огнестойкости 0,75 ч, габаритный размер 108х2,5х200 мм | шт
27.33.13.190.59.1.20.09-1828-000 | Проходка кабельная модульная трубчатая окрашенная, 4 класс безопасности, I категория сейсмостойкости, степень огнестойкости 0,75 ч, габаритный размер 108х2,5х200 мм | шт
59.1.20.09-1829 | Проходка кабельная модульная трубчатая окрашенная, 4 класс безопасности, I категория сейсмостойкости, степень огнестойкости 0,75 ч, габаритный размер 108х2,5х400 мм | шт
27.33.13.190.59.1.20.09-1829-000 | Проходка кабельная модульная трубчатая окрашенная, 4 класс безопасности, I категория сейсмостойкости, степень огнестойкости 0,75 ч, габаритный размер 108х2,5х400 мм | шт
59.1.20.09-1830 | Проходка кабельная модульная трубчатая окрашенная, 4 класс безопасности, I категория сейсмостойкости, степень огнестойкости 0,75 ч, габаритный размер 108х2,5х600 мм | шт
27.33.13.190.59.1.20.09-1830-000 | Проходка кабельная модульная трубчатая окрашенная, 4 класс безопасности, I категория сейсмостойкости, степень огнестойкости 0,75 ч, габаритный размер 108х2,5х600 мм | шт
59.1.20.09-1831 | Проходка кабельная модульная трубчатая окрашенная, 4 класс безопасности, I категория сейсмостойкости, степень огнестойкости 0,75 ч, габаритный размер 108х2,5х800 мм | шт
27.33.13.190.59.1.20.09-1831-000 | Проходка кабельная модульная трубчатая окрашенная, 4 класс безопасности, I категория сейсмостойкости, степень огнестойкости 0,75 ч, габаритный размер 108х2,5х800 мм | шт
59.1.20.09-1832 | Проходка кабельная модульная трубчатая окрашенная, 4 класс безопасности, I категория сейсмостойкости, степень огнестойкости 0,75 ч, габаритный размер 127х2,5х200 мм | шт
27.33.13.190.59.1.20.09-1832-000 | Проходка кабельная модульная трубчатая окрашенная, 4 класс безопасности, I категория сейсмостойкости, степень огнестойкости 0,75 ч, габаритный размер 127х2,5х200 мм | шт
59.1.20.09-1833 | Проходка кабельная модульная трубчатая окрашенная, 4 класс безопасности, I категория сейсмостойкости, степень огнестойкости 0,75 ч, габаритный размер 127х2,5х400 мм | шт
27.33.13.190.59.1.20.09-1833-000 | Проходка кабельная модульная трубчатая окрашенная, 4 класс безопасности, I категория сейсмостойкости, степень огнестойкости 0,75 ч, габаритный размер 127х2,5х400 мм | шт
59.1.20.09-1834 | Проходка кабельная модульная трубчатая окрашенная, 4 класс безопасности, I категория сейсмостойкости, степень огнестойкости 0,75 ч, габаритный размер 127х2,5х600 мм | шт
27.33.13.190.59.1.20.09-1834-000 | Проходка кабельная модульная трубчатая окрашенная, 4 класс безопасности, I категория сейсмостойкости, степень огнестойкости 0,75 ч, габаритный размер 127х2,5х600 мм | шт
59.1.20.09-1835 | Проходка кабельная модульная трубчатая окрашенная, 4 класс безопасности, I категория сейсмостойкости, степень огнестойкости 0,75 ч, габаритный размер 127х2,5х800 мм | шт
27.33.13.190.59.1.20.09-1835-000 | Проходка кабельная модульная трубчатая окрашенная, 4 класс безопасности, I категория сейсмостойкости, степень огнестойкости 0,75 ч, габаритный размер 127х2,5х800 мм | шт
59.1.20.09-1836 | Проходка кабельная модульная трубчатая окрашенная, 4 класс безопасности, I категория сейсмостойкости, степень огнестойкости 0,75 ч, габаритный размер 152х2,5х200 мм | шт
27.33.13.190.59.1.20.09-1836-000 | Проходка кабельная модульная трубчатая окрашенная, 4 класс безопасности, I категория сейсмостойкости, степень огнестойкости 0,75 ч, габаритный размер 152х2,5х200 мм | шт
59.1.20.09-1837 | Проходка кабельная модульная трубчатая окрашенная, 4 класс безопасности, I категория сейсмостойкости, степень огнестойкости 0,75 ч, габаритный размер 152х2,5х400 мм | шт
27.33.13.190.59.1.20.09-1837-000 | Проходка кабельная модульная трубчатая окрашенная, 4 класс безопасности, I категория сейсмостойкости, степень огнестойкости 0,75 ч, габаритный размер 152х2,5х400 мм | шт
59.1.20.09-1838 | Проходка кабельная модульная трубчатая окрашенная, 4 класс безопасности, I категория сейсмостойкости, степень огнестойкости 0,75 ч, габаритный размер 152х2,5х600 мм | шт
27.33.13.190.59.1.20.09-1838-000 | Проходка кабельная модульная трубчатая окрашенная, 4 класс безопасности, I категория сейсмостойкости, степень огнестойкости 0,75 ч, габаритный размер 152х2,5х600 мм | шт
59.1.20.09-1839 | Проходка кабельная модульная трубчатая окрашенная, 4 класс безопасности, I категория сейсмостойкости, степень огнестойкости 0,75 ч, габаритный размер 152х2,5х800 мм | шт
27.33.13.190.59.1.20.09-1839-000 | Проходка кабельная модульная трубчатая окрашенная, 4 класс безопасности, I категория сейсмостойкости, степень огнестойкости 0,75 ч, габаритный размер 152х2,5х800 мм | шт
59.1.20.09-1840 | Проходка кабельная модульная трубчатая окрашенная, 4 класс безопасности, I категория сейсмостойкости, степень огнестойкости 0,75 ч, габаритный размер 63,5х2,5х200 мм | шт
27.33.13.190.59.1.20.09-1840-000 | Проходка кабельная модульная трубчатая окрашенная, 4 класс безопасности, I категория сейсмостойкости, степень огнестойкости 0,75 ч, габаритный размер 63,5х2,5х200 мм | шт
59.1.20.09-1841 | Проходка кабельная модульная трубчатая окрашенная, 4 класс безопасности, I категория сейсмостойкости, степень огнестойкости 0,75 ч, габаритный размер 63,5х2,5х400 мм | шт
27.33.13.190.59.1.20.09-1841-000 | Проходка кабельная модульная трубчатая окрашенная, 4 класс безопасности, I категория сейсмостойкости, степень огнестойкости 0,75 ч, габаритный размер 63,5х2,5х400 мм | шт
59.1.20.09-1842 | Проходка кабельная модульная трубчатая окрашенная, 4 класс безопасности, I категория сейсмостойкости, степень огнестойкости 0,75 ч, габаритный размер 63,5х2,5х600 мм | шт
27.33.13.190.59.1.20.09-1842-000 | Проходка кабельная модульная трубчатая окрашенная, 4 класс безопасности, I категория сейсмостойкости, степень огнестойкости 0,75 ч, габаритный размер 63,5х2,5х600 мм | шт
59.1.20.09-1843 | Проходка кабельная модульная трубчатая окрашенная, 4 класс безопасности, I категория сейсмостойкости, степень огнестойкости 0,75 ч, габаритный размер 63,5х2,5х800 мм | шт
27.33.13.190.59.1.20.09-1843-000 | Проходка кабельная модульная трубчатая окрашенная, 4 класс безопасности, I категория сейсмостойкости, степень огнестойкости 0,75 ч, габаритный размер 63,5х2,5х800 мм | шт
59.1.20.09-1844 | Проходка кабельная модульная трубчатая окрашенная, 4 класс безопасности, I категория сейсмостойкости, степень огнестойкости 0,75 ч, габаритный размер 83х2,5х200 мм | шт
27.33.13.190.59.1.20.09-1844-000 | Проходка кабельная модульная трубчатая окрашенная, 4 класс безопасности, I категория сейсмостойкости, степень огнестойкости 0,75 ч, габаритный размер 83х2,5х200 мм | шт
59.1.20.09-1845 | Проходка кабельная модульная трубчатая окрашенная, 4 класс безопасности, I категория сейсмостойкости, степень огнестойкости 0,75 ч, габаритный размер 83х2,5х400 мм | шт
27.33.13.190.59.1.20.09-1845-000 | Проходка кабельная модульная трубчатая окрашенная, 4 класс безопасности, I категория сейсмостойкости, степень огнестойкости 0,75 ч, габаритный размер 83х2,5х400 мм | шт
59.1.20.09-1846 | Проходка кабельная модульная трубчатая окрашенная, 4 класс безопасности, I категория сейсмостойкости, степень огнестойкости 0,75 ч, габаритный размер 83х2,5х600 мм | шт
27.33.13.190.59.1.20.09-1846-000 | Проходка кабельная модульная трубчатая окрашенная, 4 класс безопасности, I категория сейсмостойкости, степень огнестойкости 0,75 ч, габаритный размер 83х2,5х600 мм | шт
59.1.20.09-1847 | Проходка кабельная модульная трубчатая окрашенная, 4 класс безопасности, I категория сейсмостойкости, степень огнестойкости 0,75 ч, габаритный размер 83х2,5х800 мм | шт
27.33.13.190.59.1.20.09-1847-000 | Проходка кабельная модульная трубчатая окрашенная, 4 класс безопасности, I категория сейсмостойкости, степень огнестойкости 0,75 ч, габаритный размер 83х2,5х800 мм | шт
59.1.20.09-1848 | Заглушка торцевая из нержавеющей стали для установки на торец короба соответствующего сечения, 2-3 класс безопасности, I категория сейсмостойкости, габаритный размер 200x500 мм | шт
27.33.13.190.59.1.20.09-1848-000 | Заглушка торцевая из нержавеющей стали для установки на торец короба соответствующего сечения, 2-3 класс безопасности, I категория сейсмостойкости, габаритный размер 200x500 мм | шт
59.1.20.09-1849 | Заглушка торцевая из нержавеющей стали для установки на торец короба соответствующего сечения, 2-3 класс безопасности, I категория сейсмостойкости, габаритный размер 600x500 мм | шт
27.33.13.190.59.1.20.09-1849-000 | Заглушка торцевая из нержавеющей стали для установки на торец короба соответствующего сечения, 2-3 класс безопасности, I категория сейсмостойкости, габаритный размер 600x500 мм | шт
59.1.20.09-1850 | Заглушка торцевая из нержавеющей стали для установки на торец короба соответствующего сечения, 2-3 класс безопасности, I категория сейсмостойкости, габаритный размер 950x600 мм | шт
27.33.13.190.59.1.20.09-1850-000 | Заглушка торцевая из нержавеющей стали для установки на торец короба соответствующего сечения, 2-3 класс безопасности, I категория сейсмостойкости, габаритный размер 950x600 мм | шт
59.1.20.09-1851 | Заглушка торцевая из нержавеющей стали для установки на торец короба соответствующего сечения, 4 класс безопасности, I категория сейсмостойкости, габаритный размер 200x500 мм | шт
27.33.13.190.59.1.20.09-1851-000 | Заглушка торцевая из нержавеющей стали для установки на торец короба соответствующего сечения, 4 класс безопасности, I категория сейсмостойкости, габаритный размер 200x500 мм | шт
59.1.20.09-1852 | Заглушка торцевая из нержавеющей стали для установки на торец короба соответствующего сечения, 4 класс безопасности, I категория сейсмостойкости, габаритный размер 600x500 мм | шт
27.33.13.190.59.1.20.09-1852-000 | Заглушка торцевая из нержавеющей стали для установки на торец короба соответствующего сечения, 4 класс безопасности, I категория сейсмостойкости, габаритный размер 600x500 мм | шт
59.1.20.09-1853 | Заглушка торцевая из нержавеющей стали для установки на торец короба соответствующего сечения, 4 класс безопасности, I категория сейсмостойкости, габаритный размер 950x600 мм | шт
27.33.13.190.59.1.20.09-1853-000 | Заглушка торцевая из нержавеющей стали для установки на торец короба соответствующего сечения, 4 класс безопасности, I категория сейсмостойкости, габаритный размер 950x600 мм | шт
59.1.20.09-1854 | Заглушка торцевая, горячеоцинкованная для установки на торец короба соответствующего сечения, 2-3 класс безопасности, I категория сейсмостойкости, габаритный размер 200x500 мм | шт
27.33.13.190.59.1.20.09-1854-000 | Заглушка торцевая, горячеоцинкованная для установки на торец короба соответствующего сечения, 2-3 класс безопасности, I категория сейсмостойкости, габаритный размер 200x500 мм | шт
59.1.20.09-1855 | Заглушка торцевая, горячеоцинкованная для установки на торец короба соответствующего сечения, 2-3 класс безопасности, I категория сейсмостойкости, габаритный размер 600x500 мм | шт
27.33.13.190.59.1.20.09-1855-000 | Заглушка торцевая, горячеоцинкованная для установки на торец короба соответствующего сечения, 2-3 класс безопасности, I категория сейсмостойкости, габаритный размер 600x500 мм | шт
59.1.20.09-1856 | Заглушка торцевая, горячеоцинкованная для установки на торец короба соответствующего сечения, 2-3 класс безопасности, I категория сейсмостойкости, габаритный размер 950x600 мм | шт
27.33.13.190.59.1.20.09-1856-000 | Заглушка торцевая, горячеоцинкованная для установки на торец короба соответствующего сечения, 2-3 класс безопасности, I категория сейсмостойкости, габаритный размер 950x600 мм | шт
59.1.20.09-1857 | Заглушка торцевая, горячеоцинкованная для установки на торец короба соответствующего сечения, 4 класс безопасности, I категория сейсмостойкости, габаритный размер 200x500 мм | шт
27.33.13.190.59.1.20.09-1857-000 | Заглушка торцевая, горячеоцинкованная для установки на торец короба соответствующего сечения, 4 класс безопасности, I категория сейсмостойкости, габаритный размер 200x500 мм | шт
59.1.20.09-1858 | Заглушка торцевая, горячеоцинкованная для установки на торец короба соответствующего сечения, 4 класс безопасности, I категория сейсмостойкости, габаритный размер 600x500 мм | шт
27.33.13.190.59.1.20.09-1858-000 | Заглушка торцевая, горячеоцинкованная для установки на торец короба соответствующего сечения, 4 класс безопасности, I категория сейсмостойкости, габаритный размер 600x500 мм | шт
59.1.20.09-1859 | Заглушка торцевая, горячеоцинкованная для установки на торец короба соответствующего сечения, 4 класс безопасности, I категория сейсмостойкости, габаритный размер 950x600 мм | шт
27.33.13.190.59.1.20.09-1859-000 | Заглушка торцевая, горячеоцинкованная для установки на торец короба соответствующего сечения, 4 класс безопасности, I категория сейсмостойкости, габаритный размер 950x600 мм | шт
59.1.20.09-1860 | Заглушка торцевая, окрашенная для установки на торец короба соответствующего сечения, 2-3 класс безопасности, I категория сейсмостойкости, габаритный размер 200x500 мм | шт
27.33.13.190.59.1.20.09-1860-000 | Заглушка торцевая, окрашенная для установки на торец короба соответствующего сечения, 2-3 класс безопасности, I категория сейсмостойкости, габаритный размер 200x500 мм | шт
59.1.20.09-1861 | Заглушка торцевая, окрашенная для установки на торец короба соответствующего сечения, 2-3 класс безопасности, I категория сейсмостойкости, габаритный размер 600x500 мм | шт
27.33.13.190.59.1.20.09-1861-000 | Заглушка торцевая, окрашенная для установки на торец короба соответствующего сечения, 2-3 класс безопасности, I категория сейсмостойкости, габаритный размер 600x500 мм | шт
59.1.20.09-1862 | Заглушка торцевая, окрашенная для установки на торец короба соответствующего сечения, 2-3 класс безопасности, I категория сейсмостойкости, габаритный размер 950x600 мм | шт
27.33.13.190.59.1.20.09-1862-000 | Заглушка торцевая, окрашенная для установки на торец короба соответствующего сечения, 2-3 класс безопасности, I категория сейсмостойкости, габаритный размер 950x600 мм | шт
59.1.20.09-1863 | Заглушка торцевая, окрашенная для установки на торец короба соответствующего сечения, 4 класс безопасности, I категория сейсмостойкости, габаритный размер 200x500 мм | шт
27.33.13.190.59.1.20.09-1863-000 | Заглушка торцевая, окрашенная для установки на торец короба соответствующего сечения, 4 класс безопасности, I категория сейсмостойкости, габаритный размер 200x500 мм | шт
59.1.20.09-1864 | Заглушка торцевая, окрашенная для установки на торец короба соответствующего сечения, 4 класс безопасности, I категория сейсмостойкости, габаритный размер 600x500 мм | шт
27.33.13.190.59.1.20.09-1864-000 | Заглушка торцевая, окрашенная для установки на торец короба соответствующего сечения, 4 класс безопасности, I категория сейсмостойкости, габаритный размер 600x500 мм | шт
59.1.20.09-1865 | Заглушка торцевая, окрашенная для установки на торец короба соответствующего сечения, 4 класс безопасности, I категория сейсмостойкости, габаритный размер 950x600 мм | шт
27.33.13.190.59.1.20.09-1865-000 | Заглушка торцевая, окрашенная для установки на торец короба соответствующего сечения, 4 класс безопасности, I категория сейсмостойкости, габаритный размер 950x600 мм | шт
59.1.20.09-1866 | Заглушка торцовая кабельная из нержавеющей стали, сейсмостойкая, толщина металла 1,5 мм, 2-3 класс безопасности, габаритный размер 50x46 мм | шт
27.33.13.190.59.1.20.09-1866-000 | Заглушка торцовая кабельная из нержавеющей стали, сейсмостойкая, толщина металла 1,5 мм, 2-3 класс безопасности, габаритный размер 50x46 мм | шт
59.1.20.09-1867 | Заглушка торцовая кабельная из нержавеющей стали, сейсмостойкая, толщина металла 1,5 мм, 2-3 класс безопасности, габаритный размер 50x96 мм | шт
27.33.13.190.59.1.20.09-1867-000 | Заглушка торцовая кабельная из нержавеющей стали, сейсмостойкая, толщина металла 1,5 мм, 2-3 класс безопасности, габаритный размер 50x96 мм | шт
59.1.20.09-1868 | Заглушка торцовая кабельная из нержавеющей стали, сейсмостойкая, толщина металла 1,5 мм, 2-3 класс безопасности, габаритный размер 91x96 мм | шт
27.33.13.190.59.1.20.09-1868-000 | Заглушка торцовая кабельная из нержавеющей стали, сейсмостойкая, толщина металла 1,5 мм, 2-3 класс безопасности, габаритный размер 91x96 мм | шт
59.1.20.09-1869 | Заглушка торцовая кабельная из нержавеющей стали, сейсмостойкая, толщина металла 1,5 мм, 2-3 класс безопасности, габаритный размер 91x196 мм | шт
27.33.13.190.59.1.20.09-1869-000 | Заглушка торцовая кабельная из нержавеющей стали, сейсмостойкая, толщина металла 1,5 мм, 2-3 класс безопасности, габаритный размер 91x196 мм | шт
59.1.20.09-1870 | Заглушка торцовая кабельная из нержавеющей стали, сейсмостойкая, толщина металла 1,5 мм, 2-3 класс безопасности, габаритный размер 91x296 мм | шт
27.33.13.190.59.1.20.09-1870-000 | Заглушка торцовая кабельная из нержавеющей стали, сейсмостойкая, толщина металла 1,5 мм, 2-3 класс безопасности, габаритный размер 91x296 мм | шт
59.1.20.09-1871 | Заглушка торцовая кабельная из нержавеющей стали, сейсмостойкая, толщина металла 1,5 мм, 2-3 класс безопасности, габаритный размер 91x396 мм | шт
27.33.13.190.59.1.20.09-1871-000 | Заглушка торцовая кабельная из нержавеющей стали, сейсмостойкая, толщина металла 1,5 мм, 2-3 класс безопасности, габаритный размер 91x396 мм | шт
59.1.20.09-1872 | Заглушка торцовая кабельная из нержавеющей стали, сейсмостойкая, толщина металла 1,5 мм, 2-3 класс безопасности, габаритный размер 91x496 мм | шт
27.33.13.190.59.1.20.09-1872-000 | Заглушка торцовая кабельная из нержавеющей стали, сейсмостойкая, толщина металла 1,5 мм, 2-3 класс безопасности, габаритный размер 91x496 мм | шт
59.1.20.09-1873 | Заглушка торцовая кабельная из нержавеющей стали, сейсмостойкая, толщина металла 1,5 мм, 2-3 класс безопасности, габаритный размер 136x146 мм | шт
27.33.13.190.59.1.20.09-1873-000 | Заглушка торцовая кабельная из нержавеющей стали, сейсмостойкая, толщина металла 1,5 мм, 2-3 класс безопасности, габаритный размер 136x146 мм | шт
59.1.20.09-1874 | Заглушка торцовая кабельная из нержавеющей стали, сейсмостойкая, толщина металла 1,5 мм, 2-3 класс безопасности, габаритный размер 136x296 мм | шт
27.33.13.190.59.1.20.09-1874-000 | Заглушка торцовая кабельная из нержавеющей стали, сейсмостойкая, толщина металла 1,5 мм, 2-3 класс безопасности, габаритный размер 136x296 мм | шт
59.1.20.09-1875 | Заглушка торцовая кабельная из нержавеющей стали, сейсмостойкая, толщина металла 1,5 мм, 2-3 класс безопасности, габаритный размер 136x396 мм | шт
27.33.13.190.59.1.20.09-1875-000 | Заглушка торцовая кабельная из нержавеющей стали, сейсмостойкая, толщина металла 1,5 мм, 2-3 класс безопасности, габаритный размер 136x396 мм | шт
59.1.20.09-1876 | Заглушка торцовая кабельная из нержавеющей стали, сейсмостойкая, толщина металла 1,5 мм, 2-3 класс безопасности, габаритный размер 136x496 мм | шт
27.33.13.190.59.1.20.09-1876-000 | Заглушка торцовая кабельная из нержавеющей стали, сейсмостойкая, толщина металла 1,5 мм, 2-3 класс безопасности, габаритный размер 136x496 мм | шт
59.1.20.09-1877 | Заглушка торцовая кабельная из нержавеющей стали, сейсмостойкая, толщина металла 1,5 мм, 2-3 класс безопасности, габаритный размер 190x196 мм | шт
27.33.13.190.59.1.20.09-1877-000 | Заглушка торцовая кабельная из нержавеющей стали, сейсмостойкая, толщина металла 1,5 мм, 2-3 класс безопасности, габаритный размер 190x196 мм | шт
59.1.20.09-1878 | Заглушка торцовая кабельная из нержавеющей стали, сейсмостойкая, толщина металла 1,5 мм, 4 класс безопасности, габаритный размер 50x46 мм | шт
27.33.13.190.59.1.20.09-1878-000 | Заглушка торцовая кабельная из нержавеющей стали, сейсмостойкая, толщина металла 1,5 мм, 4 класс безопасности, габаритный размер 50x46 мм | шт
59.1.20.09-1879 | Заглушка торцовая кабельная из нержавеющей стали, сейсмостойкая, толщина металла 1,5 мм, 4 класс безопасности, габаритный размер 50x96 мм | шт
27.33.13.190.59.1.20.09-1879-000 | Заглушка торцовая кабельная из нержавеющей стали, сейсмостойкая, толщина металла 1,5 мм, 4 класс безопасности, габаритный размер 50x96 мм | шт
59.1.20.09-1880 | Заглушка торцовая кабельная из нержавеющей стали, сейсмостойкая, толщина металла 1,5 мм, 4 класс безопасности, габаритный размер 91x96 мм | шт
27.33.13.190.59.1.20.09-1880-000 | Заглушка торцовая кабельная из нержавеющей стали, сейсмостойкая, толщина металла 1,5 мм, 4 класс безопасности, габаритный размер 91x96 мм | шт
59.1.20.09-1881 | Заглушка торцовая кабельная из нержавеющей стали, сейсмостойкая, толщина металла 1,5 мм, 4 класс безопасности, габаритный размер 91x196 мм | шт
27.33.13.190.59.1.20.09-1881-000 | Заглушка торцовая кабельная из нержавеющей стали, сейсмостойкая, толщина металла 1,5 мм, 4 класс безопасности, габаритный размер 91x196 мм | шт
59.1.20.09-1882 | Заглушка торцовая кабельная из нержавеющей стали, сейсмостойкая, толщина металла 1,5 мм, 4 класс безопасности, габаритный размер 91x296 мм | шт
27.33.13.190.59.1.20.09-1882-000 | Заглушка торцовая кабельная из нержавеющей стали, сейсмостойкая, толщина металла 1,5 мм, 4 класс безопасности, габаритный размер 91x296 мм | шт
59.1.20.09-1883 | Заглушка торцовая кабельная из нержавеющей стали, сейсмостойкая, толщина металла 1,5 мм, 4 класс безопасности, габаритный размер 91x396 мм | шт
27.33.13.190.59.1.20.09-1883-000 | Заглушка торцовая кабельная из нержавеющей стали, сейсмостойкая, толщина металла 1,5 мм, 4 класс безопасности, габаритный размер 91x396 мм | шт
59.1.20.09-1884 | Заглушка торцовая кабельная из нержавеющей стали, сейсмостойкая, толщина металла 1,5 мм, 4 класс безопасности, габаритный размер 91x496 мм | шт
27.33.13.190.59.1.20.09-1884-000 | Заглушка торцовая кабельная из нержавеющей стали, сейсмостойкая, толщина металла 1,5 мм, 4 класс безопасности, габаритный размер 91x496 мм | шт
59.1.20.09-1885 | Заглушка торцовая кабельная из нержавеющей стали, сейсмостойкая, толщина металла 1,5 мм, 4 класс безопасности, габаритный размер 136x146 мм | шт
27.33.13.190.59.1.20.09-1885-000 | Заглушка торцовая кабельная из нержавеющей стали, сейсмостойкая, толщина металла 1,5 мм, 4 класс безопасности, габаритный размер 136x146 мм | шт
59.1.20.09-1886 | Заглушка торцовая кабельная из нержавеющей стали, сейсмостойкая, толщина металла 1,5 мм, 4 класс безопасности, габаритный размер 136x296 мм | шт
27.33.13.190.59.1.20.09-1886-000 | Заглушка торцовая кабельная из нержавеющей стали, сейсмостойкая, толщина металла 1,5 мм, 4 класс безопасности, габаритный размер 136x296 мм | шт
59.1.20.09-1887 | Заглушка торцовая кабельная из нержавеющей стали, сейсмостойкая, толщина металла 1,5 мм, 4 класс безопасности, габаритный размер 136x396 мм | шт
27.33.13.190.59.1.20.09-1887-000 | Заглушка торцовая кабельная из нержавеющей стали, сейсмостойкая, толщина металла 1,5 мм, 4 класс безопасности, габаритный размер 136x396 мм | шт
59.1.20.09-1888 | Заглушка торцовая кабельная из нержавеющей стали, сейсмостойкая, толщина металла 1,5 мм, 4 класс безопасности, габаритный размер 136x496 мм | шт
27.33.13.190.59.1.20.09-1888-000 | Заглушка торцовая кабельная из нержавеющей стали, сейсмостойкая, толщина металла 1,5 мм, 4 класс безопасности, габаритный размер 136x496 мм | шт
59.1.20.09-1889 | Заглушка торцовая кабельная из нержавеющей стали, сейсмостойкая, толщина металла 1,5 мм, 4 класс безопасности, габаритный размер 190x196 мм | шт
27.33.13.190.59.1.20.09-1889-000 | Заглушка торцовая кабельная из нержавеющей стали, сейсмостойкая, толщина металла 1,5 мм, 4 класс безопасности, габаритный размер 190x196 мм | шт
59.1.20.09-1890 | Заглушка торцовая кабельная, горячеоцинкованная, сейсмостойкая, толщина металла 1,5 мм, 2-3 класс безопасности, габаритный размер 50x96 мм | шт
27.33.13.190.59.1.20.09-1890-000 | Заглушка торцовая кабельная, горячеоцинкованная, сейсмостойкая, толщина металла 1,5 мм, 2-3 класс безопасности, габаритный размер 50x96 мм | шт
59.1.20.09-1891 | Заглушка торцовая кабельная, горячеоцинкованная, сейсмостойкая, толщина металла 1,5 мм, 2-3 класс безопасности, габаритный размер 91x496 мм | шт
27.33.13.190.59.1.20.09-1891-000 | Заглушка торцовая кабельная, горячеоцинкованная, сейсмостойкая, толщина металла 1,5 мм, 2-3 класс безопасности, габаритный размер 91x496 мм | шт
59.1.20.09-1892 | Заглушка торцовая кабельная, горячеоцинкованная, сейсмостойкая, толщина металла 1,5 мм, 2-3 класс безопасности, габаритный размер 136x146 мм | шт
27.33.13.190.59.1.20.09-1892-000 | Заглушка торцовая кабельная, горячеоцинкованная, сейсмостойкая, толщина металла 1,5 мм, 2-3 класс безопасности, габаритный размер 136x146 мм | шт
59.1.20.09-1893 | Заглушка торцовая кабельная, горячеоцинкованная, сейсмостойкая, толщина металла 1,5 мм, 2-3 класс безопасности, габаритный размер 136x296 мм | шт
27.33.13.190.59.1.20.09-1893-000 | Заглушка торцовая кабельная, горячеоцинкованная, сейсмостойкая, толщина металла 1,5 мм, 2-3 класс безопасности, габаритный размер 136x296 мм | шт
59.1.20.09-1894 | Заглушка торцовая кабельная, горячеоцинкованная, сейсмостойкая, толщина металла 1,5 мм, 2-3 класс безопасности, габаритный размер 136x396 мм | шт
27.33.13.190.59.1.20.09-1894-000 | Заглушка торцовая кабельная, горячеоцинкованная, сейсмостойкая, толщина металла 1,5 мм, 2-3 класс безопасности, габаритный размер 136x396 мм | шт
59.1.20.09-1895 | Заглушка торцовая кабельная, горячеоцинкованная, сейсмостойкая, толщина металла 1,5 мм, 2-3 класс безопасности, габаритный размер 136x496 мм | шт
27.33.13.190.59.1.20.09-1895-000 | Заглушка торцовая кабельная, горячеоцинкованная, сейсмостойкая, толщина металла 1,5 мм, 2-3 класс безопасности, габаритный размер 136x496 мм | шт
59.1.20.09-1896 | Заглушка торцовая кабельная, горячеоцинкованная, сейсмостойкая, толщина металла 1,5 мм, 4 класс безопасности, габаритный размер 50x96 мм | шт
27.33.13.190.59.1.20.09-1896-000 | Заглушка торцовая кабельная, горячеоцинкованная, сейсмостойкая, толщина металла 1,5 мм, 4 класс безопасности, габаритный размер 50x96 мм | шт
59.1.20.09-1897 | Заглушка торцовая кабельная, горячеоцинкованная, сейсмостойкая, толщина металла 1,5 мм, 4 класс безопасности, габаритный размер 91x496 мм | шт
27.33.13.190.59.1.20.09-1897-000 | Заглушка торцовая кабельная, горячеоцинкованная, сейсмостойкая, толщина металла 1,5 мм, 4 класс безопасности, габаритный размер 91x496 мм | шт
59.1.20.09-1898 | Заглушка торцовая кабельная, горячеоцинкованная, сейсмостойкая, толщина металла 1,5 мм, 4 класс безопасности, габаритный размер 136x146 мм | шт
27.33.13.190.59.1.20.09-1898-000 | Заглушка торцовая кабельная, горячеоцинкованная, сейсмостойкая, толщина металла 1,5 мм, 4 класс безопасности, габаритный размер 136x146 мм | шт
59.1.20.09-1899 | Заглушка торцовая кабельная, горячеоцинкованная, сейсмостойкая, толщина металла 1,5 мм, 4 класс безопасности, габаритный размер 136x296 мм | шт
27.33.13.190.59.1.20.09-1899-000 | Заглушка торцовая кабельная, горячеоцинкованная, сейсмостойкая, толщина металла 1,5 мм, 4 класс безопасности, габаритный размер 136x296 мм | шт
59.1.20.09-1900 | Заглушка торцовая кабельная, горячеоцинкованная, сейсмостойкая, толщина металла 1,5 мм, 4 класс безопасности, габаритный размер 136x396 мм | шт
27.33.13.190.59.1.20.09-1900-000 | Заглушка торцовая кабельная, горячеоцинкованная, сейсмостойкая, толщина металла 1,5 мм, 4 класс безопасности, габаритный размер 136x396 мм | шт
59.1.20.09-1901 | Заглушка торцовая кабельная, горячеоцинкованная, сейсмостойкая, толщина металла 1,5 мм, 4 класс безопасности, габаритный размер 136x496 мм | шт
27.33.13.190.59.1.20.09-1901-000 | Заглушка торцовая кабельная, горячеоцинкованная, сейсмостойкая, толщина металла 1,5 мм, 4 класс безопасности, габаритный размер 136x496 мм | шт
59.1.20.09-1902 | Заглушка торцовая кабельная, окрашенная, сейсмостойкая, толщина металла 1,5 мм, 2-3 класс безопасности, габаритный размер 50x46 мм | шт
27.33.13.190.59.1.20.09-1902-000 | Заглушка торцовая кабельная, окрашенная, сейсмостойкая, толщина металла 1,5 мм, 2-3 класс безопасности, габаритный размер 50x46 мм | шт
59.1.20.09-1903 | Заглушка торцовая кабельная, окрашенная, сейсмостойкая, толщина металла 1,5 мм, 2-3 класс безопасности, габаритный размер 50x96 мм | шт
27.33.13.190.59.1.20.09-1903-000 | Заглушка торцовая кабельная, окрашенная, сейсмостойкая, толщина металла 1,5 мм, 2-3 класс безопасности, габаритный размер 50x96 мм | шт
59.1.20.09-1904 | Заглушка торцовая кабельная, окрашенная, сейсмостойкая, толщина металла 1,5 мм, 2-3 класс безопасности, габаритный размер 91x96 мм | шт
27.33.13.190.59.1.20.09-1904-000 | Заглушка торцовая кабельная, окрашенная, сейсмостойкая, толщина металла 1,5 мм, 2-3 класс безопасности, габаритный размер 91x96 мм | шт
59.1.20.09-1905 | Заглушка торцовая кабельная, окрашенная, сейсмостойкая, толщина металла 1,5 мм, 2-3 класс безопасности, габаритный размер 91x196 мм | шт
27.33.13.190.59.1.20.09-1905-000 | Заглушка торцовая кабельная, окрашенная, сейсмостойкая, толщина металла 1,5 мм, 2-3 класс безопасности, габаритный размер 91x196 мм | шт
59.1.20.09-1906 | Заглушка торцовая кабельная, окрашенная, сейсмостойкая, толщина металла 1,5 мм, 2-3 класс безопасности, габаритный размер 91x296 мм | шт
27.33.13.190.59.1.20.09-1906-000 | Заглушка торцовая кабельная, окрашенная, сейсмостойкая, толщина металла 1,5 мм, 2-3 класс безопасности, габаритный размер 91x296 мм | шт
59.1.20.09-1907 | Заглушка торцовая кабельная, окрашенная, сейсмостойкая, толщина металла 1,5 мм, 2-3 класс безопасности, габаритный размер 91x396 мм | шт
27.33.13.190.59.1.20.09-1907-000 | Заглушка торцовая кабельная, окрашенная, сейсмостойкая, толщина металла 1,5 мм, 2-3 класс безопасности, габаритный размер 91x396 мм | шт
59.1.20.09-1908 | Заглушка торцовая кабельная, окрашенная, сейсмостойкая, толщина металла 1,5 мм, 2-3 класс безопасности, габаритный размер 91x496 мм | шт
27.33.13.190.59.1.20.09-1908-000 | Заглушка торцовая кабельная, окрашенная, сейсмостойкая, толщина металла 1,5 мм, 2-3 класс безопасности, габаритный размер 91x496 мм | шт
59.1.20.09-1909 | Заглушка торцовая кабельная, окрашенная, сейсмостойкая, толщина металла 1,5 мм, 2-3 класс безопасности, габаритный размер 136x146 мм | шт
27.33.13.190.59.1.20.09-1909-000 | Заглушка торцовая кабельная, окрашенная, сейсмостойкая, толщина металла 1,5 мм, 2-3 класс безопасности, габаритный размер 136x146 мм | шт
59.1.20.09-1910 | Заглушка торцовая кабельная, окрашенная, сейсмостойкая, толщина металла 1,5 мм, 2-3 класс безопасности, габаритный размер 136x296 мм | шт
27.33.13.190.59.1.20.09-1910-000 | Заглушка торцовая кабельная, окрашенная, сейсмостойкая, толщина металла 1,5 мм, 2-3 класс безопасности, габаритный размер 136x296 мм | шт
59.1.20.09-1911 | Заглушка торцовая кабельная, окрашенная, сейсмостойкая, толщина металла 1,5 мм, 2-3 класс безопасности, габаритный размер 136x396 мм | шт
27.33.13.190.59.1.20.09-1911-000 | Заглушка торцовая кабельная, окрашенная, сейсмостойкая, толщина металла 1,5 мм, 2-3 класс безопасности, габаритный размер 136x396 мм | шт
59.1.20.09-1912 | Заглушка торцовая кабельная, окрашенная, сейсмостойкая, толщина металла 1,5 мм, 2-3 класс безопасности, габаритный размер 136x496 мм | шт
27.33.13.190.59.1.20.09-1912-000 | Заглушка торцовая кабельная, окрашенная, сейсмостойкая, толщина металла 1,5 мм, 2-3 класс безопасности, габаритный размер 136x496 мм | шт
59.1.20.09-1913 | Заглушка торцовая кабельная, окрашенная, сейсмостойкая, толщина металла 1,5 мм, 2-3 класс безопасности, габаритный размер 190x196 мм | шт
27.33.13.190.59.1.20.09-1913-000 | Заглушка торцовая кабельная, окрашенная, сейсмостойкая, толщина металла 1,5 мм, 2-3 класс безопасности, габаритный размер 190x196 мм | шт
59.1.20.09-1914 | Заглушка торцовая кабельная, окрашенная, сейсмостойкая, толщина металла 1,5 мм, 4 класс безопасности, габаритный размер 50x46 мм | шт
27.33.13.190.59.1.20.09-1914-000 | Заглушка торцовая кабельная, окрашенная, сейсмостойкая, толщина металла 1,5 мм, 4 класс безопасности, габаритный размер 50x46 мм | шт
59.1.20.09-1915 | Заглушка торцовая кабельная, окрашенная, сейсмостойкая, толщина металла 1,5 мм, 4 класс безопасности, габаритный размер 50x96 мм | шт
27.33.13.190.59.1.20.09-1915-000 | Заглушка торцовая кабельная, окрашенная, сейсмостойкая, толщина металла 1,5 мм, 4 класс безопасности, габаритный размер 50x96 мм | шт
59.1.20.09-1916 | Заглушка торцовая кабельная, окрашенная, сейсмостойкая, толщина металла 1,5 мм, 4 класс безопасности, габаритный размер 91x96 мм | шт
27.33.13.190.59.1.20.09-1916-000 | Заглушка торцовая кабельная, окрашенная, сейсмостойкая, толщина металла 1,5 мм, 4 класс безопасности, габаритный размер 91x96 мм | шт
59.1.20.09-1917 | Заглушка торцовая кабельная, окрашенная, сейсмостойкая, толщина металла 1,5 мм, 4 класс безопасности, габаритный размер 91x196 мм | шт
27.33.13.190.59.1.20.09-1917-000 | Заглушка торцовая кабельная, окрашенная, сейсмостойкая, толщина металла 1,5 мм, 4 класс безопасности, габаритный размер 91x196 мм | шт
59.1.20.09-1918 | Заглушка торцовая кабельная, окрашенная, сейсмостойкая, толщина металла 1,5 мм, 4 класс безопасности, габаритный размер 91x296 мм | шт
27.33.13.190.59.1.20.09-1918-000 | Заглушка торцовая кабельная, окрашенная, сейсмостойкая, толщина металла 1,5 мм, 4 класс безопасности, габаритный размер 91x296 мм | шт
59.1.20.09-1919 | Заглушка торцовая кабельная, окрашенная, сейсмостойкая, толщина металла 1,5 мм, 4 класс безопасности, габаритный размер 91x396 мм | шт
27.33.13.190.59.1.20.09-1919-000 | Заглушка торцовая кабельная, окрашенная, сейсмостойкая, толщина металла 1,5 мм, 4 класс безопасности, габаритный размер 91x396 мм | шт
59.1.20.09-1920 | Заглушка торцовая кабельная, окрашенная, сейсмостойкая, толщина металла 1,5 мм, 4 класс безопасности, габаритный размер 91x496 мм | шт
27.33.13.190.59.1.20.09-1920-000 | Заглушка торцовая кабельная, окрашенная, сейсмостойкая, толщина металла 1,5 мм, 4 класс безопасности, габаритный размер 91x496 мм | шт
59.1.20.09-1921 | Заглушка торцовая кабельная, окрашенная, сейсмостойкая, толщина металла 1,5 мм, 4 класс безопасности, габаритный размер 136x146 мм | шт
27.33.13.190.59.1.20.09-1921-000 | Заглушка торцовая кабельная, окрашенная, сейсмостойкая, толщина металла 1,5 мм, 4 класс безопасности, габаритный размер 136x146 мм | шт
59.1.20.09-1922 | Заглушка торцовая кабельная, окрашенная, сейсмостойкая, толщина металла 1,5 мм, 4 класс безопасности, габаритный размер 136x296 мм | шт
27.33.13.190.59.1.20.09-1922-000 | Заглушка торцовая кабельная, окрашенная, сейсмостойкая, толщина металла 1,5 мм, 4 класс безопасности, габаритный размер 136x296 мм | шт
59.1.20.09-1923 | Заглушка торцовая кабельная, окрашенная, сейсмостойкая, толщина металла 1,5 мм, 4 класс безопасности, габаритный размер 136x396 мм | шт
27.33.13.190.59.1.20.09-1923-000 | Заглушка торцовая кабельная, окрашенная, сейсмостойкая, толщина металла 1,5 мм, 4 класс безопасности, габаритный размер 136x396 мм | шт
59.1.20.09-1924 | Заглушка торцовая кабельная, окрашенная, сейсмостойкая, толщина металла 1,5 мм, 4 класс безопасности, габаритный размер 136x496 мм | шт
27.33.13.190.59.1.20.09-1924-000 | Заглушка торцовая кабельная, окрашенная, сейсмостойкая, толщина металла 1,5 мм, 4 класс безопасности, габаритный размер 136x496 мм | шт
59.1.20.09-1925 | Заглушка торцовая кабельная, окрашенная, сейсмостойкая, толщина металла 1,5 мм, 4 класс безопасности, габаритный размер 190x196 мм | шт
27.33.13.190.59.1.20.09-1925-000 | Заглушка торцовая кабельная, окрашенная, сейсмостойкая, толщина металла 1,5 мм, 4 класс безопасности, габаритный размер 190x196 мм | шт
59.1.20.09-1926 | Колено горизонтальное кабельное, горячеоцинкованное, для поворота кабельной трассы из лотков прямых закрытого типа вертикально с изгибом вовнутрь, сейсмостойкое, толщина металла 1,5 мм, 2-3 класс безопасности, габаритный размер 92x196x250 мм | шт
27.33.13.190.59.1.20.09-1926-000 | Колено горизонтальное кабельное, горячеоцинкованное, для поворота кабельной трассы из лотков прямых закрытого типа вертикально с изгибом вовнутрь, сейсмостойкое, толщина металла 1,5 мм, 2-3 класс безопасности, габаритный размер 92x196x250 мм | шт
59.1.20.09-1927 | Колено горизонтальное кабельное, горячеоцинкованное, для поворота кабельной трассы из лотков прямых закрытого типа вертикально с изгибом вовнутрь, сейсмостойкое, толщина металла 1,5 мм, 2-3 класс безопасности, габаритный размер 92x296x250 мм | шт
27.33.13.190.59.1.20.09-1927-000 | Колено горизонтальное кабельное, горячеоцинкованное, для поворота кабельной трассы из лотков прямых закрытого типа вертикально с изгибом вовнутрь, сейсмостойкое, толщина металла 1,5 мм, 2-3 класс безопасности, габаритный размер 92x296x250 мм | шт
59.1.20.09-1928 | Колено горизонтальное кабельное, горячеоцинкованное, для поворота кабельной трассы из лотков прямых закрытого типа вертикально с изгибом вовнутрь, сейсмостойкое, толщина металла 1,5 мм, 2-3 класс безопасности, габаритный размер 92x396x250 мм | шт
27.33.13.190.59.1.20.09-1928-000 | Колено горизонтальное кабельное, горячеоцинкованное, для поворота кабельной трассы из лотков прямых закрытого типа вертикально с изгибом вовнутрь, сейсмостойкое, толщина металла 1,5 мм, 2-3 класс безопасности, габаритный размер 92x396x250 мм | шт
59.1.20.09-1929 | Колено горизонтальное кабельное, горячеоцинкованное, для поворота кабельной трассы из лотков прямых закрытого типа вертикально с изгибом вовнутрь, сейсмостойкое, толщина металла 1,5 мм, 2-3 класс безопасности, габаритный размер 92x496x250 мм | шт
27.33.13.190.59.1.20.09-1929-000 | Колено горизонтальное кабельное, горячеоцинкованное, для поворота кабельной трассы из лотков прямых закрытого типа вертикально с изгибом вовнутрь, сейсмостойкое, толщина металла 1,5 мм, 2-3 класс безопасности, габаритный размер 92x496x250 мм | шт
59.1.20.09-1930 | Колено горизонтальное кабельное, горячеоцинкованное, для поворота кабельной трассы из лотков прямых закрытого типа вертикально с изгибом вовнутрь, сейсмостойкое, толщина металла 1,5 мм, 4 класс безопасности, габаритный размер 92x196x250 мм | шт
27.33.13.190.59.1.20.09-1930-000 | Колено горизонтальное кабельное, горячеоцинкованное, для поворота кабельной трассы из лотков прямых закрытого типа вертикально с изгибом вовнутрь, сейсмостойкое, толщина металла 1,5 мм, 4 класс безопасности, габаритный размер 92x196x250 мм | шт
59.1.20.09-1931 | Колено горизонтальное кабельное, горячеоцинкованное, для поворота кабельной трассы из лотков прямых закрытого типа вертикально с изгибом вовнутрь, сейсмостойкое, толщина металла 1,5 мм, 4 класс безопасности, габаритный размер 92x296x250 мм | шт
27.33.13.190.59.1.20.09-1931-000 | Колено горизонтальное кабельное, горячеоцинкованное, для поворота кабельной трассы из лотков прямых закрытого типа вертикально с изгибом вовнутрь, сейсмостойкое, толщина металла 1,5 мм, 4 класс безопасности, габаритный размер 92x296x250 мм | шт
59.1.20.09-1932 | Колено горизонтальное кабельное, горячеоцинкованное, для поворота кабельной трассы из лотков прямых закрытого типа вертикально с изгибом вовнутрь, сейсмостойкое, толщина металла 1,5 мм, 4 класс безопасности, габаритный размер 92x396x250 мм | шт
27.33.13.190.59.1.20.09-1932-000 | Колено горизонтальное кабельное, горячеоцинкованное, для поворота кабельной трассы из лотков прямых закрытого типа вертикально с изгибом вовнутрь, сейсмостойкое, толщина металла 1,5 мм, 4 класс безопасности, габаритный размер 92x396x250 мм | шт
59.1.20.09-1933 | Колено горизонтальное кабельное, горячеоцинкованное, для поворота кабельной трассы из лотков прямых закрытого типа вертикально с изгибом вовнутрь, сейсмостойкое, толщина металла 1,5 мм, 4 класс безопасности, габаритный размер 92x496x250 мм | шт
27.33.13.190.59.1.20.09-1933-000 | Колено горизонтальное кабельное, горячеоцинкованное, для поворота кабельной трассы из лотков прямых закрытого типа вертикально с изгибом вовнутрь, сейсмостойкое, толщина металла 1,5 мм, 4 класс безопасности, габаритный размер 92x496x250 мм | шт
59.1.20.09-1934 | Колено горизонтальное кабельное, горячеоцинкованное, для поворота кабельной трассы из лотков прямых закрытого типа вертикально с изгибом наружу, сейсмостойкое, толщина металла 1,5 мм, 2-3 класс безопасности, габаритный размер 92x196x250 мм | шт
27.33.13.190.59.1.20.09-1934-000 | Колено горизонтальное кабельное, горячеоцинкованное, для поворота кабельной трассы из лотков прямых закрытого типа вертикально с изгибом наружу, сейсмостойкое, толщина металла 1,5 мм, 2-3 класс безопасности, габаритный размер 92x196x250 мм | шт
59.1.20.09-1935 | Колено горизонтальное кабельное, горячеоцинкованное, для поворота кабельной трассы из лотков прямых закрытого типа вертикально с изгибом наружу, сейсмостойкое, толщина металла 1,5 мм, 2-3 класс безопасности, габаритный размер 92x296x250 мм | шт
27.33.13.190.59.1.20.09-1935-000 | Колено горизонтальное кабельное, горячеоцинкованное, для поворота кабельной трассы из лотков прямых закрытого типа вертикально с изгибом наружу, сейсмостойкое, толщина металла 1,5 мм, 2-3 класс безопасности, габаритный размер 92x296x250 мм | шт
59.1.20.09-1936 | Колено горизонтальное кабельное, горячеоцинкованное, для поворота кабельной трассы из лотков прямых закрытого типа вертикально с изгибом наружу, сейсмостойкое, толщина металла 1,5 мм, 2-3 класс безопасности, габаритный размер 92x396x250 мм | шт
27.33.13.190.59.1.20.09-1936-000 | Колено горизонтальное кабельное, горячеоцинкованное, для поворота кабельной трассы из лотков прямых закрытого типа вертикально с изгибом наружу, сейсмостойкое, толщина металла 1,5 мм, 2-3 класс безопасности, габаритный размер 92x396x250 мм | шт
59.1.20.09-1937 | Колено горизонтальное кабельное, горячеоцинкованное, для поворота кабельной трассы из лотков прямых закрытого типа вертикально с изгибом наружу, сейсмостойкое, толщина металла 1,5 мм, 2-3 класс безопасности, габаритный размер 92x496x250 мм | шт
27.33.13.190.59.1.20.09-1937-000 | Колено горизонтальное кабельное, горячеоцинкованное, для поворота кабельной трассы из лотков прямых закрытого типа вертикально с изгибом наружу, сейсмостойкое, толщина металла 1,5 мм, 2-3 класс безопасности, габаритный размер 92x496x250 мм | шт
59.1.20.09-1938 | Колено горизонтальное кабельное, горячеоцинкованное, для поворота кабельной трассы из лотков прямых закрытого типа вертикально с изгибом наружу, сейсмостойкое, толщина металла 1,5 мм, 4 класс безопасности, габаритный размер 92x196x250 мм | шт
27.33.13.190.59.1.20.09-1938-000 | Колено горизонтальное кабельное, горячеоцинкованное, для поворота кабельной трассы из лотков прямых закрытого типа вертикально с изгибом наружу, сейсмостойкое, толщина металла 1,5 мм, 4 класс безопасности, габаритный размер 92x196x250 мм | шт
59.1.20.09-1939 | Колено горизонтальное кабельное, горячеоцинкованное, для поворота кабельной трассы из лотков прямых закрытого типа вертикально с изгибом наружу, сейсмостойкое, толщина металла 1,5 мм, 4 класс безопасности, габаритный размер 92x296x250 мм | шт
27.33.13.190.59.1.20.09-1939-000 | Колено горизонтальное кабельное, горячеоцинкованное, для поворота кабельной трассы из лотков прямых закрытого типа вертикально с изгибом наружу, сейсмостойкое, толщина металла 1,5 мм, 4 класс безопасности, габаритный размер 92x296x250 мм | шт
59.1.20.09-1940 | Колено горизонтальное кабельное, горячеоцинкованное, для поворота кабельной трассы из лотков прямых закрытого типа вертикально с изгибом наружу, сейсмостойкое, толщина металла 1,5 мм, 4 класс безопасности, габаритный размер 92x396x250 мм | шт
27.33.13.190.59.1.20.09-1940-000 | Колено горизонтальное кабельное, горячеоцинкованное, для поворота кабельной трассы из лотков прямых закрытого типа вертикально с изгибом наружу, сейсмостойкое, толщина металла 1,5 мм, 4 класс безопасности, габаритный размер 92x396x250 мм | шт
59.1.20.09-1941 | Колено горизонтальное кабельное, горячеоцинкованное, для поворота кабельной трассы из лотков прямых закрытого типа вертикально с изгибом наружу, сейсмостойкое, толщина металла 1,5 мм, 4 класс безопасности, габаритный размер 92x496x250 мм | шт
27.33.13.190.59.1.20.09-1941-000 | Колено горизонтальное кабельное, горячеоцинкованное, для поворота кабельной трассы из лотков прямых закрытого типа вертикально с изгибом наружу, сейсмостойкое, толщина металла 1,5 мм, 4 класс безопасности, габаритный размер 92x496x250 мм | шт
59.1.20.09-1942 | Колено горизонтальное кабельное, горячеоцинкованное, для поворота кабельной трассы из лотков прямых закрытого типа на 45 град., сейсмостойкое, толщина металла 1,5 мм, 2-3 класс безопасности, габаритный размер 92x196x566 мм | шт
27.33.13.190.59.1.20.09-1942-000 | Колено горизонтальное кабельное, горячеоцинкованное, для поворота кабельной трассы из лотков прямых закрытого типа на 45 град., сейсмостойкое, толщина металла 1,5 мм, 2-3 класс безопасности, габаритный размер 92x196x566 мм | шт
59.1.20.09-1943 | Колено горизонтальное кабельное, горячеоцинкованное, для поворота кабельной трассы из лотков прямых закрытого типа на 45 град., сейсмостойкое, толщина металла 1,5 мм, 2-3 класс безопасности, габаритный размер 92x296x637 мм | шт
27.33.13.190.59.1.20.09-1943-000 | Колено горизонтальное кабельное, горячеоцинкованное, для поворота кабельной трассы из лотков прямых закрытого типа на 45 град., сейсмостойкое, толщина металла 1,5 мм, 2-3 класс безопасности, габаритный размер 92x296x637 мм | шт
59.1.20.09-1944 | Колено горизонтальное кабельное, горячеоцинкованное, для поворота кабельной трассы из лотков прямых закрытого типа на 45 град., сейсмостойкое, толщина металла 1,5 мм, 2-3 класс безопасности, габаритный размер 92x396x707 мм | шт
27.33.13.190.59.1.20.09-1944-000 | Колено горизонтальное кабельное, горячеоцинкованное, для поворота кабельной трассы из лотков прямых закрытого типа на 45 град., сейсмостойкое, толщина металла 1,5 мм, 2-3 класс безопасности, габаритный размер 92x396x707 мм | шт
59.1.20.09-1945 | Колено горизонтальное кабельное, горячеоцинкованное, для поворота кабельной трассы из лотков прямых закрытого типа на 45 град., сейсмостойкое, толщина металла 1,5 мм, 2-3 класс безопасности, габаритный размер 92x496x778 мм | шт
27.33.13.190.59.1.20.09-1945-000 | Колено горизонтальное кабельное, горячеоцинкованное, для поворота кабельной трассы из лотков прямых закрытого типа на 45 град., сейсмостойкое, толщина металла 1,5 мм, 2-3 класс безопасности, габаритный размер 92x496x778 мм | шт
59.1.20.09-1946 | Колено горизонтальное кабельное, горячеоцинкованное, для поворота кабельной трассы из лотков прямых закрытого типа на 45 град., сейсмостойкое, толщина металла 1,5 мм, 4 класс безопасности, габаритный размер 92x196x566 мм | шт
27.33.13.190.59.1.20.09-1946-000 | Колено горизонтальное кабельное, горячеоцинкованное, для поворота кабельной трассы из лотков прямых закрытого типа на 45 град., сейсмостойкое, толщина металла 1,5 мм, 4 класс безопасности, габаритный размер 92x196x566 мм | шт
59.1.20.09-1947 | Колено горизонтальное кабельное, горячеоцинкованное, для поворота кабельной трассы из лотков прямых закрытого типа на 45 град., сейсмостойкое, толщина металла 1,5 мм, 4 класс безопасности, габаритный размер 92x296x637 мм | шт
27.33.13.190.59.1.20.09-1947-000 | Колено горизонтальное кабельное, горячеоцинкованное, для поворота кабельной трассы из лотков прямых закрытого типа на 45 град., сейсмостойкое, толщина металла 1,5 мм, 4 класс безопасности, габаритный размер 92x296x637 мм | шт
59.1.20.09-1948 | Колено горизонтальное кабельное, горячеоцинкованное, для поворота кабельной трассы из лотков прямых закрытого типа на 45 град., сейсмостойкое, толщина металла 1,5 мм, 4 класс безопасности, габаритный размер 92x396x707 мм | шт
27.33.13.190.59.1.20.09-1948-000 | Колено горизонтальное кабельное, горячеоцинкованное, для поворота кабельной трассы из лотков прямых закрытого типа на 45 град., сейсмостойкое, толщина металла 1,5 мм, 4 класс безопасности, габаритный размер 92x396x707 мм | шт
59.1.20.09-1949 | Колено горизонтальное кабельное, горячеоцинкованное, для поворота кабельной трассы из лотков прямых закрытого типа на 45 град., сейсмостойкое, толщина металла 1,5 мм, 4 класс безопасности, габаритный размер 92x496x778 мм | шт
27.33.13.190.59.1.20.09-1949-000 | Колено горизонтальное кабельное, горячеоцинкованное, для поворота кабельной трассы из лотков прямых закрытого типа на 45 град., сейсмостойкое, толщина металла 1,5 мм, 4 класс безопасности, габаритный размер 92x496x778 мм | шт
59.1.20.09-1950 | Колено горизонтальное кабельное, горячеоцинкованное, для поворота кабельной трассы из лотков прямых закрытого типа на 90 град., сейсмостойкое, толщина металла 1,5 мм, 2-3 класс безопасности, габаритный размер 92x196x305 мм | шт
27.33.13.190.59.1.20.09-1950-000 | Колено горизонтальное кабельное, горячеоцинкованное, для поворота кабельной трассы из лотков прямых закрытого типа на 90 град., сейсмостойкое, толщина металла 1,5 мм, 2-3 класс безопасности, габаритный размер 92x196x305 мм | шт
59.1.20.09-1951 | Колено горизонтальное кабельное, горячеоцинкованное, для поворота кабельной трассы из лотков прямых закрытого типа на 90 град., сейсмостойкое, толщина металла 1,5 мм, 2-3 класс безопасности, габаритный размер 92x296x405 мм | шт
27.33.13.190.59.1.20.09-1951-000 | Колено горизонтальное кабельное, горячеоцинкованное, для поворота кабельной трассы из лотков прямых закрытого типа на 90 град., сейсмостойкое, толщина металла 1,5 мм, 2-3 класс безопасности, габаритный размер 92x296x405 мм | шт
59.1.20.09-1952 | Колено горизонтальное кабельное, горячеоцинкованное, для поворота кабельной трассы из лотков прямых закрытого типа на 90 град., сейсмостойкое, толщина металла 1,5 мм, 2-3 класс безопасности, габаритный размер 92x396x505 мм | шт
27.33.13.190.59.1.20.09-1952-000 | Колено горизонтальное кабельное, горячеоцинкованное, для поворота кабельной трассы из лотков прямых закрытого типа на 90 град., сейсмостойкое, толщина металла 1,5 мм, 2-3 класс безопасности, габаритный размер 92x396x505 мм | шт
59.1.20.09-1953 | Колено горизонтальное кабельное, горячеоцинкованное, для поворота кабельной трассы из лотков прямых закрытого типа на 90 град., сейсмостойкое, толщина металла 1,5 мм, 2-3 класс безопасности, габаритный размер 92x496x605 мм | шт
27.33.13.190.59.1.20.09-1953-000 | Колено горизонтальное кабельное, горячеоцинкованное, для поворота кабельной трассы из лотков прямых закрытого типа на 90 град., сейсмостойкое, толщина металла 1,5 мм, 2-3 класс безопасности, габаритный размер 92x496x605 мм | шт
59.1.20.09-1954 | Колено горизонтальное кабельное, горячеоцинкованное, для поворота кабельной трассы из лотков прямых закрытого типа на 90 град., сейсмостойкое, толщина металла 1,5 мм, 4 класс безопасности, габаритный размер 92x196x305 мм | шт
27.33.13.190.59.1.20.09-1954-000 | Колено горизонтальное кабельное, горячеоцинкованное, для поворота кабельной трассы из лотков прямых закрытого типа на 90 град., сейсмостойкое, толщина металла 1,5 мм, 4 класс безопасности, габаритный размер 92x196x305 мм | шт
59.1.20.09-1955 | Колено горизонтальное кабельное, горячеоцинкованное, для поворота кабельной трассы из лотков прямых закрытого типа на 90 град., сейсмостойкое, толщина металла 1,5 мм, 4 класс безопасности, габаритный размер 92x296x405 мм | шт
27.33.13.190.59.1.20.09-1955-000 | Колено горизонтальное кабельное, горячеоцинкованное, для поворота кабельной трассы из лотков прямых закрытого типа на 90 град., сейсмостойкое, толщина металла 1,5 мм, 4 класс безопасности, габаритный размер 92x296x405 мм | шт
59.1.20.09-1956 | Колено горизонтальное кабельное, горячеоцинкованное, для поворота кабельной трассы из лотков прямых закрытого типа на 90 град., сейсмостойкое, толщина металла 1,5 мм, 4 класс безопасности, габаритный размер 92x396x505 мм | шт
27.33.13.190.59.1.20.09-1956-000 | Колено горизонтальное кабельное, горячеоцинкованное, для поворота кабельной трассы из лотков прямых закрытого типа на 90 град., сейсмостойкое, толщина металла 1,5 мм, 4 класс безопасности, габаритный размер 92x396x505 мм | шт
59.1.20.09-1957 | Колено горизонтальное кабельное, горячеоцинкованное, для поворота кабельной трассы из лотков прямых закрытого типа на 90 град., сейсмостойкое, толщина металла 1,5 мм, 4 класс безопасности, габаритный размер 92x496x605 мм | шт
27.33.13.190.59.1.20.09-1957-000 | Колено горизонтальное кабельное, горячеоцинкованное, для поворота кабельной трассы из лотков прямых закрытого типа на 90 град., сейсмостойкое, толщина металла 1,5 мм, 4 класс безопасности, габаритный размер 92x496x605 мм | шт
59.1.20.09-1958 | Колено горизонтальное кабельное, из нержавеющей стали, для поворота кабельной трассы из лотков прямых закрытого типа вертикально с изгибом вовнутрь, сейсмостойкое, толщина металла 1,5 мм, 2-3 класс безопасности, габаритный размер 92x196x250 мм | шт
27.33.13.190.59.1.20.09-1958-000 | Колено горизонтальное кабельное, из нержавеющей стали, для поворота кабельной трассы из лотков прямых закрытого типа вертикально с изгибом вовнутрь, сейсмостойкое, толщина металла 1,5 мм, 2-3 класс безопасности, габаритный размер 92x196x250 мм | шт
59.1.20.09-1959 | Колено горизонтальное кабельное, из нержавеющей стали, для поворота кабельной трассы из лотков прямых закрытого типа вертикально с изгибом вовнутрь, сейсмостойкое, толщина металла 1,5 мм, 2-3 класс безопасности, габаритный размер 92x296x250 мм | шт
27.33.13.190.59.1.20.09-1959-000 | Колено горизонтальное кабельное, из нержавеющей стали, для поворота кабельной трассы из лотков прямых закрытого типа вертикально с изгибом вовнутрь, сейсмостойкое, толщина металла 1,5 мм, 2-3 класс безопасности, габаритный размер 92x296x250 мм | шт
59.1.20.09-1960 | Колено горизонтальное кабельное, из нержавеющей стали, для поворота кабельной трассы из лотков прямых закрытого типа вертикально с изгибом вовнутрь, сейсмостойкое, толщина металла 1,5 мм, 2-3 класс безопасности, габаритный размер 92x396x250 мм | шт
27.33.13.190.59.1.20.09-1960-000 | Колено горизонтальное кабельное, из нержавеющей стали, для поворота кабельной трассы из лотков прямых закрытого типа вертикально с изгибом вовнутрь, сейсмостойкое, толщина металла 1,5 мм, 2-3 класс безопасности, габаритный размер 92x396x250 мм | шт
59.1.20.09-1961 | Колено горизонтальное кабельное, из нержавеющей стали, для поворота кабельной трассы из лотков прямых закрытого типа вертикально с изгибом вовнутрь, сейсмостойкое, толщина металла 1,5 мм, 2-3 класс безопасности, габаритный размер 92x496x250 мм | шт
27.33.13.190.59.1.20.09-1961-000 | Колено горизонтальное кабельное, из нержавеющей стали, для поворота кабельной трассы из лотков прямых закрытого типа вертикально с изгибом вовнутрь, сейсмостойкое, толщина металла 1,5 мм, 2-3 класс безопасности, габаритный размер 92x496x250 мм | шт
59.1.20.09-1962 | Колено горизонтальное кабельное, из нержавеющей стали, для поворота кабельной трассы из лотков прямых закрытого типа вертикально с изгибом вовнутрь, сейсмостойкое, толщина металла 1,5 мм, 4 класс безопасности, габаритный размер 92x196x250 мм | шт
27.33.13.190.59.1.20.09-1962-000 | Колено горизонтальное кабельное, из нержавеющей стали, для поворота кабельной трассы из лотков прямых закрытого типа вертикально с изгибом вовнутрь, сейсмостойкое, толщина металла 1,5 мм, 4 класс безопасности, габаритный размер 92x196x250 мм | шт
59.1.20.09-1963 | Колено горизонтальное кабельное, из нержавеющей стали, для поворота кабельной трассы из лотков прямых закрытого типа вертикально с изгибом вовнутрь, сейсмостойкое, толщина металла 1,5 мм, 4 класс безопасности, габаритный размер 92x296x250 мм | шт
27.33.13.190.59.1.20.09-1963-000 | Колено горизонтальное кабельное, из нержавеющей стали, для поворота кабельной трассы из лотков прямых закрытого типа вертикально с изгибом вовнутрь, сейсмостойкое, толщина металла 1,5 мм, 4 класс безопасности, габаритный размер 92x296x250 мм | шт
59.1.20.09-1964 | Колено горизонтальное кабельное, из нержавеющей стали, для поворота кабельной трассы из лотков прямых закрытого типа вертикально с изгибом вовнутрь, сейсмостойкое, толщина металла 1,5 мм, 4 класс безопасности, габаритный размер 92x396x250 мм | шт
27.33.13.190.59.1.20.09-1964-000 | Колено горизонтальное кабельное, из нержавеющей стали, для поворота кабельной трассы из лотков прямых закрытого типа вертикально с изгибом вовнутрь, сейсмостойкое, толщина металла 1,5 мм, 4 класс безопасности, габаритный размер 92x396x250 мм | шт
59.1.20.09-1965 | Колено горизонтальное кабельное, из нержавеющей стали, для поворота кабельной трассы из лотков прямых закрытого типа вертикально с изгибом вовнутрь, сейсмостойкое, толщина металла 1,5 мм, 4 класс безопасности, габаритный размер 92x496x250 мм | шт
27.33.13.190.59.1.20.09-1965-000 | Колено горизонтальное кабельное, из нержавеющей стали, для поворота кабельной трассы из лотков прямых закрытого типа вертикально с изгибом вовнутрь, сейсмостойкое, толщина металла 1,5 мм, 4 класс безопасности, габаритный размер 92x496x250 мм | шт
59.1.20.09-1966 | Колено горизонтальное кабельное, из нержавеющей стали, для поворота кабельной трассы из лотков прямых закрытого типа вертикально с изгибом наружу, сейсмостойкое, толщина металла 1,5 мм, 2-3 класс безопасности, габаритный размер 92x196x250 мм | шт
27.33.13.190.59.1.20.09-1966-000 | Колено горизонтальное кабельное, из нержавеющей стали, для поворота кабельной трассы из лотков прямых закрытого типа вертикально с изгибом наружу, сейсмостойкое, толщина металла 1,5 мм, 2-3 класс безопасности, габаритный размер 92x196x250 мм | шт
59.1.20.09-1967 | Колено горизонтальное кабельное, из нержавеющей стали, для поворота кабельной трассы из лотков прямых закрытого типа вертикально с изгибом наружу, сейсмостойкое, толщина металла 1,5 мм, 2-3 класс безопасности, габаритный размер 92x296x250 мм | шт
27.33.13.190.59.1.20.09-1967-000 | Колено горизонтальное кабельное, из нержавеющей стали, для поворота кабельной трассы из лотков прямых закрытого типа вертикально с изгибом наружу, сейсмостойкое, толщина металла 1,5 мм, 2-3 класс безопасности, габаритный размер 92x296x250 мм | шт
59.1.20.09-1968 | Колено горизонтальное кабельное, из нержавеющей стали, для поворота кабельной трассы из лотков прямых закрытого типа вертикально с изгибом наружу, сейсмостойкое, толщина металла 1,5 мм, 2-3 класс безопасности, габаритный размер 92x396x250 мм | шт
27.33.13.190.59.1.20.09-1968-000 | Колено горизонтальное кабельное, из нержавеющей стали, для поворота кабельной трассы из лотков прямых закрытого типа вертикально с изгибом наружу, сейсмостойкое, толщина металла 1,5 мм, 2-3 класс безопасности, габаритный размер 92x396x250 мм | шт
59.1.20.09-1969 | Колено горизонтальное кабельное, из нержавеющей стали, для поворота кабельной трассы из лотков прямых закрытого типа вертикально с изгибом наружу, сейсмостойкое, толщина металла 1,5 мм, 2-3 класс безопасности, габаритный размер 92x496x250 мм | шт
27.33.13.190.59.1.20.09-1969-000 | Колено горизонтальное кабельное, из нержавеющей стали, для поворота кабельной трассы из лотков прямых закрытого типа вертикально с изгибом наружу, сейсмостойкое, толщина металла 1,5 мм, 2-3 класс безопасности, габаритный размер 92x496x250 мм | шт
59.1.20.09-1970 | Колено горизонтальное кабельное, из нержавеющей стали, для поворота кабельной трассы из лотков прямых закрытого типа вертикально с изгибом наружу, сейсмостойкое, толщина металла 1,5 мм, 4 класс безопасности, габаритный размер 92x196x250 мм | шт
27.33.13.190.59.1.20.09-1970-000 | Колено горизонтальное кабельное, из нержавеющей стали, для поворота кабельной трассы из лотков прямых закрытого типа вертикально с изгибом наружу, сейсмостойкое, толщина металла 1,5 мм, 4 класс безопасности, габаритный размер 92x196x250 мм | шт
59.1.20.09-1971 | Колено горизонтальное кабельное, из нержавеющей стали, для поворота кабельной трассы из лотков прямых закрытого типа вертикально с изгибом наружу, сейсмостойкое, толщина металла 1,5 мм, 4 класс безопасности, габаритный размер 92x296x250 мм | шт
27.33.13.190.59.1.20.09-1971-000 | Колено горизонтальное кабельное, из нержавеющей стали, для поворота кабельной трассы из лотков прямых закрытого типа вертикально с изгибом наружу, сейсмостойкое, толщина металла 1,5 мм, 4 класс безопасности, габаритный размер 92x296x250 мм | шт
59.1.20.09-1972 | Колено горизонтальное кабельное, из нержавеющей стали, для поворота кабельной трассы из лотков прямых закрытого типа вертикально с изгибом наружу, сейсмостойкое, толщина металла 1,5 мм, 4 класс безопасности, габаритный размер 92x396x250 мм | шт
27.33.13.190.59.1.20.09-1972-000 | Колено горизонтальное кабельное, из нержавеющей стали, для поворота кабельной трассы из лотков прямых закрытого типа вертикально с изгибом наружу, сейсмостойкое, толщина металла 1,5 мм, 4 класс безопасности, габаритный размер 92x396x250 мм | шт
59.1.20.09-1973 | Колено горизонтальное кабельное, из нержавеющей стали, для поворота кабельной трассы из лотков прямых закрытого типа вертикально с изгибом наружу, сейсмостойкое, толщина металла 1,5 мм, 4 класс безопасности, габаритный размер 92x496x250 мм | шт
27.33.13.190.59.1.20.09-1973-000 | Колено горизонтальное кабельное, из нержавеющей стали, для поворота кабельной трассы из лотков прямых закрытого типа вертикально с изгибом наружу, сейсмостойкое, толщина металла 1,5 мм, 4 класс безопасности, габаритный размер 92x496x250 мм | шт
59.1.20.09-1974 | Колено горизонтальное кабельное, из нержавеющей стали, для поворота кабельной трассы из лотков прямых закрытого типа на 45 град., сейсмостойкое, толщина металла 1,5 мм, 2-3 класс безопасности, габаритный размер 92x196x566 мм | шт
27.33.13.190.59.1.20.09-1974-000 | Колено горизонтальное кабельное, из нержавеющей стали, для поворота кабельной трассы из лотков прямых закрытого типа на 45 град., сейсмостойкое, толщина металла 1,5 мм, 2-3 класс безопасности, габаритный размер 92x196x566 мм | шт
59.1.20.09-1975 | Колено горизонтальное кабельное, из нержавеющей стали, для поворота кабельной трассы из лотков прямых закрытого типа на 45 град., сейсмостойкое, толщина металла 1,5 мм, 2-3 класс безопасности, габаритный размер 92x296x637 мм | шт
27.33.13.190.59.1.20.09-1975-000 | Колено горизонтальное кабельное, из нержавеющей стали, для поворота кабельной трассы из лотков прямых закрытого типа на 45 град., сейсмостойкое, толщина металла 1,5 мм, 2-3 класс безопасности, габаритный размер 92x296x637 мм | шт
59.1.20.09-1976 | Колено горизонтальное кабельное, из нержавеющей стали, для поворота кабельной трассы из лотков прямых закрытого типа на 45 град., сейсмостойкое, толщина металла 1,5 мм, 2-3 класс безопасности, габаритный размер 92x396x707 мм | шт
27.33.13.190.59.1.20.09-1976-000 | Колено горизонтальное кабельное, из нержавеющей стали, для поворота кабельной трассы из лотков прямых закрытого типа на 45 град., сейсмостойкое, толщина металла 1,5 мм, 2-3 класс безопасности, габаритный размер 92x396x707 мм | шт
59.1.20.09-1977 | Колено горизонтальное кабельное, из нержавеющей стали, для поворота кабельной трассы из лотков прямых закрытого типа на 45 град., сейсмостойкое, толщина металла 1,5 мм, 2-3 класс безопасности, габаритный размер 92x496x778 мм | шт
27.33.13.190.59.1.20.09-1977-000 | Колено горизонтальное кабельное, из нержавеющей стали, для поворота кабельной трассы из лотков прямых закрытого типа на 45 град., сейсмостойкое, толщина металла 1,5 мм, 2-3 класс безопасности, габаритный размер 92x496x778 мм | шт
59.1.20.09-1978 | Колено горизонтальное кабельное, из нержавеющей стали, для поворота кабельной трассы из лотков прямых закрытого типа на 45 град., сейсмостойкое, толщина металла 1,5 мм, 4 класс безопасности, габаритный размер 92x196x566 мм | шт
27.33.13.190.59.1.20.09-1978-000 | Колено горизонтальное кабельное, из нержавеющей стали, для поворота кабельной трассы из лотков прямых закрытого типа на 45 град., сейсмостойкое, толщина металла 1,5 мм, 4 класс безопасности, габаритный размер 92x196x566 мм | шт
59.1.20.09-1979 | Колено горизонтальное кабельное, из нержавеющей стали, для поворота кабельной трассы из лотков прямых закрытого типа на 45 град., сейсмостойкое, толщина металла 1,5 мм, 4 класс безопасности, габаритный размер 92x296x637 мм | шт
27.33.13.190.59.1.20.09-1979-000 | Колено горизонтальное кабельное, из нержавеющей стали, для поворота кабельной трассы из лотков прямых закрытого типа на 45 град., сейсмостойкое, толщина металла 1,5 мм, 4 класс безопасности, габаритный размер 92x296x637 мм | шт
59.1.20.09-1980 | Колено горизонтальное кабельное, из нержавеющей стали, для поворота кабельной трассы из лотков прямых закрытого типа на 45 град., сейсмостойкое, толщина металла 1,5 мм, 4 класс безопасности, габаритный размер 92x396x707 мм | шт
27.33.13.190.59.1.20.09-1980-000 | Колено горизонтальное кабельное, из нержавеющей стали, для поворота кабельной трассы из лотков прямых закрытого типа на 45 град., сейсмостойкое, толщина металла 1,5 мм, 4 класс безопасности, габаритный размер 92x396x707 мм | шт
59.1.20.09-1981 | Колено горизонтальное кабельное, из нержавеющей стали, для поворота кабельной трассы из лотков прямых закрытого типа на 45 град., сейсмостойкое, толщина металла 1,5 мм, 4 класс безопасности, габаритный размер 92x496x778 мм | шт
27.33.13.190.59.1.20.09-1981-000 | Колено горизонтальное кабельное, из нержавеющей стали, для поворота кабельной трассы из лотков прямых закрытого типа на 45 град., сейсмостойкое, толщина металла 1,5 мм, 4 класс безопасности, габаритный размер 92x496x778 мм | шт
59.1.20.09-1982 | Колено горизонтальное кабельное, из нержавеющей стали, для поворота кабельной трассы из лотков прямых закрытого типа на 90 град., сейсмостойкое, толщина металла 1,5 мм, 2-3 класс безопасности, габаритный размер 92x196x305 мм | шт
27.33.13.190.59.1.20.09-1982-000 | Колено горизонтальное кабельное, из нержавеющей стали, для поворота кабельной трассы из лотков прямых закрытого типа на 90 град., сейсмостойкое, толщина металла 1,5 мм, 2-3 класс безопасности, габаритный размер 92x196x305 мм | шт
59.1.20.09-1983 | Колено горизонтальное кабельное, из нержавеющей стали, для поворота кабельной трассы из лотков прямых закрытого типа на 90 град., сейсмостойкое, толщина металла 1,5 мм, 2-3 класс безопасности, габаритный размер 92x296x405 мм | шт
27.33.13.190.59.1.20.09-1983-000 | Колено горизонтальное кабельное, из нержавеющей стали, для поворота кабельной трассы из лотков прямых закрытого типа на 90 град., сейсмостойкое, толщина металла 1,5 мм, 2-3 класс безопасности, габаритный размер 92x296x405 мм | шт
59.1.20.09-1984 | Колено горизонтальное кабельное, из нержавеющей стали, для поворота кабельной трассы из лотков прямых закрытого типа на 90 град., сейсмостойкое, толщина металла 1,5 мм, 2-3 класс безопасности, габаритный размер 92x396x505 мм | шт
27.33.13.190.59.1.20.09-1984-000 | Колено горизонтальное кабельное, из нержавеющей стали, для поворота кабельной трассы из лотков прямых закрытого типа на 90 град., сейсмостойкое, толщина металла 1,5 мм, 2-3 класс безопасности, габаритный размер 92x396x505 мм | шт
59.1.20.09-1985 | Колено горизонтальное кабельное, из нержавеющей стали, для поворота кабельной трассы из лотков прямых закрытого типа на 90 град., сейсмостойкое, толщина металла 1,5 мм, 2-3 класс безопасности, габаритный размер 92x496x605 мм | шт
27.33.13.190.59.1.20.09-1985-000 | Колено горизонтальное кабельное, из нержавеющей стали, для поворота кабельной трассы из лотков прямых закрытого типа на 90 град., сейсмостойкое, толщина металла 1,5 мм, 2-3 класс безопасности, габаритный размер 92x496x605 мм | шт
59.1.20.09-1986 | Колено горизонтальное кабельное, из нержавеющей стали, для поворота кабельной трассы из лотков прямых закрытого типа на 90 град., сейсмостойкое, толщина металла 1,5 мм, 4 класс безопасности, габаритный размер 92x196x305 мм | шт
27.33.13.190.59.1.20.09-1986-000 | Колено горизонтальное кабельное, из нержавеющей стали, для поворота кабельной трассы из лотков прямых закрытого типа на 90 град., сейсмостойкое, толщина металла 1,5 мм, 4 класс безопасности, габаритный размер 92x196x305 мм | шт
59.1.20.09-1987 | Колено горизонтальное кабельное, из нержавеющей стали, для поворота кабельной трассы из лотков прямых закрытого типа на 90 град., сейсмостойкое, толщина металла 1,5 мм, 4 класс безопасности, габаритный размер 92x296x405 мм | шт
27.33.13.190.59.1.20.09-1987-000 | Колено горизонтальное кабельное, из нержавеющей стали, для поворота кабельной трассы из лотков прямых закрытого типа на 90 град., сейсмостойкое, толщина металла 1,5 мм, 4 класс безопасности, габаритный размер 92x296x405 мм | шт
59.1.20.09-1988 | Колено горизонтальное кабельное, из нержавеющей стали, для поворота кабельной трассы из лотков прямых закрытого типа на 90 град., сейсмостойкое, толщина металла 1,5 мм, 4 класс безопасности, габаритный размер 92x396x505 мм | шт
27.33.13.190.59.1.20.09-1988-000 | Колено горизонтальное кабельное, из нержавеющей стали, для поворота кабельной трассы из лотков прямых закрытого типа на 90 град., сейсмостойкое, толщина металла 1,5 мм, 4 класс безопасности, габаритный размер 92x396x505 мм | шт
59.1.20.09-1989 | Колено горизонтальное кабельное, из нержавеющей стали, для поворота кабельной трассы из лотков прямых закрытого типа на 90 град., сейсмостойкое, толщина металла 1,5 мм, 4 класс безопасности, габаритный размер 92x496x605 мм | шт
27.33.13.190.59.1.20.09-1989-000 | Колено горизонтальное кабельное, из нержавеющей стали, для поворота кабельной трассы из лотков прямых закрытого типа на 90 град., сейсмостойкое, толщина металла 1,5 мм, 4 класс безопасности, габаритный размер 92x496x605 мм | шт
59.1.20.09-1990 | Колено горизонтальное кабельное, окрашенное, для поворота кабельной трассы из лотков прямых закрытого типа вертикально с изгибом вовнутрь, сейсмостойкое, толщина металла 1,5 мм, 2-3 класс безопасности, габаритный размер 92x196x250 мм | шт
27.33.13.190.59.1.20.09-1990-000 | Колено горизонтальное кабельное, окрашенное, для поворота кабельной трассы из лотков прямых закрытого типа вертикально с изгибом вовнутрь, сейсмостойкое, толщина металла 1,5 мм, 2-3 класс безопасности, габаритный размер 92x196x250 мм | шт
59.1.20.09-1991 | Колено горизонтальное кабельное, окрашенное, для поворота кабельной трассы из лотков прямых закрытого типа вертикально с изгибом вовнутрь, сейсмостойкое, толщина металла 1,5 мм, 2-3 класс безопасности, габаритный размер 92x296x250 мм | шт
27.33.13.190.59.1.20.09-1991-000 | Колено горизонтальное кабельное, окрашенное, для поворота кабельной трассы из лотков прямых закрытого типа вертикально с изгибом вовнутрь, сейсмостойкое, толщина металла 1,5 мм, 2-3 класс безопасности, габаритный размер 92x296x250 мм | шт
59.1.20.09-1992 | Колено горизонтальное кабельное, окрашенное, для поворота кабельной трассы из лотков прямых закрытого типа вертикально с изгибом вовнутрь, сейсмостойкое, толщина металла 1,5 мм, 2-3 класс безопасности, габаритный размер 92x396x250 мм | шт
27.33.13.190.59.1.20.09-1992-000 | Колено горизонтальное кабельное, окрашенное, для поворота кабельной трассы из лотков прямых закрытого типа вертикально с изгибом вовнутрь, сейсмостойкое, толщина металла 1,5 мм, 2-3 класс безопасности, габаритный размер 92x396x250 мм | шт
59.1.20.09-1993 | Колено горизонтальное кабельное, окрашенное, для поворота кабельной трассы из лотков прямых закрытого типа вертикально с изгибом вовнутрь, сейсмостойкое, толщина металла 1,5 мм, 2-3 класс безопасности, габаритный размер 92x496x250 мм | шт
27.33.13.190.59.1.20.09-1993-000 | Колено горизонтальное кабельное, окрашенное, для поворота кабельной трассы из лотков прямых закрытого типа вертикально с изгибом вовнутрь, сейсмостойкое, толщина металла 1,5 мм, 2-3 класс безопасности, габаритный размер 92x496x250 мм | шт
59.1.20.09-1994 | Колено горизонтальное кабельное, окрашенное, для поворота кабельной трассы из лотков прямых закрытого типа вертикально с изгибом вовнутрь, сейсмостойкое, толщина металла 1,5 мм, 4 класс безопасности, габаритный размер 92x196x250 мм | шт
27.33.13.190.59.1.20.09-1994-000 | Колено горизонтальное кабельное, окрашенное, для поворота кабельной трассы из лотков прямых закрытого типа вертикально с изгибом вовнутрь, сейсмостойкое, толщина металла 1,5 мм, 4 класс безопасности, габаритный размер 92x196x250 мм | шт
59.1.20.09-1995 | Колено горизонтальное кабельное, окрашенное, для поворота кабельной трассы из лотков прямых закрытого типа вертикально с изгибом вовнутрь, сейсмостойкое, толщина металла 1,5 мм, 4 класс безопасности, габаритный размер 92x296x250 мм | шт
27.33.13.190.59.1.20.09-1995-000 | Колено горизонтальное кабельное, окрашенное, для поворота кабельной трассы из лотков прямых закрытого типа вертикально с изгибом вовнутрь, сейсмостойкое, толщина металла 1,5 мм, 4 класс безопасности, габаритный размер 92x296x250 мм | шт
59.1.20.09-1996 | Колено горизонтальное кабельное, окрашенное, для поворота кабельной трассы из лотков прямых закрытого типа вертикально с изгибом вовнутрь, сейсмостойкое, толщина металла 1,5 мм, 4 класс безопасности, габаритный размер 92x396x250 мм | шт
27.33.13.190.59.1.20.09-1996-000 | Колено горизонтальное кабельное, окрашенное, для поворота кабельной трассы из лотков прямых закрытого типа вертикально с изгибом вовнутрь, сейсмостойкое, толщина металла 1,5 мм, 4 класс безопасности, габаритный размер 92x396x250 мм | шт
59.1.20.09-1997 | Колено горизонтальное кабельное, окрашенное, для поворота кабельной трассы из лотков прямых закрытого типа вертикально с изгибом вовнутрь, сейсмостойкое, толщина металла 1,5 мм, 4 класс безопасности, габаритный размер 92x496x250 мм | шт
27.33.13.190.59.1.20.09-1997-000 | Колено горизонтальное кабельное, окрашенное, для поворота кабельной трассы из лотков прямых закрытого типа вертикально с изгибом вовнутрь, сейсмостойкое, толщина металла 1,5 мм, 4 класс безопасности, габаритный размер 92x496x250 мм | шт
59.1.20.09-1998 | Колено горизонтальное кабельное, окрашенное, для поворота кабельной трассы из лотков прямых закрытого типа вертикально с изгибом наружу, сейсмостойкое, толщина металла 1,5 мм, 2-3 класс безопасности, габаритный размер 92x196x250 мм | шт
27.33.13.190.59.1.20.09-1998-000 | Колено горизонтальное кабельное, окрашенное, для поворота кабельной трассы из лотков прямых закрытого типа вертикально с изгибом наружу, сейсмостойкое, толщина металла 1,5 мм, 2-3 класс безопасности, габаритный размер 92x196x250 мм | шт
59.1.20.09-1999 | Колено горизонтальное кабельное, окрашенное, для поворота кабельной трассы из лотков прямых закрытого типа вертикально с изгибом наружу, сейсмостойкое, толщина металла 1,5 мм, 2-3 класс безопасности, габаритный размер 92x296x250 мм | шт
27.33.13.190.59.1.20.09-1999-000 | Колено горизонтальное кабельное, окрашенное, для поворота кабельной трассы из лотков прямых закрытого типа вертикально с изгибом наружу, сейсмостойкое, толщина металла 1,5 мм, 2-3 класс безопасности, габаритный размер 92x296x250 мм | шт
59.1.20.09-2000 | Колено горизонтальное кабельное, окрашенное, для поворота кабельной трассы из лотков прямых закрытого типа вертикально с изгибом наружу, сейсмостойкое, толщина металла 1,5 мм, 2-3 класс безопасности, габаритный размер 92x396x250 мм | шт
27.33.13.190.59.1.20.09-2000-000 | Колено горизонтальное кабельное, окрашенное, для поворота кабельной трассы из лотков прямых закрытого типа вертикально с изгибом наружу, сейсмостойкое, толщина металла 1,5 мм, 2-3 класс безопасности, габаритный размер 92x396x250 мм | шт
59.1.20.09-2001 | Колено горизонтальное кабельное, окрашенное, для поворота кабельной трассы из лотков прямых закрытого типа вертикально с изгибом наружу, сейсмостойкое, толщина металла 1,5 мм, 2-3 класс безопасности, габаритный размер 92x496x250 мм | шт
27.33.13.190.59.1.20.09-2001-000 | Колено горизонтальное кабельное, окрашенное, для поворота кабельной трассы из лотков прямых закрытого типа вертикально с изгибом наружу, сейсмостойкое, толщина металла 1,5 мм, 2-3 класс безопасности, габаритный размер 92x496x250 мм | шт
59.1.20.09-2002 | Колено горизонтальное кабельное, окрашенное, для поворота кабельной трассы из лотков прямых закрытого типа вертикально с изгибом наружу, сейсмостойкое, толщина металла 1,5 мм, 4 класс безопасности, габаритный размер 92x196x250 мм | шт
27.33.13.190.59.1.20.09-2002-000 | Колено горизонтальное кабельное, окрашенное, для поворота кабельной трассы из лотков прямых закрытого типа вертикально с изгибом наружу, сейсмостойкое, толщина металла 1,5 мм, 4 класс безопасности, габаритный размер 92x196x250 мм | шт
59.1.20.09-2003 | Колено горизонтальное кабельное, окрашенное, для поворота кабельной трассы из лотков прямых закрытого типа вертикально с изгибом наружу, сейсмостойкое, толщина металла 1,5 мм, 4 класс безопасности, габаритный размер 92x296x250 мм | шт
27.33.13.190.59.1.20.09-2003-000 | Колено горизонтальное кабельное, окрашенное, для поворота кабельной трассы из лотков прямых закрытого типа вертикально с изгибом наружу, сейсмостойкое, толщина металла 1,5 мм, 4 класс безопасности, габаритный размер 92x296x250 мм | шт
59.1.20.09-2004 | Колено горизонтальное кабельное, окрашенное, для поворота кабельной трассы из лотков прямых закрытого типа вертикально с изгибом наружу, сейсмостойкое, толщина металла 1,5 мм, 4 класс безопасности, габаритный размер 92x396x250 мм | шт
27.33.13.190.59.1.20.09-2004-000 | Колено горизонтальное кабельное, окрашенное, для поворота кабельной трассы из лотков прямых закрытого типа вертикально с изгибом наружу, сейсмостойкое, толщина металла 1,5 мм, 4 класс безопасности, габаритный размер 92x396x250 мм | шт
59.1.20.09-2005 | Колено горизонтальное кабельное, окрашенное, для поворота кабельной трассы из лотков прямых закрытого типа вертикально с изгибом наружу, сейсмостойкое, толщина металла 1,5 мм, 4 класс безопасности, габаритный размер 92x496x250 мм | шт
27.33.13.190.59.1.20.09-2005-000 | Колено горизонтальное кабельное, окрашенное, для поворота кабельной трассы из лотков прямых закрытого типа вертикально с изгибом наружу, сейсмостойкое, толщина металла 1,5 мм, 4 класс безопасности, габаритный размер 92x496x250 мм | шт
59.1.20.09-2006 | Колено горизонтальное кабельное, окрашенное, для поворота кабельной трассы из лотков прямых закрытого типа на 45 град., сейсмостойкое, толщина металла 1,5 мм, 2-3 класс безопасности, габаритный размер 92x196x566 мм | шт
27.33.13.190.59.1.20.09-2006-000 | Колено горизонтальное кабельное, окрашенное, для поворота кабельной трассы из лотков прямых закрытого типа на 45 град., сейсмостойкое, толщина металла 1,5 мм, 2-3 класс безопасности, габаритный размер 92x196x566 мм | шт
59.1.20.09-2007 | Колено горизонтальное кабельное, окрашенное, для поворота кабельной трассы из лотков прямых закрытого типа на 45 град., сейсмостойкое, толщина металла 1,5 мм, 2-3 класс безопасности, габаритный размер 92x296x637 мм | шт
27.33.13.190.59.1.20.09-2007-000 | Колено горизонтальное кабельное, окрашенное, для поворота кабельной трассы из лотков прямых закрытого типа на 45 град., сейсмостойкое, толщина металла 1,5 мм, 2-3 класс безопасности, габаритный размер 92x296x637 мм | шт
59.1.20.09-2008 | Колено горизонтальное кабельное, окрашенное, для поворота кабельной трассы из лотков прямых закрытого типа на 45 град., сейсмостойкое, толщина металла 1,5 мм, 2-3 класс безопасности, габаритный размер 92x396x707 мм | шт
27.33.13.190.59.1.20.09-2008-000 | Колено горизонтальное кабельное, окрашенное, для поворота кабельной трассы из лотков прямых закрытого типа на 45 град., сейсмостойкое, толщина металла 1,5 мм, 2-3 класс безопасности, габаритный размер 92x396x707 мм | шт
59.1.20.09-2009 | Колено горизонтальное кабельное, окрашенное, для поворота кабельной трассы из лотков прямых закрытого типа на 45 град., сейсмостойкое, толщина металла 1,5 мм, 2-3 класс безопасности, габаритный размер 92x496x778 мм | шт
27.33.13.190.59.1.20.09-2009-000 | Колено горизонтальное кабельное, окрашенное, для поворота кабельной трассы из лотков прямых закрытого типа на 45 град., сейсмостойкое, толщина металла 1,5 мм, 2-3 класс безопасности, габаритный размер 92x496x778 мм | шт
59.1.20.09-2010 | Колено горизонтальное кабельное, окрашенное, для поворота кабельной трассы из лотков прямых закрытого типа на 45 град., сейсмостойкое, толщина металла 1,5 мм, 4 класс безопасности, габаритный размер 92x196x566 мм | шт
27.33.13.190.59.1.20.09-2010-000 | Колено горизонтальное кабельное, окрашенное, для поворота кабельной трассы из лотков прямых закрытого типа на 45 град., сейсмостойкое, толщина металла 1,5 мм, 4 класс безопасности, габаритный размер 92x196x566 мм | шт
59.1.20.09-2011 | Колено горизонтальное кабельное, окрашенное, для поворота кабельной трассы из лотков прямых закрытого типа на 45 град., сейсмостойкое, толщина металла 1,5 мм, 4 класс безопасности, габаритный размер 92x296x637 мм | шт
27.33.13.190.59.1.20.09-2011-000 | Колено горизонтальное кабельное, окрашенное, для поворота кабельной трассы из лотков прямых закрытого типа на 45 град., сейсмостойкое, толщина металла 1,5 мм, 4 класс безопасности, габаритный размер 92x296x637 мм | шт
59.1.20.09-2012 | Колено горизонтальное кабельное, окрашенное, для поворота кабельной трассы из лотков прямых закрытого типа на 45 град., сейсмостойкое, толщина металла 1,5 мм, 4 класс безопасности, габаритный размер 92x396x707 мм | шт
27.33.13.190.59.1.20.09-2012-000 | Колено горизонтальное кабельное, окрашенное, для поворота кабельной трассы из лотков прямых закрытого типа на 45 град., сейсмостойкое, толщина металла 1,5 мм, 4 класс безопасности, габаритный размер 92x396x707 мм | шт
59.1.20.09-2013 | Колено горизонтальное кабельное, окрашенное, для поворота кабельной трассы из лотков прямых закрытого типа на 45 град., сейсмостойкое, толщина металла 1,5 мм, 4 класс безопасности, габаритный размер 92x496x778 мм | шт
27.33.13.190.59.1.20.09-2013-000 | Колено горизонтальное кабельное, окрашенное, для поворота кабельной трассы из лотков прямых закрытого типа на 45 град., сейсмостойкое, толщина металла 1,5 мм, 4 класс безопасности, габаритный размер 92x496x778 мм | шт
59.1.20.09-2014 | Колено горизонтальное кабельное, окрашенное, для поворота кабельной трассы из лотков прямых закрытого типа на 90 град., сейсмостойкое, толщина металла 1,5 мм, 2-3 класс безопасности, габаритный размер 92x196x305 мм | шт
27.33.13.190.59.1.20.09-2014-000 | Колено горизонтальное кабельное, окрашенное, для поворота кабельной трассы из лотков прямых закрытого типа на 90 град., сейсмостойкое, толщина металла 1,5 мм, 2-3 класс безопасности, габаритный размер 92x196x305 мм | шт
59.1.20.09-2015 | Колено горизонтальное кабельное, окрашенное, для поворота кабельной трассы из лотков прямых закрытого типа на 90 град., сейсмостойкое, толщина металла 1,5 мм, 2-3 класс безопасности, габаритный размер 92x296x405 мм | шт
27.33.13.190.59.1.20.09-2015-000 | Колено горизонтальное кабельное, окрашенное, для поворота кабельной трассы из лотков прямых закрытого типа на 90 град., сейсмостойкое, толщина металла 1,5 мм, 2-3 класс безопасности, габаритный размер 92x296x405 мм | шт
59.1.20.09-2016 | Колено горизонтальное кабельное, окрашенное, для поворота кабельной трассы из лотков прямых закрытого типа на 90 град., сейсмостойкое, толщина металла 1,5 мм, 2-3 класс безопасности, габаритный размер 92x396x505 мм | шт
27.33.13.190.59.1.20.09-2016-000 | Колено горизонтальное кабельное, окрашенное, для поворота кабельной трассы из лотков прямых закрытого типа на 90 град., сейсмостойкое, толщина металла 1,5 мм, 2-3 класс безопасности, габаритный размер 92x396x505 мм | шт
59.1.20.09-2017 | Колено горизонтальное кабельное, окрашенное, для поворота кабельной трассы из лотков прямых закрытого типа на 90 град., сейсмостойкое, толщина металла 1,5 мм, 2-3 класс безопасности, габаритный размер 92x496x605 мм | шт
27.33.13.190.59.1.20.09-2017-000 | Колено горизонтальное кабельное, окрашенное, для поворота кабельной трассы из лотков прямых закрытого типа на 90 град., сейсмостойкое, толщина металла 1,5 мм, 2-3 класс безопасности, габаритный размер 92x496x605 мм | шт
59.1.20.09-2018 | Колено горизонтальное кабельное, окрашенное, для поворота кабельной трассы из лотков прямых закрытого типа на 90 град., сейсмостойкое, толщина металла 1,5 мм, 4 класс безопасности, габаритный размер 92x196x305 мм | шт
27.33.13.190.59.1.20.09-2018-000 | Колено горизонтальное кабельное, окрашенное, для поворота кабельной трассы из лотков прямых закрытого типа на 90 град., сейсмостойкое, толщина металла 1,5 мм, 4 класс безопасности, габаритный размер 92x196x305 мм | шт
59.1.20.09-2019 | Колено горизонтальное кабельное, окрашенное, для поворота кабельной трассы из лотков прямых закрытого типа на 90 град., сейсмостойкое, толщина металла 1,5 мм, 4 класс безопасности, габаритный размер 92x296x405 мм | шт
27.33.13.190.59.1.20.09-2019-000 | Колено горизонтальное кабельное, окрашенное, для поворота кабельной трассы из лотков прямых закрытого типа на 90 град., сейсмостойкое, толщина металла 1,5 мм, 4 класс безопасности, габаритный размер 92x296x405 мм | шт
59.1.20.09-2020 | Колено горизонтальное кабельное, окрашенное, для поворота кабельной трассы из лотков прямых закрытого типа на 90 град., сейсмостойкое, толщина металла 1,5 мм, 4 класс безопасности, габаритный размер 92x396x505 мм | шт
27.33.13.190.59.1.20.09-2020-000 | Колено горизонтальное кабельное, окрашенное, для поворота кабельной трассы из лотков прямых закрытого типа на 90 град., сейсмостойкое, толщина металла 1,5 мм, 4 класс безопасности, габаритный размер 92x396x505 мм | шт
59.1.20.09-2021 | Колено горизонтальное кабельное, окрашенное, для поворота кабельной трассы из лотков прямых закрытого типа на 90 град., сейсмостойкое, толщина металла 1,5 мм, 4 класс безопасности, габаритный размер 92x496x605 мм | шт
27.33.13.190.59.1.20.09-2021-000 | Колено горизонтальное кабельное, окрашенное, для поворота кабельной трассы из лотков прямых закрытого типа на 90 град., сейсмостойкое, толщина металла 1,5 мм, 4 класс безопасности, габаритный размер 92x496x605 мм | шт
59.1.20.09-2022 | Консоль кабельная, горячеоцинкованная, сейсмостойкая, толщина металла 4 мм, 2-3 класс безопасности, габаритный размер 180x50x850 мм | шт
27.33.13.190.59.1.20.09-2022-000 | Консоль кабельная, горячеоцинкованная, сейсмостойкая, толщина металла 4 мм, 2-3 класс безопасности, габаритный размер 180x50x850 мм | шт
59.1.20.09-2023 | Консоль кабельная, горячеоцинкованная, сейсмостойкая, толщина металла 4 мм, 2-3 класс безопасности, габаритный размер 180x50x1050 мм | шт
27.33.13.190.59.1.20.09-2023-000 | Консоль кабельная, горячеоцинкованная, сейсмостойкая, толщина металла 4 мм, 2-3 класс безопасности, габаритный размер 180x50x1050 мм | шт
59.1.20.09-2024 | Консоль кабельная, горячеоцинкованная, сейсмостойкая, толщина металла 4 мм, 4 класс безопасности, габаритный размер 180x50x850 мм | шт
27.33.13.190.59.1.20.09-2024-000 | Консоль кабельная, горячеоцинкованная, сейсмостойкая, толщина металла 4 мм, 4 класс безопасности, габаритный размер 180x50x850 мм | шт
59.1.20.09-2025 | Консоль кабельная, горячеоцинкованная, сейсмостойкая, толщина металла 4 мм, 4 класс безопасности, габаритный размер 180x50x1050 мм | шт
27.33.13.190.59.1.20.09-2025-000 | Консоль кабельная, горячеоцинкованная, сейсмостойкая, толщина металла 4 мм, 4 класс безопасности, габаритный размер 180x50x1050 мм | шт
59.1.20.09-2026 | Консоль кабельная, из нержавеющей стали, не сейсмостойкая, толщина металла 2 мм, 4 класс безопасности, габаритный размер 49x40x180 мм | шт
27.33.13.190.59.1.20.09-2026-000 | Консоль кабельная, из нержавеющей стали, не сейсмостойкая, толщина металла 2 мм, 4 класс безопасности, габаритный размер 49x40x180 мм | шт
59.1.20.09-2027 | Консоль кабельная, из нержавеющей стали, не сейсмостойкая, толщина металла 2 мм, 4 класс безопасности, габаритный размер 49x40x270 мм | шт
27.33.13.190.59.1.20.09-2027-000 | Консоль кабельная, из нержавеющей стали, не сейсмостойкая, толщина металла 2 мм, 4 класс безопасности, габаритный размер 49x40x270 мм | шт
59.1.20.09-2028 | Консоль кабельная, из нержавеющей стали, не сейсмостойкая, толщина металла 2 мм, 4 класс безопасности, габаритный размер 66x40x380 мм | шт
27.33.13.190.59.1.20.09-2028-000 | Консоль кабельная, из нержавеющей стали, не сейсмостойкая, толщина металла 2 мм, 4 класс безопасности, габаритный размер 66x40x380 мм | шт
59.1.20.09-2029 | Консоль кабельная, из нержавеющей стали, не сейсмостойкая, толщина металла 2 мм, 4 класс безопасности, габаритный размер 80x40x470 мм | шт
27.33.13.190.59.1.20.09-2029-000 | Консоль кабельная, из нержавеющей стали, не сейсмостойкая, толщина металла 2 мм, 4 класс безопасности, габаритный размер 80x40x470 мм | шт
59.1.20.09-2030 | Консоль кабельная, из нержавеющей стали, сейсмостойкая, толщина металла 2 мм, 2-3 класс безопасности, габаритный размер 52x54x140 мм | шт
27.33.13.190.59.1.20.09-2030-000 | Консоль кабельная, из нержавеющей стали, сейсмостойкая, толщина металла 2 мм, 2-3 класс безопасности, габаритный размер 52x54x140 мм | шт
59.1.20.09-2031 | Консоль кабельная, из нержавеющей стали, сейсмостойкая, толщина металла 2 мм, 2-3 класс безопасности, габаритный размер 60x54x240 мм | шт
27.33.13.190.59.1.20.09-2031-000 | Консоль кабельная, из нержавеющей стали, сейсмостойкая, толщина металла 2 мм, 2-3 класс безопасности, габаритный размер 60x54x240 мм | шт
59.1.20.09-2032 | Консоль кабельная, из нержавеющей стали, сейсмостойкая, толщина металла 2 мм, 2-3 класс безопасности, габаритный размер 60x54x250 мм | шт
27.33.13.190.59.1.20.09-2032-000 | Консоль кабельная, из нержавеющей стали, сейсмостойкая, толщина металла 2 мм, 2-3 класс безопасности, габаритный размер 60x54x250 мм | шт
59.1.20.09-2033 | Консоль кабельная, из нержавеющей стали, сейсмостойкая, толщина металла 2 мм, 2-3 класс безопасности, габаритный размер 70x54x340 мм | шт
27.33.13.190.59.1.20.09-2033-000 | Консоль кабельная, из нержавеющей стали, сейсмостойкая, толщина металла 2 мм, 2-3 класс безопасности, габаритный размер 70x54x340 мм | шт
59.1.20.09-2034 | Консоль кабельная, из нержавеющей стали, сейсмостойкая, толщина металла 2 мм, 2-3 класс безопасности, габаритный размер 70x54x350 мм | шт
27.33.13.190.59.1.20.09-2034-000 | Консоль кабельная, из нержавеющей стали, сейсмостойкая, толщина металла 2 мм, 2-3 класс безопасности, габаритный размер 70x54x350 мм | шт
59.1.20.09-2035 | Консоль кабельная, из нержавеющей стали, сейсмостойкая, толщина металла 2 мм, 2-3 класс безопасности, габаритный размер 80x54x440 мм | шт
27.33.13.190.59.1.20.09-2035-000 | Консоль кабельная, из нержавеющей стали, сейсмостойкая, толщина металла 2 мм, 2-3 класс безопасности, габаритный размер 80x54x440 мм | шт
59.1.20.09-2036 | Консоль кабельная, из нержавеющей стали, сейсмостойкая, толщина металла 2 мм, 2-3 класс безопасности, габаритный размер 80x54x450 мм | шт
27.33.13.190.59.1.20.09-2036-000 | Консоль кабельная, из нержавеющей стали, сейсмостойкая, толщина металла 2 мм, 2-3 класс безопасности, габаритный размер 80x54x450 мм | шт
59.1.20.09-2037 | Консоль кабельная, из нержавеющей стали, сейсмостойкая, толщина металла 2 мм, 2-3 класс безопасности, габаритный размер 87x54x540 мм | шт
27.33.13.190.59.1.20.09-2037-000 | Консоль кабельная, из нержавеющей стали, сейсмостойкая, толщина металла 2 мм, 2-3 класс безопасности, габаритный размер 87x54x540 мм | шт
59.1.20.09-2038 | Консоль кабельная, из нержавеющей стали, сейсмостойкая, толщина металла 2 мм, 2-3 класс безопасности, габаритный размер 87x54x550 мм | шт
27.33.13.190.59.1.20.09-2038-000 | Консоль кабельная, из нержавеющей стали, сейсмостойкая, толщина металла 2 мм, 2-3 класс безопасности, габаритный размер 87x54x550 мм | шт
59.1.20.09-2039 | Консоль кабельная, из нержавеющей стали, сейсмостойкая, толщина металла 2 мм, 2-3 класс безопасности, габаритный размер 146x45x144 мм | шт
27.33.13.190.59.1.20.09-2039-000 | Консоль кабельная, из нержавеющей стали, сейсмостойкая, толщина металла 2 мм, 2-3 класс безопасности, габаритный размер 146x45x144 мм | шт
59.1.20.09-2040 | Консоль кабельная, из нержавеющей стали, сейсмостойкая, толщина металла 2 мм, 2-3 класс безопасности, габаритный размер 146x45x244 мм | шт
27.33.13.190.59.1.20.09-2040-000 | Консоль кабельная, из нержавеющей стали, сейсмостойкая, толщина металла 2 мм, 2-3 класс безопасности, габаритный размер 146x45x244 мм | шт
59.1.20.09-2041 | Консоль кабельная, из нержавеющей стали, сейсмостойкая, толщина металла 2 мм, 2-3 класс безопасности, габаритный размер 146x45x344 мм | шт
27.33.13.190.59.1.20.09-2041-000 | Консоль кабельная, из нержавеющей стали, сейсмостойкая, толщина металла 2 мм, 2-3 класс безопасности, габаритный размер 146x45x344 мм | шт
59.1.20.09-2042 | Консоль кабельная, из нержавеющей стали, сейсмостойкая, толщина металла 2 мм, 2-3 класс безопасности, габаритный размер 146x45x444 мм | шт
27.33.13.190.59.1.20.09-2042-000 | Консоль кабельная, из нержавеющей стали, сейсмостойкая, толщина металла 2 мм, 2-3 класс безопасности, габаритный размер 146x45x444 мм | шт
59.1.20.09-2043 | Консоль кабельная, из нержавеющей стали, сейсмостойкая, толщина металла 2 мм, 2-3 класс безопасности, габаритный размер 146x45x544 мм | шт
27.33.13.190.59.1.20.09-2043-000 | Консоль кабельная, из нержавеющей стали, сейсмостойкая, толщина металла 2 мм, 2-3 класс безопасности, габаритный размер 146x45x544 мм | шт
59.1.20.09-2044 | Консоль кабельная, из нержавеющей стали, сейсмостойкая, толщина металла 2 мм, 4 класс безопасности, габаритный размер 52x54x140 мм | шт
27.33.13.190.59.1.20.09-2044-000 | Консоль кабельная, из нержавеющей стали, сейсмостойкая, толщина металла 2 мм, 4 класс безопасности, габаритный размер 52x54x140 мм | шт
59.1.20.09-2045 | Консоль кабельная, из нержавеющей стали, сейсмостойкая, толщина металла 2 мм, 4 класс безопасности, габаритный размер 60x54x240 мм | шт
27.33.13.190.59.1.20.09-2045-000 | Консоль кабельная, из нержавеющей стали, сейсмостойкая, толщина металла 2 мм, 4 класс безопасности, габаритный размер 60x54x240 мм | шт
59.1.20.09-2046 | Консоль кабельная, из нержавеющей стали, сейсмостойкая, толщина металла 2 мм, 4 класс безопасности, габаритный размер 60x54x250 мм | шт
27.33.13.190.59.1.20.09-2046-000 | Консоль кабельная, из нержавеющей стали, сейсмостойкая, толщина металла 2 мм, 4 класс безопасности, габаритный размер 60x54x250 мм | шт
59.1.20.09-2047 | Консоль кабельная, из нержавеющей стали, сейсмостойкая, толщина металла 2 мм, 4 класс безопасности, габаритный размер 70x54x340 мм | шт
27.33.13.190.59.1.20.09-2047-000 | Консоль кабельная, из нержавеющей стали, сейсмостойкая, толщина металла 2 мм, 4 класс безопасности, габаритный размер 70x54x340 мм | шт
59.1.20.09-2048 | Консоль кабельная, из нержавеющей стали, сейсмостойкая, толщина металла 2 мм, 4 класс безопасности, габаритный размер 70x54x350 мм | шт
27.33.13.190.59.1.20.09-2048-000 | Консоль кабельная, из нержавеющей стали, сейсмостойкая, толщина металла 2 мм, 4 класс безопасности, габаритный размер 70x54x350 мм | шт
59.1.20.09-2049 | Консоль кабельная, из нержавеющей стали, сейсмостойкая, толщина металла 2 мм, 4 класс безопасности, габаритный размер 80x54x440 мм | шт
27.33.13.190.59.1.20.09-2049-000 | Консоль кабельная, из нержавеющей стали, сейсмостойкая, толщина металла 2 мм, 4 класс безопасности, габаритный размер 80x54x440 мм | шт
59.1.20.09-2050 | Консоль кабельная, из нержавеющей стали, сейсмостойкая, толщина металла 2 мм, 4 класс безопасности, габаритный размер 80x54x450 мм | шт
27.33.13.190.59.1.20.09-2050-000 | Консоль кабельная, из нержавеющей стали, сейсмостойкая, толщина металла 2 мм, 4 класс безопасности, габаритный размер 80x54x450 мм | шт
59.1.20.09-2051 | Консоль кабельная, из нержавеющей стали, сейсмостойкая, толщина металла 2 мм, 4 класс безопасности, габаритный размер 87x54x540 мм | шт
27.33.13.190.59.1.20.09-2051-000 | Консоль кабельная, из нержавеющей стали, сейсмостойкая, толщина металла 2 мм, 4 класс безопасности, габаритный размер 87x54x540 мм | шт
59.1.20.09-2052 | Консоль кабельная, из нержавеющей стали, сейсмостойкая, толщина металла 2 мм, 4 класс безопасности, габаритный размер 87x54x550 мм | шт
27.33.13.190.59.1.20.09-2052-000 | Консоль кабельная, из нержавеющей стали, сейсмостойкая, толщина металла 2 мм, 4 класс безопасности, габаритный размер 87x54x550 мм | шт
59.1.20.09-2053 | Консоль кабельная, из нержавеющей стали, сейсмостойкая, толщина металла 2 мм, 4 класс безопасности, габаритный размер 146x45x144 мм | шт
27.33.13.190.59.1.20.09-2053-000 | Консоль кабельная, из нержавеющей стали, сейсмостойкая, толщина металла 2 мм, 4 класс безопасности, габаритный размер 146x45x144 мм | шт
59.1.20.09-2054 | Консоль кабельная, из нержавеющей стали, сейсмостойкая, толщина металла 2 мм, 4 класс безопасности, габаритный размер 146x45x244 мм | шт
27.33.13.190.59.1.20.09-2054-000 | Консоль кабельная, из нержавеющей стали, сейсмостойкая, толщина металла 2 мм, 4 класс безопасности, габаритный размер 146x45x244 мм | шт
59.1.20.09-2055 | Консоль кабельная, из нержавеющей стали, сейсмостойкая, толщина металла 2 мм, 4 класс безопасности, габаритный размер 146x45x344 мм | шт
27.33.13.190.59.1.20.09-2055-000 | Консоль кабельная, из нержавеющей стали, сейсмостойкая, толщина металла 2 мм, 4 класс безопасности, габаритный размер 146x45x344 мм | шт
59.1.20.09-2056 | Консоль кабельная, из нержавеющей стали, сейсмостойкая, толщина металла 2 мм, 4 класс безопасности, габаритный размер 146x45x444 мм | шт
27.33.13.190.59.1.20.09-2056-000 | Консоль кабельная, из нержавеющей стали, сейсмостойкая, толщина металла 2 мм, 4 класс безопасности, габаритный размер 146x45x444 мм | шт
59.1.20.09-2057 | Консоль кабельная, из нержавеющей стали, сейсмостойкая, толщина металла 2 мм, 4 класс безопасности, габаритный размер 146x45x544 мм | шт
27.33.13.190.59.1.20.09-2057-000 | Консоль кабельная, из нержавеющей стали, сейсмостойкая, толщина металла 2 мм, 4 класс безопасности, габаритный размер 146x45x544 мм | шт
59.1.20.09-2058 | Консоль кабельная, из нержавеющей стали, сейсмостойкая, толщина металла 3 мм, 2-3 класс безопасности, габаритный размер 87x54x640 мм | шт
27.33.13.190.59.1.20.09-2058-000 | Консоль кабельная, из нержавеющей стали, сейсмостойкая, толщина металла 3 мм, 2-3 класс безопасности, габаритный размер 87x54x640 мм | шт
59.1.20.09-2059 | Консоль кабельная, из нержавеющей стали, сейсмостойкая, толщина металла 3 мм, 2-3 класс безопасности, габаритный размер 87x54x650 мм | шт
27.33.13.190.59.1.20.09-2059-000 | Консоль кабельная, из нержавеющей стали, сейсмостойкая, толщина металла 3 мм, 2-3 класс безопасности, габаритный размер 87x54x650 мм | шт
59.1.20.09-2060 | Консоль кабельная, из нержавеющей стали, сейсмостойкая, толщина металла 3 мм, 2-3 класс безопасности, габаритный размер 87x54x750 мм | шт
27.33.13.190.59.1.20.09-2060-000 | Консоль кабельная, из нержавеющей стали, сейсмостойкая, толщина металла 3 мм, 2-3 класс безопасности, габаритный размер 87x54x750 мм | шт
59.1.20.09-2061 | Консоль кабельная, из нержавеющей стали, сейсмостойкая, толщина металла 3 мм, 2-3 класс безопасности, габаритный размер 87x54x760 мм | шт
27.33.13.190.59.1.20.09-2061-000 | Консоль кабельная, из нержавеющей стали, сейсмостойкая, толщина металла 3 мм, 2-3 класс безопасности, габаритный размер 87x54x760 мм | шт
59.1.20.09-2062 | Консоль кабельная, из нержавеющей стали, сейсмостойкая, толщина металла 3 мм, 2-3 класс безопасности, габаритный размер 146x45x644 мм | шт
27.33.13.190.59.1.20.09-2062-000 | Консоль кабельная, из нержавеющей стали, сейсмостойкая, толщина металла 3 мм, 2-3 класс безопасности, габаритный размер 146x45x644 мм | шт
59.1.20.09-2063 | Консоль кабельная, из нержавеющей стали, сейсмостойкая, толщина металла 3 мм, 2-3 класс безопасности, габаритный размер 146x45x754 мм | шт
27.33.13.190.59.1.20.09-2063-000 | Консоль кабельная, из нержавеющей стали, сейсмостойкая, толщина металла 3 мм, 2-3 класс безопасности, габаритный размер 146x45x754 мм | шт
59.1.20.09-2064 | Консоль кабельная, из нержавеющей стали, сейсмостойкая, толщина металла 3 мм, 4 класс безопасности, габаритный размер 87x54x640 мм | шт
27.33.13.190.59.1.20.09-2064-000 | Консоль кабельная, из нержавеющей стали, сейсмостойкая, толщина металла 3 мм, 4 класс безопасности, габаритный размер 87x54x640 мм | шт
59.1.20.09-2065 | Консоль кабельная, из нержавеющей стали, сейсмостойкая, толщина металла 3 мм, 4 класс безопасности, габаритный размер 87x54x650 мм | шт
27.33.13.190.59.1.20.09-2065-000 | Консоль кабельная, из нержавеющей стали, сейсмостойкая, толщина металла 3 мм, 4 класс безопасности, габаритный размер 87x54x650 мм | шт
59.1.20.09-2066 | Консоль кабельная, из нержавеющей стали, сейсмостойкая, толщина металла 3 мм, 4 класс безопасности, габаритный размер 87x54x750 мм | шт
27.33.13.190.59.1.20.09-2066-000 | Консоль кабельная, из нержавеющей стали, сейсмостойкая, толщина металла 3 мм, 4 класс безопасности, габаритный размер 87x54x750 мм | шт
59.1.20.09-2067 | Консоль кабельная, из нержавеющей стали, сейсмостойкая, толщина металла 3 мм, 4 класс безопасности, габаритный размер 87x54x760 мм | шт
27.33.13.190.59.1.20.09-2067-000 | Консоль кабельная, из нержавеющей стали, сейсмостойкая, толщина металла 3 мм, 4 класс безопасности, габаритный размер 87x54x760 мм | шт
59.1.20.09-2068 | Консоль кабельная, из нержавеющей стали, сейсмостойкая, толщина металла 3 мм, 4 класс безопасности, габаритный размер 146x45x644 мм | шт
27.33.13.190.59.1.20.09-2068-000 | Консоль кабельная, из нержавеющей стали, сейсмостойкая, толщина металла 3 мм, 4 класс безопасности, габаритный размер 146x45x644 мм | шт
59.1.20.09-2069 | Консоль кабельная, из нержавеющей стали, сейсмостойкая, толщина металла 3 мм, 4 класс безопасности, габаритный размер 146x45x754 мм | шт
27.33.13.190.59.1.20.09-2069-000 | Консоль кабельная, из нержавеющей стали, сейсмостойкая, толщина металла 3 мм, 4 класс безопасности, габаритный размер 146x45x754 мм | шт
59.1.20.09-2070 | Консоль кабельная, из нержавеющей стали, сейсмостойкая, толщина металла 4 мм, 2-3 класс безопасности, габаритный размер 180x50x850 мм | шт
27.33.13.190.59.1.20.09-2070-000 | Консоль кабельная, из нержавеющей стали, сейсмостойкая, толщина металла 4 мм, 2-3 класс безопасности, габаритный размер 180x50x850 мм | шт
59.1.20.09-2071 | Консоль кабельная, из нержавеющей стали, сейсмостойкая, толщина металла 4 мм, 2-3 класс безопасности, габаритный размер 180x50x1050 мм | шт
27.33.13.190.59.1.20.09-2071-000 | Консоль кабельная, из нержавеющей стали, сейсмостойкая, толщина металла 4 мм, 2-3 класс безопасности, габаритный размер 180x50x1050 мм | шт
59.1.20.09-2072 | Консоль кабельная, из нержавеющей стали, сейсмостойкая, толщина металла 4 мм, 4 класс безопасности, габаритный размер 180x50x850 мм | шт
27.33.13.190.59.1.20.09-2072-000 | Консоль кабельная, из нержавеющей стали, сейсмостойкая, толщина металла 4 мм, 4 класс безопасности, габаритный размер 180x50x850 мм | шт
59.1.20.09-2073 | Консоль кабельная, из нержавеющей стали, сейсмостойкая, толщина металла 4 мм, 4 класс безопасности, габаритный размер 180x50x1050 мм | шт
27.33.13.190.59.1.20.09-2073-000 | Консоль кабельная, из нержавеющей стали, сейсмостойкая, толщина металла 4 мм, 4 класс безопасности, габаритный размер 180x50x1050 мм | шт
59.1.20.09-2074 | Консоль кабельная, окрашенная, не сейсмостойкая, толщина металла 2 мм, 4 класс безопасности, габаритный размер 49x40x180 мм | шт
27.33.13.190.59.1.20.09-2074-000 | Консоль кабельная, окрашенная, не сейсмостойкая, толщина металла 2 мм, 4 класс безопасности, габаритный размер 49x40x180 мм | шт
59.1.20.09-2075 | Консоль кабельная, окрашенная, не сейсмостойкая, толщина металла 2 мм, 4 класс безопасности, габаритный размер 49x40x270 мм | шт
27.33.13.190.59.1.20.09-2075-000 | Консоль кабельная, окрашенная, не сейсмостойкая, толщина металла 2 мм, 4 класс безопасности, габаритный размер 49x40x270 мм | шт
59.1.20.09-2076 | Консоль кабельная, окрашенная, не сейсмостойкая, толщина металла 2 мм, 4 класс безопасности, габаритный размер 66x40x380 мм | шт
27.33.13.190.59.1.20.09-2076-000 | Консоль кабельная, окрашенная, не сейсмостойкая, толщина металла 2 мм, 4 класс безопасности, габаритный размер 66x40x380 мм | шт
59.1.20.09-2077 | Консоль кабельная, окрашенная, не сейсмостойкая, толщина металла 2 мм, 4 класс безопасности, габаритный размер 80x40x470 мм | шт
27.33.13.190.59.1.20.09-2077-000 | Консоль кабельная, окрашенная, не сейсмостойкая, толщина металла 2 мм, 4 класс безопасности, габаритный размер 80x40x470 мм | шт
59.1.20.09-2078 | Консоль кабельная, окрашенная, сейсмостойкая, толщина металла 2 мм, 2-3 класс безопасности, габаритный размер 52x54x140 мм | шт
27.33.13.190.59.1.20.09-2078-000 | Консоль кабельная, окрашенная, сейсмостойкая, толщина металла 2 мм, 2-3 класс безопасности, габаритный размер 52x54x140 мм | шт
59.1.20.09-2079 | Консоль кабельная, окрашенная, сейсмостойкая, толщина металла 2 мм, 2-3 класс безопасности, габаритный размер 60x54x240 мм | шт
27.33.13.190.59.1.20.09-2079-000 | Консоль кабельная, окрашенная, сейсмостойкая, толщина металла 2 мм, 2-3 класс безопасности, габаритный размер 60x54x240 мм | шт
59.1.20.09-2080 | Консоль кабельная, окрашенная, сейсмостойкая, толщина металла 2 мм, 2-3 класс безопасности, габаритный размер 60x54x250 мм | шт
27.33.13.190.59.1.20.09-2080-000 | Консоль кабельная, окрашенная, сейсмостойкая, толщина металла 2 мм, 2-3 класс безопасности, габаритный размер 60x54x250 мм | шт
59.1.20.09-2081 | Консоль кабельная, окрашенная, сейсмостойкая, толщина металла 2 мм, 2-3 класс безопасности, габаритный размер 70x54x340 мм | шт
27.33.13.190.59.1.20.09-2081-000 | Консоль кабельная, окрашенная, сейсмостойкая, толщина металла 2 мм, 2-3 класс безопасности, габаритный размер 70x54x340 мм | шт
59.1.20.09-2082 | Консоль кабельная, окрашенная, сейсмостойкая, толщина металла 2 мм, 2-3 класс безопасности, габаритный размер 70x54x350 мм | шт
27.33.13.190.59.1.20.09-2082-000 | Консоль кабельная, окрашенная, сейсмостойкая, толщина металла 2 мм, 2-3 класс безопасности, габаритный размер 70x54x350 мм | шт
59.1.20.09-2083 | Консоль кабельная, окрашенная, сейсмостойкая, толщина металла 2 мм, 2-3 класс безопасности, габаритный размер 80x54x440 мм | шт
27.33.13.190.59.1.20.09-2083-000 | Консоль кабельная, окрашенная, сейсмостойкая, толщина металла 2 мм, 2-3 класс безопасности, габаритный размер 80x54x440 мм | шт
59.1.20.09-2084 | Консоль кабельная, окрашенная, сейсмостойкая, толщина металла 2 мм, 2-3 класс безопасности, габаритный размер 80x54x450 мм | шт
27.33.13.190.59.1.20.09-2084-000 | Консоль кабельная, окрашенная, сейсмостойкая, толщина металла 2 мм, 2-3 класс безопасности, габаритный размер 80x54x450 мм | шт
59.1.20.09-2085 | Консоль кабельная, окрашенная, сейсмостойкая, толщина металла 2 мм, 2-3 класс безопасности, габаритный размер 87x54x540 мм | шт
27.33.13.190.59.1.20.09-2085-000 | Консоль кабельная, окрашенная, сейсмостойкая, толщина металла 2 мм, 2-3 класс безопасности, габаритный размер 87x54x540 мм | шт
59.1.20.09-2086 | Консоль кабельная, окрашенная, сейсмостойкая, толщина металла 2 мм, 2-3 класс безопасности, габаритный размер 87x54x550 мм | шт
27.33.13.190.59.1.20.09-2086-000 | Консоль кабельная, окрашенная, сейсмостойкая, толщина металла 2 мм, 2-3 класс безопасности, габаритный размер 87x54x550 мм | шт
59.1.20.09-2087 | Консоль кабельная, окрашенная, сейсмостойкая, толщина металла 2 мм, 2-3 класс безопасности, габаритный размер 146x45x144 мм | шт
27.33.13.190.59.1.20.09-2087-000 | Консоль кабельная, окрашенная, сейсмостойкая, толщина металла 2 мм, 2-3 класс безопасности, габаритный размер 146x45x144 мм | шт
59.1.20.09-2088 | Консоль кабельная, окрашенная, сейсмостойкая, толщина металла 2 мм, 2-3 класс безопасности, габаритный размер 146x45x244 мм | шт
27.33.13.190.59.1.20.09-2088-000 | Консоль кабельная, окрашенная, сейсмостойкая, толщина металла 2 мм, 2-3 класс безопасности, габаритный размер 146x45x244 мм | шт
59.1.20.09-2089 | Консоль кабельная, окрашенная, сейсмостойкая, толщина металла 2 мм, 2-3 класс безопасности, габаритный размер 146x45x344 мм | шт
27.33.13.190.59.1.20.09-2089-000 | Консоль кабельная, окрашенная, сейсмостойкая, толщина металла 2 мм, 2-3 класс безопасности, габаритный размер 146x45x344 мм | шт
59.1.20.09-2090 | Консоль кабельная, окрашенная, сейсмостойкая, толщина металла 2 мм, 2-3 класс безопасности, габаритный размер 146x45x444 мм | шт
27.33.13.190.59.1.20.09-2090-000 | Консоль кабельная, окрашенная, сейсмостойкая, толщина металла 2 мм, 2-3 класс безопасности, габаритный размер 146x45x444 мм | шт
59.1.20.09-2091 | Консоль кабельная, окрашенная, сейсмостойкая, толщина металла 2 мм, 2-3 класс безопасности, габаритный размер 146x45x544 мм | шт
27.33.13.190.59.1.20.09-2091-000 | Консоль кабельная, окрашенная, сейсмостойкая, толщина металла 2 мм, 2-3 класс безопасности, габаритный размер 146x45x544 мм | шт
59.1.20.09-2092 | Консоль кабельная, окрашенная, сейсмостойкая, толщина металла 2 мм, 4 класс безопасности, габаритный размер 52x54x140 мм | шт
27.33.13.190.59.1.20.09-2092-000 | Консоль кабельная, окрашенная, сейсмостойкая, толщина металла 2 мм, 4 класс безопасности, габаритный размер 52x54x140 мм | шт
59.1.20.09-2093 | Консоль кабельная, окрашенная, сейсмостойкая, толщина металла 2 мм, 4 класс безопасности, габаритный размер 60x54x240 мм | шт
27.33.13.190.59.1.20.09-2093-000 | Консоль кабельная, окрашенная, сейсмостойкая, толщина металла 2 мм, 4 класс безопасности, габаритный размер 60x54x240 мм | шт
59.1.20.09-2094 | Консоль кабельная, окрашенная, сейсмостойкая, толщина металла 2 мм, 4 класс безопасности, габаритный размер 60x54x250 мм | шт
27.33.13.190.59.1.20.09-2094-000 | Консоль кабельная, окрашенная, сейсмостойкая, толщина металла 2 мм, 4 класс безопасности, габаритный размер 60x54x250 мм | шт
59.1.20.09-2095 | Консоль кабельная, окрашенная, сейсмостойкая, толщина металла 2 мм, 4 класс безопасности, габаритный размер 70x54x340 мм | шт
27.33.13.190.59.1.20.09-2095-000 | Консоль кабельная, окрашенная, сейсмостойкая, толщина металла 2 мм, 4 класс безопасности, габаритный размер 70x54x340 мм | шт
59.1.20.09-2096 | Консоль кабельная, окрашенная, сейсмостойкая, толщина металла 2 мм, 4 класс безопасности, габаритный размер 70x54x350 мм | шт
27.33.13.190.59.1.20.09-2096-000 | Консоль кабельная, окрашенная, сейсмостойкая, толщина металла 2 мм, 4 класс безопасности, габаритный размер 70x54x350 мм | шт
59.1.20.09-2097 | Консоль кабельная, окрашенная, сейсмостойкая, толщина металла 2 мм, 4 класс безопасности, габаритный размер 80x54x440 мм | шт
27.33.13.190.59.1.20.09-2097-000 | Консоль кабельная, окрашенная, сейсмостойкая, толщина металла 2 мм, 4 класс безопасности, габаритный размер 80x54x440 мм | шт
59.1.20.09-2098 | Консоль кабельная, окрашенная, сейсмостойкая, толщина металла 2 мм, 4 класс безопасности, габаритный размер 80x54x450 мм | шт
27.33.13.190.59.1.20.09-2098-000 | Консоль кабельная, окрашенная, сейсмостойкая, толщина металла 2 мм, 4 класс безопасности, габаритный размер 80x54x450 мм | шт
59.1.20.09-2099 | Консоль кабельная, окрашенная, сейсмостойкая, толщина металла 2 мм, 4 класс безопасности, габаритный размер 87x54x540 мм | шт
27.33.13.190.59.1.20.09-2099-000 | Консоль кабельная, окрашенная, сейсмостойкая, толщина металла 2 мм, 4 класс безопасности, габаритный размер 87x54x540 мм | шт
59.1.20.09-2100 | Консоль кабельная, окрашенная, сейсмостойкая, толщина металла 2 мм, 4 класс безопасности, габаритный размер 87x54x550 мм | шт
27.33.13.190.59.1.20.09-2100-000 | Консоль кабельная, окрашенная, сейсмостойкая, толщина металла 2 мм, 4 класс безопасности, габаритный размер 87x54x550 мм | шт
59.1.20.09-2101 | Консоль кабельная, окрашенная, сейсмостойкая, толщина металла 2 мм, 4 класс безопасности, габаритный размер 146x45x144 мм | шт
27.33.13.190.59.1.20.09-2101-000 | Консоль кабельная, окрашенная, сейсмостойкая, толщина металла 2 мм, 4 класс безопасности, габаритный размер 146x45x144 мм | шт
59.1.20.09-2102 | Консоль кабельная, окрашенная, сейсмостойкая, толщина металла 2 мм, 4 класс безопасности, габаритный размер 146x45x244 мм | шт
27.33.13.190.59.1.20.09-2102-000 | Консоль кабельная, окрашенная, сейсмостойкая, толщина металла 2 мм, 4 класс безопасности, габаритный размер 146x45x244 мм | шт
59.1.20.09-2103 | Консоль кабельная, окрашенная, сейсмостойкая, толщина металла 2 мм, 4 класс безопасности, габаритный размер 146x45x344 мм | шт
27.33.13.190.59.1.20.09-2103-000 | Консоль кабельная, окрашенная, сейсмостойкая, толщина металла 2 мм, 4 класс безопасности, габаритный размер 146x45x344 мм | шт
59.1.20.09-2104 | Консоль кабельная, окрашенная, сейсмостойкая, толщина металла 2 мм, 4 класс безопасности, габаритный размер 146x45x444 мм | шт
27.33.13.190.59.1.20.09-2104-000 | Консоль кабельная, окрашенная, сейсмостойкая, толщина металла 2 мм, 4 класс безопасности, габаритный размер 146x45x444 мм | шт
59.1.20.09-2105 | Консоль кабельная, окрашенная, сейсмостойкая, толщина металла 2 мм, 4 класс безопасности, габаритный размер 146x45x544 мм | шт
27.33.13.190.59.1.20.09-2105-000 | Консоль кабельная, окрашенная, сейсмостойкая, толщина металла 2 мм, 4 класс безопасности, габаритный размер 146x45x544 мм | шт
59.1.20.09-2106 | Консоль кабельная, окрашенная, сейсмостойкая, толщина металла 3 мм, 2-3 класс безопасности, габаритный размер 87x54x640 мм | шт
27.33.13.190.59.1.20.09-2106-000 | Консоль кабельная, окрашенная, сейсмостойкая, толщина металла 3 мм, 2-3 класс безопасности, габаритный размер 87x54x640 мм | шт
59.1.20.09-2107 | Консоль кабельная, окрашенная, сейсмостойкая, толщина металла 3 мм, 2-3 класс безопасности, габаритный размер 87x54x650 мм | шт
27.33.13.190.59.1.20.09-2107-000 | Консоль кабельная, окрашенная, сейсмостойкая, толщина металла 3 мм, 2-3 класс безопасности, габаритный размер 87x54x650 мм | шт
59.1.20.09-2108 | Консоль кабельная, окрашенная, сейсмостойкая, толщина металла 3 мм, 2-3 класс безопасности, габаритный размер 87x54x750 мм | шт
27.33.13.190.59.1.20.09-2108-000 | Консоль кабельная, окрашенная, сейсмостойкая, толщина металла 3 мм, 2-3 класс безопасности, габаритный размер 87x54x750 мм | шт
59.1.20.09-2109 | Консоль кабельная, окрашенная, сейсмостойкая, толщина металла 3 мм, 2-3 класс безопасности, габаритный размер 87x54x760 мм | шт
27.33.13.190.59.1.20.09-2109-000 | Консоль кабельная, окрашенная, сейсмостойкая, толщина металла 3 мм, 2-3 класс безопасности, габаритный размер 87x54x760 мм | шт
59.1.20.09-2110 | Консоль кабельная, окрашенная, сейсмостойкая, толщина металла 3 мм, 2-3 класс безопасности, габаритный размер 146x45x644 мм | шт
27.33.13.190.59.1.20.09-2110-000 | Консоль кабельная, окрашенная, сейсмостойкая, толщина металла 3 мм, 2-3 класс безопасности, габаритный размер 146x45x644 мм | шт
59.1.20.09-2111 | Консоль кабельная, окрашенная, сейсмостойкая, толщина металла 3 мм, 2-3 класс безопасности, габаритный размер 146x45x754 мм | шт
27.33.13.190.59.1.20.09-2111-000 | Консоль кабельная, окрашенная, сейсмостойкая, толщина металла 3 мм, 2-3 класс безопасности, габаритный размер 146x45x754 мм | шт
59.1.20.09-2112 | Консоль кабельная, окрашенная, сейсмостойкая, толщина металла 3 мм, 4 класс безопасности, габаритный размер 87x54x640 мм | шт
27.33.13.190.59.1.20.09-2112-000 | Консоль кабельная, окрашенная, сейсмостойкая, толщина металла 3 мм, 4 класс безопасности, габаритный размер 87x54x640 мм | шт
59.1.20.09-2113 | Консоль кабельная, окрашенная, сейсмостойкая, толщина металла 3 мм, 4 класс безопасности, габаритный размер 87x54x650 мм | шт
27.33.13.190.59.1.20.09-2113-000 | Консоль кабельная, окрашенная, сейсмостойкая, толщина металла 3 мм, 4 класс безопасности, габаритный размер 87x54x650 мм | шт
59.1.20.09-2114 | Консоль кабельная, окрашенная, сейсмостойкая, толщина металла 3 мм, 4 класс безопасности, габаритный размер 87x54x750 мм | шт
27.33.13.190.59.1.20.09-2114-000 | Консоль кабельная, окрашенная, сейсмостойкая, толщина металла 3 мм, 4 класс безопасности, габаритный размер 87x54x750 мм | шт
59.1.20.09-2115 | Консоль кабельная, окрашенная, сейсмостойкая, толщина металла 3 мм, 4 класс безопасности, габаритный размер 87x54x760 мм | шт
27.33.13.190.59.1.20.09-2115-000 | Консоль кабельная, окрашенная, сейсмостойкая, толщина металла 3 мм, 4 класс безопасности, габаритный размер 87x54x760 мм | шт
59.1.20.09-2116 | Консоль кабельная, окрашенная, сейсмостойкая, толщина металла 3 мм, 4 класс безопасности, габаритный размер 146x45x644 мм | шт
27.33.13.190.59.1.20.09-2116-000 | Консоль кабельная, окрашенная, сейсмостойкая, толщина металла 3 мм, 4 класс безопасности, габаритный размер 146x45x644 мм | шт
59.1.20.09-2117 | Консоль кабельная, окрашенная, сейсмостойкая, толщина металла 3 мм, 4 класс безопасности, габаритный размер 146x45x754 мм | шт
27.33.13.190.59.1.20.09-2117-000 | Консоль кабельная, окрашенная, сейсмостойкая, толщина металла 3 мм, 4 класс безопасности, габаритный размер 146x45x754 мм | шт
59.1.20.09-2118 | Консоль кабельная, окрашенная, сейсмостойкая, толщина металла 4 мм, 2-3 класс безопасности, габаритный размер 180x50x850 мм | шт
27.33.13.190.59.1.20.09-2118-000 | Консоль кабельная, окрашенная, сейсмостойкая, толщина металла 4 мм, 2-3 класс безопасности, габаритный размер 180x50x850 мм | шт
59.1.20.09-2119 | Консоль кабельная, окрашенная, сейсмостойкая, толщина металла 4 мм, 2-3 класс безопасности, габаритный размер 180x50x1050 мм | шт
27.33.13.190.59.1.20.09-2119-000 | Консоль кабельная, окрашенная, сейсмостойкая, толщина металла 4 мм, 2-3 класс безопасности, габаритный размер 180x50x1050 мм | шт
59.1.20.09-2120 | Консоль кабельная, окрашенная, сейсмостойкая, толщина металла 4 мм, 4 класс безопасности, габаритный размер 180x50x850 мм | шт
27.33.13.190.59.1.20.09-2120-000 | Консоль кабельная, окрашенная, сейсмостойкая, толщина металла 4 мм, 4 класс безопасности, габаритный размер 180x50x850 мм | шт
59.1.20.09-2121 | Консоль кабельная, окрашенная, сейсмостойкая, толщина металла 4 мм, 4 класс безопасности, габаритный размер 180x50x1050 мм | шт
27.33.13.190.59.1.20.09-2121-000 | Консоль кабельная, окрашенная, сейсмостойкая, толщина металла 4 мм, 4 класс безопасности, габаритный размер 180x50x1050 мм | шт
59.1.20.09-2122 | Косынка боковая двойная кабельная, из нержавеющей стали, сейсмостойкая, толщина металла 2,5 мм, 2-3 класс безопасности, габаритный размер 130x66x150 мм | шт
27.33.13.190.59.1.20.09-2122-000 | Косынка боковая двойная кабельная, из нержавеющей стали, сейсмостойкая, толщина металла 2,5 мм, 2-3 класс безопасности, габаритный размер 130x66x150 мм | шт
59.1.20.09-2123 | Косынка боковая двойная кабельная, из нержавеющей стали, сейсмостойкая, толщина металла 2,5 мм, 2-3 класс безопасности, габаритный размер 165x66x150 мм | шт
27.33.13.190.59.1.20.09-2123-000 | Косынка боковая двойная кабельная, из нержавеющей стали, сейсмостойкая, толщина металла 2,5 мм, 2-3 класс безопасности, габаритный размер 165x66x150 мм | шт
59.1.20.09-2124 | Косынка боковая двойная кабельная, из нержавеющей стали, сейсмостойкая, толщина металла 2,5 мм, 4 класс безопасности, габаритный размер 130x66x150 мм | шт
27.33.13.190.59.1.20.09-2124-000 | Косынка боковая двойная кабельная, из нержавеющей стали, сейсмостойкая, толщина металла 2,5 мм, 4 класс безопасности, габаритный размер 130x66x150 мм | шт
59.1.20.09-2125 | Косынка боковая двойная кабельная, из нержавеющей стали, сейсмостойкая, толщина металла 2,5 мм, 4 класс безопасности, габаритный размер 165x66x150 мм | шт
27.33.13.190.59.1.20.09-2125-000 | Косынка боковая двойная кабельная, из нержавеющей стали, сейсмостойкая, толщина металла 2,5 мм, 4 класс безопасности, габаритный размер 165x66x150 мм | шт
59.1.20.09-2126 | Косынка боковая двойная кабельная, из нержавеющей стали, сейсмостойкая, толщина металла 4 мм, 2-3 класс безопасности, габаритный размер 130x72x150 мм | шт
27.33.13.190.59.1.20.09-2126-000 | Косынка боковая двойная кабельная, из нержавеющей стали, сейсмостойкая, толщина металла 4 мм, 2-3 класс безопасности, габаритный размер 130x72x150 мм | шт
59.1.20.09-2127 | Косынка боковая двойная кабельная, из нержавеющей стали, сейсмостойкая, толщина металла 4 мм, 2-3 класс безопасности, габаритный размер 165x72x150 мм | шт
27.33.13.190.59.1.20.09-2127-000 | Косынка боковая двойная кабельная, из нержавеющей стали, сейсмостойкая, толщина металла 4 мм, 2-3 класс безопасности, габаритный размер 165x72x150 мм | шт
59.1.20.09-2128 | Косынка боковая двойная кабельная, из нержавеющей стали, сейсмостойкая, толщина металла 4 мм, 4 класс безопасности, габаритный размер 130x72x150 мм | шт
27.33.13.190.59.1.20.09-2128-000 | Косынка боковая двойная кабельная, из нержавеющей стали, сейсмостойкая, толщина металла 4 мм, 4 класс безопасности, габаритный размер 130x72x150 мм | шт
59.1.20.09-2129 | Косынка боковая двойная кабельная, из нержавеющей стали, сейсмостойкая, толщина металла 4 мм, 4 класс безопасности, габаритный размер 165x72x150 мм | шт
27.33.13.190.59.1.20.09-2129-000 | Косынка боковая двойная кабельная, из нержавеющей стали, сейсмостойкая, толщина металла 4 мм, 4 класс безопасности, габаритный размер 165x72x150 мм | шт
59.1.20.09-2130 | Косынка боковая двойная кабельная, окрашенная, сейсмостойкая, толщина металла 2,5 мм, 2-3 класс безопасности, габаритный размер 130x66x150 мм | шт
27.33.13.190.59.1.20.09-2130-000 | Косынка боковая двойная кабельная, окрашенная, сейсмостойкая, толщина металла 2,5 мм, 2-3 класс безопасности, габаритный размер 130x66x150 мм | шт
59.1.20.09-2131 | Косынка боковая двойная кабельная, окрашенная, сейсмостойкая, толщина металла 2,5 мм, 2-3 класс безопасности, габаритный размер 165x66x150 мм | шт
27.33.13.190.59.1.20.09-2131-000 | Косынка боковая двойная кабельная, окрашенная, сейсмостойкая, толщина металла 2,5 мм, 2-3 класс безопасности, габаритный размер 165x66x150 мм | шт
59.1.20.09-2132 | Косынка боковая двойная кабельная, окрашенная, сейсмостойкая, толщина металла 2,5 мм, 4 класс безопасности, габаритный размер 130x66x150 мм | шт
27.33.13.190.59.1.20.09-2132-000 | Косынка боковая двойная кабельная, окрашенная, сейсмостойкая, толщина металла 2,5 мм, 4 класс безопасности, габаритный размер 130x66x150 мм | шт
59.1.20.09-2133 | Косынка боковая двойная кабельная, окрашенная, сейсмостойкая, толщина металла 2,5 мм, 4 класс безопасности, габаритный размер 165x66x150 мм | шт
27.33.13.190.59.1.20.09-2133-000 | Косынка боковая двойная кабельная, окрашенная, сейсмостойкая, толщина металла 2,5 мм, 4 класс безопасности, габаритный размер 165x66x150 мм | шт
59.1.20.09-2134 | Косынка боковая двойная кабельная, окрашенная, сейсмостойкая, толщина металла 4 мм, 2-3 класс безопасности, габаритный размер 130x72x150 мм | шт
27.33.13.190.59.1.20.09-2134-000 | Косынка боковая двойная кабельная, окрашенная, сейсмостойкая, толщина металла 4 мм, 2-3 класс безопасности, габаритный размер 130x72x150 мм | шт
59.1.20.09-2135 | Косынка боковая двойная кабельная, окрашенная, сейсмостойкая, толщина металла 4 мм, 2-3 класс безопасности, габаритный размер 165x72x150 мм | шт
27.33.13.190.59.1.20.09-2135-000 | Косынка боковая двойная кабельная, окрашенная, сейсмостойкая, толщина металла 4 мм, 2-3 класс безопасности, габаритный размер 165x72x150 мм | шт
59.1.20.09-2136 | Косынка боковая двойная кабельная, окрашенная, сейсмостойкая, толщина металла 4 мм, 4 класс безопасности, габаритный размер 130x72x150 мм | шт
27.33.13.190.59.1.20.09-2136-000 | Косынка боковая двойная кабельная, окрашенная, сейсмостойкая, толщина металла 4 мм, 4 класс безопасности, габаритный размер 130x72x150 мм | шт
59.1.20.09-2137 | Косынка боковая двойная кабельная, окрашенная, сейсмостойкая, толщина металла 4 мм, 4 класс безопасности, габаритный размер 165x72x150 мм | шт
27.33.13.190.59.1.20.09-2137-000 | Косынка боковая двойная кабельная, окрашенная, сейсмостойкая, толщина металла 4 мм, 4 класс безопасности, габаритный размер 165x72x150 мм | шт
59.1.20.09-2138 | Косынка боковая кабельная, из нержавеющей стали, сейсмостойкая, толщина металла 2,5 мм, 2-3 класс безопасности, габаритный размер 70x66x150 мм | шт
27.33.13.190.59.1.20.09-2138-000 | Косынка боковая кабельная, из нержавеющей стали, сейсмостойкая, толщина металла 2,5 мм, 2-3 класс безопасности, габаритный размер 70x66x150 мм | шт
59.1.20.09-2139 | Косынка боковая кабельная, из нержавеющей стали, сейсмостойкая, толщина металла 2,5 мм, 4 класс безопасности, габаритный размер 70x66x150 мм | шт
27.33.13.190.59.1.20.09-2139-000 | Косынка боковая кабельная, из нержавеющей стали, сейсмостойкая, толщина металла 2,5 мм, 4 класс безопасности, габаритный размер 70x66x150 мм | шт
59.1.20.09-2140 | Косынка боковая кабельная, из нержавеющей стали, сейсмостойкая, толщина металла 4 мм, 2-3 класс безопасности, габаритный размер 70x72x150 мм | шт
27.33.13.190.59.1.20.09-2140-000 | Косынка боковая кабельная, из нержавеющей стали, сейсмостойкая, толщина металла 4 мм, 2-3 класс безопасности, габаритный размер 70x72x150 мм | шт
59.1.20.09-2141 | Косынка боковая кабельная, из нержавеющей стали, сейсмостойкая, толщина металла 4 мм, 2-3 класс безопасности, габаритный размер 150x72x150 мм | шт
27.33.13.190.59.1.20.09-2141-000 | Косынка боковая кабельная, из нержавеющей стали, сейсмостойкая, толщина металла 4 мм, 2-3 класс безопасности, габаритный размер 150x72x150 мм | шт
59.1.20.09-2142 | Косынка боковая кабельная, из нержавеющей стали, сейсмостойкая, толщина металла 4 мм, 4 класс безопасности, габаритный размер 70x72x150 мм | шт
27.33.13.190.59.1.20.09-2142-000 | Косынка боковая кабельная, из нержавеющей стали, сейсмостойкая, толщина металла 4 мм, 4 класс безопасности, габаритный размер 70x72x150 мм | шт
59.1.20.09-2143 | Косынка боковая кабельная, из нержавеющей стали, сейсмостойкая, толщина металла 4 мм, 4 класс безопасности, габаритный размер 150x72x150 мм | шт
27.33.13.190.59.1.20.09-2143-000 | Косынка боковая кабельная, из нержавеющей стали, сейсмостойкая, толщина металла 4 мм, 4 класс безопасности, габаритный размер 150x72x150 мм | шт
59.1.20.09-2144 | Косынка боковая кабельная, из нержавеющей стали, усиленная, сейсмостойкая, толщина металла 2,5 мм, 2-3 класс безопасности, габаритный размер 110x66x250 мм | шт
27.33.13.190.59.1.20.09-2144-000 | Косынка боковая кабельная, из нержавеющей стали, усиленная, сейсмостойкая, толщина металла 2,5 мм, 2-3 класс безопасности, габаритный размер 110x66x250 мм | шт
59.1.20.09-2145 | Косынка боковая кабельная, из нержавеющей стали, усиленная, сейсмостойкая, толщина металла 2,5 мм, 4 класс безопасности, габаритный размер 110x66x250 мм | шт
27.33.13.190.59.1.20.09-2145-000 | Косынка боковая кабельная, из нержавеющей стали, усиленная, сейсмостойкая, толщина металла 2,5 мм, 4 класс безопасности, габаритный размер 110x66x250 мм | шт
59.1.20.09-2146 | Косынка боковая кабельная, из нержавеющей стали, усиленная, сейсмостойкая, толщина металла 4 мм, 2-3 класс безопасности, габаритный размер 110x72x250 мм | шт
27.33.13.190.59.1.20.09-2146-000 | Косынка боковая кабельная, из нержавеющей стали, усиленная, сейсмостойкая, толщина металла 4 мм, 2-3 класс безопасности, габаритный размер 110x72x250 мм | шт
59.1.20.09-2147 | Косынка боковая кабельная, из нержавеющей стали, усиленная, сейсмостойкая, толщина металла 4 мм, 4 класс безопасности, габаритный размер 110x72x250 мм | шт
27.33.13.190.59.1.20.09-2147-000 | Косынка боковая кабельная, из нержавеющей стали, усиленная, сейсмостойкая, толщина металла 4 мм, 4 класс безопасности, габаритный размер 110x72x250 мм | шт
59.1.20.09-2148 | Косынка боковая кабельная, окрашенная, сейсмостойкая, толщина металла 2,5 мм, 2-3 класс безопасности, габаритный размер 70x66x150 мм | шт
27.33.13.190.59.1.20.09-2148-000 | Косынка боковая кабельная, окрашенная, сейсмостойкая, толщина металла 2,5 мм, 2-3 класс безопасности, габаритный размер 70x66x150 мм | шт
59.1.20.09-2149 | Косынка боковая кабельная, окрашенная, сейсмостойкая, толщина металла 2,5 мм, 4 класс безопасности, габаритный размер 70x66x150 мм | шт
27.33.13.190.59.1.20.09-2149-000 | Косынка боковая кабельная, окрашенная, сейсмостойкая, толщина металла 2,5 мм, 4 класс безопасности, габаритный размер 70x66x150 мм | шт
59.1.20.09-2150 | Косынка боковая кабельная, окрашенная, сейсмостойкая, толщина металла 4 мм, 2-3 класс безопасности, габаритный размер 70x72x150 мм | шт
27.33.13.190.59.1.20.09-2150-000 | Косынка боковая кабельная, окрашенная, сейсмостойкая, толщина металла 4 мм, 2-3 класс безопасности, габаритный размер 70x72x150 мм | шт
59.1.20.09-2151 | Косынка боковая кабельная, окрашенная, сейсмостойкая, толщина металла 4 мм, 2-3 класс безопасности, габаритный размер 150x72x150 мм | шт
27.33.13.190.59.1.20.09-2151-000 | Косынка боковая кабельная, окрашенная, сейсмостойкая, толщина металла 4 мм, 2-3 класс безопасности, габаритный размер 150x72x150 мм | шт
59.1.20.09-2152 | Косынка боковая кабельная, окрашенная, сейсмостойкая, толщина металла 4 мм, 4 класс безопасности, габаритный размер 70x72x150 мм | шт
27.33.13.190.59.1.20.09-2152-000 | Косынка боковая кабельная, окрашенная, сейсмостойкая, толщина металла 4 мм, 4 класс безопасности, габаритный размер 70x72x150 мм | шт
59.1.20.09-2153 | Косынка боковая кабельная, окрашенная, сейсмостойкая, толщина металла 4 мм, 4 класс безопасности, габаритный размер 150x72x150 мм | шт
27.33.13.190.59.1.20.09-2153-000 | Косынка боковая кабельная, окрашенная, сейсмостойкая, толщина металла 4 мм, 4 класс безопасности, габаритный размер 150x72x150 мм | шт
59.1.20.09-2154 | Косынка боковая кабельная, окрашенная, усиленная, сейсмостойкая, толщина металла 2,5 мм, 2-3 класс безопасности, габаритный размер 110x66x250 мм | шт
27.33.13.190.59.1.20.09-2154-000 | Косынка боковая кабельная, окрашенная, усиленная, сейсмостойкая, толщина металла 2,5 мм, 2-3 класс безопасности, габаритный размер 110x66x250 мм | шт
59.1.20.09-2155 | Косынка боковая кабельная, окрашенная, усиленная, сейсмостойкая, толщина металла 2,5 мм, 4 класс безопасности, габаритный размер 110x66x250 мм | шт
27.33.13.190.59.1.20.09-2155-000 | Косынка боковая кабельная, окрашенная, усиленная, сейсмостойкая, толщина металла 2,5 мм, 4 класс безопасности, габаритный размер 110x66x250 мм | шт
59.1.20.09-2156 | Косынка боковая кабельная, окрашенная, усиленная, сейсмостойкая, толщина металла 4 мм, 2-3 класс безопасности, габаритный размер 110x72x250 мм | шт
27.33.13.190.59.1.20.09-2156-000 | Косынка боковая кабельная, окрашенная, усиленная, сейсмостойкая, толщина металла 4 мм, 2-3 класс безопасности, габаритный размер 110x72x250 мм | шт
59.1.20.09-2157 | Косынка боковая кабельная, окрашенная, усиленная, сейсмостойкая, толщина металла 4 мм, 4 класс безопасности, габаритный размер 110x72x250 мм | шт
27.33.13.190.59.1.20.09-2157-000 | Косынка боковая кабельная, окрашенная, усиленная, сейсмостойкая, толщина металла 4 мм, 4 класс безопасности, габаритный размер 110x72x250 мм | шт
59.1.20.09-2158 | Косынка двойная кабельная, из нержавеющей стали, сейсмостойкая, толщина металла 2,5 мм, 2-3 класс безопасности, габаритный размер 110x66x74 мм | шт
27.33.13.190.59.1.20.09-2158-000 | Косынка двойная кабельная, из нержавеющей стали, сейсмостойкая, толщина металла 2,5 мм, 2-3 класс безопасности, габаритный размер 110x66x74 мм | шт
59.1.20.09-2159 | Косынка двойная кабельная, из нержавеющей стали, сейсмостойкая, толщина металла 2,5 мм, 2-3 класс безопасности, габаритный размер 110x66x109 мм | шт
27.33.13.190.59.1.20.09-2159-000 | Косынка двойная кабельная, из нержавеющей стали, сейсмостойкая, толщина металла 2,5 мм, 2-3 класс безопасности, габаритный размер 110x66x109 мм | шт
59.1.20.09-2160 | Косынка двойная кабельная, из нержавеющей стали, сейсмостойкая, толщина металла 2,5 мм, 4 класс безопасности, габаритный размер 110x66x74 мм | шт
27.33.13.190.59.1.20.09-2160-000 | Косынка двойная кабельная, из нержавеющей стали, сейсмостойкая, толщина металла 2,5 мм, 4 класс безопасности, габаритный размер 110x66x74 мм | шт
59.1.20.09-2161 | Косынка двойная кабельная, из нержавеющей стали, сейсмостойкая, толщина металла 2,5 мм, 4 класс безопасности, габаритный размер 110x66x109 мм | шт
27.33.13.190.59.1.20.09-2161-000 | Косынка двойная кабельная, из нержавеющей стали, сейсмостойкая, толщина металла 2,5 мм, 4 класс безопасности, габаритный размер 110x66x109 мм | шт
59.1.20.09-2162 | Косынка двойная кабельная, из нержавеющей стали, сейсмостойкая, толщина металла 4 мм, 2-3 класс безопасности, габаритный размер 110x72x74 мм | шт
27.33.13.190.59.1.20.09-2162-000 | Косынка двойная кабельная, из нержавеющей стали, сейсмостойкая, толщина металла 4 мм, 2-3 класс безопасности, габаритный размер 110x72x74 мм | шт
59.1.20.09-2163 | Косынка двойная кабельная, из нержавеющей стали, сейсмостойкая, толщина металла 4 мм, 2-3 класс безопасности, габаритный размер 110x72x109 мм | шт
27.33.13.190.59.1.20.09-2163-000 | Косынка двойная кабельная, из нержавеющей стали, сейсмостойкая, толщина металла 4 мм, 2-3 класс безопасности, габаритный размер 110x72x109 мм | шт
59.1.20.09-2164 | Косынка двойная кабельная, из нержавеющей стали, сейсмостойкая, толщина металла 4 мм, 4 класс безопасности, габаритный размер 110x72x74 мм | шт
27.33.13.190.59.1.20.09-2164-000 | Косынка двойная кабельная, из нержавеющей стали, сейсмостойкая, толщина металла 4 мм, 4 класс безопасности, габаритный размер 110x72x74 мм | шт
59.1.20.09-2165 | Косынка двойная кабельная, из нержавеющей стали, сейсмостойкая, толщина металла 4 мм, 4 класс безопасности, габаритный размер 110x72x109 мм | шт
27.33.13.190.59.1.20.09-2165-000 | Косынка двойная кабельная, из нержавеющей стали, сейсмостойкая, толщина металла 4 мм, 4 класс безопасности, габаритный размер 110x72x109 мм | шт
59.1.20.09-2166 | Косынка двойная кабельная, из нержавеющей стали, усиленная, сейсмостойкая, толщина металла 2,5 мм, 2-3 класс безопасности, габаритный размер 110x66x250 мм | шт
27.33.13.190.59.1.20.09-2166-000 | Косынка двойная кабельная, из нержавеющей стали, усиленная, сейсмостойкая, толщина металла 2,5 мм, 2-3 класс безопасности, габаритный размер 110x66x250 мм | шт
59.1.20.09-2167 | Косынка двойная кабельная, из нержавеющей стали, усиленная, сейсмостойкая, толщина металла 2,5 мм, 4 класс безопасности, габаритный размер 110x66x250 мм | шт
27.33.13.190.59.1.20.09-2167-000 | Косынка двойная кабельная, из нержавеющей стали, усиленная, сейсмостойкая, толщина металла 2,5 мм, 4 класс безопасности, габаритный размер 110x66x250 мм | шт
59.1.20.09-2168 | Косынка двойная кабельная, из нержавеющей стали, усиленная, сейсмостойкая, толщина металла 4 мм, 2-3 класс безопасности, габаритный размер 110x72x250 мм | шт
27.33.13.190.59.1.20.09-2168-000 | Косынка двойная кабельная, из нержавеющей стали, усиленная, сейсмостойкая, толщина металла 4 мм, 2-3 класс безопасности, габаритный размер 110x72x250 мм | шт
59.1.20.09-2169 | Косынка двойная кабельная, из нержавеющей стали, усиленная, сейсмостойкая, толщина металла 4 мм, 4 класс безопасности, габаритный размер 110x72x250 мм | шт
27.33.13.190.59.1.20.09-2169-000 | Косынка двойная кабельная, из нержавеющей стали, усиленная, сейсмостойкая, толщина металла 4 мм, 4 класс безопасности, габаритный размер 110x72x250 мм | шт
59.1.20.09-2170 | Косынка двойная кабельная, окрашенная, сейсмостойкая, толщина металла 2,5 мм, 2-3 класс безопасности, габаритный размер 110x66x74 мм | шт
27.33.13.190.59.1.20.09-2170-000 | Косынка двойная кабельная, окрашенная, сейсмостойкая, толщина металла 2,5 мм, 2-3 класс безопасности, габаритный размер 110x66x74 мм | шт
59.1.20.09-2171 | Косынка двойная кабельная, окрашенная, сейсмостойкая, толщина металла 2,5 мм, 2-3 класс безопасности, габаритный размер 110x66x109 мм | шт
27.33.13.190.59.1.20.09-2171-000 | Косынка двойная кабельная, окрашенная, сейсмостойкая, толщина металла 2,5 мм, 2-3 класс безопасности, габаритный размер 110x66x109 мм | шт
59.1.20.09-2172 | Косынка двойная кабельная, окрашенная, сейсмостойкая, толщина металла 2,5 мм, 4 класс безопасности, габаритный размер 110x66x74 мм | шт
27.33.13.190.59.1.20.09-2172-000 | Косынка двойная кабельная, окрашенная, сейсмостойкая, толщина металла 2,5 мм, 4 класс безопасности, габаритный размер 110x66x74 мм | шт
59.1.20.09-2173 | Косынка двойная кабельная, окрашенная, сейсмостойкая, толщина металла 2,5 мм, 4 класс безопасности, габаритный размер 110x66x109 мм | шт
27.33.13.190.59.1.20.09-2173-000 | Косынка двойная кабельная, окрашенная, сейсмостойкая, толщина металла 2,5 мм, 4 класс безопасности, габаритный размер 110x66x109 мм | шт
59.1.20.09-2174 | Косынка двойная кабельная, окрашенная, сейсмостойкая, толщина металла 4 мм, 2-3 класс безопасности, габаритный размер 110x72x74 мм | шт
27.33.13.190.59.1.20.09-2174-000 | Косынка двойная кабельная, окрашенная, сейсмостойкая, толщина металла 4 мм, 2-3 класс безопасности, габаритный размер 110x72x74 мм | шт
59.1.20.09-2175 | Косынка двойная кабельная, окрашенная, сейсмостойкая, толщина металла 4 мм, 2-3 класс безопасности, габаритный размер 110x72x109 мм | шт
27.33.13.190.59.1.20.09-2175-000 | Косынка двойная кабельная, окрашенная, сейсмостойкая, толщина металла 4 мм, 2-3 класс безопасности, габаритный размер 110x72x109 мм | шт
59.1.20.09-2176 | Косынка двойная кабельная, окрашенная, сейсмостойкая, толщина металла 4 мм, 4 класс безопасности, габаритный размер 110x72x74 мм | шт
27.33.13.190.59.1.20.09-2176-000 | Косынка двойная кабельная, окрашенная, сейсмостойкая, толщина металла 4 мм, 4 класс безопасности, габаритный размер 110x72x74 мм | шт
59.1.20.09-2177 | Косынка двойная кабельная, окрашенная, сейсмостойкая, толщина металла 4 мм, 4 класс безопасности, габаритный размер 110x72x109 мм | шт
27.33.13.190.59.1.20.09-2177-000 | Косынка двойная кабельная, окрашенная, сейсмостойкая, толщина металла 4 мм, 4 класс безопасности, габаритный размер 110x72x109 мм | шт
59.1.20.09-2178 | Косынка двойная кабельная, окрашенная, усиленная, сейсмостойкая, толщина металла 2,5 мм, 2-3 класс безопасности, габаритный размер 110x66x250 мм | шт
27.33.13.190.59.1.20.09-2178-000 | Косынка двойная кабельная, окрашенная, усиленная, сейсмостойкая, толщина металла 2,5 мм, 2-3 класс безопасности, габаритный размер 110x66x250 мм | шт
59.1.20.09-2179 | Косынка двойная кабельная, окрашенная, усиленная, сейсмостойкая, толщина металла 2,5 мм, 4 класс безопасности, габаритный размер 110x66x250 мм | шт
27.33.13.190.59.1.20.09-2179-000 | Косынка двойная кабельная, окрашенная, усиленная, сейсмостойкая, толщина металла 2,5 мм, 4 класс безопасности, габаритный размер 110x66x250 мм | шт
59.1.20.09-2180 | Косынка двойная кабельная, окрашенная, усиленная, сейсмостойкая, толщина металла 4 мм, 2-3 класс безопасности, габаритный размер 110x72x250 мм | шт
27.33.13.190.59.1.20.09-2180-000 | Косынка двойная кабельная, окрашенная, усиленная, сейсмостойкая, толщина металла 4 мм, 2-3 класс безопасности, габаритный размер 110x72x250 мм | шт
59.1.20.09-2181 | Косынка двойная кабельная, окрашенная, усиленная, сейсмостойкая, толщина металла 4 мм, 4 класс безопасности, габаритный размер 110x72x250 мм | шт
27.33.13.190.59.1.20.09-2181-000 | Косынка двойная кабельная, окрашенная, усиленная, сейсмостойкая, толщина металла 4 мм, 4 класс безопасности, габаритный размер 110x72x250 мм | шт
59.1.20.09-2182 | Косынка простая кабельная, из нержавеющей стали, сейсмостойкая, толщина металла 2,5 мм, 2-3 класс безопасности, габаритный размер 110x66x170 мм | шт
27.33.13.190.59.1.20.09-2182-000 | Косынка простая кабельная, из нержавеющей стали, сейсмостойкая, толщина металла 2,5 мм, 2-3 класс безопасности, габаритный размер 110x66x170 мм | шт
59.1.20.09-2183 | Косынка простая кабельная, из нержавеющей стали, сейсмостойкая, толщина металла 2,5 мм, 4 класс безопасности, габаритный размер 110x66x170 мм | шт
27.33.13.190.59.1.20.09-2183-000 | Косынка простая кабельная, из нержавеющей стали, сейсмостойкая, толщина металла 2,5 мм, 4 класс безопасности, габаритный размер 110x66x170 мм | шт
59.1.20.09-2184 | Косынка простая кабельная, из нержавеющей стали, сейсмостойкая, толщина металла 4 мм, 2-3 класс безопасности, габаритный размер 110x72x170 мм | шт
27.33.13.190.59.1.20.09-2184-000 | Косынка простая кабельная, из нержавеющей стали, сейсмостойкая, толщина металла 4 мм, 2-3 класс безопасности, габаритный размер 110x72x170 мм | шт
59.1.20.09-2185 | Косынка простая кабельная, из нержавеющей стали, сейсмостойкая, толщина металла 4 мм, 4 класс безопасности, габаритный размер 110x72x170 мм | шт
27.33.13.190.59.1.20.09-2185-000 | Косынка простая кабельная, из нержавеющей стали, сейсмостойкая, толщина металла 4 мм, 4 класс безопасности, габаритный размер 110x72x170 мм | шт
59.1.20.09-2186 | Косынка простая кабельная, окрашенная, сейсмостойкая, толщина металла 2,5 мм, 2-3 класс безопасности, габаритный размер 110x66x170 мм | шт
27.33.13.190.59.1.20.09-2186-000 | Косынка простая кабельная, окрашенная, сейсмостойкая, толщина металла 2,5 мм, 2-3 класс безопасности, габаритный размер 110x66x170 мм | шт
59.1.20.09-2187 | Косынка простая кабельная, окрашенная, сейсмостойкая, толщина металла 2,5 мм, 4 класс безопасности, габаритный размер 110x66x170 мм | шт
27.33.13.190.59.1.20.09-2187-000 | Косынка простая кабельная, окрашенная, сейсмостойкая, толщина металла 2,5 мм, 4 класс безопасности, габаритный размер 110x66x170 мм | шт
59.1.20.09-2188 | Косынка простая кабельная, окрашенная, сейсмостойкая, толщина металла 4 мм, 2-3 класс безопасности, габаритный размер 110x72x170 мм | шт
27.33.13.190.59.1.20.09-2188-000 | Косынка простая кабельная, окрашенная, сейсмостойкая, толщина металла 4 мм, 2-3 класс безопасности, габаритный размер 110x72x170 мм | шт
59.1.20.09-2189 | Косынка простая кабельная, окрашенная, сейсмостойкая, толщина металла 4 мм, 4 класс безопасности, габаритный размер 110x72x170 мм | шт
27.33.13.190.59.1.20.09-2189-000 | Косынка простая кабельная, окрашенная, сейсмостойкая, толщина металла 4 мм, 4 класс безопасности, габаритный размер 110x72x170 мм | шт
59.1.20.09-2190 | Крест кабельный, горячеоцинкованный, с равными отводами для разветвления кабельной трассы из лотков прямых закрытого типа на четыре направления, сейсмостойкий, толщина металла 1,5 мм, 2-3 класс безопасности, габаритный размер 92x196x410 мм | шт
27.33.13.190.59.1.20.09-2190-000 | Крест кабельный, горячеоцинкованный, с равными отводами для разветвления кабельной трассы из лотков прямых закрытого типа на четыре направления, сейсмостойкий, толщина металла 1,5 мм, 2-3 класс безопасности, габаритный размер 92x196x410 мм | шт
59.1.20.09-2191 | Крест кабельный, горячеоцинкованный, с равными отводами для разветвления кабельной трассы из лотков прямых закрытого типа на четыре направления, сейсмостойкий, толщина металла 1,5 мм, 2-3 класс безопасности, габаритный размер 92x296x510 мм | шт
27.33.13.190.59.1.20.09-2191-000 | Крест кабельный, горячеоцинкованный, с равными отводами для разветвления кабельной трассы из лотков прямых закрытого типа на четыре направления, сейсмостойкий, толщина металла 1,5 мм, 2-3 класс безопасности, габаритный размер 92x296x510 мм | шт
59.1.20.09-2192 | Крест кабельный, горячеоцинкованный, с равными отводами для разветвления кабельной трассы из лотков прямых закрытого типа на четыре направления, сейсмостойкий, толщина металла 1,5 мм, 2-3 класс безопасности, габаритный размер 92x396x610 мм | шт
27.33.13.190.59.1.20.09-2192-000 | Крест кабельный, горячеоцинкованный, с равными отводами для разветвления кабельной трассы из лотков прямых закрытого типа на четыре направления, сейсмостойкий, толщина металла 1,5 мм, 2-3 класс безопасности, габаритный размер 92x396x610 мм | шт
59.1.20.09-2193 | Крест кабельный, горячеоцинкованный, с равными отводами для разветвления кабельной трассы из лотков прямых закрытого типа на четыре направления, сейсмостойкий, толщина металла 1,5 мм, 2-3 класс безопасности, габаритный размер 92x496x710 мм | шт
27.33.13.190.59.1.20.09-2193-000 | Крест кабельный, горячеоцинкованный, с равными отводами для разветвления кабельной трассы из лотков прямых закрытого типа на четыре направления, сейсмостойкий, толщина металла 1,5 мм, 2-3 класс безопасности, габаритный размер 92x496x710 мм | шт
59.1.20.09-2194 | Крест кабельный, горячеоцинкованный, с равными отводами для разветвления кабельной трассы из лотков прямых закрытого типа на четыре направления, сейсмостойкий, толщина металла 1,5 мм, 4 класс безопасности, габаритный размер 92x196x410 мм | шт
27.33.13.190.59.1.20.09-2194-000 | Крест кабельный, горячеоцинкованный, с равными отводами для разветвления кабельной трассы из лотков прямых закрытого типа на четыре направления, сейсмостойкий, толщина металла 1,5 мм, 4 класс безопасности, габаритный размер 92x196x410 мм | шт
59.1.20.09-2195 | Крест кабельный, горячеоцинкованный, с равными отводами для разветвления кабельной трассы из лотков прямых закрытого типа на четыре направления, сейсмостойкий, толщина металла 1,5 мм, 4 класс безопасности, габаритный размер 92x296x510 мм | шт
27.33.13.190.59.1.20.09-2195-000 | Крест кабельный, горячеоцинкованный, с равными отводами для разветвления кабельной трассы из лотков прямых закрытого типа на четыре направления, сейсмостойкий, толщина металла 1,5 мм, 4 класс безопасности, габаритный размер 92x296x510 мм | шт
59.1.20.09-2196 | Крест кабельный, горячеоцинкованный, с равными отводами для разветвления кабельной трассы из лотков прямых закрытого типа на четыре направления, сейсмостойкий, толщина металла 1,5 мм, 4 класс безопасности, габаритный размер 92x396x610 мм | шт
27.33.13.190.59.1.20.09-2196-000 | Крест кабельный, горячеоцинкованный, с равными отводами для разветвления кабельной трассы из лотков прямых закрытого типа на четыре направления, сейсмостойкий, толщина металла 1,5 мм, 4 класс безопасности, габаритный размер 92x396x610 мм | шт
59.1.20.09-2197 | Крест кабельный, горячеоцинкованный, с равными отводами для разветвления кабельной трассы из лотков прямых закрытого типа на четыре направления, сейсмостойкий, толщина металла 1,5 мм, 4 класс безопасности, габаритный размер 92x496x710 мм | шт
27.33.13.190.59.1.20.09-2197-000 | Крест кабельный, горячеоцинкованный, с равными отводами для разветвления кабельной трассы из лотков прямых закрытого типа на четыре направления, сейсмостойкий, толщина металла 1,5 мм, 4 класс безопасности, габаритный размер 92x496x710 мм | шт
59.1.20.09-2198 | Крест кабельный, из нержавеющей стали, с равными отводами для разветвления кабельной трассы из лотков прямых закрытого типа на четыре направления, сейсмостойкий, толщина металла 1,5 мм, 2-3 класс безопасности, габаритный размер 92x196x410 мм | шт
27.33.13.190.59.1.20.09-2198-000 | Крест кабельный, из нержавеющей стали, с равными отводами для разветвления кабельной трассы из лотков прямых закрытого типа на четыре направления, сейсмостойкий, толщина металла 1,5 мм, 2-3 класс безопасности, габаритный размер 92x196x410 мм | шт
59.1.20.09-2199 | Крест кабельный, из нержавеющей стали, с равными отводами для разветвления кабельной трассы из лотков прямых закрытого типа на четыре направления, сейсмостойкий, толщина металла 1,5 мм, 2-3 класс безопасности, габаритный размер 92x296x510 мм | шт
27.33.13.190.59.1.20.09-2199-000 | Крест кабельный, из нержавеющей стали, с равными отводами для разветвления кабельной трассы из лотков прямых закрытого типа на четыре направления, сейсмостойкий, толщина металла 1,5 мм, 2-3 класс безопасности, габаритный размер 92x296x510 мм | шт
59.1.20.09-2200 | Крест кабельный, из нержавеющей стали, с равными отводами для разветвления кабельной трассы из лотков прямых закрытого типа на четыре направления, сейсмостойкий, толщина металла 1,5 мм, 2-3 класс безопасности, габаритный размер 92x396x610 мм | шт
27.33.13.190.59.1.20.09-2200-000 | Крест кабельный, из нержавеющей стали, с равными отводами для разветвления кабельной трассы из лотков прямых закрытого типа на четыре направления, сейсмостойкий, толщина металла 1,5 мм, 2-3 класс безопасности, габаритный размер 92x396x610 мм | шт
59.1.20.09-2201 | Крест кабельный, из нержавеющей стали, с равными отводами для разветвления кабельной трассы из лотков прямых закрытого типа на четыре направления, сейсмостойкий, толщина металла 1,5 мм, 2-3 класс безопасности, габаритный размер 92x496x710 мм | шт
27.33.13.190.59.1.20.09-2201-000 | Крест кабельный, из нержавеющей стали, с равными отводами для разветвления кабельной трассы из лотков прямых закрытого типа на четыре направления, сейсмостойкий, толщина металла 1,5 мм, 2-3 класс безопасности, габаритный размер 92x496x710 мм | шт
59.1.20.09-2202 | Крест кабельный, из нержавеющей стали, с равными отводами для разветвления кабельной трассы из лотков прямых закрытого типа на четыре направления, сейсмостойкий, толщина металла 1,5 мм, 4 класс безопасности, габаритный размер 92x196x410 мм | шт
27.33.13.190.59.1.20.09-2202-000 | Крест кабельный, из нержавеющей стали, с равными отводами для разветвления кабельной трассы из лотков прямых закрытого типа на четыре направления, сейсмостойкий, толщина металла 1,5 мм, 4 класс безопасности, габаритный размер 92x196x410 мм | шт
59.1.20.09-2203 | Крест кабельный, из нержавеющей стали, с равными отводами для разветвления кабельной трассы из лотков прямых закрытого типа на четыре направления, сейсмостойкий, толщина металла 1,5 мм, 4 класс безопасности, габаритный размер 92x296x510 мм | шт
27.33.13.190.59.1.20.09-2203-000 | Крест кабельный, из нержавеющей стали, с равными отводами для разветвления кабельной трассы из лотков прямых закрытого типа на четыре направления, сейсмостойкий, толщина металла 1,5 мм, 4 класс безопасности, габаритный размер 92x296x510 мм | шт
59.1.20.09-2204 | Крест кабельный, из нержавеющей стали, с равными отводами для разветвления кабельной трассы из лотков прямых закрытого типа на четыре направления, сейсмостойкий, толщина металла 1,5 мм, 4 класс безопасности, габаритный размер 92x396x610 мм | шт
27.33.13.190.59.1.20.09-2204-000 | Крест кабельный, из нержавеющей стали, с равными отводами для разветвления кабельной трассы из лотков прямых закрытого типа на четыре направления, сейсмостойкий, толщина металла 1,5 мм, 4 класс безопасности, габаритный размер 92x396x610 мм | шт
59.1.20.09-2205 | Крест кабельный, из нержавеющей стали, с равными отводами для разветвления кабельной трассы из лотков прямых закрытого типа на четыре направления, сейсмостойкий, толщина металла 1,5 мм, 4 класс безопасности, габаритный размер 92x496x710 мм | шт
27.33.13.190.59.1.20.09-2205-000 | Крест кабельный, из нержавеющей стали, с равными отводами для разветвления кабельной трассы из лотков прямых закрытого типа на четыре направления, сейсмостойкий, толщина металла 1,5 мм, 4 класс безопасности, габаритный размер 92x496x710 мм | шт
59.1.20.09-2206 | Крест кабельный, окрашенный, с равными отводами для разветвления кабельной трассы из лотков прямых закрытого типа на четыре направления, сейсмостойкий, толщина металла 1,5 мм, 2-3 класс безопасности, габаритный размер 92x196x410 мм | шт
27.33.13.190.59.1.20.09-2206-000 | Крест кабельный, окрашенный, с равными отводами для разветвления кабельной трассы из лотков прямых закрытого типа на четыре направления, сейсмостойкий, толщина металла 1,5 мм, 2-3 класс безопасности, габаритный размер 92x196x410 мм | шт
59.1.20.09-2207 | Крест кабельный, окрашенный, с равными отводами для разветвления кабельной трассы из лотков прямых закрытого типа на четыре направления, сейсмостойкий, толщина металла 1,5 мм, 2-3 класс безопасности, габаритный размер 92x296x510 мм | шт
27.33.13.190.59.1.20.09-2207-000 | Крест кабельный, окрашенный, с равными отводами для разветвления кабельной трассы из лотков прямых закрытого типа на четыре направления, сейсмостойкий, толщина металла 1,5 мм, 2-3 класс безопасности, габаритный размер 92x296x510 мм | шт
59.1.20.09-2208 | Крест кабельный, окрашенный, с равными отводами для разветвления кабельной трассы из лотков прямых закрытого типа на четыре направления, сейсмостойкий, толщина металла 1,5 мм, 2-3 класс безопасности, габаритный размер 92x396x610 мм | шт
27.33.13.190.59.1.20.09-2208-000 | Крест кабельный, окрашенный, с равными отводами для разветвления кабельной трассы из лотков прямых закрытого типа на четыре направления, сейсмостойкий, толщина металла 1,5 мм, 2-3 класс безопасности, габаритный размер 92x396x610 мм | шт
59.1.20.09-2209 | Крест кабельный, окрашенный, с равными отводами для разветвления кабельной трассы из лотков прямых закрытого типа на четыре направления, сейсмостойкий, толщина металла 1,5 мм, 2-3 класс безопасности, габаритный размер 92x496x710 мм | шт
27.33.13.190.59.1.20.09-2209-000 | Крест кабельный, окрашенный, с равными отводами для разветвления кабельной трассы из лотков прямых закрытого типа на четыре направления, сейсмостойкий, толщина металла 1,5 мм, 2-3 класс безопасности, габаритный размер 92x496x710 мм | шт
59.1.20.09-2210 | Крест кабельный, окрашенный, с равными отводами для разветвления кабельной трассы из лотков прямых закрытого типа на четыре направления, сейсмостойкий, толщина металла 1,5 мм, 4 класс безопасности, габаритный размер 92x196x410 мм | шт
27.33.13.190.59.1.20.09-2210-000 | Крест кабельный, окрашенный, с равными отводами для разветвления кабельной трассы из лотков прямых закрытого типа на четыре направления, сейсмостойкий, толщина металла 1,5 мм, 4 класс безопасности, габаритный размер 92x196x410 мм | шт
59.1.20.09-2211 | Крест кабельный, окрашенный, с равными отводами для разветвления кабельной трассы из лотков прямых закрытого типа на четыре направления, сейсмостойкий, толщина металла 1,5 мм, 4 класс безопасности, габаритный размер 92x296x510 мм | шт
27.33.13.190.59.1.20.09-2211-000 | Крест кабельный, окрашенный, с равными отводами для разветвления кабельной трассы из лотков прямых закрытого типа на четыре направления, сейсмостойкий, толщина металла 1,5 мм, 4 класс безопасности, габаритный размер 92x296x510 мм | шт
59.1.20.09-2212 | Крест кабельный, окрашенный, с равными отводами для разветвления кабельной трассы из лотков прямых закрытого типа на четыре направления, сейсмостойкий, толщина металла 1,5 мм, 4 класс безопасности, габаритный размер 92x396x610 мм | шт
27.33.13.190.59.1.20.09-2212-000 | Крест кабельный, окрашенный, с равными отводами для разветвления кабельной трассы из лотков прямых закрытого типа на четыре направления, сейсмостойкий, толщина металла 1,5 мм, 4 класс безопасности, габаритный размер 92x396x610 мм | шт
59.1.20.09-2213 | Крест кабельный, окрашенный, с равными отводами для разветвления кабельной трассы из лотков прямых закрытого типа на четыре направления, сейсмостойкий, толщина металла 1,5 мм, 4 класс безопасности, габаритный размер 92x496x710 мм | шт
27.33.13.190.59.1.20.09-2213-000 | Крест кабельный, окрашенный, с равными отводами для разветвления кабельной трассы из лотков прямых закрытого типа на четыре направления, сейсмостойкий, толщина металла 1,5 мм, 4 класс безопасности, габаритный размер 92x496x710 мм | шт
59.1.20.09-2214 | Крышка кабельная, горячеоцинкованная, для установки на лотки ответвительные, не сейсмостойкая, толщина металла 2 мм, 4 класс безопасности, габаритный размер 1024x254x1794 мм | шт
27.33.13.190.59.1.20.09-2214-000 | Крышка кабельная, горячеоцинкованная, для установки на лотки ответвительные, не сейсмостойкая, толщина металла 2 мм, 4 класс безопасности, габаритный размер 1024x254x1794 мм | шт
59.1.20.09-2215 | Крышка кабельная, горячеоцинкованная, для установки на лотки ответвительные, не сейсмостойкая, толщина металла 2 мм, 4 класс безопасности, габаритный размер 1124x354x1894 мм | шт
27.33.13.190.59.1.20.09-2215-000 | Крышка кабельная, горячеоцинкованная, для установки на лотки ответвительные, не сейсмостойкая, толщина металла 2 мм, 4 класс безопасности, габаритный размер 1124x354x1894 мм | шт
59.1.20.09-2216 | Крышка кабельная, горячеоцинкованная, для установки на лотки ответвительные, не сейсмостойкая, толщина металла 2 мм, 4 класс безопасности, габаритный размер 1227x454x2000 мм | шт
27.33.13.190.59.1.20.09-2216-000 | Крышка кабельная, горячеоцинкованная, для установки на лотки ответвительные, не сейсмостойкая, толщина металла 2 мм, 4 класс безопасности, габаритный размер 1227x454x2000 мм | шт
59.1.20.09-2217 | Крышка кабельная, горячеоцинкованная, для установки на лотки ответвительные, не сейсмостойкая, толщина металла 2 мм, 4 класс безопасности, габаритный размер 1424x654x2194 мм | шт
27.33.13.190.59.1.20.09-2217-000 | Крышка кабельная, горячеоцинкованная, для установки на лотки ответвительные, не сейсмостойкая, толщина металла 2 мм, 4 класс безопасности, габаритный размер 1424x654x2194 мм | шт
59.1.20.09-2218 | Крышка кабельная, горячеоцинкованная, для установки на лотки прямые, не сейсмостойкая, толщина металла 2 мм, 4 класс безопасности, габаритный размер 254x500 мм | шт
27.33.13.190.59.1.20.09-2218-000 | Крышка кабельная, горячеоцинкованная, для установки на лотки прямые, не сейсмостойкая, толщина металла 2 мм, 4 класс безопасности, габаритный размер 254x500 мм | шт
59.1.20.09-2219 | Крышка кабельная, горячеоцинкованная, для установки на лотки прямые, не сейсмостойкая, толщина металла 2 мм, 4 класс безопасности, габаритный размер 254x1000 мм | шт
27.33.13.190.59.1.20.09-2219-000 | Крышка кабельная, горячеоцинкованная, для установки на лотки прямые, не сейсмостойкая, толщина металла 2 мм, 4 класс безопасности, габаритный размер 254x1000 мм | шт
59.1.20.09-2220 | Крышка кабельная, горячеоцинкованная, для установки на лотки прямые, не сейсмостойкая, толщина металла 2 мм, 4 класс безопасности, габаритный размер 254x2000 мм | шт
27.33.13.190.59.1.20.09-2220-000 | Крышка кабельная, горячеоцинкованная, для установки на лотки прямые, не сейсмостойкая, толщина металла 2 мм, 4 класс безопасности, габаритный размер 254x2000 мм | шт
59.1.20.09-2221 | Крышка кабельная, горячеоцинкованная, для установки на лотки прямые, не сейсмостойкая, толщина металла 2 мм, 4 класс безопасности, габаритный размер 354x500 мм | шт
27.33.13.190.59.1.20.09-2221-000 | Крышка кабельная, горячеоцинкованная, для установки на лотки прямые, не сейсмостойкая, толщина металла 2 мм, 4 класс безопасности, габаритный размер 354x500 мм | шт
59.1.20.09-2222 | Крышка кабельная, горячеоцинкованная, для установки на лотки прямые, не сейсмостойкая, толщина металла 2 мм, 4 класс безопасности, габаритный размер 354x1000 мм | шт
27.33.13.190.59.1.20.09-2222-000 | Крышка кабельная, горячеоцинкованная, для установки на лотки прямые, не сейсмостойкая, толщина металла 2 мм, 4 класс безопасности, габаритный размер 354x1000 мм | шт
59.1.20.09-2223 | Крышка кабельная, горячеоцинкованная, для установки на лотки прямые, не сейсмостойкая, толщина металла 2 мм, 4 класс безопасности, габаритный размер 354x2000 мм | шт
27.33.13.190.59.1.20.09-2223-000 | Крышка кабельная, горячеоцинкованная, для установки на лотки прямые, не сейсмостойкая, толщина металла 2 мм, 4 класс безопасности, габаритный размер 354x2000 мм | шт
59.1.20.09-2224 | Крышка кабельная, горячеоцинкованная, для установки на лотки прямые, не сейсмостойкая, толщина металла 2 мм, 4 класс безопасности, габаритный размер 454x500 мм | шт
27.33.13.190.59.1.20.09-2224-000 | Крышка кабельная, горячеоцинкованная, для установки на лотки прямые, не сейсмостойкая, толщина металла 2 мм, 4 класс безопасности, габаритный размер 454x500 мм | шт
59.1.20.09-2225 | Крышка кабельная, горячеоцинкованная, для установки на лотки прямые, не сейсмостойкая, толщина металла 2 мм, 4 класс безопасности, габаритный размер 454x1000 мм | шт
27.33.13.190.59.1.20.09-2225-000 | Крышка кабельная, горячеоцинкованная, для установки на лотки прямые, не сейсмостойкая, толщина металла 2 мм, 4 класс безопасности, габаритный размер 454x1000 мм | шт
59.1.20.09-2226 | Крышка кабельная, горячеоцинкованная, для установки на лотки прямые, не сейсмостойкая, толщина металла 2 мм, 4 класс безопасности, габаритный размер 454x2000 мм | шт
27.33.13.190.59.1.20.09-2226-000 | Крышка кабельная, горячеоцинкованная, для установки на лотки прямые, не сейсмостойкая, толщина металла 2 мм, 4 класс безопасности, габаритный размер 454x2000 мм | шт
59.1.20.09-2227 | Крышка кабельная, горячеоцинкованная, для установки на лотки прямые, не сейсмостойкая, толщина металла 2 мм, 4 класс безопасности, габаритный размер 554x2000 мм | шт
27.33.13.190.59.1.20.09-2227-000 | Крышка кабельная, горячеоцинкованная, для установки на лотки прямые, не сейсмостойкая, толщина металла 2 мм, 4 класс безопасности, габаритный размер 554x2000 мм | шт
59.1.20.09-2228 | Крышка кабельная, горячеоцинкованная, для установки на лотки прямые, не сейсмостойкая, толщина металла 2 мм, 4 класс безопасности, габаритный размер 654x500 мм | шт
27.33.13.190.59.1.20.09-2228-000 | Крышка кабельная, горячеоцинкованная, для установки на лотки прямые, не сейсмостойкая, толщина металла 2 мм, 4 класс безопасности, габаритный размер 654x500 мм | шт
59.1.20.09-2229 | Крышка кабельная, горячеоцинкованная, для установки на лотки прямые, не сейсмостойкая, толщина металла 2 мм, 4 класс безопасности, габаритный размер 654x1000 мм | шт
27.33.13.190.59.1.20.09-2229-000 | Крышка кабельная, горячеоцинкованная, для установки на лотки прямые, не сейсмостойкая, толщина металла 2 мм, 4 класс безопасности, габаритный размер 654x1000 мм | шт
59.1.20.09-2230 | Крышка кабельная, горячеоцинкованная, для установки на лотки прямые, не сейсмостойкая, толщина металла 2 мм, 4 класс безопасности, габаритный размер 654x2000 мм | шт
27.33.13.190.59.1.20.09-2230-000 | Крышка кабельная, горячеоцинкованная, для установки на лотки прямые, не сейсмостойкая, толщина металла 2 мм, 4 класс безопасности, габаритный размер 654x2000 мм | шт
59.1.20.09-2231 | Крышка кабельная, горячеоцинкованная, для установки на лотки угловые для поворота кабельной трассы на 45 град., не сейсмостойкая, толщина металла 2 мм, 4 класс безопасности, габаритный размер 254x464 мм | шт
27.33.13.190.59.1.20.09-2231-000 | Крышка кабельная, горячеоцинкованная, для установки на лотки угловые для поворота кабельной трассы на 45 град., не сейсмостойкая, толщина металла 2 мм, 4 класс безопасности, габаритный размер 254x464 мм | шт
59.1.20.09-2232 | Крышка кабельная, горячеоцинкованная, для установки на лотки угловые для поворота кабельной трассы на 45 град., не сейсмостойкая, толщина металла 2 мм, 4 класс безопасности, габаритный размер 354x534 мм | шт
27.33.13.190.59.1.20.09-2232-000 | Крышка кабельная, горячеоцинкованная, для установки на лотки угловые для поворота кабельной трассы на 45 град., не сейсмостойкая, толщина металла 2 мм, 4 класс безопасности, габаритный размер 354x534 мм | шт
59.1.20.09-2233 | Крышка кабельная, горячеоцинкованная, для установки на лотки угловые для поворота кабельной трассы на 45 град., не сейсмостойкая, толщина металла 2 мм, 4 класс безопасности, габаритный размер 454x605 мм | шт
27.33.13.190.59.1.20.09-2233-000 | Крышка кабельная, горячеоцинкованная, для установки на лотки угловые для поворота кабельной трассы на 45 град., не сейсмостойкая, толщина металла 2 мм, 4 класс безопасности, габаритный размер 454x605 мм | шт
59.1.20.09-2234 | Крышка кабельная, горячеоцинкованная, для установки на лотки угловые для поворота кабельной трассы на 45 град., не сейсмостойкая, толщина металла 2 мм, 4 класс безопасности, габаритный размер 654x746 мм | шт
27.33.13.190.59.1.20.09-2234-000 | Крышка кабельная, горячеоцинкованная, для установки на лотки угловые для поворота кабельной трассы на 45 град., не сейсмостойкая, толщина металла 2 мм, 4 класс безопасности, габаритный размер 654x746 мм | шт
59.1.20.09-2235 | Крышка кабельная, горячеоцинкованная, для установки на лотки угловые для поворота кабельной трассы на 90 град., не сейсмостойкая, толщина металла 2 мм, 4 класс безопасности, габаритный размер 254x1007 мм | шт
27.33.13.190.59.1.20.09-2235-000 | Крышка кабельная, горячеоцинкованная, для установки на лотки угловые для поворота кабельной трассы на 90 град., не сейсмостойкая, толщина металла 2 мм, 4 класс безопасности, габаритный размер 254x1007 мм | шт
59.1.20.09-2236 | Крышка кабельная, горячеоцинкованная, для установки на лотки угловые для поворота кабельной трассы на 90 град., не сейсмостойкая, толщина металла 2 мм, 4 класс безопасности, габаритный размер 354x1107 мм | шт
27.33.13.190.59.1.20.09-2236-000 | Крышка кабельная, горячеоцинкованная, для установки на лотки угловые для поворота кабельной трассы на 90 град., не сейсмостойкая, толщина металла 2 мм, 4 класс безопасности, габаритный размер 354x1107 мм | шт
59.1.20.09-2237 | Крышка кабельная, горячеоцинкованная, для установки на лотки угловые для поворота кабельной трассы на 90 град., не сейсмостойкая, толщина металла 2 мм, 4 класс безопасности, габаритный размер 454x1227 мм | шт
27.33.13.190.59.1.20.09-2237-000 | Крышка кабельная, горячеоцинкованная, для установки на лотки угловые для поворота кабельной трассы на 90 град., не сейсмостойкая, толщина металла 2 мм, 4 класс безопасности, габаритный размер 454x1227 мм | шт
59.1.20.09-2238 | Крышка кабельная, горячеоцинкованная, для установки на лотки угловые для поворота кабельной трассы на 90 град., не сейсмостойкая, толщина металла 2 мм, 4 класс безопасности, габаритный размер 654x1507 мм | шт
27.33.13.190.59.1.20.09-2238-000 | Крышка кабельная, горячеоцинкованная, для установки на лотки угловые для поворота кабельной трассы на 90 град., не сейсмостойкая, толщина металла 2 мм, 4 класс безопасности, габаритный размер 654x1507 мм | шт
59.1.20.09-2239 | Крышка кабельная, из нержавеющей стали, для установки на лотки ответвительные, не сейсмостойкая, толщина металла 2 мм, 4 класс безопасности, габаритный размер 1024x254x1794 мм | шт
27.33.13.190.59.1.20.09-2239-000 | Крышка кабельная, из нержавеющей стали, для установки на лотки ответвительные, не сейсмостойкая, толщина металла 2 мм, 4 класс безопасности, габаритный размер 1024x254x1794 мм | шт
59.1.20.09-2240 | Крышка кабельная, из нержавеющей стали, для установки на лотки ответвительные, не сейсмостойкая, толщина металла 2 мм, 4 класс безопасности, габаритный размер 1124x354x1894 мм | шт
27.33.13.190.59.1.20.09-2240-000 | Крышка кабельная, из нержавеющей стали, для установки на лотки ответвительные, не сейсмостойкая, толщина металла 2 мм, 4 класс безопасности, габаритный размер 1124x354x1894 мм | шт
59.1.20.09-2241 | Крышка кабельная, из нержавеющей стали, для установки на лотки ответвительные, не сейсмостойкая, толщина металла 2 мм, 4 класс безопасности, габаритный размер 1227x454x2000 мм | шт
27.33.13.190.59.1.20.09-2241-000 | Крышка кабельная, из нержавеющей стали, для установки на лотки ответвительные, не сейсмостойкая, толщина металла 2 мм, 4 класс безопасности, габаритный размер 1227x454x2000 мм | шт
59.1.20.09-2242 | Крышка кабельная, из нержавеющей стали, для установки на лотки ответвительные, не сейсмостойкая, толщина металла 2 мм, 4 класс безопасности, габаритный размер 1424x654x2194 мм | шт
27.33.13.190.59.1.20.09-2242-000 | Крышка кабельная, из нержавеющей стали, для установки на лотки ответвительные, не сейсмостойкая, толщина металла 2 мм, 4 класс безопасности, габаритный размер 1424x654x2194 мм | шт
59.1.20.09-2243 | Крышка кабельная, из нержавеющей стали, для установки на лотки прямые, не сейсмостойкая, толщина металла 2 мм, 4 класс безопасности, габаритный размер 254x500 мм | шт
27.33.13.190.59.1.20.09-2243-000 | Крышка кабельная, из нержавеющей стали, для установки на лотки прямые, не сейсмостойкая, толщина металла 2 мм, 4 класс безопасности, габаритный размер 254x500 мм | шт
59.1.20.09-2244 | Крышка кабельная, из нержавеющей стали, для установки на лотки прямые, не сейсмостойкая, толщина металла 2 мм, 4 класс безопасности, габаритный размер 254x1000 мм | шт
27.33.13.190.59.1.20.09-2244-000 | Крышка кабельная, из нержавеющей стали, для установки на лотки прямые, не сейсмостойкая, толщина металла 2 мм, 4 класс безопасности, габаритный размер 254x1000 мм | шт
59.1.20.09-2245 | Крышка кабельная, из нержавеющей стали, для установки на лотки прямые, не сейсмостойкая, толщина металла 2 мм, 4 класс безопасности, габаритный размер 254x2000 мм | шт
27.33.13.190.59.1.20.09-2245-000 | Крышка кабельная, из нержавеющей стали, для установки на лотки прямые, не сейсмостойкая, толщина металла 2 мм, 4 класс безопасности, габаритный размер 254x2000 мм | шт
59.1.20.09-2246 | Крышка кабельная, из нержавеющей стали, для установки на лотки прямые, не сейсмостойкая, толщина металла 2 мм, 4 класс безопасности, габаритный размер 354x500 мм | шт
27.33.13.190.59.1.20.09-2246-000 | Крышка кабельная, из нержавеющей стали, для установки на лотки прямые, не сейсмостойкая, толщина металла 2 мм, 4 класс безопасности, габаритный размер 354x500 мм | шт
59.1.20.09-2247 | Крышка кабельная, из нержавеющей стали, для установки на лотки прямые, не сейсмостойкая, толщина металла 2 мм, 4 класс безопасности, габаритный размер 354x1000 мм | шт
27.33.13.190.59.1.20.09-2247-000 | Крышка кабельная, из нержавеющей стали, для установки на лотки прямые, не сейсмостойкая, толщина металла 2 мм, 4 класс безопасности, габаритный размер 354x1000 мм | шт
59.1.20.09-2248 | Крышка кабельная, из нержавеющей стали, для установки на лотки прямые, не сейсмостойкая, толщина металла 2 мм, 4 класс безопасности, габаритный размер 354x2000 мм | шт
27.33.13.190.59.1.20.09-2248-000 | Крышка кабельная, из нержавеющей стали, для установки на лотки прямые, не сейсмостойкая, толщина металла 2 мм, 4 класс безопасности, габаритный размер 354x2000 мм | шт
59.1.20.09-2249 | Крышка кабельная, из нержавеющей стали, для установки на лотки прямые, не сейсмостойкая, толщина металла 2 мм, 4 класс безопасности, габаритный размер 454x500 мм | шт
27.33.13.190.59.1.20.09-2249-000 | Крышка кабельная, из нержавеющей стали, для установки на лотки прямые, не сейсмостойкая, толщина металла 2 мм, 4 класс безопасности, габаритный размер 454x500 мм | шт
59.1.20.09-2250 | Крышка кабельная, из нержавеющей стали, для установки на лотки прямые, не сейсмостойкая, толщина металла 2 мм, 4 класс безопасности, габаритный размер 454x1000 мм | шт
27.33.13.190.59.1.20.09-2250-000 | Крышка кабельная, из нержавеющей стали, для установки на лотки прямые, не сейсмостойкая, толщина металла 2 мм, 4 класс безопасности, габаритный размер 454x1000 мм | шт
59.1.20.09-2251 | Крышка кабельная, из нержавеющей стали, для установки на лотки прямые, не сейсмостойкая, толщина металла 2 мм, 4 класс безопасности, габаритный размер 454x2000 мм | шт
27.33.13.190.59.1.20.09-2251-000 | Крышка кабельная, из нержавеющей стали, для установки на лотки прямые, не сейсмостойкая, толщина металла 2 мм, 4 класс безопасности, габаритный размер 454x2000 мм | шт
59.1.20.09-2252 | Крышка кабельная, из нержавеющей стали, для установки на лотки прямые, не сейсмостойкая, толщина металла 2 мм, 4 класс безопасности, габаритный размер 554x2000 мм | шт
27.33.13.190.59.1.20.09-2252-000 | Крышка кабельная, из нержавеющей стали, для установки на лотки прямые, не сейсмостойкая, толщина металла 2 мм, 4 класс безопасности, габаритный размер 554x2000 мм | шт
59.1.20.09-2253 | Крышка кабельная, из нержавеющей стали, для установки на лотки прямые, не сейсмостойкая, толщина металла 2 мм, 4 класс безопасности, габаритный размер 654x500 мм | шт
27.33.13.190.59.1.20.09-2253-000 | Крышка кабельная, из нержавеющей стали, для установки на лотки прямые, не сейсмостойкая, толщина металла 2 мм, 4 класс безопасности, габаритный размер 654x500 мм | шт
59.1.20.09-2254 | Крышка кабельная, из нержавеющей стали, для установки на лотки прямые, не сейсмостойкая, толщина металла 2 мм, 4 класс безопасности, габаритный размер 654x1000 мм | шт
27.33.13.190.59.1.20.09-2254-000 | Крышка кабельная, из нержавеющей стали, для установки на лотки прямые, не сейсмостойкая, толщина металла 2 мм, 4 класс безопасности, габаритный размер 654x1000 мм | шт
59.1.20.09-2255 | Крышка кабельная, из нержавеющей стали, для установки на лотки прямые, не сейсмостойкая, толщина металла 2 мм, 4 класс безопасности, габаритный размер 654x2000 мм | шт
27.33.13.190.59.1.20.09-2255-000 | Крышка кабельная, из нержавеющей стали, для установки на лотки прямые, не сейсмостойкая, толщина металла 2 мм, 4 класс безопасности, габаритный размер 654x2000 мм | шт
59.1.20.09-2256 | Крышка кабельная, из нержавеющей стали, для установки на лотки угловые для поворота кабельной трассы на 45 град., не сейсмостойкая, толщина металла 2 мм, 4 класс безопасности, габаритный размер 254x464 мм | шт
27.33.13.190.59.1.20.09-2256-000 | Крышка кабельная, из нержавеющей стали, для установки на лотки угловые для поворота кабельной трассы на 45 град., не сейсмостойкая, толщина металла 2 мм, 4 класс безопасности, габаритный размер 254x464 мм | шт
59.1.20.09-2257 | Крышка кабельная, из нержавеющей стали, для установки на лотки угловые для поворота кабельной трассы на 45 град., не сейсмостойкая, толщина металла 2 мм, 4 класс безопасности, габаритный размер 354x534 мм | шт
27.33.13.190.59.1.20.09-2257-000 | Крышка кабельная, из нержавеющей стали, для установки на лотки угловые для поворота кабельной трассы на 45 град., не сейсмостойкая, толщина металла 2 мм, 4 класс безопасности, габаритный размер 354x534 мм | шт
59.1.20.09-2258 | Крышка кабельная, из нержавеющей стали, для установки на лотки угловые для поворота кабельной трассы на 45 град., не сейсмостойкая, толщина металла 2 мм, 4 класс безопасности, габаритный размер 454x605 мм | шт
27.33.13.190.59.1.20.09-2258-000 | Крышка кабельная, из нержавеющей стали, для установки на лотки угловые для поворота кабельной трассы на 45 град., не сейсмостойкая, толщина металла 2 мм, 4 класс безопасности, габаритный размер 454x605 мм | шт
59.1.20.09-2259 | Крышка кабельная, из нержавеющей стали, для установки на лотки угловые для поворота кабельной трассы на 45 град., не сейсмостойкая, толщина металла 2 мм, 4 класс безопасности, габаритный размер 654x746 мм | шт
27.33.13.190.59.1.20.09-2259-000 | Крышка кабельная, из нержавеющей стали, для установки на лотки угловые для поворота кабельной трассы на 45 град., не сейсмостойкая, толщина металла 2 мм, 4 класс безопасности, габаритный размер 654x746 мм | шт
59.1.20.09-2260 | Крышка кабельная, из нержавеющей стали, для установки на лотки угловые для поворота кабельной трассы на 90 град., не сейсмостойкая, толщина металла 2 мм, 4 класс безопасности, габаритный размер 254x1007 мм | шт
27.33.13.190.59.1.20.09-2260-000 | Крышка кабельная, из нержавеющей стали, для установки на лотки угловые для поворота кабельной трассы на 90 град., не сейсмостойкая, толщина металла 2 мм, 4 класс безопасности, габаритный размер 254x1007 мм | шт
59.1.20.09-2261 | Крышка кабельная, из нержавеющей стали, для установки на лотки угловые для поворота кабельной трассы на 90 град., не сейсмостойкая, толщина металла 2 мм, 4 класс безопасности, габаритный размер 354x1107 мм | шт
27.33.13.190.59.1.20.09-2261-000 | Крышка кабельная, из нержавеющей стали, для установки на лотки угловые для поворота кабельной трассы на 90 град., не сейсмостойкая, толщина металла 2 мм, 4 класс безопасности, габаритный размер 354x1107 мм | шт
59.1.20.09-2262 | Крышка кабельная, из нержавеющей стали, для установки на лотки угловые для поворота кабельной трассы на 90 град., не сейсмостойкая, толщина металла 2 мм, 4 класс безопасности, габаритный размер 454x1227 мм | шт
27.33.13.190.59.1.20.09-2262-000 | Крышка кабельная, из нержавеющей стали, для установки на лотки угловые для поворота кабельной трассы на 90 град., не сейсмостойкая, толщина металла 2 мм, 4 класс безопасности, габаритный размер 454x1227 мм | шт
59.1.20.09-2263 | Крышка кабельная, из нержавеющей стали, для установки на лотки угловые для поворота кабельной трассы на 90 град., не сейсмостойкая, толщина металла 2 мм, 4 класс безопасности, габаритный размер 654x1507 мм | шт
27.33.13.190.59.1.20.09-2263-000 | Крышка кабельная, из нержавеющей стали, для установки на лотки угловые для поворота кабельной трассы на 90 град., не сейсмостойкая, толщина металла 2 мм, 4 класс безопасности, габаритный размер 654x1507 мм | шт
59.1.20.09-2264 | Крышка кабельная, окрашенная, для установки на лотки ответвительные, не сейсмостойкая, толщина металла 2 мм, 4 класс безопасности, габаритный размер 1024x254x1794 мм | шт
27.33.13.190.59.1.20.09-2264-000 | Крышка кабельная, окрашенная, для установки на лотки ответвительные, не сейсмостойкая, толщина металла 2 мм, 4 класс безопасности, габаритный размер 1024x254x1794 мм | шт
59.1.20.09-2265 | Крышка кабельная, окрашенная, для установки на лотки ответвительные, не сейсмостойкая, толщина металла 2 мм, 4 класс безопасности, габаритный размер 1124x354x1894 мм | шт
27.33.13.190.59.1.20.09-2265-000 | Крышка кабельная, окрашенная, для установки на лотки ответвительные, не сейсмостойкая, толщина металла 2 мм, 4 класс безопасности, габаритный размер 1124x354x1894 мм | шт
59.1.20.09-2266 | Крышка кабельная, окрашенная, для установки на лотки ответвительные, не сейсмостойкая, толщина металла 2 мм, 4 класс безопасности, габаритный размер 1227x454x2000 мм | шт
27.33.13.190.59.1.20.09-2266-000 | Крышка кабельная, окрашенная, для установки на лотки ответвительные, не сейсмостойкая, толщина металла 2 мм, 4 класс безопасности, габаритный размер 1227x454x2000 мм | шт
59.1.20.09-2267 | Крышка кабельная, окрашенная, для установки на лотки ответвительные, не сейсмостойкая, толщина металла 2 мм, 4 класс безопасности, габаритный размер 1424x654x2194 мм | шт
27.33.13.190.59.1.20.09-2267-000 | Крышка кабельная, окрашенная, для установки на лотки ответвительные, не сейсмостойкая, толщина металла 2 мм, 4 класс безопасности, габаритный размер 1424x654x2194 мм | шт
59.1.20.09-2268 | Крышка кабельная, окрашенная, для установки на лотки прямые, не сейсмостойкая, толщина металла 2 мм, 4 класс безопасности, габаритный размер 254x500 мм | шт
27.33.13.190.59.1.20.09-2268-000 | Крышка кабельная, окрашенная, для установки на лотки прямые, не сейсмостойкая, толщина металла 2 мм, 4 класс безопасности, габаритный размер 254x500 мм | шт
59.1.20.09-2269 | Крышка кабельная, окрашенная, для установки на лотки прямые, не сейсмостойкая, толщина металла 2 мм, 4 класс безопасности, габаритный размер 254x1000 мм | шт
27.33.13.190.59.1.20.09-2269-000 | Крышка кабельная, окрашенная, для установки на лотки прямые, не сейсмостойкая, толщина металла 2 мм, 4 класс безопасности, габаритный размер 254x1000 мм | шт
59.1.20.09-2270 | Крышка кабельная, окрашенная, для установки на лотки прямые, не сейсмостойкая, толщина металла 2 мм, 4 класс безопасности, габаритный размер 254x2000 мм | шт
27.33.13.190.59.1.20.09-2270-000 | Крышка кабельная, окрашенная, для установки на лотки прямые, не сейсмостойкая, толщина металла 2 мм, 4 класс безопасности, габаритный размер 254x2000 мм | шт
59.1.20.09-2271 | Крышка кабельная, окрашенная, для установки на лотки прямые, не сейсмостойкая, толщина металла 2 мм, 4 класс безопасности, габаритный размер 354x500 мм | шт
27.33.13.190.59.1.20.09-2271-000 | Крышка кабельная, окрашенная, для установки на лотки прямые, не сейсмостойкая, толщина металла 2 мм, 4 класс безопасности, габаритный размер 354x500 мм | шт
59.1.20.09-2272 | Крышка кабельная, окрашенная, для установки на лотки прямые, не сейсмостойкая, толщина металла 2 мм, 4 класс безопасности, габаритный размер 354x1000 мм | шт
27.33.13.190.59.1.20.09-2272-000 | Крышка кабельная, окрашенная, для установки на лотки прямые, не сейсмостойкая, толщина металла 2 мм, 4 класс безопасности, габаритный размер 354x1000 мм | шт
59.1.20.09-2273 | Крышка кабельная, окрашенная, для установки на лотки прямые, не сейсмостойкая, толщина металла 2 мм, 4 класс безопасности, габаритный размер 354x2000 мм | шт
27.33.13.190.59.1.20.09-2273-000 | Крышка кабельная, окрашенная, для установки на лотки прямые, не сейсмостойкая, толщина металла 2 мм, 4 класс безопасности, габаритный размер 354x2000 мм | шт
59.1.20.09-2274 | Крышка кабельная, окрашенная, для установки на лотки прямые, не сейсмостойкая, толщина металла 2 мм, 4 класс безопасности, габаритный размер 454x500 мм | шт
27.33.13.190.59.1.20.09-2274-000 | Крышка кабельная, окрашенная, для установки на лотки прямые, не сейсмостойкая, толщина металла 2 мм, 4 класс безопасности, габаритный размер 454x500 мм | шт
59.1.20.09-2275 | Крышка кабельная, окрашенная, для установки на лотки прямые, не сейсмостойкая, толщина металла 2 мм, 4 класс безопасности, габаритный размер 454x1000 мм | шт
27.33.13.190.59.1.20.09-2275-000 | Крышка кабельная, окрашенная, для установки на лотки прямые, не сейсмостойкая, толщина металла 2 мм, 4 класс безопасности, габаритный размер 454x1000 мм | шт
59.1.20.09-2276 | Крышка кабельная, окрашенная, для установки на лотки прямые, не сейсмостойкая, толщина металла 2 мм, 4 класс безопасности, габаритный размер 454x2000 мм | шт
27.33.13.190.59.1.20.09-2276-000 | Крышка кабельная, окрашенная, для установки на лотки прямые, не сейсмостойкая, толщина металла 2 мм, 4 класс безопасности, габаритный размер 454x2000 мм | шт
59.1.20.09-2277 | Крышка кабельная, окрашенная, для установки на лотки прямые, не сейсмостойкая, толщина металла 2 мм, 4 класс безопасности, габаритный размер 554x2000 мм | шт
27.33.13.190.59.1.20.09-2277-000 | Крышка кабельная, окрашенная, для установки на лотки прямые, не сейсмостойкая, толщина металла 2 мм, 4 класс безопасности, габаритный размер 554x2000 мм | шт
59.1.20.09-2278 | Крышка кабельная, окрашенная, для установки на лотки прямые, не сейсмостойкая, толщина металла 2 мм, 4 класс безопасности, габаритный размер 654x500 мм | шт
27.33.13.190.59.1.20.09-2278-000 | Крышка кабельная, окрашенная, для установки на лотки прямые, не сейсмостойкая, толщина металла 2 мм, 4 класс безопасности, габаритный размер 654x500 мм | шт
59.1.20.09-2279 | Крышка кабельная, окрашенная, для установки на лотки прямые, не сейсмостойкая, толщина металла 2 мм, 4 класс безопасности, габаритный размер 654x1000 мм | шт
27.33.13.190.59.1.20.09-2279-000 | Крышка кабельная, окрашенная, для установки на лотки прямые, не сейсмостойкая, толщина металла 2 мм, 4 класс безопасности, габаритный размер 654x1000 мм | шт
59.1.20.09-2280 | Крышка кабельная, окрашенная, для установки на лотки прямые, не сейсмостойкая, толщина металла 2 мм, 4 класс безопасности, габаритный размер 654x2000 мм | шт
27.33.13.190.59.1.20.09-2280-000 | Крышка кабельная, окрашенная, для установки на лотки прямые, не сейсмостойкая, толщина металла 2 мм, 4 класс безопасности, габаритный размер 654x2000 мм | шт
59.1.20.09-2281 | Крышка кабельная, окрашенная, для установки на лотки угловые для поворота кабельной трассы на 45 град., не сейсмостойкая, толщина металла 2 мм, 4 класс безопасности, габаритный размер 254x464 мм | шт
27.33.13.190.59.1.20.09-2281-000 | Крышка кабельная, окрашенная, для установки на лотки угловые для поворота кабельной трассы на 45 град., не сейсмостойкая, толщина металла 2 мм, 4 класс безопасности, габаритный размер 254x464 мм | шт
59.1.20.09-2282 | Крышка кабельная, окрашенная, для установки на лотки угловые для поворота кабельной трассы на 45 град., не сейсмостойкая, толщина металла 2 мм, 4 класс безопасности, габаритный размер 354x534 мм | шт
27.33.13.190.59.1.20.09-2282-000 | Крышка кабельная, окрашенная, для установки на лотки угловые для поворота кабельной трассы на 45 град., не сейсмостойкая, толщина металла 2 мм, 4 класс безопасности, габаритный размер 354x534 мм | шт
59.1.20.09-2283 | Крышка кабельная, окрашенная, для установки на лотки угловые для поворота кабельной трассы на 45 град., не сейсмостойкая, толщина металла 2 мм, 4 класс безопасности, габаритный размер 454x605 мм | шт
27.33.13.190.59.1.20.09-2283-000 | Крышка кабельная, окрашенная, для установки на лотки угловые для поворота кабельной трассы на 45 град., не сейсмостойкая, толщина металла 2 мм, 4 класс безопасности, габаритный размер 454x605 мм | шт
59.1.20.09-2284 | Крышка кабельная, окрашенная, для установки на лотки угловые для поворота кабельной трассы на 45 град., не сейсмостойкая, толщина металла 2 мм, 4 класс безопасности, габаритный размер 654x746 мм | шт
27.33.13.190.59.1.20.09-2284-000 | Крышка кабельная, окрашенная, для установки на лотки угловые для поворота кабельной трассы на 45 град., не сейсмостойкая, толщина металла 2 мм, 4 класс безопасности, габаритный размер 654x746 мм | шт
59.1.20.09-2285 | Крышка кабельная, окрашенная, для установки на лотки угловые для поворота кабельной трассы на 90 град., не сейсмостойкая, толщина металла 2 мм, 4 класс безопасности, габаритный размер 254x1007 мм | шт
27.33.13.190.59.1.20.09-2285-000 | Крышка кабельная, окрашенная, для установки на лотки угловые для поворота кабельной трассы на 90 град., не сейсмостойкая, толщина металла 2 мм, 4 класс безопасности, габаритный размер 254x1007 мм | шт
59.1.20.09-2286 | Крышка кабельная, окрашенная, для установки на лотки угловые для поворота кабельной трассы на 90 град., не сейсмостойкая, толщина металла 2 мм, 4 класс безопасности, габаритный размер 354x1107 мм | шт
27.33.13.190.59.1.20.09-2286-000 | Крышка кабельная, окрашенная, для установки на лотки угловые для поворота кабельной трассы на 90 град., не сейсмостойкая, толщина металла 2 мм, 4 класс безопасности, габаритный размер 354x1107 мм | шт
59.1.20.09-2287 | Крышка кабельная, окрашенная, для установки на лотки угловые для поворота кабельной трассы на 90 град., не сейсмостойкая, толщина металла 2 мм, 4 класс безопасности, габаритный размер 454x1227 мм | шт
27.33.13.190.59.1.20.09-2287-000 | Крышка кабельная, окрашенная, для установки на лотки угловые для поворота кабельной трассы на 90 град., не сейсмостойкая, толщина металла 2 мм, 4 класс безопасности, габаритный размер 454x1227 мм | шт
59.1.20.09-2288 | Крышка кабельная, окрашенная, для установки на лотки угловые для поворота кабельной трассы на 90 град., не сейсмостойкая, толщина металла 2 мм, 4 класс безопасности, габаритный размер 654x1507 мм | шт
27.33.13.190.59.1.20.09-2288-000 | Крышка кабельная, окрашенная, для установки на лотки угловые для поворота кабельной трассы на 90 град., не сейсмостойкая, толщина металла 2 мм, 4 класс безопасности, габаритный размер 654x1507 мм | шт
59.1.20.09-2289 | Лоток ответвительный кабельный, горячеоцинкованный, для разветвления кабельной трассы на три направления, не сейсмостойкий, толщина металла 2 мм, 4 класс безопасности, габаритный размер 1017x200x1794 мм | шт
27.33.13.190.59.1.20.09-2289-000 | Лоток ответвительный кабельный, горячеоцинкованный, для разветвления кабельной трассы на три направления, не сейсмостойкий, толщина металла 2 мм, 4 класс безопасности, габаритный размер 1017x200x1794 мм | шт
59.1.20.09-2290 | Лоток ответвительный кабельный, горячеоцинкованный, для разветвления кабельной трассы на три направления, не сейсмостойкий, толщина металла 2 мм, 4 класс безопасности, габаритный размер 1117x300x1894 мм | шт
27.33.13.190.59.1.20.09-2290-000 | Лоток ответвительный кабельный, горячеоцинкованный, для разветвления кабельной трассы на три направления, не сейсмостойкий, толщина металла 2 мм, 4 класс безопасности, габаритный размер 1117x300x1894 мм | шт
59.1.20.09-2291 | Лоток ответвительный кабельный, горячеоцинкованный, для разветвления кабельной трассы на три направления, не сейсмостойкий, толщина металла 2 мм, 4 класс безопасности, габаритный размер 1220x400x2000 мм | шт
27.33.13.190.59.1.20.09-2291-000 | Лоток ответвительный кабельный, горячеоцинкованный, для разветвления кабельной трассы на три направления, не сейсмостойкий, толщина металла 2 мм, 4 класс безопасности, габаритный размер 1220x400x2000 мм | шт
59.1.20.09-2292 | Лоток ответвительный кабельный, горячеоцинкованный, для разветвления кабельной трассы на три направления, не сейсмостойкий, толщина металла 2 мм, 4 класс безопасности, габаритный размер 1417x600x2194 мм | шт
27.33.13.190.59.1.20.09-2292-000 | Лоток ответвительный кабельный, горячеоцинкованный, для разветвления кабельной трассы на три направления, не сейсмостойкий, толщина металла 2 мм, 4 класс безопасности, габаритный размер 1417x600x2194 мм | шт
59.1.20.09-2293 | Лоток ответвительный кабельный, из нержавеющей стали, глубокий, для разветвления кабельной трассы на три направления, не сейсмостойкий, толщина металла 2 мм, 4 класс безопасности, габаритный размер 1019x200x1798 мм | шт
27.33.13.190.59.1.20.09-2293-000 | Лоток ответвительный кабельный, из нержавеющей стали, глубокий, для разветвления кабельной трассы на три направления, не сейсмостойкий, толщина металла 2 мм, 4 класс безопасности, габаритный размер 1019x200x1798 мм | шт
59.1.20.09-2294 | Лоток ответвительный кабельный, из нержавеющей стали, глубокий, для разветвления кабельной трассы на три направления, не сейсмостойкий, толщина металла 2 мм, 4 класс безопасности, габаритный размер 1119x300x1898 мм | шт
27.33.13.190.59.1.20.09-2294-000 | Лоток ответвительный кабельный, из нержавеющей стали, глубокий, для разветвления кабельной трассы на три направления, не сейсмостойкий, толщина металла 2 мм, 4 класс безопасности, габаритный размер 1119x300x1898 мм | шт
59.1.20.09-2295 | Лоток ответвительный кабельный, из нержавеющей стали, глубокий, для разветвления кабельной трассы на три направления, не сейсмостойкий, толщина металла 2 мм, 4 класс безопасности, габаритный размер 1222x400x2004 мм | шт
27.33.13.190.59.1.20.09-2295-000 | Лоток ответвительный кабельный, из нержавеющей стали, глубокий, для разветвления кабельной трассы на три направления, не сейсмостойкий, толщина металла 2 мм, 4 класс безопасности, габаритный размер 1222x400x2004 мм | шт
59.1.20.09-2296 | Лоток ответвительный кабельный, из нержавеющей стали, глубокий, для разветвления кабельной трассы на три направления, не сейсмостойкий, толщина металла 2 мм, 4 класс безопасности, габаритный размер 1419x600x2198 мм | шт
27.33.13.190.59.1.20.09-2296-000 | Лоток ответвительный кабельный, из нержавеющей стали, глубокий, для разветвления кабельной трассы на три направления, не сейсмостойкий, толщина металла 2 мм, 4 класс безопасности, габаритный размер 1419x600x2198 мм | шт
59.1.20.09-2297 | Лоток ответвительный кабельный, из нержавеющей стали, для разветвления кабельной трассы на три направления, не сейсмостойкий, толщина металла 2 мм, 4 класс безопасности, габаритный размер 1017x200x1794 мм | шт
27.33.13.190.59.1.20.09-2297-000 | Лоток ответвительный кабельный, из нержавеющей стали, для разветвления кабельной трассы на три направления, не сейсмостойкий, толщина металла 2 мм, 4 класс безопасности, габаритный размер 1017x200x1794 мм | шт
59.1.20.09-2298 | Лоток ответвительный кабельный, из нержавеющей стали, для разветвления кабельной трассы на три направления, не сейсмостойкий, толщина металла 2 мм, 4 класс безопасности, габаритный размер 1117x300x1894 мм | шт
27.33.13.190.59.1.20.09-2298-000 | Лоток ответвительный кабельный, из нержавеющей стали, для разветвления кабельной трассы на три направления, не сейсмостойкий, толщина металла 2 мм, 4 класс безопасности, габаритный размер 1117x300x1894 мм | шт
59.1.20.09-2299 | Лоток ответвительный кабельный, из нержавеющей стали, для разветвления кабельной трассы на три направления, не сейсмостойкий, толщина металла 2 мм, 4 класс безопасности, габаритный размер 1220x400x2000 мм | шт
27.33.13.190.59.1.20.09-2299-000 | Лоток ответвительный кабельный, из нержавеющей стали, для разветвления кабельной трассы на три направления, не сейсмостойкий, толщина металла 2 мм, 4 класс безопасности, габаритный размер 1220x400x2000 мм | шт
59.1.20.09-2300 | Лоток ответвительный кабельный, из нержавеющей стали, для разветвления кабельной трассы на три направления, не сейсмостойкий, толщина металла 2 мм, 4 класс безопасности, габаритный размер 1417x600x2194 мм | шт
27.33.13.190.59.1.20.09-2300-000 | Лоток ответвительный кабельный, из нержавеющей стали, для разветвления кабельной трассы на три направления, не сейсмостойкий, толщина металла 2 мм, 4 класс безопасности, габаритный размер 1417x600x2194 мм | шт
59.1.20.09-2301 | Лоток ответвительный кабельный, окрашенный, для разветвления кабельной трассы на три направления, не сейсмостойкий, толщина металла 2 мм, 4 класс безопасности, габаритный размер 1017x200x1794 мм | шт
27.33.13.190.59.1.20.09-2301-000 | Лоток ответвительный кабельный, окрашенный, для разветвления кабельной трассы на три направления, не сейсмостойкий, толщина металла 2 мм, 4 класс безопасности, габаритный размер 1017x200x1794 мм | шт
59.1.20.09-2302 | Лоток ответвительный кабельный, окрашенный, для разветвления кабельной трассы на три направления, не сейсмостойкий, толщина металла 2 мм, 4 класс безопасности, габаритный размер 1117x300x1894 мм | шт
27.33.13.190.59.1.20.09-2302-000 | Лоток ответвительный кабельный, окрашенный, для разветвления кабельной трассы на три направления, не сейсмостойкий, толщина металла 2 мм, 4 класс безопасности, габаритный размер 1117x300x1894 мм | шт
59.1.20.09-2303 | Лоток ответвительный кабельный, окрашенный, для разветвления кабельной трассы на три направления, не сейсмостойкий, толщина металла 2 мм, 4 класс безопасности, габаритный размер 1220x400x2000 мм | шт
27.33.13.190.59.1.20.09-2303-000 | Лоток ответвительный кабельный, окрашенный, для разветвления кабельной трассы на три направления, не сейсмостойкий, толщина металла 2 мм, 4 класс безопасности, габаритный размер 1220x400x2000 мм | шт
59.1.20.09-2304 | Лоток ответвительный кабельный, окрашенный, для разветвления кабельной трассы на три направления, не сейсмостойкий, толщина металла 2 мм, 4 класс безопасности, габаритный размер 1417x600x2194 мм | шт
27.33.13.190.59.1.20.09-2304-000 | Лоток ответвительный кабельный, окрашенный, для разветвления кабельной трассы на три направления, не сейсмостойкий, толщина металла 2 мм, 4 класс безопасности, габаритный размер 1417x600x2194 мм | шт
59.1.20.09-2305 | Лоток прямой кабельный, горячеоцинкованный, глубокий, не сейсмостойкий, толщина металла 2 мм, 4 класс безопасности, габаритный размер 500x2000 мм | шт
27.33.13.190.59.1.20.09-2305-000 | Лоток прямой кабельный, горячеоцинкованный, глубокий, не сейсмостойкий, толщина металла 2 мм, 4 класс безопасности, габаритный размер 500x2000 мм | шт
59.1.20.09-2306 | Лоток прямой кабельный, горячеоцинкованный, закрытого типа, сейсмостойкий, толщина металла 1,5 мм, 2-3 класс безопасности, габаритный размер 100x200x2000 мм | шт
27.33.13.190.59.1.20.09-2306-000 | Лоток прямой кабельный, горячеоцинкованный, закрытого типа, сейсмостойкий, толщина металла 1,5 мм, 2-3 класс безопасности, габаритный размер 100x200x2000 мм | шт
59.1.20.09-2307 | Лоток прямой кабельный, горячеоцинкованный, закрытого типа, сейсмостойкий, толщина металла 1,5 мм, 2-3 класс безопасности, габаритный размер 100x300x2000 мм | шт
27.33.13.190.59.1.20.09-2307-000 | Лоток прямой кабельный, горячеоцинкованный, закрытого типа, сейсмостойкий, толщина металла 1,5 мм, 2-3 класс безопасности, габаритный размер 100x300x2000 мм | шт
59.1.20.09-2308 | Лоток прямой кабельный, горячеоцинкованный, закрытого типа, сейсмостойкий, толщина металла 1,5 мм, 2-3 класс безопасности, габаритный размер 100x400x2000 мм | шт
27.33.13.190.59.1.20.09-2308-000 | Лоток прямой кабельный, горячеоцинкованный, закрытого типа, сейсмостойкий, толщина металла 1,5 мм, 2-3 класс безопасности, габаритный размер 100x400x2000 мм | шт
59.1.20.09-2309 | Лоток прямой кабельный, горячеоцинкованный, закрытого типа, сейсмостойкий, толщина металла 1,5 мм, 2-3 класс безопасности, габаритный размер 100x500x2000 мм | шт
27.33.13.190.59.1.20.09-2309-000 | Лоток прямой кабельный, горячеоцинкованный, закрытого типа, сейсмостойкий, толщина металла 1,5 мм, 2-3 класс безопасности, габаритный размер 100x500x2000 мм | шт
59.1.20.09-2310 | Лоток прямой кабельный, горячеоцинкованный, закрытого типа, сейсмостойкий, толщина металла 1,5 мм, 4 класс безопасности, габаритный размер 100x200x2000 мм | шт
27.33.13.190.59.1.20.09-2310-000 | Лоток прямой кабельный, горячеоцинкованный, закрытого типа, сейсмостойкий, толщина металла 1,5 мм, 4 класс безопасности, габаритный размер 100x200x2000 мм | шт
59.1.20.09-2311 | Лоток прямой кабельный, горячеоцинкованный, закрытого типа, сейсмостойкий, толщина металла 1,5 мм, 4 класс безопасности, габаритный размер 100x300x2000 мм | шт
27.33.13.190.59.1.20.09-2311-000 | Лоток прямой кабельный, горячеоцинкованный, закрытого типа, сейсмостойкий, толщина металла 1,5 мм, 4 класс безопасности, габаритный размер 100x300x2000 мм | шт
59.1.20.09-2312 | Лоток прямой кабельный, горячеоцинкованный, закрытого типа, сейсмостойкий, толщина металла 1,5 мм, 4 класс безопасности, габаритный размер 100x400x2000 мм | шт
27.33.13.190.59.1.20.09-2312-000 | Лоток прямой кабельный, горячеоцинкованный, закрытого типа, сейсмостойкий, толщина металла 1,5 мм, 4 класс безопасности, габаритный размер 100x400x2000 мм | шт
59.1.20.09-2313 | Лоток прямой кабельный, горячеоцинкованный, закрытого типа, сейсмостойкий, толщина металла 1,5 мм, 4 класс безопасности, габаритный размер 100x500x2000 мм | шт
27.33.13.190.59.1.20.09-2313-000 | Лоток прямой кабельный, горячеоцинкованный, закрытого типа, сейсмостойкий, толщина металла 1,5 мм, 4 класс безопасности, габаритный размер 100x500x2000 мм | шт
59.1.20.09-2314 | Лоток прямой кабельный, горячеоцинкованный, открытого типа, сейсмостойкий, толщина металла 1,5 мм, 2-3 класс безопасности, габаритный размер 50x1000x2000 мм | шт
27.33.13.190.59.1.20.09-2314-000 | Лоток прямой кабельный, горячеоцинкованный, открытого типа, сейсмостойкий, толщина металла 1,5 мм, 2-3 класс безопасности, габаритный размер 50x1000x2000 мм | шт
59.1.20.09-2315 | Лоток прямой кабельный, горячеоцинкованный, открытого типа, сейсмостойкий, толщина металла 1,5 мм, 2-3 класс безопасности, габаритный размер 50x100x2000 мм | шт
27.33.13.190.59.1.20.09-2315-000 | Лоток прямой кабельный, горячеоцинкованный, открытого типа, сейсмостойкий, толщина металла 1,5 мм, 2-3 класс безопасности, габаритный размер 50x100x2000 мм | шт
59.1.20.09-2316 | Лоток прямой кабельный, горячеоцинкованный, открытого типа, сейсмостойкий, толщина металла 1,5 мм, 2-3 класс безопасности, габаритный размер 50x200x2000 мм | шт
27.33.13.190.59.1.20.09-2316-000 | Лоток прямой кабельный, горячеоцинкованный, открытого типа, сейсмостойкий, толщина металла 1,5 мм, 2-3 класс безопасности, габаритный размер 50x200x2000 мм | шт
59.1.20.09-2317 | Лоток прямой кабельный, горячеоцинкованный, открытого типа, сейсмостойкий, толщина металла 1,5 мм, 2-3 класс безопасности, габаритный размер 50x300x2000 мм | шт
27.33.13.190.59.1.20.09-2317-000 | Лоток прямой кабельный, горячеоцинкованный, открытого типа, сейсмостойкий, толщина металла 1,5 мм, 2-3 класс безопасности, габаритный размер 50x300x2000 мм | шт
59.1.20.09-2318 | Лоток прямой кабельный, горячеоцинкованный, открытого типа, сейсмостойкий, толщина металла 1,5 мм, 2-3 класс безопасности, габаритный размер 50x400x2000 мм | шт
27.33.13.190.59.1.20.09-2318-000 | Лоток прямой кабельный, горячеоцинкованный, открытого типа, сейсмостойкий, толщина металла 1,5 мм, 2-3 класс безопасности, габаритный размер 50x400x2000 мм | шт
59.1.20.09-2319 | Лоток прямой кабельный, горячеоцинкованный, открытого типа, сейсмостойкий, толщина металла 1,5 мм, 2-3 класс безопасности, габаритный размер 50x500x2000 мм | шт
27.33.13.190.59.1.20.09-2319-000 | Лоток прямой кабельный, горячеоцинкованный, открытого типа, сейсмостойкий, толщина металла 1,5 мм, 2-3 класс безопасности, габаритный размер 50x500x2000 мм | шт
59.1.20.09-2320 | Лоток прямой кабельный, горячеоцинкованный, открытого типа, сейсмостойкий, толщина металла 1,5 мм, 2-3 класс безопасности, габаритный размер 50x600x2000 мм | шт
27.33.13.190.59.1.20.09-2320-000 | Лоток прямой кабельный, горячеоцинкованный, открытого типа, сейсмостойкий, толщина металла 1,5 мм, 2-3 класс безопасности, габаритный размер 50x600x2000 мм | шт
59.1.20.09-2321 | Лоток прямой кабельный, горячеоцинкованный, открытого типа, сейсмостойкий, толщина металла 1,5 мм, 2-3 класс безопасности, габаритный размер 50x800x2000 мм | шт
27.33.13.190.59.1.20.09-2321-000 | Лоток прямой кабельный, горячеоцинкованный, открытого типа, сейсмостойкий, толщина металла 1,5 мм, 2-3 класс безопасности, габаритный размер 50x800x2000 мм | шт
59.1.20.09-2322 | Лоток прямой кабельный, горячеоцинкованный, открытого типа, сейсмостойкий, толщина металла 1,5 мм, 2-3 класс безопасности, габаритный размер 100x1000x2000 мм | шт
27.33.13.190.59.1.20.09-2322-000 | Лоток прямой кабельный, горячеоцинкованный, открытого типа, сейсмостойкий, толщина металла 1,5 мм, 2-3 класс безопасности, габаритный размер 100x1000x2000 мм | шт
59.1.20.09-2323 | Лоток прямой кабельный, горячеоцинкованный, открытого типа, сейсмостойкий, толщина металла 1,5 мм, 2-3 класс безопасности, габаритный размер 100x100x2000 мм | шт
27.33.13.190.59.1.20.09-2323-000 | Лоток прямой кабельный, горячеоцинкованный, открытого типа, сейсмостойкий, толщина металла 1,5 мм, 2-3 класс безопасности, габаритный размер 100x100x2000 мм | шт
59.1.20.09-2324 | Лоток прямой кабельный, горячеоцинкованный, открытого типа, сейсмостойкий, толщина металла 1,5 мм, 2-3 класс безопасности, габаритный размер 100x200x2000 мм | шт
27.33.13.190.59.1.20.09-2324-000 | Лоток прямой кабельный, горячеоцинкованный, открытого типа, сейсмостойкий, толщина металла 1,5 мм, 2-3 класс безопасности, габаритный размер 100x200x2000 мм | шт
59.1.20.09-2325 | Лоток прямой кабельный, горячеоцинкованный, открытого типа, сейсмостойкий, толщина металла 1,5 мм, 2-3 класс безопасности, габаритный размер 100x300x2000 мм | шт
27.33.13.190.59.1.20.09-2325-000 | Лоток прямой кабельный, горячеоцинкованный, открытого типа, сейсмостойкий, толщина металла 1,5 мм, 2-3 класс безопасности, габаритный размер 100x300x2000 мм | шт
59.1.20.09-2326 | Лоток прямой кабельный, горячеоцинкованный, открытого типа, сейсмостойкий, толщина металла 1,5 мм, 2-3 класс безопасности, габаритный размер 100x400x2000 мм | шт
27.33.13.190.59.1.20.09-2326-000 | Лоток прямой кабельный, горячеоцинкованный, открытого типа, сейсмостойкий, толщина металла 1,5 мм, 2-3 класс безопасности, габаритный размер 100x400x2000 мм | шт
59.1.20.09-2327 | Лоток прямой кабельный, горячеоцинкованный, открытого типа, сейсмостойкий, толщина металла 1,5 мм, 2-3 класс безопасности, габаритный размер 100x500x2000 мм | шт
27.33.13.190.59.1.20.09-2327-000 | Лоток прямой кабельный, горячеоцинкованный, открытого типа, сейсмостойкий, толщина металла 1,5 мм, 2-3 класс безопасности, габаритный размер 100x500x2000 мм | шт
59.1.20.09-2328 | Лоток прямой кабельный, горячеоцинкованный, открытого типа, сейсмостойкий, толщина металла 1,5 мм, 2-3 класс безопасности, габаритный размер 100x600x2000 мм | шт
27.33.13.190.59.1.20.09-2328-000 | Лоток прямой кабельный, горячеоцинкованный, открытого типа, сейсмостойкий, толщина металла 1,5 мм, 2-3 класс безопасности, габаритный размер 100x600x2000 мм | шт
59.1.20.09-2329 | Лоток прямой кабельный, горячеоцинкованный, открытого типа, сейсмостойкий, толщина металла 1,5 мм, 2-3 класс безопасности, габаритный размер 100x800x2000 мм | шт
27.33.13.190.59.1.20.09-2329-000 | Лоток прямой кабельный, горячеоцинкованный, открытого типа, сейсмостойкий, толщина металла 1,5 мм, 2-3 класс безопасности, габаритный размер 100x800x2000 мм | шт
59.1.20.09-2330 | Лоток прямой кабельный, горячеоцинкованный, открытого типа, сейсмостойкий, толщина металла 1,5 мм, 4 класс безопасности, габаритный размер 50x1000x2000 мм | шт
27.33.13.190.59.1.20.09-2330-000 | Лоток прямой кабельный, горячеоцинкованный, открытого типа, сейсмостойкий, толщина металла 1,5 мм, 4 класс безопасности, габаритный размер 50x1000x2000 мм | шт
59.1.20.09-2331 | Лоток прямой кабельный, горячеоцинкованный, открытого типа, сейсмостойкий, толщина металла 1,5 мм, 4 класс безопасности, габаритный размер 50x100x2000 мм | шт
27.33.13.190.59.1.20.09-2331-000 | Лоток прямой кабельный, горячеоцинкованный, открытого типа, сейсмостойкий, толщина металла 1,5 мм, 4 класс безопасности, габаритный размер 50x100x2000 мм | шт
59.1.20.09-2332 | Лоток прямой кабельный, горячеоцинкованный, открытого типа, сейсмостойкий, толщина металла 1,5 мм, 4 класс безопасности, габаритный размер 50x200x2000 мм | шт
27.33.13.190.59.1.20.09-2332-000 | Лоток прямой кабельный, горячеоцинкованный, открытого типа, сейсмостойкий, толщина металла 1,5 мм, 4 класс безопасности, габаритный размер 50x200x2000 мм | шт
59.1.20.09-2333 | Лоток прямой кабельный, горячеоцинкованный, открытого типа, сейсмостойкий, толщина металла 1,5 мм, 4 класс безопасности, габаритный размер 50x300x2000 мм | шт
27.33.13.190.59.1.20.09-2333-000 | Лоток прямой кабельный, горячеоцинкованный, открытого типа, сейсмостойкий, толщина металла 1,5 мм, 4 класс безопасности, габаритный размер 50x300x2000 мм | шт
59.1.20.09-2334 | Лоток прямой кабельный, горячеоцинкованный, открытого типа, сейсмостойкий, толщина металла 1,5 мм, 4 класс безопасности, габаритный размер 50x400x2000 мм | шт
27.33.13.190.59.1.20.09-2334-000 | Лоток прямой кабельный, горячеоцинкованный, открытого типа, сейсмостойкий, толщина металла 1,5 мм, 4 класс безопасности, габаритный размер 50x400x2000 мм | шт
59.1.20.09-2335 | Лоток прямой кабельный, горячеоцинкованный, открытого типа, сейсмостойкий, толщина металла 1,5 мм, 4 класс безопасности, габаритный размер 50x500x2000 мм | шт
27.33.13.190.59.1.20.09-2335-000 | Лоток прямой кабельный, горячеоцинкованный, открытого типа, сейсмостойкий, толщина металла 1,5 мм, 4 класс безопасности, габаритный размер 50x500x2000 мм | шт
59.1.20.09-2336 | Лоток прямой кабельный, горячеоцинкованный, открытого типа, сейсмостойкий, толщина металла 1,5 мм, 4 класс безопасности, габаритный размер 50x600x2000 мм | шт
27.33.13.190.59.1.20.09-2336-000 | Лоток прямой кабельный, горячеоцинкованный, открытого типа, сейсмостойкий, толщина металла 1,5 мм, 4 класс безопасности, габаритный размер 50x600x2000 мм | шт
59.1.20.09-2337 | Лоток прямой кабельный, горячеоцинкованный, открытого типа, сейсмостойкий, толщина металла 1,5 мм, 4 класс безопасности, габаритный размер 50x800x2000 мм | шт
27.33.13.190.59.1.20.09-2337-000 | Лоток прямой кабельный, горячеоцинкованный, открытого типа, сейсмостойкий, толщина металла 1,5 мм, 4 класс безопасности, габаритный размер 50x800x2000 мм | шт
59.1.20.09-2338 | Лоток прямой кабельный, горячеоцинкованный, открытого типа, сейсмостойкий, толщина металла 1,5 мм, 4 класс безопасности, габаритный размер 100x1000x2000 мм | шт
27.33.13.190.59.1.20.09-2338-000 | Лоток прямой кабельный, горячеоцинкованный, открытого типа, сейсмостойкий, толщина металла 1,5 мм, 4 класс безопасности, габаритный размер 100x1000x2000 мм | шт
59.1.20.09-2339 | Лоток прямой кабельный, горячеоцинкованный, открытого типа, сейсмостойкий, толщина металла 1,5 мм, 4 класс безопасности, габаритный размер 100x100x2000 мм | шт
27.33.13.190.59.1.20.09-2339-000 | Лоток прямой кабельный, горячеоцинкованный, открытого типа, сейсмостойкий, толщина металла 1,5 мм, 4 класс безопасности, габаритный размер 100x100x2000 мм | шт
59.1.20.09-2340 | Лоток прямой кабельный, горячеоцинкованный, открытого типа, сейсмостойкий, толщина металла 1,5 мм, 4 класс безопасности, габаритный размер 100x200x2000 мм | шт
27.33.13.190.59.1.20.09-2340-000 | Лоток прямой кабельный, горячеоцинкованный, открытого типа, сейсмостойкий, толщина металла 1,5 мм, 4 класс безопасности, габаритный размер 100x200x2000 мм | шт
59.1.20.09-2341 | Лоток прямой кабельный, горячеоцинкованный, открытого типа, сейсмостойкий, толщина металла 1,5 мм, 4 класс безопасности, габаритный размер 100x300x2000 мм | шт
27.33.13.190.59.1.20.09-2341-000 | Лоток прямой кабельный, горячеоцинкованный, открытого типа, сейсмостойкий, толщина металла 1,5 мм, 4 класс безопасности, габаритный размер 100x300x2000 мм | шт
59.1.20.09-2342 | Лоток прямой кабельный, горячеоцинкованный, открытого типа, сейсмостойкий, толщина металла 1,5 мм, 4 класс безопасности, габаритный размер 100x400x2000 мм | шт
27.33.13.190.59.1.20.09-2342-000 | Лоток прямой кабельный, горячеоцинкованный, открытого типа, сейсмостойкий, толщина металла 1,5 мм, 4 класс безопасности, габаритный размер 100x400x2000 мм | шт
59.1.20.09-2343 | Лоток прямой кабельный, горячеоцинкованный, открытого типа, сейсмостойкий, толщина металла 1,5 мм, 4 класс безопасности, габаритный размер 100x500x2000 мм | шт
27.33.13.190.59.1.20.09-2343-000 | Лоток прямой кабельный, горячеоцинкованный, открытого типа, сейсмостойкий, толщина металла 1,5 мм, 4 класс безопасности, габаритный размер 100x500x2000 мм | шт
59.1.20.09-2344 | Лоток прямой кабельный, горячеоцинкованный, открытого типа, сейсмостойкий, толщина металла 1,5 мм, 4 класс безопасности, габаритный размер 100x600x2000 мм | шт
27.33.13.190.59.1.20.09-2344-000 | Лоток прямой кабельный, горячеоцинкованный, открытого типа, сейсмостойкий, толщина металла 1,5 мм, 4 класс безопасности, габаритный размер 100x600x2000 мм | шт
59.1.20.09-2345 | Лоток прямой кабельный, горячеоцинкованный, открытого типа, сейсмостойкий, толщина металла 1,5 мм, 4 класс безопасности, габаритный размер 100x800x2000 мм | шт
27.33.13.190.59.1.20.09-2345-000 | Лоток прямой кабельный, горячеоцинкованный, открытого типа, сейсмостойкий, толщина металла 1,5 мм, 4 класс безопасности, габаритный размер 100x800x2000 мм | шт
59.1.20.09-2346 | Лоток прямой кабельный, из нержавеющей стали, глубокий, не сейсмостойкий, толщина металла 2 мм, 4 класс безопасности, габаритный размер 200x2000 мм | шт
27.33.13.190.59.1.20.09-2346-000 | Лоток прямой кабельный, из нержавеющей стали, глубокий, не сейсмостойкий, толщина металла 2 мм, 4 класс безопасности, габаритный размер 200x2000 мм | шт
59.1.20.09-2347 | Лоток прямой кабельный, из нержавеющей стали, глубокий, не сейсмостойкий, толщина металла 2 мм, 4 класс безопасности, габаритный размер 300x2000 мм | шт
27.33.13.190.59.1.20.09-2347-000 | Лоток прямой кабельный, из нержавеющей стали, глубокий, не сейсмостойкий, толщина металла 2 мм, 4 класс безопасности, габаритный размер 300x2000 мм | шт
59.1.20.09-2348 | Лоток прямой кабельный, из нержавеющей стали, глубокий, не сейсмостойкий, толщина металла 2 мм, 4 класс безопасности, габаритный размер 500x2000 мм | шт
27.33.13.190.59.1.20.09-2348-000 | Лоток прямой кабельный, из нержавеющей стали, глубокий, не сейсмостойкий, толщина металла 2 мм, 4 класс безопасности, габаритный размер 500x2000 мм | шт
59.1.20.09-2349 | Лоток прямой кабельный, из нержавеющей стали, закрытого типа, не сейсмостойкий, толщина металла 2 мм, 4 класс безопасности, габаритный размер 600x1000 мм | шт
27.33.13.190.59.1.20.09-2349-000 | Лоток прямой кабельный, из нержавеющей стали, закрытого типа, не сейсмостойкий, толщина металла 2 мм, 4 класс безопасности, габаритный размер 600x1000 мм | шт
59.1.20.09-2350 | Лоток прямой кабельный, из нержавеющей стали, закрытого типа, не сейсмостойкий, толщина металла 2 мм, 4 класс безопасности, габаритный размер 600x2000 мм | шт
27.33.13.190.59.1.20.09-2350-000 | Лоток прямой кабельный, из нержавеющей стали, закрытого типа, не сейсмостойкий, толщина металла 2 мм, 4 класс безопасности, габаритный размер 600x2000 мм | шт
59.1.20.09-2351 | Лоток прямой кабельный, из нержавеющей стали, закрытого типа, сейсмостойкий, толщина металла 1,5 мм, 2-3 класс безопасности, габаритный размер 100x200x2000 мм | шт
27.33.13.190.59.1.20.09-2351-000 | Лоток прямой кабельный, из нержавеющей стали, закрытого типа, сейсмостойкий, толщина металла 1,5 мм, 2-3 класс безопасности, габаритный размер 100x200x2000 мм | шт
59.1.20.09-2352 | Лоток прямой кабельный, из нержавеющей стали, закрытого типа, сейсмостойкий, толщина металла 1,5 мм, 2-3 класс безопасности, габаритный размер 100x300x2000 мм | шт
27.33.13.190.59.1.20.09-2352-000 | Лоток прямой кабельный, из нержавеющей стали, закрытого типа, сейсмостойкий, толщина металла 1,5 мм, 2-3 класс безопасности, габаритный размер 100x300x2000 мм | шт
59.1.20.09-2353 | Лоток прямой кабельный, из нержавеющей стали, закрытого типа, сейсмостойкий, толщина металла 1,5 мм, 2-3 класс безопасности, габаритный размер 100x400x2000 мм | шт
27.33.13.190.59.1.20.09-2353-000 | Лоток прямой кабельный, из нержавеющей стали, закрытого типа, сейсмостойкий, толщина металла 1,5 мм, 2-3 класс безопасности, габаритный размер 100x400x2000 мм | шт
59.1.20.09-2354 | Лоток прямой кабельный, из нержавеющей стали, закрытого типа, сейсмостойкий, толщина металла 1,5 мм, 2-3 класс безопасности, габаритный размер 100x500x2000 мм | шт
27.33.13.190.59.1.20.09-2354-000 | Лоток прямой кабельный, из нержавеющей стали, закрытого типа, сейсмостойкий, толщина металла 1,5 мм, 2-3 класс безопасности, габаритный размер 100x500x2000 мм | шт
59.1.20.09-2355 | Лоток прямой кабельный, из нержавеющей стали, закрытого типа, сейсмостойкий, толщина металла 1,5 мм, 4 класс безопасности, габаритный размер 100x200x2000 мм | шт
27.33.13.190.59.1.20.09-2355-000 | Лоток прямой кабельный, из нержавеющей стали, закрытого типа, сейсмостойкий, толщина металла 1,5 мм, 4 класс безопасности, габаритный размер 100x200x2000 мм | шт
59.1.20.09-2356 | Лоток прямой кабельный, из нержавеющей стали, закрытого типа, сейсмостойкий, толщина металла 1,5 мм, 4 класс безопасности, габаритный размер 100x300x2000 мм | шт
27.33.13.190.59.1.20.09-2356-000 | Лоток прямой кабельный, из нержавеющей стали, закрытого типа, сейсмостойкий, толщина металла 1,5 мм, 4 класс безопасности, габаритный размер 100x300x2000 мм | шт
59.1.20.09-2357 | Лоток прямой кабельный, из нержавеющей стали, закрытого типа, сейсмостойкий, толщина металла 1,5 мм, 4 класс безопасности, габаритный размер 100x400x2000 мм | шт
27.33.13.190.59.1.20.09-2357-000 | Лоток прямой кабельный, из нержавеющей стали, закрытого типа, сейсмостойкий, толщина металла 1,5 мм, 4 класс безопасности, габаритный размер 100x400x2000 мм | шт
59.1.20.09-2358 | Лоток прямой кабельный, из нержавеющей стали, закрытого типа, сейсмостойкий, толщина металла 1,5 мм, 4 класс безопасности, габаритный размер 100x500x2000 мм | шт
27.33.13.190.59.1.20.09-2358-000 | Лоток прямой кабельный, из нержавеющей стали, закрытого типа, сейсмостойкий, толщина металла 1,5 мм, 4 класс безопасности, габаритный размер 100x500x2000 мм | шт
59.1.20.09-2359 | Лоток прямой кабельный, из нержавеющей стали, открытого типа, сейсмостойкий, толщина металла 1,5 мм, 2-3 класс безопасности, габаритный размер 50x1000x2000 мм | шт
27.33.13.190.59.1.20.09-2359-000 | Лоток прямой кабельный, из нержавеющей стали, открытого типа, сейсмостойкий, толщина металла 1,5 мм, 2-3 класс безопасности, габаритный размер 50x1000x2000 мм | шт
59.1.20.09-2360 | Лоток прямой кабельный, из нержавеющей стали, открытого типа, сейсмостойкий, толщина металла 1,5 мм, 2-3 класс безопасности, габаритный размер 50x100x2000 мм | шт
27.33.13.190.59.1.20.09-2360-000 | Лоток прямой кабельный, из нержавеющей стали, открытого типа, сейсмостойкий, толщина металла 1,5 мм, 2-3 класс безопасности, габаритный размер 50x100x2000 мм | шт
59.1.20.09-2361 | Лоток прямой кабельный, из нержавеющей стали, открытого типа, сейсмостойкий, толщина металла 1,5 мм, 2-3 класс безопасности, габаритный размер 50x200x2000 мм | шт
27.33.13.190.59.1.20.09-2361-000 | Лоток прямой кабельный, из нержавеющей стали, открытого типа, сейсмостойкий, толщина металла 1,5 мм, 2-3 класс безопасности, габаритный размер 50x200x2000 мм | шт
59.1.20.09-2362 | Лоток прямой кабельный, из нержавеющей стали, открытого типа, сейсмостойкий, толщина металла 1,5 мм, 2-3 класс безопасности, габаритный размер 50x300x2000 мм | шт
27.33.13.190.59.1.20.09-2362-000 | Лоток прямой кабельный, из нержавеющей стали, открытого типа, сейсмостойкий, толщина металла 1,5 мм, 2-3 класс безопасности, габаритный размер 50x300x2000 мм | шт
59.1.20.09-2363 | Лоток прямой кабельный, из нержавеющей стали, открытого типа, сейсмостойкий, толщина металла 1,5 мм, 2-3 класс безопасности, габаритный размер 50x400x2000 мм | шт
27.33.13.190.59.1.20.09-2363-000 | Лоток прямой кабельный, из нержавеющей стали, открытого типа, сейсмостойкий, толщина металла 1,5 мм, 2-3 класс безопасности, габаритный размер 50x400x2000 мм | шт
59.1.20.09-2364 | Лоток прямой кабельный, из нержавеющей стали, открытого типа, сейсмостойкий, толщина металла 1,5 мм, 2-3 класс безопасности, габаритный размер 50x500x2000 мм | шт
27.33.13.190.59.1.20.09-2364-000 | Лоток прямой кабельный, из нержавеющей стали, открытого типа, сейсмостойкий, толщина металла 1,5 мм, 2-3 класс безопасности, габаритный размер 50x500x2000 мм | шт
59.1.20.09-2365 | Лоток прямой кабельный, из нержавеющей стали, открытого типа, сейсмостойкий, толщина металла 1,5 мм, 2-3 класс безопасности, габаритный размер 50x600x2000 мм | шт
27.33.13.190.59.1.20.09-2365-000 | Лоток прямой кабельный, из нержавеющей стали, открытого типа, сейсмостойкий, толщина металла 1,5 мм, 2-3 класс безопасности, габаритный размер 50x600x2000 мм | шт
59.1.20.09-2366 | Лоток прямой кабельный, из нержавеющей стали, открытого типа, сейсмостойкий, толщина металла 1,5 мм, 2-3 класс безопасности, габаритный размер 50x800x2000 мм | шт
27.33.13.190.59.1.20.09-2366-000 | Лоток прямой кабельный, из нержавеющей стали, открытого типа, сейсмостойкий, толщина металла 1,5 мм, 2-3 класс безопасности, габаритный размер 50x800x2000 мм | шт
59.1.20.09-2367 | Лоток прямой кабельный, из нержавеющей стали, открытого типа, сейсмостойкий, толщина металла 1,5 мм, 2-3 класс безопасности, габаритный размер 100x1000x2000 мм | шт
27.33.13.190.59.1.20.09-2367-000 | Лоток прямой кабельный, из нержавеющей стали, открытого типа, сейсмостойкий, толщина металла 1,5 мм, 2-3 класс безопасности, габаритный размер 100x1000x2000 мм | шт
59.1.20.09-2368 | Лоток прямой кабельный, из нержавеющей стали, открытого типа, сейсмостойкий, толщина металла 1,5 мм, 2-3 класс безопасности, габаритный размер 100x100x2000 мм | шт
27.33.13.190.59.1.20.09-2368-000 | Лоток прямой кабельный, из нержавеющей стали, открытого типа, сейсмостойкий, толщина металла 1,5 мм, 2-3 класс безопасности, габаритный размер 100x100x2000 мм | шт
59.1.20.09-2369 | Лоток прямой кабельный, из нержавеющей стали, открытого типа, сейсмостойкий, толщина металла 1,5 мм, 2-3 класс безопасности, габаритный размер 100x200x2000 мм | шт
27.33.13.190.59.1.20.09-2369-000 | Лоток прямой кабельный, из нержавеющей стали, открытого типа, сейсмостойкий, толщина металла 1,5 мм, 2-3 класс безопасности, габаритный размер 100x200x2000 мм | шт
59.1.20.09-2370 | Лоток прямой кабельный, из нержавеющей стали, открытого типа, сейсмостойкий, толщина металла 1,5 мм, 2-3 класс безопасности, габаритный размер 100x300x2000 мм | шт
27.33.13.190.59.1.20.09-2370-000 | Лоток прямой кабельный, из нержавеющей стали, открытого типа, сейсмостойкий, толщина металла 1,5 мм, 2-3 класс безопасности, габаритный размер 100x300x2000 мм | шт
59.1.20.09-2371 | Лоток прямой кабельный, из нержавеющей стали, открытого типа, сейсмостойкий, толщина металла 1,5 мм, 2-3 класс безопасности, габаритный размер 100x400x2000 мм | шт
27.33.13.190.59.1.20.09-2371-000 | Лоток прямой кабельный, из нержавеющей стали, открытого типа, сейсмостойкий, толщина металла 1,5 мм, 2-3 класс безопасности, габаритный размер 100x400x2000 мм | шт
59.1.20.09-2372 | Лоток прямой кабельный, из нержавеющей стали, открытого типа, сейсмостойкий, толщина металла 1,5 мм, 2-3 класс безопасности, габаритный размер 100x500x2000 мм | шт
27.33.13.190.59.1.20.09-2372-000 | Лоток прямой кабельный, из нержавеющей стали, открытого типа, сейсмостойкий, толщина металла 1,5 мм, 2-3 класс безопасности, габаритный размер 100x500x2000 мм | шт
59.1.20.09-2373 | Лоток прямой кабельный, из нержавеющей стали, открытого типа, сейсмостойкий, толщина металла 1,5 мм, 2-3 класс безопасности, габаритный размер 100x600x2000 мм | шт
27.33.13.190.59.1.20.09-2373-000 | Лоток прямой кабельный, из нержавеющей стали, открытого типа, сейсмостойкий, толщина металла 1,5 мм, 2-3 класс безопасности, габаритный размер 100x600x2000 мм | шт
59.1.20.09-2374 | Лоток прямой кабельный, из нержавеющей стали, открытого типа, сейсмостойкий, толщина металла 1,5 мм, 2-3 класс безопасности, габаритный размер 100x800x2000 мм | шт
27.33.13.190.59.1.20.09-2374-000 | Лоток прямой кабельный, из нержавеющей стали, открытого типа, сейсмостойкий, толщина металла 1,5 мм, 2-3 класс безопасности, габаритный размер 100x800x2000 мм | шт
59.1.20.09-2375 | Лоток прямой кабельный, из нержавеющей стали, открытого типа, сейсмостойкий, толщина металла 1,5 мм, 4 класс безопасности, габаритный размер 50x1000x2000 мм | шт
27.33.13.190.59.1.20.09-2375-000 | Лоток прямой кабельный, из нержавеющей стали, открытого типа, сейсмостойкий, толщина металла 1,5 мм, 4 класс безопасности, габаритный размер 50x1000x2000 мм | шт
59.1.20.09-2376 | Лоток прямой кабельный, из нержавеющей стали, открытого типа, сейсмостойкий, толщина металла 1,5 мм, 4 класс безопасности, габаритный размер 50x100x2000 мм | шт
27.33.13.190.59.1.20.09-2376-000 | Лоток прямой кабельный, из нержавеющей стали, открытого типа, сейсмостойкий, толщина металла 1,5 мм, 4 класс безопасности, габаритный размер 50x100x2000 мм | шт
59.1.20.09-2377 | Лоток прямой кабельный, из нержавеющей стали, открытого типа, сейсмостойкий, толщина металла 1,5 мм, 4 класс безопасности, габаритный размер 50x200x2000 мм | шт
27.33.13.190.59.1.20.09-2377-000 | Лоток прямой кабельный, из нержавеющей стали, открытого типа, сейсмостойкий, толщина металла 1,5 мм, 4 класс безопасности, габаритный размер 50x200x2000 мм | шт
59.1.20.09-2378 | Лоток прямой кабельный, из нержавеющей стали, открытого типа, сейсмостойкий, толщина металла 1,5 мм, 4 класс безопасности, габаритный размер 50x300x2000 мм | шт
27.33.13.190.59.1.20.09-2378-000 | Лоток прямой кабельный, из нержавеющей стали, открытого типа, сейсмостойкий, толщина металла 1,5 мм, 4 класс безопасности, габаритный размер 50x300x2000 мм | шт
59.1.20.09-2379 | Лоток прямой кабельный, из нержавеющей стали, открытого типа, сейсмостойкий, толщина металла 1,5 мм, 4 класс безопасности, габаритный размер 50x400x2000 мм | шт
27.33.13.190.59.1.20.09-2379-000 | Лоток прямой кабельный, из нержавеющей стали, открытого типа, сейсмостойкий, толщина металла 1,5 мм, 4 класс безопасности, габаритный размер 50x400x2000 мм | шт
59.1.20.09-2380 | Лоток прямой кабельный, из нержавеющей стали, открытого типа, сейсмостойкий, толщина металла 1,5 мм, 4 класс безопасности, габаритный размер 50x500x2000 мм | шт
27.33.13.190.59.1.20.09-2380-000 | Лоток прямой кабельный, из нержавеющей стали, открытого типа, сейсмостойкий, толщина металла 1,5 мм, 4 класс безопасности, габаритный размер 50x500x2000 мм | шт
59.1.20.09-2381 | Лоток прямой кабельный, из нержавеющей стали, открытого типа, сейсмостойкий, толщина металла 1,5 мм, 4 класс безопасности, габаритный размер 50x600x2000 мм | шт
27.33.13.190.59.1.20.09-2381-000 | Лоток прямой кабельный, из нержавеющей стали, открытого типа, сейсмостойкий, толщина металла 1,5 мм, 4 класс безопасности, габаритный размер 50x600x2000 мм | шт
59.1.20.09-2382 | Лоток прямой кабельный, из нержавеющей стали, открытого типа, сейсмостойкий, толщина металла 1,5 мм, 4 класс безопасности, габаритный размер 50x800x2000 мм | шт
27.33.13.190.59.1.20.09-2382-000 | Лоток прямой кабельный, из нержавеющей стали, открытого типа, сейсмостойкий, толщина металла 1,5 мм, 4 класс безопасности, габаритный размер 50x800x2000 мм | шт
59.1.20.09-2383 | Лоток прямой кабельный, из нержавеющей стали, открытого типа, сейсмостойкий, толщина металла 1,5 мм, 4 класс безопасности, габаритный размер 100x1000x2000 мм | шт
27.33.13.190.59.1.20.09-2383-000 | Лоток прямой кабельный, из нержавеющей стали, открытого типа, сейсмостойкий, толщина металла 1,5 мм, 4 класс безопасности, габаритный размер 100x1000x2000 мм | шт
59.1.20.09-2384 | Лоток прямой кабельный, из нержавеющей стали, открытого типа, сейсмостойкий, толщина металла 1,5 мм, 4 класс безопасности, габаритный размер 100x100x2000 мм | шт
27.33.13.190.59.1.20.09-2384-000 | Лоток прямой кабельный, из нержавеющей стали, открытого типа, сейсмостойкий, толщина металла 1,5 мм, 4 класс безопасности, габаритный размер 100x100x2000 мм | шт
59.1.20.09-2385 | Лоток прямой кабельный, из нержавеющей стали, открытого типа, сейсмостойкий, толщина металла 1,5 мм, 4 класс безопасности, габаритный размер 100x200x2000 мм | шт
27.33.13.190.59.1.20.09-2385-000 | Лоток прямой кабельный, из нержавеющей стали, открытого типа, сейсмостойкий, толщина металла 1,5 мм, 4 класс безопасности, габаритный размер 100x200x2000 мм | шт
59.1.20.09-2386 | Лоток прямой кабельный, из нержавеющей стали, открытого типа, сейсмостойкий, толщина металла 1,5 мм, 4 класс безопасности, габаритный размер 100x300x2000 мм | шт
27.33.13.190.59.1.20.09-2386-000 | Лоток прямой кабельный, из нержавеющей стали, открытого типа, сейсмостойкий, толщина металла 1,5 мм, 4 класс безопасности, габаритный размер 100x300x2000 мм | шт
59.1.20.09-2387 | Лоток прямой кабельный, из нержавеющей стали, открытого типа, сейсмостойкий, толщина металла 1,5 мм, 4 класс безопасности, габаритный размер 100x400x2000 мм | шт
27.33.13.190.59.1.20.09-2387-000 | Лоток прямой кабельный, из нержавеющей стали, открытого типа, сейсмостойкий, толщина металла 1,5 мм, 4 класс безопасности, габаритный размер 100x400x2000 мм | шт
59.1.20.09-2388 | Лоток прямой кабельный, из нержавеющей стали, открытого типа, сейсмостойкий, толщина металла 1,5 мм, 4 класс безопасности, габаритный размер 100x500x2000 мм | шт
27.33.13.190.59.1.20.09-2388-000 | Лоток прямой кабельный, из нержавеющей стали, открытого типа, сейсмостойкий, толщина металла 1,5 мм, 4 класс безопасности, габаритный размер 100x500x2000 мм | шт
59.1.20.09-2389 | Лоток прямой кабельный, из нержавеющей стали, открытого типа, сейсмостойкий, толщина металла 1,5 мм, 4 класс безопасности, габаритный размер 100x600x2000 мм | шт
27.33.13.190.59.1.20.09-2389-000 | Лоток прямой кабельный, из нержавеющей стали, открытого типа, сейсмостойкий, толщина металла 1,5 мм, 4 класс безопасности, габаритный размер 100x600x2000 мм | шт
59.1.20.09-2390 | Лоток прямой кабельный, из нержавеющей стали, открытого типа, сейсмостойкий, толщина металла 1,5 мм, 4 класс безопасности, габаритный размер 100x800x2000 мм | шт
27.33.13.190.59.1.20.09-2390-000 | Лоток прямой кабельный, из нержавеющей стали, открытого типа, сейсмостойкий, толщина металла 1,5 мм, 4 класс безопасности, габаритный размер 100x800x2000 мм | шт
59.1.20.09-2391 | Лоток прямой кабельный, окрашенный, глубокий, не сейсмостойкий, толщина металла 2 мм, 4 класс безопасности, габаритный размер 500x2000 мм | шт
27.33.13.190.59.1.20.09-2391-000 | Лоток прямой кабельный, окрашенный, глубокий, не сейсмостойкий, толщина металла 2 мм, 4 класс безопасности, габаритный размер 500x2000 мм | шт
59.1.20.09-2392 | Лоток прямой кабельный, окрашенный, закрытого типа, не сейсмостойкий, толщина металла 2 мм, 4 класс безопасности, габаритный размер 300x2000 мм | шт
27.33.13.190.59.1.20.09-2392-000 | Лоток прямой кабельный, окрашенный, закрытого типа, не сейсмостойкий, толщина металла 2 мм, 4 класс безопасности, габаритный размер 300x2000 мм | шт
59.1.20.09-2393 | Лоток прямой кабельный, окрашенный, закрытого типа, не сейсмостойкий, толщина металла 2 мм, 4 класс безопасности, габаритный размер 400x1000 мм | шт
27.33.13.190.59.1.20.09-2393-000 | Лоток прямой кабельный, окрашенный, закрытого типа, не сейсмостойкий, толщина металла 2 мм, 4 класс безопасности, габаритный размер 400x1000 мм | шт
59.1.20.09-2394 | Лоток прямой кабельный, окрашенный, закрытого типа, не сейсмостойкий, толщина металла 2 мм, 4 класс безопасности, габаритный размер 400x2000 мм | шт
27.33.13.190.59.1.20.09-2394-000 | Лоток прямой кабельный, окрашенный, закрытого типа, не сейсмостойкий, толщина металла 2 мм, 4 класс безопасности, габаритный размер 400x2000 мм | шт
59.1.20.09-2395 | Лоток прямой кабельный, окрашенный, закрытого типа, не сейсмостойкий, толщина металла 2 мм, 4 класс безопасности, габаритный размер 400x500 мм | шт
27.33.13.190.59.1.20.09-2395-000 | Лоток прямой кабельный, окрашенный, закрытого типа, не сейсмостойкий, толщина металла 2 мм, 4 класс безопасности, габаритный размер 400x500 мм | шт
59.1.20.09-2396 | Лоток прямой кабельный, окрашенный, закрытого типа, не сейсмостойкий, толщина металла 2 мм, 4 класс безопасности, габаритный размер 600x1000 мм | шт
27.33.13.190.59.1.20.09-2396-000 | Лоток прямой кабельный, окрашенный, закрытого типа, не сейсмостойкий, толщина металла 2 мм, 4 класс безопасности, габаритный размер 600x1000 мм | шт
59.1.20.09-2397 | Лоток прямой кабельный, окрашенный, закрытого типа, не сейсмостойкий, толщина металла 2 мм, 4 класс безопасности, габаритный размер 600x2000 мм | шт
27.33.13.190.59.1.20.09-2397-000 | Лоток прямой кабельный, окрашенный, закрытого типа, не сейсмостойкий, толщина металла 2 мм, 4 класс безопасности, габаритный размер 600x2000 мм | шт
59.1.20.09-2398 | Лоток прямой кабельный, окрашенный, закрытого типа, не сейсмостойкий, толщина металла 2 мм, 4 класс безопасности, габаритный размер 600x500 мм | шт
27.33.13.190.59.1.20.09-2398-000 | Лоток прямой кабельный, окрашенный, закрытого типа, не сейсмостойкий, толщина металла 2 мм, 4 класс безопасности, габаритный размер 600x500 мм | шт
59.1.20.09-2399 | Лоток прямой кабельный, окрашенный, закрытого типа, сейсмостойкий, толщина металла 1,5 мм, 2-3 класс безопасности, габаритный размер 100x200x2000 мм | шт
27.33.13.190.59.1.20.09-2399-000 | Лоток прямой кабельный, окрашенный, закрытого типа, сейсмостойкий, толщина металла 1,5 мм, 2-3 класс безопасности, габаритный размер 100x200x2000 мм | шт
59.1.20.09-2400 | Лоток прямой кабельный, окрашенный, закрытого типа, сейсмостойкий, толщина металла 1,5 мм, 2-3 класс безопасности, габаритный размер 100x300x2000 мм | шт
27.33.13.190.59.1.20.09-2400-000 | Лоток прямой кабельный, окрашенный, закрытого типа, сейсмостойкий, толщина металла 1,5 мм, 2-3 класс безопасности, габаритный размер 100x300x2000 мм | шт
59.1.20.09-2401 | Лоток прямой кабельный, окрашенный, закрытого типа, сейсмостойкий, толщина металла 1,5 мм, 2-3 класс безопасности, габаритный размер 100x400x2000 мм | шт
27.33.13.190.59.1.20.09-2401-000 | Лоток прямой кабельный, окрашенный, закрытого типа, сейсмостойкий, толщина металла 1,5 мм, 2-3 класс безопасности, габаритный размер 100x400x2000 мм | шт
59.1.20.09-2402 | Лоток прямой кабельный, окрашенный, закрытого типа, сейсмостойкий, толщина металла 1,5 мм, 2-3 класс безопасности, габаритный размер 100x500x2000 мм | шт
27.33.13.190.59.1.20.09-2402-000 | Лоток прямой кабельный, окрашенный, закрытого типа, сейсмостойкий, толщина металла 1,5 мм, 2-3 класс безопасности, габаритный размер 100x500x2000 мм | шт
59.1.20.09-2403 | Лоток прямой кабельный, окрашенный, закрытого типа, сейсмостойкий, толщина металла 1,5 мм, 4 класс безопасности, габаритный размер 100x200x2000 мм | шт
27.33.13.190.59.1.20.09-2403-000 | Лоток прямой кабельный, окрашенный, закрытого типа, сейсмостойкий, толщина металла 1,5 мм, 4 класс безопасности, габаритный размер 100x200x2000 мм | шт
59.1.20.09-2404 | Лоток прямой кабельный, окрашенный, закрытого типа, сейсмостойкий, толщина металла 1,5 мм, 4 класс безопасности, габаритный размер 100x300x2000 мм | шт
27.33.13.190.59.1.20.09-2404-000 | Лоток прямой кабельный, окрашенный, закрытого типа, сейсмостойкий, толщина металла 1,5 мм, 4 класс безопасности, габаритный размер 100x300x2000 мм | шт
59.1.20.09-2405 | Лоток прямой кабельный, окрашенный, закрытого типа, сейсмостойкий, толщина металла 1,5 мм, 4 класс безопасности, габаритный размер 100x400x2000 мм | шт
27.33.13.190.59.1.20.09-2405-000 | Лоток прямой кабельный, окрашенный, закрытого типа, сейсмостойкий, толщина металла 1,5 мм, 4 класс безопасности, габаритный размер 100x400x2000 мм | шт
59.1.20.09-2406 | Лоток прямой кабельный, окрашенный, закрытого типа, сейсмостойкий, толщина металла 1,5 мм, 4 класс безопасности, габаритный размер 100x500x2000 мм | шт
27.33.13.190.59.1.20.09-2406-000 | Лоток прямой кабельный, окрашенный, закрытого типа, сейсмостойкий, толщина металла 1,5 мм, 4 класс безопасности, габаритный размер 100x500x2000 мм | шт
59.1.20.09-2407 | Лоток прямой кабельный, окрашенный, открытого типа, сейсмостойкий, толщина металла 1,5 мм, 2-3 класс безопасности, габаритный размер 50x1000x2000 мм | шт
27.33.13.190.59.1.20.09-2407-000 | Лоток прямой кабельный, окрашенный, открытого типа, сейсмостойкий, толщина металла 1,5 мм, 2-3 класс безопасности, габаритный размер 50x1000x2000 мм | шт
59.1.20.09-2408 | Лоток прямой кабельный, окрашенный, открытого типа, сейсмостойкий, толщина металла 1,5 мм, 2-3 класс безопасности, габаритный размер 50x100x2000 мм | шт
27.33.13.190.59.1.20.09-2408-000 | Лоток прямой кабельный, окрашенный, открытого типа, сейсмостойкий, толщина металла 1,5 мм, 2-3 класс безопасности, габаритный размер 50x100x2000 мм | шт
59.1.20.09-2409 | Лоток прямой кабельный, окрашенный, открытого типа, сейсмостойкий, толщина металла 1,5 мм, 2-3 класс безопасности, габаритный размер 50x200x2000 мм | шт
27.33.13.190.59.1.20.09-2409-000 | Лоток прямой кабельный, окрашенный, открытого типа, сейсмостойкий, толщина металла 1,5 мм, 2-3 класс безопасности, габаритный размер 50x200x2000 мм | шт
59.1.20.09-2410 | Лоток прямой кабельный, окрашенный, открытого типа, сейсмостойкий, толщина металла 1,5 мм, 2-3 класс безопасности, габаритный размер 50x300x2000 мм | шт
27.33.13.190.59.1.20.09-2410-000 | Лоток прямой кабельный, окрашенный, открытого типа, сейсмостойкий, толщина металла 1,5 мм, 2-3 класс безопасности, габаритный размер 50x300x2000 мм | шт
59.1.20.09-2411 | Лоток прямой кабельный, окрашенный, открытого типа, сейсмостойкий, толщина металла 1,5 мм, 2-3 класс безопасности, габаритный размер 50x400x2000 мм | шт
27.33.13.190.59.1.20.09-2411-000 | Лоток прямой кабельный, окрашенный, открытого типа, сейсмостойкий, толщина металла 1,5 мм, 2-3 класс безопасности, габаритный размер 50x400x2000 мм | шт
59.1.20.09-2412 | Лоток прямой кабельный, окрашенный, открытого типа, сейсмостойкий, толщина металла 1,5 мм, 2-3 класс безопасности, габаритный размер 50x500x2000 мм | шт
27.33.13.190.59.1.20.09-2412-000 | Лоток прямой кабельный, окрашенный, открытого типа, сейсмостойкий, толщина металла 1,5 мм, 2-3 класс безопасности, габаритный размер 50x500x2000 мм | шт
59.1.20.09-2413 | Лоток прямой кабельный, окрашенный, открытого типа, сейсмостойкий, толщина металла 1,5 мм, 2-3 класс безопасности, габаритный размер 50x600x2000 мм | шт
27.33.13.190.59.1.20.09-2413-000 | Лоток прямой кабельный, окрашенный, открытого типа, сейсмостойкий, толщина металла 1,5 мм, 2-3 класс безопасности, габаритный размер 50x600x2000 мм | шт
59.1.20.09-2414 | Лоток прямой кабельный, окрашенный, открытого типа, сейсмостойкий, толщина металла 1,5 мм, 2-3 класс безопасности, габаритный размер 50x800x2000 мм | шт
27.33.13.190.59.1.20.09-2414-000 | Лоток прямой кабельный, окрашенный, открытого типа, сейсмостойкий, толщина металла 1,5 мм, 2-3 класс безопасности, габаритный размер 50x800x2000 мм | шт
59.1.20.09-2415 | Лоток прямой кабельный, окрашенный, открытого типа, сейсмостойкий, толщина металла 1,5 мм, 2-3 класс безопасности, габаритный размер 100x1000x2000 мм | шт
27.33.13.190.59.1.20.09-2415-000 | Лоток прямой кабельный, окрашенный, открытого типа, сейсмостойкий, толщина металла 1,5 мм, 2-3 класс безопасности, габаритный размер 100x1000x2000 мм | шт
59.1.20.09-2416 | Лоток прямой кабельный, окрашенный, открытого типа, сейсмостойкий, толщина металла 1,5 мм, 2-3 класс безопасности, габаритный размер 100x100x2000 мм | шт
27.33.13.190.59.1.20.09-2416-000 | Лоток прямой кабельный, окрашенный, открытого типа, сейсмостойкий, толщина металла 1,5 мм, 2-3 класс безопасности, габаритный размер 100x100x2000 мм | шт
59.1.20.09-2417 | Лоток прямой кабельный, окрашенный, открытого типа, сейсмостойкий, толщина металла 1,5 мм, 2-3 класс безопасности, габаритный размер 100x200x2000 мм | шт
27.33.13.190.59.1.20.09-2417-000 | Лоток прямой кабельный, окрашенный, открытого типа, сейсмостойкий, толщина металла 1,5 мм, 2-3 класс безопасности, габаритный размер 100x200x2000 мм | шт
59.1.20.09-2418 | Лоток прямой кабельный, окрашенный, открытого типа, сейсмостойкий, толщина металла 1,5 мм, 2-3 класс безопасности, габаритный размер 100x300x2000 мм | шт
27.33.13.190.59.1.20.09-2418-000 | Лоток прямой кабельный, окрашенный, открытого типа, сейсмостойкий, толщина металла 1,5 мм, 2-3 класс безопасности, габаритный размер 100x300x2000 мм | шт
59.1.20.09-2419 | Лоток прямой кабельный, окрашенный, открытого типа, сейсмостойкий, толщина металла 1,5 мм, 2-3 класс безопасности, габаритный размер 100x400x2000 мм | шт
27.33.13.190.59.1.20.09-2419-000 | Лоток прямой кабельный, окрашенный, открытого типа, сейсмостойкий, толщина металла 1,5 мм, 2-3 класс безопасности, габаритный размер 100x400x2000 мм | шт
59.1.20.09-2420 | Лоток прямой кабельный, окрашенный, открытого типа, сейсмостойкий, толщина металла 1,5 мм, 2-3 класс безопасности, габаритный размер 100x500x2000 мм | шт
27.33.13.190.59.1.20.09-2420-000 | Лоток прямой кабельный, окрашенный, открытого типа, сейсмостойкий, толщина металла 1,5 мм, 2-3 класс безопасности, габаритный размер 100x500x2000 мм | шт
59.1.20.09-2421 | Лоток прямой кабельный, окрашенный, открытого типа, сейсмостойкий, толщина металла 1,5 мм, 2-3 класс безопасности, габаритный размер 100x600x2000 мм | шт
27.33.13.190.59.1.20.09-2421-000 | Лоток прямой кабельный, окрашенный, открытого типа, сейсмостойкий, толщина металла 1,5 мм, 2-3 класс безопасности, габаритный размер 100x600x2000 мм | шт
59.1.20.09-2422 | Лоток прямой кабельный, окрашенный, открытого типа, сейсмостойкий, толщина металла 1,5 мм, 2-3 класс безопасности, габаритный размер 100x800x2000 мм | шт
27.33.13.190.59.1.20.09-2422-000 | Лоток прямой кабельный, окрашенный, открытого типа, сейсмостойкий, толщина металла 1,5 мм, 2-3 класс безопасности, габаритный размер 100x800x2000 мм | шт
59.1.20.09-2423 | Лоток прямой кабельный, окрашенный, открытого типа, сейсмостойкий, толщина металла 1,5 мм, 4 класс безопасности, габаритный размер 50x1000x2000 мм | шт
27.33.13.190.59.1.20.09-2423-000 | Лоток прямой кабельный, окрашенный, открытого типа, сейсмостойкий, толщина металла 1,5 мм, 4 класс безопасности, габаритный размер 50x1000x2000 мм | шт
59.1.20.09-2424 | Лоток прямой кабельный, окрашенный, открытого типа, сейсмостойкий, толщина металла 1,5 мм, 4 класс безопасности, габаритный размер 50x100x2000 мм | шт
27.33.13.190.59.1.20.09-2424-000 | Лоток прямой кабельный, окрашенный, открытого типа, сейсмостойкий, толщина металла 1,5 мм, 4 класс безопасности, габаритный размер 50x100x2000 мм | шт
59.1.20.09-2425 | Лоток прямой кабельный, окрашенный, открытого типа, сейсмостойкий, толщина металла 1,5 мм, 4 класс безопасности, габаритный размер 50x200x2000 мм | шт
27.33.13.190.59.1.20.09-2425-000 | Лоток прямой кабельный, окрашенный, открытого типа, сейсмостойкий, толщина металла 1,5 мм, 4 класс безопасности, габаритный размер 50x200x2000 мм | шт
59.1.20.09-2426 | Лоток прямой кабельный, окрашенный, открытого типа, сейсмостойкий, толщина металла 1,5 мм, 4 класс безопасности, габаритный размер 50x300x2000 мм | шт
27.33.13.190.59.1.20.09-2426-000 | Лоток прямой кабельный, окрашенный, открытого типа, сейсмостойкий, толщина металла 1,5 мм, 4 класс безопасности, габаритный размер 50x300x2000 мм | шт
59.1.20.09-2427 | Лоток прямой кабельный, окрашенный, открытого типа, сейсмостойкий, толщина металла 1,5 мм, 4 класс безопасности, габаритный размер 50x400x2000 мм | шт
27.33.13.190.59.1.20.09-2427-000 | Лоток прямой кабельный, окрашенный, открытого типа, сейсмостойкий, толщина металла 1,5 мм, 4 класс безопасности, габаритный размер 50x400x2000 мм | шт
59.1.20.09-2428 | Лоток прямой кабельный, окрашенный, открытого типа, сейсмостойкий, толщина металла 1,5 мм, 4 класс безопасности, габаритный размер 50x500x2000 мм | шт
27.33.13.190.59.1.20.09-2428-000 | Лоток прямой кабельный, окрашенный, открытого типа, сейсмостойкий, толщина металла 1,5 мм, 4 класс безопасности, габаритный размер 50x500x2000 мм | шт
59.1.20.09-2429 | Лоток прямой кабельный, окрашенный, открытого типа, сейсмостойкий, толщина металла 1,5 мм, 4 класс безопасности, габаритный размер 50x600x2000 мм | шт
27.33.13.190.59.1.20.09-2429-000 | Лоток прямой кабельный, окрашенный, открытого типа, сейсмостойкий, толщина металла 1,5 мм, 4 класс безопасности, габаритный размер 50x600x2000 мм | шт
59.1.20.09-2430 | Лоток прямой кабельный, окрашенный, открытого типа, сейсмостойкий, толщина металла 1,5 мм, 4 класс безопасности, габаритный размер 50x800x2000 мм | шт
27.33.13.190.59.1.20.09-2430-000 | Лоток прямой кабельный, окрашенный, открытого типа, сейсмостойкий, толщина металла 1,5 мм, 4 класс безопасности, габаритный размер 50x800x2000 мм | шт
59.1.20.09-2431 | Лоток прямой кабельный, окрашенный, открытого типа, сейсмостойкий, толщина металла 1,5 мм, 4 класс безопасности, габаритный размер 100x1000x2000 мм | шт
27.33.13.190.59.1.20.09-2431-000 | Лоток прямой кабельный, окрашенный, открытого типа, сейсмостойкий, толщина металла 1,5 мм, 4 класс безопасности, габаритный размер 100x1000x2000 мм | шт
59.1.20.09-2432 | Лоток прямой кабельный, окрашенный, открытого типа, сейсмостойкий, толщина металла 1,5 мм, 4 класс безопасности, габаритный размер 100x100x2000 мм | шт
27.33.13.190.59.1.20.09-2432-000 | Лоток прямой кабельный, окрашенный, открытого типа, сейсмостойкий, толщина металла 1,5 мм, 4 класс безопасности, габаритный размер 100x100x2000 мм | шт
59.1.20.09-2433 | Лоток прямой кабельный, окрашенный, открытого типа, сейсмостойкий, толщина металла 1,5 мм, 4 класс безопасности, габаритный размер 100x200x2000 мм | шт
27.33.13.190.59.1.20.09-2433-000 | Лоток прямой кабельный, окрашенный, открытого типа, сейсмостойкий, толщина металла 1,5 мм, 4 класс безопасности, габаритный размер 100x200x2000 мм | шт
59.1.20.09-2434 | Лоток прямой кабельный, окрашенный, открытого типа, сейсмостойкий, толщина металла 1,5 мм, 4 класс безопасности, габаритный размер 100x300x2000 мм | шт
27.33.13.190.59.1.20.09-2434-000 | Лоток прямой кабельный, окрашенный, открытого типа, сейсмостойкий, толщина металла 1,5 мм, 4 класс безопасности, габаритный размер 100x300x2000 мм | шт
59.1.20.09-2435 | Лоток прямой кабельный, окрашенный, открытого типа, сейсмостойкий, толщина металла 1,5 мм, 4 класс безопасности, габаритный размер 100x400x2000 мм | шт
27.33.13.190.59.1.20.09-2435-000 | Лоток прямой кабельный, окрашенный, открытого типа, сейсмостойкий, толщина металла 1,5 мм, 4 класс безопасности, габаритный размер 100x400x2000 мм | шт
59.1.20.09-2436 | Лоток прямой кабельный, окрашенный, открытого типа, сейсмостойкий, толщина металла 1,5 мм, 4 класс безопасности, габаритный размер 100x500x2000 мм | шт
27.33.13.190.59.1.20.09-2436-000 | Лоток прямой кабельный, окрашенный, открытого типа, сейсмостойкий, толщина металла 1,5 мм, 4 класс безопасности, габаритный размер 100x500x2000 мм | шт
59.1.20.09-2437 | Лоток прямой кабельный, окрашенный, открытого типа, сейсмостойкий, толщина металла 1,5 мм, 4 класс безопасности, габаритный размер 100x600x2000 мм | шт
27.33.13.190.59.1.20.09-2437-000 | Лоток прямой кабельный, окрашенный, открытого типа, сейсмостойкий, толщина металла 1,5 мм, 4 класс безопасности, габаритный размер 100x600x2000 мм | шт
59.1.20.09-2438 | Лоток прямой кабельный, окрашенный, открытого типа, сейсмостойкий, толщина металла 1,5 мм, 4 класс безопасности, габаритный размер 100x800x2000 мм | шт
27.33.13.190.59.1.20.09-2438-000 | Лоток прямой кабельный, окрашенный, открытого типа, сейсмостойкий, толщина металла 1,5 мм, 4 класс безопасности, габаритный размер 100x800x2000 мм | шт
59.1.20.09-2439 | Лоток угловой кабельный, горячеоцинкованный, глубокий, для поворота кабельной трассы на 90 град., не сейсмостойкий, толщина металла 2 мм, 4 класс безопасности, габаритный размер 200x1002 мм | шт
27.33.13.190.59.1.20.09-2439-000 | Лоток угловой кабельный, горячеоцинкованный, глубокий, для поворота кабельной трассы на 90 град., не сейсмостойкий, толщина металла 2 мм, 4 класс безопасности, габаритный размер 200x1002 мм | шт
59.1.20.09-2440 | Лоток угловой кабельный, горячеоцинкованный, глубокий, для поворота кабельной трассы на 90 град., не сейсмостойкий, толщина металла 2 мм, 4 класс безопасности, габаритный размер 300x1102 мм | шт
27.33.13.190.59.1.20.09-2440-000 | Лоток угловой кабельный, горячеоцинкованный, глубокий, для поворота кабельной трассы на 90 град., не сейсмостойкий, толщина металла 2 мм, 4 класс безопасности, габаритный размер 300x1102 мм | шт
59.1.20.09-2441 | Лоток угловой кабельный, горячеоцинкованный, глубокий, для поворота кабельной трассы на 90 град., не сейсмостойкий, толщина металла 2 мм, 4 класс безопасности, габаритный размер 400x1222 мм | шт
27.33.13.190.59.1.20.09-2441-000 | Лоток угловой кабельный, горячеоцинкованный, глубокий, для поворота кабельной трассы на 90 град., не сейсмостойкий, толщина металла 2 мм, 4 класс безопасности, габаритный размер 400x1222 мм | шт
59.1.20.09-2442 | Лоток угловой кабельный, горячеоцинкованный, глубокий, для поворота кабельной трассы на 90 град., не сейсмостойкий, толщина металла 2 мм, 4 класс безопасности, габаритный размер 600x1402 мм | шт
27.33.13.190.59.1.20.09-2442-000 | Лоток угловой кабельный, горячеоцинкованный, глубокий, для поворота кабельной трассы на 90 град., не сейсмостойкий, толщина металла 2 мм, 4 класс безопасности, габаритный размер 600x1402 мм | шт
59.1.20.09-2443 | Лоток угловой кабельный, из нержавеющей стали, глубокий, для поворота кабельной трассы на 90 град., не сейсмостойкий, толщина металла 2 мм, 4 класс безопасности, габаритный размер 200x1002 мм | шт
27.33.13.190.59.1.20.09-2443-000 | Лоток угловой кабельный, из нержавеющей стали, глубокий, для поворота кабельной трассы на 90 град., не сейсмостойкий, толщина металла 2 мм, 4 класс безопасности, габаритный размер 200x1002 мм | шт
59.1.20.09-2444 | Лоток угловой кабельный, из нержавеющей стали, глубокий, для поворота кабельной трассы на 90 град., не сейсмостойкий, толщина металла 2 мм, 4 класс безопасности, габаритный размер 300x1102 мм | шт
27.33.13.190.59.1.20.09-2444-000 | Лоток угловой кабельный, из нержавеющей стали, глубокий, для поворота кабельной трассы на 90 град., не сейсмостойкий, толщина металла 2 мм, 4 класс безопасности, габаритный размер 300x1102 мм | шт
59.1.20.09-2445 | Лоток угловой кабельный, из нержавеющей стали, глубокий, для поворота кабельной трассы на 90 град., не сейсмостойкий, толщина металла 2 мм, 4 класс безопасности, габаритный размер 400x1222 мм | шт
27.33.13.190.59.1.20.09-2445-000 | Лоток угловой кабельный, из нержавеющей стали, глубокий, для поворота кабельной трассы на 90 град., не сейсмостойкий, толщина металла 2 мм, 4 класс безопасности, габаритный размер 400x1222 мм | шт
59.1.20.09-2446 | Лоток угловой кабельный, из нержавеющей стали, глубокий, для поворота кабельной трассы на 90 град., не сейсмостойкий, толщина металла 2 мм, 4 класс безопасности, габаритный размер 600x1402 мм | шт
27.33.13.190.59.1.20.09-2446-000 | Лоток угловой кабельный, из нержавеющей стали, глубокий, для поворота кабельной трассы на 90 град., не сейсмостойкий, толщина металла 2 мм, 4 класс безопасности, габаритный размер 600x1402 мм | шт
59.1.20.09-2447 | Лоток угловой кабельный, из нержавеющей стали, для поворота кабельной трассы на 45 град., не сейсмостойкий, толщина металла 2 мм, 4 класс безопасности, габаритный размер 200x460 мм | шт
27.33.13.190.59.1.20.09-2447-000 | Лоток угловой кабельный, из нержавеющей стали, для поворота кабельной трассы на 45 град., не сейсмостойкий, толщина металла 2 мм, 4 класс безопасности, габаритный размер 200x460 мм | шт
59.1.20.09-2448 | Лоток угловой кабельный, из нержавеющей стали, для поворота кабельной трассы на 45 град., не сейсмостойкий, толщина металла 2 мм, 4 класс безопасности, габаритный размер 300x530 мм | шт
27.33.13.190.59.1.20.09-2448-000 | Лоток угловой кабельный, из нержавеющей стали, для поворота кабельной трассы на 45 град., не сейсмостойкий, толщина металла 2 мм, 4 класс безопасности, габаритный размер 300x530 мм | шт
59.1.20.09-2449 | Лоток угловой кабельный, из нержавеющей стали, для поворота кабельной трассы на 45 град., не сейсмостойкий, толщина металла 2 мм, 4 класс безопасности, габаритный размер 400x600 мм | шт
27.33.13.190.59.1.20.09-2449-000 | Лоток угловой кабельный, из нержавеющей стали, для поворота кабельной трассы на 45 град., не сейсмостойкий, толщина металла 2 мм, 4 класс безопасности, габаритный размер 400x600 мм | шт
59.1.20.09-2450 | Лоток угловой кабельный, из нержавеющей стали, для поворота кабельной трассы на 45 град., не сейсмостойкий, толщина металла 2 мм, 4 класс безопасности, габаритный размер 600x740 мм | шт
27.33.13.190.59.1.20.09-2450-000 | Лоток угловой кабельный, из нержавеющей стали, для поворота кабельной трассы на 45 град., не сейсмостойкий, толщина металла 2 мм, 4 класс безопасности, габаритный размер 600x740 мм | шт
59.1.20.09-2451 | Лоток угловой кабельный, из нержавеющей стали, для поворота кабельной трассы на 90 град., не сейсмостойкий, толщина металла 2 мм, 4 класс безопасности, габаритный размер 200x1000 мм | шт
27.33.13.190.59.1.20.09-2451-000 | Лоток угловой кабельный, из нержавеющей стали, для поворота кабельной трассы на 90 град., не сейсмостойкий, толщина металла 2 мм, 4 класс безопасности, габаритный размер 200x1000 мм | шт
59.1.20.09-2452 | Лоток угловой кабельный, из нержавеющей стали, для поворота кабельной трассы на 90 град., не сейсмостойкий, толщина металла 2 мм, 4 класс безопасности, габаритный размер 300x1100 мм | шт
27.33.13.190.59.1.20.09-2452-000 | Лоток угловой кабельный, из нержавеющей стали, для поворота кабельной трассы на 90 град., не сейсмостойкий, толщина металла 2 мм, 4 класс безопасности, габаритный размер 300x1100 мм | шт
59.1.20.09-2453 | Лоток угловой кабельный, из нержавеющей стали, для поворота кабельной трассы на 90 град., не сейсмостойкий, толщина металла 2 мм, 4 класс безопасности, габаритный размер 400x1220 мм | шт
27.33.13.190.59.1.20.09-2453-000 | Лоток угловой кабельный, из нержавеющей стали, для поворота кабельной трассы на 90 град., не сейсмостойкий, толщина металла 2 мм, 4 класс безопасности, габаритный размер 400x1220 мм | шт
59.1.20.09-2454 | Лоток угловой кабельный, из нержавеющей стали, для поворота кабельной трассы на 90 град., не сейсмостойкий, толщина металла 2 мм, 4 класс безопасности, габаритный размер 600x1500 мм | шт
27.33.13.190.59.1.20.09-2454-000 | Лоток угловой кабельный, из нержавеющей стали, для поворота кабельной трассы на 90 град., не сейсмостойкий, толщина металла 2 мм, 4 класс безопасности, габаритный размер 600x1500 мм | шт
59.1.20.09-2455 | Лоток угловой кабельный, окрашенный, глубокий, для поворота кабельной трассы на 90 град., не сейсмостойкий, толщина металла 2 мм, 4 класс безопасности, габаритный размер 200x1002 мм | шт
27.33.13.190.59.1.20.09-2455-000 | Лоток угловой кабельный, окрашенный, глубокий, для поворота кабельной трассы на 90 град., не сейсмостойкий, толщина металла 2 мм, 4 класс безопасности, габаритный размер 200x1002 мм | шт
59.1.20.09-2456 | Лоток угловой кабельный, окрашенный, глубокий, для поворота кабельной трассы на 90 град., не сейсмостойкий, толщина металла 2 мм, 4 класс безопасности, габаритный размер 300x1102 мм | шт
27.33.13.190.59.1.20.09-2456-000 | Лоток угловой кабельный, окрашенный, глубокий, для поворота кабельной трассы на 90 град., не сейсмостойкий, толщина металла 2 мм, 4 класс безопасности, габаритный размер 300x1102 мм | шт
59.1.20.09-2457 | Лоток угловой кабельный, окрашенный, глубокий, для поворота кабельной трассы на 90 град., не сейсмостойкий, толщина металла 2 мм, 4 класс безопасности, габаритный размер 400x1222 мм | шт
27.33.13.190.59.1.20.09-2457-000 | Лоток угловой кабельный, окрашенный, глубокий, для поворота кабельной трассы на 90 град., не сейсмостойкий, толщина металла 2 мм, 4 класс безопасности, габаритный размер 400x1222 мм | шт
59.1.20.09-2458 | Лоток угловой кабельный, окрашенный, глубокий, для поворота кабельной трассы на 90 град., не сейсмостойкий, толщина металла 2 мм, 4 класс безопасности, габаритный размер 600x1402 мм | шт
27.33.13.190.59.1.20.09-2458-000 | Лоток угловой кабельный, окрашенный, глубокий, для поворота кабельной трассы на 90 град., не сейсмостойкий, толщина металла 2 мм, 4 класс безопасности, габаритный размер 600x1402 мм | шт
59.1.20.09-2459 | Лоток угловой кабельный, окрашенный, для поворота кабельной трассы на 45 град., не сейсмостойкий, толщина металла 2 мм, 4 класс безопасности, габаритный размер 200x460 мм | шт
27.33.13.190.59.1.20.09-2459-000 | Лоток угловой кабельный, окрашенный, для поворота кабельной трассы на 45 град., не сейсмостойкий, толщина металла 2 мм, 4 класс безопасности, габаритный размер 200x460 мм | шт
59.1.20.09-2460 | Лоток угловой кабельный, окрашенный, для поворота кабельной трассы на 45 град., не сейсмостойкий, толщина металла 2 мм, 4 класс безопасности, габаритный размер 300x530 мм | шт
27.33.13.190.59.1.20.09-2460-000 | Лоток угловой кабельный, окрашенный, для поворота кабельной трассы на 45 град., не сейсмостойкий, толщина металла 2 мм, 4 класс безопасности, габаритный размер 300x530 мм | шт
59.1.20.09-2461 | Лоток угловой кабельный, окрашенный, для поворота кабельной трассы на 45 град., не сейсмостойкий, толщина металла 2 мм, 4 класс безопасности, габаритный размер 400x600 мм | шт
27.33.13.190.59.1.20.09-2461-000 | Лоток угловой кабельный, окрашенный, для поворота кабельной трассы на 45 град., не сейсмостойкий, толщина металла 2 мм, 4 класс безопасности, габаритный размер 400x600 мм | шт
59.1.20.09-2462 | Лоток угловой кабельный, окрашенный, для поворота кабельной трассы на 45 град., не сейсмостойкий, толщина металла 2 мм, 4 класс безопасности, габаритный размер 600x740 мм | шт
27.33.13.190.59.1.20.09-2462-000 | Лоток угловой кабельный, окрашенный, для поворота кабельной трассы на 45 град., не сейсмостойкий, толщина металла 2 мм, 4 класс безопасности, габаритный размер 600x740 мм | шт
59.1.20.09-2463 | Лоток угловой кабельный, окрашенный, для поворота кабельной трассы на 90 град., не сейсмостойкий, толщина металла 2 мм, 4 класс безопасности, габаритный размер 200x1000 мм | шт
27.33.13.190.59.1.20.09-2463-000 | Лоток угловой кабельный, окрашенный, для поворота кабельной трассы на 90 град., не сейсмостойкий, толщина металла 2 мм, 4 класс безопасности, габаритный размер 200x1000 мм | шт
59.1.20.09-2464 | Лоток угловой кабельный, окрашенный, для поворота кабельной трассы на 90 град., не сейсмостойкий, толщина металла 2 мм, 4 класс безопасности, габаритный размер 300x1100 мм | шт
27.33.13.190.59.1.20.09-2464-000 | Лоток угловой кабельный, окрашенный, для поворота кабельной трассы на 90 град., не сейсмостойкий, толщина металла 2 мм, 4 класс безопасности, габаритный размер 300x1100 мм | шт
59.1.20.09-2465 | Лоток угловой кабельный, окрашенный, для поворота кабельной трассы на 90 град., не сейсмостойкий, толщина металла 2 мм, 4 класс безопасности, габаритный размер 400x1220 мм | шт
27.33.13.190.59.1.20.09-2465-000 | Лоток угловой кабельный, окрашенный, для поворота кабельной трассы на 90 град., не сейсмостойкий, толщина металла 2 мм, 4 класс безопасности, габаритный размер 400x1220 мм | шт
59.1.20.09-2466 | Лоток угловой кабельный, окрашенный, для поворота кабельной трассы на 90 град., не сейсмостойкий, толщина металла 2 мм, 4 класс безопасности, габаритный размер 600x1500 мм | шт
27.33.13.190.59.1.20.09-2466-000 | Лоток угловой кабельный, окрашенный, для поворота кабельной трассы на 90 град., не сейсмостойкий, толщина металла 2 мм, 4 класс безопасности, габаритный размер 600x1500 мм | шт
59.1.20.09-2467 | Накладка соединительная кабельная, из нержавеющей стали, сейсмостойкая, толщина металла 2,5 мм, 2-3 класс безопасности, габаритный размер 34,5x66x200 мм | шт
27.33.13.190.59.1.20.09-2467-000 | Накладка соединительная кабельная, из нержавеющей стали, сейсмостойкая, толщина металла 2,5 мм, 2-3 класс безопасности, габаритный размер 34,5x66x200 мм | шт
59.1.20.09-2468 | Накладка соединительная кабельная, из нержавеющей стали, сейсмостойкая, толщина металла 2,5 мм, 4 класс безопасности, габаритный размер 34,5x66x200 мм | шт
27.33.13.190.59.1.20.09-2468-000 | Накладка соединительная кабельная, из нержавеющей стали, сейсмостойкая, толщина металла 2,5 мм, 4 класс безопасности, габаритный размер 34,5x66x200 мм | шт
59.1.20.09-2469 | Накладка соединительная кабельная, из нержавеющей стали, сейсмостойкая, толщина металла 4 мм, 2-3 класс безопасности, габаритный размер 36x72x200 мм | шт
27.33.13.190.59.1.20.09-2469-000 | Накладка соединительная кабельная, из нержавеющей стали, сейсмостойкая, толщина металла 4 мм, 2-3 класс безопасности, габаритный размер 36x72x200 мм | шт
59.1.20.09-2470 | Накладка соединительная кабельная, из нержавеющей стали, сейсмостойкая, толщина металла 4 мм, 4 класс безопасности, габаритный размер 36x72x200 мм | шт
27.33.13.190.59.1.20.09-2470-000 | Накладка соединительная кабельная, из нержавеющей стали, сейсмостойкая, толщина металла 4 мм, 4 класс безопасности, габаритный размер 36x72x200 мм | шт
59.1.20.09-2471 | Основание кабельное из нержавеющей стали, сейсмостойкое, для стоек двойных тавровых, толщина металла 2,5 мм, 2-3 класс безопасности, габаритный размер 260x50x109 мм | шт
27.33.13.190.59.1.20.09-2471-000 | Основание кабельное из нержавеющей стали, сейсмостойкое, для стоек двойных тавровых, толщина металла 2,5 мм, 2-3 класс безопасности, габаритный размер 260x50x109 мм | шт
59.1.20.09-2472 | Основание кабельное из нержавеющей стали, сейсмостойкое, для стоек двойных, толщина металла 2,5 мм, 2-3 класс безопасности, габаритный размер 260x50x109 мм | шт
27.33.13.190.59.1.20.09-2472-000 | Основание кабельное из нержавеющей стали, сейсмостойкое, для стоек двойных, толщина металла 2,5 мм, 2-3 класс безопасности, габаритный размер 260x50x109 мм | шт
59.1.20.09-2473 | Основание кабельное из нержавеющей стали, сейсмостойкое, для стоек двойных, толщина металла 2,5 мм, 4 класс безопасности, габаритный размер 260x50x109 мм | шт
27.33.13.190.59.1.20.09-2473-000 | Основание кабельное из нержавеющей стали, сейсмостойкое, для стоек двойных, толщина металла 2,5 мм, 4 класс безопасности, габаритный размер 260x50x109 мм | шт
59.1.20.09-2474 | Основание кабельное, из нержавеющей стали, сейсмостойкое, для стоек двойных тавровых, толщина металла 2,5 мм, 4 класс безопасности, габаритный размер 260x50x109 мм | шт
27.33.13.190.59.1.20.09-2474-000 | Основание кабельное, из нержавеющей стали, сейсмостойкое, для стоек двойных тавровых, толщина металла 2,5 мм, 4 класс безопасности, габаритный размер 260x50x109 мм | шт
59.1.20.09-2475 | Основание кабельное, из нержавеющей стали, сейсмостойкое, для стоек двойных тавровых, толщина металла 4 мм, 2-3 класс безопасности, габаритный размер 260x50x109 мм | шт
27.33.13.190.59.1.20.09-2475-000 | Основание кабельное, из нержавеющей стали, сейсмостойкое, для стоек двойных тавровых, толщина металла 4 мм, 2-3 класс безопасности, габаритный размер 260x50x109 мм | шт
59.1.20.09-2476 | Основание кабельное, из нержавеющей стали, сейсмостойкое, для стоек двойных тавровых, толщина металла 4 мм, 4 класс безопасности, габаритный размер 260x50x109 мм | шт
27.33.13.190.59.1.20.09-2476-000 | Основание кабельное, из нержавеющей стали, сейсмостойкое, для стоек двойных тавровых, толщина металла 4 мм, 4 класс безопасности, габаритный размер 260x50x109 мм | шт
59.1.20.09-2477 | Основание кабельное, из нержавеющей стали, сейсмостойкое, для стоек двойных, толщина металла 4 мм, 2-3 класс безопасности, габаритный размер 260x50x109 мм | шт
27.33.13.190.59.1.20.09-2477-000 | Основание кабельное, из нержавеющей стали, сейсмостойкое, для стоек двойных, толщина металла 4 мм, 2-3 класс безопасности, габаритный размер 260x50x109 мм | шт
59.1.20.09-2478 | Основание кабельное, из нержавеющей стали, сейсмостойкое, для стоек двойных, толщина металла 4 мм, 4 класс безопасности, габаритный размер 260x50x109 мм | шт
27.33.13.190.59.1.20.09-2478-000 | Основание кабельное, из нержавеющей стали, сейсмостойкое, для стоек двойных, толщина металла 4 мм, 4 класс безопасности, габаритный размер 260x50x109 мм | шт
59.1.20.09-2479 | Основание кабельное, из нержавеющей стали, сейсмостойкое, толщина металла 2,5 мм, 2-3 класс безопасности, габаритный размер 260x50x250 мм | шт
27.33.13.190.59.1.20.09-2479-000 | Основание кабельное, из нержавеющей стали, сейсмостойкое, толщина металла 2,5 мм, 2-3 класс безопасности, габаритный размер 260x50x250 мм | шт
59.1.20.09-2480 | Основание кабельное, из нержавеющей стали, сейсмостойкое, толщина металла 2,5 мм, 4 класс безопасности, габаритный размер 260x50x250 мм | шт
27.33.13.190.59.1.20.09-2480-000 | Основание кабельное, из нержавеющей стали, сейсмостойкое, толщина металла 2,5 мм, 4 класс безопасности, габаритный размер 260x50x250 мм | шт
59.1.20.09-2481 | Основание кабельное, из нержавеющей стали, сейсмостойкое, толщина металла 4 мм, 2-3 класс безопасности, габаритный размер 260x50x250 мм | шт
27.33.13.190.59.1.20.09-2481-000 | Основание кабельное, из нержавеющей стали, сейсмостойкое, толщина металла 4 мм, 2-3 класс безопасности, габаритный размер 260x50x250 мм | шт
59.1.20.09-2482 | Основание кабельное, из нержавеющей стали, сейсмостойкое, толщина металла 4 мм, 4 класс безопасности, габаритный размер 260x50x250 мм | шт
27.33.13.190.59.1.20.09-2482-000 | Основание кабельное, из нержавеющей стали, сейсмостойкое, толщина металла 4 мм, 4 класс безопасности, габаритный размер 260x50x250 мм | шт
59.1.20.09-2483 | Основание кабельное, из нержавеющей стали, усиленное, сейсмостойкое, толщина металла 2,5 мм, 2-3 класс безопасности, габаритный размер 260x50x430 мм | шт
27.33.13.190.59.1.20.09-2483-000 | Основание кабельное, из нержавеющей стали, усиленное, сейсмостойкое, толщина металла 2,5 мм, 2-3 класс безопасности, габаритный размер 260x50x430 мм | шт
59.1.20.09-2484 | Основание кабельное, из нержавеющей стали, усиленное, сейсмостойкое, толщина металла 2,5 мм, 4 класс безопасности, габаритный размер 260x50x430 мм | шт
27.33.13.190.59.1.20.09-2484-000 | Основание кабельное, из нержавеющей стали, усиленное, сейсмостойкое, толщина металла 2,5 мм, 4 класс безопасности, габаритный размер 260x50x430 мм | шт
59.1.20.09-2485 | Основание кабельное, из нержавеющей стали, усиленное, сейсмостойкое, толщина металла 4 мм, 2-3 класс безопасности, габаритный размер 260x50x430 мм | шт
27.33.13.190.59.1.20.09-2485-000 | Основание кабельное, из нержавеющей стали, усиленное, сейсмостойкое, толщина металла 4 мм, 2-3 класс безопасности, габаритный размер 260x50x430 мм | шт
59.1.20.09-2486 | Основание кабельное, из нержавеющей стали, усиленное, сейсмостойкое, толщина металла 4 мм, 4 класс безопасности, габаритный размер 260x50x430 мм | шт
27.33.13.190.59.1.20.09-2486-000 | Основание кабельное, из нержавеющей стали, усиленное, сейсмостойкое, толщина металла 4 мм, 4 класс безопасности, габаритный размер 260x50x430 мм | шт
59.1.20.09-2487 | Основание кабельное, окрашенное, сейсмостойкое, толщина металла 2,5 мм, 2-3 класс безопасности, габаритный размер 260x50x250 мм | шт
27.33.13.190.59.1.20.09-2487-000 | Основание кабельное, окрашенное, сейсмостойкое, толщина металла 2,5 мм, 2-3 класс безопасности, габаритный размер 260x50x250 мм | шт
59.1.20.09-2488 | Основание кабельное, окрашенное, сейсмостойкое, толщина металла 2,5 мм, 4 класс безопасности, габаритный размер 260x50x250 мм | шт
27.33.13.190.59.1.20.09-2488-000 | Основание кабельное, окрашенное, сейсмостойкое, толщина металла 2,5 мм, 4 класс безопасности, габаритный размер 260x50x250 мм | шт
59.1.20.09-2489 | Основание кабельное, окрашенное, сейсмостойкое, толщина металла 4 мм, 2-3 класс безопасности, габаритный размер 260x50x250 мм | шт
27.33.13.190.59.1.20.09-2489-000 | Основание кабельное, окрашенное, сейсмостойкое, толщина металла 4 мм, 2-3 класс безопасности, габаритный размер 260x50x250 мм | шт
59.1.20.09-2490 | Основание кабельное, окрашенное, сейсмостойкое, толщина металла 4 мм, 4 класс безопасности, габаритный размер 260x50x250 мм | шт
27.33.13.190.59.1.20.09-2490-000 | Основание кабельное, окрашенное, сейсмостойкое, толщина металла 4 мм, 4 класс безопасности, габаритный размер 260x50x250 мм | шт
59.1.20.09-2491 | Отсек выводной из нержавеющей стали, для вывода кабелей из коробов прямых, 2-3 класс безопасности, I категория сейсмостойкости, габаритный размер 600x150x2000 мм | шт
27.33.13.190.59.1.20.09-2491-000 | Отсек выводной из нержавеющей стали, для вывода кабелей из коробов прямых, 2-3 класс безопасности, I категория сейсмостойкости, габаритный размер 600x150x2000 мм | шт
59.1.20.09-2492 | Отсек выводной из нержавеющей стали, для вывода кабелей из коробов прямых, 2-3 класс безопасности, I категория сейсмостойкости, габаритный размер 950x150x2000 мм | шт
27.33.13.190.59.1.20.09-2492-000 | Отсек выводной из нержавеющей стали, для вывода кабелей из коробов прямых, 2-3 класс безопасности, I категория сейсмостойкости, габаритный размер 950x150x2000 мм | шт
59.1.20.09-2493 | Отсек выводной из нержавеющей стали, для вывода кабелей из коробов прямых, 4 класс безопасности, I категория сейсмостойкости, габаритный размер 600x150x2000 мм | шт
27.33.13.190.59.1.20.09-2493-000 | Отсек выводной из нержавеющей стали, для вывода кабелей из коробов прямых, 4 класс безопасности, I категория сейсмостойкости, габаритный размер 600x150x2000 мм | шт
59.1.20.09-2494 | Отсек выводной из нержавеющей стали, для вывода кабелей из коробов прямых, 4 класс безопасности, I категория сейсмостойкости, габаритный размер 950x150x2000 мм | шт
27.33.13.190.59.1.20.09-2494-000 | Отсек выводной из нержавеющей стали, для вывода кабелей из коробов прямых, 4 класс безопасности, I категория сейсмостойкости, габаритный размер 950x150x2000 мм | шт
59.1.20.09-2495 | Перегородка огнестойкая кабельная, из нержавеющей стали, не сейсмостойкая, толщина металла 2 мм, 4 класс безопасности, габаритный размер 212x2000 мм | шт
27.33.13.190.59.1.20.09-2495-000 | Перегородка огнестойкая кабельная, из нержавеющей стали, не сейсмостойкая, толщина металла 2 мм, 4 класс безопасности, габаритный размер 212x2000 мм | шт
59.1.20.09-2496 | Перегородка огнестойкая кабельная, из нержавеющей стали, не сейсмостойкая, толщина металла 2 мм, 4 класс безопасности, габаритный размер 312x2000 мм | шт
27.33.13.190.59.1.20.09-2496-000 | Перегородка огнестойкая кабельная, из нержавеющей стали, не сейсмостойкая, толщина металла 2 мм, 4 класс безопасности, габаритный размер 312x2000 мм | шт
59.1.20.09-2497 | Перегородка огнестойкая кабельная, из нержавеющей стали, не сейсмостойкая, толщина металла 2 мм, 4 класс безопасности, габаритный размер 413x2000 мм | шт
27.33.13.190.59.1.20.09-2497-000 | Перегородка огнестойкая кабельная, из нержавеющей стали, не сейсмостойкая, толщина металла 2 мм, 4 класс безопасности, габаритный размер 413x2000 мм | шт
59.1.20.09-2498 | Перегородка огнестойкая кабельная, из нержавеющей стали, не сейсмостойкая, толщина металла 2 мм, 4 класс безопасности, габаритный размер 513x2000 мм | шт
27.33.13.190.59.1.20.09-2498-000 | Перегородка огнестойкая кабельная, из нержавеющей стали, не сейсмостойкая, толщина металла 2 мм, 4 класс безопасности, габаритный размер 513x2000 мм | шт
59.1.20.09-2499 | Перегородка огнестойкая кабельная, из нержавеющей стали, не сейсмостойкая, толщина металла 2 мм, 4 класс безопасности, габаритный размер 612x2000 мм | шт
27.33.13.190.59.1.20.09-2499-000 | Перегородка огнестойкая кабельная, из нержавеющей стали, не сейсмостойкая, толщина металла 2 мм, 4 класс безопасности, габаритный размер 612x2000 мм | шт
59.1.20.09-2500 | Перегородка разделительная из нержавеющей стали, 2-3 класс безопасности, I категория сейсмостойкости, габаритный размер 40x1000 мм | шт
27.33.13.190.59.1.20.09-2500-000 | Перегородка разделительная из нержавеющей стали, 2-3 класс безопасности, I категория сейсмостойкости, габаритный размер 40x1000 мм | шт
59.1.20.09-2501 | Перегородка разделительная из нержавеющей стали, 2-3 класс безопасности, I категория сейсмостойкости, габаритный размер 40x2000 мм | шт
27.33.13.190.59.1.20.09-2501-000 | Перегородка разделительная из нержавеющей стали, 2-3 класс безопасности, I категория сейсмостойкости, габаритный размер 40x2000 мм | шт
59.1.20.09-2502 | Перегородка разделительная из нержавеющей стали, 2-3 класс безопасности, I категория сейсмостойкости, габаритный размер 40x3000 мм | шт
27.33.13.190.59.1.20.09-2502-000 | Перегородка разделительная из нержавеющей стали, 2-3 класс безопасности, I категория сейсмостойкости, габаритный размер 40x3000 мм | шт
59.1.20.09-2503 | Перегородка разделительная из нержавеющей стали, 2-3 класс безопасности, I категория сейсмостойкости, габаритный размер 50x1000 мм | шт
27.33.13.190.59.1.20.09-2503-000 | Перегородка разделительная из нержавеющей стали, 2-3 класс безопасности, I категория сейсмостойкости, габаритный размер 50x1000 мм | шт
59.1.20.09-2504 | Перегородка разделительная из нержавеющей стали, 2-3 класс безопасности, I категория сейсмостойкости, габаритный размер 50x2000 мм | шт
27.33.13.190.59.1.20.09-2504-000 | Перегородка разделительная из нержавеющей стали, 2-3 класс безопасности, I категория сейсмостойкости, габаритный размер 50x2000 мм | шт
59.1.20.09-2505 | Перегородка разделительная из нержавеющей стали, 2-3 класс безопасности, I категория сейсмостойкости, габаритный размер 50x3000 мм | шт
27.33.13.190.59.1.20.09-2505-000 | Перегородка разделительная из нержавеющей стали, 2-3 класс безопасности, I категория сейсмостойкости, габаритный размер 50x3000 мм | шт
59.1.20.09-2506 | Перегородка разделительная из нержавеющей стали, 4 класс безопасности, I категория сейсмостойкости, габаритный размер 40x1000 мм | шт
27.33.13.190.59.1.20.09-2506-000 | Перегородка разделительная из нержавеющей стали, 4 класс безопасности, I категория сейсмостойкости, габаритный размер 40x1000 мм | шт
59.1.20.09-2507 | Перегородка разделительная из нержавеющей стали, 4 класс безопасности, I категория сейсмостойкости, габаритный размер 40x2000 мм | шт
27.33.13.190.59.1.20.09-2507-000 | Перегородка разделительная из нержавеющей стали, 4 класс безопасности, I категория сейсмостойкости, габаритный размер 40x2000 мм | шт
59.1.20.09-2508 | Перегородка разделительная из нержавеющей стали, 4 класс безопасности, I категория сейсмостойкости, габаритный размер 40x3000 мм | шт
27.33.13.190.59.1.20.09-2508-000 | Перегородка разделительная из нержавеющей стали, 4 класс безопасности, I категория сейсмостойкости, габаритный размер 40x3000 мм | шт
59.1.20.09-2509 | Перегородка разделительная из нержавеющей стали, 4 класс безопасности, I категория сейсмостойкости, габаритный размер 50x1000 мм | шт
27.33.13.190.59.1.20.09-2509-000 | Перегородка разделительная из нержавеющей стали, 4 класс безопасности, I категория сейсмостойкости, габаритный размер 50x1000 мм | шт
59.1.20.09-2510 | Перегородка разделительная из нержавеющей стали, 4 класс безопасности, I категория сейсмостойкости, габаритный размер 50x2000 мм | шт
27.33.13.190.59.1.20.09-2510-000 | Перегородка разделительная из нержавеющей стали, 4 класс безопасности, I категория сейсмостойкости, габаритный размер 50x2000 мм | шт
59.1.20.09-2511 | Перегородка разделительная из нержавеющей стали, 4 класс безопасности, I категория сейсмостойкости, габаритный размер 50x3000 мм | шт
27.33.13.190.59.1.20.09-2511-000 | Перегородка разделительная из нержавеющей стали, 4 класс безопасности, I категория сейсмостойкости, габаритный размер 50x3000 мм | шт
59.1.20.09-2512 | Перегородка разделительная кабельная, из нержавеющей стали, сейсмостойкая, толщина металла 1,5 мм, 2-3 класс безопасности, габаритный размер 98x30x1920 мм | шт
27.33.13.190.59.1.20.09-2512-000 | Перегородка разделительная кабельная, из нержавеющей стали, сейсмостойкая, толщина металла 1,5 мм, 2-3 класс безопасности, габаритный размер 98x30x1920 мм | шт
59.1.20.09-2513 | Перегородка разделительная кабельная, из нержавеющей стали, сейсмостойкая, толщина металла 1,5 мм, 2-3 класс безопасности, габаритный размер 148x30x1920 мм | шт
27.33.13.190.59.1.20.09-2513-000 | Перегородка разделительная кабельная, из нержавеющей стали, сейсмостойкая, толщина металла 1,5 мм, 2-3 класс безопасности, габаритный размер 148x30x1920 мм | шт
59.1.20.09-2514 | Перегородка разделительная кабельная, из нержавеющей стали, сейсмостойкая, толщина металла 1,5 мм, 4 класс безопасности, габаритный размер 98x30x1920 мм | шт
27.33.13.190.59.1.20.09-2514-000 | Перегородка разделительная кабельная, из нержавеющей стали, сейсмостойкая, толщина металла 1,5 мм, 4 класс безопасности, габаритный размер 98x30x1920 мм | шт
59.1.20.09-2515 | Перегородка разделительная кабельная, из нержавеющей стали, сейсмостойкая, толщина металла 1,5 мм, 4 класс безопасности, габаритный размер 148x30x1920 мм | шт
27.33.13.190.59.1.20.09-2515-000 | Перегородка разделительная кабельная, из нержавеющей стали, сейсмостойкая, толщина металла 1,5 мм, 4 класс безопасности, габаритный размер 148x30x1920 мм | шт
59.1.20.09-2516 | Перегородка разделительная, горячеоцинкованная, 2-3 класс безопасности, I категория сейсмостойкости, габаритный размер 40x1000 мм | шт
27.33.13.190.59.1.20.09-2516-000 | Перегородка разделительная, горячеоцинкованная, 2-3 класс безопасности, I категория сейсмостойкости, габаритный размер 40x1000 мм | шт
59.1.20.09-2517 | Перегородка разделительная, горячеоцинкованная, 2-3 класс безопасности, I категория сейсмостойкости, габаритный размер 40x2000 мм | шт
27.33.13.190.59.1.20.09-2517-000 | Перегородка разделительная, горячеоцинкованная, 2-3 класс безопасности, I категория сейсмостойкости, габаритный размер 40x2000 мм | шт
59.1.20.09-2518 | Перегородка разделительная, горячеоцинкованная, 2-3 класс безопасности, I категория сейсмостойкости, габаритный размер 40x3000 мм | шт
27.33.13.190.59.1.20.09-2518-000 | Перегородка разделительная, горячеоцинкованная, 2-3 класс безопасности, I категория сейсмостойкости, габаритный размер 40x3000 мм | шт
59.1.20.09-2519 | Перегородка разделительная, горячеоцинкованная, 2-3 класс безопасности, I категория сейсмостойкости, габаритный размер 50x1000 мм | шт
27.33.13.190.59.1.20.09-2519-000 | Перегородка разделительная, горячеоцинкованная, 2-3 класс безопасности, I категория сейсмостойкости, габаритный размер 50x1000 мм | шт
59.1.20.09-2520 | Перегородка разделительная, горячеоцинкованная, 2-3 класс безопасности, I категория сейсмостойкости, габаритный размер 50x2000 мм | шт
27.33.13.190.59.1.20.09-2520-000 | Перегородка разделительная, горячеоцинкованная, 2-3 класс безопасности, I категория сейсмостойкости, габаритный размер 50x2000 мм | шт
59.1.20.09-2521 | Перегородка разделительная, горячеоцинкованная, 2-3 класс безопасности, I категория сейсмостойкости, габаритный размер 50x3000 мм | шт
27.33.13.190.59.1.20.09-2521-000 | Перегородка разделительная, горячеоцинкованная, 2-3 класс безопасности, I категория сейсмостойкости, габаритный размер 50x3000 мм | шт
59.1.20.09-2522 | Перегородка разделительная, горячеоцинкованная, 4 класс безопасности, I категория сейсмостойкости, габаритный размер 40x1000 мм | шт
27.33.13.190.59.1.20.09-2522-000 | Перегородка разделительная, горячеоцинкованная, 4 класс безопасности, I категория сейсмостойкости, габаритный размер 40x1000 мм | шт
59.1.20.09-2523 | Перегородка разделительная, горячеоцинкованная, 4 класс безопасности, I категория сейсмостойкости, габаритный размер 40x2000 мм | шт
27.33.13.190.59.1.20.09-2523-000 | Перегородка разделительная, горячеоцинкованная, 4 класс безопасности, I категория сейсмостойкости, габаритный размер 40x2000 мм | шт
59.1.20.09-2524 | Перегородка разделительная, горячеоцинкованная, 4 класс безопасности, I категория сейсмостойкости, габаритный размер 40x3000 мм | шт
27.33.13.190.59.1.20.09-2524-000 | Перегородка разделительная, горячеоцинкованная, 4 класс безопасности, I категория сейсмостойкости, габаритный размер 40x3000 мм | шт
59.1.20.09-2525 | Перегородка разделительная, горячеоцинкованная, 4 класс безопасности, I категория сейсмостойкости, габаритный размер 50x1000 мм | шт
27.33.13.190.59.1.20.09-2525-000 | Перегородка разделительная, горячеоцинкованная, 4 класс безопасности, I категория сейсмостойкости, габаритный размер 50x1000 мм | шт
59.1.20.09-2526 | Перегородка разделительная, горячеоцинкованная, 4 класс безопасности, I категория сейсмостойкости, габаритный размер 50x2000 мм | шт
27.33.13.190.59.1.20.09-2526-000 | Перегородка разделительная, горячеоцинкованная, 4 класс безопасности, I категория сейсмостойкости, габаритный размер 50x2000 мм | шт
59.1.20.09-2527 | Перегородка разделительная, горячеоцинкованная, 4 класс безопасности, I категория сейсмостойкости, габаритный размер 50x3000 мм | шт
27.33.13.190.59.1.20.09-2527-000 | Перегородка разделительная, горячеоцинкованная, 4 класс безопасности, I категория сейсмостойкости, габаритный размер 50x3000 мм | шт
59.1.20.09-2528 | Перегородка разделительная, окрашенная, 2-3 класс безопасности, I категория сейсмостойкости, габаритный размер 40x1000 мм | шт
27.33.13.190.59.1.20.09-2528-000 | Перегородка разделительная, окрашенная, 2-3 класс безопасности, I категория сейсмостойкости, габаритный размер 40x1000 мм | шт
59.1.20.09-2529 | Перегородка разделительная, окрашенная, 2-3 класс безопасности, I категория сейсмостойкости, габаритный размер 40x2000 мм | шт
27.33.13.190.59.1.20.09-2529-000 | Перегородка разделительная, окрашенная, 2-3 класс безопасности, I категория сейсмостойкости, габаритный размер 40x2000 мм | шт
59.1.20.09-2530 | Перегородка разделительная, окрашенная, 2-3 класс безопасности, I категория сейсмостойкости, габаритный размер 40x3000 мм | шт
27.33.13.190.59.1.20.09-2530-000 | Перегородка разделительная, окрашенная, 2-3 класс безопасности, I категория сейсмостойкости, габаритный размер 40x3000 мм | шт
59.1.20.09-2531 | Перегородка разделительная, окрашенная, 2-3 класс безопасности, I категория сейсмостойкости, габаритный размер 50x1000 мм | шт
27.33.13.190.59.1.20.09-2531-000 | Перегородка разделительная, окрашенная, 2-3 класс безопасности, I категория сейсмостойкости, габаритный размер 50x1000 мм | шт
59.1.20.09-2532 | Перегородка разделительная, окрашенная, 2-3 класс безопасности, I категория сейсмостойкости, габаритный размер 50x2000 мм | шт
27.33.13.190.59.1.20.09-2532-000 | Перегородка разделительная, окрашенная, 2-3 класс безопасности, I категория сейсмостойкости, габаритный размер 50x2000 мм | шт
59.1.20.09-2533 | Перегородка разделительная, окрашенная, 2-3 класс безопасности, I категория сейсмостойкости, габаритный размер 50x3000 мм | шт
27.33.13.190.59.1.20.09-2533-000 | Перегородка разделительная, окрашенная, 2-3 класс безопасности, I категория сейсмостойкости, габаритный размер 50x3000 мм | шт
59.1.20.09-2534 | Перегородка разделительная, окрашенная, 4 класс безопасности, I категория сейсмостойкости, габаритный размер 40x1000 мм | шт
27.33.13.190.59.1.20.09-2534-000 | Перегородка разделительная, окрашенная, 4 класс безопасности, I категория сейсмостойкости, габаритный размер 40x1000 мм | шт
59.1.20.09-2535 | Перегородка разделительная, окрашенная, 4 класс безопасности, I категория сейсмостойкости, габаритный размер 40x2000 мм | шт
27.33.13.190.59.1.20.09-2535-000 | Перегородка разделительная, окрашенная, 4 класс безопасности, I категория сейсмостойкости, габаритный размер 40x2000 мм | шт
59.1.20.09-2536 | Перегородка разделительная, окрашенная, 4 класс безопасности, I категория сейсмостойкости, габаритный размер 40x3000 мм | шт
27.33.13.190.59.1.20.09-2536-000 | Перегородка разделительная, окрашенная, 4 класс безопасности, I категория сейсмостойкости, габаритный размер 40x3000 мм | шт
59.1.20.09-2537 | Перегородка разделительная, окрашенная, 4 класс безопасности, I категория сейсмостойкости, габаритный размер 50x1000 мм | шт
27.33.13.190.59.1.20.09-2537-000 | Перегородка разделительная, окрашенная, 4 класс безопасности, I категория сейсмостойкости, габаритный размер 50x1000 мм | шт
59.1.20.09-2538 | Перегородка разделительная, окрашенная, 4 класс безопасности, I категория сейсмостойкости, габаритный размер 50x2000 мм | шт
27.33.13.190.59.1.20.09-2538-000 | Перегородка разделительная, окрашенная, 4 класс безопасности, I категория сейсмостойкости, габаритный размер 50x2000 мм | шт
59.1.20.09-2539 | Перегородка разделительная, окрашенная, 4 класс безопасности, I категория сейсмостойкости, габаритный размер 50x3000 мм | шт
27.33.13.190.59.1.20.09-2539-000 | Перегородка разделительная, окрашенная, 4 класс безопасности, I категория сейсмостойкости, габаритный размер 50x3000 мм | шт
59.1.20.09-2540 | Планка прижимная из нержавеющей стали, для крепления коробов плоских прямых к строительным конструкциям при скользящем креплении, 2-3 класс безопасности, I категория сейсмостойкости, габаритный размер 47x75x100 мм | шт
27.33.13.190.59.1.20.09-2540-000 | Планка прижимная из нержавеющей стали, для крепления коробов плоских прямых к строительным конструкциям при скользящем креплении, 2-3 класс безопасности, I категория сейсмостойкости, габаритный размер 47x75x100 мм | шт
59.1.20.09-2541 | Планка прижимная из нержавеющей стали, для крепления коробов плоских прямых к строительным конструкциям при скользящем креплении, 4 класс безопасности, I категория сейсмостойкости, габаритный размер 47x75x100 мм | шт
27.33.13.190.59.1.20.09-2541-000 | Планка прижимная из нержавеющей стали, для крепления коробов плоских прямых к строительным конструкциям при скользящем креплении, 4 класс безопасности, I категория сейсмостойкости, габаритный размер 47x75x100 мм | шт
59.1.20.09-2542 | Планка прижимная из нержавеющей стали, для крепления коробов прямых к строительным конструкциям при скользящем креплении, 2-3 класс безопасности, I категория сейсмостойкости, габаритный размер 10x65x100 мм | шт
27.33.13.190.59.1.20.09-2542-000 | Планка прижимная из нержавеющей стали, для крепления коробов прямых к строительным конструкциям при скользящем креплении, 2-3 класс безопасности, I категория сейсмостойкости, габаритный размер 10x65x100 мм | шт
59.1.20.09-2543 | Планка прижимная из нержавеющей стали, для крепления коробов прямых к строительным конструкциям при скользящем креплении, 4 класс безопасности, I категория сейсмостойкости, габаритный размер 10x65x100 мм | шт
27.33.13.190.59.1.20.09-2543-000 | Планка прижимная из нержавеющей стали, для крепления коробов прямых к строительным конструкциям при скользящем креплении, 4 класс безопасности, I категория сейсмостойкости, габаритный размер 10x65x100 мм | шт
59.1.20.09-2544 | Планка прижимная, горячеоцинкованная, для крепления коробов плоских прямых к строительным конструкциям при скользящем креплении, 2-3 класс безопасности, I категория сейсмостойкости, габаритный размер 47x75x100 мм | шт
27.33.13.190.59.1.20.09-2544-000 | Планка прижимная, горячеоцинкованная, для крепления коробов плоских прямых к строительным конструкциям при скользящем креплении, 2-3 класс безопасности, I категория сейсмостойкости, габаритный размер 47x75x100 мм | шт
59.1.20.09-2545 | Планка прижимная, горячеоцинкованная, для крепления коробов плоских прямых к строительным конструкциям при скользящем креплении, 4 класс безопасности, I категория сейсмостойкости, габаритный размер 47x75x100 мм | шт
27.33.13.190.59.1.20.09-2545-000 | Планка прижимная, горячеоцинкованная, для крепления коробов плоских прямых к строительным конструкциям при скользящем креплении, 4 класс безопасности, I категория сейсмостойкости, габаритный размер 47x75x100 мм | шт
59.1.20.09-2546 | Планка прижимная, горячеоцинкованная, для крепления коробов прямых к строительным конструкциям при скользящем креплении, 2-3 класс безопасности, I категория сейсмостойкости, габаритный размер 10x65x100 мм | шт
27.33.13.190.59.1.20.09-2546-000 | Планка прижимная, горячеоцинкованная, для крепления коробов прямых к строительным конструкциям при скользящем креплении, 2-3 класс безопасности, I категория сейсмостойкости, габаритный размер 10x65x100 мм | шт
59.1.20.09-2547 | Планка прижимная, горячеоцинкованная, для крепления коробов прямых к строительным конструкциям при скользящем креплении, 4 класс безопасности, I категория сейсмостойкости, габаритный размер 10x65x100 мм | шт
27.33.13.190.59.1.20.09-2547-000 | Планка прижимная, горячеоцинкованная, для крепления коробов прямых к строительным конструкциям при скользящем креплении, 4 класс безопасности, I категория сейсмостойкости, габаритный размер 10x65x100 мм | шт
59.1.20.09-2548 | Прижим кабельный, горячеоцинкованный, не сейсмостойкий, толщина металла 2 мм, 4 класс безопасности, габаритный размер 30x25x40 мм | шт
27.33.13.190.59.1.20.09-2548-000 | Прижим кабельный, горячеоцинкованный, не сейсмостойкий, толщина металла 2 мм, 4 класс безопасности, габаритный размер 30x25x40 мм | шт
59.1.20.09-2549 | Прижим кабельный, из нержавеющей стали, не сейсмостойкий, толщина металла 2 мм, 4 класс безопасности, габаритный размер 30x25x40 мм | шт
27.33.13.190.59.1.20.09-2549-000 | Прижим кабельный, из нержавеющей стали, не сейсмостойкий, толщина металла 2 мм, 4 класс безопасности, габаритный размер 30x25x40 мм | шт
59.1.20.09-2550 | Прижим кабельный, окрашенный, не сейсмостойкий, толщина металла 2 мм, 4 класс безопасности, габаритный размер 30x25x40 мм | шт
27.33.13.190.59.1.20.09-2550-000 | Прижим кабельный, окрашенный, не сейсмостойкий, толщина металла 2 мм, 4 класс безопасности, габаритный размер 30x25x40 мм | шт
59.1.20.09-2551 | Распорка кабельная, горячеоцинкованная, сейсмостойкая, толщина металла 2,5 мм, 2-3 класс безопасности, габаритный размер 100x96 мм | шт
27.33.13.190.59.1.20.09-2551-000 | Распорка кабельная, горячеоцинкованная, сейсмостойкая, толщина металла 2,5 мм, 2-3 класс безопасности, габаритный размер 100x96 мм | шт
59.1.20.09-2552 | Распорка кабельная, горячеоцинкованная, сейсмостойкая, толщина металла 2,5 мм, 4 класс безопасности, габаритный размер 100x96 мм | шт
27.33.13.190.59.1.20.09-2552-000 | Распорка кабельная, горячеоцинкованная, сейсмостойкая, толщина металла 2,5 мм, 4 класс безопасности, габаритный размер 100x96 мм | шт
59.1.20.09-2553 | Распорка кабельная, горячеоцинкованная, сейсмостойкая, толщина металла 4 мм, 2-3 класс безопасности, габаритный размер 100x96 мм | шт
27.33.13.190.59.1.20.09-2553-000 | Распорка кабельная, горячеоцинкованная, сейсмостойкая, толщина металла 4 мм, 2-3 класс безопасности, габаритный размер 100x96 мм | шт
59.1.20.09-2554 | Распорка кабельная, горячеоцинкованная, сейсмостойкая, толщина металла 4 мм, 4 класс безопасности, габаритный размер 100x96 мм | шт
27.33.13.190.59.1.20.09-2554-000 | Распорка кабельная, горячеоцинкованная, сейсмостойкая, толщина металла 4 мм, 4 класс безопасности, габаритный размер 100x96 мм | шт
59.1.20.09-2555 | Распорка кабельная, горячеоцинкованная, усиленная, сейсмостойкая, толщина металла 2,5 мм, 2-3 класс безопасности, габаритный размер 100x300 мм | шт
27.33.13.190.59.1.20.09-2555-000 | Распорка кабельная, горячеоцинкованная, усиленная, сейсмостойкая, толщина металла 2,5 мм, 2-3 класс безопасности, габаритный размер 100x300 мм | шт
59.1.20.09-2556 | Распорка кабельная, горячеоцинкованная, усиленная, сейсмостойкая, толщина металла 2,5 мм, 4 класс безопасности, габаритный размер 100x300 мм | шт
27.33.13.190.59.1.20.09-2556-000 | Распорка кабельная, горячеоцинкованная, усиленная, сейсмостойкая, толщина металла 2,5 мм, 4 класс безопасности, габаритный размер 100x300 мм | шт
59.1.20.09-2557 | Распорка кабельная, горячеоцинкованная, усиленная, сейсмостойкая, толщина металла 4 мм, 2-3 класс безопасности, габаритный размер 100x300 мм | шт
27.33.13.190.59.1.20.09-2557-000 | Распорка кабельная, горячеоцинкованная, усиленная, сейсмостойкая, толщина металла 4 мм, 2-3 класс безопасности, габаритный размер 100x300 мм | шт
59.1.20.09-2558 | Распорка кабельная, горячеоцинкованная, усиленная, сейсмостойкая, толщина металла 4 мм, 4 класс безопасности, габаритный размер 100x300 мм | шт
27.33.13.190.59.1.20.09-2558-000 | Распорка кабельная, горячеоцинкованная, усиленная, сейсмостойкая, толщина металла 4 мм, 4 класс безопасности, габаритный размер 100x300 мм | шт
59.1.20.09-2559 | Распорка кабельная, из нержавеющей стали, сейсмостойкая, толщина металла 2,5 мм, 2-3 класс безопасности, габаритный размер 100x96 мм | шт
27.33.13.190.59.1.20.09-2559-000 | Распорка кабельная, из нержавеющей стали, сейсмостойкая, толщина металла 2,5 мм, 2-3 класс безопасности, габаритный размер 100x96 мм | шт
59.1.20.09-2560 | Распорка кабельная, из нержавеющей стали, сейсмостойкая, толщина металла 2,5 мм, 4 класс безопасности, габаритный размер 100x96 мм | шт
27.33.13.190.59.1.20.09-2560-000 | Распорка кабельная, из нержавеющей стали, сейсмостойкая, толщина металла 2,5 мм, 4 класс безопасности, габаритный размер 100x96 мм | шт
59.1.20.09-2561 | Распорка кабельная, из нержавеющей стали, сейсмостойкая, толщина металла 4 мм, 2-3 класс безопасности, габаритный размер 100x96 мм | шт
27.33.13.190.59.1.20.09-2561-000 | Распорка кабельная, из нержавеющей стали, сейсмостойкая, толщина металла 4 мм, 2-3 класс безопасности, габаритный размер 100x96 мм | шт
59.1.20.09-2562 | Распорка кабельная, из нержавеющей стали, сейсмостойкая, толщина металла 4 мм, 4 класс безопасности, габаритный размер 100x96 мм | шт
27.33.13.190.59.1.20.09-2562-000 | Распорка кабельная, из нержавеющей стали, сейсмостойкая, толщина металла 4 мм, 4 класс безопасности, габаритный размер 100x96 мм | шт
59.1.20.09-2563 | Распорка кабельная, из нержавеющей стали, усиленная, сейсмостойкая, толщина металла 2,5 мм, 2-3 класс безопасности, габаритный размер 100x300 мм | шт
27.33.13.190.59.1.20.09-2563-000 | Распорка кабельная, из нержавеющей стали, усиленная, сейсмостойкая, толщина металла 2,5 мм, 2-3 класс безопасности, габаритный размер 100x300 мм | шт
59.1.20.09-2564 | Распорка кабельная, из нержавеющей стали, усиленная, сейсмостойкая, толщина металла 2,5 мм, 4 класс безопасности, габаритный размер 100x300 мм | шт
27.33.13.190.59.1.20.09-2564-000 | Распорка кабельная, из нержавеющей стали, усиленная, сейсмостойкая, толщина металла 2,5 мм, 4 класс безопасности, габаритный размер 100x300 мм | шт
59.1.20.09-2565 | Распорка кабельная, из нержавеющей стали, усиленная, сейсмостойкая, толщина металла 4 мм, 2-3 класс безопасности, габаритный размер 100x300 мм | шт
27.33.13.190.59.1.20.09-2565-000 | Распорка кабельная, из нержавеющей стали, усиленная, сейсмостойкая, толщина металла 4 мм, 2-3 класс безопасности, габаритный размер 100x300 мм | шт
59.1.20.09-2566 | Распорка кабельная, из нержавеющей стали, усиленная, сейсмостойкая, толщина металла 4 мм, 4 класс безопасности, габаритный размер 100x300 мм | шт
27.33.13.190.59.1.20.09-2566-000 | Распорка кабельная, из нержавеющей стали, усиленная, сейсмостойкая, толщина металла 4 мм, 4 класс безопасности, габаритный размер 100x300 мм | шт
59.1.20.09-2567 | Распорка кабельная, окрашенная, сейсмостойкая, толщина металла 2,5 мм, 2-3 класс безопасности, габаритный размер 100x96 мм | шт
27.33.13.190.59.1.20.09-2567-000 | Распорка кабельная, окрашенная, сейсмостойкая, толщина металла 2,5 мм, 2-3 класс безопасности, габаритный размер 100x96 мм | шт
59.1.20.09-2568 | Распорка кабельная, окрашенная, сейсмостойкая, толщина металла 2,5 мм, 4 класс безопасности, габаритный размер 100x96 мм | шт
27.33.13.190.59.1.20.09-2568-000 | Распорка кабельная, окрашенная, сейсмостойкая, толщина металла 2,5 мм, 4 класс безопасности, габаритный размер 100x96 мм | шт
59.1.20.09-2569 | Распорка кабельная, окрашенная, сейсмостойкая, толщина металла 4 мм, 2-3 класс безопасности, габаритный размер 100x96 мм | шт
27.33.13.190.59.1.20.09-2569-000 | Распорка кабельная, окрашенная, сейсмостойкая, толщина металла 4 мм, 2-3 класс безопасности, габаритный размер 100x96 мм | шт
59.1.20.09-2570 | Распорка кабельная, окрашенная, сейсмостойкая, толщина металла 4 мм, 4 класс безопасности, габаритный размер 100x96 мм | шт
27.33.13.190.59.1.20.09-2570-000 | Распорка кабельная, окрашенная, сейсмостойкая, толщина металла 4 мм, 4 класс безопасности, габаритный размер 100x96 мм | шт
59.1.20.09-2571 | Распорка кабельная, окрашенная, усиленная, сейсмостойкая, толщина металла 2,5 мм, 2-3 класс безопасности, габаритный размер 100x300 мм | шт
27.33.13.190.59.1.20.09-2571-000 | Распорка кабельная, окрашенная, усиленная, сейсмостойкая, толщина металла 2,5 мм, 2-3 класс безопасности, габаритный размер 100x300 мм | шт
59.1.20.09-2572 | Распорка кабельная, окрашенная, усиленная, сейсмостойкая, толщина металла 2,5 мм, 4 класс безопасности, габаритный размер 100x300 мм | шт
27.33.13.190.59.1.20.09-2572-000 | Распорка кабельная, окрашенная, усиленная, сейсмостойкая, толщина металла 2,5 мм, 4 класс безопасности, габаритный размер 100x300 мм | шт
59.1.20.09-2573 | Распорка кабельная, окрашенная, усиленная, сейсмостойкая, толщина металла 4 мм, 2-3 класс безопасности, габаритный размер 100x300 мм | шт
27.33.13.190.59.1.20.09-2573-000 | Распорка кабельная, окрашенная, усиленная, сейсмостойкая, толщина металла 4 мм, 2-3 класс безопасности, габаритный размер 100x300 мм | шт
59.1.20.09-2574 | Распорка кабельная, окрашенная, усиленная, сейсмостойкая, толщина металла 4 мм, 4 класс безопасности, габаритный размер 100x300 мм | шт
27.33.13.190.59.1.20.09-2574-000 | Распорка кабельная, окрашенная, усиленная, сейсмостойкая, толщина металла 4 мм, 4 класс безопасности, габаритный размер 100x300 мм | шт
59.1.20.09-2575 | Связь жесткости кабельная, из нержавеющей стали, сейсмостойкая, толщина металла 2,5 мм, 2-3 класс безопасности, габаритный размер 37x61x1000 мм | шт
27.33.13.190.59.1.20.09-2575-000 | Связь жесткости кабельная, из нержавеющей стали, сейсмостойкая, толщина металла 2,5 мм, 2-3 класс безопасности, габаритный размер 37x61x1000 мм | шт
59.1.20.09-2576 | Связь жесткости кабельная, из нержавеющей стали, сейсмостойкая, толщина металла 2,5 мм, 2-3 класс безопасности, габаритный размер 37x61x1500 мм | шт
27.33.13.190.59.1.20.09-2576-000 | Связь жесткости кабельная, из нержавеющей стали, сейсмостойкая, толщина металла 2,5 мм, 2-3 класс безопасности, габаритный размер 37x61x1500 мм | шт
59.1.20.09-2577 | Связь жесткости кабельная, из нержавеющей стали, сейсмостойкая, толщина металла 2,5 мм, 2-3 класс безопасности, габаритный размер 37x61x1700 мм | шт
27.33.13.190.59.1.20.09-2577-000 | Связь жесткости кабельная, из нержавеющей стали, сейсмостойкая, толщина металла 2,5 мм, 2-3 класс безопасности, габаритный размер 37x61x1700 мм | шт
59.1.20.09-2578 | Связь жесткости кабельная, из нержавеющей стали, сейсмостойкая, толщина металла 2,5 мм, 2-3 класс безопасности, габаритный размер 37x61x700 мм | шт
27.33.13.190.59.1.20.09-2578-000 | Связь жесткости кабельная, из нержавеющей стали, сейсмостойкая, толщина металла 2,5 мм, 2-3 класс безопасности, габаритный размер 37x61x700 мм | шт
59.1.20.09-2579 | Связь жесткости кабельная, из нержавеющей стали, сейсмостойкая, толщина металла 2,5 мм, 4 класс безопасности, габаритный размер 37x61x1000 мм | шт
27.33.13.190.59.1.20.09-2579-000 | Связь жесткости кабельная, из нержавеющей стали, сейсмостойкая, толщина металла 2,5 мм, 4 класс безопасности, габаритный размер 37x61x1000 мм | шт
59.1.20.09-2580 | Связь жесткости кабельная, из нержавеющей стали, сейсмостойкая, толщина металла 2,5 мм, 4 класс безопасности, габаритный размер 37x61x1500 мм | шт
27.33.13.190.59.1.20.09-2580-000 | Связь жесткости кабельная, из нержавеющей стали, сейсмостойкая, толщина металла 2,5 мм, 4 класс безопасности, габаритный размер 37x61x1500 мм | шт
59.1.20.09-2581 | Связь жесткости кабельная, из нержавеющей стали, сейсмостойкая, толщина металла 2,5 мм, 4 класс безопасности, габаритный размер 37x61x1700 мм | шт
27.33.13.190.59.1.20.09-2581-000 | Связь жесткости кабельная, из нержавеющей стали, сейсмостойкая, толщина металла 2,5 мм, 4 класс безопасности, габаритный размер 37x61x1700 мм | шт
59.1.20.09-2582 | Связь жесткости кабельная, из нержавеющей стали, сейсмостойкая, толщина металла 2,5 мм, 4 класс безопасности, габаритный размер 37x61x700 мм | шт
27.33.13.190.59.1.20.09-2582-000 | Связь жесткости кабельная, из нержавеющей стали, сейсмостойкая, толщина металла 2,5 мм, 4 класс безопасности, габаритный размер 37x61x700 мм | шт
59.1.20.09-2583 | Связь жесткости кабельная, из нержавеющей стали, сейсмостойкая, толщина металла 4 мм, 2-3 класс безопасности, габаритный размер 37x64x1000 мм | шт
27.33.13.190.59.1.20.09-2583-000 | Связь жесткости кабельная, из нержавеющей стали, сейсмостойкая, толщина металла 4 мм, 2-3 класс безопасности, габаритный размер 37x64x1000 мм | шт
59.1.20.09-2584 | Связь жесткости кабельная, из нержавеющей стали, сейсмостойкая, толщина металла 4 мм, 2-3 класс безопасности, габаритный размер 37x64x1500 мм | шт
27.33.13.190.59.1.20.09-2584-000 | Связь жесткости кабельная, из нержавеющей стали, сейсмостойкая, толщина металла 4 мм, 2-3 класс безопасности, габаритный размер 37x64x1500 мм | шт
59.1.20.09-2585 | Связь жесткости кабельная, из нержавеющей стали, сейсмостойкая, толщина металла 4 мм, 2-3 класс безопасности, габаритный размер 37x64x1700 мм | шт
27.33.13.190.59.1.20.09-2585-000 | Связь жесткости кабельная, из нержавеющей стали, сейсмостойкая, толщина металла 4 мм, 2-3 класс безопасности, габаритный размер 37x64x1700 мм | шт
59.1.20.09-2586 | Связь жесткости кабельная, из нержавеющей стали, сейсмостойкая, толщина металла 4 мм, 2-3 класс безопасности, габаритный размер 37x64x700 мм | шт
27.33.13.190.59.1.20.09-2586-000 | Связь жесткости кабельная, из нержавеющей стали, сейсмостойкая, толщина металла 4 мм, 2-3 класс безопасности, габаритный размер 37x64x700 мм | шт
59.1.20.09-2587 | Связь жесткости кабельная, из нержавеющей стали, сейсмостойкая, толщина металла 4 мм, 4 класс безопасности, габаритный размер 37x64x1000 мм | шт
27.33.13.190.59.1.20.09-2587-000 | Связь жесткости кабельная, из нержавеющей стали, сейсмостойкая, толщина металла 4 мм, 4 класс безопасности, габаритный размер 37x64x1000 мм | шт
59.1.20.09-2588 | Связь жесткости кабельная, из нержавеющей стали, сейсмостойкая, толщина металла 4 мм, 4 класс безопасности, габаритный размер 37x64x1500 мм | шт
27.33.13.190.59.1.20.09-2588-000 | Связь жесткости кабельная, из нержавеющей стали, сейсмостойкая, толщина металла 4 мм, 4 класс безопасности, габаритный размер 37x64x1500 мм | шт
59.1.20.09-2589 | Связь жесткости кабельная, из нержавеющей стали, сейсмостойкая, толщина металла 4 мм, 4 класс безопасности, габаритный размер 37x64x1700 мм | шт
27.33.13.190.59.1.20.09-2589-000 | Связь жесткости кабельная, из нержавеющей стали, сейсмостойкая, толщина металла 4 мм, 4 класс безопасности, габаритный размер 37x64x1700 мм | шт
59.1.20.09-2590 | Связь жесткости кабельная, из нержавеющей стали, сейсмостойкая, толщина металла 4 мм, 4 класс безопасности, габаритный размер 37x64x700 мм | шт
27.33.13.190.59.1.20.09-2590-000 | Связь жесткости кабельная, из нержавеющей стали, сейсмостойкая, толщина металла 4 мм, 4 класс безопасности, габаритный размер 37x64x700 мм | шт
59.1.20.09-2591 | Секция вертикальная кабельная, горячеоцинкованная, для вертикального поворота кабельной трассы из лотков прямых открытого типа вверх или вниз под любым углом, сейсмостойкая, толщина металла 1,5 мм, 2-3 класс безопасности, габаритный размер 50x796x331 мм | шт
27.33.13.190.59.1.20.09-2591-000 | Секция вертикальная кабельная, горячеоцинкованная, для вертикального поворота кабельной трассы из лотков прямых открытого типа вверх или вниз под любым углом, сейсмостойкая, толщина металла 1,5 мм, 2-3 класс безопасности, габаритный размер 50x796x331 мм | шт
59.1.20.09-2592 | Секция вертикальная кабельная, горячеоцинкованная, для вертикального поворота кабельной трассы из лотков прямых открытого типа вверх или вниз под любым углом, сейсмостойкая, толщина металла 1,5 мм, 2-3 класс безопасности, габаритный размер 100x596x400 мм | шт
27.33.13.190.59.1.20.09-2592-000 | Секция вертикальная кабельная, горячеоцинкованная, для вертикального поворота кабельной трассы из лотков прямых открытого типа вверх или вниз под любым углом, сейсмостойкая, толщина металла 1,5 мм, 2-3 класс безопасности, габаритный размер 100x596x400 мм | шт
59.1.20.09-2593 | Секция вертикальная кабельная, горячеоцинкованная, для вертикального поворота кабельной трассы из лотков прямых открытого типа вверх или вниз под любым углом, сейсмостойкая, толщина металла 1,5 мм, 2-3 класс безопасности, габаритный размер 100x796x400 мм | шт
27.33.13.190.59.1.20.09-2593-000 | Секция вертикальная кабельная, горячеоцинкованная, для вертикального поворота кабельной трассы из лотков прямых открытого типа вверх или вниз под любым углом, сейсмостойкая, толщина металла 1,5 мм, 2-3 класс безопасности, габаритный размер 100x796x400 мм | шт
59.1.20.09-2594 | Секция вертикальная кабельная, горячеоцинкованная, для вертикального поворота кабельной трассы из лотков прямых открытого типа вверх или вниз под любым углом, сейсмостойкая, толщина металла 1,5 мм, 2-3 класс безопасности, габаритный размер 100x996x400 мм | шт
27.33.13.190.59.1.20.09-2594-000 | Секция вертикальная кабельная, горячеоцинкованная, для вертикального поворота кабельной трассы из лотков прямых открытого типа вверх или вниз под любым углом, сейсмостойкая, толщина металла 1,5 мм, 2-3 класс безопасности, габаритный размер 100x996x400 мм | шт
59.1.20.09-2595 | Секция вертикальная кабельная, горячеоцинкованная, для вертикального поворота кабельной трассы из лотков прямых открытого типа вверх или вниз под любым углом, сейсмостойкая, толщина металла 1,5 мм, 4 класс безопасности, габаритный размер 50x796x331 мм | шт
27.33.13.190.59.1.20.09-2595-000 | Секция вертикальная кабельная, горячеоцинкованная, для вертикального поворота кабельной трассы из лотков прямых открытого типа вверх или вниз под любым углом, сейсмостойкая, толщина металла 1,5 мм, 4 класс безопасности, габаритный размер 50x796x331 мм | шт
59.1.20.09-2596 | Секция вертикальная кабельная, горячеоцинкованная, для вертикального поворота кабельной трассы из лотков прямых открытого типа вверх или вниз под любым углом, сейсмостойкая, толщина металла 1,5 мм, 4 класс безопасности, габаритный размер 100x596x400 мм | шт
27.33.13.190.59.1.20.09-2596-000 | Секция вертикальная кабельная, горячеоцинкованная, для вертикального поворота кабельной трассы из лотков прямых открытого типа вверх или вниз под любым углом, сейсмостойкая, толщина металла 1,5 мм, 4 класс безопасности, габаритный размер 100x596x400 мм | шт
59.1.20.09-2597 | Секция вертикальная кабельная, горячеоцинкованная, для вертикального поворота кабельной трассы из лотков прямых открытого типа вверх или вниз под любым углом, сейсмостойкая, толщина металла 1,5 мм, 4 класс безопасности, габаритный размер 100x796x400 мм | шт
27.33.13.190.59.1.20.09-2597-000 | Секция вертикальная кабельная, горячеоцинкованная, для вертикального поворота кабельной трассы из лотков прямых открытого типа вверх или вниз под любым углом, сейсмостойкая, толщина металла 1,5 мм, 4 класс безопасности, габаритный размер 100x796x400 мм | шт
59.1.20.09-2598 | Секция вертикальная кабельная, горячеоцинкованная, для вертикального поворота кабельной трассы из лотков прямых открытого типа вверх или вниз под любым углом, сейсмостойкая, толщина металла 1,5 мм, 4 класс безопасности, габаритный размер 100x996x400 мм | шт
27.33.13.190.59.1.20.09-2598-000 | Секция вертикальная кабельная, горячеоцинкованная, для вертикального поворота кабельной трассы из лотков прямых открытого типа вверх или вниз под любым углом, сейсмостойкая, толщина металла 1,5 мм, 4 класс безопасности, габаритный размер 100x996x400 мм | шт
59.1.20.09-2599 | Секция вертикальная кабельная, из нержавеющей стали, для вертикального поворота кабельной трассы из лотков прямых открытого типа вверх или вниз под любым углом, сейсмостойкая, толщина металла 1,5 мм, 2-3 класс безопасности, габаритный размер 50x96x331 мм | шт
27.33.13.190.59.1.20.09-2599-000 | Секция вертикальная кабельная, из нержавеющей стали, для вертикального поворота кабельной трассы из лотков прямых открытого типа вверх или вниз под любым углом, сейсмостойкая, толщина металла 1,5 мм, 2-3 класс безопасности, габаритный размер 50x96x331 мм | шт
59.1.20.09-2600 | Секция вертикальная кабельная, из нержавеющей стали, для вертикального поворота кабельной трассы из лотков прямых открытого типа вверх или вниз под любым углом, сейсмостойкая, толщина металла 1,5 мм, 2-3 класс безопасности, габаритный размер 50x196x331 мм | шт
27.33.13.190.59.1.20.09-2600-000 | Секция вертикальная кабельная, из нержавеющей стали, для вертикального поворота кабельной трассы из лотков прямых открытого типа вверх или вниз под любым углом, сейсмостойкая, толщина металла 1,5 мм, 2-3 класс безопасности, габаритный размер 50x196x331 мм | шт
59.1.20.09-2601 | Секция вертикальная кабельная, из нержавеющей стали, для вертикального поворота кабельной трассы из лотков прямых открытого типа вверх или вниз под любым углом, сейсмостойкая, толщина металла 1,5 мм, 2-3 класс безопасности, габаритный размер 50x296x331 мм | шт
27.33.13.190.59.1.20.09-2601-000 | Секция вертикальная кабельная, из нержавеющей стали, для вертикального поворота кабельной трассы из лотков прямых открытого типа вверх или вниз под любым углом, сейсмостойкая, толщина металла 1,5 мм, 2-3 класс безопасности, габаритный размер 50x296x331 мм | шт
59.1.20.09-2602 | Секция вертикальная кабельная, из нержавеющей стали, для вертикального поворота кабельной трассы из лотков прямых открытого типа вверх или вниз под любым углом, сейсмостойкая, толщина металла 1,5 мм, 2-3 класс безопасности, габаритный размер 50x396x331 мм | шт
27.33.13.190.59.1.20.09-2602-000 | Секция вертикальная кабельная, из нержавеющей стали, для вертикального поворота кабельной трассы из лотков прямых открытого типа вверх или вниз под любым углом, сейсмостойкая, толщина металла 1,5 мм, 2-3 класс безопасности, габаритный размер 50x396x331 мм | шт
59.1.20.09-2603 | Секция вертикальная кабельная, из нержавеющей стали, для вертикального поворота кабельной трассы из лотков прямых открытого типа вверх или вниз под любым углом, сейсмостойкая, толщина металла 1,5 мм, 2-3 класс безопасности, габаритный размер 50x496x331 мм | шт
27.33.13.190.59.1.20.09-2603-000 | Секция вертикальная кабельная, из нержавеющей стали, для вертикального поворота кабельной трассы из лотков прямых открытого типа вверх или вниз под любым углом, сейсмостойкая, толщина металла 1,5 мм, 2-3 класс безопасности, габаритный размер 50x496x331 мм | шт
59.1.20.09-2604 | Секция вертикальная кабельная, из нержавеющей стали, для вертикального поворота кабельной трассы из лотков прямых открытого типа вверх или вниз под любым углом, сейсмостойкая, толщина металла 1,5 мм, 2-3 класс безопасности, габаритный размер 50x596x331 мм | шт
27.33.13.190.59.1.20.09-2604-000 | Секция вертикальная кабельная, из нержавеющей стали, для вертикального поворота кабельной трассы из лотков прямых открытого типа вверх или вниз под любым углом, сейсмостойкая, толщина металла 1,5 мм, 2-3 класс безопасности, габаритный размер 50x596x331 мм | шт
59.1.20.09-2605 | Секция вертикальная кабельная, из нержавеющей стали, для вертикального поворота кабельной трассы из лотков прямых открытого типа вверх или вниз под любым углом, сейсмостойкая, толщина металла 1,5 мм, 2-3 класс безопасности, габаритный размер 50x796x331 мм | шт
27.33.13.190.59.1.20.09-2605-000 | Секция вертикальная кабельная, из нержавеющей стали, для вертикального поворота кабельной трассы из лотков прямых открытого типа вверх или вниз под любым углом, сейсмостойкая, толщина металла 1,5 мм, 2-3 класс безопасности, габаритный размер 50x796x331 мм | шт
59.1.20.09-2606 | Секция вертикальная кабельная, из нержавеющей стали, для вертикального поворота кабельной трассы из лотков прямых открытого типа вверх или вниз под любым углом, сейсмостойкая, толщина металла 1,5 мм, 2-3 класс безопасности, габаритный размер 100x196x400 мм | шт
27.33.13.190.59.1.20.09-2606-000 | Секция вертикальная кабельная, из нержавеющей стали, для вертикального поворота кабельной трассы из лотков прямых открытого типа вверх или вниз под любым углом, сейсмостойкая, толщина металла 1,5 мм, 2-3 класс безопасности, габаритный размер 100x196x400 мм | шт
59.1.20.09-2607 | Секция вертикальная кабельная, из нержавеющей стали, для вертикального поворота кабельной трассы из лотков прямых открытого типа вверх или вниз под любым углом, сейсмостойкая, толщина металла 1,5 мм, 2-3 класс безопасности, габаритный размер 100x296x400 мм | шт
27.33.13.190.59.1.20.09-2607-000 | Секция вертикальная кабельная, из нержавеющей стали, для вертикального поворота кабельной трассы из лотков прямых открытого типа вверх или вниз под любым углом, сейсмостойкая, толщина металла 1,5 мм, 2-3 класс безопасности, габаритный размер 100x296x400 мм | шт
59.1.20.09-2608 | Секция вертикальная кабельная, из нержавеющей стали, для вертикального поворота кабельной трассы из лотков прямых открытого типа вверх или вниз под любым углом, сейсмостойкая, толщина металла 1,5 мм, 2-3 класс безопасности, габаритный размер 100x396x400 мм | шт
27.33.13.190.59.1.20.09-2608-000 | Секция вертикальная кабельная, из нержавеющей стали, для вертикального поворота кабельной трассы из лотков прямых открытого типа вверх или вниз под любым углом, сейсмостойкая, толщина металла 1,5 мм, 2-3 класс безопасности, габаритный размер 100x396x400 мм | шт
59.1.20.09-2609 | Секция вертикальная кабельная, из нержавеющей стали, для вертикального поворота кабельной трассы из лотков прямых открытого типа вверх или вниз под любым углом, сейсмостойкая, толщина металла 1,5 мм, 2-3 класс безопасности, габаритный размер 100x496x400 мм | шт
27.33.13.190.59.1.20.09-2609-000 | Секция вертикальная кабельная, из нержавеющей стали, для вертикального поворота кабельной трассы из лотков прямых открытого типа вверх или вниз под любым углом, сейсмостойкая, толщина металла 1,5 мм, 2-3 класс безопасности, габаритный размер 100x496x400 мм | шт
59.1.20.09-2610 | Секция вертикальная кабельная, из нержавеющей стали, для вертикального поворота кабельной трассы из лотков прямых открытого типа вверх или вниз под любым углом, сейсмостойкая, толщина металла 1,5 мм, 2-3 класс безопасности, габаритный размер 100x596x400 мм | шт
27.33.13.190.59.1.20.09-2610-000 | Секция вертикальная кабельная, из нержавеющей стали, для вертикального поворота кабельной трассы из лотков прямых открытого типа вверх или вниз под любым углом, сейсмостойкая, толщина металла 1,5 мм, 2-3 класс безопасности, габаритный размер 100x596x400 мм | шт
59.1.20.09-2611 | Секция вертикальная кабельная, из нержавеющей стали, для вертикального поворота кабельной трассы из лотков прямых открытого типа вверх или вниз под любым углом, сейсмостойкая, толщина металла 1,5 мм, 2-3 класс безопасности, габаритный размер 100x796x400 мм | шт
27.33.13.190.59.1.20.09-2611-000 | Секция вертикальная кабельная, из нержавеющей стали, для вертикального поворота кабельной трассы из лотков прямых открытого типа вверх или вниз под любым углом, сейсмостойкая, толщина металла 1,5 мм, 2-3 класс безопасности, габаритный размер 100x796x400 мм | шт
59.1.20.09-2612 | Секция вертикальная кабельная, из нержавеющей стали, для вертикального поворота кабельной трассы из лотков прямых открытого типа вверх или вниз под любым углом, сейсмостойкая, толщина металла 1,5 мм, 2-3 класс безопасности, габаритный размер 100x996x400 мм | шт
27.33.13.190.59.1.20.09-2612-000 | Секция вертикальная кабельная, из нержавеющей стали, для вертикального поворота кабельной трассы из лотков прямых открытого типа вверх или вниз под любым углом, сейсмостойкая, толщина металла 1,5 мм, 2-3 класс безопасности, габаритный размер 100x996x400 мм | шт
59.1.20.09-2613 | Секция вертикальная кабельная, из нержавеющей стали, для вертикального поворота кабельной трассы из лотков прямых открытого типа вверх или вниз под любым углом, сейсмостойкая, толщина металла 1,5 мм, 4 класс безопасности, габаритный размер 50x96x331 мм | шт
27.33.13.190.59.1.20.09-2613-000 | Секция вертикальная кабельная, из нержавеющей стали, для вертикального поворота кабельной трассы из лотков прямых открытого типа вверх или вниз под любым углом, сейсмостойкая, толщина металла 1,5 мм, 4 класс безопасности, габаритный размер 50x96x331 мм | шт
59.1.20.09-2614 | Секция вертикальная кабельная, из нержавеющей стали, для вертикального поворота кабельной трассы из лотков прямых открытого типа вверх или вниз под любым углом, сейсмостойкая, толщина металла 1,5 мм, 4 класс безопасности, габаритный размер 50x196x331 мм | шт
27.33.13.190.59.1.20.09-2614-000 | Секция вертикальная кабельная, из нержавеющей стали, для вертикального поворота кабельной трассы из лотков прямых открытого типа вверх или вниз под любым углом, сейсмостойкая, толщина металла 1,5 мм, 4 класс безопасности, габаритный размер 50x196x331 мм | шт
59.1.20.09-2615 | Секция вертикальная кабельная, из нержавеющей стали, для вертикального поворота кабельной трассы из лотков прямых открытого типа вверх или вниз под любым углом, сейсмостойкая, толщина металла 1,5 мм, 4 класс безопасности, габаритный размер 50x296x331 мм | шт
27.33.13.190.59.1.20.09-2615-000 | Секция вертикальная кабельная, из нержавеющей стали, для вертикального поворота кабельной трассы из лотков прямых открытого типа вверх или вниз под любым углом, сейсмостойкая, толщина металла 1,5 мм, 4 класс безопасности, габаритный размер 50x296x331 мм | шт
59.1.20.09-2616 | Секция вертикальная кабельная, из нержавеющей стали, для вертикального поворота кабельной трассы из лотков прямых открытого типа вверх или вниз под любым углом, сейсмостойкая, толщина металла 1,5 мм, 4 класс безопасности, габаритный размер 50x396x331 мм | шт
27.33.13.190.59.1.20.09-2616-000 | Секция вертикальная кабельная, из нержавеющей стали, для вертикального поворота кабельной трассы из лотков прямых открытого типа вверх или вниз под любым углом, сейсмостойкая, толщина металла 1,5 мм, 4 класс безопасности, габаритный размер 50x396x331 мм | шт
59.1.20.09-2617 | Секция вертикальная кабельная, из нержавеющей стали, для вертикального поворота кабельной трассы из лотков прямых открытого типа вверх или вниз под любым углом, сейсмостойкая, толщина металла 1,5 мм, 4 класс безопасности, габаритный размер 50x496x331 мм | шт
27.33.13.190.59.1.20.09-2617-000 | Секция вертикальная кабельная, из нержавеющей стали, для вертикального поворота кабельной трассы из лотков прямых открытого типа вверх или вниз под любым углом, сейсмостойкая, толщина металла 1,5 мм, 4 класс безопасности, габаритный размер 50x496x331 мм | шт
59.1.20.09-2618 | Секция вертикальная кабельная, из нержавеющей стали, для вертикального поворота кабельной трассы из лотков прямых открытого типа вверх или вниз под любым углом, сейсмостойкая, толщина металла 1,5 мм, 4 класс безопасности, габаритный размер 50x596x331 мм | шт
27.33.13.190.59.1.20.09-2618-000 | Секция вертикальная кабельная, из нержавеющей стали, для вертикального поворота кабельной трассы из лотков прямых открытого типа вверх или вниз под любым углом, сейсмостойкая, толщина металла 1,5 мм, 4 класс безопасности, габаритный размер 50x596x331 мм | шт
59.1.20.09-2619 | Секция вертикальная кабельная, из нержавеющей стали, для вертикального поворота кабельной трассы из лотков прямых открытого типа вверх или вниз под любым углом, сейсмостойкая, толщина металла 1,5 мм, 4 класс безопасности, габаритный размер 50x796x331 мм | шт
27.33.13.190.59.1.20.09-2619-000 | Секция вертикальная кабельная, из нержавеющей стали, для вертикального поворота кабельной трассы из лотков прямых открытого типа вверх или вниз под любым углом, сейсмостойкая, толщина металла 1,5 мм, 4 класс безопасности, габаритный размер 50x796x331 мм | шт
59.1.20.09-2620 | Секция вертикальная кабельная, из нержавеющей стали, для вертикального поворота кабельной трассы из лотков прямых открытого типа вверх или вниз под любым углом, сейсмостойкая, толщина металла 1,5 мм, 4 класс безопасности, габаритный размер 100x196x400 мм | шт
27.33.13.190.59.1.20.09-2620-000 | Секция вертикальная кабельная, из нержавеющей стали, для вертикального поворота кабельной трассы из лотков прямых открытого типа вверх или вниз под любым углом, сейсмостойкая, толщина металла 1,5 мм, 4 класс безопасности, габаритный размер 100x196x400 мм | шт
59.1.20.09-2621 | Секция вертикальная кабельная, из нержавеющей стали, для вертикального поворота кабельной трассы из лотков прямых открытого типа вверх или вниз под любым углом, сейсмостойкая, толщина металла 1,5 мм, 4 класс безопасности, габаритный размер 100x296x400 мм | шт
27.33.13.190.59.1.20.09-2621-000 | Секция вертикальная кабельная, из нержавеющей стали, для вертикального поворота кабельной трассы из лотков прямых открытого типа вверх или вниз под любым углом, сейсмостойкая, толщина металла 1,5 мм, 4 класс безопасности, габаритный размер 100x296x400 мм | шт
59.1.20.09-2622 | Секция вертикальная кабельная, из нержавеющей стали, для вертикального поворота кабельной трассы из лотков прямых открытого типа вверх или вниз под любым углом, сейсмостойкая, толщина металла 1,5 мм, 4 класс безопасности, габаритный размер 100x396x400 мм | шт
27.33.13.190.59.1.20.09-2622-000 | Секция вертикальная кабельная, из нержавеющей стали, для вертикального поворота кабельной трассы из лотков прямых открытого типа вверх или вниз под любым углом, сейсмостойкая, толщина металла 1,5 мм, 4 класс безопасности, габаритный размер 100x396x400 мм | шт
59.1.20.09-2623 | Секция вертикальная кабельная, из нержавеющей стали, для вертикального поворота кабельной трассы из лотков прямых открытого типа вверх или вниз под любым углом, сейсмостойкая, толщина металла 1,5 мм, 4 класс безопасности, габаритный размер 100x496x400 мм | шт
27.33.13.190.59.1.20.09-2623-000 | Секция вертикальная кабельная, из нержавеющей стали, для вертикального поворота кабельной трассы из лотков прямых открытого типа вверх или вниз под любым углом, сейсмостойкая, толщина металла 1,5 мм, 4 класс безопасности, габаритный размер 100x496x400 мм | шт
59.1.20.09-2624 | Секция вертикальная кабельная, из нержавеющей стали, для вертикального поворота кабельной трассы из лотков прямых открытого типа вверх или вниз под любым углом, сейсмостойкая, толщина металла 1,5 мм, 4 класс безопасности, габаритный размер 100x596x400 мм | шт
27.33.13.190.59.1.20.09-2624-000 | Секция вертикальная кабельная, из нержавеющей стали, для вертикального поворота кабельной трассы из лотков прямых открытого типа вверх или вниз под любым углом, сейсмостойкая, толщина металла 1,5 мм, 4 класс безопасности, габаритный размер 100x596x400 мм | шт
59.1.20.09-2625 | Секция вертикальная кабельная, из нержавеющей стали, для вертикального поворота кабельной трассы из лотков прямых открытого типа вверх или вниз под любым углом, сейсмостойкая, толщина металла 1,5 мм, 4 класс безопасности, габаритный размер 100x796x400 мм | шт
27.33.13.190.59.1.20.09-2625-000 | Секция вертикальная кабельная, из нержавеющей стали, для вертикального поворота кабельной трассы из лотков прямых открытого типа вверх или вниз под любым углом, сейсмостойкая, толщина металла 1,5 мм, 4 класс безопасности, габаритный размер 100x796x400 мм | шт
59.1.20.09-2626 | Секция вертикальная кабельная, из нержавеющей стали, для вертикального поворота кабельной трассы из лотков прямых открытого типа вверх или вниз под любым углом, сейсмостойкая, толщина металла 1,5 мм, 4 класс безопасности, габаритный размер 100x996x400 мм | шт
27.33.13.190.59.1.20.09-2626-000 | Секция вертикальная кабельная, из нержавеющей стали, для вертикального поворота кабельной трассы из лотков прямых открытого типа вверх или вниз под любым углом, сейсмостойкая, толщина металла 1,5 мм, 4 класс безопасности, габаритный размер 100x996x400 мм | шт
59.1.20.09-2627 | Секция вертикальная кабельная, окрашенная, для вертикального поворота кабельной трассы из лотков прямых открытого типа вверх или вниз под любым углом, сейсмостойкая, толщина металла 1,5 мм, 2-3 класс безопасности, габаритный размер 50x496x331 мм | шт
27.33.13.190.59.1.20.09-2627-000 | Секция вертикальная кабельная, окрашенная, для вертикального поворота кабельной трассы из лотков прямых открытого типа вверх или вниз под любым углом, сейсмостойкая, толщина металла 1,5 мм, 2-3 класс безопасности, габаритный размер 50x496x331 мм | шт
59.1.20.09-2628 | Секция вертикальная кабельная, окрашенная, для вертикального поворота кабельной трассы из лотков прямых открытого типа вверх или вниз под любым углом, сейсмостойкая, толщина металла 1,5 мм, 2-3 класс безопасности, габаритный размер 50x596x331 мм | шт
27.33.13.190.59.1.20.09-2628-000 | Секция вертикальная кабельная, окрашенная, для вертикального поворота кабельной трассы из лотков прямых открытого типа вверх или вниз под любым углом, сейсмостойкая, толщина металла 1,5 мм, 2-3 класс безопасности, габаритный размер 50x596x331 мм | шт
59.1.20.09-2629 | Секция вертикальная кабельная, окрашенная, для вертикального поворота кабельной трассы из лотков прямых открытого типа вверх или вниз под любым углом, сейсмостойкая, толщина металла 1,5 мм, 2-3 класс безопасности, габаритный размер 50x796x331 мм | шт
27.33.13.190.59.1.20.09-2629-000 | Секция вертикальная кабельная, окрашенная, для вертикального поворота кабельной трассы из лотков прямых открытого типа вверх или вниз под любым углом, сейсмостойкая, толщина металла 1,5 мм, 2-3 класс безопасности, габаритный размер 50x796x331 мм | шт
59.1.20.09-2630 | Секция вертикальная кабельная, окрашенная, для вертикального поворота кабельной трассы из лотков прямых открытого типа вверх или вниз под любым углом, сейсмостойкая, толщина металла 1,5 мм, 2-3 класс безопасности, габаритный размер 100x196x400 мм | шт
27.33.13.190.59.1.20.09-2630-000 | Секция вертикальная кабельная, окрашенная, для вертикального поворота кабельной трассы из лотков прямых открытого типа вверх или вниз под любым углом, сейсмостойкая, толщина металла 1,5 мм, 2-3 класс безопасности, габаритный размер 100x196x400 мм | шт
59.1.20.09-2631 | Секция вертикальная кабельная, окрашенная, для вертикального поворота кабельной трассы из лотков прямых открытого типа вверх или вниз под любым углом, сейсмостойкая, толщина металла 1,5 мм, 2-3 класс безопасности, габаритный размер 100x296x400 мм | шт
27.33.13.190.59.1.20.09-2631-000 | Секция вертикальная кабельная, окрашенная, для вертикального поворота кабельной трассы из лотков прямых открытого типа вверх или вниз под любым углом, сейсмостойкая, толщина металла 1,5 мм, 2-3 класс безопасности, габаритный размер 100x296x400 мм | шт
59.1.20.09-2632 | Секция вертикальная кабельная, окрашенная, для вертикального поворота кабельной трассы из лотков прямых открытого типа вверх или вниз под любым углом, сейсмостойкая, толщина металла 1,5 мм, 2-3 класс безопасности, габаритный размер 100x396x400 мм | шт
27.33.13.190.59.1.20.09-2632-000 | Секция вертикальная кабельная, окрашенная, для вертикального поворота кабельной трассы из лотков прямых открытого типа вверх или вниз под любым углом, сейсмостойкая, толщина металла 1,5 мм, 2-3 класс безопасности, габаритный размер 100x396x400 мм | шт
59.1.20.09-2633 | Секция вертикальная кабельная, окрашенная, для вертикального поворота кабельной трассы из лотков прямых открытого типа вверх или вниз под любым углом, сейсмостойкая, толщина металла 1,5 мм, 2-3 класс безопасности, габаритный размер 100x496x400 мм | шт
27.33.13.190.59.1.20.09-2633-000 | Секция вертикальная кабельная, окрашенная, для вертикального поворота кабельной трассы из лотков прямых открытого типа вверх или вниз под любым углом, сейсмостойкая, толщина металла 1,5 мм, 2-3 класс безопасности, габаритный размер 100x496x400 мм | шт
59.1.20.09-2634 | Секция вертикальная кабельная, окрашенная, для вертикального поворота кабельной трассы из лотков прямых открытого типа вверх или вниз под любым углом, сейсмостойкая, толщина металла 1,5 мм, 2-3 класс безопасности, габаритный размер 100x596x400 мм | шт
27.33.13.190.59.1.20.09-2634-000 | Секция вертикальная кабельная, окрашенная, для вертикального поворота кабельной трассы из лотков прямых открытого типа вверх или вниз под любым углом, сейсмостойкая, толщина металла 1,5 мм, 2-3 класс безопасности, габаритный размер 100x596x400 мм | шт
59.1.20.09-2635 | Секция вертикальная кабельная, окрашенная, для вертикального поворота кабельной трассы из лотков прямых открытого типа вверх или вниз под любым углом, сейсмостойкая, толщина металла 1,5 мм, 2-3 класс безопасности, габаритный размер 100x796x400 мм | шт
27.33.13.190.59.1.20.09-2635-000 | Секция вертикальная кабельная, окрашенная, для вертикального поворота кабельной трассы из лотков прямых открытого типа вверх или вниз под любым углом, сейсмостойкая, толщина металла 1,5 мм, 2-3 класс безопасности, габаритный размер 100x796x400 мм | шт
59.1.20.09-2636 | Секция вертикальная кабельная, окрашенная, для вертикального поворота кабельной трассы из лотков прямых открытого типа вверх или вниз под любым углом, сейсмостойкая, толщина металла 1,5 мм, 2-3 класс безопасности, габаритный размер 100x996x400 мм | шт
27.33.13.190.59.1.20.09-2636-000 | Секция вертикальная кабельная, окрашенная, для вертикального поворота кабельной трассы из лотков прямых открытого типа вверх или вниз под любым углом, сейсмостойкая, толщина металла 1,5 мм, 2-3 класс безопасности, габаритный размер 100x996x400 мм | шт
59.1.20.09-2637 | Секция вертикальная кабельная, окрашенная, для вертикального поворота кабельной трассы из лотков прямых открытого типа вверх или вниз под любым углом, сейсмостойкая, толщина металла 1,5 мм, 4 класс безопасности, габаритный размер 50x496x331 мм | шт
27.33.13.190.59.1.20.09-2637-000 | Секция вертикальная кабельная, окрашенная, для вертикального поворота кабельной трассы из лотков прямых открытого типа вверх или вниз под любым углом, сейсмостойкая, толщина металла 1,5 мм, 4 класс безопасности, габаритный размер 50x496x331 мм | шт
59.1.20.09-2638 | Секция вертикальная кабельная, окрашенная, для вертикального поворота кабельной трассы из лотков прямых открытого типа вверх или вниз под любым углом, сейсмостойкая, толщина металла 1,5 мм, 4 класс безопасности, габаритный размер 50x596x331 мм | шт
27.33.13.190.59.1.20.09-2638-000 | Секция вертикальная кабельная, окрашенная, для вертикального поворота кабельной трассы из лотков прямых открытого типа вверх или вниз под любым углом, сейсмостойкая, толщина металла 1,5 мм, 4 класс безопасности, габаритный размер 50x596x331 мм | шт
59.1.20.09-2639 | Секция вертикальная кабельная, окрашенная, для вертикального поворота кабельной трассы из лотков прямых открытого типа вверх или вниз под любым углом, сейсмостойкая, толщина металла 1,5 мм, 4 класс безопасности, габаритный размер 50x796x331 мм | шт
27.33.13.190.59.1.20.09-2639-000 | Секция вертикальная кабельная, окрашенная, для вертикального поворота кабельной трассы из лотков прямых открытого типа вверх или вниз под любым углом, сейсмостойкая, толщина металла 1,5 мм, 4 класс безопасности, габаритный размер 50x796x331 мм | шт
59.1.20.09-2640 | Секция вертикальная кабельная, окрашенная, для вертикального поворота кабельной трассы из лотков прямых открытого типа вверх или вниз под любым углом, сейсмостойкая, толщина металла 1,5 мм, 4 класс безопасности, габаритный размер 100x196x400 мм | шт
27.33.13.190.59.1.20.09-2640-000 | Секция вертикальная кабельная, окрашенная, для вертикального поворота кабельной трассы из лотков прямых открытого типа вверх или вниз под любым углом, сейсмостойкая, толщина металла 1,5 мм, 4 класс безопасности, габаритный размер 100x196x400 мм | шт
59.1.20.09-2641 | Секция вертикальная кабельная, окрашенная, для вертикального поворота кабельной трассы из лотков прямых открытого типа вверх или вниз под любым углом, сейсмостойкая, толщина металла 1,5 мм, 4 класс безопасности, габаритный размер 100x296x400 мм | шт
27.33.13.190.59.1.20.09-2641-000 | Секция вертикальная кабельная, окрашенная, для вертикального поворота кабельной трассы из лотков прямых открытого типа вверх или вниз под любым углом, сейсмостойкая, толщина металла 1,5 мм, 4 класс безопасности, габаритный размер 100x296x400 мм | шт
59.1.20.09-2642 | Секция вертикальная кабельная, окрашенная, для вертикального поворота кабельной трассы из лотков прямых открытого типа вверх или вниз под любым углом, сейсмостойкая, толщина металла 1,5 мм, 4 класс безопасности, габаритный размер 100x396x400 мм | шт
27.33.13.190.59.1.20.09-2642-000 | Секция вертикальная кабельная, окрашенная, для вертикального поворота кабельной трассы из лотков прямых открытого типа вверх или вниз под любым углом, сейсмостойкая, толщина металла 1,5 мм, 4 класс безопасности, габаритный размер 100x396x400 мм | шт
59.1.20.09-2643 | Секция вертикальная кабельная, окрашенная, для вертикального поворота кабельной трассы из лотков прямых открытого типа вверх или вниз под любым углом, сейсмостойкая, толщина металла 1,5 мм, 4 класс безопасности, габаритный размер 100x496x400 мм | шт
27.33.13.190.59.1.20.09-2643-000 | Секция вертикальная кабельная, окрашенная, для вертикального поворота кабельной трассы из лотков прямых открытого типа вверх или вниз под любым углом, сейсмостойкая, толщина металла 1,5 мм, 4 класс безопасности, габаритный размер 100x496x400 мм | шт
59.1.20.09-2644 | Секция вертикальная кабельная, окрашенная, для вертикального поворота кабельной трассы из лотков прямых открытого типа вверх или вниз под любым углом, сейсмостойкая, толщина металла 1,5 мм, 4 класс безопасности, габаритный размер 100x596x400 мм | шт
27.33.13.190.59.1.20.09-2644-000 | Секция вертикальная кабельная, окрашенная, для вертикального поворота кабельной трассы из лотков прямых открытого типа вверх или вниз под любым углом, сейсмостойкая, толщина металла 1,5 мм, 4 класс безопасности, габаритный размер 100x596x400 мм | шт
59.1.20.09-2645 | Секция вертикальная кабельная, окрашенная, для вертикального поворота кабельной трассы из лотков прямых открытого типа вверх или вниз под любым углом, сейсмостойкая, толщина металла 1,5 мм, 4 класс безопасности, габаритный размер 100x796x400 мм | шт
27.33.13.190.59.1.20.09-2645-000 | Секция вертикальная кабельная, окрашенная, для вертикального поворота кабельной трассы из лотков прямых открытого типа вверх или вниз под любым углом, сейсмостойкая, толщина металла 1,5 мм, 4 класс безопасности, габаритный размер 100x796x400 мм | шт
59.1.20.09-2646 | Секция вертикальная кабельная, окрашенная, для вертикального поворота кабельной трассы из лотков прямых открытого типа вверх или вниз под любым углом, сейсмостойкая, толщина металла 1,5 мм, 4 класс безопасности, габаритный размер 100x996x400 мм | шт
27.33.13.190.59.1.20.09-2646-000 | Секция вертикальная кабельная, окрашенная, для вертикального поворота кабельной трассы из лотков прямых открытого типа вверх или вниз под любым углом, сейсмостойкая, толщина металла 1,5 мм, 4 класс безопасности, габаритный размер 100x996x400 мм | шт
59.1.20.09-2647 | Секция горизонтальная кабельная, горячеоцинкованная, для поворота кабельной трассы из лотков прямых открытого типа на 45 град., сейсмостойкая, толщина металла 1,5 мм, 2-3 класс безопасности, габаритный размер 45x796x855 мм | шт
27.33.13.190.59.1.20.09-2647-000 | Секция горизонтальная кабельная, горячеоцинкованная, для поворота кабельной трассы из лотков прямых открытого типа на 45 град., сейсмостойкая, толщина металла 1,5 мм, 2-3 класс безопасности, габаритный размер 45x796x855 мм | шт
59.1.20.09-2648 | Секция горизонтальная кабельная, горячеоцинкованная, для поворота кабельной трассы из лотков прямых открытого типа на 45 град., сейсмостойкая, толщина металла 1,5 мм, 2-3 класс безопасности, габаритный размер 45x996x997 мм | шт
27.33.13.190.59.1.20.09-2648-000 | Секция горизонтальная кабельная, горячеоцинкованная, для поворота кабельной трассы из лотков прямых открытого типа на 45 град., сейсмостойкая, толщина металла 1,5 мм, 2-3 класс безопасности, габаритный размер 45x996x997 мм | шт
59.1.20.09-2649 | Секция горизонтальная кабельная, горячеоцинкованная, для поворота кабельной трассы из лотков прямых открытого типа на 45 град., сейсмостойкая, толщина металла 1,5 мм, 2-3 класс безопасности, габаритный размер 95x96x318 мм | шт
27.33.13.190.59.1.20.09-2649-000 | Секция горизонтальная кабельная, горячеоцинкованная, для поворота кабельной трассы из лотков прямых открытого типа на 45 град., сейсмостойкая, толщина металла 1,5 мм, 2-3 класс безопасности, габаритный размер 95x96x318 мм | шт
59.1.20.09-2650 | Секция горизонтальная кабельная, горячеоцинкованная, для поворота кабельной трассы из лотков прямых открытого типа на 45 град., сейсмостойкая, толщина металла 1,5 мм, 2-3 класс безопасности, габаритный размер 95x596x714 мм | шт
27.33.13.190.59.1.20.09-2650-000 | Секция горизонтальная кабельная, горячеоцинкованная, для поворота кабельной трассы из лотков прямых открытого типа на 45 град., сейсмостойкая, толщина металла 1,5 мм, 2-3 класс безопасности, габаритный размер 95x596x714 мм | шт
59.1.20.09-2651 | Секция горизонтальная кабельная, горячеоцинкованная, для поворота кабельной трассы из лотков прямых открытого типа на 45 град., сейсмостойкая, толщина металла 1,5 мм, 2-3 класс безопасности, габаритный размер 95x796x855 мм | шт
27.33.13.190.59.1.20.09-2651-000 | Секция горизонтальная кабельная, горячеоцинкованная, для поворота кабельной трассы из лотков прямых открытого типа на 45 град., сейсмостойкая, толщина металла 1,5 мм, 2-3 класс безопасности, габаритный размер 95x796x855 мм | шт
59.1.20.09-2652 | Секция горизонтальная кабельная, горячеоцинкованная, для поворота кабельной трассы из лотков прямых открытого типа на 45 град., сейсмостойкая, толщина металла 1,5 мм, 2-3 класс безопасности, габаритный размер 95x996x997 мм | шт
27.33.13.190.59.1.20.09-2652-000 | Секция горизонтальная кабельная, горячеоцинкованная, для поворота кабельной трассы из лотков прямых открытого типа на 45 град., сейсмостойкая, толщина металла 1,5 мм, 2-3 класс безопасности, габаритный размер 95x996x997 мм | шт
59.1.20.09-2653 | Секция горизонтальная кабельная, горячеоцинкованная, для поворота кабельной трассы из лотков прямых открытого типа на 45 град., сейсмостойкая, толщина металла 1,5 мм, 4 класс безопасности, габаритный размер 45x796x855 мм | шт
27.33.13.190.59.1.20.09-2653-000 | Секция горизонтальная кабельная, горячеоцинкованная, для поворота кабельной трассы из лотков прямых открытого типа на 45 град., сейсмостойкая, толщина металла 1,5 мм, 4 класс безопасности, габаритный размер 45x796x855 мм | шт
59.1.20.09-2654 | Секция горизонтальная кабельная, горячеоцинкованная, для поворота кабельной трассы из лотков прямых открытого типа на 45 град., сейсмостойкая, толщина металла 1,5 мм, 4 класс безопасности, габаритный размер 45x996x997 мм | шт
27.33.13.190.59.1.20.09-2654-000 | Секция горизонтальная кабельная, горячеоцинкованная, для поворота кабельной трассы из лотков прямых открытого типа на 45 град., сейсмостойкая, толщина металла 1,5 мм, 4 класс безопасности, габаритный размер 45x996x997 мм | шт
59.1.20.09-2655 | Секция горизонтальная кабельная, горячеоцинкованная, для поворота кабельной трассы из лотков прямых открытого типа на 45 град., сейсмостойкая, толщина металла 1,5 мм, 4 класс безопасности, габаритный размер 95x96x318 мм | шт
27.33.13.190.59.1.20.09-2655-000 | Секция горизонтальная кабельная, горячеоцинкованная, для поворота кабельной трассы из лотков прямых открытого типа на 45 град., сейсмостойкая, толщина металла 1,5 мм, 4 класс безопасности, габаритный размер 95x96x318 мм | шт
59.1.20.09-2656 | Секция горизонтальная кабельная, горячеоцинкованная, для поворота кабельной трассы из лотков прямых открытого типа на 45 град., сейсмостойкая, толщина металла 1,5 мм, 4 класс безопасности, габаритный размер 95x596x714 мм | шт
27.33.13.190.59.1.20.09-2656-000 | Секция горизонтальная кабельная, горячеоцинкованная, для поворота кабельной трассы из лотков прямых открытого типа на 45 град., сейсмостойкая, толщина металла 1,5 мм, 4 класс безопасности, габаритный размер 95x596x714 мм | шт
59.1.20.09-2657 | Секция горизонтальная кабельная, горячеоцинкованная, для поворота кабельной трассы из лотков прямых открытого типа на 45 град., сейсмостойкая, толщина металла 1,5 мм, 4 класс безопасности, габаритный размер 95x796x855 мм | шт
27.33.13.190.59.1.20.09-2657-000 | Секция горизонтальная кабельная, горячеоцинкованная, для поворота кабельной трассы из лотков прямых открытого типа на 45 град., сейсмостойкая, толщина металла 1,5 мм, 4 класс безопасности, габаритный размер 95x796x855 мм | шт
59.1.20.09-2658 | Секция горизонтальная кабельная, горячеоцинкованная, для поворота кабельной трассы из лотков прямых открытого типа на 45 град., сейсмостойкая, толщина металла 1,5 мм, 4 класс безопасности, габаритный размер 95x996x997 мм | шт
27.33.13.190.59.1.20.09-2658-000 | Секция горизонтальная кабельная, горячеоцинкованная, для поворота кабельной трассы из лотков прямых открытого типа на 45 град., сейсмостойкая, толщина металла 1,5 мм, 4 класс безопасности, габаритный размер 95x996x997 мм | шт
59.1.20.09-2659 | Секция горизонтальная кабельная, горячеоцинкованная, для поворота кабельной трассы из лотков прямых открытого типа на 90 град., сейсмостойкая, толщина металла 1,5 мм, 2-3 класс безопасности, габаритный размер 45x796x1092 мм | шт
27.33.13.190.59.1.20.09-2659-000 | Секция горизонтальная кабельная, горячеоцинкованная, для поворота кабельной трассы из лотков прямых открытого типа на 90 град., сейсмостойкая, толщина металла 1,5 мм, 2-3 класс безопасности, габаритный размер 45x796x1092 мм | шт
59.1.20.09-2660 | Секция горизонтальная кабельная, горячеоцинкованная, для поворота кабельной трассы из лотков прямых открытого типа на 90 град., сейсмостойкая, толщина металла 1,5 мм, 2-3 класс безопасности, габаритный размер 95x96x332 мм | шт
27.33.13.190.59.1.20.09-2660-000 | Секция горизонтальная кабельная, горячеоцинкованная, для поворота кабельной трассы из лотков прямых открытого типа на 90 град., сейсмостойкая, толщина металла 1,5 мм, 2-3 класс безопасности, габаритный размер 95x96x332 мм | шт
59.1.20.09-2661 | Секция горизонтальная кабельная, горячеоцинкованная, для поворота кабельной трассы из лотков прямых открытого типа на 90 град., сейсмостойкая, толщина металла 1,5 мм, 2-3 класс безопасности, габаритный размер 95x596x892 мм | шт
27.33.13.190.59.1.20.09-2661-000 | Секция горизонтальная кабельная, горячеоцинкованная, для поворота кабельной трассы из лотков прямых открытого типа на 90 град., сейсмостойкая, толщина металла 1,5 мм, 2-3 класс безопасности, габаритный размер 95x596x892 мм | шт
59.1.20.09-2662 | Секция горизонтальная кабельная, горячеоцинкованная, для поворота кабельной трассы из лотков прямых открытого типа на 90 град., сейсмостойкая, толщина металла 1,5 мм, 2-3 класс безопасности, габаритный размер 95x796x1092 мм | шт
27.33.13.190.59.1.20.09-2662-000 | Секция горизонтальная кабельная, горячеоцинкованная, для поворота кабельной трассы из лотков прямых открытого типа на 90 град., сейсмостойкая, толщина металла 1,5 мм, 2-3 класс безопасности, габаритный размер 95x796x1092 мм | шт
59.1.20.09-2663 | Секция горизонтальная кабельная, горячеоцинкованная, для поворота кабельной трассы из лотков прямых открытого типа на 90 град., сейсмостойкая, толщина металла 1,5 мм, 2-3 класс безопасности, габаритный размер 95x996x1292 мм | шт
27.33.13.190.59.1.20.09-2663-000 | Секция горизонтальная кабельная, горячеоцинкованная, для поворота кабельной трассы из лотков прямых открытого типа на 90 град., сейсмостойкая, толщина металла 1,5 мм, 2-3 класс безопасности, габаритный размер 95x996x1292 мм | шт
59.1.20.09-2664 | Секция горизонтальная кабельная, горячеоцинкованная, для поворота кабельной трассы из лотков прямых открытого типа на 90 град., сейсмостойкая, толщина металла 1,5 мм, 4 класс безопасности, габаритный размер 45x796x1092 мм | шт
27.33.13.190.59.1.20.09-2664-000 | Секция горизонтальная кабельная, горячеоцинкованная, для поворота кабельной трассы из лотков прямых открытого типа на 90 град., сейсмостойкая, толщина металла 1,5 мм, 4 класс безопасности, габаритный размер 45x796x1092 мм | шт
59.1.20.09-2665 | Секция горизонтальная кабельная, горячеоцинкованная, для поворота кабельной трассы из лотков прямых открытого типа на 90 град., сейсмостойкая, толщина металла 1,5 мм, 4 класс безопасности, габаритный размер 95x96x332 мм | шт
27.33.13.190.59.1.20.09-2665-000 | Секция горизонтальная кабельная, горячеоцинкованная, для поворота кабельной трассы из лотков прямых открытого типа на 90 град., сейсмостойкая, толщина металла 1,5 мм, 4 класс безопасности, габаритный размер 95x96x332 мм | шт
59.1.20.09-2666 | Секция горизонтальная кабельная, горячеоцинкованная, для поворота кабельной трассы из лотков прямых открытого типа на 90 град., сейсмостойкая, толщина металла 1,5 мм, 4 класс безопасности, габаритный размер 95x596x892 мм | шт
27.33.13.190.59.1.20.09-2666-000 | Секция горизонтальная кабельная, горячеоцинкованная, для поворота кабельной трассы из лотков прямых открытого типа на 90 град., сейсмостойкая, толщина металла 1,5 мм, 4 класс безопасности, габаритный размер 95x596x892 мм | шт
59.1.20.09-2667 | Секция горизонтальная кабельная, горячеоцинкованная, для поворота кабельной трассы из лотков прямых открытого типа на 90 град., сейсмостойкая, толщина металла 1,5 мм, 4 класс безопасности, габаритный размер 95x796x1092 мм | шт
27.33.13.190.59.1.20.09-2667-000 | Секция горизонтальная кабельная, горячеоцинкованная, для поворота кабельной трассы из лотков прямых открытого типа на 90 град., сейсмостойкая, толщина металла 1,5 мм, 4 класс безопасности, габаритный размер 95x796x1092 мм | шт
59.1.20.09-2668 | Секция горизонтальная кабельная, горячеоцинкованная, для поворота кабельной трассы из лотков прямых открытого типа на 90 град., сейсмостойкая, толщина металла 1,5 мм, 4 класс безопасности, габаритный размер 95x996x1292 мм | шт
27.33.13.190.59.1.20.09-2668-000 | Секция горизонтальная кабельная, горячеоцинкованная, для поворота кабельной трассы из лотков прямых открытого типа на 90 град., сейсмостойкая, толщина металла 1,5 мм, 4 класс безопасности, габаритный размер 95x996x1292 мм | шт
59.1.20.09-2669 | Секция горизонтальная кабельная, из нержавеющей стали, для поворота кабельной трассы из лотков прямых открытого типа на 45 град., сейсмостойкая, толщина металла 1,5 мм, 2-3 класс безопасности, габаритный размер 45x96x318 мм | шт
27.33.13.190.59.1.20.09-2669-000 | Секция горизонтальная кабельная, из нержавеющей стали, для поворота кабельной трассы из лотков прямых открытого типа на 45 град., сейсмостойкая, толщина металла 1,5 мм, 2-3 класс безопасности, габаритный размер 45x96x318 мм | шт
59.1.20.09-2670 | Секция горизонтальная кабельная, из нержавеющей стали, для поворота кабельной трассы из лотков прямых открытого типа на 45 град., сейсмостойкая, толщина металла 1,5 мм, 2-3 класс безопасности, габаритный размер 45x196x431 мм | шт
27.33.13.190.59.1.20.09-2670-000 | Секция горизонтальная кабельная, из нержавеющей стали, для поворота кабельной трассы из лотков прямых открытого типа на 45 град., сейсмостойкая, толщина металла 1,5 мм, 2-3 класс безопасности, габаритный размер 45x196x431 мм | шт
59.1.20.09-2671 | Секция горизонтальная кабельная, из нержавеющей стали, для поворота кабельной трассы из лотков прямых открытого типа на 45 град., сейсмостойкая, толщина металла 1,5 мм, 2-3 класс безопасности, габаритный размер 45x296x502 мм | шт
27.33.13.190.59.1.20.09-2671-000 | Секция горизонтальная кабельная, из нержавеющей стали, для поворота кабельной трассы из лотков прямых открытого типа на 45 град., сейсмостойкая, толщина металла 1,5 мм, 2-3 класс безопасности, габаритный размер 45x296x502 мм | шт
59.1.20.09-2672 | Секция горизонтальная кабельная, из нержавеющей стали, для поворота кабельной трассы из лотков прямых открытого типа на 45 град., сейсмостойкая, толщина металла 1,5 мм, 2-3 класс безопасности, габаритный размер 45x396x573 мм | шт
27.33.13.190.59.1.20.09-2672-000 | Секция горизонтальная кабельная, из нержавеющей стали, для поворота кабельной трассы из лотков прямых открытого типа на 45 град., сейсмостойкая, толщина металла 1,5 мм, 2-3 класс безопасности, габаритный размер 45x396x573 мм | шт
59.1.20.09-2673 | Секция горизонтальная кабельная, из нержавеющей стали, для поворота кабельной трассы из лотков прямых открытого типа на 45 град., сейсмостойкая, толщина металла 1,5 мм, 2-3 класс безопасности, габаритный размер 45x496x643 мм | шт
27.33.13.190.59.1.20.09-2673-000 | Секция горизонтальная кабельная, из нержавеющей стали, для поворота кабельной трассы из лотков прямых открытого типа на 45 град., сейсмостойкая, толщина металла 1,5 мм, 2-3 класс безопасности, габаритный размер 45x496x643 мм | шт
59.1.20.09-2674 | Секция горизонтальная кабельная, из нержавеющей стали, для поворота кабельной трассы из лотков прямых открытого типа на 45 град., сейсмостойкая, толщина металла 1,5 мм, 2-3 класс безопасности, габаритный размер 45x596x714 мм | шт
27.33.13.190.59.1.20.09-2674-000 | Секция горизонтальная кабельная, из нержавеющей стали, для поворота кабельной трассы из лотков прямых открытого типа на 45 град., сейсмостойкая, толщина металла 1,5 мм, 2-3 класс безопасности, габаритный размер 45x596x714 мм | шт
59.1.20.09-2675 | Секция горизонтальная кабельная, из нержавеющей стали, для поворота кабельной трассы из лотков прямых открытого типа на 45 град., сейсмостойкая, толщина металла 1,5 мм, 2-3 класс безопасности, габаритный размер 45x796x855 мм | шт
27.33.13.190.59.1.20.09-2675-000 | Секция горизонтальная кабельная, из нержавеющей стали, для поворота кабельной трассы из лотков прямых открытого типа на 45 град., сейсмостойкая, толщина металла 1,5 мм, 2-3 класс безопасности, габаритный размер 45x796x855 мм | шт
59.1.20.09-2676 | Секция горизонтальная кабельная, из нержавеющей стали, для поворота кабельной трассы из лотков прямых открытого типа на 45 град., сейсмостойкая, толщина металла 1,5 мм, 2-3 класс безопасности, габаритный размер 45x996x997 мм | шт
27.33.13.190.59.1.20.09-2676-000 | Секция горизонтальная кабельная, из нержавеющей стали, для поворота кабельной трассы из лотков прямых открытого типа на 45 град., сейсмостойкая, толщина металла 1,5 мм, 2-3 класс безопасности, габаритный размер 45x996x997 мм | шт
59.1.20.09-2677 | Секция горизонтальная кабельная, из нержавеющей стали, для поворота кабельной трассы из лотков прямых открытого типа на 45 град., сейсмостойкая, толщина металла 1,5 мм, 2-3 класс безопасности, габаритный размер 95x96x318 мм | шт
27.33.13.190.59.1.20.09-2677-000 | Секция горизонтальная кабельная, из нержавеющей стали, для поворота кабельной трассы из лотков прямых открытого типа на 45 град., сейсмостойкая, толщина металла 1,5 мм, 2-3 класс безопасности, габаритный размер 95x96x318 мм | шт
59.1.20.09-2678 | Секция горизонтальная кабельная, из нержавеющей стали, для поворота кабельной трассы из лотков прямых открытого типа на 45 град., сейсмостойкая, толщина металла 1,5 мм, 2-3 класс безопасности, габаритный размер 95x196x431 мм | шт
27.33.13.190.59.1.20.09-2678-000 | Секция горизонтальная кабельная, из нержавеющей стали, для поворота кабельной трассы из лотков прямых открытого типа на 45 град., сейсмостойкая, толщина металла 1,5 мм, 2-3 класс безопасности, габаритный размер 95x196x431 мм | шт
59.1.20.09-2679 | Секция горизонтальная кабельная, из нержавеющей стали, для поворота кабельной трассы из лотков прямых открытого типа на 45 град., сейсмостойкая, толщина металла 1,5 мм, 2-3 класс безопасности, габаритный размер 95x296x502 мм | шт
27.33.13.190.59.1.20.09-2679-000 | Секция горизонтальная кабельная, из нержавеющей стали, для поворота кабельной трассы из лотков прямых открытого типа на 45 град., сейсмостойкая, толщина металла 1,5 мм, 2-3 класс безопасности, габаритный размер 95x296x502 мм | шт
59.1.20.09-2680 | Секция горизонтальная кабельная, из нержавеющей стали, для поворота кабельной трассы из лотков прямых открытого типа на 45 град., сейсмостойкая, толщина металла 1,5 мм, 2-3 класс безопасности, габаритный размер 95x396x573 мм | шт
27.33.13.190.59.1.20.09-2680-000 | Секция горизонтальная кабельная, из нержавеющей стали, для поворота кабельной трассы из лотков прямых открытого типа на 45 град., сейсмостойкая, толщина металла 1,5 мм, 2-3 класс безопасности, габаритный размер 95x396x573 мм | шт
59.1.20.09-2681 | Секция горизонтальная кабельная, из нержавеющей стали, для поворота кабельной трассы из лотков прямых открытого типа на 45 град., сейсмостойкая, толщина металла 1,5 мм, 2-3 класс безопасности, габаритный размер 95x496x643 мм | шт
27.33.13.190.59.1.20.09-2681-000 | Секция горизонтальная кабельная, из нержавеющей стали, для поворота кабельной трассы из лотков прямых открытого типа на 45 град., сейсмостойкая, толщина металла 1,5 мм, 2-3 класс безопасности, габаритный размер 95x496x643 мм | шт
59.1.20.09-2682 | Секция горизонтальная кабельная, из нержавеющей стали, для поворота кабельной трассы из лотков прямых открытого типа на 45 град., сейсмостойкая, толщина металла 1,5 мм, 2-3 класс безопасности, габаритный размер 95x596x714 мм | шт
27.33.13.190.59.1.20.09-2682-000 | Секция горизонтальная кабельная, из нержавеющей стали, для поворота кабельной трассы из лотков прямых открытого типа на 45 град., сейсмостойкая, толщина металла 1,5 мм, 2-3 класс безопасности, габаритный размер 95x596x714 мм | шт
59.1.20.09-2683 | Секция горизонтальная кабельная, из нержавеющей стали, для поворота кабельной трассы из лотков прямых открытого типа на 45 град., сейсмостойкая, толщина металла 1,5 мм, 2-3 класс безопасности, габаритный размер 95x796x855 мм | шт
27.33.13.190.59.1.20.09-2683-000 | Секция горизонтальная кабельная, из нержавеющей стали, для поворота кабельной трассы из лотков прямых открытого типа на 45 град., сейсмостойкая, толщина металла 1,5 мм, 2-3 класс безопасности, габаритный размер 95x796x855 мм | шт
59.1.20.09-2684 | Секция горизонтальная кабельная, из нержавеющей стали, для поворота кабельной трассы из лотков прямых открытого типа на 45 град., сейсмостойкая, толщина металла 1,5 мм, 2-3 класс безопасности, габаритный размер 95x996x997 мм | шт
27.33.13.190.59.1.20.09-2684-000 | Секция горизонтальная кабельная, из нержавеющей стали, для поворота кабельной трассы из лотков прямых открытого типа на 45 град., сейсмостойкая, толщина металла 1,5 мм, 2-3 класс безопасности, габаритный размер 95x996x997 мм | шт
59.1.20.09-2685 | Секция горизонтальная кабельная, из нержавеющей стали, для поворота кабельной трассы из лотков прямых открытого типа на 45 град., сейсмостойкая, толщина металла 1,5 мм, 4 класс безопасности, габаритный размер 45x96x318 мм | шт
27.33.13.190.59.1.20.09-2685-000 | Секция горизонтальная кабельная, из нержавеющей стали, для поворота кабельной трассы из лотков прямых открытого типа на 45 град., сейсмостойкая, толщина металла 1,5 мм, 4 класс безопасности, габаритный размер 45x96x318 мм | шт
59.1.20.09-2686 | Секция горизонтальная кабельная, из нержавеющей стали, для поворота кабельной трассы из лотков прямых открытого типа на 45 град., сейсмостойкая, толщина металла 1,5 мм, 4 класс безопасности, габаритный размер 45x196x431 мм | шт
27.33.13.190.59.1.20.09-2686-000 | Секция горизонтальная кабельная, из нержавеющей стали, для поворота кабельной трассы из лотков прямых открытого типа на 45 град., сейсмостойкая, толщина металла 1,5 мм, 4 класс безопасности, габаритный размер 45x196x431 мм | шт
59.1.20.09-2687 | Секция горизонтальная кабельная, из нержавеющей стали, для поворота кабельной трассы из лотков прямых открытого типа на 45 град., сейсмостойкая, толщина металла 1,5 мм, 4 класс безопасности, габаритный размер 45x296x502 мм | шт
27.33.13.190.59.1.20.09-2687-000 | Секция горизонтальная кабельная, из нержавеющей стали, для поворота кабельной трассы из лотков прямых открытого типа на 45 град., сейсмостойкая, толщина металла 1,5 мм, 4 класс безопасности, габаритный размер 45x296x502 мм | шт
59.1.20.09-2688 | Секция горизонтальная кабельная, из нержавеющей стали, для поворота кабельной трассы из лотков прямых открытого типа на 45 град., сейсмостойкая, толщина металла 1,5 мм, 4 класс безопасности, габаритный размер 45x396x573 мм | шт
27.33.13.190.59.1.20.09-2688-000 | Секция горизонтальная кабельная, из нержавеющей стали, для поворота кабельной трассы из лотков прямых открытого типа на 45 град., сейсмостойкая, толщина металла 1,5 мм, 4 класс безопасности, габаритный размер 45x396x573 мм | шт
59.1.20.09-2689 | Секция горизонтальная кабельная, из нержавеющей стали, для поворота кабельной трассы из лотков прямых открытого типа на 45 град., сейсмостойкая, толщина металла 1,5 мм, 4 класс безопасности, габаритный размер 45x496x643 мм | шт
27.33.13.190.59.1.20.09-2689-000 | Секция горизонтальная кабельная, из нержавеющей стали, для поворота кабельной трассы из лотков прямых открытого типа на 45 град., сейсмостойкая, толщина металла 1,5 мм, 4 класс безопасности, габаритный размер 45x496x643 мм | шт
59.1.20.09-2690 | Секция горизонтальная кабельная, из нержавеющей стали, для поворота кабельной трассы из лотков прямых открытого типа на 45 град., сейсмостойкая, толщина металла 1,5 мм, 4 класс безопасности, габаритный размер 45x596x714 мм | шт
27.33.13.190.59.1.20.09-2690-000 | Секция горизонтальная кабельная, из нержавеющей стали, для поворота кабельной трассы из лотков прямых открытого типа на 45 град., сейсмостойкая, толщина металла 1,5 мм, 4 класс безопасности, габаритный размер 45x596x714 мм | шт
59.1.20.09-2691 | Секция горизонтальная кабельная, из нержавеющей стали, для поворота кабельной трассы из лотков прямых открытого типа на 45 град., сейсмостойкая, толщина металла 1,5 мм, 4 класс безопасности, габаритный размер 45x796x855 мм | шт
27.33.13.190.59.1.20.09-2691-000 | Секция горизонтальная кабельная, из нержавеющей стали, для поворота кабельной трассы из лотков прямых открытого типа на 45 град., сейсмостойкая, толщина металла 1,5 мм, 4 класс безопасности, габаритный размер 45x796x855 мм | шт
59.1.20.09-2692 | Секция горизонтальная кабельная, из нержавеющей стали, для поворота кабельной трассы из лотков прямых открытого типа на 45 град., сейсмостойкая, толщина металла 1,5 мм, 4 класс безопасности, габаритный размер 45x996x997 мм | шт
27.33.13.190.59.1.20.09-2692-000 | Секция горизонтальная кабельная, из нержавеющей стали, для поворота кабельной трассы из лотков прямых открытого типа на 45 град., сейсмостойкая, толщина металла 1,5 мм, 4 класс безопасности, габаритный размер 45x996x997 мм | шт
59.1.20.09-2693 | Секция горизонтальная кабельная, из нержавеющей стали, для поворота кабельной трассы из лотков прямых открытого типа на 45 град., сейсмостойкая, толщина металла 1,5 мм, 4 класс безопасности, габаритный размер 95x96x318 мм | шт
27.33.13.190.59.1.20.09-2693-000 | Секция горизонтальная кабельная, из нержавеющей стали, для поворота кабельной трассы из лотков прямых открытого типа на 45 град., сейсмостойкая, толщина металла 1,5 мм, 4 класс безопасности, габаритный размер 95x96x318 мм | шт
59.1.20.09-2694 | Секция горизонтальная кабельная, из нержавеющей стали, для поворота кабельной трассы из лотков прямых открытого типа на 45 град., сейсмостойкая, толщина металла 1,5 мм, 4 класс безопасности, габаритный размер 95x196x431 мм | шт
27.33.13.190.59.1.20.09-2694-000 | Секция горизонтальная кабельная, из нержавеющей стали, для поворота кабельной трассы из лотков прямых открытого типа на 45 град., сейсмостойкая, толщина металла 1,5 мм, 4 класс безопасности, габаритный размер 95x196x431 мм | шт
59.1.20.09-2695 | Секция горизонтальная кабельная, из нержавеющей стали, для поворота кабельной трассы из лотков прямых открытого типа на 45 град., сейсмостойкая, толщина металла 1,5 мм, 4 класс безопасности, габаритный размер 95x296x502 мм | шт
27.33.13.190.59.1.20.09-2695-000 | Секция горизонтальная кабельная, из нержавеющей стали, для поворота кабельной трассы из лотков прямых открытого типа на 45 град., сейсмостойкая, толщина металла 1,5 мм, 4 класс безопасности, габаритный размер 95x296x502 мм | шт
59.1.20.09-2696 | Секция горизонтальная кабельная, из нержавеющей стали, для поворота кабельной трассы из лотков прямых открытого типа на 45 град., сейсмостойкая, толщина металла 1,5 мм, 4 класс безопасности, габаритный размер 95x396x573 мм | шт
27.33.13.190.59.1.20.09-2696-000 | Секция горизонтальная кабельная, из нержавеющей стали, для поворота кабельной трассы из лотков прямых открытого типа на 45 град., сейсмостойкая, толщина металла 1,5 мм, 4 класс безопасности, габаритный размер 95x396x573 мм | шт
59.1.20.09-2697 | Секция горизонтальная кабельная, из нержавеющей стали, для поворота кабельной трассы из лотков прямых открытого типа на 45 град., сейсмостойкая, толщина металла 1,5 мм, 4 класс безопасности, габаритный размер 95x496x643 мм | шт
27.33.13.190.59.1.20.09-2697-000 | Секция горизонтальная кабельная, из нержавеющей стали, для поворота кабельной трассы из лотков прямых открытого типа на 45 град., сейсмостойкая, толщина металла 1,5 мм, 4 класс безопасности, габаритный размер 95x496x643 мм | шт
59.1.20.09-2698 | Секция горизонтальная кабельная, из нержавеющей стали, для поворота кабельной трассы из лотков прямых открытого типа на 45 град., сейсмостойкая, толщина металла 1,5 мм, 4 класс безопасности, габаритный размер 95x596x714 мм | шт
27.33.13.190.59.1.20.09-2698-000 | Секция горизонтальная кабельная, из нержавеющей стали, для поворота кабельной трассы из лотков прямых открытого типа на 45 град., сейсмостойкая, толщина металла 1,5 мм, 4 класс безопасности, габаритный размер 95x596x714 мм | шт
59.1.20.09-2699 | Секция горизонтальная кабельная, из нержавеющей стали, для поворота кабельной трассы из лотков прямых открытого типа на 45 град., сейсмостойкая, толщина металла 1,5 мм, 4 класс безопасности, габаритный размер 95x796x855 мм | шт
27.33.13.190.59.1.20.09-2699-000 | Секция горизонтальная кабельная, из нержавеющей стали, для поворота кабельной трассы из лотков прямых открытого типа на 45 град., сейсмостойкая, толщина металла 1,5 мм, 4 класс безопасности, габаритный размер 95x796x855 мм | шт
59.1.20.09-2700 | Секция горизонтальная кабельная, из нержавеющей стали, для поворота кабельной трассы из лотков прямых открытого типа на 45 град., сейсмостойкая, толщина металла 1,5 мм, 4 класс безопасности, габаритный размер 95x996x997 мм | шт
27.33.13.190.59.1.20.09-2700-000 | Секция горизонтальная кабельная, из нержавеющей стали, для поворота кабельной трассы из лотков прямых открытого типа на 45 град., сейсмостойкая, толщина металла 1,5 мм, 4 класс безопасности, габаритный размер 95x996x997 мм | шт
59.1.20.09-2701 | Секция горизонтальная кабельная, из нержавеющей стали, для поворота кабельной трассы из лотков прямых открытого типа на 90 град., сейсмостойкая, толщина металла 1,5 мм, 2-3 класс безопасности, габаритный размер 45x96x332 мм | шт
27.33.13.190.59.1.20.09-2701-000 | Секция горизонтальная кабельная, из нержавеющей стали, для поворота кабельной трассы из лотков прямых открытого типа на 90 град., сейсмостойкая, толщина металла 1,5 мм, 2-3 класс безопасности, габаритный размер 45x96x332 мм | шт
59.1.20.09-2702 | Секция горизонтальная кабельная, из нержавеющей стали, для поворота кабельной трассы из лотков прямых открытого типа на 90 град., сейсмостойкая, толщина металла 1,5 мм, 2-3 класс безопасности, габаритный размер 45x196x492 мм | шт
27.33.13.190.59.1.20.09-2702-000 | Секция горизонтальная кабельная, из нержавеющей стали, для поворота кабельной трассы из лотков прямых открытого типа на 90 град., сейсмостойкая, толщина металла 1,5 мм, 2-3 класс безопасности, габаритный размер 45x196x492 мм | шт
59.1.20.09-2703 | Секция горизонтальная кабельная, из нержавеющей стали, для поворота кабельной трассы из лотков прямых открытого типа на 90 град., сейсмостойкая, толщина металла 1,5 мм, 2-3 класс безопасности, габаритный размер 45x296x592 мм | шт
27.33.13.190.59.1.20.09-2703-000 | Секция горизонтальная кабельная, из нержавеющей стали, для поворота кабельной трассы из лотков прямых открытого типа на 90 град., сейсмостойкая, толщина металла 1,5 мм, 2-3 класс безопасности, габаритный размер 45x296x592 мм | шт
59.1.20.09-2704 | Секция горизонтальная кабельная, из нержавеющей стали, для поворота кабельной трассы из лотков прямых открытого типа на 90 град., сейсмостойкая, толщина металла 1,5 мм, 2-3 класс безопасности, габаритный размер 45x396x692 мм | шт
27.33.13.190.59.1.20.09-2704-000 | Секция горизонтальная кабельная, из нержавеющей стали, для поворота кабельной трассы из лотков прямых открытого типа на 90 град., сейсмостойкая, толщина металла 1,5 мм, 2-3 класс безопасности, габаритный размер 45x396x692 мм | шт
59.1.20.09-2705 | Секция горизонтальная кабельная, из нержавеющей стали, для поворота кабельной трассы из лотков прямых открытого типа на 90 град., сейсмостойкая, толщина металла 1,5 мм, 2-3 класс безопасности, габаритный размер 45x496x792 мм | шт
27.33.13.190.59.1.20.09-2705-000 | Секция горизонтальная кабельная, из нержавеющей стали, для поворота кабельной трассы из лотков прямых открытого типа на 90 град., сейсмостойкая, толщина металла 1,5 мм, 2-3 класс безопасности, габаритный размер 45x496x792 мм | шт
59.1.20.09-2706 | Секция горизонтальная кабельная, из нержавеющей стали, для поворота кабельной трассы из лотков прямых открытого типа на 90 град., сейсмостойкая, толщина металла 1,5 мм, 2-3 класс безопасности, габаритный размер 45x596x892 мм | шт
27.33.13.190.59.1.20.09-2706-000 | Секция горизонтальная кабельная, из нержавеющей стали, для поворота кабельной трассы из лотков прямых открытого типа на 90 град., сейсмостойкая, толщина металла 1,5 мм, 2-3 класс безопасности, габаритный размер 45x596x892 мм | шт
59.1.20.09-2707 | Секция горизонтальная кабельная, из нержавеющей стали, для поворота кабельной трассы из лотков прямых открытого типа на 90 град., сейсмостойкая, толщина металла 1,5 мм, 2-3 класс безопасности, габаритный размер 45x796x1092 мм | шт
27.33.13.190.59.1.20.09-2707-000 | Секция горизонтальная кабельная, из нержавеющей стали, для поворота кабельной трассы из лотков прямых открытого типа на 90 град., сейсмостойкая, толщина металла 1,5 мм, 2-3 класс безопасности, габаритный размер 45x796x1092 мм | шт
59.1.20.09-2708 | Секция горизонтальная кабельная, из нержавеющей стали, для поворота кабельной трассы из лотков прямых открытого типа на 90 град., сейсмостойкая, толщина металла 1,5 мм, 2-3 класс безопасности, габаритный размер 95x96x332 мм | шт
27.33.13.190.59.1.20.09-2708-000 | Секция горизонтальная кабельная, из нержавеющей стали, для поворота кабельной трассы из лотков прямых открытого типа на 90 град., сейсмостойкая, толщина металла 1,5 мм, 2-3 класс безопасности, габаритный размер 95x96x332 мм | шт
59.1.20.09-2709 | Секция горизонтальная кабельная, из нержавеющей стали, для поворота кабельной трассы из лотков прямых открытого типа на 90 град., сейсмостойкая, толщина металла 1,5 мм, 2-3 класс безопасности, габаритный размер 95x196x492 мм | шт
27.33.13.190.59.1.20.09-2709-000 | Секция горизонтальная кабельная, из нержавеющей стали, для поворота кабельной трассы из лотков прямых открытого типа на 90 град., сейсмостойкая, толщина металла 1,5 мм, 2-3 класс безопасности, габаритный размер 95x196x492 мм | шт
59.1.20.09-2710 | Секция горизонтальная кабельная, из нержавеющей стали, для поворота кабельной трассы из лотков прямых открытого типа на 90 град., сейсмостойкая, толщина металла 1,5 мм, 2-3 класс безопасности, габаритный размер 95x296x592 мм | шт
27.33.13.190.59.1.20.09-2710-000 | Секция горизонтальная кабельная, из нержавеющей стали, для поворота кабельной трассы из лотков прямых открытого типа на 90 град., сейсмостойкая, толщина металла 1,5 мм, 2-3 класс безопасности, габаритный размер 95x296x592 мм | шт
59.1.20.09-2711 | Секция горизонтальная кабельная, из нержавеющей стали, для поворота кабельной трассы из лотков прямых открытого типа на 90 град., сейсмостойкая, толщина металла 1,5 мм, 2-3 класс безопасности, габаритный размер 95x396x692 мм | шт
27.33.13.190.59.1.20.09-2711-000 | Секция горизонтальная кабельная, из нержавеющей стали, для поворота кабельной трассы из лотков прямых открытого типа на 90 град., сейсмостойкая, толщина металла 1,5 мм, 2-3 класс безопасности, габаритный размер 95x396x692 мм | шт
59.1.20.09-2712 | Секция горизонтальная кабельная, из нержавеющей стали, для поворота кабельной трассы из лотков прямых открытого типа на 90 град., сейсмостойкая, толщина металла 1,5 мм, 2-3 класс безопасности, габаритный размер 95x496x792 мм | шт
27.33.13.190.59.1.20.09-2712-000 | Секция горизонтальная кабельная, из нержавеющей стали, для поворота кабельной трассы из лотков прямых открытого типа на 90 град., сейсмостойкая, толщина металла 1,5 мм, 2-3 класс безопасности, габаритный размер 95x496x792 мм | шт
59.1.20.09-2713 | Секция горизонтальная кабельная, из нержавеющей стали, для поворота кабельной трассы из лотков прямых открытого типа на 90 град., сейсмостойкая, толщина металла 1,5 мм, 2-3 класс безопасности, габаритный размер 95x596x892 мм | шт
27.33.13.190.59.1.20.09-2713-000 | Секция горизонтальная кабельная, из нержавеющей стали, для поворота кабельной трассы из лотков прямых открытого типа на 90 град., сейсмостойкая, толщина металла 1,5 мм, 2-3 класс безопасности, габаритный размер 95x596x892 мм | шт
59.1.20.09-2714 | Секция горизонтальная кабельная, из нержавеющей стали, для поворота кабельной трассы из лотков прямых открытого типа на 90 град., сейсмостойкая, толщина металла 1,5 мм, 2-3 класс безопасности, габаритный размер 95x796x1092 мм | шт
27.33.13.190.59.1.20.09-2714-000 | Секция горизонтальная кабельная, из нержавеющей стали, для поворота кабельной трассы из лотков прямых открытого типа на 90 град., сейсмостойкая, толщина металла 1,5 мм, 2-3 класс безопасности, габаритный размер 95x796x1092 мм | шт
59.1.20.09-2715 | Секция горизонтальная кабельная, из нержавеющей стали, для поворота кабельной трассы из лотков прямых открытого типа на 90 град., сейсмостойкая, толщина металла 1,5 мм, 2-3 класс безопасности, габаритный размер 95x996x1292 мм | шт
27.33.13.190.59.1.20.09-2715-000 | Секция горизонтальная кабельная, из нержавеющей стали, для поворота кабельной трассы из лотков прямых открытого типа на 90 град., сейсмостойкая, толщина металла 1,5 мм, 2-3 класс безопасности, габаритный размер 95x996x1292 мм | шт
59.1.20.09-2716 | Секция горизонтальная кабельная, из нержавеющей стали, для поворота кабельной трассы из лотков прямых открытого типа на 90 град., сейсмостойкая, толщина металла 1,5 мм, 4 класс безопасности, габаритный размер 45x96x332 мм | шт
27.33.13.190.59.1.20.09-2716-000 | Секция горизонтальная кабельная, из нержавеющей стали, для поворота кабельной трассы из лотков прямых открытого типа на 90 град., сейсмостойкая, толщина металла 1,5 мм, 4 класс безопасности, габаритный размер 45x96x332 мм | шт
59.1.20.09-2717 | Секция горизонтальная кабельная, из нержавеющей стали, для поворота кабельной трассы из лотков прямых открытого типа на 90 град., сейсмостойкая, толщина металла 1,5 мм, 4 класс безопасности, габаритный размер 45x196x492 мм | шт
27.33.13.190.59.1.20.09-2717-000 | Секция горизонтальная кабельная, из нержавеющей стали, для поворота кабельной трассы из лотков прямых открытого типа на 90 град., сейсмостойкая, толщина металла 1,5 мм, 4 класс безопасности, габаритный размер 45x196x492 мм | шт
59.1.20.09-2718 | Секция горизонтальная кабельная, из нержавеющей стали, для поворота кабельной трассы из лотков прямых открытого типа на 90 град., сейсмостойкая, толщина металла 1,5 мм, 4 класс безопасности, габаритный размер 45x296x592 мм | шт
27.33.13.190.59.1.20.09-2718-000 | Секция горизонтальная кабельная, из нержавеющей стали, для поворота кабельной трассы из лотков прямых открытого типа на 90 град., сейсмостойкая, толщина металла 1,5 мм, 4 класс безопасности, габаритный размер 45x296x592 мм | шт
59.1.20.09-2719 | Секция горизонтальная кабельная, из нержавеющей стали, для поворота кабельной трассы из лотков прямых открытого типа на 90 град., сейсмостойкая, толщина металла 1,5 мм, 4 класс безопасности, габаритный размер 45x396x692 мм | шт
27.33.13.190.59.1.20.09-2719-000 | Секция горизонтальная кабельная, из нержавеющей стали, для поворота кабельной трассы из лотков прямых открытого типа на 90 град., сейсмостойкая, толщина металла 1,5 мм, 4 класс безопасности, габаритный размер 45x396x692 мм | шт
59.1.20.09-2720 | Секция горизонтальная кабельная, из нержавеющей стали, для поворота кабельной трассы из лотков прямых открытого типа на 90 град., сейсмостойкая, толщина металла 1,5 мм, 4 класс безопасности, габаритный размер 45x496x792 мм | шт
27.33.13.190.59.1.20.09-2720-000 | Секция горизонтальная кабельная, из нержавеющей стали, для поворота кабельной трассы из лотков прямых открытого типа на 90 град., сейсмостойкая, толщина металла 1,5 мм, 4 класс безопасности, габаритный размер 45x496x792 мм | шт
59.1.20.09-2721 | Секция горизонтальная кабельная, из нержавеющей стали, для поворота кабельной трассы из лотков прямых открытого типа на 90 град., сейсмостойкая, толщина металла 1,5 мм, 4 класс безопасности, габаритный размер 45x596x892 мм | шт
27.33.13.190.59.1.20.09-2721-000 | Секция горизонтальная кабельная, из нержавеющей стали, для поворота кабельной трассы из лотков прямых открытого типа на 90 град., сейсмостойкая, толщина металла 1,5 мм, 4 класс безопасности, габаритный размер 45x596x892 мм | шт
59.1.20.09-2722 | Секция горизонтальная кабельная, из нержавеющей стали, для поворота кабельной трассы из лотков прямых открытого типа на 90 град., сейсмостойкая, толщина металла 1,5 мм, 4 класс безопасности, габаритный размер 45x796x1092 мм | шт
27.33.13.190.59.1.20.09-2722-000 | Секция горизонтальная кабельная, из нержавеющей стали, для поворота кабельной трассы из лотков прямых открытого типа на 90 град., сейсмостойкая, толщина металла 1,5 мм, 4 класс безопасности, габаритный размер 45x796x1092 мм | шт
59.1.20.09-2723 | Секция горизонтальная кабельная, из нержавеющей стали, для поворота кабельной трассы из лотков прямых открытого типа на 90 град., сейсмостойкая, толщина металла 1,5 мм, 4 класс безопасности, габаритный размер 95x96x332 мм | шт
27.33.13.190.59.1.20.09-2723-000 | Секция горизонтальная кабельная, из нержавеющей стали, для поворота кабельной трассы из лотков прямых открытого типа на 90 град., сейсмостойкая, толщина металла 1,5 мм, 4 класс безопасности, габаритный размер 95x96x332 мм | шт
59.1.20.09-2724 | Секция горизонтальная кабельная, из нержавеющей стали, для поворота кабельной трассы из лотков прямых открытого типа на 90 град., сейсмостойкая, толщина металла 1,5 мм, 4 класс безопасности, габаритный размер 95x196x492 мм | шт
27.33.13.190.59.1.20.09-2724-000 | Секция горизонтальная кабельная, из нержавеющей стали, для поворота кабельной трассы из лотков прямых открытого типа на 90 град., сейсмостойкая, толщина металла 1,5 мм, 4 класс безопасности, габаритный размер 95x196x492 мм | шт
59.1.20.09-2725 | Секция горизонтальная кабельная, из нержавеющей стали, для поворота кабельной трассы из лотков прямых открытого типа на 90 град., сейсмостойкая, толщина металла 1,5 мм, 4 класс безопасности, габаритный размер 95x296x592 мм | шт
27.33.13.190.59.1.20.09-2725-000 | Секция горизонтальная кабельная, из нержавеющей стали, для поворота кабельной трассы из лотков прямых открытого типа на 90 град., сейсмостойкая, толщина металла 1,5 мм, 4 класс безопасности, габаритный размер 95x296x592 мм | шт
59.1.20.09-2726 | Секция горизонтальная кабельная, из нержавеющей стали, для поворота кабельной трассы из лотков прямых открытого типа на 90 град., сейсмостойкая, толщина металла 1,5 мм, 4 класс безопасности, габаритный размер 95x396x692 мм | шт
27.33.13.190.59.1.20.09-2726-000 | Секция горизонтальная кабельная, из нержавеющей стали, для поворота кабельной трассы из лотков прямых открытого типа на 90 град., сейсмостойкая, толщина металла 1,5 мм, 4 класс безопасности, габаритный размер 95x396x692 мм | шт
59.1.20.09-2727 | Секция горизонтальная кабельная, из нержавеющей стали, для поворота кабельной трассы из лотков прямых открытого типа на 90 град., сейсмостойкая, толщина металла 1,5 мм, 4 класс безопасности, габаритный размер 95x496x792 мм | шт
27.33.13.190.59.1.20.09-2727-000 | Секция горизонтальная кабельная, из нержавеющей стали, для поворота кабельной трассы из лотков прямых открытого типа на 90 град., сейсмостойкая, толщина металла 1,5 мм, 4 класс безопасности, габаритный размер 95x496x792 мм | шт
59.1.20.09-2728 | Секция горизонтальная кабельная, из нержавеющей стали, для поворота кабельной трассы из лотков прямых открытого типа на 90 град., сейсмостойкая, толщина металла 1,5 мм, 4 класс безопасности, габаритный размер 95x596x892 мм | шт
27.33.13.190.59.1.20.09-2728-000 | Секция горизонтальная кабельная, из нержавеющей стали, для поворота кабельной трассы из лотков прямых открытого типа на 90 град., сейсмостойкая, толщина металла 1,5 мм, 4 класс безопасности, габаритный размер 95x596x892 мм | шт
59.1.20.09-2729 | Секция горизонтальная кабельная, из нержавеющей стали, для поворота кабельной трассы из лотков прямых открытого типа на 90 град., сейсмостойкая, толщина металла 1,5 мм, 4 класс безопасности, габаритный размер 95x796x1092 мм | шт
27.33.13.190.59.1.20.09-2729-000 | Секция горизонтальная кабельная, из нержавеющей стали, для поворота кабельной трассы из лотков прямых открытого типа на 90 град., сейсмостойкая, толщина металла 1,5 мм, 4 класс безопасности, габаритный размер 95x796x1092 мм | шт
59.1.20.09-2730 | Секция горизонтальная кабельная, из нержавеющей стали, для поворота кабельной трассы из лотков прямых открытого типа на 90 град., сейсмостойкая, толщина металла 1,5 мм, 4 класс безопасности, габаритный размер 95x996x1292 мм | шт
27.33.13.190.59.1.20.09-2730-000 | Секция горизонтальная кабельная, из нержавеющей стали, для поворота кабельной трассы из лотков прямых открытого типа на 90 град., сейсмостойкая, толщина металла 1,5 мм, 4 класс безопасности, габаритный размер 95x996x1292 мм | шт
59.1.20.09-2731 | Секция горизонтальная кабельная, окрашенная, для поворота кабельной трассы из лотков прямых открытого типа на 45 град., сейсмостойкая, толщина металла 1,5 мм, 2-3 класс безопасности, габаритный размер 45x296x502 мм | шт
27.33.13.190.59.1.20.09-2731-000 | Секция горизонтальная кабельная, окрашенная, для поворота кабельной трассы из лотков прямых открытого типа на 45 град., сейсмостойкая, толщина металла 1,5 мм, 2-3 класс безопасности, габаритный размер 45x296x502 мм | шт
59.1.20.09-2732 | Секция горизонтальная кабельная, окрашенная, для поворота кабельной трассы из лотков прямых открытого типа на 45 град., сейсмостойкая, толщина металла 1,5 мм, 2-3 класс безопасности, габаритный размер 45x396x573 мм | шт
27.33.13.190.59.1.20.09-2732-000 | Секция горизонтальная кабельная, окрашенная, для поворота кабельной трассы из лотков прямых открытого типа на 45 град., сейсмостойкая, толщина металла 1,5 мм, 2-3 класс безопасности, габаритный размер 45x396x573 мм | шт
59.1.20.09-2733 | Секция горизонтальная кабельная, окрашенная, для поворота кабельной трассы из лотков прямых открытого типа на 45 град., сейсмостойкая, толщина металла 1,5 мм, 2-3 класс безопасности, габаритный размер 45x496x643 мм | шт
27.33.13.190.59.1.20.09-2733-000 | Секция горизонтальная кабельная, окрашенная, для поворота кабельной трассы из лотков прямых открытого типа на 45 град., сейсмостойкая, толщина металла 1,5 мм, 2-3 класс безопасности, габаритный размер 45x496x643 мм | шт
59.1.20.09-2734 | Секция горизонтальная кабельная, окрашенная, для поворота кабельной трассы из лотков прямых открытого типа на 45 град., сейсмостойкая, толщина металла 1,5 мм, 2-3 класс безопасности, габаритный размер 45x596x714 мм | шт
27.33.13.190.59.1.20.09-2734-000 | Секция горизонтальная кабельная, окрашенная, для поворота кабельной трассы из лотков прямых открытого типа на 45 град., сейсмостойкая, толщина металла 1,5 мм, 2-3 класс безопасности, габаритный размер 45x596x714 мм | шт
59.1.20.09-2735 | Секция горизонтальная кабельная, окрашенная, для поворота кабельной трассы из лотков прямых открытого типа на 45 град., сейсмостойкая, толщина металла 1,5 мм, 2-3 класс безопасности, габаритный размер 45x796x855 мм | шт
27.33.13.190.59.1.20.09-2735-000 | Секция горизонтальная кабельная, окрашенная, для поворота кабельной трассы из лотков прямых открытого типа на 45 град., сейсмостойкая, толщина металла 1,5 мм, 2-3 класс безопасности, габаритный размер 45x796x855 мм | шт
59.1.20.09-2736 | Секция горизонтальная кабельная, окрашенная, для поворота кабельной трассы из лотков прямых открытого типа на 45 град., сейсмостойкая, толщина металла 1,5 мм, 2-3 класс безопасности, габаритный размер 45x996x997 мм | шт
27.33.13.190.59.1.20.09-2736-000 | Секция горизонтальная кабельная, окрашенная, для поворота кабельной трассы из лотков прямых открытого типа на 45 град., сейсмостойкая, толщина металла 1,5 мм, 2-3 класс безопасности, габаритный размер 45x996x997 мм | шт
59.1.20.09-2737 | Секция горизонтальная кабельная, окрашенная, для поворота кабельной трассы из лотков прямых открытого типа на 45 град., сейсмостойкая, толщина металла 1,5 мм, 2-3 класс безопасности, габаритный размер 95x96x318 мм | шт
27.33.13.190.59.1.20.09-2737-000 | Секция горизонтальная кабельная, окрашенная, для поворота кабельной трассы из лотков прямых открытого типа на 45 град., сейсмостойкая, толщина металла 1,5 мм, 2-3 класс безопасности, габаритный размер 95x96x318 мм | шт
59.1.20.09-2738 | Секция горизонтальная кабельная, окрашенная, для поворота кабельной трассы из лотков прямых открытого типа на 45 град., сейсмостойкая, толщина металла 1,5 мм, 2-3 класс безопасности, габаритный размер 95x596x714 мм | шт
27.33.13.190.59.1.20.09-2738-000 | Секция горизонтальная кабельная, окрашенная, для поворота кабельной трассы из лотков прямых открытого типа на 45 град., сейсмостойкая, толщина металла 1,5 мм, 2-3 класс безопасности, габаритный размер 95x596x714 мм | шт
59.1.20.09-2739 | Секция горизонтальная кабельная, окрашенная, для поворота кабельной трассы из лотков прямых открытого типа на 45 град., сейсмостойкая, толщина металла 1,5 мм, 2-3 класс безопасности, габаритный размер 95x796x855 мм | шт
27.33.13.190.59.1.20.09-2739-000 | Секция горизонтальная кабельная, окрашенная, для поворота кабельной трассы из лотков прямых открытого типа на 45 град., сейсмостойкая, толщина металла 1,5 мм, 2-3 класс безопасности, габаритный размер 95x796x855 мм | шт
59.1.20.09-2740 | Секция горизонтальная кабельная, окрашенная, для поворота кабельной трассы из лотков прямых открытого типа на 45 град., сейсмостойкая, толщина металла 1,5 мм, 2-3 класс безопасности, габаритный размер 95x996x997 мм | шт
27.33.13.190.59.1.20.09-2740-000 | Секция горизонтальная кабельная, окрашенная, для поворота кабельной трассы из лотков прямых открытого типа на 45 град., сейсмостойкая, толщина металла 1,5 мм, 2-3 класс безопасности, габаритный размер 95x996x997 мм | шт
59.1.20.09-2741 | Секция горизонтальная кабельная, окрашенная, для поворота кабельной трассы из лотков прямых открытого типа на 45 град., сейсмостойкая, толщина металла 1,5 мм, 4 класс безопасности, габаритный размер 45x296x502 мм | шт
27.33.13.190.59.1.20.09-2741-000 | Секция горизонтальная кабельная, окрашенная, для поворота кабельной трассы из лотков прямых открытого типа на 45 град., сейсмостойкая, толщина металла 1,5 мм, 4 класс безопасности, габаритный размер 45x296x502 мм | шт
59.1.20.09-2742 | Секция горизонтальная кабельная, окрашенная, для поворота кабельной трассы из лотков прямых открытого типа на 45 град., сейсмостойкая, толщина металла 1,5 мм, 4 класс безопасности, габаритный размер 45x396x573 мм | шт
27.33.13.190.59.1.20.09-2742-000 | Секция горизонтальная кабельная, окрашенная, для поворота кабельной трассы из лотков прямых открытого типа на 45 град., сейсмостойкая, толщина металла 1,5 мм, 4 класс безопасности, габаритный размер 45x396x573 мм | шт
59.1.20.09-2743 | Секция горизонтальная кабельная, окрашенная, для поворота кабельной трассы из лотков прямых открытого типа на 45 град., сейсмостойкая, толщина металла 1,5 мм, 4 класс безопасности, габаритный размер 45x496x643 мм | шт
27.33.13.190.59.1.20.09-2743-000 | Секция горизонтальная кабельная, окрашенная, для поворота кабельной трассы из лотков прямых открытого типа на 45 град., сейсмостойкая, толщина металла 1,5 мм, 4 класс безопасности, габаритный размер 45x496x643 мм | шт
59.1.20.09-2744 | Секция горизонтальная кабельная, окрашенная, для поворота кабельной трассы из лотков прямых открытого типа на 45 град., сейсмостойкая, толщина металла 1,5 мм, 4 класс безопасности, габаритный размер 45x596x714 мм | шт
27.33.13.190.59.1.20.09-2744-000 | Секция горизонтальная кабельная, окрашенная, для поворота кабельной трассы из лотков прямых открытого типа на 45 град., сейсмостойкая, толщина металла 1,5 мм, 4 класс безопасности, габаритный размер 45x596x714 мм | шт
59.1.20.09-2745 | Секция горизонтальная кабельная, окрашенная, для поворота кабельной трассы из лотков прямых открытого типа на 45 град., сейсмостойкая, толщина металла 1,5 мм, 4 класс безопасности, габаритный размер 45x796x855 мм | шт
27.33.13.190.59.1.20.09-2745-000 | Секция горизонтальная кабельная, окрашенная, для поворота кабельной трассы из лотков прямых открытого типа на 45 град., сейсмостойкая, толщина металла 1,5 мм, 4 класс безопасности, габаритный размер 45x796x855 мм | шт
59.1.20.09-2746 | Секция горизонтальная кабельная, окрашенная, для поворота кабельной трассы из лотков прямых открытого типа на 45 град., сейсмостойкая, толщина металла 1,5 мм, 4 класс безопасности, габаритный размер 45x996x997 мм | шт
27.33.13.190.59.1.20.09-2746-000 | Секция горизонтальная кабельная, окрашенная, для поворота кабельной трассы из лотков прямых открытого типа на 45 град., сейсмостойкая, толщина металла 1,5 мм, 4 класс безопасности, габаритный размер 45x996x997 мм | шт
59.1.20.09-2747 | Секция горизонтальная кабельная, окрашенная, для поворота кабельной трассы из лотков прямых открытого типа на 45 град., сейсмостойкая, толщина металла 1,5 мм, 4 класс безопасности, габаритный размер 95x96x318 мм | шт
27.33.13.190.59.1.20.09-2747-000 | Секция горизонтальная кабельная, окрашенная, для поворота кабельной трассы из лотков прямых открытого типа на 45 град., сейсмостойкая, толщина металла 1,5 мм, 4 класс безопасности, габаритный размер 95x96x318 мм | шт
59.1.20.09-2748 | Секция горизонтальная кабельная, окрашенная, для поворота кабельной трассы из лотков прямых открытого типа на 45 град., сейсмостойкая, толщина металла 1,5 мм, 4 класс безопасности, габаритный размер 95x596x714 мм | шт
27.33.13.190.59.1.20.09-2748-000 | Секция горизонтальная кабельная, окрашенная, для поворота кабельной трассы из лотков прямых открытого типа на 45 град., сейсмостойкая, толщина металла 1,5 мм, 4 класс безопасности, габаритный размер 95x596x714 мм | шт
59.1.20.09-2749 | Секция горизонтальная кабельная, окрашенная, для поворота кабельной трассы из лотков прямых открытого типа на 45 град., сейсмостойкая, толщина металла 1,5 мм, 4 класс безопасности, габаритный размер 95x796x855 мм | шт
27.33.13.190.59.1.20.09-2749-000 | Секция горизонтальная кабельная, окрашенная, для поворота кабельной трассы из лотков прямых открытого типа на 45 град., сейсмостойкая, толщина металла 1,5 мм, 4 класс безопасности, габаритный размер 95x796x855 мм | шт
59.1.20.09-2750 | Секция горизонтальная кабельная, окрашенная, для поворота кабельной трассы из лотков прямых открытого типа на 45 град., сейсмостойкая, толщина металла 1,5 мм, 4 класс безопасности, габаритный размер 95x996x997 мм | шт
27.33.13.190.59.1.20.09-2750-000 | Секция горизонтальная кабельная, окрашенная, для поворота кабельной трассы из лотков прямых открытого типа на 45 град., сейсмостойкая, толщина металла 1,5 мм, 4 класс безопасности, габаритный размер 95x996x997 мм | шт
59.1.20.09-2751 | Секция горизонтальная кабельная, окрашенная, для поворота кабельной трассы из лотков прямых открытого типа на 90 град., сейсмостойкая, толщина металла 1,5 мм, 2-3 класс безопасности, габаритный размер 45x96x332 мм | шт
27.33.13.190.59.1.20.09-2751-000 | Секция горизонтальная кабельная, окрашенная, для поворота кабельной трассы из лотков прямых открытого типа на 90 град., сейсмостойкая, толщина металла 1,5 мм, 2-3 класс безопасности, габаритный размер 45x96x332 мм | шт
59.1.20.09-2752 | Секция горизонтальная кабельная, окрашенная, для поворота кабельной трассы из лотков прямых открытого типа на 90 град., сейсмостойкая, толщина металла 1,5 мм, 2-3 класс безопасности, габаритный размер 45x196x492 мм | шт
27.33.13.190.59.1.20.09-2752-000 | Секция горизонтальная кабельная, окрашенная, для поворота кабельной трассы из лотков прямых открытого типа на 90 град., сейсмостойкая, толщина металла 1,5 мм, 2-3 класс безопасности, габаритный размер 45x196x492 мм | шт
59.1.20.09-2753 | Секция горизонтальная кабельная, окрашенная, для поворота кабельной трассы из лотков прямых открытого типа на 90 град., сейсмостойкая, толщина металла 1,5 мм, 2-3 класс безопасности, габаритный размер 45x296x592 мм | шт
27.33.13.190.59.1.20.09-2753-000 | Секция горизонтальная кабельная, окрашенная, для поворота кабельной трассы из лотков прямых открытого типа на 90 град., сейсмостойкая, толщина металла 1,5 мм, 2-3 класс безопасности, габаритный размер 45x296x592 мм | шт
59.1.20.09-2754 | Секция горизонтальная кабельная, окрашенная, для поворота кабельной трассы из лотков прямых открытого типа на 90 град., сейсмостойкая, толщина металла 1,5 мм, 2-3 класс безопасности, габаритный размер 45x796x1092 мм | шт
27.33.13.190.59.1.20.09-2754-000 | Секция горизонтальная кабельная, окрашенная, для поворота кабельной трассы из лотков прямых открытого типа на 90 град., сейсмостойкая, толщина металла 1,5 мм, 2-3 класс безопасности, габаритный размер 45x796x1092 мм | шт
59.1.20.09-2755 | Секция горизонтальная кабельная, окрашенная, для поворота кабельной трассы из лотков прямых открытого типа на 90 град., сейсмостойкая, толщина металла 1,5 мм, 2-3 класс безопасности, габаритный размер 95x96x332 мм | шт
27.33.13.190.59.1.20.09-2755-000 | Секция горизонтальная кабельная, окрашенная, для поворота кабельной трассы из лотков прямых открытого типа на 90 град., сейсмостойкая, толщина металла 1,5 мм, 2-3 класс безопасности, габаритный размер 95x96x332 мм | шт
59.1.20.09-2756 | Секция горизонтальная кабельная, окрашенная, для поворота кабельной трассы из лотков прямых открытого типа на 90 град., сейсмостойкая, толщина металла 1,5 мм, 2-3 класс безопасности, габаритный размер 95x596x892 мм | шт
27.33.13.190.59.1.20.09-2756-000 | Секция горизонтальная кабельная, окрашенная, для поворота кабельной трассы из лотков прямых открытого типа на 90 град., сейсмостойкая, толщина металла 1,5 мм, 2-3 класс безопасности, габаритный размер 95x596x892 мм | шт
59.1.20.09-2757 | Секция горизонтальная кабельная, окрашенная, для поворота кабельной трассы из лотков прямых открытого типа на 90 град., сейсмостойкая, толщина металла 1,5 мм, 2-3 класс безопасности, габаритный размер 95x796x1092 мм | шт
27.33.13.190.59.1.20.09-2757-000 | Секция горизонтальная кабельная, окрашенная, для поворота кабельной трассы из лотков прямых открытого типа на 90 град., сейсмостойкая, толщина металла 1,5 мм, 2-3 класс безопасности, габаритный размер 95x796x1092 мм | шт
59.1.20.09-2758 | Секция горизонтальная кабельная, окрашенная, для поворота кабельной трассы из лотков прямых открытого типа на 90 град., сейсмостойкая, толщина металла 1,5 мм, 2-3 класс безопасности, габаритный размер 95x996x1292 мм | шт
27.33.13.190.59.1.20.09-2758-000 | Секция горизонтальная кабельная, окрашенная, для поворота кабельной трассы из лотков прямых открытого типа на 90 град., сейсмостойкая, толщина металла 1,5 мм, 2-3 класс безопасности, габаритный размер 95x996x1292 мм | шт
59.1.20.09-2759 | Секция горизонтальная кабельная, окрашенная, для поворота кабельной трассы из лотков прямых открытого типа на 90 град., сейсмостойкая, толщина металла 1,5 мм, 4 класс безопасности, габаритный размер 45x96x332 мм | шт
27.33.13.190.59.1.20.09-2759-000 | Секция горизонтальная кабельная, окрашенная, для поворота кабельной трассы из лотков прямых открытого типа на 90 град., сейсмостойкая, толщина металла 1,5 мм, 4 класс безопасности, габаритный размер 45x96x332 мм | шт
59.1.20.09-2760 | Секция горизонтальная кабельная, окрашенная, для поворота кабельной трассы из лотков прямых открытого типа на 90 град., сейсмостойкая, толщина металла 1,5 мм, 4 класс безопасности, габаритный размер 45x196x492 мм | шт
27.33.13.190.59.1.20.09-2760-000 | Секция горизонтальная кабельная, окрашенная, для поворота кабельной трассы из лотков прямых открытого типа на 90 град., сейсмостойкая, толщина металла 1,5 мм, 4 класс безопасности, габаритный размер 45x196x492 мм | шт
59.1.20.09-2761 | Секция горизонтальная кабельная, окрашенная, для поворота кабельной трассы из лотков прямых открытого типа на 90 град., сейсмостойкая, толщина металла 1,5 мм, 4 класс безопасности, габаритный размер 45x296x592 мм | шт
27.33.13.190.59.1.20.09-2761-000 | Секция горизонтальная кабельная, окрашенная, для поворота кабельной трассы из лотков прямых открытого типа на 90 град., сейсмостойкая, толщина металла 1,5 мм, 4 класс безопасности, габаритный размер 45x296x592 мм | шт
59.1.20.09-2762 | Секция горизонтальная кабельная, окрашенная, для поворота кабельной трассы из лотков прямых открытого типа на 90 град., сейсмостойкая, толщина металла 1,5 мм, 4 класс безопасности, габаритный размер 45x796x1092 мм | шт
27.33.13.190.59.1.20.09-2762-000 | Секция горизонтальная кабельная, окрашенная, для поворота кабельной трассы из лотков прямых открытого типа на 90 град., сейсмостойкая, толщина металла 1,5 мм, 4 класс безопасности, габаритный размер 45x796x1092 мм | шт
59.1.20.09-2763 | Секция горизонтальная кабельная, окрашенная, для поворота кабельной трассы из лотков прямых открытого типа на 90 град., сейсмостойкая, толщина металла 1,5 мм, 4 класс безопасности, габаритный размер 95x96x332 мм | шт
27.33.13.190.59.1.20.09-2763-000 | Секция горизонтальная кабельная, окрашенная, для поворота кабельной трассы из лотков прямых открытого типа на 90 град., сейсмостойкая, толщина металла 1,5 мм, 4 класс безопасности, габаритный размер 95x96x332 мм | шт
59.1.20.09-2764 | Секция горизонтальная кабельная, окрашенная, для поворота кабельной трассы из лотков прямых открытого типа на 90 град., сейсмостойкая, толщина металла 1,5 мм, 4 класс безопасности, габаритный размер 95x596x892 мм | шт
27.33.13.190.59.1.20.09-2764-000 | Секция горизонтальная кабельная, окрашенная, для поворота кабельной трассы из лотков прямых открытого типа на 90 град., сейсмостойкая, толщина металла 1,5 мм, 4 класс безопасности, габаритный размер 95x596x892 мм | шт
59.1.20.09-2765 | Секция горизонтальная кабельная, окрашенная, для поворота кабельной трассы из лотков прямых открытого типа на 90 град., сейсмостойкая, толщина металла 1,5 мм, 4 класс безопасности, габаритный размер 95x796x1092 мм | шт
27.33.13.190.59.1.20.09-2765-000 | Секция горизонтальная кабельная, окрашенная, для поворота кабельной трассы из лотков прямых открытого типа на 90 град., сейсмостойкая, толщина металла 1,5 мм, 4 класс безопасности, габаритный размер 95x796x1092 мм | шт
59.1.20.09-2766 | Секция горизонтальная кабельная, окрашенная, для поворота кабельной трассы из лотков прямых открытого типа на 90 град., сейсмостойкая, толщина металла 1,5 мм, 4 класс безопасности, габаритный размер 95x996x1292 мм | шт
27.33.13.190.59.1.20.09-2766-000 | Секция горизонтальная кабельная, окрашенная, для поворота кабельной трассы из лотков прямых открытого типа на 90 град., сейсмостойкая, толщина металла 1,5 мм, 4 класс безопасности, габаритный размер 95x996x1292 мм | шт
59.1.20.09-2767 | Секция ответвительная кабельная, горячеоцинкованная, для ответвления кабельной трассы из лотков прямых открытого типа на три направления, сейсмостойкая, толщина металла 1,5 мм, 2-3 класс безопасности, габаритный размер 45x796x1180 мм | шт
27.33.13.190.59.1.20.09-2767-000 | Секция ответвительная кабельная, горячеоцинкованная, для ответвления кабельной трассы из лотков прямых открытого типа на три направления, сейсмостойкая, толщина металла 1,5 мм, 2-3 класс безопасности, габаритный размер 45x796x1180 мм | шт
59.1.20.09-2768 | Секция ответвительная кабельная, горячеоцинкованная, для ответвления кабельной трассы из лотков прямых открытого типа на три направления, сейсмостойкая, толщина металла 1,5 мм, 2-3 класс безопасности, габаритный размер 45x996x1380 мм | шт
27.33.13.190.59.1.20.09-2768-000 | Секция ответвительная кабельная, горячеоцинкованная, для ответвления кабельной трассы из лотков прямых открытого типа на три направления, сейсмостойкая, толщина металла 1,5 мм, 2-3 класс безопасности, габаритный размер 45x996x1380 мм | шт
59.1.20.09-2769 | Секция ответвительная кабельная, горячеоцинкованная, для ответвления кабельной трассы из лотков прямых открытого типа на три направления, сейсмостойкая, толщина металла 1,5 мм, 2-3 класс безопасности, габаритный размер 95x96x380 мм | шт
27.33.13.190.59.1.20.09-2769-000 | Секция ответвительная кабельная, горячеоцинкованная, для ответвления кабельной трассы из лотков прямых открытого типа на три направления, сейсмостойкая, толщина металла 1,5 мм, 2-3 класс безопасности, габаритный размер 95x96x380 мм | шт
59.1.20.09-2770 | Секция ответвительная кабельная, горячеоцинкованная, для ответвления кабельной трассы из лотков прямых открытого типа на три направления, сейсмостойкая, толщина металла 1,5 мм, 2-3 класс безопасности, габаритный размер 95x596x980 мм | шт
27.33.13.190.59.1.20.09-2770-000 | Секция ответвительная кабельная, горячеоцинкованная, для ответвления кабельной трассы из лотков прямых открытого типа на три направления, сейсмостойкая, толщина металла 1,5 мм, 2-3 класс безопасности, габаритный размер 95x596x980 мм | шт
59.1.20.09-2771 | Секция ответвительная кабельная, горячеоцинкованная, для ответвления кабельной трассы из лотков прямых открытого типа на три направления, сейсмостойкая, толщина металла 1,5 мм, 2-3 класс безопасности, габаритный размер 95x796x1180 мм | шт
27.33.13.190.59.1.20.09-2771-000 | Секция ответвительная кабельная, горячеоцинкованная, для ответвления кабельной трассы из лотков прямых открытого типа на три направления, сейсмостойкая, толщина металла 1,5 мм, 2-3 класс безопасности, габаритный размер 95x796x1180 мм | шт
59.1.20.09-2772 | Секция ответвительная кабельная, горячеоцинкованная, для ответвления кабельной трассы из лотков прямых открытого типа на три направления, сейсмостойкая, толщина металла 1,5 мм, 2-3 класс безопасности, габаритный размер 95x996x1380 мм | шт
27.33.13.190.59.1.20.09-2772-000 | Секция ответвительная кабельная, горячеоцинкованная, для ответвления кабельной трассы из лотков прямых открытого типа на три направления, сейсмостойкая, толщина металла 1,5 мм, 2-3 класс безопасности, габаритный размер 95x996x1380 мм | шт
59.1.20.09-2773 | Секция ответвительная кабельная, горячеоцинкованная, для ответвления кабельной трассы из лотков прямых открытого типа на три направления, сейсмостойкая, толщина металла 1,5 мм, 4 класс безопасности, габаритный размер 45x796x1180 мм | шт
27.33.13.190.59.1.20.09-2773-000 | Секция ответвительная кабельная, горячеоцинкованная, для ответвления кабельной трассы из лотков прямых открытого типа на три направления, сейсмостойкая, толщина металла 1,5 мм, 4 класс безопасности, габаритный размер 45x796x1180 мм | шт
59.1.20.09-2774 | Секция ответвительная кабельная, горячеоцинкованная, для ответвления кабельной трассы из лотков прямых открытого типа на три направления, сейсмостойкая, толщина металла 1,5 мм, 4 класс безопасности, габаритный размер 45x996x1380 мм | шт
27.33.13.190.59.1.20.09-2774-000 | Секция ответвительная кабельная, горячеоцинкованная, для ответвления кабельной трассы из лотков прямых открытого типа на три направления, сейсмостойкая, толщина металла 1,5 мм, 4 класс безопасности, габаритный размер 45x996x1380 мм | шт
59.1.20.09-2775 | Секция ответвительная кабельная, горячеоцинкованная, для ответвления кабельной трассы из лотков прямых открытого типа на три направления, сейсмостойкая, толщина металла 1,5 мм, 4 класс безопасности, габаритный размер 95x96x380 мм | шт
27.33.13.190.59.1.20.09-2775-000 | Секция ответвительная кабельная, горячеоцинкованная, для ответвления кабельной трассы из лотков прямых открытого типа на три направления, сейсмостойкая, толщина металла 1,5 мм, 4 класс безопасности, габаритный размер 95x96x380 мм | шт
59.1.20.09-2776 | Секция ответвительная кабельная, горячеоцинкованная, для ответвления кабельной трассы из лотков прямых открытого типа на три направления, сейсмостойкая, толщина металла 1,5 мм, 4 класс безопасности, габаритный размер 95x596x980 мм | шт
27.33.13.190.59.1.20.09-2776-000 | Секция ответвительная кабельная, горячеоцинкованная, для ответвления кабельной трассы из лотков прямых открытого типа на три направления, сейсмостойкая, толщина металла 1,5 мм, 4 класс безопасности, габаритный размер 95x596x980 мм | шт
59.1.20.09-2777 | Секция ответвительная кабельная, горячеоцинкованная, для ответвления кабельной трассы из лотков прямых открытого типа на три направления, сейсмостойкая, толщина металла 1,5 мм, 4 класс безопасности, габаритный размер 95x796x1180 мм | шт
27.33.13.190.59.1.20.09-2777-000 | Секция ответвительная кабельная, горячеоцинкованная, для ответвления кабельной трассы из лотков прямых открытого типа на три направления, сейсмостойкая, толщина металла 1,5 мм, 4 класс безопасности, габаритный размер 95x796x1180 мм | шт
59.1.20.09-2778 | Секция ответвительная кабельная, горячеоцинкованная, для ответвления кабельной трассы из лотков прямых открытого типа на три направления, сейсмостойкая, толщина металла 1,5 мм, 4 класс безопасности, габаритный размер 95x996x1380 мм | шт
27.33.13.190.59.1.20.09-2778-000 | Секция ответвительная кабельная, горячеоцинкованная, для ответвления кабельной трассы из лотков прямых открытого типа на три направления, сейсмостойкая, толщина металла 1,5 мм, 4 класс безопасности, габаритный размер 95x996x1380 мм | шт
59.1.20.09-2779 | Секция ответвительная кабельная, из нержавеющей стали, для ответвления кабельной трассы из лотков прямых открытого типа на три направления, сейсмостойкая, толщина металла 1,5 мм, 2-3 класс безопасности, габаритный размер 45x96x380 мм | шт
27.33.13.190.59.1.20.09-2779-000 | Секция ответвительная кабельная, из нержавеющей стали, для ответвления кабельной трассы из лотков прямых открытого типа на три направления, сейсмостойкая, толщина металла 1,5 мм, 2-3 класс безопасности, габаритный размер 45x96x380 мм | шт
59.1.20.09-2780 | Секция ответвительная кабельная, из нержавеющей стали, для ответвления кабельной трассы из лотков прямых открытого типа на три направления, сейсмостойкая, толщина металла 1,5 мм, 2-3 класс безопасности, габаритный размер 45x196x580 мм | шт
27.33.13.190.59.1.20.09-2780-000 | Секция ответвительная кабельная, из нержавеющей стали, для ответвления кабельной трассы из лотков прямых открытого типа на три направления, сейсмостойкая, толщина металла 1,5 мм, 2-3 класс безопасности, габаритный размер 45x196x580 мм | шт
59.1.20.09-2781 | Секция ответвительная кабельная, из нержавеющей стали, для ответвления кабельной трассы из лотков прямых открытого типа на три направления, сейсмостойкая, толщина металла 1,5 мм, 2-3 класс безопасности, габаритный размер 45x296x680 мм | шт
27.33.13.190.59.1.20.09-2781-000 | Секция ответвительная кабельная, из нержавеющей стали, для ответвления кабельной трассы из лотков прямых открытого типа на три направления, сейсмостойкая, толщина металла 1,5 мм, 2-3 класс безопасности, габаритный размер 45x296x680 мм | шт
59.1.20.09-2782 | Секция ответвительная кабельная, из нержавеющей стали, для ответвления кабельной трассы из лотков прямых открытого типа на три направления, сейсмостойкая, толщина металла 1,5 мм, 2-3 класс безопасности, габаритный размер 45x396x780 мм | шт
27.33.13.190.59.1.20.09-2782-000 | Секция ответвительная кабельная, из нержавеющей стали, для ответвления кабельной трассы из лотков прямых открытого типа на три направления, сейсмостойкая, толщина металла 1,5 мм, 2-3 класс безопасности, габаритный размер 45x396x780 мм | шт
59.1.20.09-2783 | Секция ответвительная кабельная, из нержавеющей стали, для ответвления кабельной трассы из лотков прямых открытого типа на три направления, сейсмостойкая, толщина металла 1,5 мм, 2-3 класс безопасности, габаритный размер 45x496x880 мм | шт
27.33.13.190.59.1.20.09-2783-000 | Секция ответвительная кабельная, из нержавеющей стали, для ответвления кабельной трассы из лотков прямых открытого типа на три направления, сейсмостойкая, толщина металла 1,5 мм, 2-3 класс безопасности, габаритный размер 45x496x880 мм | шт
59.1.20.09-2784 | Секция ответвительная кабельная, из нержавеющей стали, для ответвления кабельной трассы из лотков прямых открытого типа на три направления, сейсмостойкая, толщина металла 1,5 мм, 2-3 класс безопасности, габаритный размер 45x596x980 мм | шт
27.33.13.190.59.1.20.09-2784-000 | Секция ответвительная кабельная, из нержавеющей стали, для ответвления кабельной трассы из лотков прямых открытого типа на три направления, сейсмостойкая, толщина металла 1,5 мм, 2-3 класс безопасности, габаритный размер 45x596x980 мм | шт
59.1.20.09-2785 | Секция ответвительная кабельная, из нержавеющей стали, для ответвления кабельной трассы из лотков прямых открытого типа на три направления, сейсмостойкая, толщина металла 1,5 мм, 2-3 класс безопасности, габаритный размер 45x796x1180 мм | шт
27.33.13.190.59.1.20.09-2785-000 | Секция ответвительная кабельная, из нержавеющей стали, для ответвления кабельной трассы из лотков прямых открытого типа на три направления, сейсмостойкая, толщина металла 1,5 мм, 2-3 класс безопасности, габаритный размер 45x796x1180 мм | шт
59.1.20.09-2786 | Секция ответвительная кабельная, из нержавеющей стали, для ответвления кабельной трассы из лотков прямых открытого типа на три направления, сейсмостойкая, толщина металла 1,5 мм, 2-3 класс безопасности, габаритный размер 45x996x1380 мм | шт
27.33.13.190.59.1.20.09-2786-000 | Секция ответвительная кабельная, из нержавеющей стали, для ответвления кабельной трассы из лотков прямых открытого типа на три направления, сейсмостойкая, толщина металла 1,5 мм, 2-3 класс безопасности, габаритный размер 45x996x1380 мм | шт
59.1.20.09-2787 | Секция ответвительная кабельная, из нержавеющей стали, для ответвления кабельной трассы из лотков прямых открытого типа на три направления, сейсмостойкая, толщина металла 1,5 мм, 2-3 класс безопасности, габаритный размер 95x96x380 мм | шт
27.33.13.190.59.1.20.09-2787-000 | Секция ответвительная кабельная, из нержавеющей стали, для ответвления кабельной трассы из лотков прямых открытого типа на три направления, сейсмостойкая, толщина металла 1,5 мм, 2-3 класс безопасности, габаритный размер 95x96x380 мм | шт
59.1.20.09-2788 | Секция ответвительная кабельная, из нержавеющей стали, для ответвления кабельной трассы из лотков прямых открытого типа на три направления, сейсмостойкая, толщина металла 1,5 мм, 2-3 класс безопасности, габаритный размер 95x196x580 мм | шт
27.33.13.190.59.1.20.09-2788-000 | Секция ответвительная кабельная, из нержавеющей стали, для ответвления кабельной трассы из лотков прямых открытого типа на три направления, сейсмостойкая, толщина металла 1,5 мм, 2-3 класс безопасности, габаритный размер 95x196x580 мм | шт
59.1.20.09-2789 | Секция ответвительная кабельная, из нержавеющей стали, для ответвления кабельной трассы из лотков прямых открытого типа на три направления, сейсмостойкая, толщина металла 1,5 мм, 2-3 класс безопасности, габаритный размер 95x296x680 мм | шт
27.33.13.190.59.1.20.09-2789-000 | Секция ответвительная кабельная, из нержавеющей стали, для ответвления кабельной трассы из лотков прямых открытого типа на три направления, сейсмостойкая, толщина металла 1,5 мм, 2-3 класс безопасности, габаритный размер 95x296x680 мм | шт
59.1.20.09-2790 | Секция ответвительная кабельная, из нержавеющей стали, для ответвления кабельной трассы из лотков прямых открытого типа на три направления, сейсмостойкая, толщина металла 1,5 мм, 2-3 класс безопасности, габаритный размер 95x396x780 мм | шт
27.33.13.190.59.1.20.09-2790-000 | Секция ответвительная кабельная, из нержавеющей стали, для ответвления кабельной трассы из лотков прямых открытого типа на три направления, сейсмостойкая, толщина металла 1,5 мм, 2-3 класс безопасности, габаритный размер 95x396x780 мм | шт
59.1.20.09-2791 | Секция ответвительная кабельная, из нержавеющей стали, для ответвления кабельной трассы из лотков прямых открытого типа на три направления, сейсмостойкая, толщина металла 1,5 мм, 2-3 класс безопасности, габаритный размер 95x496x880 мм | шт
27.33.13.190.59.1.20.09-2791-000 | Секция ответвительная кабельная, из нержавеющей стали, для ответвления кабельной трассы из лотков прямых открытого типа на три направления, сейсмостойкая, толщина металла 1,5 мм, 2-3 класс безопасности, габаритный размер 95x496x880 мм | шт
59.1.20.09-2792 | Секция ответвительная кабельная, из нержавеющей стали, для ответвления кабельной трассы из лотков прямых открытого типа на три направления, сейсмостойкая, толщина металла 1,5 мм, 2-3 класс безопасности, габаритный размер 95x596x980 мм | шт
27.33.13.190.59.1.20.09-2792-000 | Секция ответвительная кабельная, из нержавеющей стали, для ответвления кабельной трассы из лотков прямых открытого типа на три направления, сейсмостойкая, толщина металла 1,5 мм, 2-3 класс безопасности, габаритный размер 95x596x980 мм | шт
59.1.20.09-2793 | Секция ответвительная кабельная, из нержавеющей стали, для ответвления кабельной трассы из лотков прямых открытого типа на три направления, сейсмостойкая, толщина металла 1,5 мм, 2-3 класс безопасности, габаритный размер 95x796x1180 мм | шт
27.33.13.190.59.1.20.09-2793-000 | Секция ответвительная кабельная, из нержавеющей стали, для ответвления кабельной трассы из лотков прямых открытого типа на три направления, сейсмостойкая, толщина металла 1,5 мм, 2-3 класс безопасности, габаритный размер 95x796x1180 мм | шт
59.1.20.09-2794 | Секция ответвительная кабельная, из нержавеющей стали, для ответвления кабельной трассы из лотков прямых открытого типа на три направления, сейсмостойкая, толщина металла 1,5 мм, 2-3 класс безопасности, габаритный размер 95x996x1380 мм | шт
27.33.13.190.59.1.20.09-2794-000 | Секция ответвительная кабельная, из нержавеющей стали, для ответвления кабельной трассы из лотков прямых открытого типа на три направления, сейсмостойкая, толщина металла 1,5 мм, 2-3 класс безопасности, габаритный размер 95x996x1380 мм | шт
59.1.20.09-2795 | Секция ответвительная кабельная, из нержавеющей стали, для ответвления кабельной трассы из лотков прямых открытого типа на три направления, сейсмостойкая, толщина металла 1,5 мм, 4 класс безопасности, габаритный размер 45x96x380 мм | шт
27.33.13.190.59.1.20.09-2795-000 | Секция ответвительная кабельная, из нержавеющей стали, для ответвления кабельной трассы из лотков прямых открытого типа на три направления, сейсмостойкая, толщина металла 1,5 мм, 4 класс безопасности, габаритный размер 45x96x380 мм | шт
59.1.20.09-2796 | Секция ответвительная кабельная, из нержавеющей стали, для ответвления кабельной трассы из лотков прямых открытого типа на три направления, сейсмостойкая, толщина металла 1,5 мм, 4 класс безопасности, габаритный размер 45x196x580 мм | шт
27.33.13.190.59.1.20.09-2796-000 | Секция ответвительная кабельная, из нержавеющей стали, для ответвления кабельной трассы из лотков прямых открытого типа на три направления, сейсмостойкая, толщина металла 1,5 мм, 4 класс безопасности, габаритный размер 45x196x580 мм | шт
59.1.20.09-2797 | Секция ответвительная кабельная, из нержавеющей стали, для ответвления кабельной трассы из лотков прямых открытого типа на три направления, сейсмостойкая, толщина металла 1,5 мм, 4 класс безопасности, габаритный размер 45x296x680 мм | шт
27.33.13.190.59.1.20.09-2797-000 | Секция ответвительная кабельная, из нержавеющей стали, для ответвления кабельной трассы из лотков прямых открытого типа на три направления, сейсмостойкая, толщина металла 1,5 мм, 4 класс безопасности, габаритный размер 45x296x680 мм | шт
59.1.20.09-2798 | Секция ответвительная кабельная, из нержавеющей стали, для ответвления кабельной трассы из лотков прямых открытого типа на три направления, сейсмостойкая, толщина металла 1,5 мм, 4 класс безопасности, габаритный размер 45x396x780 мм | шт
27.33.13.190.59.1.20.09-2798-000 | Секция ответвительная кабельная, из нержавеющей стали, для ответвления кабельной трассы из лотков прямых открытого типа на три направления, сейсмостойкая, толщина металла 1,5 мм, 4 класс безопасности, габаритный размер 45x396x780 мм | шт
59.1.20.09-2799 | Секция ответвительная кабельная, из нержавеющей стали, для ответвления кабельной трассы из лотков прямых открытого типа на три направления, сейсмостойкая, толщина металла 1,5 мм, 4 класс безопасности, габаритный размер 45x496x880 мм | шт
27.33.13.190.59.1.20.09-2799-000 | Секция ответвительная кабельная, из нержавеющей стали, для ответвления кабельной трассы из лотков прямых открытого типа на три направления, сейсмостойкая, толщина металла 1,5 мм, 4 класс безопасности, габаритный размер 45x496x880 мм | шт
59.1.20.09-2800 | Секция ответвительная кабельная, из нержавеющей стали, для ответвления кабельной трассы из лотков прямых открытого типа на три направления, сейсмостойкая, толщина металла 1,5 мм, 4 класс безопасности, габаритный размер 45x596x980 мм | шт
27.33.13.190.59.1.20.09-2800-000 | Секция ответвительная кабельная, из нержавеющей стали, для ответвления кабельной трассы из лотков прямых открытого типа на три направления, сейсмостойкая, толщина металла 1,5 мм, 4 класс безопасности, габаритный размер 45x596x980 мм | шт
59.1.20.09-2801 | Секция ответвительная кабельная, из нержавеющей стали, для ответвления кабельной трассы из лотков прямых открытого типа на три направления, сейсмостойкая, толщина металла 1,5 мм, 4 класс безопасности, габаритный размер 45x796x1180 мм | шт
27.33.13.190.59.1.20.09-2801-000 | Секция ответвительная кабельная, из нержавеющей стали, для ответвления кабельной трассы из лотков прямых открытого типа на три направления, сейсмостойкая, толщина металла 1,5 мм, 4 класс безопасности, габаритный размер 45x796x1180 мм | шт
59.1.20.09-2802 | Секция ответвительная кабельная, из нержавеющей стали, для ответвления кабельной трассы из лотков прямых открытого типа на три направления, сейсмостойкая, толщина металла 1,5 мм, 4 класс безопасности, габаритный размер 45x996x1380 мм | шт
27.33.13.190.59.1.20.09-2802-000 | Секция ответвительная кабельная, из нержавеющей стали, для ответвления кабельной трассы из лотков прямых открытого типа на три направления, сейсмостойкая, толщина металла 1,5 мм, 4 класс безопасности, габаритный размер 45x996x1380 мм | шт
59.1.20.09-2803 | Секция ответвительная кабельная, из нержавеющей стали, для ответвления кабельной трассы из лотков прямых открытого типа на три направления, сейсмостойкая, толщина металла 1,5 мм, 4 класс безопасности, габаритный размер 95x96x380 мм | шт
27.33.13.190.59.1.20.09-2803-000 | Секция ответвительная кабельная, из нержавеющей стали, для ответвления кабельной трассы из лотков прямых открытого типа на три направления, сейсмостойкая, толщина металла 1,5 мм, 4 класс безопасности, габаритный размер 95x96x380 мм | шт
59.1.20.09-2804 | Секция ответвительная кабельная, из нержавеющей стали, для ответвления кабельной трассы из лотков прямых открытого типа на три направления, сейсмостойкая, толщина металла 1,5 мм, 4 класс безопасности, габаритный размер 95x196x580 мм | шт
27.33.13.190.59.1.20.09-2804-000 | Секция ответвительная кабельная, из нержавеющей стали, для ответвления кабельной трассы из лотков прямых открытого типа на три направления, сейсмостойкая, толщина металла 1,5 мм, 4 класс безопасности, габаритный размер 95x196x580 мм | шт
59.1.20.09-2805 | Секция ответвительная кабельная, из нержавеющей стали, для ответвления кабельной трассы из лотков прямых открытого типа на три направления, сейсмостойкая, толщина металла 1,5 мм, 4 класс безопасности, габаритный размер 95x296x680 мм | шт
27.33.13.190.59.1.20.09-2805-000 | Секция ответвительная кабельная, из нержавеющей стали, для ответвления кабельной трассы из лотков прямых открытого типа на три направления, сейсмостойкая, толщина металла 1,5 мм, 4 класс безопасности, габаритный размер 95x296x680 мм | шт
59.1.20.09-2806 | Секция ответвительная кабельная, из нержавеющей стали, для ответвления кабельной трассы из лотков прямых открытого типа на три направления, сейсмостойкая, толщина металла 1,5 мм, 4 класс безопасности, габаритный размер 95x396x780 мм | шт
27.33.13.190.59.1.20.09-2806-000 | Секция ответвительная кабельная, из нержавеющей стали, для ответвления кабельной трассы из лотков прямых открытого типа на три направления, сейсмостойкая, толщина металла 1,5 мм, 4 класс безопасности, габаритный размер 95x396x780 мм | шт
59.1.20.09-2807 | Секция ответвительная кабельная, из нержавеющей стали, для ответвления кабельной трассы из лотков прямых открытого типа на три направления, сейсмостойкая, толщина металла 1,5 мм, 4 класс безопасности, габаритный размер 95x496x880 мм | шт
27.33.13.190.59.1.20.09-2807-000 | Секция ответвительная кабельная, из нержавеющей стали, для ответвления кабельной трассы из лотков прямых открытого типа на три направления, сейсмостойкая, толщина металла 1,5 мм, 4 класс безопасности, габаритный размер 95x496x880 мм | шт
59.1.20.09-2808 | Секция ответвительная кабельная, из нержавеющей стали, для ответвления кабельной трассы из лотков прямых открытого типа на три направления, сейсмостойкая, толщина металла 1,5 мм, 4 класс безопасности, габаритный размер 95x596x980 мм | шт
27.33.13.190.59.1.20.09-2808-000 | Секция ответвительная кабельная, из нержавеющей стали, для ответвления кабельной трассы из лотков прямых открытого типа на три направления, сейсмостойкая, толщина металла 1,5 мм, 4 класс безопасности, габаритный размер 95x596x980 мм | шт
59.1.20.09-2809 | Секция ответвительная кабельная, из нержавеющей стали, для ответвления кабельной трассы из лотков прямых открытого типа на три направления, сейсмостойкая, толщина металла 1,5 мм, 4 класс безопасности, габаритный размер 95x796x1180 мм | шт
27.33.13.190.59.1.20.09-2809-000 | Секция ответвительная кабельная, из нержавеющей стали, для ответвления кабельной трассы из лотков прямых открытого типа на три направления, сейсмостойкая, толщина металла 1,5 мм, 4 класс безопасности, габаритный размер 95x796x1180 мм | шт
59.1.20.09-2810 | Секция ответвительная кабельная, из нержавеющей стали, для ответвления кабельной трассы из лотков прямых открытого типа на три направления, сейсмостойкая, толщина металла 1,5 мм, 4 класс безопасности, габаритный размер 95x996x1380 мм | шт
27.33.13.190.59.1.20.09-2810-000 | Секция ответвительная кабельная, из нержавеющей стали, для ответвления кабельной трассы из лотков прямых открытого типа на три направления, сейсмостойкая, толщина металла 1,5 мм, 4 класс безопасности, габаритный размер 95x996x1380 мм | шт
59.1.20.09-2811 | Секция ответвительная кабельная, окрашенная, для ответвления кабельной трассы из лотков прямых открытого типа на три направления, сейсмостойкая, толщина металла 1,5 мм, 2-3 класс безопасности, габаритный размер 45x796x1180 мм | шт
27.33.13.190.59.1.20.09-2811-000 | Секция ответвительная кабельная, окрашенная, для ответвления кабельной трассы из лотков прямых открытого типа на три направления, сейсмостойкая, толщина металла 1,5 мм, 2-3 класс безопасности, габаритный размер 45x796x1180 мм | шт
59.1.20.09-2812 | Секция ответвительная кабельная, окрашенная, для ответвления кабельной трассы из лотков прямых открытого типа на три направления, сейсмостойкая, толщина металла 1,5 мм, 2-3 класс безопасности, габаритный размер 45x996x1380 мм | шт
27.33.13.190.59.1.20.09-2812-000 | Секция ответвительная кабельная, окрашенная, для ответвления кабельной трассы из лотков прямых открытого типа на три направления, сейсмостойкая, толщина металла 1,5 мм, 2-3 класс безопасности, габаритный размер 45x996x1380 мм | шт
59.1.20.09-2813 | Секция ответвительная кабельная, окрашенная, для ответвления кабельной трассы из лотков прямых открытого типа на три направления, сейсмостойкая, толщина металла 1,5 мм, 2-3 класс безопасности, габаритный размер 95x96x380 мм | шт
27.33.13.190.59.1.20.09-2813-000 | Секция ответвительная кабельная, окрашенная, для ответвления кабельной трассы из лотков прямых открытого типа на три направления, сейсмостойкая, толщина металла 1,5 мм, 2-3 класс безопасности, габаритный размер 95x96x380 мм | шт
59.1.20.09-2814 | Секция ответвительная кабельная, окрашенная, для ответвления кабельной трассы из лотков прямых открытого типа на три направления, сейсмостойкая, толщина металла 1,5 мм, 2-3 класс безопасности, габаритный размер 95x596x980 мм | шт
27.33.13.190.59.1.20.09-2814-000 | Секция ответвительная кабельная, окрашенная, для ответвления кабельной трассы из лотков прямых открытого типа на три направления, сейсмостойкая, толщина металла 1,5 мм, 2-3 класс безопасности, габаритный размер 95x596x980 мм | шт
59.1.20.09-2815 | Секция ответвительная кабельная, окрашенная, для ответвления кабельной трассы из лотков прямых открытого типа на три направления, сейсмостойкая, толщина металла 1,5 мм, 2-3 класс безопасности, габаритный размер 95x796x1180 мм | шт
27.33.13.190.59.1.20.09-2815-000 | Секция ответвительная кабельная, окрашенная, для ответвления кабельной трассы из лотков прямых открытого типа на три направления, сейсмостойкая, толщина металла 1,5 мм, 2-3 класс безопасности, габаритный размер 95x796x1180 мм | шт
59.1.20.09-2816 | Секция ответвительная кабельная, окрашенная, для ответвления кабельной трассы из лотков прямых открытого типа на три направления, сейсмостойкая, толщина металла 1,5 мм, 2-3 класс безопасности, габаритный размер 95x996x1380 мм | шт
27.33.13.190.59.1.20.09-2816-000 | Секция ответвительная кабельная, окрашенная, для ответвления кабельной трассы из лотков прямых открытого типа на три направления, сейсмостойкая, толщина металла 1,5 мм, 2-3 класс безопасности, габаритный размер 95x996x1380 мм | шт
59.1.20.09-2817 | Секция ответвительная кабельная, окрашенная, для ответвления кабельной трассы из лотков прямых открытого типа на три направления, сейсмостойкая, толщина металла 1,5 мм, 4 класс безопасности, габаритный размер 45x796x1180 мм | шт
27.33.13.190.59.1.20.09-2817-000 | Секция ответвительная кабельная, окрашенная, для ответвления кабельной трассы из лотков прямых открытого типа на три направления, сейсмостойкая, толщина металла 1,5 мм, 4 класс безопасности, габаритный размер 45x796x1180 мм | шт
59.1.20.09-2818 | Секция ответвительная кабельная, окрашенная, для ответвления кабельной трассы из лотков прямых открытого типа на три направления, сейсмостойкая, толщина металла 1,5 мм, 4 класс безопасности, габаритный размер 45x996x1380 мм | шт
27.33.13.190.59.1.20.09-2818-000 | Секция ответвительная кабельная, окрашенная, для ответвления кабельной трассы из лотков прямых открытого типа на три направления, сейсмостойкая, толщина металла 1,5 мм, 4 класс безопасности, габаритный размер 45x996x1380 мм | шт
59.1.20.09-2819 | Секция ответвительная кабельная, окрашенная, для ответвления кабельной трассы из лотков прямых открытого типа на три направления, сейсмостойкая, толщина металла 1,5 мм, 4 класс безопасности, габаритный размер 95x96x380 мм | шт
27.33.13.190.59.1.20.09-2819-000 | Секция ответвительная кабельная, окрашенная, для ответвления кабельной трассы из лотков прямых открытого типа на три направления, сейсмостойкая, толщина металла 1,5 мм, 4 класс безопасности, габаритный размер 95x96x380 мм | шт
59.1.20.09-2820 | Секция ответвительная кабельная, окрашенная, для ответвления кабельной трассы из лотков прямых открытого типа на три направления, сейсмостойкая, толщина металла 1,5 мм, 4 класс безопасности, габаритный размер 95x596x980 мм | шт
27.33.13.190.59.1.20.09-2820-000 | Секция ответвительная кабельная, окрашенная, для ответвления кабельной трассы из лотков прямых открытого типа на три направления, сейсмостойкая, толщина металла 1,5 мм, 4 класс безопасности, габаритный размер 95x596x980 мм | шт
59.1.20.09-2821 | Секция ответвительная кабельная, окрашенная, для ответвления кабельной трассы из лотков прямых открытого типа на три направления, сейсмостойкая, толщина металла 1,5 мм, 4 класс безопасности, габаритный размер 95x796x1180 мм | шт
27.33.13.190.59.1.20.09-2821-000 | Секция ответвительная кабельная, окрашенная, для ответвления кабельной трассы из лотков прямых открытого типа на три направления, сейсмостойкая, толщина металла 1,5 мм, 4 класс безопасности, габаритный размер 95x796x1180 мм | шт
59.1.20.09-2822 | Секция ответвительная кабельная, окрашенная, для ответвления кабельной трассы из лотков прямых открытого типа на три направления, сейсмостойкая, толщина металла 1,5 мм, 4 класс безопасности, габаритный размер 95x996x1380 мм | шт
27.33.13.190.59.1.20.09-2822-000 | Секция ответвительная кабельная, окрашенная, для ответвления кабельной трассы из лотков прямых открытого типа на три направления, сейсмостойкая, толщина металла 1,5 мм, 4 класс безопасности, габаритный размер 95x996x1380 мм | шт
59.1.20.09-2823 | Секция переходная кабельная, горячеоцинкованная, для перехода кабельной трассы из лотков прямых закрытого типа с одного сечения на другое, сейсмостойкая, толщина металла 1,5 мм, 2-3 класс безопасности, габаритный размер 100x300/200x81 мм | шт
27.33.13.190.59.1.20.09-2823-000 | Секция переходная кабельная, горячеоцинкованная, для перехода кабельной трассы из лотков прямых закрытого типа с одного сечения на другое, сейсмостойкая, толщина металла 1,5 мм, 2-3 класс безопасности, габаритный размер 100x300/200x81 мм | шт
59.1.20.09-2824 | Секция переходная кабельная, горячеоцинкованная, для перехода кабельной трассы из лотков прямых закрытого типа с одного сечения на другое, сейсмостойкая, толщина металла 1,5 мм, 2-3 класс безопасности, габаритный размер 100x400/300x81 мм | шт
27.33.13.190.59.1.20.09-2824-000 | Секция переходная кабельная, горячеоцинкованная, для перехода кабельной трассы из лотков прямых закрытого типа с одного сечения на другое, сейсмостойкая, толщина металла 1,5 мм, 2-3 класс безопасности, габаритный размер 100x400/300x81 мм | шт
59.1.20.09-2825 | Секция переходная кабельная, горячеоцинкованная, для перехода кабельной трассы из лотков прямых закрытого типа с одного сечения на другое, сейсмостойкая, толщина металла 1,5 мм, 2-3 класс безопасности, габаритный размер 100x500/400x81 мм | шт
27.33.13.190.59.1.20.09-2825-000 | Секция переходная кабельная, горячеоцинкованная, для перехода кабельной трассы из лотков прямых закрытого типа с одного сечения на другое, сейсмостойкая, толщина металла 1,5 мм, 2-3 класс безопасности, габаритный размер 100x500/400x81 мм | шт
59.1.20.09-2826 | Секция переходная кабельная, горячеоцинкованная, для перехода кабельной трассы из лотков прямых закрытого типа с одного сечения на другое, сейсмостойкая, толщина металла 1,5 мм, 4 класс безопасности, габаритный размер 100x300/200x81 мм | шт
27.33.13.190.59.1.20.09-2826-000 | Секция переходная кабельная, горячеоцинкованная, для перехода кабельной трассы из лотков прямых закрытого типа с одного сечения на другое, сейсмостойкая, толщина металла 1,5 мм, 4 класс безопасности, габаритный размер 100x300/200x81 мм | шт
59.1.20.09-2827 | Секция переходная кабельная, горячеоцинкованная, для перехода кабельной трассы из лотков прямых закрытого типа с одного сечения на другое, сейсмостойкая, толщина металла 1,5 мм, 4 класс безопасности, габаритный размер 100x400/300x81 мм | шт
27.33.13.190.59.1.20.09-2827-000 | Секция переходная кабельная, горячеоцинкованная, для перехода кабельной трассы из лотков прямых закрытого типа с одного сечения на другое, сейсмостойкая, толщина металла 1,5 мм, 4 класс безопасности, габаритный размер 100x400/300x81 мм | шт
59.1.20.09-2828 | Секция переходная кабельная, горячеоцинкованная, для перехода кабельной трассы из лотков прямых закрытого типа с одного сечения на другое, сейсмостойкая, толщина металла 1,5 мм, 4 класс безопасности, габаритный размер 100x500/400x81 мм | шт
27.33.13.190.59.1.20.09-2828-000 | Секция переходная кабельная, горячеоцинкованная, для перехода кабельной трассы из лотков прямых закрытого типа с одного сечения на другое, сейсмостойкая, толщина металла 1,5 мм, 4 класс безопасности, габаритный размер 100x500/400x81 мм | шт
59.1.20.09-2829 | Секция переходная кабельная, горячеоцинкованная, для перехода кабельной трассы из лотков прямых открытого типа с одного сечения на другое, сейсмостойкая, толщина металла 1,5 мм, 2-3 класс безопасности, габаритный размер 50x100/200x190 мм | шт
27.33.13.190.59.1.20.09-2829-000 | Секция переходная кабельная, горячеоцинкованная, для перехода кабельной трассы из лотков прямых открытого типа с одного сечения на другое, сейсмостойкая, толщина металла 1,5 мм, 2-3 класс безопасности, габаритный размер 50x100/200x190 мм | шт
59.1.20.09-2830 | Секция переходная кабельная, горячеоцинкованная, для перехода кабельной трассы из лотков прямых открытого типа с одного сечения на другое, сейсмостойкая, толщина металла 1,5 мм, 2-3 класс безопасности, габаритный размер 50x300/200x190 мм | шт
27.33.13.190.59.1.20.09-2830-000 | Секция переходная кабельная, горячеоцинкованная, для перехода кабельной трассы из лотков прямых открытого типа с одного сечения на другое, сейсмостойкая, толщина металла 1,5 мм, 2-3 класс безопасности, габаритный размер 50x300/200x190 мм | шт
59.1.20.09-2831 | Секция переходная кабельная, горячеоцинкованная, для перехода кабельной трассы из лотков прямых открытого типа с одного сечения на другое, сейсмостойкая, толщина металла 1,5 мм, 2-3 класс безопасности, габаритный размер 50x400/200x190 мм | шт
27.33.13.190.59.1.20.09-2831-000 | Секция переходная кабельная, горячеоцинкованная, для перехода кабельной трассы из лотков прямых открытого типа с одного сечения на другое, сейсмостойкая, толщина металла 1,5 мм, 2-3 класс безопасности, габаритный размер 50x400/200x190 мм | шт
59.1.20.09-2832 | Секция переходная кабельная, горячеоцинкованная, для перехода кабельной трассы из лотков прямых открытого типа с одного сечения на другое, сейсмостойкая, толщина металла 1,5 мм, 2-3 класс безопасности, габаритный размер 50x500/400x190 мм | шт
27.33.13.190.59.1.20.09-2832-000 | Секция переходная кабельная, горячеоцинкованная, для перехода кабельной трассы из лотков прямых открытого типа с одного сечения на другое, сейсмостойкая, толщина металла 1,5 мм, 2-3 класс безопасности, габаритный размер 50x500/400x190 мм | шт
59.1.20.09-2833 | Секция переходная кабельная, горячеоцинкованная, для перехода кабельной трассы из лотков прямых открытого типа с одного сечения на другое, сейсмостойкая, толщина металла 1,5 мм, 2-3 класс безопасности, габаритный размер 50x600/500x190 мм | шт
27.33.13.190.59.1.20.09-2833-000 | Секция переходная кабельная, горячеоцинкованная, для перехода кабельной трассы из лотков прямых открытого типа с одного сечения на другое, сейсмостойкая, толщина металла 1,5 мм, 2-3 класс безопасности, габаритный размер 50x600/500x190 мм | шт
59.1.20.09-2834 | Секция переходная кабельная, горячеоцинкованная, для перехода кабельной трассы из лотков прямых открытого типа с одного сечения на другое, сейсмостойкая, толщина металла 1,5 мм, 2-3 класс безопасности, габаритный размер 100x300/200x190 мм | шт
27.33.13.190.59.1.20.09-2834-000 | Секция переходная кабельная, горячеоцинкованная, для перехода кабельной трассы из лотков прямых открытого типа с одного сечения на другое, сейсмостойкая, толщина металла 1,5 мм, 2-3 класс безопасности, габаритный размер 100x300/200x190 мм | шт
59.1.20.09-2835 | Секция переходная кабельная, горячеоцинкованная, для перехода кабельной трассы из лотков прямых открытого типа с одного сечения на другое, сейсмостойкая, толщина металла 1,5 мм, 2-3 класс безопасности, габаритный размер 100x400/300x190 мм | шт
27.33.13.190.59.1.20.09-2835-000 | Секция переходная кабельная, горячеоцинкованная, для перехода кабельной трассы из лотков прямых открытого типа с одного сечения на другое, сейсмостойкая, толщина металла 1,5 мм, 2-3 класс безопасности, габаритный размер 100x400/300x190 мм | шт
59.1.20.09-2836 | Секция переходная кабельная, горячеоцинкованная, для перехода кабельной трассы из лотков прямых открытого типа с одного сечения на другое, сейсмостойкая, толщина металла 1,5 мм, 2-3 класс безопасности, габаритный размер 100x500/400x190 мм | шт
27.33.13.190.59.1.20.09-2836-000 | Секция переходная кабельная, горячеоцинкованная, для перехода кабельной трассы из лотков прямых открытого типа с одного сечения на другое, сейсмостойкая, толщина металла 1,5 мм, 2-3 класс безопасности, габаритный размер 100x500/400x190 мм | шт
59.1.20.09-2837 | Секция переходная кабельная, горячеоцинкованная, для перехода кабельной трассы из лотков прямых открытого типа с одного сечения на другое, сейсмостойкая, толщина металла 1,5 мм, 4 класс безопасности, габаритный размер 50x100/200x190 мм | шт
27.33.13.190.59.1.20.09-2837-000 | Секция переходная кабельная, горячеоцинкованная, для перехода кабельной трассы из лотков прямых открытого типа с одного сечения на другое, сейсмостойкая, толщина металла 1,5 мм, 4 класс безопасности, габаритный размер 50x100/200x190 мм | шт
59.1.20.09-2838 | Секция переходная кабельная, горячеоцинкованная, для перехода кабельной трассы из лотков прямых открытого типа с одного сечения на другое, сейсмостойкая, толщина металла 1,5 мм, 4 класс безопасности, габаритный размер 50x300/200x190 мм | шт
27.33.13.190.59.1.20.09-2838-000 | Секция переходная кабельная, горячеоцинкованная, для перехода кабельной трассы из лотков прямых открытого типа с одного сечения на другое, сейсмостойкая, толщина металла 1,5 мм, 4 класс безопасности, габаритный размер 50x300/200x190 мм | шт
59.1.20.09-2839 | Секция переходная кабельная, горячеоцинкованная, для перехода кабельной трассы из лотков прямых открытого типа с одного сечения на другое, сейсмостойкая, толщина металла 1,5 мм, 4 класс безопасности, габаритный размер 50x400/200x190 мм | шт
27.33.13.190.59.1.20.09-2839-000 | Секция переходная кабельная, горячеоцинкованная, для перехода кабельной трассы из лотков прямых открытого типа с одного сечения на другое, сейсмостойкая, толщина металла 1,5 мм, 4 класс безопасности, габаритный размер 50x400/200x190 мм | шт
59.1.20.09-2840 | Секция переходная кабельная, горячеоцинкованная, для перехода кабельной трассы из лотков прямых открытого типа с одного сечения на другое, сейсмостойкая, толщина металла 1,5 мм, 4 класс безопасности, габаритный размер 50x500/400x190 мм | шт
27.33.13.190.59.1.20.09-2840-000 | Секция переходная кабельная, горячеоцинкованная, для перехода кабельной трассы из лотков прямых открытого типа с одного сечения на другое, сейсмостойкая, толщина металла 1,5 мм, 4 класс безопасности, габаритный размер 50x500/400x190 мм | шт
59.1.20.09-2841 | Секция переходная кабельная, горячеоцинкованная, для перехода кабельной трассы из лотков прямых открытого типа с одного сечения на другое, сейсмостойкая, толщина металла 1,5 мм, 4 класс безопасности, габаритный размер 50x600/500x190 мм | шт
27.33.13.190.59.1.20.09-2841-000 | Секция переходная кабельная, горячеоцинкованная, для перехода кабельной трассы из лотков прямых открытого типа с одного сечения на другое, сейсмостойкая, толщина металла 1,5 мм, 4 класс безопасности, габаритный размер 50x600/500x190 мм | шт
59.1.20.09-2842 | Секция переходная кабельная, горячеоцинкованная, для перехода кабельной трассы из лотков прямых открытого типа с одного сечения на другое, сейсмостойкая, толщина металла 1,5 мм, 4 класс безопасности, габаритный размер 100x300/200x190 мм | шт
27.33.13.190.59.1.20.09-2842-000 | Секция переходная кабельная, горячеоцинкованная, для перехода кабельной трассы из лотков прямых открытого типа с одного сечения на другое, сейсмостойкая, толщина металла 1,5 мм, 4 класс безопасности, габаритный размер 100x300/200x190 мм | шт
59.1.20.09-2843 | Секция переходная кабельная, горячеоцинкованная, для перехода кабельной трассы из лотков прямых открытого типа с одного сечения на другое, сейсмостойкая, толщина металла 1,5 мм, 4 класс безопасности, габаритный размер 100x400/300x190 мм | шт
27.33.13.190.59.1.20.09-2843-000 | Секция переходная кабельная, горячеоцинкованная, для перехода кабельной трассы из лотков прямых открытого типа с одного сечения на другое, сейсмостойкая, толщина металла 1,5 мм, 4 класс безопасности, габаритный размер 100x400/300x190 мм | шт
59.1.20.09-2844 | Секция переходная кабельная, горячеоцинкованная, для перехода кабельной трассы из лотков прямых открытого типа с одного сечения на другое, сейсмостойкая, толщина металла 1,5 мм, 4 класс безопасности, габаритный размер 100x500/400x190 мм | шт
27.33.13.190.59.1.20.09-2844-000 | Секция переходная кабельная, горячеоцинкованная, для перехода кабельной трассы из лотков прямых открытого типа с одного сечения на другое, сейсмостойкая, толщина металла 1,5 мм, 4 класс безопасности, габаритный размер 100x500/400x190 мм | шт
59.1.20.09-2845 | Секция переходная кабельная, из нержавеющей стали, для перехода кабельной трассы из коробов прямых плоских с одной ширины на другую, сейсмостойкая, толщина металла 1,5 мм, 2-3 класс безопасности, габаритный размер 100x200/100x81 мм | шт
27.33.13.190.59.1.20.09-2845-000 | Секция переходная кабельная, из нержавеющей стали, для перехода кабельной трассы из коробов прямых плоских с одной ширины на другую, сейсмостойкая, толщина металла 1,5 мм, 2-3 класс безопасности, габаритный размер 100x200/100x81 мм | шт
59.1.20.09-2846 | Секция переходная кабельная, из нержавеющей стали, для перехода кабельной трассы из коробов прямых плоских с одной ширины на другую, сейсмостойкая, толщина металла 1,5 мм, 2-3 класс безопасности, габаритный размер 100x300/100x81 мм | шт
27.33.13.190.59.1.20.09-2846-000 | Секция переходная кабельная, из нержавеющей стали, для перехода кабельной трассы из коробов прямых плоских с одной ширины на другую, сейсмостойкая, толщина металла 1,5 мм, 2-3 класс безопасности, габаритный размер 100x300/100x81 мм | шт
59.1.20.09-2847 | Секция переходная кабельная, из нержавеющей стали, для перехода кабельной трассы из коробов прямых плоских с одной ширины на другую, сейсмостойкая, толщина металла 1,5 мм, 2-3 класс безопасности, габаритный размер 100x300/200x81 мм | шт
27.33.13.190.59.1.20.09-2847-000 | Секция переходная кабельная, из нержавеющей стали, для перехода кабельной трассы из коробов прямых плоских с одной ширины на другую, сейсмостойкая, толщина металла 1,5 мм, 2-3 класс безопасности, габаритный размер 100x300/200x81 мм | шт
59.1.20.09-2848 | Секция переходная кабельная, из нержавеющей стали, для перехода кабельной трассы из коробов прямых плоских с одной ширины на другую, сейсмостойкая, толщина металла 1,5 мм, 2-3 класс безопасности, габаритный размер 100x400/100x81 мм | шт
27.33.13.190.59.1.20.09-2848-000 | Секция переходная кабельная, из нержавеющей стали, для перехода кабельной трассы из коробов прямых плоских с одной ширины на другую, сейсмостойкая, толщина металла 1,5 мм, 2-3 класс безопасности, габаритный размер 100x400/100x81 мм | шт
59.1.20.09-2849 | Секция переходная кабельная, из нержавеющей стали, для перехода кабельной трассы из коробов прямых плоских с одной ширины на другую, сейсмостойкая, толщина металла 1,5 мм, 2-3 класс безопасности, габаритный размер 100x400/300x81 мм | шт
27.33.13.190.59.1.20.09-2849-000 | Секция переходная кабельная, из нержавеющей стали, для перехода кабельной трассы из коробов прямых плоских с одной ширины на другую, сейсмостойкая, толщина металла 1,5 мм, 2-3 класс безопасности, габаритный размер 100x400/300x81 мм | шт
59.1.20.09-2850 | Секция переходная кабельная, из нержавеющей стали, для перехода кабельной трассы из коробов прямых плоских с одной ширины на другую, сейсмостойкая, толщина металла 1,5 мм, 2-3 класс безопасности, габаритный размер 100x500/400x81 мм | шт
27.33.13.190.59.1.20.09-2850-000 | Секция переходная кабельная, из нержавеющей стали, для перехода кабельной трассы из коробов прямых плоских с одной ширины на другую, сейсмостойкая, толщина металла 1,5 мм, 2-3 класс безопасности, габаритный размер 100x500/400x81 мм | шт
59.1.20.09-2851 | Секция переходная кабельная, из нержавеющей стали, для перехода кабельной трассы из коробов прямых плоских с одной ширины на другую, сейсмостойкая, толщина металла 1,5 мм, 2-3 класс безопасности, габаритный размер 150x150/100x81 мм | шт
27.33.13.190.59.1.20.09-2851-000 | Секция переходная кабельная, из нержавеющей стали, для перехода кабельной трассы из коробов прямых плоских с одной ширины на другую, сейсмостойкая, толщина металла 1,5 мм, 2-3 класс безопасности, габаритный размер 150x150/100x81 мм | шт
59.1.20.09-2852 | Секция переходная кабельная, из нержавеющей стали, для перехода кабельной трассы из коробов прямых плоских с одной ширины на другую, сейсмостойкая, толщина металла 1,5 мм, 2-3 класс безопасности, габаритный размер 150x150/200x81 мм | шт
27.33.13.190.59.1.20.09-2852-000 | Секция переходная кабельная, из нержавеющей стали, для перехода кабельной трассы из коробов прямых плоских с одной ширины на другую, сейсмостойкая, толщина металла 1,5 мм, 2-3 класс безопасности, габаритный размер 150x150/200x81 мм | шт
59.1.20.09-2853 | Секция переходная кабельная, из нержавеющей стали, для перехода кабельной трассы из коробов прямых плоских с одной ширины на другую, сейсмостойкая, толщина металла 1,5 мм, 2-3 класс безопасности, габаритный размер 150x150/300x81 мм | шт
27.33.13.190.59.1.20.09-2853-000 | Секция переходная кабельная, из нержавеющей стали, для перехода кабельной трассы из коробов прямых плоских с одной ширины на другую, сейсмостойкая, толщина металла 1,5 мм, 2-3 класс безопасности, габаритный размер 150x150/300x81 мм | шт
59.1.20.09-2854 | Секция переходная кабельная, из нержавеющей стали, для перехода кабельной трассы из коробов прямых плоских с одной ширины на другую, сейсмостойкая, толщина металла 1,5 мм, 2-3 класс безопасности, габаритный размер 150x300/400x81 мм | шт
27.33.13.190.59.1.20.09-2854-000 | Секция переходная кабельная, из нержавеющей стали, для перехода кабельной трассы из коробов прямых плоских с одной ширины на другую, сейсмостойкая, толщина металла 1,5 мм, 2-3 класс безопасности, габаритный размер 150x300/400x81 мм | шт
59.1.20.09-2855 | Секция переходная кабельная, из нержавеющей стали, для перехода кабельной трассы из коробов прямых плоских с одной ширины на другую, сейсмостойкая, толщина металла 1,5 мм, 2-3 класс безопасности, габаритный размер 150x500/400x81 мм | шт
27.33.13.190.59.1.20.09-2855-000 | Секция переходная кабельная, из нержавеющей стали, для перехода кабельной трассы из коробов прямых плоских с одной ширины на другую, сейсмостойкая, толщина металла 1,5 мм, 2-3 класс безопасности, габаритный размер 150x500/400x81 мм | шт
59.1.20.09-2856 | Секция переходная кабельная, из нержавеющей стали, для перехода кабельной трассы из коробов прямых плоских с одной ширины на другую, сейсмостойкая, толщина металла 1,5 мм, 4 класс безопасности, габаритный размер 100x200/100x81 мм | шт
27.33.13.190.59.1.20.09-2856-000 | Секция переходная кабельная, из нержавеющей стали, для перехода кабельной трассы из коробов прямых плоских с одной ширины на другую, сейсмостойкая, толщина металла 1,5 мм, 4 класс безопасности, габаритный размер 100x200/100x81 мм | шт
59.1.20.09-2857 | Секция переходная кабельная, из нержавеющей стали, для перехода кабельной трассы из коробов прямых плоских с одной ширины на другую, сейсмостойкая, толщина металла 1,5 мм, 4 класс безопасности, габаритный размер 100x300/100x81 мм | шт
27.33.13.190.59.1.20.09-2857-000 | Секция переходная кабельная, из нержавеющей стали, для перехода кабельной трассы из коробов прямых плоских с одной ширины на другую, сейсмостойкая, толщина металла 1,5 мм, 4 класс безопасности, габаритный размер 100x300/100x81 мм | шт
59.1.20.09-2858 | Секция переходная кабельная, из нержавеющей стали, для перехода кабельной трассы из коробов прямых плоских с одной ширины на другую, сейсмостойкая, толщина металла 1,5 мм, 4 класс безопасности, габаритный размер 100x300/200x81 мм | шт
27.33.13.190.59.1.20.09-2858-000 | Секция переходная кабельная, из нержавеющей стали, для перехода кабельной трассы из коробов прямых плоских с одной ширины на другую, сейсмостойкая, толщина металла 1,5 мм, 4 класс безопасности, габаритный размер 100x300/200x81 мм | шт
59.1.20.09-2859 | Секция переходная кабельная, из нержавеющей стали, для перехода кабельной трассы из коробов прямых плоских с одной ширины на другую, сейсмостойкая, толщина металла 1,5 мм, 4 класс безопасности, габаритный размер 100x400/100x81 мм | шт
27.33.13.190.59.1.20.09-2859-000 | Секция переходная кабельная, из нержавеющей стали, для перехода кабельной трассы из коробов прямых плоских с одной ширины на другую, сейсмостойкая, толщина металла 1,5 мм, 4 класс безопасности, габаритный размер 100x400/100x81 мм | шт
59.1.20.09-2860 | Секция переходная кабельная, из нержавеющей стали, для перехода кабельной трассы из коробов прямых плоских с одной ширины на другую, сейсмостойкая, толщина металла 1,5 мм, 4 класс безопасности, габаритный размер 100x400/300x81 мм | шт
27.33.13.190.59.1.20.09-2860-000 | Секция переходная кабельная, из нержавеющей стали, для перехода кабельной трассы из коробов прямых плоских с одной ширины на другую, сейсмостойкая, толщина металла 1,5 мм, 4 класс безопасности, габаритный размер 100x400/300x81 мм | шт
59.1.20.09-2861 | Секция переходная кабельная, из нержавеющей стали, для перехода кабельной трассы из коробов прямых плоских с одной ширины на другую, сейсмостойкая, толщина металла 1,5 мм, 4 класс безопасности, габаритный размер 100x500/400x81 мм | шт
27.33.13.190.59.1.20.09-2861-000 | Секция переходная кабельная, из нержавеющей стали, для перехода кабельной трассы из коробов прямых плоских с одной ширины на другую, сейсмостойкая, толщина металла 1,5 мм, 4 класс безопасности, габаритный размер 100x500/400x81 мм | шт
59.1.20.09-2862 | Секция переходная кабельная, из нержавеющей стали, для перехода кабельной трассы из коробов прямых плоских с одной ширины на другую, сейсмостойкая, толщина металла 1,5 мм, 4 класс безопасности, габаритный размер 150x150/100x81 мм | шт
27.33.13.190.59.1.20.09-2862-000 | Секция переходная кабельная, из нержавеющей стали, для перехода кабельной трассы из коробов прямых плоских с одной ширины на другую, сейсмостойкая, толщина металла 1,5 мм, 4 класс безопасности, габаритный размер 150x150/100x81 мм | шт
59.1.20.09-2863 | Секция переходная кабельная, из нержавеющей стали, для перехода кабельной трассы из коробов прямых плоских с одной ширины на другую, сейсмостойкая, толщина металла 1,5 мм, 4 класс безопасности, габаритный размер 150x150/200x81 мм | шт
27.33.13.190.59.1.20.09-2863-000 | Секция переходная кабельная, из нержавеющей стали, для перехода кабельной трассы из коробов прямых плоских с одной ширины на другую, сейсмостойкая, толщина металла 1,5 мм, 4 класс безопасности, габаритный размер 150x150/200x81 мм | шт
59.1.20.09-2864 | Секция переходная кабельная, из нержавеющей стали, для перехода кабельной трассы из коробов прямых плоских с одной ширины на другую, сейсмостойкая, толщина металла 1,5 мм, 4 класс безопасности, габаритный размер 150x150/300x81 мм | шт
27.33.13.190.59.1.20.09-2864-000 | Секция переходная кабельная, из нержавеющей стали, для перехода кабельной трассы из коробов прямых плоских с одной ширины на другую, сейсмостойкая, толщина металла 1,5 мм, 4 класс безопасности, габаритный размер 150x150/300x81 мм | шт
59.1.20.09-2865 | Секция переходная кабельная, из нержавеющей стали, для перехода кабельной трассы из коробов прямых плоских с одной ширины на другую, сейсмостойкая, толщина металла 1,5 мм, 4 класс безопасности, габаритный размер 150x300/400x81 мм | шт
27.33.13.190.59.1.20.09-2865-000 | Секция переходная кабельная, из нержавеющей стали, для перехода кабельной трассы из коробов прямых плоских с одной ширины на другую, сейсмостойкая, толщина металла 1,5 мм, 4 класс безопасности, габаритный размер 150x300/400x81 мм | шт
59.1.20.09-2866 | Секция переходная кабельная, из нержавеющей стали, для перехода кабельной трассы из коробов прямых плоских с одной ширины на другую, сейсмостойкая, толщина металла 1,5 мм, 4 класс безопасности, габаритный размер 150x500/400x81 мм | шт
27.33.13.190.59.1.20.09-2866-000 | Секция переходная кабельная, из нержавеющей стали, для перехода кабельной трассы из коробов прямых плоских с одной ширины на другую, сейсмостойкая, толщина металла 1,5 мм, 4 класс безопасности, габаритный размер 150x500/400x81 мм | шт
59.1.20.09-2867 | Секция переходная кабельная, из нержавеющей стали, для перехода кабельной трассы из лотков прямых закрытого типа с одного сечения на другое, сейсмостойкая, толщина металла 1,5 мм, 2-3 класс безопасности, габаритный размер 100x300/200x81 мм | шт
27.33.13.190.59.1.20.09-2867-000 | Секция переходная кабельная, из нержавеющей стали, для перехода кабельной трассы из лотков прямых закрытого типа с одного сечения на другое, сейсмостойкая, толщина металла 1,5 мм, 2-3 класс безопасности, габаритный размер 100x300/200x81 мм | шт
59.1.20.09-2868 | Секция переходная кабельная, из нержавеющей стали, для перехода кабельной трассы из лотков прямых закрытого типа с одного сечения на другое, сейсмостойкая, толщина металла 1,5 мм, 2-3 класс безопасности, габаритный размер 100x400/300x81 мм | шт
27.33.13.190.59.1.20.09-2868-000 | Секция переходная кабельная, из нержавеющей стали, для перехода кабельной трассы из лотков прямых закрытого типа с одного сечения на другое, сейсмостойкая, толщина металла 1,5 мм, 2-3 класс безопасности, габаритный размер 100x400/300x81 мм | шт
59.1.20.09-2869 | Секция переходная кабельная, из нержавеющей стали, для перехода кабельной трассы из лотков прямых закрытого типа с одного сечения на другое, сейсмостойкая, толщина металла 1,5 мм, 2-3 класс безопасности, габаритный размер 100x500/400x81 мм | шт
27.33.13.190.59.1.20.09-2869-000 | Секция переходная кабельная, из нержавеющей стали, для перехода кабельной трассы из лотков прямых закрытого типа с одного сечения на другое, сейсмостойкая, толщина металла 1,5 мм, 2-3 класс безопасности, габаритный размер 100x500/400x81 мм | шт
59.1.20.09-2870 | Секция переходная кабельная, из нержавеющей стали, для перехода кабельной трассы из лотков прямых закрытого типа с одного сечения на другое, сейсмостойкая, толщина металла 1,5 мм, 4 класс безопасности, габаритный размер 100x300/200x81 мм | шт
27.33.13.190.59.1.20.09-2870-000 | Секция переходная кабельная, из нержавеющей стали, для перехода кабельной трассы из лотков прямых закрытого типа с одного сечения на другое, сейсмостойкая, толщина металла 1,5 мм, 4 класс безопасности, габаритный размер 100x300/200x81 мм | шт
59.1.20.09-2871 | Секция переходная кабельная, из нержавеющей стали, для перехода кабельной трассы из лотков прямых закрытого типа с одного сечения на другое, сейсмостойкая, толщина металла 1,5 мм, 4 класс безопасности, габаритный размер 100x400/300x81 мм | шт
27.33.13.190.59.1.20.09-2871-000 | Секция переходная кабельная, из нержавеющей стали, для перехода кабельной трассы из лотков прямых закрытого типа с одного сечения на другое, сейсмостойкая, толщина металла 1,5 мм, 4 класс безопасности, габаритный размер 100x400/300x81 мм | шт
59.1.20.09-2872 | Секция переходная кабельная, из нержавеющей стали, для перехода кабельной трассы из лотков прямых закрытого типа с одного сечения на другое, сейсмостойкая, толщина металла 1,5 мм, 4 класс безопасности, габаритный размер 100x500/400x81 мм | шт
27.33.13.190.59.1.20.09-2872-000 | Секция переходная кабельная, из нержавеющей стали, для перехода кабельной трассы из лотков прямых закрытого типа с одного сечения на другое, сейсмостойкая, толщина металла 1,5 мм, 4 класс безопасности, габаритный размер 100x500/400x81 мм | шт
59.1.20.09-2873 | Секция переходная кабельная, из нержавеющей стали, для перехода кабельной трассы из лотков прямых открытого типа с одного сечения на другое, сейсмостойкая, толщина металла 1,5 мм, 2-3 класс безопасности, габаритный размер 50x100/200x190 мм | шт
27.33.13.190.59.1.20.09-2873-000 | Секция переходная кабельная, из нержавеющей стали, для перехода кабельной трассы из лотков прямых открытого типа с одного сечения на другое, сейсмостойкая, толщина металла 1,5 мм, 2-3 класс безопасности, габаритный размер 50x100/200x190 мм | шт
59.1.20.09-2874 | Секция переходная кабельная, из нержавеющей стали, для перехода кабельной трассы из лотков прямых открытого типа с одного сечения на другое, сейсмостойкая, толщина металла 1,5 мм, 2-3 класс безопасности, габаритный размер 50x300/200x190 мм | шт
27.33.13.190.59.1.20.09-2874-000 | Секция переходная кабельная, из нержавеющей стали, для перехода кабельной трассы из лотков прямых открытого типа с одного сечения на другое, сейсмостойкая, толщина металла 1,5 мм, 2-3 класс безопасности, габаритный размер 50x300/200x190 мм | шт
59.1.20.09-2875 | Секция переходная кабельная, из нержавеющей стали, для перехода кабельной трассы из лотков прямых открытого типа с одного сечения на другое, сейсмостойкая, толщина металла 1,5 мм, 2-3 класс безопасности, габаритный размер 50x400/200x190 мм | шт
27.33.13.190.59.1.20.09-2875-000 | Секция переходная кабельная, из нержавеющей стали, для перехода кабельной трассы из лотков прямых открытого типа с одного сечения на другое, сейсмостойкая, толщина металла 1,5 мм, 2-3 класс безопасности, габаритный размер 50x400/200x190 мм | шт
59.1.20.09-2876 | Секция переходная кабельная, из нержавеющей стали, для перехода кабельной трассы из лотков прямых открытого типа с одного сечения на другое, сейсмостойкая, толщина металла 1,5 мм, 2-3 класс безопасности, габаритный размер 50x500/400x190 мм | шт
27.33.13.190.59.1.20.09-2876-000 | Секция переходная кабельная, из нержавеющей стали, для перехода кабельной трассы из лотков прямых открытого типа с одного сечения на другое, сейсмостойкая, толщина металла 1,5 мм, 2-3 класс безопасности, габаритный размер 50x500/400x190 мм | шт
59.1.20.09-2877 | Секция переходная кабельная, из нержавеющей стали, для перехода кабельной трассы из лотков прямых открытого типа с одного сечения на другое, сейсмостойкая, толщина металла 1,5 мм, 2-3 класс безопасности, габаритный размер 50x600/500x190 мм | шт
27.33.13.190.59.1.20.09-2877-000 | Секция переходная кабельная, из нержавеющей стали, для перехода кабельной трассы из лотков прямых открытого типа с одного сечения на другое, сейсмостойкая, толщина металла 1,5 мм, 2-3 класс безопасности, габаритный размер 50x600/500x190 мм | шт
59.1.20.09-2878 | Секция переходная кабельная, из нержавеющей стали, для перехода кабельной трассы из лотков прямых открытого типа с одного сечения на другое, сейсмостойкая, толщина металла 1,5 мм, 2-3 класс безопасности, габаритный размер 100x300/200x190 мм | шт
27.33.13.190.59.1.20.09-2878-000 | Секция переходная кабельная, из нержавеющей стали, для перехода кабельной трассы из лотков прямых открытого типа с одного сечения на другое, сейсмостойкая, толщина металла 1,5 мм, 2-3 класс безопасности, габаритный размер 100x300/200x190 мм | шт
59.1.20.09-2879 | Секция переходная кабельная, из нержавеющей стали, для перехода кабельной трассы из лотков прямых открытого типа с одного сечения на другое, сейсмостойкая, толщина металла 1,5 мм, 2-3 класс безопасности, габаритный размер 100x400/300x190 мм | шт
27.33.13.190.59.1.20.09-2879-000 | Секция переходная кабельная, из нержавеющей стали, для перехода кабельной трассы из лотков прямых открытого типа с одного сечения на другое, сейсмостойкая, толщина металла 1,5 мм, 2-3 класс безопасности, габаритный размер 100x400/300x190 мм | шт
59.1.20.09-2880 | Секция переходная кабельная, из нержавеющей стали, для перехода кабельной трассы из лотков прямых открытого типа с одного сечения на другое, сейсмостойкая, толщина металла 1,5 мм, 2-3 класс безопасности, габаритный размер 100x500/400x190 мм | шт
27.33.13.190.59.1.20.09-2880-000 | Секция переходная кабельная, из нержавеющей стали, для перехода кабельной трассы из лотков прямых открытого типа с одного сечения на другое, сейсмостойкая, толщина металла 1,5 мм, 2-3 класс безопасности, габаритный размер 100x500/400x190 мм | шт
59.1.20.09-2881 | Секция переходная кабельная, из нержавеющей стали, для перехода кабельной трассы из лотков прямых открытого типа с одного сечения на другое, сейсмостойкая, толщина металла 1,5 мм, 4 класс безопасности, габаритный размер 50x100/200x190 мм | шт
27.33.13.190.59.1.20.09-2881-000 | Секция переходная кабельная, из нержавеющей стали, для перехода кабельной трассы из лотков прямых открытого типа с одного сечения на другое, сейсмостойкая, толщина металла 1,5 мм, 4 класс безопасности, габаритный размер 50x100/200x190 мм | шт
59.1.20.09-2882 | Секция переходная кабельная, из нержавеющей стали, для перехода кабельной трассы из лотков прямых открытого типа с одного сечения на другое, сейсмостойкая, толщина металла 1,5 мм, 4 класс безопасности, габаритный размер 50x300/200x190 мм | шт
27.33.13.190.59.1.20.09-2882-000 | Секция переходная кабельная, из нержавеющей стали, для перехода кабельной трассы из лотков прямых открытого типа с одного сечения на другое, сейсмостойкая, толщина металла 1,5 мм, 4 класс безопасности, габаритный размер 50x300/200x190 мм | шт
59.1.20.09-2883 | Секция переходная кабельная, из нержавеющей стали, для перехода кабельной трассы из лотков прямых открытого типа с одного сечения на другое, сейсмостойкая, толщина металла 1,5 мм, 4 класс безопасности, габаритный размер 50x400/200x190 мм | шт
27.33.13.190.59.1.20.09-2883-000 | Секция переходная кабельная, из нержавеющей стали, для перехода кабельной трассы из лотков прямых открытого типа с одного сечения на другое, сейсмостойкая, толщина металла 1,5 мм, 4 класс безопасности, габаритный размер 50x400/200x190 мм | шт
59.1.20.09-2884 | Секция переходная кабельная, из нержавеющей стали, для перехода кабельной трассы из лотков прямых открытого типа с одного сечения на другое, сейсмостойкая, толщина металла 1,5 мм, 4 класс безопасности, габаритный размер 50x500/400x190 мм | шт
27.33.13.190.59.1.20.09-2884-000 | Секция переходная кабельная, из нержавеющей стали, для перехода кабельной трассы из лотков прямых открытого типа с одного сечения на другое, сейсмостойкая, толщина металла 1,5 мм, 4 класс безопасности, габаритный размер 50x500/400x190 мм | шт
59.1.20.09-2885 | Секция переходная кабельная, из нержавеющей стали, для перехода кабельной трассы из лотков прямых открытого типа с одного сечения на другое, сейсмостойкая, толщина металла 1,5 мм, 4 класс безопасности, габаритный размер 50x600/500x190 мм | шт
27.33.13.190.59.1.20.09-2885-000 | Секция переходная кабельная, из нержавеющей стали, для перехода кабельной трассы из лотков прямых открытого типа с одного сечения на другое, сейсмостойкая, толщина металла 1,5 мм, 4 класс безопасности, габаритный размер 50x600/500x190 мм | шт
59.1.20.09-2886 | Секция переходная кабельная, из нержавеющей стали, для перехода кабельной трассы из лотков прямых открытого типа с одного сечения на другое, сейсмостойкая, толщина металла 1,5 мм, 4 класс безопасности, габаритный размер 100x300/200x190 мм | шт
27.33.13.190.59.1.20.09-2886-000 | Секция переходная кабельная, из нержавеющей стали, для перехода кабельной трассы из лотков прямых открытого типа с одного сечения на другое, сейсмостойкая, толщина металла 1,5 мм, 4 класс безопасности, габаритный размер 100x300/200x190 мм | шт
59.1.20.09-2887 | Секция переходная кабельная, из нержавеющей стали, для перехода кабельной трассы из лотков прямых открытого типа с одного сечения на другое, сейсмостойкая, толщина металла 1,5 мм, 4 класс безопасности, габаритный размер 100x400/300x190 мм | шт
27.33.13.190.59.1.20.09-2887-000 | Секция переходная кабельная, из нержавеющей стали, для перехода кабельной трассы из лотков прямых открытого типа с одного сечения на другое, сейсмостойкая, толщина металла 1,5 мм, 4 класс безопасности, габаритный размер 100x400/300x190 мм | шт
59.1.20.09-2888 | Секция переходная кабельная, из нержавеющей стали, для перехода кабельной трассы из лотков прямых открытого типа с одного сечения на другое, сейсмостойкая, толщина металла 1,5 мм, 4 класс безопасности, габаритный размер 100x500/400x190 мм | шт
27.33.13.190.59.1.20.09-2888-000 | Секция переходная кабельная, из нержавеющей стали, для перехода кабельной трассы из лотков прямых открытого типа с одного сечения на другое, сейсмостойкая, толщина металла 1,5 мм, 4 класс безопасности, габаритный размер 100x500/400x190 мм | шт
59.1.20.09-2889 | Секция переходная кабельная, окрашенная, для перехода кабельной трассы из коробов прямых плоских с одной ширины на другую, сейсмостойкая, толщина металла 1,5 мм, 2-3 класс безопасности, габаритный размер 150x150/300x81 мм | шт
27.33.13.190.59.1.20.09-2889-000 | Секция переходная кабельная, окрашенная, для перехода кабельной трассы из коробов прямых плоских с одной ширины на другую, сейсмостойкая, толщина металла 1,5 мм, 2-3 класс безопасности, габаритный размер 150x150/300x81 мм | шт
59.1.20.09-2890 | Секция переходная кабельная, окрашенная, для перехода кабельной трассы из коробов прямых плоских с одной ширины на другую, сейсмостойкая, толщина металла 1,5 мм, 4 класс безопасности, габаритный размер 150x150/300x81 мм | шт
27.33.13.190.59.1.20.09-2890-000 | Секция переходная кабельная, окрашенная, для перехода кабельной трассы из коробов прямых плоских с одной ширины на другую, сейсмостойкая, толщина металла 1,5 мм, 4 класс безопасности, габаритный размер 150x150/300x81 мм | шт
59.1.20.09-2891 | Секция переходная кабельная, окрашенная, для перехода кабельной трассы из лотков прямых закрытого типа с одного сечения на другое, сейсмостойкая, толщина металла 1,5 мм, 2-3 класс безопасности, габаритный размер 100x300/200x81 мм | шт
27.33.13.190.59.1.20.09-2891-000 | Секция переходная кабельная, окрашенная, для перехода кабельной трассы из лотков прямых закрытого типа с одного сечения на другое, сейсмостойкая, толщина металла 1,5 мм, 2-3 класс безопасности, габаритный размер 100x300/200x81 мм | шт
59.1.20.09-2892 | Секция переходная кабельная, окрашенная, для перехода кабельной трассы из лотков прямых закрытого типа с одного сечения на другое, сейсмостойкая, толщина металла 1,5 мм, 2-3 класс безопасности, габаритный размер 100x400/300x81 мм | шт
27.33.13.190.59.1.20.09-2892-000 | Секция переходная кабельная, окрашенная, для перехода кабельной трассы из лотков прямых закрытого типа с одного сечения на другое, сейсмостойкая, толщина металла 1,5 мм, 2-3 класс безопасности, габаритный размер 100x400/300x81 мм | шт
59.1.20.09-2893 | Секция переходная кабельная, окрашенная, для перехода кабельной трассы из лотков прямых закрытого типа с одного сечения на другое, сейсмостойкая, толщина металла 1,5 мм, 2-3 класс безопасности, габаритный размер 100x500/400x81 мм | шт
27.33.13.190.59.1.20.09-2893-000 | Секция переходная кабельная, окрашенная, для перехода кабельной трассы из лотков прямых закрытого типа с одного сечения на другое, сейсмостойкая, толщина металла 1,5 мм, 2-3 класс безопасности, габаритный размер 100x500/400x81 мм | шт
59.1.20.09-2894 | Секция переходная кабельная, окрашенная, для перехода кабельной трассы из лотков прямых закрытого типа с одного сечения на другое, сейсмостойкая, толщина металла 1,5 мм, 4 класс безопасности, габаритный размер 100x300/200x81 мм | шт
27.33.13.190.59.1.20.09-2894-000 | Секция переходная кабельная, окрашенная, для перехода кабельной трассы из лотков прямых закрытого типа с одного сечения на другое, сейсмостойкая, толщина металла 1,5 мм, 4 класс безопасности, габаритный размер 100x300/200x81 мм | шт
59.1.20.09-2895 | Секция переходная кабельная, окрашенная, для перехода кабельной трассы из лотков прямых закрытого типа с одного сечения на другое, сейсмостойкая, толщина металла 1,5 мм, 4 класс безопасности, габаритный размер 100x400/300x81 мм | шт
27.33.13.190.59.1.20.09-2895-000 | Секция переходная кабельная, окрашенная, для перехода кабельной трассы из лотков прямых закрытого типа с одного сечения на другое, сейсмостойкая, толщина металла 1,5 мм, 4 класс безопасности, габаритный размер 100x400/300x81 мм | шт
59.1.20.09-2896 | Секция переходная кабельная, окрашенная, для перехода кабельной трассы из лотков прямых закрытого типа с одного сечения на другое, сейсмостойкая, толщина металла 1,5 мм, 4 класс безопасности, габаритный размер 100x500/400x81 мм | шт
27.33.13.190.59.1.20.09-2896-000 | Секция переходная кабельная, окрашенная, для перехода кабельной трассы из лотков прямых закрытого типа с одного сечения на другое, сейсмостойкая, толщина металла 1,5 мм, 4 класс безопасности, габаритный размер 100x500/400x81 мм | шт
59.1.20.09-2897 | Секция переходная кабельная, окрашенная, для перехода кабельной трассы из лотков прямых открытого типа с одного сечения на другое, сейсмостойкая, толщина металла 1,5 мм, 2-3 класс безопасности, габаритный размер 50x100/200x190 мм | шт
27.33.13.190.59.1.20.09-2897-000 | Секция переходная кабельная, окрашенная, для перехода кабельной трассы из лотков прямых открытого типа с одного сечения на другое, сейсмостойкая, толщина металла 1,5 мм, 2-3 класс безопасности, габаритный размер 50x100/200x190 мм | шт
59.1.20.09-2898 | Секция переходная кабельная, окрашенная, для перехода кабельной трассы из лотков прямых открытого типа с одного сечения на другое, сейсмостойкая, толщина металла 1,5 мм, 2-3 класс безопасности, габаритный размер 50x300/200x190 мм | шт
27.33.13.190.59.1.20.09-2898-000 | Секция переходная кабельная, окрашенная, для перехода кабельной трассы из лотков прямых открытого типа с одного сечения на другое, сейсмостойкая, толщина металла 1,5 мм, 2-3 класс безопасности, габаритный размер 50x300/200x190 мм | шт
59.1.20.09-2899 | Секция переходная кабельная, окрашенная, для перехода кабельной трассы из лотков прямых открытого типа с одного сечения на другое, сейсмостойкая, толщина металла 1,5 мм, 2-3 класс безопасности, габаритный размер 50x400/200x190 мм | шт
27.33.13.190.59.1.20.09-2899-000 | Секция переходная кабельная, окрашенная, для перехода кабельной трассы из лотков прямых открытого типа с одного сечения на другое, сейсмостойкая, толщина металла 1,5 мм, 2-3 класс безопасности, габаритный размер 50x400/200x190 мм | шт
59.1.20.09-2900 | Секция переходная кабельная, окрашенная, для перехода кабельной трассы из лотков прямых открытого типа с одного сечения на другое, сейсмостойкая, толщина металла 1,5 мм, 2-3 класс безопасности, габаритный размер 50x500/400x190 мм | шт
27.33.13.190.59.1.20.09-2900-000 | Секция переходная кабельная, окрашенная, для перехода кабельной трассы из лотков прямых открытого типа с одного сечения на другое, сейсмостойкая, толщина металла 1,5 мм, 2-3 класс безопасности, габаритный размер 50x500/400x190 мм | шт
59.1.20.09-2901 | Секция переходная кабельная, окрашенная, для перехода кабельной трассы из лотков прямых открытого типа с одного сечения на другое, сейсмостойкая, толщина металла 1,5 мм, 2-3 класс безопасности, габаритный размер 50x600/500x190 мм | шт
27.33.13.190.59.1.20.09-2901-000 | Секция переходная кабельная, окрашенная, для перехода кабельной трассы из лотков прямых открытого типа с одного сечения на другое, сейсмостойкая, толщина металла 1,5 мм, 2-3 класс безопасности, габаритный размер 50x600/500x190 мм | шт
59.1.20.09-2902 | Секция переходная кабельная, окрашенная, для перехода кабельной трассы из лотков прямых открытого типа с одного сечения на другое, сейсмостойкая, толщина металла 1,5 мм, 2-3 класс безопасности, габаритный размер 100x300/200x190 мм | шт
27.33.13.190.59.1.20.09-2902-000 | Секция переходная кабельная, окрашенная, для перехода кабельной трассы из лотков прямых открытого типа с одного сечения на другое, сейсмостойкая, толщина металла 1,5 мм, 2-3 класс безопасности, габаритный размер 100x300/200x190 мм | шт
59.1.20.09-2903 | Секция переходная кабельная, окрашенная, для перехода кабельной трассы из лотков прямых открытого типа с одного сечения на другое, сейсмостойкая, толщина металла 1,5 мм, 2-3 класс безопасности, габаритный размер 100x400/300x190 мм | шт
27.33.13.190.59.1.20.09-2903-000 | Секция переходная кабельная, окрашенная, для перехода кабельной трассы из лотков прямых открытого типа с одного сечения на другое, сейсмостойкая, толщина металла 1,5 мм, 2-3 класс безопасности, габаритный размер 100x400/300x190 мм | шт
59.1.20.09-2904 | Секция переходная кабельная, окрашенная, для перехода кабельной трассы из лотков прямых открытого типа с одного сечения на другое, сейсмостойкая, толщина металла 1,5 мм, 2-3 класс безопасности, габаритный размер 100x500/400x190 мм | шт
27.33.13.190.59.1.20.09-2904-000 | Секция переходная кабельная, окрашенная, для перехода кабельной трассы из лотков прямых открытого типа с одного сечения на другое, сейсмостойкая, толщина металла 1,5 мм, 2-3 класс безопасности, габаритный размер 100x500/400x190 мм | шт
59.1.20.09-2905 | Секция переходная кабельная, окрашенная, для перехода кабельной трассы из лотков прямых открытого типа с одного сечения на другое, сейсмостойкая, толщина металла 1,5 мм, 4 класс безопасности, габаритный размер 50x100/200x190 мм | шт
27.33.13.190.59.1.20.09-2905-000 | Секция переходная кабельная, окрашенная, для перехода кабельной трассы из лотков прямых открытого типа с одного сечения на другое, сейсмостойкая, толщина металла 1,5 мм, 4 класс безопасности, габаритный размер 50x100/200x190 мм | шт
59.1.20.09-2906 | Секция переходная кабельная, окрашенная, для перехода кабельной трассы из лотков прямых открытого типа с одного сечения на другое, сейсмостойкая, толщина металла 1,5 мм, 4 класс безопасности, габаритный размер 50x300/200x190 мм | шт
27.33.13.190.59.1.20.09-2906-000 | Секция переходная кабельная, окрашенная, для перехода кабельной трассы из лотков прямых открытого типа с одного сечения на другое, сейсмостойкая, толщина металла 1,5 мм, 4 класс безопасности, габаритный размер 50x300/200x190 мм | шт
59.1.20.09-2907 | Секция переходная кабельная, окрашенная, для перехода кабельной трассы из лотков прямых открытого типа с одного сечения на другое, сейсмостойкая, толщина металла 1,5 мм, 4 класс безопасности, габаритный размер 50x400/200x190 мм | шт
27.33.13.190.59.1.20.09-2907-000 | Секция переходная кабельная, окрашенная, для перехода кабельной трассы из лотков прямых открытого типа с одного сечения на другое, сейсмостойкая, толщина металла 1,5 мм, 4 класс безопасности, габаритный размер 50x400/200x190 мм | шт
59.1.20.09-2908 | Секция переходная кабельная, окрашенная, для перехода кабельной трассы из лотков прямых открытого типа с одного сечения на другое, сейсмостойкая, толщина металла 1,5 мм, 4 класс безопасности, габаритный размер 50x500/400x190 мм | шт
27.33.13.190.59.1.20.09-2908-000 | Секция переходная кабельная, окрашенная, для перехода кабельной трассы из лотков прямых открытого типа с одного сечения на другое, сейсмостойкая, толщина металла 1,5 мм, 4 класс безопасности, габаритный размер 50x500/400x190 мм | шт
59.1.20.09-2909 | Секция переходная кабельная, окрашенная, для перехода кабельной трассы из лотков прямых открытого типа с одного сечения на другое, сейсмостойкая, толщина металла 1,5 мм, 4 класс безопасности, габаритный размер 50x600/500x190 мм | шт
27.33.13.190.59.1.20.09-2909-000 | Секция переходная кабельная, окрашенная, для перехода кабельной трассы из лотков прямых открытого типа с одного сечения на другое, сейсмостойкая, толщина металла 1,5 мм, 4 класс безопасности, габаритный размер 50x600/500x190 мм | шт
59.1.20.09-2910 | Секция переходная кабельная, окрашенная, для перехода кабельной трассы из лотков прямых открытого типа с одного сечения на другое, сейсмостойкая, толщина металла 1,5 мм, 4 класс безопасности, габаритный размер 100x300/200x190 мм | шт
27.33.13.190.59.1.20.09-2910-000 | Секция переходная кабельная, окрашенная, для перехода кабельной трассы из лотков прямых открытого типа с одного сечения на другое, сейсмостойкая, толщина металла 1,5 мм, 4 класс безопасности, габаритный размер 100x300/200x190 мм | шт
59.1.20.09-2911 | Секция переходная кабельная, окрашенная, для перехода кабельной трассы из лотков прямых открытого типа с одного сечения на другое, сейсмостойкая, толщина металла 1,5 мм, 4 класс безопасности, габаритный размер 100x400/300x190 мм | шт
27.33.13.190.59.1.20.09-2911-000 | Секция переходная кабельная, окрашенная, для перехода кабельной трассы из лотков прямых открытого типа с одного сечения на другое, сейсмостойкая, толщина металла 1,5 мм, 4 класс безопасности, габаритный размер 100x400/300x190 мм | шт
59.1.20.09-2912 | Секция переходная кабельная, окрашенная, для перехода кабельной трассы из лотков прямых открытого типа с одного сечения на другое, сейсмостойкая, толщина металла 1,5 мм, 4 класс безопасности, габаритный размер 100x500/400x190 мм | шт
27.33.13.190.59.1.20.09-2912-000 | Секция переходная кабельная, окрашенная, для перехода кабельной трассы из лотков прямых открытого типа с одного сечения на другое, сейсмостойкая, толщина металла 1,5 мм, 4 класс безопасности, габаритный размер 100x500/400x190 мм | шт
59.1.20.09-2913 | Секция присоединительная кабельная, горячеоцинкованная, сейсмостойкая, толщина металла 1,5 мм, 2-3 класс безопасности, габаритный размер 59x66 мм | шт
27.33.13.190.59.1.20.09-2913-000 | Секция присоединительная кабельная, горячеоцинкованная, сейсмостойкая, толщина металла 1,5 мм, 2-3 класс безопасности, габаритный размер 59x66 мм | шт
59.1.20.09-2914 | Секция присоединительная кабельная, горячеоцинкованная, сейсмостойкая, толщина металла 1,5 мм, 2-3 класс безопасности, габаритный размер 59x116 мм | шт
27.33.13.190.59.1.20.09-2914-000 | Секция присоединительная кабельная, горячеоцинкованная, сейсмостойкая, толщина металла 1,5 мм, 2-3 класс безопасности, габаритный размер 59x116 мм | шт
59.1.20.09-2915 | Секция присоединительная кабельная, горячеоцинкованная, сейсмостойкая, толщина металла 1,5 мм, 2-3 класс безопасности, габаритный размер 85x96 мм | шт
27.33.13.190.59.1.20.09-2915-000 | Секция присоединительная кабельная, горячеоцинкованная, сейсмостойкая, толщина металла 1,5 мм, 2-3 класс безопасности, габаритный размер 85x96 мм | шт
59.1.20.09-2916 | Секция присоединительная кабельная, горячеоцинкованная, сейсмостойкая, толщина металла 1,5 мм, 2-3 класс безопасности, габаритный размер 85x196 мм | шт
27.33.13.190.59.1.20.09-2916-000 | Секция присоединительная кабельная, горячеоцинкованная, сейсмостойкая, толщина металла 1,5 мм, 2-3 класс безопасности, габаритный размер 85x196 мм | шт
59.1.20.09-2917 | Секция присоединительная кабельная, горячеоцинкованная, сейсмостойкая, толщина металла 1,5 мм, 2-3 класс безопасности, габаритный размер 85x296 мм | шт
27.33.13.190.59.1.20.09-2917-000 | Секция присоединительная кабельная, горячеоцинкованная, сейсмостойкая, толщина металла 1,5 мм, 2-3 класс безопасности, габаритный размер 85x296 мм | шт
59.1.20.09-2918 | Секция присоединительная кабельная, горячеоцинкованная, сейсмостойкая, толщина металла 1,5 мм, 2-3 класс безопасности, габаритный размер 85x396 мм | шт
27.33.13.190.59.1.20.09-2918-000 | Секция присоединительная кабельная, горячеоцинкованная, сейсмостойкая, толщина металла 1,5 мм, 2-3 класс безопасности, габаритный размер 85x396 мм | шт
59.1.20.09-2919 | Секция присоединительная кабельная, горячеоцинкованная, сейсмостойкая, толщина металла 1,5 мм, 2-3 класс безопасности, габаритный размер 85x496 мм | шт
27.33.13.190.59.1.20.09-2919-000 | Секция присоединительная кабельная, горячеоцинкованная, сейсмостойкая, толщина металла 1,5 мм, 2-3 класс безопасности, габаритный размер 85x496 мм | шт
59.1.20.09-2920 | Секция присоединительная кабельная, горячеоцинкованная, сейсмостойкая, толщина металла 1,5 мм, 2-3 класс безопасности, габаритный размер 130x296 мм | шт
27.33.13.190.59.1.20.09-2920-000 | Секция присоединительная кабельная, горячеоцинкованная, сейсмостойкая, толщина металла 1,5 мм, 2-3 класс безопасности, габаритный размер 130x296 мм | шт
59.1.20.09-2921 | Секция присоединительная кабельная, горячеоцинкованная, сейсмостойкая, толщина металла 1,5 мм, 2-3 класс безопасности, габаритный размер 130x396 мм | шт
27.33.13.190.59.1.20.09-2921-000 | Секция присоединительная кабельная, горячеоцинкованная, сейсмостойкая, толщина металла 1,5 мм, 2-3 класс безопасности, габаритный размер 130x396 мм | шт
59.1.20.09-2922 | Секция присоединительная кабельная, горячеоцинкованная, сейсмостойкая, толщина металла 1,5 мм, 2-3 класс безопасности, габаритный размер 130x496 мм | шт
27.33.13.190.59.1.20.09-2922-000 | Секция присоединительная кабельная, горячеоцинкованная, сейсмостойкая, толщина металла 1,5 мм, 2-3 класс безопасности, габаритный размер 130x496 мм | шт
59.1.20.09-2923 | Секция присоединительная кабельная, горячеоцинкованная, сейсмостойкая, толщина металла 1,5 мм, 2-3 класс безопасности, габаритный размер 140x146 мм | шт
27.33.13.190.59.1.20.09-2923-000 | Секция присоединительная кабельная, горячеоцинкованная, сейсмостойкая, толщина металла 1,5 мм, 2-3 класс безопасности, габаритный размер 140x146 мм | шт
59.1.20.09-2924 | Секция присоединительная кабельная, горячеоцинкованная, сейсмостойкая, толщина металла 1,5 мм, 2-3 класс безопасности, габаритный размер 190x196 мм | шт
27.33.13.190.59.1.20.09-2924-000 | Секция присоединительная кабельная, горячеоцинкованная, сейсмостойкая, толщина металла 1,5 мм, 2-3 класс безопасности, габаритный размер 190x196 мм | шт
59.1.20.09-2925 | Секция присоединительная кабельная, горячеоцинкованная, сейсмостойкая, толщина металла 1,5 мм, 4 класс безопасности, габаритный размер 59x66 мм | шт
27.33.13.190.59.1.20.09-2925-000 | Секция присоединительная кабельная, горячеоцинкованная, сейсмостойкая, толщина металла 1,5 мм, 4 класс безопасности, габаритный размер 59x66 мм | шт
59.1.20.09-2926 | Секция присоединительная кабельная, горячеоцинкованная, сейсмостойкая, толщина металла 1,5 мм, 4 класс безопасности, габаритный размер 59x116 мм | шт
27.33.13.190.59.1.20.09-2926-000 | Секция присоединительная кабельная, горячеоцинкованная, сейсмостойкая, толщина металла 1,5 мм, 4 класс безопасности, габаритный размер 59x116 мм | шт
59.1.20.09-2927 | Секция присоединительная кабельная, горячеоцинкованная, сейсмостойкая, толщина металла 1,5 мм, 4 класс безопасности, габаритный размер 85x96 мм | шт
27.33.13.190.59.1.20.09-2927-000 | Секция присоединительная кабельная, горячеоцинкованная, сейсмостойкая, толщина металла 1,5 мм, 4 класс безопасности, габаритный размер 85x96 мм | шт
59.1.20.09-2928 | Секция присоединительная кабельная, горячеоцинкованная, сейсмостойкая, толщина металла 1,5 мм, 4 класс безопасности, габаритный размер 85x196 мм | шт
27.33.13.190.59.1.20.09-2928-000 | Секция присоединительная кабельная, горячеоцинкованная, сейсмостойкая, толщина металла 1,5 мм, 4 класс безопасности, габаритный размер 85x196 мм | шт
59.1.20.09-2929 | Секция присоединительная кабельная, горячеоцинкованная, сейсмостойкая, толщина металла 1,5 мм, 4 класс безопасности, габаритный размер 85x296 мм | шт
27.33.13.190.59.1.20.09-2929-000 | Секция присоединительная кабельная, горячеоцинкованная, сейсмостойкая, толщина металла 1,5 мм, 4 класс безопасности, габаритный размер 85x296 мм | шт
59.1.20.09-2930 | Секция присоединительная кабельная, горячеоцинкованная, сейсмостойкая, толщина металла 1,5 мм, 4 класс безопасности, габаритный размер 85x396 мм | шт
27.33.13.190.59.1.20.09-2930-000 | Секция присоединительная кабельная, горячеоцинкованная, сейсмостойкая, толщина металла 1,5 мм, 4 класс безопасности, габаритный размер 85x396 мм | шт
59.1.20.09-2931 | Секция присоединительная кабельная, горячеоцинкованная, сейсмостойкая, толщина металла 1,5 мм, 4 класс безопасности, габаритный размер 85x496 мм | шт
27.33.13.190.59.1.20.09-2931-000 | Секция присоединительная кабельная, горячеоцинкованная, сейсмостойкая, толщина металла 1,5 мм, 4 класс безопасности, габаритный размер 85x496 мм | шт
59.1.20.09-2932 | Секция присоединительная кабельная, горячеоцинкованная, сейсмостойкая, толщина металла 1,5 мм, 4 класс безопасности, габаритный размер 130x296 мм | шт
27.33.13.190.59.1.20.09-2932-000 | Секция присоединительная кабельная, горячеоцинкованная, сейсмостойкая, толщина металла 1,5 мм, 4 класс безопасности, габаритный размер 130x296 мм | шт
59.1.20.09-2933 | Секция присоединительная кабельная, горячеоцинкованная, сейсмостойкая, толщина металла 1,5 мм, 4 класс безопасности, габаритный размер 130x396 мм | шт
27.33.13.190.59.1.20.09-2933-000 | Секция присоединительная кабельная, горячеоцинкованная, сейсмостойкая, толщина металла 1,5 мм, 4 класс безопасности, габаритный размер 130x396 мм | шт
59.1.20.09-2934 | Секция присоединительная кабельная, горячеоцинкованная, сейсмостойкая, толщина металла 1,5 мм, 4 класс безопасности, габаритный размер 130x496 мм | шт
27.33.13.190.59.1.20.09-2934-000 | Секция присоединительная кабельная, горячеоцинкованная, сейсмостойкая, толщина металла 1,5 мм, 4 класс безопасности, габаритный размер 130x496 мм | шт
59.1.20.09-2935 | Секция присоединительная кабельная, горячеоцинкованная, сейсмостойкая, толщина металла 1,5 мм, 4 класс безопасности, габаритный размер 140x146 мм | шт
27.33.13.190.59.1.20.09-2935-000 | Секция присоединительная кабельная, горячеоцинкованная, сейсмостойкая, толщина металла 1,5 мм, 4 класс безопасности, габаритный размер 140x146 мм | шт
59.1.20.09-2936 | Секция присоединительная кабельная, горячеоцинкованная, сейсмостойкая, толщина металла 1,5 мм, 4 класс безопасности, габаритный размер 190x196 мм | шт
27.33.13.190.59.1.20.09-2936-000 | Секция присоединительная кабельная, горячеоцинкованная, сейсмостойкая, толщина металла 1,5 мм, 4 класс безопасности, габаритный размер 190x196 мм | шт
59.1.20.09-2937 | Секция присоединительная кабельная, из нержавеющей стали, сейсмостойкая, толщина металла 1,5 мм, 2-3 класс безопасности, габаритный размер 59x66 мм | шт
27.33.13.190.59.1.20.09-2937-000 | Секция присоединительная кабельная, из нержавеющей стали, сейсмостойкая, толщина металла 1,5 мм, 2-3 класс безопасности, габаритный размер 59x66 мм | шт
59.1.20.09-2938 | Секция присоединительная кабельная, из нержавеющей стали, сейсмостойкая, толщина металла 1,5 мм, 2-3 класс безопасности, габаритный размер 59x116 мм | шт
27.33.13.190.59.1.20.09-2938-000 | Секция присоединительная кабельная, из нержавеющей стали, сейсмостойкая, толщина металла 1,5 мм, 2-3 класс безопасности, габаритный размер 59x116 мм | шт
59.1.20.09-2939 | Секция присоединительная кабельная, из нержавеющей стали, сейсмостойкая, толщина металла 1,5 мм, 2-3 класс безопасности, габаритный размер 85x96 мм | шт
27.33.13.190.59.1.20.09-2939-000 | Секция присоединительная кабельная, из нержавеющей стали, сейсмостойкая, толщина металла 1,5 мм, 2-3 класс безопасности, габаритный размер 85x96 мм | шт
59.1.20.09-2940 | Секция присоединительная кабельная, из нержавеющей стали, сейсмостойкая, толщина металла 1,5 мм, 2-3 класс безопасности, габаритный размер 85x196 мм | шт
27.33.13.190.59.1.20.09-2940-000 | Секция присоединительная кабельная, из нержавеющей стали, сейсмостойкая, толщина металла 1,5 мм, 2-3 класс безопасности, габаритный размер 85x196 мм | шт
59.1.20.09-2941 | Секция присоединительная кабельная, из нержавеющей стали, сейсмостойкая, толщина металла 1,5 мм, 2-3 класс безопасности, габаритный размер 85x296 мм | шт
27.33.13.190.59.1.20.09-2941-000 | Секция присоединительная кабельная, из нержавеющей стали, сейсмостойкая, толщина металла 1,5 мм, 2-3 класс безопасности, габаритный размер 85x296 мм | шт
59.1.20.09-2942 | Секция присоединительная кабельная, из нержавеющей стали, сейсмостойкая, толщина металла 1,5 мм, 2-3 класс безопасности, габаритный размер 85x396 мм | шт
27.33.13.190.59.1.20.09-2942-000 | Секция присоединительная кабельная, из нержавеющей стали, сейсмостойкая, толщина металла 1,5 мм, 2-3 класс безопасности, габаритный размер 85x396 мм | шт
59.1.20.09-2943 | Секция присоединительная кабельная, из нержавеющей стали, сейсмостойкая, толщина металла 1,5 мм, 2-3 класс безопасности, габаритный размер 85x496 мм | шт
27.33.13.190.59.1.20.09-2943-000 | Секция присоединительная кабельная, из нержавеющей стали, сейсмостойкая, толщина металла 1,5 мм, 2-3 класс безопасности, габаритный размер 85x496 мм | шт
59.1.20.09-2944 | Секция присоединительная кабельная, из нержавеющей стали, сейсмостойкая, толщина металла 1,5 мм, 2-3 класс безопасности, габаритный размер 130x296 мм | шт
27.33.13.190.59.1.20.09-2944-000 | Секция присоединительная кабельная, из нержавеющей стали, сейсмостойкая, толщина металла 1,5 мм, 2-3 класс безопасности, габаритный размер 130x296 мм | шт
59.1.20.09-2945 | Секция присоединительная кабельная, из нержавеющей стали, сейсмостойкая, толщина металла 1,5 мм, 2-3 класс безопасности, габаритный размер 130x396 мм | шт
27.33.13.190.59.1.20.09-2945-000 | Секция присоединительная кабельная, из нержавеющей стали, сейсмостойкая, толщина металла 1,5 мм, 2-3 класс безопасности, габаритный размер 130x396 мм | шт
59.1.20.09-2946 | Секция присоединительная кабельная, из нержавеющей стали, сейсмостойкая, толщина металла 1,5 мм, 2-3 класс безопасности, габаритный размер 130x496 мм | шт
27.33.13.190.59.1.20.09-2946-000 | Секция присоединительная кабельная, из нержавеющей стали, сейсмостойкая, толщина металла 1,5 мм, 2-3 класс безопасности, габаритный размер 130x496 мм | шт
59.1.20.09-2947 | Секция присоединительная кабельная, из нержавеющей стали, сейсмостойкая, толщина металла 1,5 мм, 2-3 класс безопасности, габаритный размер 140x146 мм | шт
27.33.13.190.59.1.20.09-2947-000 | Секция присоединительная кабельная, из нержавеющей стали, сейсмостойкая, толщина металла 1,5 мм, 2-3 класс безопасности, габаритный размер 140x146 мм | шт
59.1.20.09-2948 | Секция присоединительная кабельная, из нержавеющей стали, сейсмостойкая, толщина металла 1,5 мм, 2-3 класс безопасности, габаритный размер 190x196 мм | шт
27.33.13.190.59.1.20.09-2948-000 | Секция присоединительная кабельная, из нержавеющей стали, сейсмостойкая, толщина металла 1,5 мм, 2-3 класс безопасности, габаритный размер 190x196 мм | шт
59.1.20.09-2949 | Секция присоединительная кабельная, из нержавеющей стали, сейсмостойкая, толщина металла 1,5 мм, 4 класс безопасности, габаритный размер 59x66 мм | шт
27.33.13.190.59.1.20.09-2949-000 | Секция присоединительная кабельная, из нержавеющей стали, сейсмостойкая, толщина металла 1,5 мм, 4 класс безопасности, габаритный размер 59x66 мм | шт
59.1.20.09-2950 | Секция присоединительная кабельная, из нержавеющей стали, сейсмостойкая, толщина металла 1,5 мм, 4 класс безопасности, габаритный размер 59x116 мм | шт
27.33.13.190.59.1.20.09-2950-000 | Секция присоединительная кабельная, из нержавеющей стали, сейсмостойкая, толщина металла 1,5 мм, 4 класс безопасности, габаритный размер 59x116 мм | шт
59.1.20.09-2951 | Секция присоединительная кабельная, из нержавеющей стали, сейсмостойкая, толщина металла 1,5 мм, 4 класс безопасности, габаритный размер 85x96 мм | шт
27.33.13.190.59.1.20.09-2951-000 | Секция присоединительная кабельная, из нержавеющей стали, сейсмостойкая, толщина металла 1,5 мм, 4 класс безопасности, габаритный размер 85x96 мм | шт
59.1.20.09-2952 | Секция присоединительная кабельная, из нержавеющей стали, сейсмостойкая, толщина металла 1,5 мм, 4 класс безопасности, габаритный размер 85x196 мм | шт
27.33.13.190.59.1.20.09-2952-000 | Секция присоединительная кабельная, из нержавеющей стали, сейсмостойкая, толщина металла 1,5 мм, 4 класс безопасности, габаритный размер 85x196 мм | шт
59.1.20.09-2953 | Секция присоединительная кабельная, из нержавеющей стали, сейсмостойкая, толщина металла 1,5 мм, 4 класс безопасности, габаритный размер 85x296 мм | шт
27.33.13.190.59.1.20.09-2953-000 | Секция присоединительная кабельная, из нержавеющей стали, сейсмостойкая, толщина металла 1,5 мм, 4 класс безопасности, габаритный размер 85x296 мм | шт
59.1.20.09-2954 | Секция присоединительная кабельная, из нержавеющей стали, сейсмостойкая, толщина металла 1,5 мм, 4 класс безопасности, габаритный размер 85x396 мм | шт
27.33.13.190.59.1.20.09-2954-000 | Секция присоединительная кабельная, из нержавеющей стали, сейсмостойкая, толщина металла 1,5 мм, 4 класс безопасности, габаритный размер 85x396 мм | шт
59.1.20.09-2955 | Секция присоединительная кабельная, из нержавеющей стали, сейсмостойкая, толщина металла 1,5 мм, 4 класс безопасности, габаритный размер 85x496 мм | шт
27.33.13.190.59.1.20.09-2955-000 | Секция присоединительная кабельная, из нержавеющей стали, сейсмостойкая, толщина металла 1,5 мм, 4 класс безопасности, габаритный размер 85x496 мм | шт
59.1.20.09-2956 | Секция присоединительная кабельная, из нержавеющей стали, сейсмостойкая, толщина металла 1,5 мм, 4 класс безопасности, габаритный размер 130x296 мм | шт
27.33.13.190.59.1.20.09-2956-000 | Секция присоединительная кабельная, из нержавеющей стали, сейсмостойкая, толщина металла 1,5 мм, 4 класс безопасности, габаритный размер 130x296 мм | шт
59.1.20.09-2957 | Секция присоединительная кабельная, из нержавеющей стали, сейсмостойкая, толщина металла 1,5 мм, 4 класс безопасности, габаритный размер 130x396 мм | шт
27.33.13.190.59.1.20.09-2957-000 | Секция присоединительная кабельная, из нержавеющей стали, сейсмостойкая, толщина металла 1,5 мм, 4 класс безопасности, габаритный размер 130x396 мм | шт
59.1.20.09-2958 | Секция присоединительная кабельная, из нержавеющей стали, сейсмостойкая, толщина металла 1,5 мм, 4 класс безопасности, габаритный размер 130x496 мм | шт
27.33.13.190.59.1.20.09-2958-000 | Секция присоединительная кабельная, из нержавеющей стали, сейсмостойкая, толщина металла 1,5 мм, 4 класс безопасности, габаритный размер 130x496 мм | шт
59.1.20.09-2959 | Секция присоединительная кабельная, из нержавеющей стали, сейсмостойкая, толщина металла 1,5 мм, 4 класс безопасности, габаритный размер 140x146 мм | шт
27.33.13.190.59.1.20.09-2959-000 | Секция присоединительная кабельная, из нержавеющей стали, сейсмостойкая, толщина металла 1,5 мм, 4 класс безопасности, габаритный размер 140x146 мм | шт
59.1.20.09-2960 | Секция присоединительная кабельная, из нержавеющей стали, сейсмостойкая, толщина металла 1,5 мм, 4 класс безопасности, габаритный размер 190x196 мм | шт
27.33.13.190.59.1.20.09-2960-000 | Секция присоединительная кабельная, из нержавеющей стали, сейсмостойкая, толщина металла 1,5 мм, 4 класс безопасности, габаритный размер 190x196 мм | шт
59.1.20.09-2961 | Секция присоединительная кабельная, окрашенная, сейсмостойкая, толщина металла 1,5 мм, 2-3 класс безопасности, габаритный размер 59x66 мм | шт
27.33.13.190.59.1.20.09-2961-000 | Секция присоединительная кабельная, окрашенная, сейсмостойкая, толщина металла 1,5 мм, 2-3 класс безопасности, габаритный размер 59x66 мм | шт
59.1.20.09-2962 | Секция присоединительная кабельная, окрашенная, сейсмостойкая, толщина металла 1,5 мм, 2-3 класс безопасности, габаритный размер 59x116 мм | шт
27.33.13.190.59.1.20.09-2962-000 | Секция присоединительная кабельная, окрашенная, сейсмостойкая, толщина металла 1,5 мм, 2-3 класс безопасности, габаритный размер 59x116 мм | шт
59.1.20.09-2963 | Секция присоединительная кабельная, окрашенная, сейсмостойкая, толщина металла 1,5 мм, 2-3 класс безопасности, габаритный размер 85x96 мм | шт
27.33.13.190.59.1.20.09-2963-000 | Секция присоединительная кабельная, окрашенная, сейсмостойкая, толщина металла 1,5 мм, 2-3 класс безопасности, габаритный размер 85x96 мм | шт
59.1.20.09-2964 | Секция присоединительная кабельная, окрашенная, сейсмостойкая, толщина металла 1,5 мм, 2-3 класс безопасности, габаритный размер 85x196 мм | шт
27.33.13.190.59.1.20.09-2964-000 | Секция присоединительная кабельная, окрашенная, сейсмостойкая, толщина металла 1,5 мм, 2-3 класс безопасности, габаритный размер 85x196 мм | шт
59.1.20.09-2965 | Секция присоединительная кабельная, окрашенная, сейсмостойкая, толщина металла 1,5 мм, 2-3 класс безопасности, габаритный размер 85x296 мм | шт
27.33.13.190.59.1.20.09-2965-000 | Секция присоединительная кабельная, окрашенная, сейсмостойкая, толщина металла 1,5 мм, 2-3 класс безопасности, габаритный размер 85x296 мм | шт
59.1.20.09-2966 | Секция присоединительная кабельная, окрашенная, сейсмостойкая, толщина металла 1,5 мм, 2-3 класс безопасности, габаритный размер 85x396 мм | шт
27.33.13.190.59.1.20.09-2966-000 | Секция присоединительная кабельная, окрашенная, сейсмостойкая, толщина металла 1,5 мм, 2-3 класс безопасности, габаритный размер 85x396 мм | шт
59.1.20.09-2967 | Секция присоединительная кабельная, окрашенная, сейсмостойкая, толщина металла 1,5 мм, 2-3 класс безопасности, габаритный размер 85x496 мм | шт
27.33.13.190.59.1.20.09-2967-000 | Секция присоединительная кабельная, окрашенная, сейсмостойкая, толщина металла 1,5 мм, 2-3 класс безопасности, габаритный размер 85x496 мм | шт
59.1.20.09-2968 | Секция присоединительная кабельная, окрашенная, сейсмостойкая, толщина металла 1,5 мм, 2-3 класс безопасности, габаритный размер 130x296 мм | шт
27.33.13.190.59.1.20.09-2968-000 | Секция присоединительная кабельная, окрашенная, сейсмостойкая, толщина металла 1,5 мм, 2-3 класс безопасности, габаритный размер 130x296 мм | шт
59.1.20.09-2969 | Секция присоединительная кабельная, окрашенная, сейсмостойкая, толщина металла 1,5 мм, 2-3 класс безопасности, габаритный размер 130x396 мм | шт
27.33.13.190.59.1.20.09-2969-000 | Секция присоединительная кабельная, окрашенная, сейсмостойкая, толщина металла 1,5 мм, 2-3 класс безопасности, габаритный размер 130x396 мм | шт
59.1.20.09-2970 | Секция присоединительная кабельная, окрашенная, сейсмостойкая, толщина металла 1,5 мм, 2-3 класс безопасности, габаритный размер 130x496 мм | шт
27.33.13.190.59.1.20.09-2970-000 | Секция присоединительная кабельная, окрашенная, сейсмостойкая, толщина металла 1,5 мм, 2-3 класс безопасности, габаритный размер 130x496 мм | шт
59.1.20.09-2971 | Секция присоединительная кабельная, окрашенная, сейсмостойкая, толщина металла 1,5 мм, 2-3 класс безопасности, габаритный размер 140x146 мм | шт
27.33.13.190.59.1.20.09-2971-000 | Секция присоединительная кабельная, окрашенная, сейсмостойкая, толщина металла 1,5 мм, 2-3 класс безопасности, габаритный размер 140x146 мм | шт
59.1.20.09-2972 | Секция присоединительная кабельная, окрашенная, сейсмостойкая, толщина металла 1,5 мм, 2-3 класс безопасности, габаритный размер 190x196 мм | шт
27.33.13.190.59.1.20.09-2972-000 | Секция присоединительная кабельная, окрашенная, сейсмостойкая, толщина металла 1,5 мм, 2-3 класс безопасности, габаритный размер 190x196 мм | шт
59.1.20.09-2973 | Секция присоединительная кабельная, окрашенная, сейсмостойкая, толщина металла 1,5 мм, 4 класс безопасности, габаритный размер 59x66 мм | шт
27.33.13.190.59.1.20.09-2973-000 | Секция присоединительная кабельная, окрашенная, сейсмостойкая, толщина металла 1,5 мм, 4 класс безопасности, габаритный размер 59x66 мм | шт
59.1.20.09-2974 | Секция присоединительная кабельная, окрашенная, сейсмостойкая, толщина металла 1,5 мм, 4 класс безопасности, габаритный размер 59x116 мм | шт
27.33.13.190.59.1.20.09-2974-000 | Секция присоединительная кабельная, окрашенная, сейсмостойкая, толщина металла 1,5 мм, 4 класс безопасности, габаритный размер 59x116 мм | шт
59.1.20.09-2975 | Секция присоединительная кабельная, окрашенная, сейсмостойкая, толщина металла 1,5 мм, 4 класс безопасности, габаритный размер 85x96 мм | шт
27.33.13.190.59.1.20.09-2975-000 | Секция присоединительная кабельная, окрашенная, сейсмостойкая, толщина металла 1,5 мм, 4 класс безопасности, габаритный размер 85x96 мм | шт
59.1.20.09-2976 | Секция присоединительная кабельная, окрашенная, сейсмостойкая, толщина металла 1,5 мм, 4 класс безопасности, габаритный размер 85x196 мм | шт
27.33.13.190.59.1.20.09-2976-000 | Секция присоединительная кабельная, окрашенная, сейсмостойкая, толщина металла 1,5 мм, 4 класс безопасности, габаритный размер 85x196 мм | шт
59.1.20.09-2977 | Секция присоединительная кабельная, окрашенная, сейсмостойкая, толщина металла 1,5 мм, 4 класс безопасности, габаритный размер 85x296 мм | шт
27.33.13.190.59.1.20.09-2977-000 | Секция присоединительная кабельная, окрашенная, сейсмостойкая, толщина металла 1,5 мм, 4 класс безопасности, габаритный размер 85x296 мм | шт
59.1.20.09-2978 | Секция присоединительная кабельная, окрашенная, сейсмостойкая, толщина металла 1,5 мм, 4 класс безопасности, габаритный размер 85x396 мм | шт
27.33.13.190.59.1.20.09-2978-000 | Секция присоединительная кабельная, окрашенная, сейсмостойкая, толщина металла 1,5 мм, 4 класс безопасности, габаритный размер 85x396 мм | шт
59.1.20.09-2979 | Секция присоединительная кабельная, окрашенная, сейсмостойкая, толщина металла 1,5 мм, 4 класс безопасности, габаритный размер 85x496 мм | шт
27.33.13.190.59.1.20.09-2979-000 | Секция присоединительная кабельная, окрашенная, сейсмостойкая, толщина металла 1,5 мм, 4 класс безопасности, габаритный размер 85x496 мм | шт
59.1.20.09-2980 | Секция присоединительная кабельная, окрашенная, сейсмостойкая, толщина металла 1,5 мм, 4 класс безопасности, габаритный размер 130x296 мм | шт
27.33.13.190.59.1.20.09-2980-000 | Секция присоединительная кабельная, окрашенная, сейсмостойкая, толщина металла 1,5 мм, 4 класс безопасности, габаритный размер 130x296 мм | шт
59.1.20.09-2981 | Секция присоединительная кабельная, окрашенная, сейсмостойкая, толщина металла 1,5 мм, 4 класс безопасности, габаритный размер 130x396 мм | шт
27.33.13.190.59.1.20.09-2981-000 | Секция присоединительная кабельная, окрашенная, сейсмостойкая, толщина металла 1,5 мм, 4 класс безопасности, габаритный размер 130x396 мм | шт
59.1.20.09-2982 | Секция присоединительная кабельная, окрашенная, сейсмостойкая, толщина металла 1,5 мм, 4 класс безопасности, габаритный размер 130x496 мм | шт
27.33.13.190.59.1.20.09-2982-000 | Секция присоединительная кабельная, окрашенная, сейсмостойкая, толщина металла 1,5 мм, 4 класс безопасности, габаритный размер 130x496 мм | шт
59.1.20.09-2983 | Секция присоединительная кабельная, окрашенная, сейсмостойкая, толщина металла 1,5 мм, 4 класс безопасности, габаритный размер 140x146 мм | шт
27.33.13.190.59.1.20.09-2983-000 | Секция присоединительная кабельная, окрашенная, сейсмостойкая, толщина металла 1,5 мм, 4 класс безопасности, габаритный размер 140x146 мм | шт
59.1.20.09-2984 | Секция присоединительная кабельная, окрашенная, сейсмостойкая, толщина металла 1,5 мм, 4 класс безопасности, габаритный размер 190x196 мм | шт
27.33.13.190.59.1.20.09-2984-000 | Секция присоединительная кабельная, окрашенная, сейсмостойкая, толщина металла 1,5 мм, 4 класс безопасности, габаритный размер 190x196 мм | шт
59.1.20.09-2985 | Секция разветвительная кабельная, горячеоцинкованная, для разветвления кабельной трассы из лотков прямых открытого типа на четыре направления, сейсмостойкая, толщина металла 1,5 мм, 2-3 класс безопасности, габаритный размер 45x96x381 мм | шт
27.33.13.190.59.1.20.09-2985-000 | Секция разветвительная кабельная, горячеоцинкованная, для разветвления кабельной трассы из лотков прямых открытого типа на четыре направления, сейсмостойкая, толщина металла 1,5 мм, 2-3 класс безопасности, габаритный размер 45x96x381 мм | шт
59.1.20.09-2986 | Секция разветвительная кабельная, горячеоцинкованная, для разветвления кабельной трассы из лотков прямых открытого типа на четыре направления, сейсмостойкая, толщина металла 1,5 мм, 2-3 класс безопасности, габаритный размер 45x196x571 мм | шт
27.33.13.190.59.1.20.09-2986-000 | Секция разветвительная кабельная, горячеоцинкованная, для разветвления кабельной трассы из лотков прямых открытого типа на четыре направления, сейсмостойкая, толщина металла 1,5 мм, 2-3 класс безопасности, габаритный размер 45x196x571 мм | шт
59.1.20.09-2987 | Секция разветвительная кабельная, горячеоцинкованная, для разветвления кабельной трассы из лотков прямых открытого типа на четыре направления, сейсмостойкая, толщина металла 1,5 мм, 2-3 класс безопасности, габаритный размер 45x296x671 мм | шт
27.33.13.190.59.1.20.09-2987-000 | Секция разветвительная кабельная, горячеоцинкованная, для разветвления кабельной трассы из лотков прямых открытого типа на четыре направления, сейсмостойкая, толщина металла 1,5 мм, 2-3 класс безопасности, габаритный размер 45x296x671 мм | шт
59.1.20.09-2988 | Секция разветвительная кабельная, горячеоцинкованная, для разветвления кабельной трассы из лотков прямых открытого типа на четыре направления, сейсмостойкая, толщина металла 1,5 мм, 2-3 класс безопасности, габаритный размер 45x396x771 мм | шт
27.33.13.190.59.1.20.09-2988-000 | Секция разветвительная кабельная, горячеоцинкованная, для разветвления кабельной трассы из лотков прямых открытого типа на четыре направления, сейсмостойкая, толщина металла 1,5 мм, 2-3 класс безопасности, габаритный размер 45x396x771 мм | шт
59.1.20.09-2989 | Секция разветвительная кабельная, горячеоцинкованная, для разветвления кабельной трассы из лотков прямых открытого типа на четыре направления, сейсмостойкая, толщина металла 1,5 мм, 2-3 класс безопасности, габаритный размер 45x496x871 мм | шт
27.33.13.190.59.1.20.09-2989-000 | Секция разветвительная кабельная, горячеоцинкованная, для разветвления кабельной трассы из лотков прямых открытого типа на четыре направления, сейсмостойкая, толщина металла 1,5 мм, 2-3 класс безопасности, габаритный размер 45x496x871 мм | шт
59.1.20.09-2990 | Секция разветвительная кабельная, горячеоцинкованная, для разветвления кабельной трассы из лотков прямых открытого типа на четыре направления, сейсмостойкая, толщина металла 1,5 мм, 2-3 класс безопасности, габаритный размер 45x596x971 мм | шт
27.33.13.190.59.1.20.09-2990-000 | Секция разветвительная кабельная, горячеоцинкованная, для разветвления кабельной трассы из лотков прямых открытого типа на четыре направления, сейсмостойкая, толщина металла 1,5 мм, 2-3 класс безопасности, габаритный размер 45x596x971 мм | шт
59.1.20.09-2991 | Секция разветвительная кабельная, горячеоцинкованная, для разветвления кабельной трассы из лотков прямых открытого типа на четыре направления, сейсмостойкая, толщина металла 1,5 мм, 2-3 класс безопасности, габаритный размер 45x796x1171 мм | шт
27.33.13.190.59.1.20.09-2991-000 | Секция разветвительная кабельная, горячеоцинкованная, для разветвления кабельной трассы из лотков прямых открытого типа на четыре направления, сейсмостойкая, толщина металла 1,5 мм, 2-3 класс безопасности, габаритный размер 45x796x1171 мм | шт
59.1.20.09-2992 | Секция разветвительная кабельная, горячеоцинкованная, для разветвления кабельной трассы из лотков прямых открытого типа на четыре направления, сейсмостойкая, толщина металла 1,5 мм, 2-3 класс безопасности, габаритный размер 45x996x1371 мм | шт
27.33.13.190.59.1.20.09-2992-000 | Секция разветвительная кабельная, горячеоцинкованная, для разветвления кабельной трассы из лотков прямых открытого типа на четыре направления, сейсмостойкая, толщина металла 1,5 мм, 2-3 класс безопасности, габаритный размер 45x996x1371 мм | шт
59.1.20.09-2993 | Секция разветвительная кабельная, горячеоцинкованная, для разветвления кабельной трассы из лотков прямых открытого типа на четыре направления, сейсмостойкая, толщина металла 1,5 мм, 2-3 класс безопасности, габаритный размер 95x96x381 мм | шт
27.33.13.190.59.1.20.09-2993-000 | Секция разветвительная кабельная, горячеоцинкованная, для разветвления кабельной трассы из лотков прямых открытого типа на четыре направления, сейсмостойкая, толщина металла 1,5 мм, 2-3 класс безопасности, габаритный размер 95x96x381 мм | шт
59.1.20.09-2994 | Секция разветвительная кабельная, горячеоцинкованная, для разветвления кабельной трассы из лотков прямых открытого типа на четыре направления, сейсмостойкая, толщина металла 1,5 мм, 2-3 класс безопасности, габаритный размер 95x196x571 мм | шт
27.33.13.190.59.1.20.09-2994-000 | Секция разветвительная кабельная, горячеоцинкованная, для разветвления кабельной трассы из лотков прямых открытого типа на четыре направления, сейсмостойкая, толщина металла 1,5 мм, 2-3 класс безопасности, габаритный размер 95x196x571 мм | шт
59.1.20.09-2995 | Секция разветвительная кабельная, горячеоцинкованная, для разветвления кабельной трассы из лотков прямых открытого типа на четыре направления, сейсмостойкая, толщина металла 1,5 мм, 2-3 класс безопасности, габаритный размер 95x296x671 мм | шт
27.33.13.190.59.1.20.09-2995-000 | Секция разветвительная кабельная, горячеоцинкованная, для разветвления кабельной трассы из лотков прямых открытого типа на четыре направления, сейсмостойкая, толщина металла 1,5 мм, 2-3 класс безопасности, габаритный размер 95x296x671 мм | шт
59.1.20.09-2996 | Секция разветвительная кабельная, горячеоцинкованная, для разветвления кабельной трассы из лотков прямых открытого типа на четыре направления, сейсмостойкая, толщина металла 1,5 мм, 2-3 класс безопасности, габаритный размер 95x396x771 мм | шт
27.33.13.190.59.1.20.09-2996-000 | Секция разветвительная кабельная, горячеоцинкованная, для разветвления кабельной трассы из лотков прямых открытого типа на четыре направления, сейсмостойкая, толщина металла 1,5 мм, 2-3 класс безопасности, габаритный размер 95x396x771 мм | шт
59.1.20.09-2997 | Секция разветвительная кабельная, горячеоцинкованная, для разветвления кабельной трассы из лотков прямых открытого типа на четыре направления, сейсмостойкая, толщина металла 1,5 мм, 2-3 класс безопасности, габаритный размер 95x496x871 мм | шт
27.33.13.190.59.1.20.09-2997-000 | Секция разветвительная кабельная, горячеоцинкованная, для разветвления кабельной трассы из лотков прямых открытого типа на четыре направления, сейсмостойкая, толщина металла 1,5 мм, 2-3 класс безопасности, габаритный размер 95x496x871 мм | шт
59.1.20.09-2998 | Секция разветвительная кабельная, горячеоцинкованная, для разветвления кабельной трассы из лотков прямых открытого типа на четыре направления, сейсмостойкая, толщина металла 1,5 мм, 2-3 класс безопасности, габаритный размер 95x596x971 мм | шт
27.33.13.190.59.1.20.09-2998-000 | Секция разветвительная кабельная, горячеоцинкованная, для разветвления кабельной трассы из лотков прямых открытого типа на четыре направления, сейсмостойкая, толщина металла 1,5 мм, 2-3 класс безопасности, габаритный размер 95x596x971 мм | шт
59.1.20.09-2999 | Секция разветвительная кабельная, горячеоцинкованная, для разветвления кабельной трассы из лотков прямых открытого типа на четыре направления, сейсмостойкая, толщина металла 1,5 мм, 2-3 класс безопасности, габаритный размер 95x796x1171 мм | шт
27.33.13.190.59.1.20.09-2999-000 | Секция разветвительная кабельная, горячеоцинкованная, для разветвления кабельной трассы из лотков прямых открытого типа на четыре направления, сейсмостойкая, толщина металла 1,5 мм, 2-3 класс безопасности, габаритный размер 95x796x1171 мм | шт
59.1.20.09-3000 | Секция разветвительная кабельная, горячеоцинкованная, для разветвления кабельной трассы из лотков прямых открытого типа на четыре направления, сейсмостойкая, толщина металла 1,5 мм, 2-3 класс безопасности, габаритный размер 95x996x1371 мм | шт
27.33.13.190.59.1.20.09-3000-000 | Секция разветвительная кабельная, горячеоцинкованная, для разветвления кабельной трассы из лотков прямых открытого типа на четыре направления, сейсмостойкая, толщина металла 1,5 мм, 2-3 класс безопасности, габаритный размер 95x996x1371 мм | шт
59.1.20.09-3001 | Секция разветвительная кабельная, горячеоцинкованная, для разветвления кабельной трассы из лотков прямых открытого типа на четыре направления, сейсмостойкая, толщина металла 1,5 мм, 4 класс безопасности, габаритный размер 45x96x381 мм | шт
27.33.13.190.59.1.20.09-3001-000 | Секция разветвительная кабельная, горячеоцинкованная, для разветвления кабельной трассы из лотков прямых открытого типа на четыре направления, сейсмостойкая, толщина металла 1,5 мм, 4 класс безопасности, габаритный размер 45x96x381 мм | шт
59.1.20.09-3002 | Секция разветвительная кабельная, горячеоцинкованная, для разветвления кабельной трассы из лотков прямых открытого типа на четыре направления, сейсмостойкая, толщина металла 1,5 мм, 4 класс безопасности, габаритный размер 45x196x571 мм | шт
27.33.13.190.59.1.20.09-3002-000 | Секция разветвительная кабельная, горячеоцинкованная, для разветвления кабельной трассы из лотков прямых открытого типа на четыре направления, сейсмостойкая, толщина металла 1,5 мм, 4 класс безопасности, габаритный размер 45x196x571 мм | шт
59.1.20.09-3003 | Секция разветвительная кабельная, горячеоцинкованная, для разветвления кабельной трассы из лотков прямых открытого типа на четыре направления, сейсмостойкая, толщина металла 1,5 мм, 4 класс безопасности, габаритный размер 45x296x671 мм | шт
27.33.13.190.59.1.20.09-3003-000 | Секция разветвительная кабельная, горячеоцинкованная, для разветвления кабельной трассы из лотков прямых открытого типа на четыре направления, сейсмостойкая, толщина металла 1,5 мм, 4 класс безопасности, габаритный размер 45x296x671 мм | шт
59.1.20.09-3004 | Секция разветвительная кабельная, горячеоцинкованная, для разветвления кабельной трассы из лотков прямых открытого типа на четыре направления, сейсмостойкая, толщина металла 1,5 мм, 4 класс безопасности, габаритный размер 45x396x771 мм | шт
27.33.13.190.59.1.20.09-3004-000 | Секция разветвительная кабельная, горячеоцинкованная, для разветвления кабельной трассы из лотков прямых открытого типа на четыре направления, сейсмостойкая, толщина металла 1,5 мм, 4 класс безопасности, габаритный размер 45x396x771 мм | шт
59.1.20.09-3005 | Секция разветвительная кабельная, горячеоцинкованная, для разветвления кабельной трассы из лотков прямых открытого типа на четыре направления, сейсмостойкая, толщина металла 1,5 мм, 4 класс безопасности, габаритный размер 45x496x871 мм | шт
27.33.13.190.59.1.20.09-3005-000 | Секция разветвительная кабельная, горячеоцинкованная, для разветвления кабельной трассы из лотков прямых открытого типа на четыре направления, сейсмостойкая, толщина металла 1,5 мм, 4 класс безопасности, габаритный размер 45x496x871 мм | шт
59.1.20.09-3006 | Секция разветвительная кабельная, горячеоцинкованная, для разветвления кабельной трассы из лотков прямых открытого типа на четыре направления, сейсмостойкая, толщина металла 1,5 мм, 4 класс безопасности, габаритный размер 45x596x971 мм | шт
27.33.13.190.59.1.20.09-3006-000 | Секция разветвительная кабельная, горячеоцинкованная, для разветвления кабельной трассы из лотков прямых открытого типа на четыре направления, сейсмостойкая, толщина металла 1,5 мм, 4 класс безопасности, габаритный размер 45x596x971 мм | шт
59.1.20.09-3007 | Секция разветвительная кабельная, горячеоцинкованная, для разветвления кабельной трассы из лотков прямых открытого типа на четыре направления, сейсмостойкая, толщина металла 1,5 мм, 4 класс безопасности, габаритный размер 45x796x1171 мм | шт
27.33.13.190.59.1.20.09-3007-000 | Секция разветвительная кабельная, горячеоцинкованная, для разветвления кабельной трассы из лотков прямых открытого типа на четыре направления, сейсмостойкая, толщина металла 1,5 мм, 4 класс безопасности, габаритный размер 45x796x1171 мм | шт
59.1.20.09-3008 | Секция разветвительная кабельная, горячеоцинкованная, для разветвления кабельной трассы из лотков прямых открытого типа на четыре направления, сейсмостойкая, толщина металла 1,5 мм, 4 класс безопасности, габаритный размер 45x996x1371 мм | шт
27.33.13.190.59.1.20.09-3008-000 | Секция разветвительная кабельная, горячеоцинкованная, для разветвления кабельной трассы из лотков прямых открытого типа на четыре направления, сейсмостойкая, толщина металла 1,5 мм, 4 класс безопасности, габаритный размер 45x996x1371 мм | шт
59.1.20.09-3009 | Секция разветвительная кабельная, горячеоцинкованная, для разветвления кабельной трассы из лотков прямых открытого типа на четыре направления, сейсмостойкая, толщина металла 1,5 мм, 4 класс безопасности, габаритный размер 95x96x381 мм | шт
27.33.13.190.59.1.20.09-3009-000 | Секция разветвительная кабельная, горячеоцинкованная, для разветвления кабельной трассы из лотков прямых открытого типа на четыре направления, сейсмостойкая, толщина металла 1,5 мм, 4 класс безопасности, габаритный размер 95x96x381 мм | шт
59.1.20.09-3010 | Секция разветвительная кабельная, горячеоцинкованная, для разветвления кабельной трассы из лотков прямых открытого типа на четыре направления, сейсмостойкая, толщина металла 1,5 мм, 4 класс безопасности, габаритный размер 95x196x571 мм | шт
27.33.13.190.59.1.20.09-3010-000 | Секция разветвительная кабельная, горячеоцинкованная, для разветвления кабельной трассы из лотков прямых открытого типа на четыре направления, сейсмостойкая, толщина металла 1,5 мм, 4 класс безопасности, габаритный размер 95x196x571 мм | шт
59.1.20.09-3011 | Секция разветвительная кабельная, горячеоцинкованная, для разветвления кабельной трассы из лотков прямых открытого типа на четыре направления, сейсмостойкая, толщина металла 1,5 мм, 4 класс безопасности, габаритный размер 95x296x671 мм | шт
27.33.13.190.59.1.20.09-3011-000 | Секция разветвительная кабельная, горячеоцинкованная, для разветвления кабельной трассы из лотков прямых открытого типа на четыре направления, сейсмостойкая, толщина металла 1,5 мм, 4 класс безопасности, габаритный размер 95x296x671 мм | шт
59.1.20.09-3012 | Секция разветвительная кабельная, горячеоцинкованная, для разветвления кабельной трассы из лотков прямых открытого типа на четыре направления, сейсмостойкая, толщина металла 1,5 мм, 4 класс безопасности, габаритный размер 95x396x771 мм | шт
27.33.13.190.59.1.20.09-3012-000 | Секция разветвительная кабельная, горячеоцинкованная, для разветвления кабельной трассы из лотков прямых открытого типа на четыре направления, сейсмостойкая, толщина металла 1,5 мм, 4 класс безопасности, габаритный размер 95x396x771 мм | шт
59.1.20.09-3013 | Секция разветвительная кабельная, горячеоцинкованная, для разветвления кабельной трассы из лотков прямых открытого типа на четыре направления, сейсмостойкая, толщина металла 1,5 мм, 4 класс безопасности, габаритный размер 95x496x871 мм | шт
27.33.13.190.59.1.20.09-3013-000 | Секция разветвительная кабельная, горячеоцинкованная, для разветвления кабельной трассы из лотков прямых открытого типа на четыре направления, сейсмостойкая, толщина металла 1,5 мм, 4 класс безопасности, габаритный размер 95x496x871 мм | шт
59.1.20.09-3014 | Секция разветвительная кабельная, горячеоцинкованная, для разветвления кабельной трассы из лотков прямых открытого типа на четыре направления, сейсмостойкая, толщина металла 1,5 мм, 4 класс безопасности, габаритный размер 95x596x971 мм | шт
27.33.13.190.59.1.20.09-3014-000 | Секция разветвительная кабельная, горячеоцинкованная, для разветвления кабельной трассы из лотков прямых открытого типа на четыре направления, сейсмостойкая, толщина металла 1,5 мм, 4 класс безопасности, габаритный размер 95x596x971 мм | шт
59.1.20.09-3015 | Секция разветвительная кабельная, горячеоцинкованная, для разветвления кабельной трассы из лотков прямых открытого типа на четыре направления, сейсмостойкая, толщина металла 1,5 мм, 4 класс безопасности, габаритный размер 95x796x1171 мм | шт
27.33.13.190.59.1.20.09-3015-000 | Секция разветвительная кабельная, горячеоцинкованная, для разветвления кабельной трассы из лотков прямых открытого типа на четыре направления, сейсмостойкая, толщина металла 1,5 мм, 4 класс безопасности, габаритный размер 95x796x1171 мм | шт
59.1.20.09-3016 | Секция разветвительная кабельная, горячеоцинкованная, для разветвления кабельной трассы из лотков прямых открытого типа на четыре направления, сейсмостойкая, толщина металла 1,5 мм, 4 класс безопасности, габаритный размер 95x996x1371 мм | шт
27.33.13.190.59.1.20.09-3016-000 | Секция разветвительная кабельная, горячеоцинкованная, для разветвления кабельной трассы из лотков прямых открытого типа на четыре направления, сейсмостойкая, толщина металла 1,5 мм, 4 класс безопасности, габаритный размер 95x996x1371 мм | шт
59.1.20.09-3017 | Секция разветвительная кабельная, из нержавеющей стали, для разветвления кабельной трассы из лотков прямых открытого типа на четыре направления, сейсмостойкая, толщина металла 1,5 мм, 2-3 класс безопасности, габаритный размер 45x96x381 мм | шт
27.33.13.190.59.1.20.09-3017-000 | Секция разветвительная кабельная, из нержавеющей стали, для разветвления кабельной трассы из лотков прямых открытого типа на четыре направления, сейсмостойкая, толщина металла 1,5 мм, 2-3 класс безопасности, габаритный размер 45x96x381 мм | шт
59.1.20.09-3018 | Секция разветвительная кабельная, из нержавеющей стали, для разветвления кабельной трассы из лотков прямых открытого типа на четыре направления, сейсмостойкая, толщина металла 1,5 мм, 2-3 класс безопасности, габаритный размер 45x196x571 мм | шт
27.33.13.190.59.1.20.09-3018-000 | Секция разветвительная кабельная, из нержавеющей стали, для разветвления кабельной трассы из лотков прямых открытого типа на четыре направления, сейсмостойкая, толщина металла 1,5 мм, 2-3 класс безопасности, габаритный размер 45x196x571 мм | шт
59.1.20.09-3019 | Секция разветвительная кабельная, из нержавеющей стали, для разветвления кабельной трассы из лотков прямых открытого типа на четыре направления, сейсмостойкая, толщина металла 1,5 мм, 2-3 класс безопасности, габаритный размер 45x296x671 мм | шт
27.33.13.190.59.1.20.09-3019-000 | Секция разветвительная кабельная, из нержавеющей стали, для разветвления кабельной трассы из лотков прямых открытого типа на четыре направления, сейсмостойкая, толщина металла 1,5 мм, 2-3 класс безопасности, габаритный размер 45x296x671 мм | шт
59.1.20.09-3020 | Секция разветвительная кабельная, из нержавеющей стали, для разветвления кабельной трассы из лотков прямых открытого типа на четыре направления, сейсмостойкая, толщина металла 1,5 мм, 2-3 класс безопасности, габаритный размер 45x396x771 мм | шт
27.33.13.190.59.1.20.09-3020-000 | Секция разветвительная кабельная, из нержавеющей стали, для разветвления кабельной трассы из лотков прямых открытого типа на четыре направления, сейсмостойкая, толщина металла 1,5 мм, 2-3 класс безопасности, габаритный размер 45x396x771 мм | шт
59.1.20.09-3021 | Секция разветвительная кабельная, из нержавеющей стали, для разветвления кабельной трассы из лотков прямых открытого типа на четыре направления, сейсмостойкая, толщина металла 1,5 мм, 2-3 класс безопасности, габаритный размер 45x496x871 мм | шт
27.33.13.190.59.1.20.09-3021-000 | Секция разветвительная кабельная, из нержавеющей стали, для разветвления кабельной трассы из лотков прямых открытого типа на четыре направления, сейсмостойкая, толщина металла 1,5 мм, 2-3 класс безопасности, габаритный размер 45x496x871 мм | шт
59.1.20.09-3022 | Секция разветвительная кабельная, из нержавеющей стали, для разветвления кабельной трассы из лотков прямых открытого типа на четыре направления, сейсмостойкая, толщина металла 1,5 мм, 2-3 класс безопасности, габаритный размер 45x596x971 мм | шт
27.33.13.190.59.1.20.09-3022-000 | Секция разветвительная кабельная, из нержавеющей стали, для разветвления кабельной трассы из лотков прямых открытого типа на четыре направления, сейсмостойкая, толщина металла 1,5 мм, 2-3 класс безопасности, габаритный размер 45x596x971 мм | шт
59.1.20.09-3023 | Секция разветвительная кабельная, из нержавеющей стали, для разветвления кабельной трассы из лотков прямых открытого типа на четыре направления, сейсмостойкая, толщина металла 1,5 мм, 2-3 класс безопасности, габаритный размер 45x796x1171 мм | шт
27.33.13.190.59.1.20.09-3023-000 | Секция разветвительная кабельная, из нержавеющей стали, для разветвления кабельной трассы из лотков прямых открытого типа на четыре направления, сейсмостойкая, толщина металла 1,5 мм, 2-3 класс безопасности, габаритный размер 45x796x1171 мм | шт
59.1.20.09-3024 | Секция разветвительная кабельная, из нержавеющей стали, для разветвления кабельной трассы из лотков прямых открытого типа на четыре направления, сейсмостойкая, толщина металла 1,5 мм, 2-3 класс безопасности, габаритный размер 45x996x1371 мм | шт
27.33.13.190.59.1.20.09-3024-000 | Секция разветвительная кабельная, из нержавеющей стали, для разветвления кабельной трассы из лотков прямых открытого типа на четыре направления, сейсмостойкая, толщина металла 1,5 мм, 2-3 класс безопасности, габаритный размер 45x996x1371 мм | шт
59.1.20.09-3025 | Секция разветвительная кабельная, из нержавеющей стали, для разветвления кабельной трассы из лотков прямых открытого типа на четыре направления, сейсмостойкая, толщина металла 1,5 мм, 2-3 класс безопасности, габаритный размер 95x96x381 мм | шт
27.33.13.190.59.1.20.09-3025-000 | Секция разветвительная кабельная, из нержавеющей стали, для разветвления кабельной трассы из лотков прямых открытого типа на четыре направления, сейсмостойкая, толщина металла 1,5 мм, 2-3 класс безопасности, габаритный размер 95x96x381 мм | шт
59.1.20.09-3026 | Секция разветвительная кабельная, из нержавеющей стали, для разветвления кабельной трассы из лотков прямых открытого типа на четыре направления, сейсмостойкая, толщина металла 1,5 мм, 2-3 класс безопасности, габаритный размер 95x196x571 мм | шт
27.33.13.190.59.1.20.09-3026-000 | Секция разветвительная кабельная, из нержавеющей стали, для разветвления кабельной трассы из лотков прямых открытого типа на четыре направления, сейсмостойкая, толщина металла 1,5 мм, 2-3 класс безопасности, габаритный размер 95x196x571 мм | шт
59.1.20.09-3027 | Секция разветвительная кабельная, из нержавеющей стали, для разветвления кабельной трассы из лотков прямых открытого типа на четыре направления, сейсмостойкая, толщина металла 1,5 мм, 2-3 класс безопасности, габаритный размер 95x296x671 мм | шт
27.33.13.190.59.1.20.09-3027-000 | Секция разветвительная кабельная, из нержавеющей стали, для разветвления кабельной трассы из лотков прямых открытого типа на четыре направления, сейсмостойкая, толщина металла 1,5 мм, 2-3 класс безопасности, габаритный размер 95x296x671 мм | шт
59.1.20.09-3028 | Секция разветвительная кабельная, из нержавеющей стали, для разветвления кабельной трассы из лотков прямых открытого типа на четыре направления, сейсмостойкая, толщина металла 1,5 мм, 2-3 класс безопасности, габаритный размер 95x396x771 мм | шт
27.33.13.190.59.1.20.09-3028-000 | Секция разветвительная кабельная, из нержавеющей стали, для разветвления кабельной трассы из лотков прямых открытого типа на четыре направления, сейсмостойкая, толщина металла 1,5 мм, 2-3 класс безопасности, габаритный размер 95x396x771 мм | шт
59.1.20.09-3029 | Секция разветвительная кабельная, из нержавеющей стали, для разветвления кабельной трассы из лотков прямых открытого типа на четыре направления, сейсмостойкая, толщина металла 1,5 мм, 2-3 класс безопасности, габаритный размер 95x496x871 мм | шт
27.33.13.190.59.1.20.09-3029-000 | Секция разветвительная кабельная, из нержавеющей стали, для разветвления кабельной трассы из лотков прямых открытого типа на четыре направления, сейсмостойкая, толщина металла 1,5 мм, 2-3 класс безопасности, габаритный размер 95x496x871 мм | шт
59.1.20.09-3030 | Секция разветвительная кабельная, из нержавеющей стали, для разветвления кабельной трассы из лотков прямых открытого типа на четыре направления, сейсмостойкая, толщина металла 1,5 мм, 2-3 класс безопасности, габаритный размер 95x596x971 мм | шт
27.33.13.190.59.1.20.09-3030-000 | Секция разветвительная кабельная, из нержавеющей стали, для разветвления кабельной трассы из лотков прямых открытого типа на четыре направления, сейсмостойкая, толщина металла 1,5 мм, 2-3 класс безопасности, габаритный размер 95x596x971 мм | шт
59.1.20.09-3031 | Секция разветвительная кабельная, из нержавеющей стали, для разветвления кабельной трассы из лотков прямых открытого типа на четыре направления, сейсмостойкая, толщина металла 1,5 мм, 2-3 класс безопасности, габаритный размер 95x796x1171 мм | шт
27.33.13.190.59.1.20.09-3031-000 | Секция разветвительная кабельная, из нержавеющей стали, для разветвления кабельной трассы из лотков прямых открытого типа на четыре направления, сейсмостойкая, толщина металла 1,5 мм, 2-3 класс безопасности, габаритный размер 95x796x1171 мм | шт
59.1.20.09-3032 | Секция разветвительная кабельная, из нержавеющей стали, для разветвления кабельной трассы из лотков прямых открытого типа на четыре направления, сейсмостойкая, толщина металла 1,5 мм, 2-3 класс безопасности, габаритный размер 95x996x1371 мм | шт
27.33.13.190.59.1.20.09-3032-000 | Секция разветвительная кабельная, из нержавеющей стали, для разветвления кабельной трассы из лотков прямых открытого типа на четыре направления, сейсмостойкая, толщина металла 1,5 мм, 2-3 класс безопасности, габаритный размер 95x996x1371 мм | шт
59.1.20.09-3033 | Секция разветвительная кабельная, из нержавеющей стали, для разветвления кабельной трассы из лотков прямых открытого типа на четыре направления, сейсмостойкая, толщина металла 1,5 мм, 4 класс безопасности, габаритный размер 45x96x381 мм | шт
27.33.13.190.59.1.20.09-3033-000 | Секция разветвительная кабельная, из нержавеющей стали, для разветвления кабельной трассы из лотков прямых открытого типа на четыре направления, сейсмостойкая, толщина металла 1,5 мм, 4 класс безопасности, габаритный размер 45x96x381 мм | шт
59.1.20.09-3034 | Секция разветвительная кабельная, из нержавеющей стали, для разветвления кабельной трассы из лотков прямых открытого типа на четыре направления, сейсмостойкая, толщина металла 1,5 мм, 4 класс безопасности, габаритный размер 45x196x571 мм | шт
27.33.13.190.59.1.20.09-3034-000 | Секция разветвительная кабельная, из нержавеющей стали, для разветвления кабельной трассы из лотков прямых открытого типа на четыре направления, сейсмостойкая, толщина металла 1,5 мм, 4 класс безопасности, габаритный размер 45x196x571 мм | шт
59.1.20.09-3035 | Секция разветвительная кабельная, из нержавеющей стали, для разветвления кабельной трассы из лотков прямых открытого типа на четыре направления, сейсмостойкая, толщина металла 1,5 мм, 4 класс безопасности, габаритный размер 45x296x671 мм | шт
27.33.13.190.59.1.20.09-3035-000 | Секция разветвительная кабельная, из нержавеющей стали, для разветвления кабельной трассы из лотков прямых открытого типа на четыре направления, сейсмостойкая, толщина металла 1,5 мм, 4 класс безопасности, габаритный размер 45x296x671 мм | шт
59.1.20.09-3036 | Секция разветвительная кабельная, из нержавеющей стали, для разветвления кабельной трассы из лотков прямых открытого типа на четыре направления, сейсмостойкая, толщина металла 1,5 мм, 4 класс безопасности, габаритный размер 45x396x771 мм | шт
27.33.13.190.59.1.20.09-3036-000 | Секция разветвительная кабельная, из нержавеющей стали, для разветвления кабельной трассы из лотков прямых открытого типа на четыре направления, сейсмостойкая, толщина металла 1,5 мм, 4 класс безопасности, габаритный размер 45x396x771 мм | шт
59.1.20.09-3037 | Секция разветвительная кабельная, из нержавеющей стали, для разветвления кабельной трассы из лотков прямых открытого типа на четыре направления, сейсмостойкая, толщина металла 1,5 мм, 4 класс безопасности, габаритный размер 45x496x871 мм | шт
27.33.13.190.59.1.20.09-3037-000 | Секция разветвительная кабельная, из нержавеющей стали, для разветвления кабельной трассы из лотков прямых открытого типа на четыре направления, сейсмостойкая, толщина металла 1,5 мм, 4 класс безопасности, габаритный размер 45x496x871 мм | шт
59.1.20.09-3038 | Секция разветвительная кабельная, из нержавеющей стали, для разветвления кабельной трассы из лотков прямых открытого типа на четыре направления, сейсмостойкая, толщина металла 1,5 мм, 4 класс безопасности, габаритный размер 45x596x971 мм | шт
27.33.13.190.59.1.20.09-3038-000 | Секция разветвительная кабельная, из нержавеющей стали, для разветвления кабельной трассы из лотков прямых открытого типа на четыре направления, сейсмостойкая, толщина металла 1,5 мм, 4 класс безопасности, габаритный размер 45x596x971 мм | шт
59.1.20.09-3039 | Секция разветвительная кабельная, из нержавеющей стали, для разветвления кабельной трассы из лотков прямых открытого типа на четыре направления, сейсмостойкая, толщина металла 1,5 мм, 4 класс безопасности, габаритный размер 45x796x1171 мм | шт
27.33.13.190.59.1.20.09-3039-000 | Секция разветвительная кабельная, из нержавеющей стали, для разветвления кабельной трассы из лотков прямых открытого типа на четыре направления, сейсмостойкая, толщина металла 1,5 мм, 4 класс безопасности, габаритный размер 45x796x1171 мм | шт
59.1.20.09-3040 | Секция разветвительная кабельная, из нержавеющей стали, для разветвления кабельной трассы из лотков прямых открытого типа на четыре направления, сейсмостойкая, толщина металла 1,5 мм, 4 класс безопасности, габаритный размер 45x996x1371 мм | шт
27.33.13.190.59.1.20.09-3040-000 | Секция разветвительная кабельная, из нержавеющей стали, для разветвления кабельной трассы из лотков прямых открытого типа на четыре направления, сейсмостойкая, толщина металла 1,5 мм, 4 класс безопасности, габаритный размер 45x996x1371 мм | шт
59.1.20.09-3041 | Секция разветвительная кабельная, из нержавеющей стали, для разветвления кабельной трассы из лотков прямых открытого типа на четыре направления, сейсмостойкая, толщина металла 1,5 мм, 4 класс безопасности, габаритный размер 95x96x381 мм | шт
27.33.13.190.59.1.20.09-3041-000 | Секция разветвительная кабельная, из нержавеющей стали, для разветвления кабельной трассы из лотков прямых открытого типа на четыре направления, сейсмостойкая, толщина металла 1,5 мм, 4 класс безопасности, габаритный размер 95x96x381 мм | шт
59.1.20.09-3042 | Секция разветвительная кабельная, из нержавеющей стали, для разветвления кабельной трассы из лотков прямых открытого типа на четыре направления, сейсмостойкая, толщина металла 1,5 мм, 4 класс безопасности, габаритный размер 95x196x571 мм | шт
27.33.13.190.59.1.20.09-3042-000 | Секция разветвительная кабельная, из нержавеющей стали, для разветвления кабельной трассы из лотков прямых открытого типа на четыре направления, сейсмостойкая, толщина металла 1,5 мм, 4 класс безопасности, габаритный размер 95x196x571 мм | шт
59.1.20.09-3043 | Секция разветвительная кабельная, из нержавеющей стали, для разветвления кабельной трассы из лотков прямых открытого типа на четыре направления, сейсмостойкая, толщина металла 1,5 мм, 4 класс безопасности, габаритный размер 95x296x671 мм | шт
27.33.13.190.59.1.20.09-3043-000 | Секция разветвительная кабельная, из нержавеющей стали, для разветвления кабельной трассы из лотков прямых открытого типа на четыре направления, сейсмостойкая, толщина металла 1,5 мм, 4 класс безопасности, габаритный размер 95x296x671 мм | шт
59.1.20.09-3044 | Секция разветвительная кабельная, из нержавеющей стали, для разветвления кабельной трассы из лотков прямых открытого типа на четыре направления, сейсмостойкая, толщина металла 1,5 мм, 4 класс безопасности, габаритный размер 95x396x771 мм | шт
27.33.13.190.59.1.20.09-3044-000 | Секция разветвительная кабельная, из нержавеющей стали, для разветвления кабельной трассы из лотков прямых открытого типа на четыре направления, сейсмостойкая, толщина металла 1,5 мм, 4 класс безопасности, габаритный размер 95x396x771 мм | шт
59.1.20.09-3045 | Секция разветвительная кабельная, из нержавеющей стали, для разветвления кабельной трассы из лотков прямых открытого типа на четыре направления, сейсмостойкая, толщина металла 1,5 мм, 4 класс безопасности, габаритный размер 95x496x871 мм | шт
27.33.13.190.59.1.20.09-3045-000 | Секция разветвительная кабельная, из нержавеющей стали, для разветвления кабельной трассы из лотков прямых открытого типа на четыре направления, сейсмостойкая, толщина металла 1,5 мм, 4 класс безопасности, габаритный размер 95x496x871 мм | шт
59.1.20.09-3046 | Секция разветвительная кабельная, из нержавеющей стали, для разветвления кабельной трассы из лотков прямых открытого типа на четыре направления, сейсмостойкая, толщина металла 1,5 мм, 4 класс безопасности, габаритный размер 95x596x971 мм | шт
27.33.13.190.59.1.20.09-3046-000 | Секция разветвительная кабельная, из нержавеющей стали, для разветвления кабельной трассы из лотков прямых открытого типа на четыре направления, сейсмостойкая, толщина металла 1,5 мм, 4 класс безопасности, габаритный размер 95x596x971 мм | шт
59.1.20.09-3047 | Секция разветвительная кабельная, из нержавеющей стали, для разветвления кабельной трассы из лотков прямых открытого типа на четыре направления, сейсмостойкая, толщина металла 1,5 мм, 4 класс безопасности, габаритный размер 95x796x1171 мм | шт
27.33.13.190.59.1.20.09-3047-000 | Секция разветвительная кабельная, из нержавеющей стали, для разветвления кабельной трассы из лотков прямых открытого типа на четыре направления, сейсмостойкая, толщина металла 1,5 мм, 4 класс безопасности, габаритный размер 95x796x1171 мм | шт
59.1.20.09-3048 | Секция разветвительная кабельная, из нержавеющей стали, для разветвления кабельной трассы из лотков прямых открытого типа на четыре направления, сейсмостойкая, толщина металла 1,5 мм, 4 класс безопасности, габаритный размер 95x996x1371 мм | шт
27.33.13.190.59.1.20.09-3048-000 | Секция разветвительная кабельная, из нержавеющей стали, для разветвления кабельной трассы из лотков прямых открытого типа на четыре направления, сейсмостойкая, толщина металла 1,5 мм, 4 класс безопасности, габаритный размер 95x996x1371 мм | шт
59.1.20.09-3049 | Секция разветвительная кабельная, окрашенная, для разветвления кабельной трассы из лотков прямых открытого типа на четыре направления, сейсмостойкая, толщина металла 1,5 мм, 2-3 класс безопасности, габаритный размер 45x96x381 мм | шт
27.33.13.190.59.1.20.09-3049-000 | Секция разветвительная кабельная, окрашенная, для разветвления кабельной трассы из лотков прямых открытого типа на четыре направления, сейсмостойкая, толщина металла 1,5 мм, 2-3 класс безопасности, габаритный размер 45x96x381 мм | шт
59.1.20.09-3050 | Секция разветвительная кабельная, окрашенная, для разветвления кабельной трассы из лотков прямых открытого типа на четыре направления, сейсмостойкая, толщина металла 1,5 мм, 2-3 класс безопасности, габаритный размер 45x196x571 мм | шт
27.33.13.190.59.1.20.09-3050-000 | Секция разветвительная кабельная, окрашенная, для разветвления кабельной трассы из лотков прямых открытого типа на четыре направления, сейсмостойкая, толщина металла 1,5 мм, 2-3 класс безопасности, габаритный размер 45x196x571 мм | шт
59.1.20.09-3051 | Секция разветвительная кабельная, окрашенная, для разветвления кабельной трассы из лотков прямых открытого типа на четыре направления, сейсмостойкая, толщина металла 1,5 мм, 2-3 класс безопасности, габаритный размер 45x296x671 мм | шт
27.33.13.190.59.1.20.09-3051-000 | Секция разветвительная кабельная, окрашенная, для разветвления кабельной трассы из лотков прямых открытого типа на четыре направления, сейсмостойкая, толщина металла 1,5 мм, 2-3 класс безопасности, габаритный размер 45x296x671 мм | шт
59.1.20.09-3052 | Секция разветвительная кабельная, окрашенная, для разветвления кабельной трассы из лотков прямых открытого типа на четыре направления, сейсмостойкая, толщина металла 1,5 мм, 2-3 класс безопасности, габаритный размер 45x396x771 мм | шт
27.33.13.190.59.1.20.09-3052-000 | Секция разветвительная кабельная, окрашенная, для разветвления кабельной трассы из лотков прямых открытого типа на четыре направления, сейсмостойкая, толщина металла 1,5 мм, 2-3 класс безопасности, габаритный размер 45x396x771 мм | шт
59.1.20.09-3053 | Секция разветвительная кабельная, окрашенная, для разветвления кабельной трассы из лотков прямых открытого типа на четыре направления, сейсмостойкая, толщина металла 1,5 мм, 2-3 класс безопасности, габаритный размер 45x496x871 мм | шт
27.33.13.190.59.1.20.09-3053-000 | Секция разветвительная кабельная, окрашенная, для разветвления кабельной трассы из лотков прямых открытого типа на четыре направления, сейсмостойкая, толщина металла 1,5 мм, 2-3 класс безопасности, габаритный размер 45x496x871 мм | шт
59.1.20.09-3054 | Секция разветвительная кабельная, окрашенная, для разветвления кабельной трассы из лотков прямых открытого типа на четыре направления, сейсмостойкая, толщина металла 1,5 мм, 2-3 класс безопасности, габаритный размер 45x596x971 мм | шт
27.33.13.190.59.1.20.09-3054-000 | Секция разветвительная кабельная, окрашенная, для разветвления кабельной трассы из лотков прямых открытого типа на четыре направления, сейсмостойкая, толщина металла 1,5 мм, 2-3 класс безопасности, габаритный размер 45x596x971 мм | шт
59.1.20.09-3055 | Секция разветвительная кабельная, окрашенная, для разветвления кабельной трассы из лотков прямых открытого типа на четыре направления, сейсмостойкая, толщина металла 1,5 мм, 2-3 класс безопасности, габаритный размер 45x796x1171 мм | шт
27.33.13.190.59.1.20.09-3055-000 | Секция разветвительная кабельная, окрашенная, для разветвления кабельной трассы из лотков прямых открытого типа на четыре направления, сейсмостойкая, толщина металла 1,5 мм, 2-3 класс безопасности, габаритный размер 45x796x1171 мм | шт
59.1.20.09-3056 | Секция разветвительная кабельная, окрашенная, для разветвления кабельной трассы из лотков прямых открытого типа на четыре направления, сейсмостойкая, толщина металла 1,5 мм, 2-3 класс безопасности, габаритный размер 45x996x1371 мм | шт
27.33.13.190.59.1.20.09-3056-000 | Секция разветвительная кабельная, окрашенная, для разветвления кабельной трассы из лотков прямых открытого типа на четыре направления, сейсмостойкая, толщина металла 1,5 мм, 2-3 класс безопасности, габаритный размер 45x996x1371 мм | шт
59.1.20.09-3057 | Секция разветвительная кабельная, окрашенная, для разветвления кабельной трассы из лотков прямых открытого типа на четыре направления, сейсмостойкая, толщина металла 1,5 мм, 2-3 класс безопасности, габаритный размер 95x96x381 мм | шт
27.33.13.190.59.1.20.09-3057-000 | Секция разветвительная кабельная, окрашенная, для разветвления кабельной трассы из лотков прямых открытого типа на четыре направления, сейсмостойкая, толщина металла 1,5 мм, 2-3 класс безопасности, габаритный размер 95x96x381 мм | шт
59.1.20.09-3058 | Секция разветвительная кабельная, окрашенная, для разветвления кабельной трассы из лотков прямых открытого типа на четыре направления, сейсмостойкая, толщина металла 1,5 мм, 2-3 класс безопасности, габаритный размер 95x196x571 мм | шт
27.33.13.190.59.1.20.09-3058-000 | Секция разветвительная кабельная, окрашенная, для разветвления кабельной трассы из лотков прямых открытого типа на четыре направления, сейсмостойкая, толщина металла 1,5 мм, 2-3 класс безопасности, габаритный размер 95x196x571 мм | шт
59.1.20.09-3059 | Секция разветвительная кабельная, окрашенная, для разветвления кабельной трассы из лотков прямых открытого типа на четыре направления, сейсмостойкая, толщина металла 1,5 мм, 2-3 класс безопасности, габаритный размер 95x296x671 мм | шт
27.33.13.190.59.1.20.09-3059-000 | Секция разветвительная кабельная, окрашенная, для разветвления кабельной трассы из лотков прямых открытого типа на четыре направления, сейсмостойкая, толщина металла 1,5 мм, 2-3 класс безопасности, габаритный размер 95x296x671 мм | шт
59.1.20.09-3060 | Секция разветвительная кабельная, окрашенная, для разветвления кабельной трассы из лотков прямых открытого типа на четыре направления, сейсмостойкая, толщина металла 1,5 мм, 2-3 класс безопасности, габаритный размер 95x396x771 мм | шт
27.33.13.190.59.1.20.09-3060-000 | Секция разветвительная кабельная, окрашенная, для разветвления кабельной трассы из лотков прямых открытого типа на четыре направления, сейсмостойкая, толщина металла 1,5 мм, 2-3 класс безопасности, габаритный размер 95x396x771 мм | шт
59.1.20.09-3061 | Секция разветвительная кабельная, окрашенная, для разветвления кабельной трассы из лотков прямых открытого типа на четыре направления, сейсмостойкая, толщина металла 1,5 мм, 2-3 класс безопасности, габаритный размер 95x496x871 мм | шт
27.33.13.190.59.1.20.09-3061-000 | Секция разветвительная кабельная, окрашенная, для разветвления кабельной трассы из лотков прямых открытого типа на четыре направления, сейсмостойкая, толщина металла 1,5 мм, 2-3 класс безопасности, габаритный размер 95x496x871 мм | шт
59.1.20.09-3062 | Секция разветвительная кабельная, окрашенная, для разветвления кабельной трассы из лотков прямых открытого типа на четыре направления, сейсмостойкая, толщина металла 1,5 мм, 2-3 класс безопасности, габаритный размер 95x596x971 мм | шт
27.33.13.190.59.1.20.09-3062-000 | Секция разветвительная кабельная, окрашенная, для разветвления кабельной трассы из лотков прямых открытого типа на четыре направления, сейсмостойкая, толщина металла 1,5 мм, 2-3 класс безопасности, габаритный размер 95x596x971 мм | шт
59.1.20.09-3063 | Секция разветвительная кабельная, окрашенная, для разветвления кабельной трассы из лотков прямых открытого типа на четыре направления, сейсмостойкая, толщина металла 1,5 мм, 2-3 класс безопасности, габаритный размер 95x796x1171 мм | шт
27.33.13.190.59.1.20.09-3063-000 | Секция разветвительная кабельная, окрашенная, для разветвления кабельной трассы из лотков прямых открытого типа на четыре направления, сейсмостойкая, толщина металла 1,5 мм, 2-3 класс безопасности, габаритный размер 95x796x1171 мм | шт
59.1.20.09-3064 | Секция разветвительная кабельная, окрашенная, для разветвления кабельной трассы из лотков прямых открытого типа на четыре направления, сейсмостойкая, толщина металла 1,5 мм, 2-3 класс безопасности, габаритный размер 95x996x1371 мм | шт
27.33.13.190.59.1.20.09-3064-000 | Секция разветвительная кабельная, окрашенная, для разветвления кабельной трассы из лотков прямых открытого типа на четыре направления, сейсмостойкая, толщина металла 1,5 мм, 2-3 класс безопасности, габаритный размер 95x996x1371 мм | шт
59.1.20.09-3065 | Секция разветвительная кабельная, окрашенная, для разветвления кабельной трассы из лотков прямых открытого типа на четыре направления, сейсмостойкая, толщина металла 1,5 мм, 4 класс безопасности, габаритный размер 45x96x381 мм | шт
27.33.13.190.59.1.20.09-3065-000 | Секция разветвительная кабельная, окрашенная, для разветвления кабельной трассы из лотков прямых открытого типа на четыре направления, сейсмостойкая, толщина металла 1,5 мм, 4 класс безопасности, габаритный размер 45x96x381 мм | шт
59.1.20.09-3066 | Секция разветвительная кабельная, окрашенная, для разветвления кабельной трассы из лотков прямых открытого типа на четыре направления, сейсмостойкая, толщина металла 1,5 мм, 4 класс безопасности, габаритный размер 45x196x571 мм | шт
27.33.13.190.59.1.20.09-3066-000 | Секция разветвительная кабельная, окрашенная, для разветвления кабельной трассы из лотков прямых открытого типа на четыре направления, сейсмостойкая, толщина металла 1,5 мм, 4 класс безопасности, габаритный размер 45x196x571 мм | шт
59.1.20.09-3067 | Секция разветвительная кабельная, окрашенная, для разветвления кабельной трассы из лотков прямых открытого типа на четыре направления, сейсмостойкая, толщина металла 1,5 мм, 4 класс безопасности, габаритный размер 45x296x671 мм | шт
27.33.13.190.59.1.20.09-3067-000 | Секция разветвительная кабельная, окрашенная, для разветвления кабельной трассы из лотков прямых открытого типа на четыре направления, сейсмостойкая, толщина металла 1,5 мм, 4 класс безопасности, габаритный размер 45x296x671 мм | шт
59.1.20.09-3068 | Секция разветвительная кабельная, окрашенная, для разветвления кабельной трассы из лотков прямых открытого типа на четыре направления, сейсмостойкая, толщина металла 1,5 мм, 4 класс безопасности, габаритный размер 45x396x771 мм | шт
27.33.13.190.59.1.20.09-3068-000 | Секция разветвительная кабельная, окрашенная, для разветвления кабельной трассы из лотков прямых открытого типа на четыре направления, сейсмостойкая, толщина металла 1,5 мм, 4 класс безопасности, габаритный размер 45x396x771 мм | шт
59.1.20.09-3069 | Секция разветвительная кабельная, окрашенная, для разветвления кабельной трассы из лотков прямых открытого типа на четыре направления, сейсмостойкая, толщина металла 1,5 мм, 4 класс безопасности, габаритный размер 45x496x871 мм | шт
27.33.13.190.59.1.20.09-3069-000 | Секция разветвительная кабельная, окрашенная, для разветвления кабельной трассы из лотков прямых открытого типа на четыре направления, сейсмостойкая, толщина металла 1,5 мм, 4 класс безопасности, габаритный размер 45x496x871 мм | шт
59.1.20.09-3070 | Секция разветвительная кабельная, окрашенная, для разветвления кабельной трассы из лотков прямых открытого типа на четыре направления, сейсмостойкая, толщина металла 1,5 мм, 4 класс безопасности, габаритный размер 45x596x971 мм | шт
27.33.13.190.59.1.20.09-3070-000 | Секция разветвительная кабельная, окрашенная, для разветвления кабельной трассы из лотков прямых открытого типа на четыре направления, сейсмостойкая, толщина металла 1,5 мм, 4 класс безопасности, габаритный размер 45x596x971 мм | шт
59.1.20.09-3071 | Секция разветвительная кабельная, окрашенная, для разветвления кабельной трассы из лотков прямых открытого типа на четыре направления, сейсмостойкая, толщина металла 1,5 мм, 4 класс безопасности, габаритный размер 45x796x1171 мм | шт
27.33.13.190.59.1.20.09-3071-000 | Секция разветвительная кабельная, окрашенная, для разветвления кабельной трассы из лотков прямых открытого типа на четыре направления, сейсмостойкая, толщина металла 1,5 мм, 4 класс безопасности, габаритный размер 45x796x1171 мм | шт
59.1.20.09-3072 | Секция разветвительная кабельная, окрашенная, для разветвления кабельной трассы из лотков прямых открытого типа на четыре направления, сейсмостойкая, толщина металла 1,5 мм, 4 класс безопасности, габаритный размер 45x996x1371 мм | шт
27.33.13.190.59.1.20.09-3072-000 | Секция разветвительная кабельная, окрашенная, для разветвления кабельной трассы из лотков прямых открытого типа на четыре направления, сейсмостойкая, толщина металла 1,5 мм, 4 класс безопасности, габаритный размер 45x996x1371 мм | шт
59.1.20.09-3073 | Секция разветвительная кабельная, окрашенная, для разветвления кабельной трассы из лотков прямых открытого типа на четыре направления, сейсмостойкая, толщина металла 1,5 мм, 4 класс безопасности, габаритный размер 95x96x381 мм | шт
27.33.13.190.59.1.20.09-3073-000 | Секция разветвительная кабельная, окрашенная, для разветвления кабельной трассы из лотков прямых открытого типа на четыре направления, сейсмостойкая, толщина металла 1,5 мм, 4 класс безопасности, габаритный размер 95x96x381 мм | шт
59.1.20.09-3074 | Секция разветвительная кабельная, окрашенная, для разветвления кабельной трассы из лотков прямых открытого типа на четыре направления, сейсмостойкая, толщина металла 1,5 мм, 4 класс безопасности, габаритный размер 95x196x571 мм | шт
27.33.13.190.59.1.20.09-3074-000 | Секция разветвительная кабельная, окрашенная, для разветвления кабельной трассы из лотков прямых открытого типа на четыре направления, сейсмостойкая, толщина металла 1,5 мм, 4 класс безопасности, габаритный размер 95x196x571 мм | шт
59.1.20.09-3075 | Секция разветвительная кабельная, окрашенная, для разветвления кабельной трассы из лотков прямых открытого типа на четыре направления, сейсмостойкая, толщина металла 1,5 мм, 4 класс безопасности, габаритный размер 95x296x671 мм | шт
27.33.13.190.59.1.20.09-3075-000 | Секция разветвительная кабельная, окрашенная, для разветвления кабельной трассы из лотков прямых открытого типа на четыре направления, сейсмостойкая, толщина металла 1,5 мм, 4 класс безопасности, габаритный размер 95x296x671 мм | шт
59.1.20.09-3076 | Секция разветвительная кабельная, окрашенная, для разветвления кабельной трассы из лотков прямых открытого типа на четыре направления, сейсмостойкая, толщина металла 1,5 мм, 4 класс безопасности, габаритный размер 95x396x771 мм | шт
27.33.13.190.59.1.20.09-3076-000 | Секция разветвительная кабельная, окрашенная, для разветвления кабельной трассы из лотков прямых открытого типа на четыре направления, сейсмостойкая, толщина металла 1,5 мм, 4 класс безопасности, габаритный размер 95x396x771 мм | шт
59.1.20.09-3077 | Секция разветвительная кабельная, окрашенная, для разветвления кабельной трассы из лотков прямых открытого типа на четыре направления, сейсмостойкая, толщина металла 1,5 мм, 4 класс безопасности, габаритный размер 95x496x871 мм | шт
27.33.13.190.59.1.20.09-3077-000 | Секция разветвительная кабельная, окрашенная, для разветвления кабельной трассы из лотков прямых открытого типа на четыре направления, сейсмостойкая, толщина металла 1,5 мм, 4 класс безопасности, габаритный размер 95x496x871 мм | шт
59.1.20.09-3078 | Секция разветвительная кабельная, окрашенная, для разветвления кабельной трассы из лотков прямых открытого типа на четыре направления, сейсмостойкая, толщина металла 1,5 мм, 4 класс безопасности, габаритный размер 95x596x971 мм | шт
27.33.13.190.59.1.20.09-3078-000 | Секция разветвительная кабельная, окрашенная, для разветвления кабельной трассы из лотков прямых открытого типа на четыре направления, сейсмостойкая, толщина металла 1,5 мм, 4 класс безопасности, габаритный размер 95x596x971 мм | шт
59.1.20.09-3079 | Секция разветвительная кабельная, окрашенная, для разветвления кабельной трассы из лотков прямых открытого типа на четыре направления, сейсмостойкая, толщина металла 1,5 мм, 4 класс безопасности, габаритный размер 95x796x1171 мм | шт
27.33.13.190.59.1.20.09-3079-000 | Секция разветвительная кабельная, окрашенная, для разветвления кабельной трассы из лотков прямых открытого типа на четыре направления, сейсмостойкая, толщина металла 1,5 мм, 4 класс безопасности, габаритный размер 95x796x1171 мм | шт
59.1.20.09-3080 | Секция разветвительная кабельная, окрашенная, для разветвления кабельной трассы из лотков прямых открытого типа на четыре направления, сейсмостойкая, толщина металла 1,5 мм, 4 класс безопасности, габаритный размер 95x996x1371 мм | шт
27.33.13.190.59.1.20.09-3080-000 | Секция разветвительная кабельная, окрашенная, для разветвления кабельной трассы из лотков прямых открытого типа на четыре направления, сейсмостойкая, толщина металла 1,5 мм, 4 класс безопасности, габаритный размер 95x996x1371 мм | шт
59.1.20.09-3081 | Секция переходная из нержавеющей стали, 2-3 класс безопасности, I категория сейсмостойкости, габаритный размер 40x70 мм | шт
27.33.13.190.59.1.20.09-3081-000 | Секция переходная из нержавеющей стали, 2-3 класс безопасности, I категория сейсмостойкости, габаритный размер 40x70 мм | шт
59.1.20.09-3082 | Секция переходная из нержавеющей стали, 2-3 класс безопасности, I категория сейсмостойкости, габаритный размер 50x80 мм | шт
27.33.13.190.59.1.20.09-3082-000 | Секция переходная из нержавеющей стали, 2-3 класс безопасности, I категория сейсмостойкости, габаритный размер 50x80 мм | шт
59.1.20.09-3083 | Секция переходная из нержавеющей стали, 2-3 класс безопасности, I категория сейсмостойкости, габаритный размер 50x100 мм | шт
27.33.13.190.59.1.20.09-3083-000 | Секция переходная из нержавеющей стали, 2-3 класс безопасности, I категория сейсмостойкости, габаритный размер 50x100 мм | шт
59.1.20.09-3084 | Секция переходная из нержавеющей стали, 4 класс безопасности, I категория сейсмостойкости, габаритный размер 40x70 мм | шт
27.33.13.190.59.1.20.09-3084-000 | Секция переходная из нержавеющей стали, 4 класс безопасности, I категория сейсмостойкости, габаритный размер 40x70 мм | шт
59.1.20.09-3085 | Секция переходная из нержавеющей стали, 4 класс безопасности, I категория сейсмостойкости, габаритный размер 50x80 мм | шт
27.33.13.190.59.1.20.09-3085-000 | Секция переходная из нержавеющей стали, 4 класс безопасности, I категория сейсмостойкости, габаритный размер 50x80 мм | шт
59.1.20.09-3086 | Секция переходная из нержавеющей стали, 4 класс безопасности, I категория сейсмостойкости, габаритный размер 50x100 мм | шт
27.33.13.190.59.1.20.09-3086-000 | Секция переходная из нержавеющей стали, 4 класс безопасности, I категория сейсмостойкости, габаритный размер 50x100 мм | шт
59.1.20.09-3087 | Секция переходная, горячеоцинкованная, 2-3 класс безопасности, I категория сейсмостойкости, габаритный размер 40x70 мм | шт
27.33.13.190.59.1.20.09-3087-000 | Секция переходная, горячеоцинкованная, 2-3 класс безопасности, I категория сейсмостойкости, габаритный размер 40x70 мм | шт
59.1.20.09-3088 | Секция переходная, горячеоцинкованная, 2-3 класс безопасности, I категория сейсмостойкости, габаритный размер 50x80 мм | шт
27.33.13.190.59.1.20.09-3088-000 | Секция переходная, горячеоцинкованная, 2-3 класс безопасности, I категория сейсмостойкости, габаритный размер 50x80 мм | шт
59.1.20.09-3089 | Секция переходная, горячеоцинкованная, 2-3 класс безопасности, I категория сейсмостойкости, габаритный размер 50x100 мм | шт
27.33.13.190.59.1.20.09-3089-000 | Секция переходная, горячеоцинкованная, 2-3 класс безопасности, I категория сейсмостойкости, габаритный размер 50x100 мм | шт
59.1.20.09-3090 | Секция переходная, горячеоцинкованная, 4 класс безопасности, I категория сейсмостойкости, габаритный размер 40x70 мм | шт
27.33.13.190.59.1.20.09-3090-000 | Секция переходная, горячеоцинкованная, 4 класс безопасности, I категория сейсмостойкости, габаритный размер 40x70 мм | шт
59.1.20.09-3091 | Секция переходная, горячеоцинкованная, 4 класс безопасности, I категория сейсмостойкости, габаритный размер 50x80 мм | шт
27.33.13.190.59.1.20.09-3091-000 | Секция переходная, горячеоцинкованная, 4 класс безопасности, I категория сейсмостойкости, габаритный размер 50x80 мм | шт
59.1.20.09-3092 | Секция переходная, горячеоцинкованная, 4 класс безопасности, I категория сейсмостойкости, габаритный размер 50x100 мм | шт
27.33.13.190.59.1.20.09-3092-000 | Секция переходная, горячеоцинкованная, 4 класс безопасности, I категория сейсмостойкости, габаритный размер 50x100 мм | шт
59.1.20.09-3093 | Секция переходная, окрашенная, 2-3 класс безопасности, I категория сейсмостойкости, габаритный размер 40x70 мм | шт
27.33.13.190.59.1.20.09-3093-000 | Секция переходная, окрашенная, 2-3 класс безопасности, I категория сейсмостойкости, габаритный размер 40x70 мм | шт
59.1.20.09-3094 | Секция переходная, окрашенная, 2-3 класс безопасности, I категория сейсмостойкости, габаритный размер 50x80 мм | шт
27.33.13.190.59.1.20.09-3094-000 | Секция переходная, окрашенная, 2-3 класс безопасности, I категория сейсмостойкости, габаритный размер 50x80 мм | шт
59.1.20.09-3095 | Секция переходная, окрашенная, 2-3 класс безопасности, I категория сейсмостойкости, габаритный размер 50x100 мм | шт
27.33.13.190.59.1.20.09-3095-000 | Секция переходная, окрашенная, 2-3 класс безопасности, I категория сейсмостойкости, габаритный размер 50x100 мм | шт
59.1.20.09-3096 | Секция переходная, окрашенная, 4 класс безопасности, I категория сейсмостойкости, габаритный размер 40x70 мм | шт
27.33.13.190.59.1.20.09-3096-000 | Секция переходная, окрашенная, 4 класс безопасности, I категория сейсмостойкости, габаритный размер 40x70 мм | шт
59.1.20.09-3097 | Секция переходная, окрашенная, 4 класс безопасности, I категория сейсмостойкости, габаритный размер 50x80 мм | шт
27.33.13.190.59.1.20.09-3097-000 | Секция переходная, окрашенная, 4 класс безопасности, I категория сейсмостойкости, габаритный размер 50x80 мм | шт
59.1.20.09-3098 | Секция переходная, окрашенная, 4 класс безопасности, I категория сейсмостойкости, габаритный размер 50x100 мм | шт
27.33.13.190.59.1.20.09-3098-000 | Секция переходная, окрашенная, 4 класс безопасности, I категория сейсмостойкости, габаритный размер 50x100 мм | шт
59.1.20.09-3099 | Скоба из нержавеющей стали, для крепления коробов плоских прямых к строительным конструкциям при жестком и скользящем креплении, 2-3 класс безопасности, I категория сейсмостойкости, габаритный размер 40x40x130 мм | шт
27.33.13.190.59.1.20.09-3099-000 | Скоба из нержавеющей стали, для крепления коробов плоских прямых к строительным конструкциям при жестком и скользящем креплении, 2-3 класс безопасности, I категория сейсмостойкости, габаритный размер 40x40x130 мм | шт
59.1.20.09-3100 | Скоба из нержавеющей стали, для крепления коробов плоских прямых к строительным конструкциям при жестком и скользящем креплении, 4 класс безопасности, I категория сейсмостойкости, габаритный размер 40x40x130 мм | шт
27.33.13.190.59.1.20.09-3100-000 | Скоба из нержавеющей стали, для крепления коробов плоских прямых к строительным конструкциям при жестком и скользящем креплении, 4 класс безопасности, I категория сейсмостойкости, габаритный размер 40x40x130 мм | шт
59.1.20.09-3101 | Скоба из нержавеющей стали, для крепления коробов прямых к строительным конструкциям при жестком и скользящем креплении, 2-3 класс безопасности, I категория сейсмостойкости, габаритный размер 50x50x150 мм | шт
27.33.13.190.59.1.20.09-3101-000 | Скоба из нержавеющей стали, для крепления коробов прямых к строительным конструкциям при жестком и скользящем креплении, 2-3 класс безопасности, I категория сейсмостойкости, габаритный размер 50x50x150 мм | шт
59.1.20.09-3102 | Скоба из нержавеющей стали, для крепления коробов прямых к строительным конструкциям при жестком и скользящем креплении, 4 класс безопасности, I категория сейсмостойкости, габаритный размер 50x50x150 мм | шт
27.33.13.190.59.1.20.09-3102-000 | Скоба из нержавеющей стали, для крепления коробов прямых к строительным конструкциям при жестком и скользящем креплении, 4 класс безопасности, I категория сейсмостойкости, габаритный размер 50x50x150 мм | шт
59.1.20.09-3103 | Скоба, горячеоцинкованная, для крепления коробов плоских прямых к строительным конструкциям при жестком и скользящем креплении, 2-3 класс безопасности, I категория сейсмостойкости, габаритный размер 40x40x130 мм | шт
27.33.13.190.59.1.20.09-3103-000 | Скоба, горячеоцинкованная, для крепления коробов плоских прямых к строительным конструкциям при жестком и скользящем креплении, 2-3 класс безопасности, I категория сейсмостойкости, габаритный размер 40x40x130 мм | шт
59.1.20.09-3104 | Скоба, горячеоцинкованная, для крепления коробов плоских прямых к строительным конструкциям при жестком и скользящем креплении, 4 класс безопасности, I категория сейсмостойкости, габаритный размер 40x40x130 мм | шт
27.33.13.190.59.1.20.09-3104-000 | Скоба, горячеоцинкованная, для крепления коробов плоских прямых к строительным конструкциям при жестком и скользящем креплении, 4 класс безопасности, I категория сейсмостойкости, габаритный размер 40x40x130 мм | шт
59.1.20.09-3105 | Скоба, горячеоцинкованная, для крепления коробов прямых к строительным конструкциям при жестком и скользящем креплении, 2-3 класс безопасности, I категория сейсмостойкости, габаритный размер 50x50x150 мм | шт
27.33.13.190.59.1.20.09-3105-000 | Скоба, горячеоцинкованная, для крепления коробов прямых к строительным конструкциям при жестком и скользящем креплении, 2-3 класс безопасности, I категория сейсмостойкости, габаритный размер 50x50x150 мм | шт
59.1.20.09-3106 | Скоба, горячеоцинкованная, для крепления коробов прямых к строительным конструкциям при жестком и скользящем креплении, 4 класс безопасности, I категория сейсмостойкости, габаритный размер 50x50x150 мм | шт
27.33.13.190.59.1.20.09-3106-000 | Скоба, горячеоцинкованная, для крепления коробов прямых к строительным конструкциям при жестком и скользящем креплении, 4 класс безопасности, I категория сейсмостойкости, габаритный размер 50x50x150 мм | шт
59.1.20.09-3107 | Скоба, окрашенная, для крепления коробов плоских прямых к строительным конструкциям при жестком и скользящем креплении, 2-3 класс безопасности, I категория сейсмостойкости, габаритный размер 40x40x130 мм | шт
27.33.13.190.59.1.20.09-3107-000 | Скоба, окрашенная, для крепления коробов плоских прямых к строительным конструкциям при жестком и скользящем креплении, 2-3 класс безопасности, I категория сейсмостойкости, габаритный размер 40x40x130 мм | шт
59.1.20.09-3108 | Скоба, окрашенная, для крепления коробов плоских прямых к строительным конструкциям при жестком и скользящем креплении, 4 класс безопасности, I категория сейсмостойкости, габаритный размер 40x40x130 мм | шт
27.33.13.190.59.1.20.09-3108-000 | Скоба, окрашенная, для крепления коробов плоских прямых к строительным конструкциям при жестком и скользящем креплении, 4 класс безопасности, I категория сейсмостойкости, габаритный размер 40x40x130 мм | шт
59.1.20.09-3109 | Скоба переходная кабельная, горячеоцинкованная, не сейсмостойкая, толщина металла 2 мм, 4 класс безопасности, габаритный размер 95x405x60 мм | шт
27.33.13.190.59.1.20.09-3109-000 | Скоба переходная кабельная, горячеоцинкованная, не сейсмостойкая, толщина металла 2 мм, 4 класс безопасности, габаритный размер 95x405x60 мм | шт
59.1.20.09-3110 | Скоба переходная кабельная, горячеоцинкованная, не сейсмостойкая, толщина металла 2 мм, 4 класс безопасности, габаритный размер 145x405x60 мм | шт
27.33.13.190.59.1.20.09-3110-000 | Скоба переходная кабельная, горячеоцинкованная, не сейсмостойкая, толщина металла 2 мм, 4 класс безопасности, габаритный размер 145x405x60 мм | шт
59.1.20.09-3111 | Скоба переходная кабельная, горячеоцинкованная, сейсмостойкая, толщина металла 4 мм, 2-3 класс безопасности, габаритный размер 30x72x150 мм | шт
27.33.13.190.59.1.20.09-3111-000 | Скоба переходная кабельная, горячеоцинкованная, сейсмостойкая, толщина металла 4 мм, 2-3 класс безопасности, габаритный размер 30x72x150 мм | шт
59.1.20.09-3112 | Скоба переходная кабельная, горячеоцинкованная, сейсмостойкая, толщина металла 4 мм, 2-3 класс безопасности, габаритный размер 50x72x150 мм | шт
27.33.13.190.59.1.20.09-3112-000 | Скоба переходная кабельная, горячеоцинкованная, сейсмостойкая, толщина металла 4 мм, 2-3 класс безопасности, габаритный размер 50x72x150 мм | шт
59.1.20.09-3113 | Скоба переходная кабельная, горячеоцинкованная, сейсмостойкая, толщина металла 4 мм, 2-3 класс безопасности, габаритный размер 50x72x250 мм | шт
27.33.13.190.59.1.20.09-3113-000 | Скоба переходная кабельная, горячеоцинкованная, сейсмостойкая, толщина металла 4 мм, 2-3 класс безопасности, габаритный размер 50x72x250 мм | шт
59.1.20.09-3114 | Скоба переходная кабельная, горячеоцинкованная, сейсмостойкая, толщина металла 4 мм, 2-3 класс безопасности, габаритный размер 59x72x150 мм | шт
27.33.13.190.59.1.20.09-3114-000 | Скоба переходная кабельная, горячеоцинкованная, сейсмостойкая, толщина металла 4 мм, 2-3 класс безопасности, габаритный размер 59x72x150 мм | шт
59.1.20.09-3115 | Скоба переходная кабельная, горячеоцинкованная, сейсмостойкая, толщина металла 4 мм, 2-3 класс безопасности, габаритный размер 59x142x150 мм | шт
27.33.13.190.59.1.20.09-3115-000 | Скоба переходная кабельная, горячеоцинкованная, сейсмостойкая, толщина металла 4 мм, 2-3 класс безопасности, габаритный размер 59x142x150 мм | шт
59.1.20.09-3116 | Скоба переходная кабельная, горячеоцинкованная, сейсмостойкая, толщина металла 4 мм, 2-3 класс безопасности, габаритный размер 81x142x250 мм | шт
27.33.13.190.59.1.20.09-3116-000 | Скоба переходная кабельная, горячеоцинкованная, сейсмостойкая, толщина металла 4 мм, 2-3 класс безопасности, габаритный размер 81x142x250 мм | шт
59.1.20.09-3117 | Скоба переходная кабельная, горячеоцинкованная, сейсмостойкая, толщина металла 4 мм, 2-3 класс безопасности, габаритный размер 109x72x150 мм | шт
27.33.13.190.59.1.20.09-3117-000 | Скоба переходная кабельная, горячеоцинкованная, сейсмостойкая, толщина металла 4 мм, 2-3 класс безопасности, габаритный размер 109x72x150 мм | шт
59.1.20.09-3118 | Скоба переходная кабельная, горячеоцинкованная, сейсмостойкая, толщина металла 4 мм, 4 класс безопасности, габаритный размер 30x72x150 мм | шт
27.33.13.190.59.1.20.09-3118-000 | Скоба переходная кабельная, горячеоцинкованная, сейсмостойкая, толщина металла 4 мм, 4 класс безопасности, габаритный размер 30x72x150 мм | шт
59.1.20.09-3119 | Скоба переходная кабельная, горячеоцинкованная, сейсмостойкая, толщина металла 4 мм, 4 класс безопасности, габаритный размер 50x72x150 мм | шт
27.33.13.190.59.1.20.09-3119-000 | Скоба переходная кабельная, горячеоцинкованная, сейсмостойкая, толщина металла 4 мм, 4 класс безопасности, габаритный размер 50x72x150 мм | шт
59.1.20.09-3120 | Скоба переходная кабельная, горячеоцинкованная, сейсмостойкая, толщина металла 4 мм, 4 класс безопасности, габаритный размер 50x72x250 мм | шт
27.33.13.190.59.1.20.09-3120-000 | Скоба переходная кабельная, горячеоцинкованная, сейсмостойкая, толщина металла 4 мм, 4 класс безопасности, габаритный размер 50x72x250 мм | шт
59.1.20.09-3121 | Скоба переходная кабельная, горячеоцинкованная, сейсмостойкая, толщина металла 4 мм, 4 класс безопасности, габаритный размер 59x72x150 мм | шт
27.33.13.190.59.1.20.09-3121-000 | Скоба переходная кабельная, горячеоцинкованная, сейсмостойкая, толщина металла 4 мм, 4 класс безопасности, габаритный размер 59x72x150 мм | шт
59.1.20.09-3122 | Скоба переходная кабельная, горячеоцинкованная, сейсмостойкая, толщина металла 4 мм, 4 класс безопасности, габаритный размер 59x142x150 мм | шт
27.33.13.190.59.1.20.09-3122-000 | Скоба переходная кабельная, горячеоцинкованная, сейсмостойкая, толщина металла 4 мм, 4 класс безопасности, габаритный размер 59x142x150 мм | шт
59.1.20.09-3123 | Скоба переходная кабельная, горячеоцинкованная, сейсмостойкая, толщина металла 4 мм, 4 класс безопасности, габаритный размер 81x142x250 мм | шт
27.33.13.190.59.1.20.09-3123-000 | Скоба переходная кабельная, горячеоцинкованная, сейсмостойкая, толщина металла 4 мм, 4 класс безопасности, габаритный размер 81x142x250 мм | шт
59.1.20.09-3124 | Скоба переходная кабельная, горячеоцинкованная, сейсмостойкая, толщина металла 4 мм, 4 класс безопасности, габаритный размер 109x72x150 мм | шт
27.33.13.190.59.1.20.09-3124-000 | Скоба переходная кабельная, горячеоцинкованная, сейсмостойкая, толщина металла 4 мм, 4 класс безопасности, габаритный размер 109x72x150 мм | шт
59.1.20.09-3125 | Скоба переходная кабельная, из нержавеющей стали, не сейсмостойкая, толщина металла 2 мм, 4 класс безопасности, габаритный размер 95x405x60 мм | шт
27.33.13.190.59.1.20.09-3125-000 | Скоба переходная кабельная, из нержавеющей стали, не сейсмостойкая, толщина металла 2 мм, 4 класс безопасности, габаритный размер 95x405x60 мм | шт
59.1.20.09-3126 | Скоба переходная кабельная, из нержавеющей стали, не сейсмостойкая, толщина металла 2 мм, 4 класс безопасности, габаритный размер 145x405x60 мм | шт
27.33.13.190.59.1.20.09-3126-000 | Скоба переходная кабельная, из нержавеющей стали, не сейсмостойкая, толщина металла 2 мм, 4 класс безопасности, габаритный размер 145x405x60 мм | шт
59.1.20.09-3127 | Скоба переходная кабельная, из нержавеющей стали, сейсмостойкая, толщина металла 4 мм, 2-3 класс безопасности, габаритный размер 30x72x150 мм | шт
27.33.13.190.59.1.20.09-3127-000 | Скоба переходная кабельная, из нержавеющей стали, сейсмостойкая, толщина металла 4 мм, 2-3 класс безопасности, габаритный размер 30x72x150 мм | шт
59.1.20.09-3128 | Скоба переходная кабельная, из нержавеющей стали, сейсмостойкая, толщина металла 4 мм, 2-3 класс безопасности, габаритный размер 50x72x150 мм | шт
27.33.13.190.59.1.20.09-3128-000 | Скоба переходная кабельная, из нержавеющей стали, сейсмостойкая, толщина металла 4 мм, 2-3 класс безопасности, габаритный размер 50x72x150 мм | шт
59.1.20.09-3129 | Скоба переходная кабельная, из нержавеющей стали, сейсмостойкая, толщина металла 4 мм, 2-3 класс безопасности, габаритный размер 50x72x250 мм | шт
27.33.13.190.59.1.20.09-3129-000 | Скоба переходная кабельная, из нержавеющей стали, сейсмостойкая, толщина металла 4 мм, 2-3 класс безопасности, габаритный размер 50x72x250 мм | шт
59.1.20.09-3130 | Скоба переходная кабельная, из нержавеющей стали, сейсмостойкая, толщина металла 4 мм, 2-3 класс безопасности, габаритный размер 59x72x150 мм | шт
27.33.13.190.59.1.20.09-3130-000 | Скоба переходная кабельная, из нержавеющей стали, сейсмостойкая, толщина металла 4 мм, 2-3 класс безопасности, габаритный размер 59x72x150 мм | шт
59.1.20.09-3131 | Скоба переходная кабельная, из нержавеющей стали, сейсмостойкая, толщина металла 4 мм, 2-3 класс безопасности, габаритный размер 59x142x150 мм | шт
27.33.13.190.59.1.20.09-3131-000 | Скоба переходная кабельная, из нержавеющей стали, сейсмостойкая, толщина металла 4 мм, 2-3 класс безопасности, габаритный размер 59x142x150 мм | шт
59.1.20.09-3132 | Скоба переходная кабельная, из нержавеющей стали, сейсмостойкая, толщина металла 4 мм, 2-3 класс безопасности, габаритный размер 81x72x250 мм | шт
27.33.13.190.59.1.20.09-3132-000 | Скоба переходная кабельная, из нержавеющей стали, сейсмостойкая, толщина металла 4 мм, 2-3 класс безопасности, габаритный размер 81x72x250 мм | шт
59.1.20.09-3133 | Скоба переходная кабельная, из нержавеющей стали, сейсмостойкая, толщина металла 4 мм, 2-3 класс безопасности, габаритный размер 81x142x250 мм | шт
27.33.13.190.59.1.20.09-3133-000 | Скоба переходная кабельная, из нержавеющей стали, сейсмостойкая, толщина металла 4 мм, 2-3 класс безопасности, габаритный размер 81x142x250 мм | шт
59.1.20.09-3134 | Скоба переходная кабельная, из нержавеющей стали, сейсмостойкая, толщина металла 4 мм, 2-3 класс безопасности, габаритный размер 109x72x150 мм | шт
27.33.13.190.59.1.20.09-3134-000 | Скоба переходная кабельная, из нержавеющей стали, сейсмостойкая, толщина металла 4 мм, 2-3 класс безопасности, габаритный размер 109x72x150 мм | шт
59.1.20.09-3135 | Скоба переходная кабельная, из нержавеющей стали, сейсмостойкая, толщина металла 4 мм, 2-3 класс безопасности, габаритный размер 131x72x250 мм | шт
27.33.13.190.59.1.20.09-3135-000 | Скоба переходная кабельная, из нержавеющей стали, сейсмостойкая, толщина металла 4 мм, 2-3 класс безопасности, габаритный размер 131x72x250 мм | шт
59.1.20.09-3136 | Скоба переходная кабельная, из нержавеющей стали, сейсмостойкая, толщина металла 4 мм, 4 класс безопасности, габаритный размер 30x72x150 мм | шт
27.33.13.190.59.1.20.09-3136-000 | Скоба переходная кабельная, из нержавеющей стали, сейсмостойкая, толщина металла 4 мм, 4 класс безопасности, габаритный размер 30x72x150 мм | шт
59.1.20.09-3137 | Скоба переходная кабельная, из нержавеющей стали, сейсмостойкая, толщина металла 4 мм, 4 класс безопасности, габаритный размер 50x72x150 мм | шт
27.33.13.190.59.1.20.09-3137-000 | Скоба переходная кабельная, из нержавеющей стали, сейсмостойкая, толщина металла 4 мм, 4 класс безопасности, габаритный размер 50x72x150 мм | шт
59.1.20.09-3138 | Скоба переходная кабельная, из нержавеющей стали, сейсмостойкая, толщина металла 4 мм, 4 класс безопасности, габаритный размер 50x72x250 мм | шт
27.33.13.190.59.1.20.09-3138-000 | Скоба переходная кабельная, из нержавеющей стали, сейсмостойкая, толщина металла 4 мм, 4 класс безопасности, габаритный размер 50x72x250 мм | шт
59.1.20.09-3139 | Скоба переходная кабельная, из нержавеющей стали, сейсмостойкая, толщина металла 4 мм, 4 класс безопасности, габаритный размер 59x72x150 мм | шт
27.33.13.190.59.1.20.09-3139-000 | Скоба переходная кабельная, из нержавеющей стали, сейсмостойкая, толщина металла 4 мм, 4 класс безопасности, габаритный размер 59x72x150 мм | шт
59.1.20.09-3140 | Скоба переходная кабельная, из нержавеющей стали, сейсмостойкая, толщина металла 4 мм, 4 класс безопасности, габаритный размер 59x142x150 мм | шт
27.33.13.190.59.1.20.09-3140-000 | Скоба переходная кабельная, из нержавеющей стали, сейсмостойкая, толщина металла 4 мм, 4 класс безопасности, габаритный размер 59x142x150 мм | шт
59.1.20.09-3141 | Скоба переходная кабельная, из нержавеющей стали, сейсмостойкая, толщина металла 4 мм, 4 класс безопасности, габаритный размер 81x72x250 мм | шт
27.33.13.190.59.1.20.09-3141-000 | Скоба переходная кабельная, из нержавеющей стали, сейсмостойкая, толщина металла 4 мм, 4 класс безопасности, габаритный размер 81x72x250 мм | шт
59.1.20.09-3142 | Скоба переходная кабельная, из нержавеющей стали, сейсмостойкая, толщина металла 4 мм, 4 класс безопасности, габаритный размер 81x142x250 мм | шт
27.33.13.190.59.1.20.09-3142-000 | Скоба переходная кабельная, из нержавеющей стали, сейсмостойкая, толщина металла 4 мм, 4 класс безопасности, габаритный размер 81x142x250 мм | шт
59.1.20.09-3143 | Скоба переходная кабельная, из нержавеющей стали, сейсмостойкая, толщина металла 4 мм, 4 класс безопасности, габаритный размер 109x72x150 мм | шт
27.33.13.190.59.1.20.09-3143-000 | Скоба переходная кабельная, из нержавеющей стали, сейсмостойкая, толщина металла 4 мм, 4 класс безопасности, габаритный размер 109x72x150 мм | шт
59.1.20.09-3144 | Скоба переходная кабельная, из нержавеющей стали, сейсмостойкая, толщина металла 4 мм, 4 класс безопасности, габаритный размер 131x72x250 мм | шт
27.33.13.190.59.1.20.09-3144-000 | Скоба переходная кабельная, из нержавеющей стали, сейсмостойкая, толщина металла 4 мм, 4 класс безопасности, габаритный размер 131x72x250 мм | шт
59.1.20.09-3145 | Скоба переходная кабельная, окрашенная, не сейсмостойкая, толщина металла 2 мм, 4 класс безопасности, габаритный размер 95x405x60 мм | шт
27.33.13.190.59.1.20.09-3145-000 | Скоба переходная кабельная, окрашенная, не сейсмостойкая, толщина металла 2 мм, 4 класс безопасности, габаритный размер 95x405x60 мм | шт
59.1.20.09-3146 | Скоба переходная кабельная, окрашенная, не сейсмостойкая, толщина металла 2 мм, 4 класс безопасности, габаритный размер 145x405x60 мм | шт
27.33.13.190.59.1.20.09-3146-000 | Скоба переходная кабельная, окрашенная, не сейсмостойкая, толщина металла 2 мм, 4 класс безопасности, габаритный размер 145x405x60 мм | шт
59.1.20.09-3147 | Скоба переходная кабельная, окрашенная, сейсмостойкая, толщина металла 4 мм, 2-3 класс безопасности, габаритный размер 59x142x150 мм | шт
27.33.13.190.59.1.20.09-3147-000 | Скоба переходная кабельная, окрашенная, сейсмостойкая, толщина металла 4 мм, 2-3 класс безопасности, габаритный размер 59x142x150 мм | шт
59.1.20.09-3148 | Скоба переходная кабельная, окрашенная, сейсмостойкая, толщина металла 4 мм, 2-3 класс безопасности, габаритный размер 81x142x250 мм | шт
27.33.13.190.59.1.20.09-3148-000 | Скоба переходная кабельная, окрашенная, сейсмостойкая, толщина металла 4 мм, 2-3 класс безопасности, габаритный размер 81x142x250 мм | шт
59.1.20.09-3149 | Скоба переходная кабельная, окрашенная, сейсмостойкая, толщина металла 4 мм, 4 класс безопасности, габаритный размер 59x142x150 мм | шт
27.33.13.190.59.1.20.09-3149-000 | Скоба переходная кабельная, окрашенная, сейсмостойкая, толщина металла 4 мм, 4 класс безопасности, габаритный размер 59x142x150 мм | шт
59.1.20.09-3150 | Скоба переходная кабельная, окрашенная, сейсмостойкая, толщина металла 4 мм, 4 класс безопасности, габаритный размер 81x142x250 мм | шт
27.33.13.190.59.1.20.09-3150-000 | Скоба переходная кабельная, окрашенная, сейсмостойкая, толщина металла 4 мм, 4 класс безопасности, габаритный размер 81x142x250 мм | шт
59.1.20.09-3151 | Соединитель угловой кабельный, из нержавеющей стали, не сейсмостойкий, толщина металла 2 мм, 4 класс безопасности, габаритный размер 30x200 мм | шт
27.33.13.190.59.1.20.09-3151-000 | Соединитель угловой кабельный, из нержавеющей стали, не сейсмостойкий, толщина металла 2 мм, 4 класс безопасности, габаритный размер 30x200 мм | шт
59.1.20.09-3152 | Соединитель угловой кабельный, из нержавеющей стали, не сейсмостойкий, толщина металла 2 мм, 4 класс безопасности, габаритный размер 30x250 мм | шт
27.33.13.190.59.1.20.09-3152-000 | Соединитель угловой кабельный, из нержавеющей стали, не сейсмостойкий, толщина металла 2 мм, 4 класс безопасности, габаритный размер 30x250 мм | шт
59.1.20.09-3153 | Соединитель угловой кабельный, из нержавеющей стали, не сейсмостойкий, толщина металла 2 мм, 4 класс безопасности, габаритный размер 90x22x140 мм | шт
27.33.13.190.59.1.20.09-3153-000 | Соединитель угловой кабельный, из нержавеющей стали, не сейсмостойкий, толщина металла 2 мм, 4 класс безопасности, габаритный размер 90x22x140 мм | шт
59.1.20.09-3154 | Соединитель угловой кабельный, окрашенный, не сейсмостойкий, толщина металла 2 мм, 4 класс безопасности, габаритный размер 30x200 мм | шт
27.33.13.190.59.1.20.09-3154-000 | Соединитель угловой кабельный, окрашенный, не сейсмостойкий, толщина металла 2 мм, 4 класс безопасности, габаритный размер 30x200 мм | шт
59.1.20.09-3155 | Соединитель угловой кабельный, окрашенный, не сейсмостойкий, толщина металла 2 мм, 4 класс безопасности, габаритный размер 30x250 мм | шт
27.33.13.190.59.1.20.09-3155-000 | Соединитель угловой кабельный, окрашенный, не сейсмостойкий, толщина металла 2 мм, 4 класс безопасности, габаритный размер 30x250 мм | шт
59.1.20.09-3156 | Соединитель угловой кабельный, окрашенный, не сейсмостойкий, толщина металла 2 мм, 4 класс безопасности, габаритный размер 90x22x140 мм | шт
27.33.13.190.59.1.20.09-3156-000 | Соединитель угловой кабельный, окрашенный, не сейсмостойкий, толщина металла 2 мм, 4 класс безопасности, габаритный размер 90x22x140 мм | шт
59.1.20.09-3157 | Стойка кабельная, горячеоцинкованная, двойная тавровая, сейсмостойкая, толщина металла 2,5 мм, 2-3 класс безопасности, габаритный размер 74x60x500 мм | шт
27.33.13.190.59.1.20.09-3157-000 | Стойка кабельная, горячеоцинкованная, двойная тавровая, сейсмостойкая, толщина металла 2,5 мм, 2-3 класс безопасности, габаритный размер 74x60x500 мм | шт
59.1.20.09-3158 | Стойка кабельная, горячеоцинкованная, двойная тавровая, сейсмостойкая, толщина металла 2,5 мм, 2-3 класс безопасности, габаритный размер 74x60x700 мм | шт
27.33.13.190.59.1.20.09-3158-000 | Стойка кабельная, горячеоцинкованная, двойная тавровая, сейсмостойкая, толщина металла 2,5 мм, 2-3 класс безопасности, габаритный размер 74x60x700 мм | шт
59.1.20.09-3159 | Стойка кабельная, горячеоцинкованная, двойная тавровая, сейсмостойкая, толщина металла 2,5 мм, 2-3 класс безопасности, габаритный размер 74x60x900 мм | шт
27.33.13.190.59.1.20.09-3159-000 | Стойка кабельная, горячеоцинкованная, двойная тавровая, сейсмостойкая, толщина металла 2,5 мм, 2-3 класс безопасности, габаритный размер 74x60x900 мм | шт
59.1.20.09-3160 | Стойка кабельная, горячеоцинкованная, двойная тавровая, сейсмостойкая, толщина металла 2,5 мм, 2-3 класс безопасности, габаритный размер 74x60x1000 мм | шт
27.33.13.190.59.1.20.09-3160-000 | Стойка кабельная, горячеоцинкованная, двойная тавровая, сейсмостойкая, толщина металла 2,5 мм, 2-3 класс безопасности, габаритный размер 74x60x1000 мм | шт
59.1.20.09-3161 | Стойка кабельная, горячеоцинкованная, двойная тавровая, сейсмостойкая, толщина металла 2,5 мм, 2-3 класс безопасности, габаритный размер 74x60x1500 мм | шт
27.33.13.190.59.1.20.09-3161-000 | Стойка кабельная, горячеоцинкованная, двойная тавровая, сейсмостойкая, толщина металла 2,5 мм, 2-3 класс безопасности, габаритный размер 74x60x1500 мм | шт
59.1.20.09-3162 | Стойка кабельная, горячеоцинкованная, двойная тавровая, сейсмостойкая, толщина металла 2,5 мм, 4 класс безопасности, габаритный размер 74x60x500 мм | шт
27.33.13.190.59.1.20.09-3162-000 | Стойка кабельная, горячеоцинкованная, двойная тавровая, сейсмостойкая, толщина металла 2,5 мм, 4 класс безопасности, габаритный размер 74x60x500 мм | шт
59.1.20.09-3163 | Стойка кабельная, горячеоцинкованная, двойная тавровая, сейсмостойкая, толщина металла 2,5 мм, 4 класс безопасности, габаритный размер 74x60x700 мм | шт
27.33.13.190.59.1.20.09-3163-000 | Стойка кабельная, горячеоцинкованная, двойная тавровая, сейсмостойкая, толщина металла 2,5 мм, 4 класс безопасности, габаритный размер 74x60x700 мм | шт
59.1.20.09-3164 | Стойка кабельная, горячеоцинкованная, двойная тавровая, сейсмостойкая, толщина металла 2,5 мм, 4 класс безопасности, габаритный размер 74x60x900 мм | шт
27.33.13.190.59.1.20.09-3164-000 | Стойка кабельная, горячеоцинкованная, двойная тавровая, сейсмостойкая, толщина металла 2,5 мм, 4 класс безопасности, габаритный размер 74x60x900 мм | шт
59.1.20.09-3165 | Стойка кабельная, горячеоцинкованная, двойная тавровая, сейсмостойкая, толщина металла 2,5 мм, 4 класс безопасности, габаритный размер 74x60x1000 мм | шт
27.33.13.190.59.1.20.09-3165-000 | Стойка кабельная, горячеоцинкованная, двойная тавровая, сейсмостойкая, толщина металла 2,5 мм, 4 класс безопасности, габаритный размер 74x60x1000 мм | шт
59.1.20.09-3166 | Стойка кабельная, горячеоцинкованная, двойная тавровая, сейсмостойкая, толщина металла 2,5 мм, 4 класс безопасности, габаритный размер 74x60x1500 мм | шт
27.33.13.190.59.1.20.09-3166-000 | Стойка кабельная, горячеоцинкованная, двойная тавровая, сейсмостойкая, толщина металла 2,5 мм, 4 класс безопасности, габаритный размер 74x60x1500 мм | шт
59.1.20.09-3167 | Стойка кабельная, горячеоцинкованная, двойная тавровая, сейсмостойкая, толщина металла 4 мм, 2-3 класс безопасности, габаритный размер 74x63x500 мм | шт
27.33.13.190.59.1.20.09-3167-000 | Стойка кабельная, горячеоцинкованная, двойная тавровая, сейсмостойкая, толщина металла 4 мм, 2-3 класс безопасности, габаритный размер 74x63x500 мм | шт
59.1.20.09-3168 | Стойка кабельная, горячеоцинкованная, двойная тавровая, сейсмостойкая, толщина металла 4 мм, 2-3 класс безопасности, габаритный размер 74x63x700 мм | шт
27.33.13.190.59.1.20.09-3168-000 | Стойка кабельная, горячеоцинкованная, двойная тавровая, сейсмостойкая, толщина металла 4 мм, 2-3 класс безопасности, габаритный размер 74x63x700 мм | шт
59.1.20.09-3169 | Стойка кабельная, горячеоцинкованная, двойная тавровая, сейсмостойкая, толщина металла 4 мм, 2-3 класс безопасности, габаритный размер 74x63x900 мм | шт
27.33.13.190.59.1.20.09-3169-000 | Стойка кабельная, горячеоцинкованная, двойная тавровая, сейсмостойкая, толщина металла 4 мм, 2-3 класс безопасности, габаритный размер 74x63x900 мм | шт
59.1.20.09-3170 | Стойка кабельная, горячеоцинкованная, двойная тавровая, сейсмостойкая, толщина металла 4 мм, 2-3 класс безопасности, габаритный размер 74x63x1000 мм | шт
27.33.13.190.59.1.20.09-3170-000 | Стойка кабельная, горячеоцинкованная, двойная тавровая, сейсмостойкая, толщина металла 4 мм, 2-3 класс безопасности, габаритный размер 74x63x1000 мм | шт
59.1.20.09-3171 | Стойка кабельная, горячеоцинкованная, двойная тавровая, сейсмостойкая, толщина металла 4 мм, 2-3 класс безопасности, габаритный размер 74x63x1200 мм | шт
27.33.13.190.59.1.20.09-3171-000 | Стойка кабельная, горячеоцинкованная, двойная тавровая, сейсмостойкая, толщина металла 4 мм, 2-3 класс безопасности, габаритный размер 74x63x1200 мм | шт
59.1.20.09-3172 | Стойка кабельная, горячеоцинкованная, двойная тавровая, сейсмостойкая, толщина металла 4 мм, 2-3 класс безопасности, габаритный размер 74x63x1500 мм | шт
27.33.13.190.59.1.20.09-3172-000 | Стойка кабельная, горячеоцинкованная, двойная тавровая, сейсмостойкая, толщина металла 4 мм, 2-3 класс безопасности, габаритный размер 74x63x1500 мм | шт
59.1.20.09-3173 | Стойка кабельная, горячеоцинкованная, двойная тавровая, сейсмостойкая, толщина металла 4 мм, 2-3 класс безопасности, габаритный размер 74x63x1800 мм | шт
27.33.13.190.59.1.20.09-3173-000 | Стойка кабельная, горячеоцинкованная, двойная тавровая, сейсмостойкая, толщина металла 4 мм, 2-3 класс безопасности, габаритный размер 74x63x1800 мм | шт
59.1.20.09-3174 | Стойка кабельная, горячеоцинкованная, двойная тавровая, сейсмостойкая, толщина металла 4 мм, 2-3 класс безопасности, габаритный размер 74x63x2000 мм | шт
27.33.13.190.59.1.20.09-3174-000 | Стойка кабельная, горячеоцинкованная, двойная тавровая, сейсмостойкая, толщина металла 4 мм, 2-3 класс безопасности, габаритный размер 74x63x2000 мм | шт
59.1.20.09-3175 | Стойка кабельная, горячеоцинкованная, двойная тавровая, сейсмостойкая, толщина металла 4 мм, 4 класс безопасности, габаритный размер 74x63x500 мм | шт
27.33.13.190.59.1.20.09-3175-000 | Стойка кабельная, горячеоцинкованная, двойная тавровая, сейсмостойкая, толщина металла 4 мм, 4 класс безопасности, габаритный размер 74x63x500 мм | шт
59.1.20.09-3176 | Стойка кабельная, горячеоцинкованная, двойная тавровая, сейсмостойкая, толщина металла 4 мм, 4 класс безопасности, габаритный размер 74x63x700 мм | шт
27.33.13.190.59.1.20.09-3176-000 | Стойка кабельная, горячеоцинкованная, двойная тавровая, сейсмостойкая, толщина металла 4 мм, 4 класс безопасности, габаритный размер 74x63x700 мм | шт
59.1.20.09-3177 | Стойка кабельная, горячеоцинкованная, двойная тавровая, сейсмостойкая, толщина металла 4 мм, 4 класс безопасности, габаритный размер 74x63x900 мм | шт
27.33.13.190.59.1.20.09-3177-000 | Стойка кабельная, горячеоцинкованная, двойная тавровая, сейсмостойкая, толщина металла 4 мм, 4 класс безопасности, габаритный размер 74x63x900 мм | шт
59.1.20.09-3178 | Стойка кабельная, горячеоцинкованная, двойная тавровая, сейсмостойкая, толщина металла 4 мм, 4 класс безопасности, габаритный размер 74x63x1000 мм | шт
27.33.13.190.59.1.20.09-3178-000 | Стойка кабельная, горячеоцинкованная, двойная тавровая, сейсмостойкая, толщина металла 4 мм, 4 класс безопасности, габаритный размер 74x63x1000 мм | шт
59.1.20.09-3179 | Стойка кабельная, горячеоцинкованная, двойная тавровая, сейсмостойкая, толщина металла 4 мм, 4 класс безопасности, габаритный размер 74x63x1200 мм | шт
27.33.13.190.59.1.20.09-3179-000 | Стойка кабельная, горячеоцинкованная, двойная тавровая, сейсмостойкая, толщина металла 4 мм, 4 класс безопасности, габаритный размер 74x63x1200 мм | шт
59.1.20.09-3180 | Стойка кабельная, горячеоцинкованная, двойная тавровая, сейсмостойкая, толщина металла 4 мм, 4 класс безопасности, габаритный размер 74x63x1500 мм | шт
27.33.13.190.59.1.20.09-3180-000 | Стойка кабельная, горячеоцинкованная, двойная тавровая, сейсмостойкая, толщина металла 4 мм, 4 класс безопасности, габаритный размер 74x63x1500 мм | шт
59.1.20.09-3181 | Стойка кабельная, горячеоцинкованная, двойная тавровая, сейсмостойкая, толщина металла 4 мм, 4 класс безопасности, габаритный размер 74x63x1800 мм | шт
27.33.13.190.59.1.20.09-3181-000 | Стойка кабельная, горячеоцинкованная, двойная тавровая, сейсмостойкая, толщина металла 4 мм, 4 класс безопасности, габаритный размер 74x63x1800 мм | шт
59.1.20.09-3182 | Стойка кабельная, горячеоцинкованная, двойная тавровая, сейсмостойкая, толщина металла 4 мм, 4 класс безопасности, габаритный размер 74x63x2000 мм | шт
27.33.13.190.59.1.20.09-3182-000 | Стойка кабельная, горячеоцинкованная, двойная тавровая, сейсмостойкая, толщина металла 4 мм, 4 класс безопасности, габаритный размер 74x63x2000 мм | шт
59.1.20.09-3183 | Стойка кабельная, горячеоцинкованная, двойная, сейсмостойкая, толщина металла 2,5 мм, 2-3 класс безопасности, габаритный размер 109x60x500 мм | шт
27.33.13.190.59.1.20.09-3183-000 | Стойка кабельная, горячеоцинкованная, двойная, сейсмостойкая, толщина металла 2,5 мм, 2-3 класс безопасности, габаритный размер 109x60x500 мм | шт
59.1.20.09-3184 | Стойка кабельная, горячеоцинкованная, двойная, сейсмостойкая, толщина металла 2,5 мм, 2-3 класс безопасности, габаритный размер 109x60x700 мм | шт
27.33.13.190.59.1.20.09-3184-000 | Стойка кабельная, горячеоцинкованная, двойная, сейсмостойкая, толщина металла 2,5 мм, 2-3 класс безопасности, габаритный размер 109x60x700 мм | шт
59.1.20.09-3185 | Стойка кабельная, горячеоцинкованная, двойная, сейсмостойкая, толщина металла 2,5 мм, 2-3 класс безопасности, габаритный размер 109x60x900 мм | шт
27.33.13.190.59.1.20.09-3185-000 | Стойка кабельная, горячеоцинкованная, двойная, сейсмостойкая, толщина металла 2,5 мм, 2-3 класс безопасности, габаритный размер 109x60x900 мм | шт
59.1.20.09-3186 | Стойка кабельная, горячеоцинкованная, двойная, сейсмостойкая, толщина металла 2,5 мм, 2-3 класс безопасности, габаритный размер 109x60x1000 мм | шт
27.33.13.190.59.1.20.09-3186-000 | Стойка кабельная, горячеоцинкованная, двойная, сейсмостойкая, толщина металла 2,5 мм, 2-3 класс безопасности, габаритный размер 109x60x1000 мм | шт
59.1.20.09-3187 | Стойка кабельная, горячеоцинкованная, двойная, сейсмостойкая, толщина металла 2,5 мм, 2-3 класс безопасности, габаритный размер 109x60x3200 мм | шт
27.33.13.190.59.1.20.09-3187-000 | Стойка кабельная, горячеоцинкованная, двойная, сейсмостойкая, толщина металла 2,5 мм, 2-3 класс безопасности, габаритный размер 109x60x3200 мм | шт
59.1.20.09-3188 | Стойка кабельная, горячеоцинкованная, двойная, сейсмостойкая, толщина металла 2,5 мм, 2-3 класс безопасности, габаритный размер 109x60x4000 мм | шт
27.33.13.190.59.1.20.09-3188-000 | Стойка кабельная, горячеоцинкованная, двойная, сейсмостойкая, толщина металла 2,5 мм, 2-3 класс безопасности, габаритный размер 109x60x4000 мм | шт
59.1.20.09-3189 | Стойка кабельная, горячеоцинкованная, двойная, сейсмостойкая, толщина металла 2,5 мм, 4 класс безопасности, габаритный размер 109x60x500 мм | шт
27.33.13.190.59.1.20.09-3189-000 | Стойка кабельная, горячеоцинкованная, двойная, сейсмостойкая, толщина металла 2,5 мм, 4 класс безопасности, габаритный размер 109x60x500 мм | шт
59.1.20.09-3190 | Стойка кабельная, горячеоцинкованная, двойная, сейсмостойкая, толщина металла 2,5 мм, 4 класс безопасности, габаритный размер 109x60x700 мм | шт
27.33.13.190.59.1.20.09-3190-000 | Стойка кабельная, горячеоцинкованная, двойная, сейсмостойкая, толщина металла 2,5 мм, 4 класс безопасности, габаритный размер 109x60x700 мм | шт
59.1.20.09-3191 | Стойка кабельная, горячеоцинкованная, двойная, сейсмостойкая, толщина металла 2,5 мм, 4 класс безопасности, габаритный размер 109x60x900 мм | шт
27.33.13.190.59.1.20.09-3191-000 | Стойка кабельная, горячеоцинкованная, двойная, сейсмостойкая, толщина металла 2,5 мм, 4 класс безопасности, габаритный размер 109x60x900 мм | шт
59.1.20.09-3192 | Стойка кабельная, горячеоцинкованная, двойная, сейсмостойкая, толщина металла 2,5 мм, 4 класс безопасности, габаритный размер 109x60x1000 мм | шт
27.33.13.190.59.1.20.09-3192-000 | Стойка кабельная, горячеоцинкованная, двойная, сейсмостойкая, толщина металла 2,5 мм, 4 класс безопасности, габаритный размер 109x60x1000 мм | шт
59.1.20.09-3193 | Стойка кабельная, горячеоцинкованная, двойная, сейсмостойкая, толщина металла 2,5 мм, 4 класс безопасности, габаритный размер 109x60x3200 мм | шт
27.33.13.190.59.1.20.09-3193-000 | Стойка кабельная, горячеоцинкованная, двойная, сейсмостойкая, толщина металла 2,5 мм, 4 класс безопасности, габаритный размер 109x60x3200 мм | шт
59.1.20.09-3194 | Стойка кабельная, горячеоцинкованная, двойная, сейсмостойкая, толщина металла 2,5 мм, 4 класс безопасности, габаритный размер 109x60x4000 мм | шт
27.33.13.190.59.1.20.09-3194-000 | Стойка кабельная, горячеоцинкованная, двойная, сейсмостойкая, толщина металла 2,5 мм, 4 класс безопасности, габаритный размер 109x60x4000 мм | шт
59.1.20.09-3195 | Стойка кабельная, горячеоцинкованная, двойная, сейсмостойкая, толщина металла 4 мм, 2-3 класс безопасности, габаритный размер 105x63x500 мм | шт
27.33.13.190.59.1.20.09-3195-000 | Стойка кабельная, горячеоцинкованная, двойная, сейсмостойкая, толщина металла 4 мм, 2-3 класс безопасности, габаритный размер 105x63x500 мм | шт
59.1.20.09-3196 | Стойка кабельная, горячеоцинкованная, двойная, сейсмостойкая, толщина металла 4 мм, 2-3 класс безопасности, габаритный размер 105x63x700 мм | шт
27.33.13.190.59.1.20.09-3196-000 | Стойка кабельная, горячеоцинкованная, двойная, сейсмостойкая, толщина металла 4 мм, 2-3 класс безопасности, габаритный размер 105x63x700 мм | шт
59.1.20.09-3197 | Стойка кабельная, горячеоцинкованная, двойная, сейсмостойкая, толщина металла 4 мм, 2-3 класс безопасности, габаритный размер 105x63x900 мм | шт
27.33.13.190.59.1.20.09-3197-000 | Стойка кабельная, горячеоцинкованная, двойная, сейсмостойкая, толщина металла 4 мм, 2-3 класс безопасности, габаритный размер 105x63x900 мм | шт
59.1.20.09-3198 | Стойка кабельная, горячеоцинкованная, двойная, сейсмостойкая, толщина металла 4 мм, 2-3 класс безопасности, габаритный размер 105x63x1000 мм | шт
27.33.13.190.59.1.20.09-3198-000 | Стойка кабельная, горячеоцинкованная, двойная, сейсмостойкая, толщина металла 4 мм, 2-3 класс безопасности, габаритный размер 105x63x1000 мм | шт
59.1.20.09-3199 | Стойка кабельная, горячеоцинкованная, двойная, сейсмостойкая, толщина металла 4 мм, 2-3 класс безопасности, габаритный размер 105x63x1200 мм | шт
27.33.13.190.59.1.20.09-3199-000 | Стойка кабельная, горячеоцинкованная, двойная, сейсмостойкая, толщина металла 4 мм, 2-3 класс безопасности, габаритный размер 105x63x1200 мм | шт
59.1.20.09-3200 | Стойка кабельная, горячеоцинкованная, двойная, сейсмостойкая, толщина металла 4 мм, 2-3 класс безопасности, габаритный размер 105x63x1500 мм | шт
27.33.13.190.59.1.20.09-3200-000 | Стойка кабельная, горячеоцинкованная, двойная, сейсмостойкая, толщина металла 4 мм, 2-3 класс безопасности, габаритный размер 105x63x1500 мм | шт
59.1.20.09-3201 | Стойка кабельная, горячеоцинкованная, двойная, сейсмостойкая, толщина металла 4 мм, 2-3 класс безопасности, габаритный размер 105x63x1800 мм | шт
27.33.13.190.59.1.20.09-3201-000 | Стойка кабельная, горячеоцинкованная, двойная, сейсмостойкая, толщина металла 4 мм, 2-3 класс безопасности, габаритный размер 105x63x1800 мм | шт
59.1.20.09-3202 | Стойка кабельная, горячеоцинкованная, двойная, сейсмостойкая, толщина металла 4 мм, 2-3 класс безопасности, габаритный размер 105x63x2000 мм | шт
27.33.13.190.59.1.20.09-3202-000 | Стойка кабельная, горячеоцинкованная, двойная, сейсмостойкая, толщина металла 4 мм, 2-3 класс безопасности, габаритный размер 105x63x2000 мм | шт
59.1.20.09-3203 | Стойка кабельная, горячеоцинкованная, двойная, сейсмостойкая, толщина металла 4 мм, 4 класс безопасности, габаритный размер 105x63x500 мм | шт
27.33.13.190.59.1.20.09-3203-000 | Стойка кабельная, горячеоцинкованная, двойная, сейсмостойкая, толщина металла 4 мм, 4 класс безопасности, габаритный размер 105x63x500 мм | шт
59.1.20.09-3204 | Стойка кабельная, горячеоцинкованная, двойная, сейсмостойкая, толщина металла 4 мм, 4 класс безопасности, габаритный размер 105x63x700 мм | шт
27.33.13.190.59.1.20.09-3204-000 | Стойка кабельная, горячеоцинкованная, двойная, сейсмостойкая, толщина металла 4 мм, 4 класс безопасности, габаритный размер 105x63x700 мм | шт
59.1.20.09-3205 | Стойка кабельная, горячеоцинкованная, двойная, сейсмостойкая, толщина металла 4 мм, 4 класс безопасности, габаритный размер 105x63x900 мм | шт
27.33.13.190.59.1.20.09-3205-000 | Стойка кабельная, горячеоцинкованная, двойная, сейсмостойкая, толщина металла 4 мм, 4 класс безопасности, габаритный размер 105x63x900 мм | шт
59.1.20.09-3206 | Стойка кабельная, горячеоцинкованная, двойная, сейсмостойкая, толщина металла 4 мм, 4 класс безопасности, габаритный размер 105x63x1000 мм | шт
27.33.13.190.59.1.20.09-3206-000 | Стойка кабельная, горячеоцинкованная, двойная, сейсмостойкая, толщина металла 4 мм, 4 класс безопасности, габаритный размер 105x63x1000 мм | шт
59.1.20.09-3207 | Стойка кабельная, горячеоцинкованная, двойная, сейсмостойкая, толщина металла 4 мм, 4 класс безопасности, габаритный размер 105x63x1200 мм | шт
27.33.13.190.59.1.20.09-3207-000 | Стойка кабельная, горячеоцинкованная, двойная, сейсмостойкая, толщина металла 4 мм, 4 класс безопасности, габаритный размер 105x63x1200 мм | шт
59.1.20.09-3208 | Стойка кабельная, горячеоцинкованная, двойная, сейсмостойкая, толщина металла 4 мм, 4 класс безопасности, габаритный размер 105x63x1500 мм | шт
27.33.13.190.59.1.20.09-3208-000 | Стойка кабельная, горячеоцинкованная, двойная, сейсмостойкая, толщина металла 4 мм, 4 класс безопасности, габаритный размер 105x63x1500 мм | шт
59.1.20.09-3209 | Стойка кабельная, горячеоцинкованная, двойная, сейсмостойкая, толщина металла 4 мм, 4 класс безопасности, габаритный размер 105x63x1800 мм | шт
27.33.13.190.59.1.20.09-3209-000 | Стойка кабельная, горячеоцинкованная, двойная, сейсмостойкая, толщина металла 4 мм, 4 класс безопасности, габаритный размер 105x63x1800 мм | шт
59.1.20.09-3210 | Стойка кабельная, горячеоцинкованная, двойная, сейсмостойкая, толщина металла 4 мм, 4 класс безопасности, габаритный размер 105x63x2000 мм | шт
27.33.13.190.59.1.20.09-3210-000 | Стойка кабельная, горячеоцинкованная, двойная, сейсмостойкая, толщина металла 4 мм, 4 класс безопасности, габаритный размер 105x63x2000 мм | шт
59.1.20.09-3211 | Стойка кабельная, горячеоцинкованная, не сейсмостойкая, толщина металла 2,5 мм, 4 класс безопасности, габаритный размер 32x60x1600 мм | шт
27.33.13.190.59.1.20.09-3211-000 | Стойка кабельная, горячеоцинкованная, не сейсмостойкая, толщина металла 2,5 мм, 4 класс безопасности, габаритный размер 32x60x1600 мм | шт
59.1.20.09-3212 | Стойка кабельная, горячеоцинкованная, не сейсмостойкая, толщина металла 2,5 мм, 4 класс безопасности, габаритный размер 32x60x2200 мм | шт
27.33.13.190.59.1.20.09-3212-000 | Стойка кабельная, горячеоцинкованная, не сейсмостойкая, толщина металла 2,5 мм, 4 класс безопасности, габаритный размер 32x60x2200 мм | шт
59.1.20.09-3213 | Стойка кабельная, горячеоцинкованная, сейсмостойкая, толщина металла 2,5 мм, 2-3 класс безопасности, габаритный размер 37x60x700 мм | шт
27.33.13.190.59.1.20.09-3213-000 | Стойка кабельная, горячеоцинкованная, сейсмостойкая, толщина металла 2,5 мм, 2-3 класс безопасности, габаритный размер 37x60x700 мм | шт
59.1.20.09-3214 | Стойка кабельная, горячеоцинкованная, сейсмостойкая, толщина металла 2,5 мм, 2-3 класс безопасности, габаритный размер 37x60x1000 мм | шт
27.33.13.190.59.1.20.09-3214-000 | Стойка кабельная, горячеоцинкованная, сейсмостойкая, толщина металла 2,5 мм, 2-3 класс безопасности, габаритный размер 37x60x1000 мм | шт
59.1.20.09-3215 | Стойка кабельная, горячеоцинкованная, сейсмостойкая, толщина металла 2,5 мм, 2-3 класс безопасности, габаритный размер 37x60x1500 мм | шт
27.33.13.190.59.1.20.09-3215-000 | Стойка кабельная, горячеоцинкованная, сейсмостойкая, толщина металла 2,5 мм, 2-3 класс безопасности, габаритный размер 37x60x1500 мм | шт
59.1.20.09-3216 | Стойка кабельная, горячеоцинкованная, сейсмостойкая, толщина металла 2,5 мм, 2-3 класс безопасности, габаритный размер 37x60x3200 мм | шт
27.33.13.190.59.1.20.09-3216-000 | Стойка кабельная, горячеоцинкованная, сейсмостойкая, толщина металла 2,5 мм, 2-3 класс безопасности, габаритный размер 37x60x3200 мм | шт
59.1.20.09-3217 | Стойка кабельная, горячеоцинкованная, сейсмостойкая, толщина металла 2,5 мм, 2-3 класс безопасности, габаритный размер 37x60x4000 мм | шт
27.33.13.190.59.1.20.09-3217-000 | Стойка кабельная, горячеоцинкованная, сейсмостойкая, толщина металла 2,5 мм, 2-3 класс безопасности, габаритный размер 37x60x4000 мм | шт
59.1.20.09-3218 | Стойка кабельная, горячеоцинкованная, сейсмостойкая, толщина металла 2,5 мм, 4 класс безопасности, габаритный размер 37x60x700 мм | шт
27.33.13.190.59.1.20.09-3218-000 | Стойка кабельная, горячеоцинкованная, сейсмостойкая, толщина металла 2,5 мм, 4 класс безопасности, габаритный размер 37x60x700 мм | шт
59.1.20.09-3219 | Стойка кабельная, горячеоцинкованная, сейсмостойкая, толщина металла 2,5 мм, 4 класс безопасности, габаритный размер 37x60x1000 мм | шт
27.33.13.190.59.1.20.09-3219-000 | Стойка кабельная, горячеоцинкованная, сейсмостойкая, толщина металла 2,5 мм, 4 класс безопасности, габаритный размер 37x60x1000 мм | шт
59.1.20.09-3220 | Стойка кабельная, горячеоцинкованная, сейсмостойкая, толщина металла 2,5 мм, 4 класс безопасности, габаритный размер 37x60x1500 мм | шт
27.33.13.190.59.1.20.09-3220-000 | Стойка кабельная, горячеоцинкованная, сейсмостойкая, толщина металла 2,5 мм, 4 класс безопасности, габаритный размер 37x60x1500 мм | шт
59.1.20.09-3221 | Стойка кабельная, горячеоцинкованная, сейсмостойкая, толщина металла 2,5 мм, 4 класс безопасности, габаритный размер 37x60x3200 мм | шт
27.33.13.190.59.1.20.09-3221-000 | Стойка кабельная, горячеоцинкованная, сейсмостойкая, толщина металла 2,5 мм, 4 класс безопасности, габаритный размер 37x60x3200 мм | шт
59.1.20.09-3222 | Стойка кабельная, горячеоцинкованная, сейсмостойкая, толщина металла 2,5 мм, 4 класс безопасности, габаритный размер 37x60x4000 мм | шт
27.33.13.190.59.1.20.09-3222-000 | Стойка кабельная, горячеоцинкованная, сейсмостойкая, толщина металла 2,5 мм, 4 класс безопасности, габаритный размер 37x60x4000 мм | шт
59.1.20.09-3223 | Стойка кабельная, горячеоцинкованная, сейсмостойкая, толщина металла 4 мм, 2-3 класс безопасности, габаритный размер 37x63x700 мм | шт
27.33.13.190.59.1.20.09-3223-000 | Стойка кабельная, горячеоцинкованная, сейсмостойкая, толщина металла 4 мм, 2-3 класс безопасности, габаритный размер 37x63x700 мм | шт
59.1.20.09-3224 | Стойка кабельная, горячеоцинкованная, сейсмостойкая, толщина металла 4 мм, 2-3 класс безопасности, габаритный размер 37x63x900 мм | шт
27.33.13.190.59.1.20.09-3224-000 | Стойка кабельная, горячеоцинкованная, сейсмостойкая, толщина металла 4 мм, 2-3 класс безопасности, габаритный размер 37x63x900 мм | шт
59.1.20.09-3225 | Стойка кабельная, горячеоцинкованная, сейсмостойкая, толщина металла 4 мм, 2-3 класс безопасности, габаритный размер 37x63x1000 мм | шт
27.33.13.190.59.1.20.09-3225-000 | Стойка кабельная, горячеоцинкованная, сейсмостойкая, толщина металла 4 мм, 2-3 класс безопасности, габаритный размер 37x63x1000 мм | шт
59.1.20.09-3226 | Стойка кабельная, горячеоцинкованная, сейсмостойкая, толщина металла 4 мм, 2-3 класс безопасности, габаритный размер 37x63x1500 мм | шт
27.33.13.190.59.1.20.09-3226-000 | Стойка кабельная, горячеоцинкованная, сейсмостойкая, толщина металла 4 мм, 2-3 класс безопасности, габаритный размер 37x63x1500 мм | шт
59.1.20.09-3227 | Стойка кабельная, горячеоцинкованная, сейсмостойкая, толщина металла 4 мм, 2-3 класс безопасности, габаритный размер 37x63x2400 мм | шт
27.33.13.190.59.1.20.09-3227-000 | Стойка кабельная, горячеоцинкованная, сейсмостойкая, толщина металла 4 мм, 2-3 класс безопасности, габаритный размер 37x63x2400 мм | шт
59.1.20.09-3228 | Стойка кабельная, горячеоцинкованная, сейсмостойкая, толщина металла 4 мм, 2-3 класс безопасности, габаритный размер 37x63x3000 мм | шт
27.33.13.190.59.1.20.09-3228-000 | Стойка кабельная, горячеоцинкованная, сейсмостойкая, толщина металла 4 мм, 2-3 класс безопасности, габаритный размер 37x63x3000 мм | шт
59.1.20.09-3229 | Стойка кабельная, горячеоцинкованная, сейсмостойкая, толщина металла 4 мм, 4 класс безопасности, габаритный размер 37x63x700 мм | шт
27.33.13.190.59.1.20.09-3229-000 | Стойка кабельная, горячеоцинкованная, сейсмостойкая, толщина металла 4 мм, 4 класс безопасности, габаритный размер 37x63x700 мм | шт
59.1.20.09-3230 | Стойка кабельная, горячеоцинкованная, сейсмостойкая, толщина металла 4 мм, 4 класс безопасности, габаритный размер 37x63x900 мм | шт
27.33.13.190.59.1.20.09-3230-000 | Стойка кабельная, горячеоцинкованная, сейсмостойкая, толщина металла 4 мм, 4 класс безопасности, габаритный размер 37x63x900 мм | шт
59.1.20.09-3231 | Стойка кабельная, горячеоцинкованная, сейсмостойкая, толщина металла 4 мм, 4 класс безопасности, габаритный размер 37x63x1000 мм | шт
27.33.13.190.59.1.20.09-3231-000 | Стойка кабельная, горячеоцинкованная, сейсмостойкая, толщина металла 4 мм, 4 класс безопасности, габаритный размер 37x63x1000 мм | шт
59.1.20.09-3232 | Стойка кабельная, горячеоцинкованная, сейсмостойкая, толщина металла 4 мм, 4 класс безопасности, габаритный размер 37x63x1500 мм | шт
27.33.13.190.59.1.20.09-3232-000 | Стойка кабельная, горячеоцинкованная, сейсмостойкая, толщина металла 4 мм, 4 класс безопасности, габаритный размер 37x63x1500 мм | шт
59.1.20.09-3233 | Стойка кабельная, горячеоцинкованная, сейсмостойкая, толщина металла 4 мм, 4 класс безопасности, габаритный размер 37x63x2400 мм | шт
27.33.13.190.59.1.20.09-3233-000 | Стойка кабельная, горячеоцинкованная, сейсмостойкая, толщина металла 4 мм, 4 класс безопасности, габаритный размер 37x63x2400 мм | шт
59.1.20.09-3234 | Стойка кабельная, горячеоцинкованная, сейсмостойкая, толщина металла 4 мм, 4 класс безопасности, габаритный размер 37x63x3000 мм | шт
27.33.13.190.59.1.20.09-3234-000 | Стойка кабельная, горячеоцинкованная, сейсмостойкая, толщина металла 4 мм, 4 класс безопасности, габаритный размер 37x63x3000 мм | шт
59.1.20.09-3235 | Стойка кабельная, из нержавеющей стали, двойная коробчатая, сейсмостойкая, толщина металла 2,5 мм, 2-3 класс безопасности, габаритный размер 50x60x900 мм | шт
27.33.13.190.59.1.20.09-3235-000 | Стойка кабельная, из нержавеющей стали, двойная коробчатая, сейсмостойкая, толщина металла 2,5 мм, 2-3 класс безопасности, габаритный размер 50x60x900 мм | шт
59.1.20.09-3236 | Стойка кабельная, из нержавеющей стали, двойная коробчатая, сейсмостойкая, толщина металла 2,5 мм, 2-3 класс безопасности, габаритный размер 50x60x1200 мм | шт
27.33.13.190.59.1.20.09-3236-000 | Стойка кабельная, из нержавеющей стали, двойная коробчатая, сейсмостойкая, толщина металла 2,5 мм, 2-3 класс безопасности, габаритный размер 50x60x1200 мм | шт
59.1.20.09-3237 | Стойка кабельная, из нержавеющей стали, двойная коробчатая, сейсмостойкая, толщина металла 2,5 мм, 2-3 класс безопасности, габаритный размер 50x60x1800 мм | шт
27.33.13.190.59.1.20.09-3237-000 | Стойка кабельная, из нержавеющей стали, двойная коробчатая, сейсмостойкая, толщина металла 2,5 мм, 2-3 класс безопасности, габаритный размер 50x60x1800 мм | шт
59.1.20.09-3238 | Стойка кабельная, из нержавеющей стали, двойная коробчатая, сейсмостойкая, толщина металла 2,5 мм, 2-3 класс безопасности, габаритный размер 50x60x2000 мм | шт
27.33.13.190.59.1.20.09-3238-000 | Стойка кабельная, из нержавеющей стали, двойная коробчатая, сейсмостойкая, толщина металла 2,5 мм, 2-3 класс безопасности, габаритный размер 50x60x2000 мм | шт
59.1.20.09-3239 | Стойка кабельная, из нержавеющей стали, двойная коробчатая, сейсмостойкая, толщина металла 2,5 мм, 4 класс безопасности, габаритный размер 50x60x900 мм | шт
27.33.13.190.59.1.20.09-3239-000 | Стойка кабельная, из нержавеющей стали, двойная коробчатая, сейсмостойкая, толщина металла 2,5 мм, 4 класс безопасности, габаритный размер 50x60x900 мм | шт
59.1.20.09-3240 | Стойка кабельная, из нержавеющей стали, двойная коробчатая, сейсмостойкая, толщина металла 2,5 мм, 4 класс безопасности, габаритный размер 50x60x1200 мм | шт
27.33.13.190.59.1.20.09-3240-000 | Стойка кабельная, из нержавеющей стали, двойная коробчатая, сейсмостойкая, толщина металла 2,5 мм, 4 класс безопасности, габаритный размер 50x60x1200 мм | шт
59.1.20.09-3241 | Стойка кабельная, из нержавеющей стали, двойная коробчатая, сейсмостойкая, толщина металла 2,5 мм, 4 класс безопасности, габаритный размер 50x60x1800 мм | шт
27.33.13.190.59.1.20.09-3241-000 | Стойка кабельная, из нержавеющей стали, двойная коробчатая, сейсмостойкая, толщина металла 2,5 мм, 4 класс безопасности, габаритный размер 50x60x1800 мм | шт
59.1.20.09-3242 | Стойка кабельная, из нержавеющей стали, двойная коробчатая, сейсмостойкая, толщина металла 2,5 мм, 4 класс безопасности, габаритный размер 50x60x2000 мм | шт
27.33.13.190.59.1.20.09-3242-000 | Стойка кабельная, из нержавеющей стали, двойная коробчатая, сейсмостойкая, толщина металла 2,5 мм, 4 класс безопасности, габаритный размер 50x60x2000 мм | шт
59.1.20.09-3243 | Стойка кабельная, из нержавеющей стали, двойная коробчатая, сейсмостойкая, толщина металла 4 мм, 2-3 класс безопасности, габаритный размер 50x63x2400 мм | шт
27.33.13.190.59.1.20.09-3243-000 | Стойка кабельная, из нержавеющей стали, двойная коробчатая, сейсмостойкая, толщина металла 4 мм, 2-3 класс безопасности, габаритный размер 50x63x2400 мм | шт
59.1.20.09-3244 | Стойка кабельная, из нержавеющей стали, двойная коробчатая, сейсмостойкая, толщина металла 4 мм, 2-3 класс безопасности, габаритный размер 50x63x2600 мм | шт
27.33.13.190.59.1.20.09-3244-000 | Стойка кабельная, из нержавеющей стали, двойная коробчатая, сейсмостойкая, толщина металла 4 мм, 2-3 класс безопасности, габаритный размер 50x63x2600 мм | шт
59.1.20.09-3245 | Стойка кабельная, из нержавеющей стали, двойная коробчатая, сейсмостойкая, толщина металла 4 мм, 2-3 класс безопасности, габаритный размер 50x63x2800 мм | шт
27.33.13.190.59.1.20.09-3245-000 | Стойка кабельная, из нержавеющей стали, двойная коробчатая, сейсмостойкая, толщина металла 4 мм, 2-3 класс безопасности, габаритный размер 50x63x2800 мм | шт
59.1.20.09-3246 | Стойка кабельная, из нержавеющей стали, двойная коробчатая, сейсмостойкая, толщина металла 4 мм, 2-3 класс безопасности, габаритный размер 50x63x3000 мм | шт
27.33.13.190.59.1.20.09-3246-000 | Стойка кабельная, из нержавеющей стали, двойная коробчатая, сейсмостойкая, толщина металла 4 мм, 2-3 класс безопасности, габаритный размер 50x63x3000 мм | шт
59.1.20.09-3247 | Стойка кабельная, из нержавеющей стали, двойная коробчатая, сейсмостойкая, толщина металла 4 мм, 2-3 класс безопасности, габаритный размер 50x63x3200 мм | шт
27.33.13.190.59.1.20.09-3247-000 | Стойка кабельная, из нержавеющей стали, двойная коробчатая, сейсмостойкая, толщина металла 4 мм, 2-3 класс безопасности, габаритный размер 50x63x3200 мм | шт
59.1.20.09-3248 | Стойка кабельная, из нержавеющей стали, двойная коробчатая, сейсмостойкая, толщина металла 4 мм, 2-3 класс безопасности, габаритный размер 50x63x3600 мм | шт
27.33.13.190.59.1.20.09-3248-000 | Стойка кабельная, из нержавеющей стали, двойная коробчатая, сейсмостойкая, толщина металла 4 мм, 2-3 класс безопасности, габаритный размер 50x63x3600 мм | шт
59.1.20.09-3249 | Стойка кабельная, из нержавеющей стали, двойная коробчатая, сейсмостойкая, толщина металла 4 мм, 2-3 класс безопасности, габаритный размер 50x63x3800 мм | шт
27.33.13.190.59.1.20.09-3249-000 | Стойка кабельная, из нержавеющей стали, двойная коробчатая, сейсмостойкая, толщина металла 4 мм, 2-3 класс безопасности, габаритный размер 50x63x3800 мм | шт
59.1.20.09-3250 | Стойка кабельная, из нержавеющей стали, двойная коробчатая, сейсмостойкая, толщина металла 4 мм, 2-3 класс безопасности, габаритный размер 50x63x4000 мм | шт
27.33.13.190.59.1.20.09-3250-000 | Стойка кабельная, из нержавеющей стали, двойная коробчатая, сейсмостойкая, толщина металла 4 мм, 2-3 класс безопасности, габаритный размер 50x63x4000 мм | шт
59.1.20.09-3251 | Стойка кабельная, из нержавеющей стали, двойная коробчатая, сейсмостойкая, толщина металла 4 мм, 4 класс безопасности, габаритный размер 50x63x2400 мм | шт
27.33.13.190.59.1.20.09-3251-000 | Стойка кабельная, из нержавеющей стали, двойная коробчатая, сейсмостойкая, толщина металла 4 мм, 4 класс безопасности, габаритный размер 50x63x2400 мм | шт
59.1.20.09-3252 | Стойка кабельная, из нержавеющей стали, двойная коробчатая, сейсмостойкая, толщина металла 4 мм, 4 класс безопасности, габаритный размер 50x63x2600 мм | шт
27.33.13.190.59.1.20.09-3252-000 | Стойка кабельная, из нержавеющей стали, двойная коробчатая, сейсмостойкая, толщина металла 4 мм, 4 класс безопасности, габаритный размер 50x63x2600 мм | шт
59.1.20.09-3253 | Стойка кабельная, из нержавеющей стали, двойная коробчатая, сейсмостойкая, толщина металла 4 мм, 4 класс безопасности, габаритный размер 50x63x2800 мм | шт
27.33.13.190.59.1.20.09-3253-000 | Стойка кабельная, из нержавеющей стали, двойная коробчатая, сейсмостойкая, толщина металла 4 мм, 4 класс безопасности, габаритный размер 50x63x2800 мм | шт
59.1.20.09-3254 | Стойка кабельная, из нержавеющей стали, двойная коробчатая, сейсмостойкая, толщина металла 4 мм, 4 класс безопасности, габаритный размер 50x63x3000 мм | шт
27.33.13.190.59.1.20.09-3254-000 | Стойка кабельная, из нержавеющей стали, двойная коробчатая, сейсмостойкая, толщина металла 4 мм, 4 класс безопасности, габаритный размер 50x63x3000 мм | шт
59.1.20.09-3255 | Стойка кабельная, из нержавеющей стали, двойная коробчатая, сейсмостойкая, толщина металла 4 мм, 4 класс безопасности, габаритный размер 50x63x3200 мм | шт
27.33.13.190.59.1.20.09-3255-000 | Стойка кабельная, из нержавеющей стали, двойная коробчатая, сейсмостойкая, толщина металла 4 мм, 4 класс безопасности, габаритный размер 50x63x3200 мм | шт
59.1.20.09-3256 | Стойка кабельная, из нержавеющей стали, двойная коробчатая, сейсмостойкая, толщина металла 4 мм, 4 класс безопасности, габаритный размер 50x63x3600 мм | шт
27.33.13.190.59.1.20.09-3256-000 | Стойка кабельная, из нержавеющей стали, двойная коробчатая, сейсмостойкая, толщина металла 4 мм, 4 класс безопасности, габаритный размер 50x63x3600 мм | шт
59.1.20.09-3257 | Стойка кабельная, из нержавеющей стали, двойная коробчатая, сейсмостойкая, толщина металла 4 мм, 4 класс безопасности, габаритный размер 50x63x3800 мм | шт
27.33.13.190.59.1.20.09-3257-000 | Стойка кабельная, из нержавеющей стали, двойная коробчатая, сейсмостойкая, толщина металла 4 мм, 4 класс безопасности, габаритный размер 50x63x3800 мм | шт
59.1.20.09-3258 | Стойка кабельная, из нержавеющей стали, двойная коробчатая, сейсмостойкая, толщина металла 4 мм, 4 класс безопасности, габаритный размер 50x63x4000 мм | шт
27.33.13.190.59.1.20.09-3258-000 | Стойка кабельная, из нержавеющей стали, двойная коробчатая, сейсмостойкая, толщина металла 4 мм, 4 класс безопасности, габаритный размер 50x63x4000 мм | шт
59.1.20.09-3259 | Стойка кабельная, из нержавеющей стали, двойная тавровая, сейсмостойкая, толщина металла 2,5 мм, 2-3 класс безопасности, габаритный размер 74x60x500 мм | шт
27.33.13.190.59.1.20.09-3259-000 | Стойка кабельная, из нержавеющей стали, двойная тавровая, сейсмостойкая, толщина металла 2,5 мм, 2-3 класс безопасности, габаритный размер 74x60x500 мм | шт
59.1.20.09-3260 | Стойка кабельная, из нержавеющей стали, двойная тавровая, сейсмостойкая, толщина металла 2,5 мм, 2-3 класс безопасности, габаритный размер 74x60x700 мм | шт
27.33.13.190.59.1.20.09-3260-000 | Стойка кабельная, из нержавеющей стали, двойная тавровая, сейсмостойкая, толщина металла 2,5 мм, 2-3 класс безопасности, габаритный размер 74x60x700 мм | шт
59.1.20.09-3261 | Стойка кабельная, из нержавеющей стали, двойная тавровая, сейсмостойкая, толщина металла 2,5 мм, 2-3 класс безопасности, габаритный размер 74x60x900 мм | шт
27.33.13.190.59.1.20.09-3261-000 | Стойка кабельная, из нержавеющей стали, двойная тавровая, сейсмостойкая, толщина металла 2,5 мм, 2-3 класс безопасности, габаритный размер 74x60x900 мм | шт
59.1.20.09-3262 | Стойка кабельная, из нержавеющей стали, двойная тавровая, сейсмостойкая, толщина металла 2,5 мм, 2-3 класс безопасности, габаритный размер 74x60x1000 мм | шт
27.33.13.190.59.1.20.09-3262-000 | Стойка кабельная, из нержавеющей стали, двойная тавровая, сейсмостойкая, толщина металла 2,5 мм, 2-3 класс безопасности, габаритный размер 74x60x1000 мм | шт
59.1.20.09-3263 | Стойка кабельная, из нержавеющей стали, двойная тавровая, сейсмостойкая, толщина металла 2,5 мм, 2-3 класс безопасности, габаритный размер 74x60x1200 мм | шт
27.33.13.190.59.1.20.09-3263-000 | Стойка кабельная, из нержавеющей стали, двойная тавровая, сейсмостойкая, толщина металла 2,5 мм, 2-3 класс безопасности, габаритный размер 74x60x1200 мм | шт
59.1.20.09-3264 | Стойка кабельная, из нержавеющей стали, двойная тавровая, сейсмостойкая, толщина металла 2,5 мм, 2-3 класс безопасности, габаритный размер 74x60x1500 мм | шт
27.33.13.190.59.1.20.09-3264-000 | Стойка кабельная, из нержавеющей стали, двойная тавровая, сейсмостойкая, толщина металла 2,5 мм, 2-3 класс безопасности, габаритный размер 74x60x1500 мм | шт
59.1.20.09-3265 | Стойка кабельная, из нержавеющей стали, двойная тавровая, сейсмостойкая, толщина металла 2,5 мм, 2-3 класс безопасности, габаритный размер 74x60x1800 мм | шт
27.33.13.190.59.1.20.09-3265-000 | Стойка кабельная, из нержавеющей стали, двойная тавровая, сейсмостойкая, толщина металла 2,5 мм, 2-3 класс безопасности, габаритный размер 74x60x1800 мм | шт
59.1.20.09-3266 | Стойка кабельная, из нержавеющей стали, двойная тавровая, сейсмостойкая, толщина металла 2,5 мм, 2-3 класс безопасности, габаритный размер 74x60x2000 мм | шт
27.33.13.190.59.1.20.09-3266-000 | Стойка кабельная, из нержавеющей стали, двойная тавровая, сейсмостойкая, толщина металла 2,5 мм, 2-3 класс безопасности, габаритный размер 74x60x2000 мм | шт
59.1.20.09-3267 | Стойка кабельная, из нержавеющей стали, двойная тавровая, сейсмостойкая, толщина металла 2,5 мм, 4 класс безопасности, габаритный размер 74x60x500 мм | шт
27.33.13.190.59.1.20.09-3267-000 | Стойка кабельная, из нержавеющей стали, двойная тавровая, сейсмостойкая, толщина металла 2,5 мм, 4 класс безопасности, габаритный размер 74x60x500 мм | шт
59.1.20.09-3268 | Стойка кабельная, из нержавеющей стали, двойная тавровая, сейсмостойкая, толщина металла 2,5 мм, 4 класс безопасности, габаритный размер 74x60x700 мм | шт
27.33.13.190.59.1.20.09-3268-000 | Стойка кабельная, из нержавеющей стали, двойная тавровая, сейсмостойкая, толщина металла 2,5 мм, 4 класс безопасности, габаритный размер 74x60x700 мм | шт
59.1.20.09-3269 | Стойка кабельная, из нержавеющей стали, двойная тавровая, сейсмостойкая, толщина металла 2,5 мм, 4 класс безопасности, габаритный размер 74x60x900 мм | шт
27.33.13.190.59.1.20.09-3269-000 | Стойка кабельная, из нержавеющей стали, двойная тавровая, сейсмостойкая, толщина металла 2,5 мм, 4 класс безопасности, габаритный размер 74x60x900 мм | шт
59.1.20.09-3270 | Стойка кабельная, из нержавеющей стали, двойная тавровая, сейсмостойкая, толщина металла 2,5 мм, 4 класс безопасности, габаритный размер 74x60x1000 мм | шт
27.33.13.190.59.1.20.09-3270-000 | Стойка кабельная, из нержавеющей стали, двойная тавровая, сейсмостойкая, толщина металла 2,5 мм, 4 класс безопасности, габаритный размер 74x60x1000 мм | шт
59.1.20.09-3271 | Стойка кабельная, из нержавеющей стали, двойная тавровая, сейсмостойкая, толщина металла 2,5 мм, 4 класс безопасности, габаритный размер 74x60x1200 мм | шт
27.33.13.190.59.1.20.09-3271-000 | Стойка кабельная, из нержавеющей стали, двойная тавровая, сейсмостойкая, толщина металла 2,5 мм, 4 класс безопасности, габаритный размер 74x60x1200 мм | шт
59.1.20.09-3272 | Стойка кабельная, из нержавеющей стали, двойная тавровая, сейсмостойкая, толщина металла 2,5 мм, 4 класс безопасности, габаритный размер 74x60x1500 мм | шт
27.33.13.190.59.1.20.09-3272-000 | Стойка кабельная, из нержавеющей стали, двойная тавровая, сейсмостойкая, толщина металла 2,5 мм, 4 класс безопасности, габаритный размер 74x60x1500 мм | шт
59.1.20.09-3273 | Стойка кабельная, из нержавеющей стали, двойная тавровая, сейсмостойкая, толщина металла 2,5 мм, 4 класс безопасности, габаритный размер 74x60x1800 мм | шт
27.33.13.190.59.1.20.09-3273-000 | Стойка кабельная, из нержавеющей стали, двойная тавровая, сейсмостойкая, толщина металла 2,5 мм, 4 класс безопасности, габаритный размер 74x60x1800 мм | шт
59.1.20.09-3274 | Стойка кабельная, из нержавеющей стали, двойная тавровая, сейсмостойкая, толщина металла 2,5 мм, 4 класс безопасности, габаритный размер 74x60x2000 мм | шт
27.33.13.190.59.1.20.09-3274-000 | Стойка кабельная, из нержавеющей стали, двойная тавровая, сейсмостойкая, толщина металла 2,5 мм, 4 класс безопасности, габаритный размер 74x60x2000 мм | шт
59.1.20.09-3275 | Стойка кабельная, из нержавеющей стали, двойная тавровая, сейсмостойкая, толщина металла 4 мм, 2-3 класс безопасности, габаритный размер 74x63x500 мм | шт
27.33.13.190.59.1.20.09-3275-000 | Стойка кабельная, из нержавеющей стали, двойная тавровая, сейсмостойкая, толщина металла 4 мм, 2-3 класс безопасности, габаритный размер 74x63x500 мм | шт
59.1.20.09-3276 | Стойка кабельная, из нержавеющей стали, двойная тавровая, сейсмостойкая, толщина металла 4 мм, 2-3 класс безопасности, габаритный размер 74x63x700 мм | шт
27.33.13.190.59.1.20.09-3276-000 | Стойка кабельная, из нержавеющей стали, двойная тавровая, сейсмостойкая, толщина металла 4 мм, 2-3 класс безопасности, габаритный размер 74x63x700 мм | шт
59.1.20.09-3277 | Стойка кабельная, из нержавеющей стали, двойная тавровая, сейсмостойкая, толщина металла 4 мм, 2-3 класс безопасности, габаритный размер 74x63x900 мм | шт
27.33.13.190.59.1.20.09-3277-000 | Стойка кабельная, из нержавеющей стали, двойная тавровая, сейсмостойкая, толщина металла 4 мм, 2-3 класс безопасности, габаритный размер 74x63x900 мм | шт
59.1.20.09-3278 | Стойка кабельная, из нержавеющей стали, двойная тавровая, сейсмостойкая, толщина металла 4 мм, 2-3 класс безопасности, габаритный размер 74x63x1000 мм | шт
27.33.13.190.59.1.20.09-3278-000 | Стойка кабельная, из нержавеющей стали, двойная тавровая, сейсмостойкая, толщина металла 4 мм, 2-3 класс безопасности, габаритный размер 74x63x1000 мм | шт
59.1.20.09-3279 | Стойка кабельная, из нержавеющей стали, двойная тавровая, сейсмостойкая, толщина металла 4 мм, 2-3 класс безопасности, габаритный размер 74x63x1200 мм | шт
27.33.13.190.59.1.20.09-3279-000 | Стойка кабельная, из нержавеющей стали, двойная тавровая, сейсмостойкая, толщина металла 4 мм, 2-3 класс безопасности, габаритный размер 74x63x1200 мм | шт
59.1.20.09-3280 | Стойка кабельная, из нержавеющей стали, двойная тавровая, сейсмостойкая, толщина металла 4 мм, 2-3 класс безопасности, габаритный размер 74x63x1500 мм | шт
27.33.13.190.59.1.20.09-3280-000 | Стойка кабельная, из нержавеющей стали, двойная тавровая, сейсмостойкая, толщина металла 4 мм, 2-3 класс безопасности, габаритный размер 74x63x1500 мм | шт
59.1.20.09-3281 | Стойка кабельная, из нержавеющей стали, двойная тавровая, сейсмостойкая, толщина металла 4 мм, 2-3 класс безопасности, габаритный размер 74x63x1800 мм | шт
27.33.13.190.59.1.20.09-3281-000 | Стойка кабельная, из нержавеющей стали, двойная тавровая, сейсмостойкая, толщина металла 4 мм, 2-3 класс безопасности, габаритный размер 74x63x1800 мм | шт
59.1.20.09-3282 | Стойка кабельная, из нержавеющей стали, двойная тавровая, сейсмостойкая, толщина металла 4 мм, 2-3 класс безопасности, габаритный размер 74x63x2000 мм | шт
27.33.13.190.59.1.20.09-3282-000 | Стойка кабельная, из нержавеющей стали, двойная тавровая, сейсмостойкая, толщина металла 4 мм, 2-3 класс безопасности, габаритный размер 74x63x2000 мм | шт
59.1.20.09-3283 | Стойка кабельная, из нержавеющей стали, двойная тавровая, сейсмостойкая, толщина металла 4 мм, 2-3 класс безопасности, габаритный размер 74x63x2400 мм | шт
27.33.13.190.59.1.20.09-3283-000 | Стойка кабельная, из нержавеющей стали, двойная тавровая, сейсмостойкая, толщина металла 4 мм, 2-3 класс безопасности, габаритный размер 74x63x2400 мм | шт
59.1.20.09-3284 | Стойка кабельная, из нержавеющей стали, двойная тавровая, сейсмостойкая, толщина металла 4 мм, 2-3 класс безопасности, габаритный размер 74x63x2600 мм | шт
27.33.13.190.59.1.20.09-3284-000 | Стойка кабельная, из нержавеющей стали, двойная тавровая, сейсмостойкая, толщина металла 4 мм, 2-3 класс безопасности, габаритный размер 74x63x2600 мм | шт
59.1.20.09-3285 | Стойка кабельная, из нержавеющей стали, двойная тавровая, сейсмостойкая, толщина металла 4 мм, 2-3 класс безопасности, габаритный размер 74x63x2800 мм | шт
27.33.13.190.59.1.20.09-3285-000 | Стойка кабельная, из нержавеющей стали, двойная тавровая, сейсмостойкая, толщина металла 4 мм, 2-3 класс безопасности, габаритный размер 74x63x2800 мм | шт
59.1.20.09-3286 | Стойка кабельная, из нержавеющей стали, двойная тавровая, сейсмостойкая, толщина металла 4 мм, 2-3 класс безопасности, габаритный размер 74x63x3000 мм | шт
27.33.13.190.59.1.20.09-3286-000 | Стойка кабельная, из нержавеющей стали, двойная тавровая, сейсмостойкая, толщина металла 4 мм, 2-3 класс безопасности, габаритный размер 74x63x3000 мм | шт
59.1.20.09-3287 | Стойка кабельная, из нержавеющей стали, двойная тавровая, сейсмостойкая, толщина металла 4 мм, 2-3 класс безопасности, габаритный размер 74x63x3200 мм | шт
27.33.13.190.59.1.20.09-3287-000 | Стойка кабельная, из нержавеющей стали, двойная тавровая, сейсмостойкая, толщина металла 4 мм, 2-3 класс безопасности, габаритный размер 74x63x3200 мм | шт
59.1.20.09-3288 | Стойка кабельная, из нержавеющей стали, двойная тавровая, сейсмостойкая, толщина металла 4 мм, 2-3 класс безопасности, габаритный размер 74x63x3600 мм | шт
27.33.13.190.59.1.20.09-3288-000 | Стойка кабельная, из нержавеющей стали, двойная тавровая, сейсмостойкая, толщина металла 4 мм, 2-3 класс безопасности, габаритный размер 74x63x3600 мм | шт
59.1.20.09-3289 | Стойка кабельная, из нержавеющей стали, двойная тавровая, сейсмостойкая, толщина металла 4 мм, 2-3 класс безопасности, габаритный размер 74x63x3800 мм | шт
27.33.13.190.59.1.20.09-3289-000 | Стойка кабельная, из нержавеющей стали, двойная тавровая, сейсмостойкая, толщина металла 4 мм, 2-3 класс безопасности, габаритный размер 74x63x3800 мм | шт
59.1.20.09-3290 | Стойка кабельная, из нержавеющей стали, двойная тавровая, сейсмостойкая, толщина металла 4 мм, 2-3 класс безопасности, габаритный размер 74x63x4000 мм | шт
27.33.13.190.59.1.20.09-3290-000 | Стойка кабельная, из нержавеющей стали, двойная тавровая, сейсмостойкая, толщина металла 4 мм, 2-3 класс безопасности, габаритный размер 74x63x4000 мм | шт
59.1.20.09-3291 | Стойка кабельная, из нержавеющей стали, двойная тавровая, сейсмостойкая, толщина металла 4 мм, 4 класс безопасности, габаритный размер 74x63x500 мм | шт
27.33.13.190.59.1.20.09-3291-000 | Стойка кабельная, из нержавеющей стали, двойная тавровая, сейсмостойкая, толщина металла 4 мм, 4 класс безопасности, габаритный размер 74x63x500 мм | шт
59.1.20.09-3292 | Стойка кабельная, из нержавеющей стали, двойная тавровая, сейсмостойкая, толщина металла 4 мм, 4 класс безопасности, габаритный размер 74x63x700 мм | шт
27.33.13.190.59.1.20.09-3292-000 | Стойка кабельная, из нержавеющей стали, двойная тавровая, сейсмостойкая, толщина металла 4 мм, 4 класс безопасности, габаритный размер 74x63x700 мм | шт
59.1.20.09-3293 | Стойка кабельная, из нержавеющей стали, двойная тавровая, сейсмостойкая, толщина металла 4 мм, 4 класс безопасности, габаритный размер 74x63x900 мм | шт
27.33.13.190.59.1.20.09-3293-000 | Стойка кабельная, из нержавеющей стали, двойная тавровая, сейсмостойкая, толщина металла 4 мм, 4 класс безопасности, габаритный размер 74x63x900 мм | шт
59.1.20.09-3294 | Стойка кабельная, из нержавеющей стали, двойная тавровая, сейсмостойкая, толщина металла 4 мм, 4 класс безопасности, габаритный размер 74x63x1000 мм | шт
27.33.13.190.59.1.20.09-3294-000 | Стойка кабельная, из нержавеющей стали, двойная тавровая, сейсмостойкая, толщина металла 4 мм, 4 класс безопасности, габаритный размер 74x63x1000 мм | шт
59.1.20.09-3295 | Стойка кабельная, из нержавеющей стали, двойная тавровая, сейсмостойкая, толщина металла 4 мм, 4 класс безопасности, габаритный размер 74x63x1200 мм | шт
27.33.13.190.59.1.20.09-3295-000 | Стойка кабельная, из нержавеющей стали, двойная тавровая, сейсмостойкая, толщина металла 4 мм, 4 класс безопасности, габаритный размер 74x63x1200 мм | шт
59.1.20.09-3296 | Стойка кабельная, из нержавеющей стали, двойная тавровая, сейсмостойкая, толщина металла 4 мм, 4 класс безопасности, габаритный размер 74x63x1500 мм | шт
27.33.13.190.59.1.20.09-3296-000 | Стойка кабельная, из нержавеющей стали, двойная тавровая, сейсмостойкая, толщина металла 4 мм, 4 класс безопасности, габаритный размер 74x63x1500 мм | шт
59.1.20.09-3297 | Стойка кабельная, из нержавеющей стали, двойная тавровая, сейсмостойкая, толщина металла 4 мм, 4 класс безопасности, габаритный размер 74x63x1800 мм | шт
27.33.13.190.59.1.20.09-3297-000 | Стойка кабельная, из нержавеющей стали, двойная тавровая, сейсмостойкая, толщина металла 4 мм, 4 класс безопасности, габаритный размер 74x63x1800 мм | шт
59.1.20.09-3298 | Стойка кабельная, из нержавеющей стали, двойная тавровая, сейсмостойкая, толщина металла 4 мм, 4 класс безопасности, габаритный размер 74x63x2000 мм | шт
27.33.13.190.59.1.20.09-3298-000 | Стойка кабельная, из нержавеющей стали, двойная тавровая, сейсмостойкая, толщина металла 4 мм, 4 класс безопасности, габаритный размер 74x63x2000 мм | шт
59.1.20.09-3299 | Стойка кабельная, из нержавеющей стали, двойная тавровая, сейсмостойкая, толщина металла 4 мм, 4 класс безопасности, габаритный размер 74x63x2400 мм | шт
27.33.13.190.59.1.20.09-3299-000 | Стойка кабельная, из нержавеющей стали, двойная тавровая, сейсмостойкая, толщина металла 4 мм, 4 класс безопасности, габаритный размер 74x63x2400 мм | шт
59.1.20.09-3300 | Стойка кабельная, из нержавеющей стали, двойная тавровая, сейсмостойкая, толщина металла 4 мм, 4 класс безопасности, габаритный размер 74x63x2600 мм | шт
27.33.13.190.59.1.20.09-3300-000 | Стойка кабельная, из нержавеющей стали, двойная тавровая, сейсмостойкая, толщина металла 4 мм, 4 класс безопасности, габаритный размер 74x63x2600 мм | шт
59.1.20.09-3301 | Стойка кабельная, из нержавеющей стали, двойная тавровая, сейсмостойкая, толщина металла 4 мм, 4 класс безопасности, габаритный размер 74x63x2800 мм | шт
27.33.13.190.59.1.20.09-3301-000 | Стойка кабельная, из нержавеющей стали, двойная тавровая, сейсмостойкая, толщина металла 4 мм, 4 класс безопасности, габаритный размер 74x63x2800 мм | шт
59.1.20.09-3302 | Стойка кабельная, из нержавеющей стали, двойная тавровая, сейсмостойкая, толщина металла 4 мм, 4 класс безопасности, габаритный размер 74x63x3000 мм | шт
27.33.13.190.59.1.20.09-3302-000 | Стойка кабельная, из нержавеющей стали, двойная тавровая, сейсмостойкая, толщина металла 4 мм, 4 класс безопасности, габаритный размер 74x63x3000 мм | шт
59.1.20.09-3303 | Стойка кабельная, из нержавеющей стали, двойная тавровая, сейсмостойкая, толщина металла 4 мм, 4 класс безопасности, габаритный размер 74x63x3200 мм | шт
27.33.13.190.59.1.20.09-3303-000 | Стойка кабельная, из нержавеющей стали, двойная тавровая, сейсмостойкая, толщина металла 4 мм, 4 класс безопасности, габаритный размер 74x63x3200 мм | шт
59.1.20.09-3304 | Стойка кабельная, из нержавеющей стали, двойная тавровая, сейсмостойкая, толщина металла 4 мм, 4 класс безопасности, габаритный размер 74x63x3600 мм | шт
27.33.13.190.59.1.20.09-3304-000 | Стойка кабельная, из нержавеющей стали, двойная тавровая, сейсмостойкая, толщина металла 4 мм, 4 класс безопасности, габаритный размер 74x63x3600 мм | шт
59.1.20.09-3305 | Стойка кабельная, из нержавеющей стали, двойная тавровая, сейсмостойкая, толщина металла 4 мм, 4 класс безопасности, габаритный размер 74x63x3800 мм | шт
27.33.13.190.59.1.20.09-3305-000 | Стойка кабельная, из нержавеющей стали, двойная тавровая, сейсмостойкая, толщина металла 4 мм, 4 класс безопасности, габаритный размер 74x63x3800 мм | шт
59.1.20.09-3306 | Стойка кабельная, из нержавеющей стали, двойная тавровая, сейсмостойкая, толщина металла 4 мм, 4 класс безопасности, габаритный размер 74x63x4000 мм | шт
27.33.13.190.59.1.20.09-3306-000 | Стойка кабельная, из нержавеющей стали, двойная тавровая, сейсмостойкая, толщина металла 4 мм, 4 класс безопасности, габаритный размер 74x63x4000 мм | шт
59.1.20.09-3307 | Стойка кабельная, из нержавеющей стали, двойная, сейсмостойкая, толщина металла 2,5 мм, 2-3 класс безопасности, габаритный размер 109x60x500 мм | шт
27.33.13.190.59.1.20.09-3307-000 | Стойка кабельная, из нержавеющей стали, двойная, сейсмостойкая, толщина металла 2,5 мм, 2-3 класс безопасности, габаритный размер 109x60x500 мм | шт
59.1.20.09-3308 | Стойка кабельная, из нержавеющей стали, двойная, сейсмостойкая, толщина металла 2,5 мм, 2-3 класс безопасности, габаритный размер 109x60x700 мм | шт
27.33.13.190.59.1.20.09-3308-000 | Стойка кабельная, из нержавеющей стали, двойная, сейсмостойкая, толщина металла 2,5 мм, 2-3 класс безопасности, габаритный размер 109x60x700 мм | шт
59.1.20.09-3309 | Стойка кабельная, из нержавеющей стали, двойная, сейсмостойкая, толщина металла 2,5 мм, 2-3 класс безопасности, габаритный размер 109x60x900 мм | шт
27.33.13.190.59.1.20.09-3309-000 | Стойка кабельная, из нержавеющей стали, двойная, сейсмостойкая, толщина металла 2,5 мм, 2-3 класс безопасности, габаритный размер 109x60x900 мм | шт
59.1.20.09-3310 | Стойка кабельная, из нержавеющей стали, двойная, сейсмостойкая, толщина металла 2,5 мм, 2-3 класс безопасности, габаритный размер 109x60x1000 мм | шт
27.33.13.190.59.1.20.09-3310-000 | Стойка кабельная, из нержавеющей стали, двойная, сейсмостойкая, толщина металла 2,5 мм, 2-3 класс безопасности, габаритный размер 109x60x1000 мм | шт
59.1.20.09-3311 | Стойка кабельная, из нержавеющей стали, двойная, сейсмостойкая, толщина металла 2,5 мм, 2-3 класс безопасности, габаритный размер 109x60x1200 мм | шт
27.33.13.190.59.1.20.09-3311-000 | Стойка кабельная, из нержавеющей стали, двойная, сейсмостойкая, толщина металла 2,5 мм, 2-3 класс безопасности, габаритный размер 109x60x1200 мм | шт
59.1.20.09-3312 | Стойка кабельная, из нержавеющей стали, двойная, сейсмостойкая, толщина металла 2,5 мм, 2-3 класс безопасности, габаритный размер 109x60x1800 мм | шт
27.33.13.190.59.1.20.09-3312-000 | Стойка кабельная, из нержавеющей стали, двойная, сейсмостойкая, толщина металла 2,5 мм, 2-3 класс безопасности, габаритный размер 109x60x1800 мм | шт
59.1.20.09-3313 | Стойка кабельная, из нержавеющей стали, двойная, сейсмостойкая, толщина металла 2,5 мм, 2-3 класс безопасности, габаритный размер 109x60x2000 мм | шт
27.33.13.190.59.1.20.09-3313-000 | Стойка кабельная, из нержавеющей стали, двойная, сейсмостойкая, толщина металла 2,5 мм, 2-3 класс безопасности, габаритный размер 109x60x2000 мм | шт
59.1.20.09-3314 | Стойка кабельная, из нержавеющей стали, двойная, сейсмостойкая, толщина металла 2,5 мм, 2-3 класс безопасности, габаритный размер 109x60x3200 мм | шт
27.33.13.190.59.1.20.09-3314-000 | Стойка кабельная, из нержавеющей стали, двойная, сейсмостойкая, толщина металла 2,5 мм, 2-3 класс безопасности, габаритный размер 109x60x3200 мм | шт
59.1.20.09-3315 | Стойка кабельная, из нержавеющей стали, двойная, сейсмостойкая, толщина металла 2,5 мм, 2-3 класс безопасности, габаритный размер 109x60x4000 мм | шт
27.33.13.190.59.1.20.09-3315-000 | Стойка кабельная, из нержавеющей стали, двойная, сейсмостойкая, толщина металла 2,5 мм, 2-3 класс безопасности, габаритный размер 109x60x4000 мм | шт
59.1.20.09-3316 | Стойка кабельная, из нержавеющей стали, двойная, сейсмостойкая, толщина металла 2,5 мм, 4 класс безопасности, габаритный размер 109x60x500 мм | шт
27.33.13.190.59.1.20.09-3316-000 | Стойка кабельная, из нержавеющей стали, двойная, сейсмостойкая, толщина металла 2,5 мм, 4 класс безопасности, габаритный размер 109x60x500 мм | шт
59.1.20.09-3317 | Стойка кабельная, из нержавеющей стали, двойная, сейсмостойкая, толщина металла 2,5 мм, 4 класс безопасности, габаритный размер 109x60x700 мм | шт
27.33.13.190.59.1.20.09-3317-000 | Стойка кабельная, из нержавеющей стали, двойная, сейсмостойкая, толщина металла 2,5 мм, 4 класс безопасности, габаритный размер 109x60x700 мм | шт
59.1.20.09-3318 | Стойка кабельная, из нержавеющей стали, двойная, сейсмостойкая, толщина металла 2,5 мм, 4 класс безопасности, габаритный размер 109x60x900 мм | шт
27.33.13.190.59.1.20.09-3318-000 | Стойка кабельная, из нержавеющей стали, двойная, сейсмостойкая, толщина металла 2,5 мм, 4 класс безопасности, габаритный размер 109x60x900 мм | шт
59.1.20.09-3319 | Стойка кабельная, из нержавеющей стали, двойная, сейсмостойкая, толщина металла 2,5 мм, 4 класс безопасности, габаритный размер 109x60x1000 мм | шт
27.33.13.190.59.1.20.09-3319-000 | Стойка кабельная, из нержавеющей стали, двойная, сейсмостойкая, толщина металла 2,5 мм, 4 класс безопасности, габаритный размер 109x60x1000 мм | шт
59.1.20.09-3320 | Стойка кабельная, из нержавеющей стали, двойная, сейсмостойкая, толщина металла 2,5 мм, 4 класс безопасности, габаритный размер 109x60x1200 мм | шт
27.33.13.190.59.1.20.09-3320-000 | Стойка кабельная, из нержавеющей стали, двойная, сейсмостойкая, толщина металла 2,5 мм, 4 класс безопасности, габаритный размер 109x60x1200 мм | шт
59.1.20.09-3321 | Стойка кабельная, из нержавеющей стали, двойная, сейсмостойкая, толщина металла 2,5 мм, 4 класс безопасности, габаритный размер 109x60x1800 мм | шт
27.33.13.190.59.1.20.09-3321-000 | Стойка кабельная, из нержавеющей стали, двойная, сейсмостойкая, толщина металла 2,5 мм, 4 класс безопасности, габаритный размер 109x60x1800 мм | шт
59.1.20.09-3322 | Стойка кабельная, из нержавеющей стали, двойная, сейсмостойкая, толщина металла 2,5 мм, 4 класс безопасности, габаритный размер 109x60x2000 мм | шт
27.33.13.190.59.1.20.09-3322-000 | Стойка кабельная, из нержавеющей стали, двойная, сейсмостойкая, толщина металла 2,5 мм, 4 класс безопасности, габаритный размер 109x60x2000 мм | шт
59.1.20.09-3323 | Стойка кабельная, из нержавеющей стали, двойная, сейсмостойкая, толщина металла 2,5 мм, 4 класс безопасности, габаритный размер 109x60x3200 мм | шт
27.33.13.190.59.1.20.09-3323-000 | Стойка кабельная, из нержавеющей стали, двойная, сейсмостойкая, толщина металла 2,5 мм, 4 класс безопасности, габаритный размер 109x60x3200 мм | шт
59.1.20.09-3324 | Стойка кабельная, из нержавеющей стали, двойная, сейсмостойкая, толщина металла 2,5 мм, 4 класс безопасности, габаритный размер 109x60x4000 мм | шт
27.33.13.190.59.1.20.09-3324-000 | Стойка кабельная, из нержавеющей стали, двойная, сейсмостойкая, толщина металла 2,5 мм, 4 класс безопасности, габаритный размер 109x60x4000 мм | шт
59.1.20.09-3325 | Стойка кабельная, из нержавеющей стали, двойная, сейсмостойкая, толщина металла 4 мм, 2-3 класс безопасности, габаритный размер 105x63x500 мм | шт
27.33.13.190.59.1.20.09-3325-000 | Стойка кабельная, из нержавеющей стали, двойная, сейсмостойкая, толщина металла 4 мм, 2-3 класс безопасности, габаритный размер 105x63x500 мм | шт
59.1.20.09-3326 | Стойка кабельная, из нержавеющей стали, двойная, сейсмостойкая, толщина металла 4 мм, 2-3 класс безопасности, габаритный размер 105x63x700 мм | шт
27.33.13.190.59.1.20.09-3326-000 | Стойка кабельная, из нержавеющей стали, двойная, сейсмостойкая, толщина металла 4 мм, 2-3 класс безопасности, габаритный размер 105x63x700 мм | шт
59.1.20.09-3327 | Стойка кабельная, из нержавеющей стали, двойная, сейсмостойкая, толщина металла 4 мм, 2-3 класс безопасности, габаритный размер 105x63x900 мм | шт
27.33.13.190.59.1.20.09-3327-000 | Стойка кабельная, из нержавеющей стали, двойная, сейсмостойкая, толщина металла 4 мм, 2-3 класс безопасности, габаритный размер 105x63x900 мм | шт
59.1.20.09-3328 | Стойка кабельная, из нержавеющей стали, двойная, сейсмостойкая, толщина металла 4 мм, 2-3 класс безопасности, габаритный размер 105x63x1000 мм | шт
27.33.13.190.59.1.20.09-3328-000 | Стойка кабельная, из нержавеющей стали, двойная, сейсмостойкая, толщина металла 4 мм, 2-3 класс безопасности, габаритный размер 105x63x1000 мм | шт
59.1.20.09-3329 | Стойка кабельная, из нержавеющей стали, двойная, сейсмостойкая, толщина металла 4 мм, 2-3 класс безопасности, габаритный размер 105x63x1200 мм | шт
27.33.13.190.59.1.20.09-3329-000 | Стойка кабельная, из нержавеющей стали, двойная, сейсмостойкая, толщина металла 4 мм, 2-3 класс безопасности, габаритный размер 105x63x1200 мм | шт
59.1.20.09-3330 | Стойка кабельная, из нержавеющей стали, двойная, сейсмостойкая, толщина металла 4 мм, 2-3 класс безопасности, габаритный размер 105x63x1500 мм | шт
27.33.13.190.59.1.20.09-3330-000 | Стойка кабельная, из нержавеющей стали, двойная, сейсмостойкая, толщина металла 4 мм, 2-3 класс безопасности, габаритный размер 105x63x1500 мм | шт
59.1.20.09-3331 | Стойка кабельная, из нержавеющей стали, двойная, сейсмостойкая, толщина металла 4 мм, 2-3 класс безопасности, габаритный размер 105x63x1800 мм | шт
27.33.13.190.59.1.20.09-3331-000 | Стойка кабельная, из нержавеющей стали, двойная, сейсмостойкая, толщина металла 4 мм, 2-3 класс безопасности, габаритный размер 105x63x1800 мм | шт
59.1.20.09-3332 | Стойка кабельная, из нержавеющей стали, двойная, сейсмостойкая, толщина металла 4 мм, 2-3 класс безопасности, габаритный размер 105x63x2000 мм | шт
27.33.13.190.59.1.20.09-3332-000 | Стойка кабельная, из нержавеющей стали, двойная, сейсмостойкая, толщина металла 4 мм, 2-3 класс безопасности, габаритный размер 105x63x2000 мм | шт
59.1.20.09-3333 | Стойка кабельная, из нержавеющей стали, двойная, сейсмостойкая, толщина металла 4 мм, 2-3 класс безопасности, габаритный размер 105x63x2400 мм | шт
27.33.13.190.59.1.20.09-3333-000 | Стойка кабельная, из нержавеющей стали, двойная, сейсмостойкая, толщина металла 4 мм, 2-3 класс безопасности, габаритный размер 105x63x2400 мм | шт
59.1.20.09-3334 | Стойка кабельная, из нержавеющей стали, двойная, сейсмостойкая, толщина металла 4 мм, 2-3 класс безопасности, габаритный размер 105x63x2600 мм | шт
27.33.13.190.59.1.20.09-3334-000 | Стойка кабельная, из нержавеющей стали, двойная, сейсмостойкая, толщина металла 4 мм, 2-3 класс безопасности, габаритный размер 105x63x2600 мм | шт
59.1.20.09-3335 | Стойка кабельная, из нержавеющей стали, двойная, сейсмостойкая, толщина металла 4 мм, 2-3 класс безопасности, габаритный размер 105x63x2800 мм | шт
27.33.13.190.59.1.20.09-3335-000 | Стойка кабельная, из нержавеющей стали, двойная, сейсмостойкая, толщина металла 4 мм, 2-3 класс безопасности, габаритный размер 105x63x2800 мм | шт
59.1.20.09-3336 | Стойка кабельная, из нержавеющей стали, двойная, сейсмостойкая, толщина металла 4 мм, 2-3 класс безопасности, габаритный размер 105x63x3000 мм | шт
27.33.13.190.59.1.20.09-3336-000 | Стойка кабельная, из нержавеющей стали, двойная, сейсмостойкая, толщина металла 4 мм, 2-3 класс безопасности, габаритный размер 105x63x3000 мм | шт
59.1.20.09-3337 | Стойка кабельная, из нержавеющей стали, двойная, сейсмостойкая, толщина металла 4 мм, 2-3 класс безопасности, габаритный размер 105x63x3200 мм | шт
27.33.13.190.59.1.20.09-3337-000 | Стойка кабельная, из нержавеющей стали, двойная, сейсмостойкая, толщина металла 4 мм, 2-3 класс безопасности, габаритный размер 105x63x3200 мм | шт
59.1.20.09-3338 | Стойка кабельная, из нержавеющей стали, двойная, сейсмостойкая, толщина металла 4 мм, 2-3 класс безопасности, габаритный размер 105x63x3600 мм | шт
27.33.13.190.59.1.20.09-3338-000 | Стойка кабельная, из нержавеющей стали, двойная, сейсмостойкая, толщина металла 4 мм, 2-3 класс безопасности, габаритный размер 105x63x3600 мм | шт
59.1.20.09-3339 | Стойка кабельная, из нержавеющей стали, двойная, сейсмостойкая, толщина металла 4 мм, 2-3 класс безопасности, габаритный размер 105x63x3800 мм | шт
27.33.13.190.59.1.20.09-3339-000 | Стойка кабельная, из нержавеющей стали, двойная, сейсмостойкая, толщина металла 4 мм, 2-3 класс безопасности, габаритный размер 105x63x3800 мм | шт
59.1.20.09-3340 | Стойка кабельная, из нержавеющей стали, двойная, сейсмостойкая, толщина металла 4 мм, 2-3 класс безопасности, габаритный размер 105x63x4000 мм | шт
27.33.13.190.59.1.20.09-3340-000 | Стойка кабельная, из нержавеющей стали, двойная, сейсмостойкая, толщина металла 4 мм, 2-3 класс безопасности, габаритный размер 105x63x4000 мм | шт
59.1.20.09-3341 | Стойка кабельная, из нержавеющей стали, двойная, сейсмостойкая, толщина металла 4 мм, 4 класс безопасности, габаритный размер 105x63x500 мм | шт
27.33.13.190.59.1.20.09-3341-000 | Стойка кабельная, из нержавеющей стали, двойная, сейсмостойкая, толщина металла 4 мм, 4 класс безопасности, габаритный размер 105x63x500 мм | шт
59.1.20.09-3342 | Стойка кабельная, из нержавеющей стали, двойная, сейсмостойкая, толщина металла 4 мм, 4 класс безопасности, габаритный размер 105x63x700 мм | шт
27.33.13.190.59.1.20.09-3342-000 | Стойка кабельная, из нержавеющей стали, двойная, сейсмостойкая, толщина металла 4 мм, 4 класс безопасности, габаритный размер 105x63x700 мм | шт
59.1.20.09-3343 | Стойка кабельная, из нержавеющей стали, двойная, сейсмостойкая, толщина металла 4 мм, 4 класс безопасности, габаритный размер 105x63x900 мм | шт
27.33.13.190.59.1.20.09-3343-000 | Стойка кабельная, из нержавеющей стали, двойная, сейсмостойкая, толщина металла 4 мм, 4 класс безопасности, габаритный размер 105x63x900 мм | шт
59.1.20.09-3344 | Стойка кабельная, из нержавеющей стали, двойная, сейсмостойкая, толщина металла 4 мм, 4 класс безопасности, габаритный размер 105x63x1000 мм | шт
27.33.13.190.59.1.20.09-3344-000 | Стойка кабельная, из нержавеющей стали, двойная, сейсмостойкая, толщина металла 4 мм, 4 класс безопасности, габаритный размер 105x63x1000 мм | шт
59.1.20.09-3345 | Стойка кабельная, из нержавеющей стали, двойная, сейсмостойкая, толщина металла 4 мм, 4 класс безопасности, габаритный размер 105x63x1200 мм | шт
27.33.13.190.59.1.20.09-3345-000 | Стойка кабельная, из нержавеющей стали, двойная, сейсмостойкая, толщина металла 4 мм, 4 класс безопасности, габаритный размер 105x63x1200 мм | шт
59.1.20.09-3346 | Стойка кабельная, из нержавеющей стали, двойная, сейсмостойкая, толщина металла 4 мм, 4 класс безопасности, габаритный размер 105x63x1500 мм | шт
27.33.13.190.59.1.20.09-3346-000 | Стойка кабельная, из нержавеющей стали, двойная, сейсмостойкая, толщина металла 4 мм, 4 класс безопасности, габаритный размер 105x63x1500 мм | шт
59.1.20.09-3347 | Стойка кабельная, из нержавеющей стали, двойная, сейсмостойкая, толщина металла 4 мм, 4 класс безопасности, габаритный размер 105x63x1800 мм | шт
27.33.13.190.59.1.20.09-3347-000 | Стойка кабельная, из нержавеющей стали, двойная, сейсмостойкая, толщина металла 4 мм, 4 класс безопасности, габаритный размер 105x63x1800 мм | шт
59.1.20.09-3348 | Стойка кабельная, из нержавеющей стали, двойная, сейсмостойкая, толщина металла 4 мм, 4 класс безопасности, габаритный размер 105x63x2000 мм | шт
27.33.13.190.59.1.20.09-3348-000 | Стойка кабельная, из нержавеющей стали, двойная, сейсмостойкая, толщина металла 4 мм, 4 класс безопасности, габаритный размер 105x63x2000 мм | шт
59.1.20.09-3349 | Стойка кабельная, из нержавеющей стали, двойная, сейсмостойкая, толщина металла 4 мм, 4 класс безопасности, габаритный размер 105x63x2400 мм | шт
27.33.13.190.59.1.20.09-3349-000 | Стойка кабельная, из нержавеющей стали, двойная, сейсмостойкая, толщина металла 4 мм, 4 класс безопасности, габаритный размер 105x63x2400 мм | шт
59.1.20.09-3350 | Стойка кабельная, из нержавеющей стали, двойная, сейсмостойкая, толщина металла 4 мм, 4 класс безопасности, габаритный размер 105x63x2600 мм | шт
27.33.13.190.59.1.20.09-3350-000 | Стойка кабельная, из нержавеющей стали, двойная, сейсмостойкая, толщина металла 4 мм, 4 класс безопасности, габаритный размер 105x63x2600 мм | шт
59.1.20.09-3351 | Стойка кабельная, из нержавеющей стали, двойная, сейсмостойкая, толщина металла 4 мм, 4 класс безопасности, габаритный размер 105x63x2800 мм | шт
27.33.13.190.59.1.20.09-3351-000 | Стойка кабельная, из нержавеющей стали, двойная, сейсмостойкая, толщина металла 4 мм, 4 класс безопасности, габаритный размер 105x63x2800 мм | шт
59.1.20.09-3352 | Стойка кабельная, из нержавеющей стали, двойная, сейсмостойкая, толщина металла 4 мм, 4 класс безопасности, габаритный размер 105x63x3000 мм | шт
27.33.13.190.59.1.20.09-3352-000 | Стойка кабельная, из нержавеющей стали, двойная, сейсмостойкая, толщина металла 4 мм, 4 класс безопасности, габаритный размер 105x63x3000 мм | шт
59.1.20.09-3353 | Стойка кабельная, из нержавеющей стали, двойная, сейсмостойкая, толщина металла 4 мм, 4 класс безопасности, габаритный размер 105x63x3200 мм | шт
27.33.13.190.59.1.20.09-3353-000 | Стойка кабельная, из нержавеющей стали, двойная, сейсмостойкая, толщина металла 4 мм, 4 класс безопасности, габаритный размер 105x63x3200 мм | шт
59.1.20.09-3354 | Стойка кабельная, из нержавеющей стали, двойная, сейсмостойкая, толщина металла 4 мм, 4 класс безопасности, габаритный размер 105x63x3600 мм | шт
27.33.13.190.59.1.20.09-3354-000 | Стойка кабельная, из нержавеющей стали, двойная, сейсмостойкая, толщина металла 4 мм, 4 класс безопасности, габаритный размер 105x63x3600 мм | шт
59.1.20.09-3355 | Стойка кабельная, из нержавеющей стали, двойная, сейсмостойкая, толщина металла 4 мм, 4 класс безопасности, габаритный размер 105x63x3800 мм | шт
27.33.13.190.59.1.20.09-3355-000 | Стойка кабельная, из нержавеющей стали, двойная, сейсмостойкая, толщина металла 4 мм, 4 класс безопасности, габаритный размер 105x63x3800 мм | шт
59.1.20.09-3356 | Стойка кабельная, из нержавеющей стали, двойная, сейсмостойкая, толщина металла 4 мм, 4 класс безопасности, габаритный размер 105x63x4000 мм | шт
27.33.13.190.59.1.20.09-3356-000 | Стойка кабельная, из нержавеющей стали, двойная, сейсмостойкая, толщина металла 4 мм, 4 класс безопасности, габаритный размер 105x63x4000 мм | шт
59.1.20.09-3357 | Стойка кабельная, из нержавеющей стали, не сейсмостойкая, толщина металла 2,5 мм, 4 класс безопасности, габаритный размер 32x60x400 мм | шт
27.33.13.190.59.1.20.09-3357-000 | Стойка кабельная, из нержавеющей стали, не сейсмостойкая, толщина металла 2,5 мм, 4 класс безопасности, габаритный размер 32x60x400 мм | шт
59.1.20.09-3358 | Стойка кабельная, из нержавеющей стали, не сейсмостойкая, толщина металла 2,5 мм, 4 класс безопасности, габаритный размер 32x60x600 мм | шт
27.33.13.190.59.1.20.09-3358-000 | Стойка кабельная, из нержавеющей стали, не сейсмостойкая, толщина металла 2,5 мм, 4 класс безопасности, габаритный размер 32x60x600 мм | шт
59.1.20.09-3359 | Стойка кабельная, из нержавеющей стали, не сейсмостойкая, толщина металла 2,5 мм, 4 класс безопасности, габаритный размер 32x60x800 мм | шт
27.33.13.190.59.1.20.09-3359-000 | Стойка кабельная, из нержавеющей стали, не сейсмостойкая, толщина металла 2,5 мм, 4 класс безопасности, габаритный размер 32x60x800 мм | шт
59.1.20.09-3360 | Стойка кабельная, из нержавеющей стали, не сейсмостойкая, толщина металла 2,5 мм, 4 класс безопасности, габаритный размер 32x60x1000 мм | шт
27.33.13.190.59.1.20.09-3360-000 | Стойка кабельная, из нержавеющей стали, не сейсмостойкая, толщина металла 2,5 мм, 4 класс безопасности, габаритный размер 32x60x1000 мм | шт
59.1.20.09-3361 | Стойка кабельная, из нержавеющей стали, не сейсмостойкая, толщина металла 2,5 мм, 4 класс безопасности, габаритный размер 32x60x1200 мм | шт
27.33.13.190.59.1.20.09-3361-000 | Стойка кабельная, из нержавеющей стали, не сейсмостойкая, толщина металла 2,5 мм, 4 класс безопасности, габаритный размер 32x60x1200 мм | шт
59.1.20.09-3362 | Стойка кабельная, из нержавеющей стали, не сейсмостойкая, толщина металла 2,5 мм, 4 класс безопасности, габаритный размер 32x60x1600 мм | шт
27.33.13.190.59.1.20.09-3362-000 | Стойка кабельная, из нержавеющей стали, не сейсмостойкая, толщина металла 2,5 мм, 4 класс безопасности, габаритный размер 32x60x1600 мм | шт
59.1.20.09-3363 | Стойка кабельная, из нержавеющей стали, не сейсмостойкая, толщина металла 2,5 мм, 4 класс безопасности, габаритный размер 32x60x1800 мм | шт
27.33.13.190.59.1.20.09-3363-000 | Стойка кабельная, из нержавеющей стали, не сейсмостойкая, толщина металла 2,5 мм, 4 класс безопасности, габаритный размер 32x60x1800 мм | шт
59.1.20.09-3364 | Стойка кабельная, из нержавеющей стали, не сейсмостойкая, толщина металла 2,5 мм, 4 класс безопасности, габаритный размер 32x60x2000 мм | шт
27.33.13.190.59.1.20.09-3364-000 | Стойка кабельная, из нержавеющей стали, не сейсмостойкая, толщина металла 2,5 мм, 4 класс безопасности, габаритный размер 32x60x2000 мм | шт
59.1.20.09-3365 | Стойка кабельная, из нержавеющей стали, не сейсмостойкая, толщина металла 2,5 мм, 4 класс безопасности, габаритный размер 32x60x2200 мм | шт
27.33.13.190.59.1.20.09-3365-000 | Стойка кабельная, из нержавеющей стали, не сейсмостойкая, толщина металла 2,5 мм, 4 класс безопасности, габаритный размер 32x60x2200 мм | шт
59.1.20.09-3366 | Стойка кабельная, из нержавеющей стали, сейсмостойкая, толщина металла 2,5 мм, 2-3 класс безопасности, габаритный размер 37x60x300 мм | шт
27.33.13.190.59.1.20.09-3366-000 | Стойка кабельная, из нержавеющей стали, сейсмостойкая, толщина металла 2,5 мм, 2-3 класс безопасности, габаритный размер 37x60x300 мм | шт
59.1.20.09-3367 | Стойка кабельная, из нержавеющей стали, сейсмостойкая, толщина металла 2,5 мм, 2-3 класс безопасности, габаритный размер 37x60x400 мм | шт
27.33.13.190.59.1.20.09-3367-000 | Стойка кабельная, из нержавеющей стали, сейсмостойкая, толщина металла 2,5 мм, 2-3 класс безопасности, габаритный размер 37x60x400 мм | шт
59.1.20.09-3368 | Стойка кабельная, из нержавеющей стали, сейсмостойкая, толщина металла 2,5 мм, 2-3 класс безопасности, габаритный размер 37x60x500 мм | шт
27.33.13.190.59.1.20.09-3368-000 | Стойка кабельная, из нержавеющей стали, сейсмостойкая, толщина металла 2,5 мм, 2-3 класс безопасности, габаритный размер 37x60x500 мм | шт
59.1.20.09-3369 | Стойка кабельная, из нержавеющей стали, сейсмостойкая, толщина металла 2,5 мм, 2-3 класс безопасности, габаритный размер 37x60x600 мм | шт
27.33.13.190.59.1.20.09-3369-000 | Стойка кабельная, из нержавеющей стали, сейсмостойкая, толщина металла 2,5 мм, 2-3 класс безопасности, габаритный размер 37x60x600 мм | шт
59.1.20.09-3370 | Стойка кабельная, из нержавеющей стали, сейсмостойкая, толщина металла 2,5 мм, 2-3 класс безопасности, габаритный размер 37x60x700 мм | шт
27.33.13.190.59.1.20.09-3370-000 | Стойка кабельная, из нержавеющей стали, сейсмостойкая, толщина металла 2,5 мм, 2-3 класс безопасности, габаритный размер 37x60x700 мм | шт
59.1.20.09-3371 | Стойка кабельная, из нержавеющей стали, сейсмостойкая, толщина металла 2,5 мм, 2-3 класс безопасности, габаритный размер 37x60x800 мм | шт
27.33.13.190.59.1.20.09-3371-000 | Стойка кабельная, из нержавеющей стали, сейсмостойкая, толщина металла 2,5 мм, 2-3 класс безопасности, габаритный размер 37x60x800 мм | шт
59.1.20.09-3372 | Стойка кабельная, из нержавеющей стали, сейсмостойкая, толщина металла 2,5 мм, 2-3 класс безопасности, габаритный размер 37x60x900 мм | шт
27.33.13.190.59.1.20.09-3372-000 | Стойка кабельная, из нержавеющей стали, сейсмостойкая, толщина металла 2,5 мм, 2-3 класс безопасности, габаритный размер 37x60x900 мм | шт
59.1.20.09-3373 | Стойка кабельная, из нержавеющей стали, сейсмостойкая, толщина металла 2,5 мм, 2-3 класс безопасности, габаритный размер 37x60x1000 мм | шт
27.33.13.190.59.1.20.09-3373-000 | Стойка кабельная, из нержавеющей стали, сейсмостойкая, толщина металла 2,5 мм, 2-3 класс безопасности, габаритный размер 37x60x1000 мм | шт
59.1.20.09-3374 | Стойка кабельная, из нержавеющей стали, сейсмостойкая, толщина металла 2,5 мм, 2-3 класс безопасности, габаритный размер 37x60x1200 мм | шт
27.33.13.190.59.1.20.09-3374-000 | Стойка кабельная, из нержавеющей стали, сейсмостойкая, толщина металла 2,5 мм, 2-3 класс безопасности, габаритный размер 37x60x1200 мм | шт
59.1.20.09-3375 | Стойка кабельная, из нержавеющей стали, сейсмостойкая, толщина металла 2,5 мм, 2-3 класс безопасности, габаритный размер 37x60x1500 мм | шт
27.33.13.190.59.1.20.09-3375-000 | Стойка кабельная, из нержавеющей стали, сейсмостойкая, толщина металла 2,5 мм, 2-3 класс безопасности, габаритный размер 37x60x1500 мм | шт
59.1.20.09-3376 | Стойка кабельная, из нержавеющей стали, сейсмостойкая, толщина металла 2,5 мм, 2-3 класс безопасности, габаритный размер 37x60x1800 мм | шт
27.33.13.190.59.1.20.09-3376-000 | Стойка кабельная, из нержавеющей стали, сейсмостойкая, толщина металла 2,5 мм, 2-3 класс безопасности, габаритный размер 37x60x1800 мм | шт
59.1.20.09-3377 | Стойка кабельная, из нержавеющей стали, сейсмостойкая, толщина металла 2,5 мм, 2-3 класс безопасности, габаритный размер 37x60x2000 мм | шт
27.33.13.190.59.1.20.09-3377-000 | Стойка кабельная, из нержавеющей стали, сейсмостойкая, толщина металла 2,5 мм, 2-3 класс безопасности, габаритный размер 37x60x2000 мм | шт
59.1.20.09-3378 | Стойка кабельная, из нержавеющей стали, сейсмостойкая, толщина металла 2,5 мм, 2-3 класс безопасности, габаритный размер 37x60x3200 мм | шт
27.33.13.190.59.1.20.09-3378-000 | Стойка кабельная, из нержавеющей стали, сейсмостойкая, толщина металла 2,5 мм, 2-3 класс безопасности, габаритный размер 37x60x3200 мм | шт
59.1.20.09-3379 | Стойка кабельная, из нержавеющей стали, сейсмостойкая, толщина металла 2,5 мм, 2-3 класс безопасности, габаритный размер 37x60x4000 мм | шт
27.33.13.190.59.1.20.09-3379-000 | Стойка кабельная, из нержавеющей стали, сейсмостойкая, толщина металла 2,5 мм, 2-3 класс безопасности, габаритный размер 37x60x4000 мм | шт
59.1.20.09-3380 | Стойка кабельная, из нержавеющей стали, сейсмостойкая, толщина металла 2,5 мм, 4 класс безопасности, габаритный размер 37x60x300 мм | шт
27.33.13.190.59.1.20.09-3380-000 | Стойка кабельная, из нержавеющей стали, сейсмостойкая, толщина металла 2,5 мм, 4 класс безопасности, габаритный размер 37x60x300 мм | шт
59.1.20.09-3381 | Стойка кабельная, из нержавеющей стали, сейсмостойкая, толщина металла 2,5 мм, 4 класс безопасности, габаритный размер 37x60x400 мм | шт
27.33.13.190.59.1.20.09-3381-000 | Стойка кабельная, из нержавеющей стали, сейсмостойкая, толщина металла 2,5 мм, 4 класс безопасности, габаритный размер 37x60x400 мм | шт
59.1.20.09-3382 | Стойка кабельная, из нержавеющей стали, сейсмостойкая, толщина металла 2,5 мм, 4 класс безопасности, габаритный размер 37x60x500 мм | шт
27.33.13.190.59.1.20.09-3382-000 | Стойка кабельная, из нержавеющей стали, сейсмостойкая, толщина металла 2,5 мм, 4 класс безопасности, габаритный размер 37x60x500 мм | шт
59.1.20.09-3383 | Стойка кабельная, из нержавеющей стали, сейсмостойкая, толщина металла 2,5 мм, 4 класс безопасности, габаритный размер 37x60x600 мм | шт
27.33.13.190.59.1.20.09-3383-000 | Стойка кабельная, из нержавеющей стали, сейсмостойкая, толщина металла 2,5 мм, 4 класс безопасности, габаритный размер 37x60x600 мм | шт
59.1.20.09-3384 | Стойка кабельная, из нержавеющей стали, сейсмостойкая, толщина металла 2,5 мм, 4 класс безопасности, габаритный размер 37x60x700 мм | шт
27.33.13.190.59.1.20.09-3384-000 | Стойка кабельная, из нержавеющей стали, сейсмостойкая, толщина металла 2,5 мм, 4 класс безопасности, габаритный размер 37x60x700 мм | шт
59.1.20.09-3385 | Стойка кабельная, из нержавеющей стали, сейсмостойкая, толщина металла 2,5 мм, 4 класс безопасности, габаритный размер 37x60x800 мм | шт
27.33.13.190.59.1.20.09-3385-000 | Стойка кабельная, из нержавеющей стали, сейсмостойкая, толщина металла 2,5 мм, 4 класс безопасности, габаритный размер 37x60x800 мм | шт
59.1.20.09-3386 | Стойка кабельная, из нержавеющей стали, сейсмостойкая, толщина металла 2,5 мм, 4 класс безопасности, габаритный размер 37x60x900 мм | шт
27.33.13.190.59.1.20.09-3386-000 | Стойка кабельная, из нержавеющей стали, сейсмостойкая, толщина металла 2,5 мм, 4 класс безопасности, габаритный размер 37x60x900 мм | шт
59.1.20.09-3387 | Стойка кабельная, из нержавеющей стали, сейсмостойкая, толщина металла 2,5 мм, 4 класс безопасности, габаритный размер 37x60x1000 мм | шт
27.33.13.190.59.1.20.09-3387-000 | Стойка кабельная, из нержавеющей стали, сейсмостойкая, толщина металла 2,5 мм, 4 класс безопасности, габаритный размер 37x60x1000 мм | шт
59.1.20.09-3388 | Стойка кабельная, из нержавеющей стали, сейсмостойкая, толщина металла 2,5 мм, 4 класс безопасности, габаритный размер 37x60x1200 мм | шт
27.33.13.190.59.1.20.09-3388-000 | Стойка кабельная, из нержавеющей стали, сейсмостойкая, толщина металла 2,5 мм, 4 класс безопасности, габаритный размер 37x60x1200 мм | шт
59.1.20.09-3389 | Стойка кабельная, из нержавеющей стали, сейсмостойкая, толщина металла 2,5 мм, 4 класс безопасности, габаритный размер 37x60x1500 мм | шт
27.33.13.190.59.1.20.09-3389-000 | Стойка кабельная, из нержавеющей стали, сейсмостойкая, толщина металла 2,5 мм, 4 класс безопасности, габаритный размер 37x60x1500 мм | шт
59.1.20.09-3390 | Стойка кабельная, из нержавеющей стали, сейсмостойкая, толщина металла 2,5 мм, 4 класс безопасности, габаритный размер 37x60x1800 мм | шт
27.33.13.190.59.1.20.09-3390-000 | Стойка кабельная, из нержавеющей стали, сейсмостойкая, толщина металла 2,5 мм, 4 класс безопасности, габаритный размер 37x60x1800 мм | шт
59.1.20.09-3391 | Стойка кабельная, из нержавеющей стали, сейсмостойкая, толщина металла 2,5 мм, 4 класс безопасности, габаритный размер 37x60x2000 мм | шт
27.33.13.190.59.1.20.09-3391-000 | Стойка кабельная, из нержавеющей стали, сейсмостойкая, толщина металла 2,5 мм, 4 класс безопасности, габаритный размер 37x60x2000 мм | шт
59.1.20.09-3392 | Стойка кабельная, из нержавеющей стали, сейсмостойкая, толщина металла 2,5 мм, 4 класс безопасности, габаритный размер 37x60x3200 мм | шт
27.33.13.190.59.1.20.09-3392-000 | Стойка кабельная, из нержавеющей стали, сейсмостойкая, толщина металла 2,5 мм, 4 класс безопасности, габаритный размер 37x60x3200 мм | шт
59.1.20.09-3393 | Стойка кабельная, из нержавеющей стали, сейсмостойкая, толщина металла 2,5 мм, 4 класс безопасности, габаритный размер 37x60x4000 мм | шт
27.33.13.190.59.1.20.09-3393-000 | Стойка кабельная, из нержавеющей стали, сейсмостойкая, толщина металла 2,5 мм, 4 класс безопасности, габаритный размер 37x60x4000 мм | шт
59.1.20.09-3394 | Стойка кабельная, из нержавеющей стали, сейсмостойкая, толщина металла 4 мм, 2-3 класс безопасности, габаритный размер 37x63x300 мм | шт
27.33.13.190.59.1.20.09-3394-000 | Стойка кабельная, из нержавеющей стали, сейсмостойкая, толщина металла 4 мм, 2-3 класс безопасности, габаритный размер 37x63x300 мм | шт
59.1.20.09-3395 | Стойка кабельная, из нержавеющей стали, сейсмостойкая, толщина металла 4 мм, 2-3 класс безопасности, габаритный размер 37x63x400 мм | шт
27.33.13.190.59.1.20.09-3395-000 | Стойка кабельная, из нержавеющей стали, сейсмостойкая, толщина металла 4 мм, 2-3 класс безопасности, габаритный размер 37x63x400 мм | шт
59.1.20.09-3396 | Стойка кабельная, из нержавеющей стали, сейсмостойкая, толщина металла 4 мм, 2-3 класс безопасности, габаритный размер 37x63x500 мм | шт
27.33.13.190.59.1.20.09-3396-000 | Стойка кабельная, из нержавеющей стали, сейсмостойкая, толщина металла 4 мм, 2-3 класс безопасности, габаритный размер 37x63x500 мм | шт
59.1.20.09-3397 | Стойка кабельная, из нержавеющей стали, сейсмостойкая, толщина металла 4 мм, 2-3 класс безопасности, габаритный размер 37x63x600 мм | шт
27.33.13.190.59.1.20.09-3397-000 | Стойка кабельная, из нержавеющей стали, сейсмостойкая, толщина металла 4 мм, 2-3 класс безопасности, габаритный размер 37x63x600 мм | шт
59.1.20.09-3398 | Стойка кабельная, из нержавеющей стали, сейсмостойкая, толщина металла 4 мм, 2-3 класс безопасности, габаритный размер 37x63x700 мм | шт
27.33.13.190.59.1.20.09-3398-000 | Стойка кабельная, из нержавеющей стали, сейсмостойкая, толщина металла 4 мм, 2-3 класс безопасности, габаритный размер 37x63x700 мм | шт
59.1.20.09-3399 | Стойка кабельная, из нержавеющей стали, сейсмостойкая, толщина металла 4 мм, 2-3 класс безопасности, габаритный размер 37x63x800 мм | шт
27.33.13.190.59.1.20.09-3399-000 | Стойка кабельная, из нержавеющей стали, сейсмостойкая, толщина металла 4 мм, 2-3 класс безопасности, габаритный размер 37x63x800 мм | шт
59.1.20.09-3400 | Стойка кабельная, из нержавеющей стали, сейсмостойкая, толщина металла 4 мм, 2-3 класс безопасности, габаритный размер 37x63x900 мм | шт
27.33.13.190.59.1.20.09-3400-000 | Стойка кабельная, из нержавеющей стали, сейсмостойкая, толщина металла 4 мм, 2-3 класс безопасности, габаритный размер 37x63x900 мм | шт
59.1.20.09-3401 | Стойка кабельная, из нержавеющей стали, сейсмостойкая, толщина металла 4 мм, 2-3 класс безопасности, габаритный размер 37x63x1000 мм | шт
27.33.13.190.59.1.20.09-3401-000 | Стойка кабельная, из нержавеющей стали, сейсмостойкая, толщина металла 4 мм, 2-3 класс безопасности, габаритный размер 37x63x1000 мм | шт
59.1.20.09-3402 | Стойка кабельная, из нержавеющей стали, сейсмостойкая, толщина металла 4 мм, 2-3 класс безопасности, габаритный размер 37x63x1200 мм | шт
27.33.13.190.59.1.20.09-3402-000 | Стойка кабельная, из нержавеющей стали, сейсмостойкая, толщина металла 4 мм, 2-3 класс безопасности, габаритный размер 37x63x1200 мм | шт
59.1.20.09-3403 | Стойка кабельная, из нержавеющей стали, сейсмостойкая, толщина металла 4 мм, 2-3 класс безопасности, габаритный размер 37x63x1500 мм | шт
27.33.13.190.59.1.20.09-3403-000 | Стойка кабельная, из нержавеющей стали, сейсмостойкая, толщина металла 4 мм, 2-3 класс безопасности, габаритный размер 37x63x1500 мм | шт
59.1.20.09-3404 | Стойка кабельная, из нержавеющей стали, сейсмостойкая, толщина металла 4 мм, 2-3 класс безопасности, габаритный размер 37x63x1800 мм | шт
27.33.13.190.59.1.20.09-3404-000 | Стойка кабельная, из нержавеющей стали, сейсмостойкая, толщина металла 4 мм, 2-3 класс безопасности, габаритный размер 37x63x1800 мм | шт
59.1.20.09-3405 | Стойка кабельная, из нержавеющей стали, сейсмостойкая, толщина металла 4 мм, 2-3 класс безопасности, габаритный размер 37x63x2000 мм | шт
27.33.13.190.59.1.20.09-3405-000 | Стойка кабельная, из нержавеющей стали, сейсмостойкая, толщина металла 4 мм, 2-3 класс безопасности, габаритный размер 37x63x2000 мм | шт
59.1.20.09-3406 | Стойка кабельная, из нержавеющей стали, сейсмостойкая, толщина металла 4 мм, 2-3 класс безопасности, габаритный размер 37x63x2400 мм | шт
27.33.13.190.59.1.20.09-3406-000 | Стойка кабельная, из нержавеющей стали, сейсмостойкая, толщина металла 4 мм, 2-3 класс безопасности, габаритный размер 37x63x2400 мм | шт
59.1.20.09-3407 | Стойка кабельная, из нержавеющей стали, сейсмостойкая, толщина металла 4 мм, 2-3 класс безопасности, габаритный размер 37x63x3000 мм | шт
27.33.13.190.59.1.20.09-3407-000 | Стойка кабельная, из нержавеющей стали, сейсмостойкая, толщина металла 4 мм, 2-3 класс безопасности, габаритный размер 37x63x3000 мм | шт
59.1.20.09-3408 | Стойка кабельная, из нержавеющей стали, сейсмостойкая, толщина металла 4 мм, 4 класс безопасности, габаритный размер 37x63x300 мм | шт
27.33.13.190.59.1.20.09-3408-000 | Стойка кабельная, из нержавеющей стали, сейсмостойкая, толщина металла 4 мм, 4 класс безопасности, габаритный размер 37x63x300 мм | шт
59.1.20.09-3409 | Стойка кабельная, из нержавеющей стали, сейсмостойкая, толщина металла 4 мм, 4 класс безопасности, габаритный размер 37x63x400 мм | шт
27.33.13.190.59.1.20.09-3409-000 | Стойка кабельная, из нержавеющей стали, сейсмостойкая, толщина металла 4 мм, 4 класс безопасности, габаритный размер 37x63x400 мм | шт
59.1.20.09-3410 | Стойка кабельная, из нержавеющей стали, сейсмостойкая, толщина металла 4 мм, 4 класс безопасности, габаритный размер 37x63x500 мм | шт
27.33.13.190.59.1.20.09-3410-000 | Стойка кабельная, из нержавеющей стали, сейсмостойкая, толщина металла 4 мм, 4 класс безопасности, габаритный размер 37x63x500 мм | шт
59.1.20.09-3411 | Стойка кабельная, из нержавеющей стали, сейсмостойкая, толщина металла 4 мм, 4 класс безопасности, габаритный размер 37x63x600 мм | шт
27.33.13.190.59.1.20.09-3411-000 | Стойка кабельная, из нержавеющей стали, сейсмостойкая, толщина металла 4 мм, 4 класс безопасности, габаритный размер 37x63x600 мм | шт
59.1.20.09-3412 | Стойка кабельная, из нержавеющей стали, сейсмостойкая, толщина металла 4 мм, 4 класс безопасности, габаритный размер 37x63x700 мм | шт
27.33.13.190.59.1.20.09-3412-000 | Стойка кабельная, из нержавеющей стали, сейсмостойкая, толщина металла 4 мм, 4 класс безопасности, габаритный размер 37x63x700 мм | шт
59.1.20.09-3413 | Стойка кабельная, из нержавеющей стали, сейсмостойкая, толщина металла 4 мм, 4 класс безопасности, габаритный размер 37x63x800 мм | шт
27.33.13.190.59.1.20.09-3413-000 | Стойка кабельная, из нержавеющей стали, сейсмостойкая, толщина металла 4 мм, 4 класс безопасности, габаритный размер 37x63x800 мм | шт
59.1.20.09-3414 | Стойка кабельная, из нержавеющей стали, сейсмостойкая, толщина металла 4 мм, 4 класс безопасности, габаритный размер 37x63x900 мм | шт
27.33.13.190.59.1.20.09-3414-000 | Стойка кабельная, из нержавеющей стали, сейсмостойкая, толщина металла 4 мм, 4 класс безопасности, габаритный размер 37x63x900 мм | шт
59.1.20.09-3415 | Стойка кабельная, из нержавеющей стали, сейсмостойкая, толщина металла 4 мм, 4 класс безопасности, габаритный размер 37x63x1000 мм | шт
27.33.13.190.59.1.20.09-3415-000 | Стойка кабельная, из нержавеющей стали, сейсмостойкая, толщина металла 4 мм, 4 класс безопасности, габаритный размер 37x63x1000 мм | шт
59.1.20.09-3416 | Стойка кабельная, из нержавеющей стали, сейсмостойкая, толщина металла 4 мм, 4 класс безопасности, габаритный размер 37x63x1200 мм | шт
27.33.13.190.59.1.20.09-3416-000 | Стойка кабельная, из нержавеющей стали, сейсмостойкая, толщина металла 4 мм, 4 класс безопасности, габаритный размер 37x63x1200 мм | шт
59.1.20.09-3417 | Стойка кабельная, из нержавеющей стали, сейсмостойкая, толщина металла 4 мм, 4 класс безопасности, габаритный размер 37x63x1500 мм | шт
27.33.13.190.59.1.20.09-3417-000 | Стойка кабельная, из нержавеющей стали, сейсмостойкая, толщина металла 4 мм, 4 класс безопасности, габаритный размер 37x63x1500 мм | шт
59.1.20.09-3418 | Стойка кабельная, из нержавеющей стали, сейсмостойкая, толщина металла 4 мм, 4 класс безопасности, габаритный размер 37x63x1800 мм | шт
27.33.13.190.59.1.20.09-3418-000 | Стойка кабельная, из нержавеющей стали, сейсмостойкая, толщина металла 4 мм, 4 класс безопасности, габаритный размер 37x63x1800 мм | шт
59.1.20.09-3419 | Стойка кабельная, из нержавеющей стали, сейсмостойкая, толщина металла 4 мм, 4 класс безопасности, габаритный размер 37x63x2000 мм | шт
27.33.13.190.59.1.20.09-3419-000 | Стойка кабельная, из нержавеющей стали, сейсмостойкая, толщина металла 4 мм, 4 класс безопасности, габаритный размер 37x63x2000 мм | шт
59.1.20.09-3420 | Стойка кабельная, из нержавеющей стали, сейсмостойкая, толщина металла 4 мм, 4 класс безопасности, габаритный размер 37x63x2400 мм | шт
27.33.13.190.59.1.20.09-3420-000 | Стойка кабельная, из нержавеющей стали, сейсмостойкая, толщина металла 4 мм, 4 класс безопасности, габаритный размер 37x63x2400 мм | шт
59.1.20.09-3421 | Стойка кабельная, из нержавеющей стали, сейсмостойкая, толщина металла 4 мм, 4 класс безопасности, габаритный размер 37x63x3000 мм | шт
27.33.13.190.59.1.20.09-3421-000 | Стойка кабельная, из нержавеющей стали, сейсмостойкая, толщина металла 4 мм, 4 класс безопасности, габаритный размер 37x63x3000 мм | шт
59.1.20.09-3422 | Стойка кабельная, окрашенная, двойная тавровая, сейсмостойкая, толщина металла 2,5 мм, 2-3 класс безопасности, габаритный размер 74x60x500 мм | шт
27.33.13.190.59.1.20.09-3422-000 | Стойка кабельная, окрашенная, двойная тавровая, сейсмостойкая, толщина металла 2,5 мм, 2-3 класс безопасности, габаритный размер 74x60x500 мм | шт
59.1.20.09-3423 | Стойка кабельная, окрашенная, двойная тавровая, сейсмостойкая, толщина металла 2,5 мм, 2-3 класс безопасности, габаритный размер 74x60x700 мм | шт
27.33.13.190.59.1.20.09-3423-000 | Стойка кабельная, окрашенная, двойная тавровая, сейсмостойкая, толщина металла 2,5 мм, 2-3 класс безопасности, габаритный размер 74x60x700 мм | шт
59.1.20.09-3424 | Стойка кабельная, окрашенная, двойная тавровая, сейсмостойкая, толщина металла 2,5 мм, 2-3 класс безопасности, габаритный размер 74x60x900 мм | шт
27.33.13.190.59.1.20.09-3424-000 | Стойка кабельная, окрашенная, двойная тавровая, сейсмостойкая, толщина металла 2,5 мм, 2-3 класс безопасности, габаритный размер 74x60x900 мм | шт
59.1.20.09-3425 | Стойка кабельная, окрашенная, двойная тавровая, сейсмостойкая, толщина металла 2,5 мм, 2-3 класс безопасности, габаритный размер 74x60x1000 мм | шт
27.33.13.190.59.1.20.09-3425-000 | Стойка кабельная, окрашенная, двойная тавровая, сейсмостойкая, толщина металла 2,5 мм, 2-3 класс безопасности, габаритный размер 74x60x1000 мм | шт
59.1.20.09-3426 | Стойка кабельная, окрашенная, двойная тавровая, сейсмостойкая, толщина металла 2,5 мм, 2-3 класс безопасности, габаритный размер 74x60x1500 мм | шт
27.33.13.190.59.1.20.09-3426-000 | Стойка кабельная, окрашенная, двойная тавровая, сейсмостойкая, толщина металла 2,5 мм, 2-3 класс безопасности, габаритный размер 74x60x1500 мм | шт
59.1.20.09-3427 | Стойка кабельная, окрашенная, двойная тавровая, сейсмостойкая, толщина металла 2,5 мм, 4 класс безопасности, габаритный размер 74x60x500 мм | шт
27.33.13.190.59.1.20.09-3427-000 | Стойка кабельная, окрашенная, двойная тавровая, сейсмостойкая, толщина металла 2,5 мм, 4 класс безопасности, габаритный размер 74x60x500 мм | шт
59.1.20.09-3428 | Стойка кабельная, окрашенная, двойная тавровая, сейсмостойкая, толщина металла 2,5 мм, 4 класс безопасности, габаритный размер 74x60x700 мм | шт
27.33.13.190.59.1.20.09-3428-000 | Стойка кабельная, окрашенная, двойная тавровая, сейсмостойкая, толщина металла 2,5 мм, 4 класс безопасности, габаритный размер 74x60x700 мм | шт
59.1.20.09-3429 | Стойка кабельная, окрашенная, двойная тавровая, сейсмостойкая, толщина металла 2,5 мм, 4 класс безопасности, габаритный размер 74x60x900 мм | шт
27.33.13.190.59.1.20.09-3429-000 | Стойка кабельная, окрашенная, двойная тавровая, сейсмостойкая, толщина металла 2,5 мм, 4 класс безопасности, габаритный размер 74x60x900 мм | шт
59.1.20.09-3430 | Стойка кабельная, окрашенная, двойная тавровая, сейсмостойкая, толщина металла 2,5 мм, 4 класс безопасности, габаритный размер 74x60x1000 мм | шт
27.33.13.190.59.1.20.09-3430-000 | Стойка кабельная, окрашенная, двойная тавровая, сейсмостойкая, толщина металла 2,5 мм, 4 класс безопасности, габаритный размер 74x60x1000 мм | шт
59.1.20.09-3431 | Стойка кабельная, окрашенная, двойная тавровая, сейсмостойкая, толщина металла 2,5 мм, 4 класс безопасности, габаритный размер 74x60x1500 мм | шт
27.33.13.190.59.1.20.09-3431-000 | Стойка кабельная, окрашенная, двойная тавровая, сейсмостойкая, толщина металла 2,5 мм, 4 класс безопасности, габаритный размер 74x60x1500 мм | шт
59.1.20.09-3432 | Стойка кабельная, окрашенная, двойная тавровая, сейсмостойкая, толщина металла 4 мм, 2-3 класс безопасности, габаритный размер 74x63x500 мм | шт
27.33.13.190.59.1.20.09-3432-000 | Стойка кабельная, окрашенная, двойная тавровая, сейсмостойкая, толщина металла 4 мм, 2-3 класс безопасности, габаритный размер 74x63x500 мм | шт
59.1.20.09-3433 | Стойка кабельная, окрашенная, двойная тавровая, сейсмостойкая, толщина металла 4 мм, 2-3 класс безопасности, габаритный размер 74x63x700 мм | шт
27.33.13.190.59.1.20.09-3433-000 | Стойка кабельная, окрашенная, двойная тавровая, сейсмостойкая, толщина металла 4 мм, 2-3 класс безопасности, габаритный размер 74x63x700 мм | шт
59.1.20.09-3434 | Стойка кабельная, окрашенная, двойная тавровая, сейсмостойкая, толщина металла 4 мм, 2-3 класс безопасности, габаритный размер 74x63x900 мм | шт
27.33.13.190.59.1.20.09-3434-000 | Стойка кабельная, окрашенная, двойная тавровая, сейсмостойкая, толщина металла 4 мм, 2-3 класс безопасности, габаритный размер 74x63x900 мм | шт
59.1.20.09-3435 | Стойка кабельная, окрашенная, двойная тавровая, сейсмостойкая, толщина металла 4 мм, 2-3 класс безопасности, габаритный размер 74x63x1000 мм | шт
27.33.13.190.59.1.20.09-3435-000 | Стойка кабельная, окрашенная, двойная тавровая, сейсмостойкая, толщина металла 4 мм, 2-3 класс безопасности, габаритный размер 74x63x1000 мм | шт
59.1.20.09-3436 | Стойка кабельная, окрашенная, двойная тавровая, сейсмостойкая, толщина металла 4 мм, 2-3 класс безопасности, габаритный размер 74x63x1200 мм | шт
27.33.13.190.59.1.20.09-3436-000 | Стойка кабельная, окрашенная, двойная тавровая, сейсмостойкая, толщина металла 4 мм, 2-3 класс безопасности, габаритный размер 74x63x1200 мм | шт
59.1.20.09-3437 | Стойка кабельная, окрашенная, двойная тавровая, сейсмостойкая, толщина металла 4 мм, 2-3 класс безопасности, габаритный размер 74x63x1500 мм | шт
27.33.13.190.59.1.20.09-3437-000 | Стойка кабельная, окрашенная, двойная тавровая, сейсмостойкая, толщина металла 4 мм, 2-3 класс безопасности, габаритный размер 74x63x1500 мм | шт
59.1.20.09-3438 | Стойка кабельная, окрашенная, двойная тавровая, сейсмостойкая, толщина металла 4 мм, 2-3 класс безопасности, габаритный размер 74x63x1800 мм | шт
27.33.13.190.59.1.20.09-3438-000 | Стойка кабельная, окрашенная, двойная тавровая, сейсмостойкая, толщина металла 4 мм, 2-3 класс безопасности, габаритный размер 74x63x1800 мм | шт
59.1.20.09-3439 | Стойка кабельная, окрашенная, двойная тавровая, сейсмостойкая, толщина металла 4 мм, 2-3 класс безопасности, габаритный размер 74x63x2000 мм | шт
27.33.13.190.59.1.20.09-3439-000 | Стойка кабельная, окрашенная, двойная тавровая, сейсмостойкая, толщина металла 4 мм, 2-3 класс безопасности, габаритный размер 74x63x2000 мм | шт
59.1.20.09-3440 | Стойка кабельная, окрашенная, двойная тавровая, сейсмостойкая, толщина металла 4 мм, 4 класс безопасности, габаритный размер 74x63x500 мм | шт
27.33.13.190.59.1.20.09-3440-000 | Стойка кабельная, окрашенная, двойная тавровая, сейсмостойкая, толщина металла 4 мм, 4 класс безопасности, габаритный размер 74x63x500 мм | шт
59.1.20.09-3441 | Стойка кабельная, окрашенная, двойная тавровая, сейсмостойкая, толщина металла 4 мм, 4 класс безопасности, габаритный размер 74x63x700 мм | шт
27.33.13.190.59.1.20.09-3441-000 | Стойка кабельная, окрашенная, двойная тавровая, сейсмостойкая, толщина металла 4 мм, 4 класс безопасности, габаритный размер 74x63x700 мм | шт
59.1.20.09-3442 | Стойка кабельная, окрашенная, двойная тавровая, сейсмостойкая, толщина металла 4 мм, 4 класс безопасности, габаритный размер 74x63x900 мм | шт
27.33.13.190.59.1.20.09-3442-000 | Стойка кабельная, окрашенная, двойная тавровая, сейсмостойкая, толщина металла 4 мм, 4 класс безопасности, габаритный размер 74x63x900 мм | шт
59.1.20.09-3443 | Стойка кабельная, окрашенная, двойная тавровая, сейсмостойкая, толщина металла 4 мм, 4 класс безопасности, габаритный размер 74x63x1000 мм | шт
27.33.13.190.59.1.20.09-3443-000 | Стойка кабельная, окрашенная, двойная тавровая, сейсмостойкая, толщина металла 4 мм, 4 класс безопасности, габаритный размер 74x63x1000 мм | шт
59.1.20.09-3444 | Стойка кабельная, окрашенная, двойная тавровая, сейсмостойкая, толщина металла 4 мм, 4 класс безопасности, габаритный размер 74x63x1200 мм | шт
27.33.13.190.59.1.20.09-3444-000 | Стойка кабельная, окрашенная, двойная тавровая, сейсмостойкая, толщина металла 4 мм, 4 класс безопасности, габаритный размер 74x63x1200 мм | шт
59.1.20.09-3445 | Стойка кабельная, окрашенная, двойная тавровая, сейсмостойкая, толщина металла 4 мм, 4 класс безопасности, габаритный размер 74x63x1500 мм | шт
27.33.13.190.59.1.20.09-3445-000 | Стойка кабельная, окрашенная, двойная тавровая, сейсмостойкая, толщина металла 4 мм, 4 класс безопасности, габаритный размер 74x63x1500 мм | шт
59.1.20.09-3446 | Стойка кабельная, окрашенная, двойная тавровая, сейсмостойкая, толщина металла 4 мм, 4 класс безопасности, габаритный размер 74x63x1800 мм | шт
27.33.13.190.59.1.20.09-3446-000 | Стойка кабельная, окрашенная, двойная тавровая, сейсмостойкая, толщина металла 4 мм, 4 класс безопасности, габаритный размер 74x63x1800 мм | шт
59.1.20.09-3447 | Стойка кабельная, окрашенная, двойная тавровая, сейсмостойкая, толщина металла 4 мм, 4 класс безопасности, габаритный размер 74x63x2000 мм | шт
27.33.13.190.59.1.20.09-3447-000 | Стойка кабельная, окрашенная, двойная тавровая, сейсмостойкая, толщина металла 4 мм, 4 класс безопасности, габаритный размер 74x63x2000 мм | шт
59.1.20.09-3448 | Стойка кабельная, окрашенная, двойная, сейсмостойкая, толщина металла 2,5 мм, 2-3 класс безопасности, габаритный размер 109x60x500 мм | шт
27.33.13.190.59.1.20.09-3448-000 | Стойка кабельная, окрашенная, двойная, сейсмостойкая, толщина металла 2,5 мм, 2-3 класс безопасности, габаритный размер 109x60x500 мм | шт
59.1.20.09-3449 | Стойка кабельная, окрашенная, двойная, сейсмостойкая, толщина металла 2,5 мм, 2-3 класс безопасности, габаритный размер 109x60x700 мм | шт
27.33.13.190.59.1.20.09-3449-000 | Стойка кабельная, окрашенная, двойная, сейсмостойкая, толщина металла 2,5 мм, 2-3 класс безопасности, габаритный размер 109x60x700 мм | шт
59.1.20.09-3450 | Стойка кабельная, окрашенная, двойная, сейсмостойкая, толщина металла 2,5 мм, 2-3 класс безопасности, габаритный размер 109x60x900 мм | шт
27.33.13.190.59.1.20.09-3450-000 | Стойка кабельная, окрашенная, двойная, сейсмостойкая, толщина металла 2,5 мм, 2-3 класс безопасности, габаритный размер 109x60x900 мм | шт
59.1.20.09-3451 | Стойка кабельная, окрашенная, двойная, сейсмостойкая, толщина металла 2,5 мм, 2-3 класс безопасности, габаритный размер 109x60x1000 мм | шт
27.33.13.190.59.1.20.09-3451-000 | Стойка кабельная, окрашенная, двойная, сейсмостойкая, толщина металла 2,5 мм, 2-3 класс безопасности, габаритный размер 109x60x1000 мм | шт
59.1.20.09-3452 | Стойка кабельная, окрашенная, двойная, сейсмостойкая, толщина металла 2,5 мм, 2-3 класс безопасности, габаритный размер 109x60x1200 мм | шт
27.33.13.190.59.1.20.09-3452-000 | Стойка кабельная, окрашенная, двойная, сейсмостойкая, толщина металла 2,5 мм, 2-3 класс безопасности, габаритный размер 109x60x1200 мм | шт
59.1.20.09-3453 | Стойка кабельная, окрашенная, двойная, сейсмостойкая, толщина металла 2,5 мм, 2-3 класс безопасности, габаритный размер 109x60x1800 мм | шт
27.33.13.190.59.1.20.09-3453-000 | Стойка кабельная, окрашенная, двойная, сейсмостойкая, толщина металла 2,5 мм, 2-3 класс безопасности, габаритный размер 109x60x1800 мм | шт
59.1.20.09-3454 | Стойка кабельная, окрашенная, двойная, сейсмостойкая, толщина металла 2,5 мм, 2-3 класс безопасности, габаритный размер 109x60x2000 мм | шт
27.33.13.190.59.1.20.09-3454-000 | Стойка кабельная, окрашенная, двойная, сейсмостойкая, толщина металла 2,5 мм, 2-3 класс безопасности, габаритный размер 109x60x2000 мм | шт
59.1.20.09-3455 | Стойка кабельная, окрашенная, двойная, сейсмостойкая, толщина металла 2,5 мм, 2-3 класс безопасности, габаритный размер 109x60x3200 мм | шт
27.33.13.190.59.1.20.09-3455-000 | Стойка кабельная, окрашенная, двойная, сейсмостойкая, толщина металла 2,5 мм, 2-3 класс безопасности, габаритный размер 109x60x3200 мм | шт
59.1.20.09-3456 | Стойка кабельная, окрашенная, двойная, сейсмостойкая, толщина металла 2,5 мм, 2-3 класс безопасности, габаритный размер 109x60x4000 мм | шт
27.33.13.190.59.1.20.09-3456-000 | Стойка кабельная, окрашенная, двойная, сейсмостойкая, толщина металла 2,5 мм, 2-3 класс безопасности, габаритный размер 109x60x4000 мм | шт
59.1.20.09-3457 | Стойка кабельная, окрашенная, двойная, сейсмостойкая, толщина металла 2,5 мм, 4 класс безопасности, габаритный размер 109x60x500 мм | шт
27.33.13.190.59.1.20.09-3457-000 | Стойка кабельная, окрашенная, двойная, сейсмостойкая, толщина металла 2,5 мм, 4 класс безопасности, габаритный размер 109x60x500 мм | шт
59.1.20.09-3458 | Стойка кабельная, окрашенная, двойная, сейсмостойкая, толщина металла 2,5 мм, 4 класс безопасности, габаритный размер 109x60x700 мм | шт
27.33.13.190.59.1.20.09-3458-000 | Стойка кабельная, окрашенная, двойная, сейсмостойкая, толщина металла 2,5 мм, 4 класс безопасности, габаритный размер 109x60x700 мм | шт
59.1.20.09-3459 | Стойка кабельная, окрашенная, двойная, сейсмостойкая, толщина металла 2,5 мм, 4 класс безопасности, габаритный размер 109x60x900 мм | шт
27.33.13.190.59.1.20.09-3459-000 | Стойка кабельная, окрашенная, двойная, сейсмостойкая, толщина металла 2,5 мм, 4 класс безопасности, габаритный размер 109x60x900 мм | шт
59.1.20.09-3460 | Стойка кабельная, окрашенная, двойная, сейсмостойкая, толщина металла 2,5 мм, 4 класс безопасности, габаритный размер 109x60x1000 мм | шт
27.33.13.190.59.1.20.09-3460-000 | Стойка кабельная, окрашенная, двойная, сейсмостойкая, толщина металла 2,5 мм, 4 класс безопасности, габаритный размер 109x60x1000 мм | шт
59.1.20.09-3461 | Стойка кабельная, окрашенная, двойная, сейсмостойкая, толщина металла 2,5 мм, 4 класс безопасности, габаритный размер 109x60x1200 мм | шт
27.33.13.190.59.1.20.09-3461-000 | Стойка кабельная, окрашенная, двойная, сейсмостойкая, толщина металла 2,5 мм, 4 класс безопасности, габаритный размер 109x60x1200 мм | шт
59.1.20.09-3462 | Стойка кабельная, окрашенная, двойная, сейсмостойкая, толщина металла 2,5 мм, 4 класс безопасности, габаритный размер 109x60x1800 мм | шт
27.33.13.190.59.1.20.09-3462-000 | Стойка кабельная, окрашенная, двойная, сейсмостойкая, толщина металла 2,5 мм, 4 класс безопасности, габаритный размер 109x60x1800 мм | шт
59.1.20.09-3463 | Стойка кабельная, окрашенная, двойная, сейсмостойкая, толщина металла 2,5 мм, 4 класс безопасности, габаритный размер 109x60x2000 мм | шт
27.33.13.190.59.1.20.09-3463-000 | Стойка кабельная, окрашенная, двойная, сейсмостойкая, толщина металла 2,5 мм, 4 класс безопасности, габаритный размер 109x60x2000 мм | шт
59.1.20.09-3464 | Стойка кабельная, окрашенная, двойная, сейсмостойкая, толщина металла 2,5 мм, 4 класс безопасности, габаритный размер 109x60x3200 мм | шт
27.33.13.190.59.1.20.09-3464-000 | Стойка кабельная, окрашенная, двойная, сейсмостойкая, толщина металла 2,5 мм, 4 класс безопасности, габаритный размер 109x60x3200 мм | шт
59.1.20.09-3465 | Стойка кабельная, окрашенная, двойная, сейсмостойкая, толщина металла 2,5 мм, 4 класс безопасности, габаритный размер 109x60x4000 мм | шт
27.33.13.190.59.1.20.09-3465-000 | Стойка кабельная, окрашенная, двойная, сейсмостойкая, толщина металла 2,5 мм, 4 класс безопасности, габаритный размер 109x60x4000 мм | шт
59.1.20.09-3466 | Стойка кабельная, окрашенная, двойная, сейсмостойкая, толщина металла 4 мм, 2-3 класс безопасности, габаритный размер 105x63x500 мм | шт
27.33.13.190.59.1.20.09-3466-000 | Стойка кабельная, окрашенная, двойная, сейсмостойкая, толщина металла 4 мм, 2-3 класс безопасности, габаритный размер 105x63x500 мм | шт
59.1.20.09-3467 | Стойка кабельная, окрашенная, двойная, сейсмостойкая, толщина металла 4 мм, 2-3 класс безопасности, габаритный размер 105x63x700 мм | шт
27.33.13.190.59.1.20.09-3467-000 | Стойка кабельная, окрашенная, двойная, сейсмостойкая, толщина металла 4 мм, 2-3 класс безопасности, габаритный размер 105x63x700 мм | шт
59.1.20.09-3468 | Стойка кабельная, окрашенная, двойная, сейсмостойкая, толщина металла 4 мм, 2-3 класс безопасности, габаритный размер 105x63x900 мм | шт
27.33.13.190.59.1.20.09-3468-000 | Стойка кабельная, окрашенная, двойная, сейсмостойкая, толщина металла 4 мм, 2-3 класс безопасности, габаритный размер 105x63x900 мм | шт
59.1.20.09-3469 | Стойка кабельная, окрашенная, двойная, сейсмостойкая, толщина металла 4 мм, 2-3 класс безопасности, габаритный размер 105x63x1000 мм | шт
27.33.13.190.59.1.20.09-3469-000 | Стойка кабельная, окрашенная, двойная, сейсмостойкая, толщина металла 4 мм, 2-3 класс безопасности, габаритный размер 105x63x1000 мм | шт
59.1.20.09-3470 | Стойка кабельная, окрашенная, двойная, сейсмостойкая, толщина металла 4 мм, 2-3 класс безопасности, габаритный размер 105x63x1200 мм | шт
27.33.13.190.59.1.20.09-3470-000 | Стойка кабельная, окрашенная, двойная, сейсмостойкая, толщина металла 4 мм, 2-3 класс безопасности, габаритный размер 105x63x1200 мм | шт
59.1.20.09-3471 | Стойка кабельная, окрашенная, двойная, сейсмостойкая, толщина металла 4 мм, 2-3 класс безопасности, габаритный размер 105x63x1500 мм | шт
27.33.13.190.59.1.20.09-3471-000 | Стойка кабельная, окрашенная, двойная, сейсмостойкая, толщина металла 4 мм, 2-3 класс безопасности, габаритный размер 105x63x1500 мм | шт
59.1.20.09-3472 | Стойка кабельная, окрашенная, двойная, сейсмостойкая, толщина металла 4 мм, 2-3 класс безопасности, габаритный размер 105x63x1800 мм | шт
27.33.13.190.59.1.20.09-3472-000 | Стойка кабельная, окрашенная, двойная, сейсмостойкая, толщина металла 4 мм, 2-3 класс безопасности, габаритный размер 105x63x1800 мм | шт
59.1.20.09-3473 | Стойка кабельная, окрашенная, двойная, сейсмостойкая, толщина металла 4 мм, 2-3 класс безопасности, габаритный размер 105x63x2000 мм | шт
27.33.13.190.59.1.20.09-3473-000 | Стойка кабельная, окрашенная, двойная, сейсмостойкая, толщина металла 4 мм, 2-3 класс безопасности, габаритный размер 105x63x2000 мм | шт
59.1.20.09-3474 | Стойка кабельная, окрашенная, двойная, сейсмостойкая, толщина металла 4 мм, 2-3 класс безопасности, габаритный размер 105x63x2400 мм | шт
27.33.13.190.59.1.20.09-3474-000 | Стойка кабельная, окрашенная, двойная, сейсмостойкая, толщина металла 4 мм, 2-3 класс безопасности, габаритный размер 105x63x2400 мм | шт
59.1.20.09-3475 | Стойка кабельная, окрашенная, двойная, сейсмостойкая, толщина металла 4 мм, 2-3 класс безопасности, габаритный размер 105x63x2600 мм | шт
27.33.13.190.59.1.20.09-3475-000 | Стойка кабельная, окрашенная, двойная, сейсмостойкая, толщина металла 4 мм, 2-3 класс безопасности, габаритный размер 105x63x2600 мм | шт
59.1.20.09-3476 | Стойка кабельная, окрашенная, двойная, сейсмостойкая, толщина металла 4 мм, 2-3 класс безопасности, габаритный размер 105x63x2800 мм | шт
27.33.13.190.59.1.20.09-3476-000 | Стойка кабельная, окрашенная, двойная, сейсмостойкая, толщина металла 4 мм, 2-3 класс безопасности, габаритный размер 105x63x2800 мм | шт
59.1.20.09-3477 | Стойка кабельная, окрашенная, двойная, сейсмостойкая, толщина металла 4 мм, 2-3 класс безопасности, габаритный размер 105x63x3000 мм | шт
27.33.13.190.59.1.20.09-3477-000 | Стойка кабельная, окрашенная, двойная, сейсмостойкая, толщина металла 4 мм, 2-3 класс безопасности, габаритный размер 105x63x3000 мм | шт
59.1.20.09-3478 | Стойка кабельная, окрашенная, двойная, сейсмостойкая, толщина металла 4 мм, 2-3 класс безопасности, габаритный размер 105x63x3200 мм | шт
27.33.13.190.59.1.20.09-3478-000 | Стойка кабельная, окрашенная, двойная, сейсмостойкая, толщина металла 4 мм, 2-3 класс безопасности, габаритный размер 105x63x3200 мм | шт
59.1.20.09-3479 | Стойка кабельная, окрашенная, двойная, сейсмостойкая, толщина металла 4 мм, 2-3 класс безопасности, габаритный размер 105x63x3600 мм | шт
27.33.13.190.59.1.20.09-3479-000 | Стойка кабельная, окрашенная, двойная, сейсмостойкая, толщина металла 4 мм, 2-3 класс безопасности, габаритный размер 105x63x3600 мм | шт
59.1.20.09-3480 | Стойка кабельная, окрашенная, двойная, сейсмостойкая, толщина металла 4 мм, 4 класс безопасности, габаритный размер 105x63x500 мм | шт
27.33.13.190.59.1.20.09-3480-000 | Стойка кабельная, окрашенная, двойная, сейсмостойкая, толщина металла 4 мм, 4 класс безопасности, габаритный размер 105x63x500 мм | шт
59.1.20.09-3481 | Стойка кабельная, окрашенная, двойная, сейсмостойкая, толщина металла 4 мм, 4 класс безопасности, габаритный размер 105x63x700 мм | шт
27.33.13.190.59.1.20.09-3481-000 | Стойка кабельная, окрашенная, двойная, сейсмостойкая, толщина металла 4 мм, 4 класс безопасности, габаритный размер 105x63x700 мм | шт
59.1.20.09-3482 | Стойка кабельная, окрашенная, двойная, сейсмостойкая, толщина металла 4 мм, 4 класс безопасности, габаритный размер 105x63x900 мм | шт
27.33.13.190.59.1.20.09-3482-000 | Стойка кабельная, окрашенная, двойная, сейсмостойкая, толщина металла 4 мм, 4 класс безопасности, габаритный размер 105x63x900 мм | шт
59.1.20.09-3483 | Стойка кабельная, окрашенная, двойная, сейсмостойкая, толщина металла 4 мм, 4 класс безопасности, габаритный размер 105x63x1000 мм | шт
27.33.13.190.59.1.20.09-3483-000 | Стойка кабельная, окрашенная, двойная, сейсмостойкая, толщина металла 4 мм, 4 класс безопасности, габаритный размер 105x63x1000 мм | шт
59.1.20.09-3484 | Стойка кабельная, окрашенная, двойная, сейсмостойкая, толщина металла 4 мм, 4 класс безопасности, габаритный размер 105x63x1200 мм | шт
27.33.13.190.59.1.20.09-3484-000 | Стойка кабельная, окрашенная, двойная, сейсмостойкая, толщина металла 4 мм, 4 класс безопасности, габаритный размер 105x63x1200 мм | шт
59.1.20.09-3485 | Стойка кабельная, окрашенная, двойная, сейсмостойкая, толщина металла 4 мм, 4 класс безопасности, габаритный размер 105x63x1500 мм | шт
27.33.13.190.59.1.20.09-3485-000 | Стойка кабельная, окрашенная, двойная, сейсмостойкая, толщина металла 4 мм, 4 класс безопасности, габаритный размер 105x63x1500 мм | шт
59.1.20.09-3486 | Стойка кабельная, окрашенная, двойная, сейсмостойкая, толщина металла 4 мм, 4 класс безопасности, габаритный размер 105x63x1800 мм | шт
27.33.13.190.59.1.20.09-3486-000 | Стойка кабельная, окрашенная, двойная, сейсмостойкая, толщина металла 4 мм, 4 класс безопасности, габаритный размер 105x63x1800 мм | шт
59.1.20.09-3487 | Стойка кабельная, окрашенная, двойная, сейсмостойкая, толщина металла 4 мм, 4 класс безопасности, габаритный размер 105x63x2000 мм | шт
27.33.13.190.59.1.20.09-3487-000 | Стойка кабельная, окрашенная, двойная, сейсмостойкая, толщина металла 4 мм, 4 класс безопасности, габаритный размер 105x63x2000 мм | шт
59.1.20.09-3488 | Стойка кабельная, окрашенная, двойная, сейсмостойкая, толщина металла 4 мм, 4 класс безопасности, габаритный размер 105x63x2400 мм | шт
27.33.13.190.59.1.20.09-3488-000 | Стойка кабельная, окрашенная, двойная, сейсмостойкая, толщина металла 4 мм, 4 класс безопасности, габаритный размер 105x63x2400 мм | шт
59.1.20.09-3489 | Стойка кабельная, окрашенная, двойная, сейсмостойкая, толщина металла 4 мм, 4 класс безопасности, габаритный размер 105x63x2600 мм | шт
27.33.13.190.59.1.20.09-3489-000 | Стойка кабельная, окрашенная, двойная, сейсмостойкая, толщина металла 4 мм, 4 класс безопасности, габаритный размер 105x63x2600 мм | шт
59.1.20.09-3490 | Стойка кабельная, окрашенная, двойная, сейсмостойкая, толщина металла 4 мм, 4 класс безопасности, габаритный размер 105x63x2800 мм | шт
27.33.13.190.59.1.20.09-3490-000 | Стойка кабельная, окрашенная, двойная, сейсмостойкая, толщина металла 4 мм, 4 класс безопасности, габаритный размер 105x63x2800 мм | шт
59.1.20.09-3491 | Стойка кабельная, окрашенная, двойная, сейсмостойкая, толщина металла 4 мм, 4 класс безопасности, габаритный размер 105x63x3000 мм | шт
27.33.13.190.59.1.20.09-3491-000 | Стойка кабельная, окрашенная, двойная, сейсмостойкая, толщина металла 4 мм, 4 класс безопасности, габаритный размер 105x63x3000 мм | шт
59.1.20.09-3492 | Стойка кабельная, окрашенная, двойная, сейсмостойкая, толщина металла 4 мм, 4 класс безопасности, габаритный размер 105x63x3200 мм | шт
27.33.13.190.59.1.20.09-3492-000 | Стойка кабельная, окрашенная, двойная, сейсмостойкая, толщина металла 4 мм, 4 класс безопасности, габаритный размер 105x63x3200 мм | шт
59.1.20.09-3493 | Стойка кабельная, окрашенная, двойная, сейсмостойкая, толщина металла 4 мм, 4 класс безопасности, габаритный размер 105x63x3600 мм | шт
27.33.13.190.59.1.20.09-3493-000 | Стойка кабельная, окрашенная, двойная, сейсмостойкая, толщина металла 4 мм, 4 класс безопасности, габаритный размер 105x63x3600 мм | шт
59.1.20.09-3494 | Стойка кабельная, окрашенная, не сейсмостойкая, толщина металла 2,5 мм, 4 класс безопасности, габаритный размер 32x60x1600 мм | шт
27.33.13.190.59.1.20.09-3494-000 | Стойка кабельная, окрашенная, не сейсмостойкая, толщина металла 2,5 мм, 4 класс безопасности, габаритный размер 32x60x1600 мм | шт
59.1.20.09-3495 | Стойка кабельная, окрашенная, не сейсмостойкая, толщина металла 2,5 мм, 4 класс безопасности, габаритный размер 32x60x2200 мм | шт
27.33.13.190.59.1.20.09-3495-000 | Стойка кабельная, окрашенная, не сейсмостойкая, толщина металла 2,5 мм, 4 класс безопасности, габаритный размер 32x60x2200 мм | шт
59.1.20.09-3496 | Стойка кабельная, окрашенная, сейсмостойкая, толщина металла 2,5 мм, 2-3 класс безопасности, габаритный размер 37x60x700 мм | шт
27.33.13.190.59.1.20.09-3496-000 | Стойка кабельная, окрашенная, сейсмостойкая, толщина металла 2,5 мм, 2-3 класс безопасности, габаритный размер 37x60x700 мм | шт
59.1.20.09-3497 | Стойка кабельная, окрашенная, сейсмостойкая, толщина металла 2,5 мм, 2-3 класс безопасности, габаритный размер 37x60x900 мм | шт
27.33.13.190.59.1.20.09-3497-000 | Стойка кабельная, окрашенная, сейсмостойкая, толщина металла 2,5 мм, 2-3 класс безопасности, габаритный размер 37x60x900 мм | шт
59.1.20.09-3498 | Стойка кабельная, окрашенная, сейсмостойкая, толщина металла 2,5 мм, 2-3 класс безопасности, габаритный размер 37x60x1000 мм | шт
27.33.13.190.59.1.20.09-3498-000 | Стойка кабельная, окрашенная, сейсмостойкая, толщина металла 2,5 мм, 2-3 класс безопасности, габаритный размер 37x60x1000 мм | шт
59.1.20.09-3499 | Стойка кабельная, окрашенная, сейсмостойкая, толщина металла 2,5 мм, 2-3 класс безопасности, габаритный размер 37x60x1200 мм | шт
27.33.13.190.59.1.20.09-3499-000 | Стойка кабельная, окрашенная, сейсмостойкая, толщина металла 2,5 мм, 2-3 класс безопасности, габаритный размер 37x60x1200 мм | шт
59.1.20.09-3500 | Стойка кабельная, окрашенная, сейсмостойкая, толщина металла 2,5 мм, 2-3 класс безопасности, габаритный размер 37x60x1500 мм | шт
27.33.13.190.59.1.20.09-3500-000 | Стойка кабельная, окрашенная, сейсмостойкая, толщина металла 2,5 мм, 2-3 класс безопасности, габаритный размер 37x60x1500 мм | шт
59.1.20.09-3501 | Стойка кабельная, окрашенная, сейсмостойкая, толщина металла 2,5 мм, 2-3 класс безопасности, габаритный размер 37x60x1800 мм | шт
27.33.13.190.59.1.20.09-3501-000 | Стойка кабельная, окрашенная, сейсмостойкая, толщина металла 2,5 мм, 2-3 класс безопасности, габаритный размер 37x60x1800 мм | шт
59.1.20.09-3502 | Стойка кабельная, окрашенная, сейсмостойкая, толщина металла 2,5 мм, 2-3 класс безопасности, габаритный размер 37x60x2000 мм | шт
27.33.13.190.59.1.20.09-3502-000 | Стойка кабельная, окрашенная, сейсмостойкая, толщина металла 2,5 мм, 2-3 класс безопасности, габаритный размер 37x60x2000 мм | шт
59.1.20.09-3503 | Стойка кабельная, окрашенная, сейсмостойкая, толщина металла 2,5 мм, 2-3 класс безопасности, габаритный размер 37x60x3200 мм | шт
27.33.13.190.59.1.20.09-3503-000 | Стойка кабельная, окрашенная, сейсмостойкая, толщина металла 2,5 мм, 2-3 класс безопасности, габаритный размер 37x60x3200 мм | шт
59.1.20.09-3504 | Стойка кабельная, окрашенная, сейсмостойкая, толщина металла 2,5 мм, 2-3 класс безопасности, габаритный размер 37x60x4000 мм | шт
27.33.13.190.59.1.20.09-3504-000 | Стойка кабельная, окрашенная, сейсмостойкая, толщина металла 2,5 мм, 2-3 класс безопасности, габаритный размер 37x60x4000 мм | шт
59.1.20.09-3505 | Стойка кабельная, окрашенная, сейсмостойкая, толщина металла 2,5 мм, 4 класс безопасности, габаритный размер 37x60x700 мм | шт
27.33.13.190.59.1.20.09-3505-000 | Стойка кабельная, окрашенная, сейсмостойкая, толщина металла 2,5 мм, 4 класс безопасности, габаритный размер 37x60x700 мм | шт
59.1.20.09-3506 | Стойка кабельная, окрашенная, сейсмостойкая, толщина металла 2,5 мм, 4 класс безопасности, габаритный размер 37x60x900 мм | шт
27.33.13.190.59.1.20.09-3506-000 | Стойка кабельная, окрашенная, сейсмостойкая, толщина металла 2,5 мм, 4 класс безопасности, габаритный размер 37x60x900 мм | шт
59.1.20.09-3507 | Стойка кабельная, окрашенная, сейсмостойкая, толщина металла 2,5 мм, 4 класс безопасности, габаритный размер 37x60x1000 мм | шт
27.33.13.190.59.1.20.09-3507-000 | Стойка кабельная, окрашенная, сейсмостойкая, толщина металла 2,5 мм, 4 класс безопасности, габаритный размер 37x60x1000 мм | шт
59.1.20.09-3508 | Стойка кабельная, окрашенная, сейсмостойкая, толщина металла 2,5 мм, 4 класс безопасности, габаритный размер 37x60x1200 мм | шт
27.33.13.190.59.1.20.09-3508-000 | Стойка кабельная, окрашенная, сейсмостойкая, толщина металла 2,5 мм, 4 класс безопасности, габаритный размер 37x60x1200 мм | шт
59.1.20.09-3509 | Стойка кабельная, окрашенная, сейсмостойкая, толщина металла 2,5 мм, 4 класс безопасности, габаритный размер 37x60x1500 мм | шт
27.33.13.190.59.1.20.09-3509-000 | Стойка кабельная, окрашенная, сейсмостойкая, толщина металла 2,5 мм, 4 класс безопасности, габаритный размер 37x60x1500 мм | шт
59.1.20.09-3510 | Стойка кабельная, окрашенная, сейсмостойкая, толщина металла 2,5 мм, 4 класс безопасности, габаритный размер 37x60x1800 мм | шт
27.33.13.190.59.1.20.09-3510-000 | Стойка кабельная, окрашенная, сейсмостойкая, толщина металла 2,5 мм, 4 класс безопасности, габаритный размер 37x60x1800 мм | шт
59.1.20.09-3511 | Стойка кабельная, окрашенная, сейсмостойкая, толщина металла 2,5 мм, 4 класс безопасности, габаритный размер 37x60x2000 мм | шт
27.33.13.190.59.1.20.09-3511-000 | Стойка кабельная, окрашенная, сейсмостойкая, толщина металла 2,5 мм, 4 класс безопасности, габаритный размер 37x60x2000 мм | шт
59.1.20.09-3512 | Стойка кабельная, окрашенная, сейсмостойкая, толщина металла 2,5 мм, 4 класс безопасности, габаритный размер 37x60x3200 мм | шт
27.33.13.190.59.1.20.09-3512-000 | Стойка кабельная, окрашенная, сейсмостойкая, толщина металла 2,5 мм, 4 класс безопасности, габаритный размер 37x60x3200 мм | шт
59.1.20.09-3513 | Стойка кабельная, окрашенная, сейсмостойкая, толщина металла 2,5 мм, 4 класс безопасности, габаритный размер 37x60x4000 мм | шт
27.33.13.190.59.1.20.09-3513-000 | Стойка кабельная, окрашенная, сейсмостойкая, толщина металла 2,5 мм, 4 класс безопасности, габаритный размер 37x60x4000 мм | шт
59.1.20.09-3514 | Стойка кабельная, окрашенная, сейсмостойкая, толщина металла 4 мм, 2-3 класс безопасности, габаритный размер 37x63x300 мм | шт
27.33.13.190.59.1.20.09-3514-000 | Стойка кабельная, окрашенная, сейсмостойкая, толщина металла 4 мм, 2-3 класс безопасности, габаритный размер 37x63x300 мм | шт
59.1.20.09-3515 | Стойка кабельная, окрашенная, сейсмостойкая, толщина металла 4 мм, 2-3 класс безопасности, габаритный размер 37x63x400 мм | шт
27.33.13.190.59.1.20.09-3515-000 | Стойка кабельная, окрашенная, сейсмостойкая, толщина металла 4 мм, 2-3 класс безопасности, габаритный размер 37x63x400 мм | шт
59.1.20.09-3516 | Стойка кабельная, окрашенная, сейсмостойкая, толщина металла 4 мм, 2-3 класс безопасности, габаритный размер 37x63x500 мм | шт
27.33.13.190.59.1.20.09-3516-000 | Стойка кабельная, окрашенная, сейсмостойкая, толщина металла 4 мм, 2-3 класс безопасности, габаритный размер 37x63x500 мм | шт
59.1.20.09-3517 | Стойка кабельная, окрашенная, сейсмостойкая, толщина металла 4 мм, 2-3 класс безопасности, габаритный размер 37x63x700 мм | шт
27.33.13.190.59.1.20.09-3517-000 | Стойка кабельная, окрашенная, сейсмостойкая, толщина металла 4 мм, 2-3 класс безопасности, габаритный размер 37x63x700 мм | шт
59.1.20.09-3518 | Стойка кабельная, окрашенная, сейсмостойкая, толщина металла 4 мм, 2-3 класс безопасности, габаритный размер 37x63x900 мм | шт
27.33.13.190.59.1.20.09-3518-000 | Стойка кабельная, окрашенная, сейсмостойкая, толщина металла 4 мм, 2-3 класс безопасности, габаритный размер 37x63x900 мм | шт
59.1.20.09-3519 | Стойка кабельная, окрашенная, сейсмостойкая, толщина металла 4 мм, 2-3 класс безопасности, габаритный размер 37x63x1000 мм | шт
27.33.13.190.59.1.20.09-3519-000 | Стойка кабельная, окрашенная, сейсмостойкая, толщина металла 4 мм, 2-3 класс безопасности, габаритный размер 37x63x1000 мм | шт
59.1.20.09-3520 | Стойка кабельная, окрашенная, сейсмостойкая, толщина металла 4 мм, 2-3 класс безопасности, габаритный размер 37x63x1500 мм | шт
27.33.13.190.59.1.20.09-3520-000 | Стойка кабельная, окрашенная, сейсмостойкая, толщина металла 4 мм, 2-3 класс безопасности, габаритный размер 37x63x1500 мм | шт
59.1.20.09-3521 | Стойка кабельная, окрашенная, сейсмостойкая, толщина металла 4 мм, 2-3 класс безопасности, габаритный размер 37x63x2400 мм | шт
27.33.13.190.59.1.20.09-3521-000 | Стойка кабельная, окрашенная, сейсмостойкая, толщина металла 4 мм, 2-3 класс безопасности, габаритный размер 37x63x2400 мм | шт
59.1.20.09-3522 | Стойка кабельная, окрашенная, сейсмостойкая, толщина металла 4 мм, 2-3 класс безопасности, габаритный размер 37x63x3000 мм | шт
27.33.13.190.59.1.20.09-3522-000 | Стойка кабельная, окрашенная, сейсмостойкая, толщина металла 4 мм, 2-3 класс безопасности, габаритный размер 37x63x3000 мм | шт
59.1.20.09-3523 | Стойка кабельная, окрашенная, сейсмостойкая, толщина металла 4 мм, 4 класс безопасности, габаритный размер 37x63x300 мм | шт
27.33.13.190.59.1.20.09-3523-000 | Стойка кабельная, окрашенная, сейсмостойкая, толщина металла 4 мм, 4 класс безопасности, габаритный размер 37x63x300 мм | шт
59.1.20.09-3524 | Стойка кабельная, окрашенная, сейсмостойкая, толщина металла 4 мм, 4 класс безопасности, габаритный размер 37x63x400 мм | шт
27.33.13.190.59.1.20.09-3524-000 | Стойка кабельная, окрашенная, сейсмостойкая, толщина металла 4 мм, 4 класс безопасности, габаритный размер 37x63x400 мм | шт
59.1.20.09-3525 | Стойка кабельная, окрашенная, сейсмостойкая, толщина металла 4 мм, 4 класс безопасности, габаритный размер 37x63x500 мм | шт
27.33.13.190.59.1.20.09-3525-000 | Стойка кабельная, окрашенная, сейсмостойкая, толщина металла 4 мм, 4 класс безопасности, габаритный размер 37x63x500 мм | шт
59.1.20.09-3526 | Стойка кабельная, окрашенная, сейсмостойкая, толщина металла 4 мм, 4 класс безопасности, габаритный размер 37x63x700 мм | шт
27.33.13.190.59.1.20.09-3526-000 | Стойка кабельная, окрашенная, сейсмостойкая, толщина металла 4 мм, 4 класс безопасности, габаритный размер 37x63x700 мм | шт
59.1.20.09-3527 | Стойка кабельная, окрашенная, сейсмостойкая, толщина металла 4 мм, 4 класс безопасности, габаритный размер 37x63x900 мм | шт
27.33.13.190.59.1.20.09-3527-000 | Стойка кабельная, окрашенная, сейсмостойкая, толщина металла 4 мм, 4 класс безопасности, габаритный размер 37x63x900 мм | шт
59.1.20.09-3528 | Стойка кабельная, окрашенная, сейсмостойкая, толщина металла 4 мм, 4 класс безопасности, габаритный размер 37x63x1000 мм | шт
27.33.13.190.59.1.20.09-3528-000 | Стойка кабельная, окрашенная, сейсмостойкая, толщина металла 4 мм, 4 класс безопасности, габаритный размер 37x63x1000 мм | шт
59.1.20.09-3529 | Стойка кабельная, окрашенная, сейсмостойкая, толщина металла 4 мм, 4 класс безопасности, габаритный размер 37x63x1500 мм | шт
27.33.13.190.59.1.20.09-3529-000 | Стойка кабельная, окрашенная, сейсмостойкая, толщина металла 4 мм, 4 класс безопасности, габаритный размер 37x63x1500 мм | шт
59.1.20.09-3530 | Стойка кабельная, окрашенная, сейсмостойкая, толщина металла 4 мм, 4 класс безопасности, габаритный размер 37x63x2400 мм | шт
27.33.13.190.59.1.20.09-3530-000 | Стойка кабельная, окрашенная, сейсмостойкая, толщина металла 4 мм, 4 класс безопасности, габаритный размер 37x63x2400 мм | шт
59.1.20.09-3531 | Стойка кабельная, окрашенная, сейсмостойкая, толщина металла 4 мм, 4 класс безопасности, габаритный размер 37x63x3000 мм | шт
27.33.13.190.59.1.20.09-3531-000 | Стойка кабельная, окрашенная, сейсмостойкая, толщина металла 4 мм, 4 класс безопасности, габаритный размер 37x63x3000 мм | шт
59.1.20.09-3532 | Тройник кабельный, горячеоцинкованный, ответвительный, для разветвления кабельной трассы из лотков прямых закрытого типа на три направления, сейсмостойкий, толщина металла 1,5 мм, 2-3 класс безопасности, габаритный размер 92x196x410 мм | шт
27.33.13.190.59.1.20.09-3532-000 | Тройник кабельный, горячеоцинкованный, ответвительный, для разветвления кабельной трассы из лотков прямых закрытого типа на три направления, сейсмостойкий, толщина металла 1,5 мм, 2-3 класс безопасности, габаритный размер 92x196x410 мм | шт
59.1.20.09-3533 | Тройник кабельный, горячеоцинкованный, ответвительный, для разветвления кабельной трассы из лотков прямых закрытого типа на три направления, сейсмостойкий, толщина металла 1,5 мм, 2-3 класс безопасности, габаритный размер 92x296x510 мм | шт
27.33.13.190.59.1.20.09-3533-000 | Тройник кабельный, горячеоцинкованный, ответвительный, для разветвления кабельной трассы из лотков прямых закрытого типа на три направления, сейсмостойкий, толщина металла 1,5 мм, 2-3 класс безопасности, габаритный размер 92x296x510 мм | шт
59.1.20.09-3534 | Тройник кабельный, горячеоцинкованный, ответвительный, для разветвления кабельной трассы из лотков прямых закрытого типа на три направления, сейсмостойкий, толщина металла 1,5 мм, 2-3 класс безопасности, габаритный размер 92x396x610 мм | шт
27.33.13.190.59.1.20.09-3534-000 | Тройник кабельный, горячеоцинкованный, ответвительный, для разветвления кабельной трассы из лотков прямых закрытого типа на три направления, сейсмостойкий, толщина металла 1,5 мм, 2-3 класс безопасности, габаритный размер 92x396x610 мм | шт
59.1.20.09-3535 | Тройник кабельный, горячеоцинкованный, ответвительный, для разветвления кабельной трассы из лотков прямых закрытого типа на три направления, сейсмостойкий, толщина металла 1,5 мм, 2-3 класс безопасности, габаритный размер 92x496x710 мм | шт
27.33.13.190.59.1.20.09-3535-000 | Тройник кабельный, горячеоцинкованный, ответвительный, для разветвления кабельной трассы из лотков прямых закрытого типа на три направления, сейсмостойкий, толщина металла 1,5 мм, 2-3 класс безопасности, габаритный размер 92x496x710 мм | шт
59.1.20.09-3536 | Тройник кабельный, горячеоцинкованный, ответвительный, для разветвления кабельной трассы из лотков прямых закрытого типа на три направления, сейсмостойкий, толщина металла 1,5 мм, 4 класс безопасности, габаритный размер 92x196x410 мм | шт
27.33.13.190.59.1.20.09-3536-000 | Тройник кабельный, горячеоцинкованный, ответвительный, для разветвления кабельной трассы из лотков прямых закрытого типа на три направления, сейсмостойкий, толщина металла 1,5 мм, 4 класс безопасности, габаритный размер 92x196x410 мм | шт
59.1.20.09-3537 | Тройник кабельный, горячеоцинкованный, ответвительный, для разветвления кабельной трассы из лотков прямых закрытого типа на три направления, сейсмостойкий, толщина металла 1,5 мм, 4 класс безопасности, габаритный размер 92x296x510 мм | шт
27.33.13.190.59.1.20.09-3537-000 | Тройник кабельный, горячеоцинкованный, ответвительный, для разветвления кабельной трассы из лотков прямых закрытого типа на три направления, сейсмостойкий, толщина металла 1,5 мм, 4 класс безопасности, габаритный размер 92x296x510 мм | шт
59.1.20.09-3538 | Тройник кабельный, горячеоцинкованный, ответвительный, для разветвления кабельной трассы из лотков прямых закрытого типа на три направления, сейсмостойкий, толщина металла 1,5 мм, 4 класс безопасности, габаритный размер 92x396x610 мм | шт
27.33.13.190.59.1.20.09-3538-000 | Тройник кабельный, горячеоцинкованный, ответвительный, для разветвления кабельной трассы из лотков прямых закрытого типа на три направления, сейсмостойкий, толщина металла 1,5 мм, 4 класс безопасности, габаритный размер 92x396x610 мм | шт
59.1.20.09-3539 | Тройник кабельный, горячеоцинкованный, ответвительный, для разветвления кабельной трассы из лотков прямых закрытого типа на три направления, сейсмостойкий, толщина металла 1,5 мм, 4 класс безопасности, габаритный размер 92x496x710 мм | шт
27.33.13.190.59.1.20.09-3539-000 | Тройник кабельный, горячеоцинкованный, ответвительный, для разветвления кабельной трассы из лотков прямых закрытого типа на три направления, сейсмостойкий, толщина металла 1,5 мм, 4 класс безопасности, габаритный размер 92x496x710 мм | шт
59.1.20.09-3540 | Тройник кабельный, из нержавеющей стали, ответвительный, для разветвления кабельной трассы из лотков прямых закрытого типа на три направления, сейсмостойкий, толщина металла 1,5 мм, 2-3 класс безопасности, габаритный размер 92x196x410 мм | шт
27.33.13.190.59.1.20.09-3540-000 | Тройник кабельный, из нержавеющей стали, ответвительный, для разветвления кабельной трассы из лотков прямых закрытого типа на три направления, сейсмостойкий, толщина металла 1,5 мм, 2-3 класс безопасности, габаритный размер 92x196x410 мм | шт
59.1.20.09-3541 | Тройник кабельный, из нержавеющей стали, ответвительный, для разветвления кабельной трассы из лотков прямых закрытого типа на три направления, сейсмостойкий, толщина металла 1,5 мм, 2-3 класс безопасности, габаритный размер 92x296x510 мм | шт
27.33.13.190.59.1.20.09-3541-000 | Тройник кабельный, из нержавеющей стали, ответвительный, для разветвления кабельной трассы из лотков прямых закрытого типа на три направления, сейсмостойкий, толщина металла 1,5 мм, 2-3 класс безопасности, габаритный размер 92x296x510 мм | шт
59.1.20.09-3542 | Тройник кабельный, из нержавеющей стали, ответвительный, для разветвления кабельной трассы из лотков прямых закрытого типа на три направления, сейсмостойкий, толщина металла 1,5 мм, 2-3 класс безопасности, габаритный размер 92x396x610 мм | шт
27.33.13.190.59.1.20.09-3542-000 | Тройник кабельный, из нержавеющей стали, ответвительный, для разветвления кабельной трассы из лотков прямых закрытого типа на три направления, сейсмостойкий, толщина металла 1,5 мм, 2-3 класс безопасности, габаритный размер 92x396x610 мм | шт
59.1.20.09-3543 | Тройник кабельный, из нержавеющей стали, ответвительный, для разветвления кабельной трассы из лотков прямых закрытого типа на три направления, сейсмостойкий, толщина металла 1,5 мм, 2-3 класс безопасности, габаритный размер 92x496x710 мм | шт
27.33.13.190.59.1.20.09-3543-000 | Тройник кабельный, из нержавеющей стали, ответвительный, для разветвления кабельной трассы из лотков прямых закрытого типа на три направления, сейсмостойкий, толщина металла 1,5 мм, 2-3 класс безопасности, габаритный размер 92x496x710 мм | шт
59.1.20.09-3544 | Тройник кабельный, из нержавеющей стали, ответвительный, для разветвления кабельной трассы из лотков прямых закрытого типа на три направления, сейсмостойкий, толщина металла 1,5 мм, 4 класс безопасности, габаритный размер 92x196x410 мм | шт
27.33.13.190.59.1.20.09-3544-000 | Тройник кабельный, из нержавеющей стали, ответвительный, для разветвления кабельной трассы из лотков прямых закрытого типа на три направления, сейсмостойкий, толщина металла 1,5 мм, 4 класс безопасности, габаритный размер 92x196x410 мм | шт
59.1.20.09-3545 | Тройник кабельный, из нержавеющей стали, ответвительный, для разветвления кабельной трассы из лотков прямых закрытого типа на три направления, сейсмостойкий, толщина металла 1,5 мм, 4 класс безопасности, габаритный размер 92x296x510 мм | шт
27.33.13.190.59.1.20.09-3545-000 | Тройник кабельный, из нержавеющей стали, ответвительный, для разветвления кабельной трассы из лотков прямых закрытого типа на три направления, сейсмостойкий, толщина металла 1,5 мм, 4 класс безопасности, габаритный размер 92x296x510 мм | шт
59.1.20.09-3546 | Тройник кабельный, из нержавеющей стали, ответвительный, для разветвления кабельной трассы из лотков прямых закрытого типа на три направления, сейсмостойкий, толщина металла 1,5 мм, 4 класс безопасности, габаритный размер 92x396x610 мм | шт
27.33.13.190.59.1.20.09-3546-000 | Тройник кабельный, из нержавеющей стали, ответвительный, для разветвления кабельной трассы из лотков прямых закрытого типа на три направления, сейсмостойкий, толщина металла 1,5 мм, 4 класс безопасности, габаритный размер 92x396x610 мм | шт
59.1.20.09-3547 | Тройник кабельный, из нержавеющей стали, ответвительный, для разветвления кабельной трассы из лотков прямых закрытого типа на три направления, сейсмостойкий, толщина металла 1,5 мм, 4 класс безопасности, габаритный размер 92x496x710 мм | шт
27.33.13.190.59.1.20.09-3547-000 | Тройник кабельный, из нержавеющей стали, ответвительный, для разветвления кабельной трассы из лотков прямых закрытого типа на три направления, сейсмостойкий, толщина металла 1,5 мм, 4 класс безопасности, габаритный размер 92x496x710 мм | шт
59.1.20.09-3548 | Тройник кабельный, окрашенный, ответвительный, для разветвления кабельной трассы из лотков прямых закрытого типа на три направления, сейсмостойкий, толщина металла 1,5 мм, 2-3 класс безопасности, габаритный размер 92x196x410 мм | шт
27.33.13.190.59.1.20.09-3548-000 | Тройник кабельный, окрашенный, ответвительный, для разветвления кабельной трассы из лотков прямых закрытого типа на три направления, сейсмостойкий, толщина металла 1,5 мм, 2-3 класс безопасности, габаритный размер 92x196x410 мм | шт
59.1.20.09-3549 | Тройник кабельный, окрашенный, ответвительный, для разветвления кабельной трассы из лотков прямых закрытого типа на три направления, сейсмостойкий, толщина металла 1,5 мм, 2-3 класс безопасности, габаритный размер 92x296x510 мм | шт
27.33.13.190.59.1.20.09-3549-000 | Тройник кабельный, окрашенный, ответвительный, для разветвления кабельной трассы из лотков прямых закрытого типа на три направления, сейсмостойкий, толщина металла 1,5 мм, 2-3 класс безопасности, габаритный размер 92x296x510 мм | шт
59.1.20.09-3550 | Тройник кабельный, окрашенный, ответвительный, для разветвления кабельной трассы из лотков прямых закрытого типа на три направления, сейсмостойкий, толщина металла 1,5 мм, 2-3 класс безопасности, габаритный размер 92x396x610 мм | шт
27.33.13.190.59.1.20.09-3550-000 | Тройник кабельный, окрашенный, ответвительный, для разветвления кабельной трассы из лотков прямых закрытого типа на три направления, сейсмостойкий, толщина металла 1,5 мм, 2-3 класс безопасности, габаритный размер 92x396x610 мм | шт
59.1.20.09-3551 | Тройник кабельный, окрашенный, ответвительный, для разветвления кабельной трассы из лотков прямых закрытого типа на три направления, сейсмостойкий, толщина металла 1,5 мм, 2-3 класс безопасности, габаритный размер 92x496x710 мм | шт
27.33.13.190.59.1.20.09-3551-000 | Тройник кабельный, окрашенный, ответвительный, для разветвления кабельной трассы из лотков прямых закрытого типа на три направления, сейсмостойкий, толщина металла 1,5 мм, 2-3 класс безопасности, габаритный размер 92x496x710 мм | шт
59.1.20.09-3552 | Тройник кабельный, окрашенный, ответвительный, для разветвления кабельной трассы из лотков прямых закрытого типа на три направления, сейсмостойкий, толщина металла 1,5 мм, 4 класс безопасности, габаритный размер 92x196x410 мм | шт
27.33.13.190.59.1.20.09-3552-000 | Тройник кабельный, окрашенный, ответвительный, для разветвления кабельной трассы из лотков прямых закрытого типа на три направления, сейсмостойкий, толщина металла 1,5 мм, 4 класс безопасности, габаритный размер 92x196x410 мм | шт
59.1.20.09-3553 | Тройник кабельный, окрашенный, ответвительный, для разветвления кабельной трассы из лотков прямых закрытого типа на три направления, сейсмостойкий, толщина металла 1,5 мм, 4 класс безопасности, габаритный размер 92x296x510 мм | шт
27.33.13.190.59.1.20.09-3553-000 | Тройник кабельный, окрашенный, ответвительный, для разветвления кабельной трассы из лотков прямых закрытого типа на три направления, сейсмостойкий, толщина металла 1,5 мм, 4 класс безопасности, габаритный размер 92x296x510 мм | шт
59.1.20.09-3554 | Тройник кабельный, окрашенный, ответвительный, для разветвления кабельной трассы из лотков прямых закрытого типа на три направления, сейсмостойкий, толщина металла 1,5 мм, 4 класс безопасности, габаритный размер 92x396x610 мм | шт
27.33.13.190.59.1.20.09-3554-000 | Тройник кабельный, окрашенный, ответвительный, для разветвления кабельной трассы из лотков прямых закрытого типа на три направления, сейсмостойкий, толщина металла 1,5 мм, 4 класс безопасности, габаритный размер 92x396x610 мм | шт
59.1.20.09-3555 | Тройник кабельный, окрашенный, ответвительный, для разветвления кабельной трассы из лотков прямых закрытого типа на три направления, сейсмостойкий, толщина металла 1,5 мм, 4 класс безопасности, габаритный размер 92x496x710 мм | шт
27.33.13.190.59.1.20.09-3555-000 | Тройник кабельный, окрашенный, ответвительный, для разветвления кабельной трассы из лотков прямых закрытого типа на три направления, сейсмостойкий, толщина металла 1,5 мм, 4 класс безопасности, габаритный размер 92x496x710 мм | шт
59.1.20.09-3556 | Уголок переходной кабельный, горячеоцинкованный, сейсмостойкий, толщина металла 4 мм, 2-3 класс безопасности, габаритный размер 60x60 мм | шт
27.33.13.190.59.1.20.09-3556-000 | Уголок переходной кабельный, горячеоцинкованный, сейсмостойкий, толщина металла 4 мм, 2-3 класс безопасности, габаритный размер 60x60 мм | шт
59.1.20.09-3557 | Уголок переходной кабельный, горячеоцинкованный, сейсмостойкий, толщина металла 4 мм, 4 класс безопасности, габаритный размер 60x60 мм | шт
27.33.13.190.59.1.20.09-3557-000 | Уголок переходной кабельный, горячеоцинкованный, сейсмостойкий, толщина металла 4 мм, 4 класс безопасности, габаритный размер 60x60 мм | шт
59.1.20.09-3558 | Уголок переходной кабельный, из нержавеющей стали, сейсмостойкий, толщина металла 4 мм, 2-3 класс безопасности, габаритный размер 60x60 мм | шт
27.33.13.190.59.1.20.09-3558-000 | Уголок переходной кабельный, из нержавеющей стали, сейсмостойкий, толщина металла 4 мм, 2-3 класс безопасности, габаритный размер 60x60 мм | шт
59.1.20.09-3559 | Уголок переходной кабельный, из нержавеющей стали, сейсмостойкий, толщина металла 4 мм, 4 класс безопасности, габаритный размер 60x60 мм | шт
27.33.13.190.59.1.20.09-3559-000 | Уголок переходной кабельный, из нержавеющей стали, сейсмостойкий, толщина металла 4 мм, 4 класс безопасности, габаритный размер 60x60 мм | шт
59.1.20.09-3560 | Уголок переходной кабельный, окрашенный, сейсмостойкий, толщина металла 4 мм, 2-3 класс безопасности, габаритный размер 60x60 мм | шт
27.33.13.190.59.1.20.09-3560-000 | Уголок переходной кабельный, окрашенный, сейсмостойкий, толщина металла 4 мм, 2-3 класс безопасности, габаритный размер 60x60 мм | шт
59.1.20.09-3561 | Уголок переходной кабельный, окрашенный, сейсмостойкий, толщина металла 4 мм, 4 класс безопасности, габаритный размер 60x60 мм | шт
27.33.13.190.59.1.20.09-3561-000 | Уголок переходной кабельный, окрашенный, сейсмостойкий, толщина металла 4 мм, 4 класс безопасности, габаритный размер 60x60 мм | шт
59.1.20.09-3562 | Узел крепления кабельный, горячеоцинкованный, не сейсмостойкий, толщина металла 2 мм, 4 класс безопасности, габаритный размер 32x30x70 мм | шт
27.33.13.190.59.1.20.09-3562-000 | Узел крепления кабельный, горячеоцинкованный, не сейсмостойкий, толщина металла 2 мм, 4 класс безопасности, габаритный размер 32x30x70 мм | шт
59.1.20.09-3563 | Узел крепления кабельный, из нержавеющей стали, не сейсмостойкий, толщина металла 2 мм, 4 класс безопасности, габаритный размер 32x30x70 мм | шт
27.33.13.190.59.1.20.09-3563-000 | Узел крепления кабельный, из нержавеющей стали, не сейсмостойкий, толщина металла 2 мм, 4 класс безопасности, габаритный размер 32x30x70 мм | шт
59.1.20.09-3564 | Узел крепления кабельный, окрашенный, не сейсмостойкий, толщина металла 2 мм, 4 класс безопасности, габаритный размер 32x30x70 мм | шт
27.33.13.190.59.1.20.09-3564-000 | Узел крепления кабельный, окрашенный, не сейсмостойкий, толщина металла 2 мм, 4 класс безопасности, габаритный размер 32x30x70 мм | шт
59.1.20.09-3565 | Блок контактных зажимов (строгого режима) БКЗК(Г)-Н-12, 1 категория сейсмостойкости, 4 класс безопасности | шт
27.12.31.000.59.1.20.09-3565-000 | Блок контактных зажимов (строгого режима) БКЗК(Г)-Н-12, 1 категория сейсмостойкости, 4 класс безопасности | шт
59.1.20.09-3566 | Блок контактных зажимов (строгого режима) БКЗК(Г)-Н-16, 1 категория сейсмостойкости, 4 класс безопасности | шт
27.12.31.000.59.1.20.09-3566-000 | Блок контактных зажимов (строгого режима) БКЗК(Г)-Н-16, 1 категория сейсмостойкости, 4 класс безопасности | шт
59.1.20.09-3567 | Блок контактных зажимов (строгого режима) БКЗК-(Г)-Н-24, 1 категория сейсмостойкости, 4 класс безопасности | шт
27.12.31.000.59.1.20.09-3567-000 | Блок контактных зажимов (строгого режима) БКЗК-(Г)-Н-24, 1 категория сейсмостойкости, 4 класс безопасности | шт
59.1.20.09-3568 | Блок контактных зажимов (строгого режима) БКЗК-(Г)-Н-32, 1 категория сейсмостойкости, 4 класс безопасности | шт
27.12.31.000.59.1.20.09-3568-000 | Блок контактных зажимов (строгого режима) БКЗК-(Г)-Н-32, 1 категория сейсмостойкости, 4 класс безопасности | шт
59.1.20.09-3569 | Блок контактных зажимов (строгого режима) БКЗК(Г)-Н-32, 1 категория сейсмостойкости, 4 класс безопасности | шт
27.12.31.000.59.1.20.09-3569-000 | Блок контактных зажимов (строгого режима) БКЗК(Г)-Н-32, 1 категория сейсмостойкости, 4 класс безопасности | шт
59.1.20.09-3570 | Блок контактных зажимов БКЗК(Г)-Н-12, 1 категория сейсмостойкости, 2 класс безопасности | шт
27.12.31.000.59.1.20.09-3570-000 | Блок контактных зажимов БКЗК(Г)-Н-12, 1 категория сейсмостойкости, 2 класс безопасности | шт
59.1.20.09-3571 | Блок контактных зажимов БКЗК(Г)-Н-12, 1 категория сейсмостойкости, 3 класс безопасности | шт
27.12.31.000.59.1.20.09-3571-000 | Блок контактных зажимов БКЗК(Г)-Н-12, 1 категория сейсмостойкости, 3 класс безопасности | шт
59.1.20.09-3572 | Блок контактных зажимов БКЗК(Г)-Н-12, 1 категория сейсмостойкости, 4 класс безопасности | шт
27.12.31.000.59.1.20.09-3572-000 | Блок контактных зажимов БКЗК(Г)-Н-12, 1 категория сейсмостойкости, 4 класс безопасности | шт
59.1.20.09-3573 | Блок контактных зажимов БКЗК(Г)-Н-12, строгого режима 1 категория сейсмостойкости, 3 класс безопасности | шт
27.12.31.000.59.1.20.09-3573-000 | Блок контактных зажимов БКЗК(Г)-Н-12, строгого режима 1 категория сейсмостойкости, 3 класс безопасности | шт
59.1.20.09-3574 | Блок контактных зажимов БКЗК(Г)-Н-12, строгого режима, 1 категория сейсмостойкости, 2 класс безопасности | шт
27.12.31.000.59.1.20.09-3574-000 | Блок контактных зажимов БКЗК(Г)-Н-12, строгого режима, 1 категория сейсмостойкости, 2 класс безопасности | шт
59.1.20.09-3575 | Блок контактных зажимов БКЗК(Г)-Н-128, 1 категория сейсмостойкости, 2 класс безопасности | шт
27.12.31.000.59.1.20.09-3575-000 | Блок контактных зажимов БКЗК(Г)-Н-128, 1 категория сейсмостойкости, 2 класс безопасности | шт
59.1.20.09-3576 | Блок контактных зажимов БКЗК(Г)-Н-128, 1 категория сейсмостойкости, 3 класс безопасности | шт
27.12.31.000.59.1.20.09-3576-000 | Блок контактных зажимов БКЗК(Г)-Н-128, 1 категория сейсмостойкости, 3 класс безопасности | шт
59.1.20.09-3577 | Блок контактных зажимов БКЗК(Г)-Н-128, 1 категория сейсмостойкости, 4 класс безопасности | шт
27.12.31.000.59.1.20.09-3577-000 | Блок контактных зажимов БКЗК(Г)-Н-128, 1 категория сейсмостойкости, 4 класс безопасности | шт
59.1.20.09-3578 | Блок контактных зажимов БКЗК(Г)-Н-16, строгого режима, 1 категория сейсмостойкости, 2 класс безопасности | шт
27.12.31.000.59.1.20.09-3578-000 | Блок контактных зажимов БКЗК(Г)-Н-16, строгого режима, 1 категория сейсмостойкости, 2 класс безопасности | шт
59.1.20.09-3579 | Блок контактных зажимов БКЗК(Г)-Н-16, строгого режима, 1 категория сейсмостойкости, 3 класс безопасности | шт
27.12.31.000.59.1.20.09-3579-000 | Блок контактных зажимов БКЗК(Г)-Н-16, строгого режима, 1 категория сейсмостойкости, 3 класс безопасности | шт
59.1.20.09-3580 | Блок контактных зажимов БКЗК(Г)-Н-192, 1 категория сейсмостойкости, 2 класс безопасности | шт
27.12.31.000.59.1.20.09-3580-000 | Блок контактных зажимов БКЗК(Г)-Н-192, 1 категория сейсмостойкости, 2 класс безопасности | шт
59.1.20.09-3581 | Блок контактных зажимов БКЗК(Г)-Н-192, 1 категория сейсмостойкости, 3 класс безопасности | шт
27.12.31.000.59.1.20.09-3581-000 | Блок контактных зажимов БКЗК(Г)-Н-192, 1 категория сейсмостойкости, 3 класс безопасности | шт
59.1.20.09-3582 | Блок контактных зажимов БКЗК(Г)-Н-192, 1 категория сейсмостойкости, 4 класс безопасности | шт
27.12.31.000.59.1.20.09-3582-000 | Блок контактных зажимов БКЗК(Г)-Н-192, 1 категория сейсмостойкости, 4 класс безопасности | шт
59.1.20.09-3583 | Блок контактных зажимов БКЗК(Г)-Н-24, 1 категория сейсмостойкости, 2 класс безопасности | шт
27.12.31.000.59.1.20.09-3583-000 | Блок контактных зажимов БКЗК(Г)-Н-24, 1 категория сейсмостойкости, 2 класс безопасности | шт
59.1.20.09-3584 | Блок контактных зажимов БКЗК(Г)-Н-24, 1 категория сейсмостойкости, 3 класс безопасности | шт
27.12.31.000.59.1.20.09-3584-000 | Блок контактных зажимов БКЗК(Г)-Н-24, 1 категория сейсмостойкости, 3 класс безопасности | шт
59.1.20.09-3585 | Блок контактных зажимов БКЗК(Г)-Н-24, 1 категория сейсмостойкости, 4 класс безопасности | шт
27.12.31.000.59.1.20.09-3585-000 | Блок контактных зажимов БКЗК(Г)-Н-24, 1 категория сейсмостойкости, 4 класс безопасности | шт
59.1.20.09-3586 | Блок контактных зажимов БКЗК-(Г)-Н-24, строгого режима, 1 категория сейсмостойкости, 2 класс безопасности | шт
27.12.31.000.59.1.20.09-3586-000 | Блок контактных зажимов БКЗК-(Г)-Н-24, строгого режима, 1 категория сейсмостойкости, 2 класс безопасности | шт
59.1.20.09-3587 | Блок контактных зажимов БКЗК-(Г)-Н-24, строгого режима, 1 категория сейсмостойкости, 3 класс безопасности | шт
27.12.31.000.59.1.20.09-3587-000 | Блок контактных зажимов БКЗК-(Г)-Н-24, строгого режима, 1 категория сейсмостойкости, 3 класс безопасности | шт
59.1.20.09-3588 | Блок контактных зажимов БКЗК(Г)-Н-32 строгого режима, 1 категория сейсмостойкости, 2 класс безопасности | шт
27.12.31.000.59.1.20.09-3588-000 | Блок контактных зажимов БКЗК(Г)-Н-32 строгого режима, 1 категория сейсмостойкости, 2 класс безопасности | шт
59.1.20.09-3589 | Блок контактных зажимов БКЗК(Г)-Н-32, 1 категория сейсмостойкости, 2 класс безопасности | шт
27.12.31.000.59.1.20.09-3589-000 | Блок контактных зажимов БКЗК(Г)-Н-32, 1 категория сейсмостойкости, 2 класс безопасности | шт
59.1.20.09-3590 | Блок контактных зажимов БКЗК(Г)-Н-32, 1 категория сейсмостойкости, 3 класс безопасности | шт
27.12.31.000.59.1.20.09-3590-000 | Блок контактных зажимов БКЗК(Г)-Н-32, 1 категория сейсмостойкости, 3 класс безопасности | шт
59.1.20.09-3591 | Блок контактных зажимов БКЗК(Г)-Н-32, 1 категория сейсмостойкости, 4 класс безопасности | шт
27.12.31.000.59.1.20.09-3591-000 | Блок контактных зажимов БКЗК(Г)-Н-32, 1 категория сейсмостойкости, 4 класс безопасности | шт
59.1.20.09-3592 | Блок контактных зажимов БКЗК(Г)-Н-32, строгого режима 1 категория сейсмостойкости, 3 класс безопасности | шт
27.12.31.000.59.1.20.09-3592-000 | Блок контактных зажимов БКЗК(Г)-Н-32, строгого режима 1 категория сейсмостойкости, 3 класс безопасности | шт
59.1.20.09-3593 | Блок контактных зажимов БКЗК-(Г)-Н-32, строгого режима, 1 категория сейсмостойкости, 2 класс безопасности | шт
27.12.31.000.59.1.20.09-3593-000 | Блок контактных зажимов БКЗК-(Г)-Н-32, строгого режима, 1 категория сейсмостойкости, 2 класс безопасности | шт
59.1.20.09-3594 | Блок контактных зажимов БКЗК-(Г)-Н-32, строгого режима, 1 категория сейсмостойкости, 3 класс безопасности | шт
27.12.31.000.59.1.20.09-3594-000 | Блок контактных зажимов БКЗК-(Г)-Н-32, строгого режима, 1 категория сейсмостойкости, 3 класс безопасности | шт
59.1.20.09-3595 | Блок контактных зажимов БКЗК(Г)-Н-48, 1 категория сейсмостойкости, 2 класс безопасности | шт
27.12.31.000.59.1.20.09-3595-000 | Блок контактных зажимов БКЗК(Г)-Н-48, 1 категория сейсмостойкости, 2 класс безопасности | шт
59.1.20.09-3596 | Блок контактных зажимов БКЗК(Г)-Н-48, 1 категория сейсмостойкости, 3 класс безопасности | шт
27.12.31.000.59.1.20.09-3596-000 | Блок контактных зажимов БКЗК(Г)-Н-48, 1 категория сейсмостойкости, 3 класс безопасности | шт
59.1.20.09-3597 | Блок контактных зажимов БКЗК(Г)-Н-48, 1 категория сейсмостойкости, 4 класс безопасности | шт
27.12.31.000.59.1.20.09-3597-000 | Блок контактных зажимов БКЗК(Г)-Н-48, 1 категория сейсмостойкости, 4 класс безопасности | шт
59.1.20.09-3598 | Блок контактных зажимов БКЗК(Г)-Н-64, 1 категория сейсмостойкости, 2 класс безопасности | шт
27.12.31.000.59.1.20.09-3598-000 | Блок контактных зажимов БКЗК(Г)-Н-64, 1 категория сейсмостойкости, 2 класс безопасности | шт
59.1.20.09-3599 | Блок контактных зажимов БКЗК(Г)-Н-64, 1 категория сейсмостойкости, 3 класс безопасности | шт
27.12.31.000.59.1.20.09-3599-000 | Блок контактных зажимов БКЗК(Г)-Н-64, 1 категория сейсмостойкости, 3 класс безопасности | шт
59.1.20.09-3600 | Блок контактных зажимов БКЗК(Г)-Н-64, 1 категория сейсмостойкости, 4 класс безопасности | шт
27.12.31.000.59.1.20.09-3600-000 | Блок контактных зажимов БКЗК(Г)-Н-64, 1 категория сейсмостойкости, 4 класс безопасности | шт
59.1.20.09-3601 | Блок контактных зажимов БКЗК(Г)-Н-96, 1 категория сейсмостойкости, 2 класс безопасности | шт
27.12.31.000.59.1.20.09-3601-000 | Блок контактных зажимов БКЗК(Г)-Н-96, 1 категория сейсмостойкости, 2 класс безопасности | шт
59.1.20.09-3602 | Блок контактных зажимов БКЗК(Г)-Н-96, 1 категория сейсмостойкости, 3 класс безопасности | шт
27.12.31.000.59.1.20.09-3602-000 | Блок контактных зажимов БКЗК(Г)-Н-96, 1 категория сейсмостойкости, 3 класс безопасности | шт
59.1.20.09-3603 | Блок контактных зажимов БКЗК(Г)-Н-96, 1 категория сейсмостойкости, 4 класс безопасности | шт
27.12.31.000.59.1.20.09-3603-000 | Блок контактных зажимов БКЗК(Г)-Н-96, 1 категория сейсмостойкости, 4 класс безопасности | шт
59.1.20.09-3604 | Блок контактных зажимов БКЗК(Д)-Н-10-Р, 1 категория сейсмостойкости, 2 класс безопасности | шт
27.12.31.000.59.1.20.09-3604-000 | Блок контактных зажимов БКЗК(Д)-Н-10-Р, 1 категория сейсмостойкости, 2 класс безопасности | шт
59.1.20.09-3605 | Блок контактных зажимов БКЗК(Д)-Н-10-Р, 1 категория сейсмостойкости, 3 класс безопасности | шт
27.12.31.000.59.1.20.09-3605-000 | Блок контактных зажимов БКЗК(Д)-Н-10-Р, 1 категория сейсмостойкости, 3 класс безопасности | шт
59.1.20.09-3606 | Блок контактных зажимов БКЗК(Д)-Н-10-Р, 1 категория сейсмостойкости, 4 класс безопасности | шт
27.12.31.000.59.1.20.09-3606-000 | Блок контактных зажимов БКЗК(Д)-Н-10-Р, 1 категория сейсмостойкости, 4 класс безопасности | шт
59.1.20.09-3607 | Блок контактных зажимов БКЗК(Д)-Н-128-Р, 1 категория сейсмостойкости, 2 класс безопасности | шт
27.12.31.000.59.1.20.09-3607-000 | Блок контактных зажимов БКЗК(Д)-Н-128-Р, 1 категория сейсмостойкости, 2 класс безопасности | шт
59.1.20.09-3608 | Блок контактных зажимов БКЗК(Д)-Н-128-Р, 1 категория сейсмостойкости, 3 класс безопасности | шт
27.12.31.000.59.1.20.09-3608-000 | Блок контактных зажимов БКЗК(Д)-Н-128-Р, 1 категория сейсмостойкости, 3 класс безопасности | шт
59.1.20.09-3609 | Блок контактных зажимов БКЗК(Д)-Н-128-Р, 1 категория сейсмостойкости, 4 класс безопасности | шт
27.12.31.000.59.1.20.09-3609-000 | Блок контактных зажимов БКЗК(Д)-Н-128-Р, 1 категория сейсмостойкости, 4 класс безопасности | шт
59.1.20.09-3610 | Блок контактных зажимов БКЗК(Д)-Н-12-Р, 1 категория сейсмостойкости, 2 класс безопасности | шт
27.12.31.000.59.1.20.09-3610-000 | Блок контактных зажимов БКЗК(Д)-Н-12-Р, 1 категория сейсмостойкости, 2 класс безопасности | шт
59.1.20.09-3611 | Блок контактных зажимов БКЗК(Д)-Н-12-Р, 1 категория сейсмостойкости, 3 класс безопасности | шт
27.12.31.000.59.1.20.09-3611-000 | Блок контактных зажимов БКЗК(Д)-Н-12-Р, 1 категория сейсмостойкости, 3 класс безопасности | шт
59.1.20.09-3612 | Блок контактных зажимов БКЗК(Д)-Н-12-Р, 1 категория сейсмостойкости, 4 класс безопасности | шт
27.12.31.000.59.1.20.09-3612-000 | Блок контактных зажимов БКЗК(Д)-Н-12-Р, 1 категория сейсмостойкости, 4 класс безопасности | шт
59.1.20.09-3613 | Блок контактных зажимов БКЗК(Д)-Н-192-Р, 1 категория сейсмостойкости, 2 класс безопасности | шт
27.12.31.000.59.1.20.09-3613-000 | Блок контактных зажимов БКЗК(Д)-Н-192-Р, 1 категория сейсмостойкости, 2 класс безопасности | шт
59.1.20.09-3614 | Блок контактных зажимов БКЗК(Д)-Н-192-Р, 1 категория сейсмостойкости, 3 класс безопасности | шт
27.12.31.000.59.1.20.09-3614-000 | Блок контактных зажимов БКЗК(Д)-Н-192-Р, 1 категория сейсмостойкости, 3 класс безопасности | шт
59.1.20.09-3615 | Блок контактных зажимов БКЗК(Д)-Н-192-Р, 1 категория сейсмостойкости, 4 класс безопасности | шт
27.12.31.000.59.1.20.09-3615-000 | Блок контактных зажимов БКЗК(Д)-Н-192-Р, 1 категория сейсмостойкости, 4 класс безопасности | шт
59.1.20.09-3616 | Блок контактных зажимов БКЗК(Д)-Н-24-Р, 1 категория сейсмостойкости, 2 класс безопасности | шт
27.12.31.000.59.1.20.09-3616-000 | Блок контактных зажимов БКЗК(Д)-Н-24-Р, 1 категория сейсмостойкости, 2 класс безопасности | шт
59.1.20.09-3617 | Блок контактных зажимов БКЗК(Д)-Н-24-Р, 1 категория сейсмостойкости, 3 класс безопасности | шт
27.12.31.000.59.1.20.09-3617-000 | Блок контактных зажимов БКЗК(Д)-Н-24-Р, 1 категория сейсмостойкости, 3 класс безопасности | шт
59.1.20.09-3618 | Блок контактных зажимов БКЗК(Д)-Н-24-Р, 1 категория сейсмостойкости, 4 класс безопасности | шт
27.12.31.000.59.1.20.09-3618-000 | Блок контактных зажимов БКЗК(Д)-Н-24-Р, 1 категория сейсмостойкости, 4 класс безопасности | шт
59.1.20.09-3619 | Блок контактных зажимов БКЗК(Д)-Н-32, 1 категория сейсмостойкости, 2 класс безопасности | шт
27.12.31.000.59.1.20.09-3619-000 | Блок контактных зажимов БКЗК(Д)-Н-32, 1 категория сейсмостойкости, 2 класс безопасности | шт
59.1.20.09-3620 | Блок контактных зажимов БКЗК(Д)-Н-32, 1 категория сейсмостойкости, 3 класс безопасности | шт
27.12.31.000.59.1.20.09-3620-000 | Блок контактных зажимов БКЗК(Д)-Н-32, 1 категория сейсмостойкости, 3 класс безопасности | шт
59.1.20.09-3621 | Блок контактных зажимов БКЗК(Д)-Н-32, 1 категория сейсмостойкости, 4 класс безопасности | шт
27.12.31.000.59.1.20.09-3621-000 | Блок контактных зажимов БКЗК(Д)-Н-32, 1 категория сейсмостойкости, 4 класс безопасности | шт
59.1.20.09-3622 | Блок контактных зажимов БКЗК(Д)-Н-32-Р, 1 категория сейсмостойкости, 2 класс безопасности | шт
27.12.31.000.59.1.20.09-3622-000 | Блок контактных зажимов БКЗК(Д)-Н-32-Р, 1 категория сейсмостойкости, 2 класс безопасности | шт
59.1.20.09-3623 | Блок контактных зажимов БКЗК(Д)-Н-32-Р, 1 категория сейсмостойкости, 3 класс безопасности | шт
27.12.31.000.59.1.20.09-3623-000 | Блок контактных зажимов БКЗК(Д)-Н-32-Р, 1 категория сейсмостойкости, 3 класс безопасности | шт
59.1.20.09-3624 | Блок контактных зажимов БКЗК(Д)-Н-32-Р, 1 категория сейсмостойкости, 4 класс безопасности | шт
27.12.31.000.59.1.20.09-3624-000 | Блок контактных зажимов БКЗК(Д)-Н-32-Р, 1 категория сейсмостойкости, 4 класс безопасности | шт
59.1.20.09-3625 | Блок контактных зажимов БКЗК(Д)-Н-42, 1 категория сейсмостойкости, 2 класс безопасности | шт
27.12.31.000.59.1.20.09-3625-000 | Блок контактных зажимов БКЗК(Д)-Н-42, 1 категория сейсмостойкости, 2 класс безопасности | шт
59.1.20.09-3626 | Блок контактных зажимов БКЗК(Д)-Н-42, 1 категория сейсмостойкости, 3 класс безопасности | шт
27.12.31.000.59.1.20.09-3626-000 | Блок контактных зажимов БКЗК(Д)-Н-42, 1 категория сейсмостойкости, 3 класс безопасности | шт
59.1.20.09-3627 | Блок контактных зажимов БКЗК(Д)-Н-42, 1 категория сейсмостойкости, 4 класс безопасности | шт
27.12.31.000.59.1.20.09-3627-000 | Блок контактных зажимов БКЗК(Д)-Н-42, 1 категория сейсмостойкости, 4 класс безопасности | шт
59.1.20.09-3628 | Блок контактных зажимов БКЗК(Д)-Н-48-Р, 1 категория сейсмостойкости, 2 класс безопасности | шт
27.12.31.000.59.1.20.09-3628-000 | Блок контактных зажимов БКЗК(Д)-Н-48-Р, 1 категория сейсмостойкости, 2 класс безопасности | шт
59.1.20.09-3629 | Блок контактных зажимов БКЗК(Д)-Н-48-Р, 1 категория сейсмостойкости, 3 класс безопасности | шт
27.12.31.000.59.1.20.09-3629-000 | Блок контактных зажимов БКЗК(Д)-Н-48-Р, 1 категория сейсмостойкости, 3 класс безопасности | шт
59.1.20.09-3630 | Блок контактных зажимов БКЗК(Д)-Н-48-Р, 1 категория сейсмостойкости, 4 класс безопасности | шт
27.12.31.000.59.1.20.09-3630-000 | Блок контактных зажимов БКЗК(Д)-Н-48-Р, 1 категория сейсмостойкости, 4 класс безопасности | шт
59.1.20.09-3631 | Блок контактных зажимов БКЗК(Д)-Н-64-Р, 1 категория сейсмостойкости, 2 класс безопасности | шт
27.12.31.000.59.1.20.09-3631-000 | Блок контактных зажимов БКЗК(Д)-Н-64-Р, 1 категория сейсмостойкости, 2 класс безопасности | шт
59.1.20.09-3632 | Блок контактных зажимов БКЗК(Д)-Н-64-Р, 1 категория сейсмостойкости, 3 класс безопасности | шт
27.12.31.000.59.1.20.09-3632-000 | Блок контактных зажимов БКЗК(Д)-Н-64-Р, 1 категория сейсмостойкости, 3 класс безопасности | шт
59.1.20.09-3633 | Блок контактных зажимов БКЗК(Д)-Н-64-Р, 1 категория сейсмостойкости, 4 класс безопасности | шт
27.12.31.000.59.1.20.09-3633-000 | Блок контактных зажимов БКЗК(Д)-Н-64-Р, 1 категория сейсмостойкости, 4 класс безопасности | шт
59.1.20.09-3634 | Блок контактных зажимов БКЗК(Д)-Н-72, 1 категория сейсмостойкости, 2 класс безопасности | шт
27.12.31.000.59.1.20.09-3634-000 | Блок контактных зажимов БКЗК(Д)-Н-72, 1 категория сейсмостойкости, 2 класс безопасности | шт
59.1.20.09-3635 | Блок контактных зажимов БКЗК(Д)-Н-72, 1 категория сейсмостойкости, 3 класс безопасности | шт
27.12.31.000.59.1.20.09-3635-000 | Блок контактных зажимов БКЗК(Д)-Н-72, 1 категория сейсмостойкости, 3 класс безопасности | шт
59.1.20.09-3636 | Блок контактных зажимов БКЗК(Д)-Н-72, 1 категория сейсмостойкости, 4 класс безопасности | шт
27.12.31.000.59.1.20.09-3636-000 | Блок контактных зажимов БКЗК(Д)-Н-72, 1 категория сейсмостойкости, 4 класс безопасности | шт
59.1.20.09-3637 | Блок контактных зажимов БКЗК(Д)-Н-96-Р, 1 категория сейсмостойкости, 2 класс безопасности | шт
27.12.31.000.59.1.20.09-3637-000 | Блок контактных зажимов БКЗК(Д)-Н-96-Р, 1 категория сейсмостойкости, 2 класс безопасности | шт
59.1.20.09-3638 | Блок контактных зажимов БКЗК(Д)-Н-96-Р, 1 категория сейсмостойкости, 3 класс безопасности | шт
27.12.31.000.59.1.20.09-3638-000 | Блок контактных зажимов БКЗК(Д)-Н-96-Р, 1 категория сейсмостойкости, 3 класс безопасности | шт
59.1.20.09-3639 | Блок контактных зажимов БКЗК(Д)-Н-96-Р, 1 категория сейсмостойкости, 4 класс безопасности | шт
27.12.31.000.59.1.20.09-3639-000 | Блок контактных зажимов БКЗК(Д)-Н-96-Р, 1 категория сейсмостойкости, 4 класс безопасности | шт
59.1.20.09-3640 | Блок контактных зажимов БКЗК-Н-10-Р, 1 категория сейсмостойкости, 2 класс безопасности | шт
27.12.31.000.59.1.20.09-3640-000 | Блок контактных зажимов БКЗК-Н-10-Р, 1 категория сейсмостойкости, 2 класс безопасности | шт
59.1.20.09-3641 | Блок контактных зажимов БКЗК-Н-10-Р, 1 категория сейсмостойкости, 3 класс безопасности | шт
27.12.31.000.59.1.20.09-3641-000 | Блок контактных зажимов БКЗК-Н-10-Р, 1 категория сейсмостойкости, 3 класс безопасности | шт
59.1.20.09-3642 | Блок контактных зажимов БКЗК-Н-10-Р, 1 категория сейсмостойкости, 4 класс безопасности | шт
27.12.31.000.59.1.20.09-3642-000 | Блок контактных зажимов БКЗК-Н-10-Р, 1 категория сейсмостойкости, 4 класс безопасности | шт
59.1.20.09-3643 | Блок контактных зажимов БКЗК-Н-12, 1 категория сейсмостойкости, 2 класс безопасности | шт
27.12.31.000.59.1.20.09-3643-000 | Блок контактных зажимов БКЗК-Н-12, 1 категория сейсмостойкости, 2 класс безопасности | шт
59.1.20.09-3644 | Блок контактных зажимов БКЗК-Н-12, 1 категория сейсмостойкости, 3 класс безопасности | шт
27.12.31.000.59.1.20.09-3644-000 | Блок контактных зажимов БКЗК-Н-12, 1 категория сейсмостойкости, 3 класс безопасности | шт
59.1.20.09-3645 | Блок контактных зажимов БКЗК-Н-12, 1 категория сейсмостойкости, 4 класс безопасности | шт
27.12.31.000.59.1.20.09-3645-000 | Блок контактных зажимов БКЗК-Н-12, 1 категория сейсмостойкости, 4 класс безопасности | шт
59.1.20.09-3646 | Блок контактных зажимов БКЗК-Н-16, 1 категория сейсмостойкости, 2 класс безопасности | шт
27.12.31.000.59.1.20.09-3646-000 | Блок контактных зажимов БКЗК-Н-16, 1 категория сейсмостойкости, 2 класс безопасности | шт
59.1.20.09-3647 | Блок контактных зажимов БКЗК-Н-16, 1 категория сейсмостойкости, 3 класс безопасности | шт
27.12.31.000.59.1.20.09-3647-000 | Блок контактных зажимов БКЗК-Н-16, 1 категория сейсмостойкости, 3 класс безопасности | шт
59.1.20.09-3648 | Блок контактных зажимов БКЗК-Н-16, 1 категория сейсмостойкости, 4 класс безопасности | шт
27.12.31.000.59.1.20.09-3648-000 | Блок контактных зажимов БКЗК-Н-16, 1 категория сейсмостойкости, 4 класс безопасности | шт
59.1.20.09-3649 | Блок контактных зажимов БКЗК-Н-24, 1 категория сейсмостойкости, 2 класс безопасности | шт
27.12.31.000.59.1.20.09-3649-000 | Блок контактных зажимов БКЗК-Н-24, 1 категория сейсмостойкости, 2 класс безопасности | шт
59.1.20.09-3650 | Блок контактных зажимов БКЗК-Н-24, 1 категория сейсмостойкости, 3 класс безопасности | шт
27.12.31.000.59.1.20.09-3650-000 | Блок контактных зажимов БКЗК-Н-24, 1 категория сейсмостойкости, 3 класс безопасности | шт
59.1.20.09-3651 | Блок контактных зажимов БКЗК-Н-24, 1 категория сейсмостойкости, 4 класс безопасности | шт
27.12.31.000.59.1.20.09-3651-000 | Блок контактных зажимов БКЗК-Н-24, 1 категория сейсмостойкости, 4 класс безопасности | шт
59.1.20.09-3652 | Блок контактных зажимов БКЗК-Н-32, 1 категория сейсмостойкости, 2 класс безопасности | шт
27.12.31.000.59.1.20.09-3652-000 | Блок контактных зажимов БКЗК-Н-32, 1 категория сейсмостойкости, 2 класс безопасности | шт
59.1.20.09-3653 | Блок контактных зажимов БКЗК-Н-32, 1 категория сейсмостойкости, 3 класс безопасности | шт
27.12.31.000.59.1.20.09-3653-000 | Блок контактных зажимов БКЗК-Н-32, 1 категория сейсмостойкости, 3 класс безопасности | шт
59.1.20.09-3654 | Блок контактных зажимов БКЗК-Н-32, 1 категория сейсмостойкости, 4 класс безопасности | шт
27.12.31.000.59.1.20.09-3654-000 | Блок контактных зажимов БКЗК-Н-32, 1 категория сейсмостойкости, 4 класс безопасности | шт
59.1.20.09-3655 | Блок контактных зажимов БКЗК-П-12, 1 категория сейсмостойкости, 2 класс безопасности | шт
27.12.31.000.59.1.20.09-3655-000 | Блок контактных зажимов БКЗК-П-12, 1 категория сейсмостойкости, 2 класс безопасности | шт
59.1.20.09-3656 | Блок контактных зажимов БКЗК-П-12, 1 категория сейсмостойкости, 3 класс безопасности | шт
27.12.31.000.59.1.20.09-3656-000 | Блок контактных зажимов БКЗК-П-12, 1 категория сейсмостойкости, 3 класс безопасности | шт
59.1.20.09-3657 | Блок контактных зажимов БКЗК-П-12, 1 категория сейсмостойкости, 4 класс безопасности | шт
27.12.31.000.59.1.20.09-3657-000 | Блок контактных зажимов БКЗК-П-12, 1 категория сейсмостойкости, 4 класс безопасности | шт
59.1.20.09-3658 | Блок контактных зажимов БКЗК-П-12-Р, 1 категория сейсмостойкости, 2 класс безопасности | шт
27.12.31.000.59.1.20.09-3658-000 | Блок контактных зажимов БКЗК-П-12-Р, 1 категория сейсмостойкости, 2 класс безопасности | шт
59.1.20.09-3659 | Блок контактных зажимов БКЗК-П-12-Р, 1 категория сейсмостойкости, 3 класс безопасности | шт
27.12.31.000.59.1.20.09-3659-000 | Блок контактных зажимов БКЗК-П-12-Р, 1 категория сейсмостойкости, 3 класс безопасности | шт
59.1.20.09-3660 | Блок контактных зажимов БКЗК-П-12, 1 категория сейсмостойкости, 2 класс безопасности, | шт
27.12.31.000.59.1.20.09-3660-000 | Блок контактных зажимов БКЗК-П-12, 1 категория сейсмостойкости, 2 класс безопасности, | шт
59.1.20.09-3661 | Блок контактных зажимов БКЗК-П-16, 1 категория сейсмостойкости, 2 класс безопасности | шт
27.12.31.000.59.1.20.09-3661-000 | Блок контактных зажимов БКЗК-П-16, 1 категория сейсмостойкости, 2 класс безопасности | шт
59.1.20.09-3662 | Блок контактных зажимов БКЗК-П-16, 1 категория сейсмостойкости, 3 класс безопасности | шт
27.12.31.000.59.1.20.09-3662-000 | Блок контактных зажимов БКЗК-П-16, 1 категория сейсмостойкости, 3 класс безопасности | шт
59.1.20.09-3663 | Блок контактных зажимов БКЗК-П-16, 1 категория сейсмостойкости, 4 класс безопасности | шт
27.12.31.000.59.1.20.09-3663-000 | Блок контактных зажимов БКЗК-П-16, 1 категория сейсмостойкости, 4 класс безопасности | шт
59.1.20.09-3664 | Блок контактных зажимов БКЗК-П-16-Р, 1 категория сейсмостойкости, 2 класс безопасности | шт
27.12.31.000.59.1.20.09-3664-000 | Блок контактных зажимов БКЗК-П-16-Р, 1 категория сейсмостойкости, 2 класс безопасности | шт
59.1.20.09-3665 | Блок контактных зажимов БКЗК-П-16-Р, 1 категория сейсмостойкости, 3 класс безопасности | шт
27.12.31.000.59.1.20.09-3665-000 | Блок контактных зажимов БКЗК-П-16-Р, 1 категория сейсмостойкости, 3 класс безопасности | шт
59.1.20.09-3666 | Блок контактных зажимов БКЗК-П-16-Р, 1 категория сейсмостойкости, 4 класс безопасности | шт
27.12.31.000.59.1.20.09-3666-000 | Блок контактных зажимов БКЗК-П-16-Р, 1 категория сейсмостойкости, 4 класс безопасности | шт
59.1.20.09-3667 | Блок контактных зажимов БКЗК-П-24, 1 категория сейсмостойкости, 2 класс безопасности | шт
27.12.31.000.59.1.20.09-3667-000 | Блок контактных зажимов БКЗК-П-24, 1 категория сейсмостойкости, 2 класс безопасности | шт
59.1.20.09-3668 | Блок контактных зажимов БКЗК-П-24, 1 категория сейсмостойкости, 3 класс безопасности | шт
27.12.31.000.59.1.20.09-3668-000 | Блок контактных зажимов БКЗК-П-24, 1 категория сейсмостойкости, 3 класс безопасности | шт
59.1.20.09-3669 | Блок контактных зажимов БКЗК-П-24, 1 категория сейсмостойкости, 4 класс безопасности | шт
27.12.31.000.59.1.20.09-3669-000 | Блок контактных зажимов БКЗК-П-24, 1 категория сейсмостойкости, 4 класс безопасности | шт
59.1.20.09-3670 | Блок контактных зажимов БКЗК-П-24-Р, 1 категория сейсмостойкости, 2 класс безопасности | шт
27.12.31.000.59.1.20.09-3670-000 | Блок контактных зажимов БКЗК-П-24-Р, 1 категория сейсмостойкости, 2 класс безопасности | шт
59.1.20.09-3671 | Блок контактных зажимов БКЗК-П-24-Р, 1 категория сейсмостойкости, 3 класс безопасности | шт
27.12.31.000.59.1.20.09-3671-000 | Блок контактных зажимов БКЗК-П-24-Р, 1 категория сейсмостойкости, 3 класс безопасности | шт
59.1.20.09-3672 | Блок контактных зажимов БКЗК-П-24-Р, 1 категория сейсмостойкости, 4 класс безопасности | шт
27.12.31.000.59.1.20.09-3672-000 | Блок контактных зажимов БКЗК-П-24-Р, 1 категория сейсмостойкости, 4 класс безопасности | шт
59.1.20.09-3673 | Блок контактных зажимов БКЗК-П-32, 1 категория сейсмостойкости, 2 класс безопасности | шт
27.12.31.000.59.1.20.09-3673-000 | Блок контактных зажимов БКЗК-П-32, 1 категория сейсмостойкости, 2 класс безопасности | шт
59.1.20.09-3674 | Блок контактных зажимов БКЗК-П-32, 1 категория сейсмостойкости, 3 класс безопасности | шт
27.12.31.000.59.1.20.09-3674-000 | Блок контактных зажимов БКЗК-П-32, 1 категория сейсмостойкости, 3 класс безопасности | шт
59.1.20.09-3675 | Блок контактных зажимов БКЗК-П-32, 1 категория сейсмостойкости, 4 класс безопасности | шт
27.12.31.000.59.1.20.09-3675-000 | Блок контактных зажимов БКЗК-П-32, 1 категория сейсмостойкости, 4 класс безопасности | шт
59.1.20.09-3676 | Блок контактных зажимов БКЗК-П-32-Р, 1 категория сейсмостойкости, 2 класс безопасности | шт
27.12.31.000.59.1.20.09-3676-000 | Блок контактных зажимов БКЗК-П-32-Р, 1 категория сейсмостойкости, 2 класс безопасности | шт
59.1.20.09-3677 | Блок контактных зажимов БКЗК-П-32-Р, 1 категория сейсмостойкости, 3 класс безопасности | шт
27.12.31.000.59.1.20.09-3677-000 | Блок контактных зажимов БКЗК-П-32-Р, 1 категория сейсмостойкости, 3 класс безопасности | шт
59.1.20.09-3678 | Блок контактных зажимов БКЗК-П-32-Р, 1 категория сейсмостойкости, 4 класс безопасности | шт
27.12.31.000.59.1.20.09-3678-000 | Блок контактных зажимов БКЗК-П-32-Р, 1 категория сейсмостойкости, 4 класс безопасности | шт
59.1.20.09-3679 | Блок контактных зажимов БКЗК-П-48-Р, 1 категория сейсмостойкости, 2 класс безопасности | шт
27.12.31.000.59.1.20.09-3679-000 | Блок контактных зажимов БКЗК-П-48-Р, 1 категория сейсмостойкости, 2 класс безопасности | шт
59.1.20.09-3680 | Блок контактных зажимов БКЗК-П-48-Р, 1 категория сейсмостойкости, 3 класс безопасности | шт
27.12.31.000.59.1.20.09-3680-000 | Блок контактных зажимов БКЗК-П-48-Р, 1 категория сейсмостойкости, 3 класс безопасности | шт
59.1.20.09-3681 | Блок контактных зажимов БКЗК-П-48-Р, 1 категория сейсмостойкости, 4 класс безопасности | шт
27.12.31.000.59.1.20.09-3681-000 | Блок контактных зажимов БКЗК-П-48-Р, 1 категория сейсмостойкости, 4 класс безопасности | шт
59.1.20.09-3682 | Блок контактных зажимов БКЗК-П-64-Р, 1 категория сейсмостойкости, 2 класс безопасности | шт
27.12.31.000.59.1.20.09-3682-000 | Блок контактных зажимов БКЗК-П-64-Р, 1 категория сейсмостойкости, 2 класс безопасности | шт
59.1.20.09-3683 | Блок контактных зажимов БКЗК-П-64-Р, 1 категория сейсмостойкости, 3 класс безопасности | шт
27.12.31.000.59.1.20.09-3683-000 | Блок контактных зажимов БКЗК-П-64-Р, 1 категория сейсмостойкости, 3 класс безопасности | шт
59.1.20.09-3684 | Блок контактных зажимов БКЗК-П-64-Р, 1 категория сейсмостойкости, 4 класс безопасности | шт
27.12.31.000.59.1.20.09-3684-000 | Блок контактных зажимов БКЗК-П-64-Р, 1 категория сейсмостойкости, 4 класс безопасности | шт
59.1.20.09-3685 | Блок контактных зажимов БКЗК-П-8, 1 категория сейсмостойкости, 2 класс безопасности | шт
27.12.31.000.59.1.20.09-3685-000 | Блок контактных зажимов БКЗК-П-8, 1 категория сейсмостойкости, 2 класс безопасности | шт
59.1.20.09-3686 | Блок контактных зажимов БКЗК-П-8, 1 категория сейсмостойкости, 3 класс безопасности | шт
27.12.31.000.59.1.20.09-3686-000 | Блок контактных зажимов БКЗК-П-8, 1 категория сейсмостойкости, 3 класс безопасности | шт
59.1.20.09-3687 | Блок контактных зажимов БКЗК-П-8, 1 категория сейсмостойкости, 4 класс безопасности | шт
27.12.31.000.59.1.20.09-3687-000 | Блок контактных зажимов БКЗК-П-8, 1 категория сейсмостойкости, 4 класс безопасности | шт
59.1.20.09-3688 | Блок контактных зажимов БКЗК-П-8-Р, 1 категория сейсмостойкости, 2 класс безопасности | шт
27.12.31.000.59.1.20.09-3688-000 | Блок контактных зажимов БКЗК-П-8-Р, 1 категория сейсмостойкости, 2 класс безопасности | шт
59.1.20.09-3689 | Блок контактных зажимов БКЗК-П-8-Р, 1 категория сейсмостойкости, 3 класс безопасности | шт
27.12.31.000.59.1.20.09-3689-000 | Блок контактных зажимов БКЗК-П-8-Р, 1 категория сейсмостойкости, 3 класс безопасности | шт
59.1.20.09-3690 | Блок контактных зажимов БКЗК-П-8-Р, 1 категория сейсмостойкости, 4 класс безопасности | шт
27.12.31.000.59.1.20.09-3690-000 | Блок контактных зажимов БКЗК-П-8-Р, 1 категория сейсмостойкости, 4 класс безопасности | шт
59.1.20.09-3691 | Блок контактных зажимов БКЗК-У1-10-Р, 1 категория сейсмостойкости, 2 класс безопасности | шт
27.12.31.000.59.1.20.09-3691-000 | Блок контактных зажимов БКЗК-У1-10-Р, 1 категория сейсмостойкости, 2 класс безопасности | шт
59.1.20.09-3692 | Блок контактных зажимов БКЗК-У1-10-Р, 1 категория сейсмостойкости, 3 класс безопасности | шт
27.12.31.000.59.1.20.09-3692-000 | Блок контактных зажимов БКЗК-У1-10-Р, 1 категория сейсмостойкости, 3 класс безопасности | шт
59.1.20.09-3693 | Блок контактных зажимов БКЗК-У1-10-Р, 1 категория сейсмостойкости, 4 класс безопасности | шт
27.12.31.000.59.1.20.09-3693-000 | Блок контактных зажимов БКЗК-У1-10-Р, 1 категория сейсмостойкости, 4 класс безопасности | шт
59.1.20.09-3694 | Блок контактных зажимов БКЗК-У1-12-Р, 1 категория сейсмостойкости, 2 класс безопасности | шт
27.12.31.000.59.1.20.09-3694-000 | Блок контактных зажимов БКЗК-У1-12-Р, 1 категория сейсмостойкости, 2 класс безопасности | шт
59.1.20.09-3695 | Блок контактных зажимов БКЗК-У1-12-Р, 1 категория сейсмостойкости, 3 класс безопасности | шт
27.12.31.000.59.1.20.09-3695-000 | Блок контактных зажимов БКЗК-У1-12-Р, 1 категория сейсмостойкости, 3 класс безопасности | шт
59.1.20.09-3696 | Блок контактных зажимов БКЗК-У1-12-Р, 1 категория сейсмостойкости, 4 класс безопасности | шт
27.12.31.000.59.1.20.09-3696-000 | Блок контактных зажимов БКЗК-У1-12-Р, 1 категория сейсмостойкости, 4 класс безопасности | шт
59.1.20.09-3697 | Блок контактных зажимов БКЗК-У-192-Р, 1 категория сейсмостойкости, 2 класс безопасности | шт
27.12.31.000.59.1.20.09-3697-000 | Блок контактных зажимов БКЗК-У-192-Р, 1 категория сейсмостойкости, 2 класс безопасности | шт
59.1.20.09-3698 | Блок контактных зажимов БКЗК-У-192-Р, 1 категория сейсмостойкости, 3 класс безопасности | шт
27.12.31.000.59.1.20.09-3698-000 | Блок контактных зажимов БКЗК-У-192-Р, 1 категория сейсмостойкости, 3 класс безопасности | шт
59.1.20.09-3699 | Блок контактных зажимов БКЗК-У-192-Р, 1 категория сейсмостойкости, 4 класс безопасности | шт
27.12.31.000.59.1.20.09-3699-000 | Блок контактных зажимов БКЗК-У-192-Р, 1 категория сейсмостойкости, 4 класс безопасности | шт
59.1.20.09-3700 | Блок контактных зажимов БКЗК-У-24, 1 категория сейсмостойкости, 2 класс безопасности | шт
27.12.31.000.59.1.20.09-3700-000 | Блок контактных зажимов БКЗК-У-24, 1 категория сейсмостойкости, 2 класс безопасности | шт
59.1.20.09-3701 | Блок контактных зажимов БКЗК-У-24, 1 категория сейсмостойкости, 3 класс безопасности | шт
27.12.31.000.59.1.20.09-3701-000 | Блок контактных зажимов БКЗК-У-24, 1 категория сейсмостойкости, 3 класс безопасности | шт
59.1.20.09-3702 | Блок контактных зажимов БКЗК-У-24, 1 категория сейсмостойкости, 4 класс безопасности | шт
27.12.31.000.59.1.20.09-3702-000 | Блок контактных зажимов БКЗК-У-24, 1 категория сейсмостойкости, 4 класс безопасности | шт
59.1.20.09-3703 | Блок контактных зажимов БКЗК-У-24-Р, 1 категория сейсмостойкости, 2 класс безопасности | шт
27.12.31.000.59.1.20.09-3703-000 | Блок контактных зажимов БКЗК-У-24-Р, 1 категория сейсмостойкости, 2 класс безопасности | шт
59.1.20.09-3704 | Блок контактных зажимов БКЗК-У-24-Р, 1 категория сейсмостойкости, 3 класс безопасности | шт
27.12.31.000.59.1.20.09-3704-000 | Блок контактных зажимов БКЗК-У-24-Р, 1 категория сейсмостойкости, 3 класс безопасности | шт
59.1.20.09-3705 | Блок контактных зажимов БКЗК-У-24-Р, 1 категория сейсмостойкости, 4 класс безопасности | шт
27.12.31.000.59.1.20.09-3705-000 | Блок контактных зажимов БКЗК-У-24-Р, 1 категория сейсмостойкости, 4 класс безопасности | шт
59.1.20.09-3706 | Блок контактных зажимов БКЗК-У-32, 1 категория сейсмостойкости, 2 класс безопасности | шт
27.12.31.000.59.1.20.09-3706-000 | Блок контактных зажимов БКЗК-У-32, 1 категория сейсмостойкости, 2 класс безопасности | шт
59.1.20.09-3707 | Блок контактных зажимов БКЗК-У-32, 1 категория сейсмостойкости, 3 класс безопасности | шт
27.12.31.000.59.1.20.09-3707-000 | Блок контактных зажимов БКЗК-У-32, 1 категория сейсмостойкости, 3 класс безопасности | шт
59.1.20.09-3708 | Блок контактных зажимов БКЗК-У-32, 1 категория сейсмостойкости, 4 класс безопасности | шт
27.12.31.000.59.1.20.09-3708-000 | Блок контактных зажимов БКЗК-У-32, 1 категория сейсмостойкости, 4 класс безопасности | шт
59.1.20.09-3709 | Блок контактных зажимов БКЗК-У-42, 1 категория сейсмостойкости, 2 класс безопасности | шт
27.12.31.000.59.1.20.09-3709-000 | Блок контактных зажимов БКЗК-У-42, 1 категория сейсмостойкости, 2 класс безопасности | шт
59.1.20.09-3710 | Блок контактных зажимов БКЗК-У-42, 1 категория сейсмостойкости, 3 класс безопасности | шт
27.12.31.000.59.1.20.09-3710-000 | Блок контактных зажимов БКЗК-У-42, 1 категория сейсмостойкости, 3 класс безопасности | шт
59.1.20.09-3711 | Блок контактных зажимов БКЗК-У-42, 1 категория сейсмостойкости, 4 класс безопасности | шт
27.12.31.000.59.1.20.09-3711-000 | Блок контактных зажимов БКЗК-У-42, 1 категория сейсмостойкости, 4 класс безопасности | шт
59.1.20.09-3712 | Блок контактных зажимов БКЗК-У-48, 1 категория сейсмостойкости, 2 класс безопасности | шт
27.12.31.000.59.1.20.09-3712-000 | Блок контактных зажимов БКЗК-У-48, 1 категория сейсмостойкости, 2 класс безопасности | шт
59.1.20.09-3713 | Блок контактных зажимов БКЗК-У-48, 1 категория сейсмостойкости, 3 класс безопасности | шт
27.12.31.000.59.1.20.09-3713-000 | Блок контактных зажимов БКЗК-У-48, 1 категория сейсмостойкости, 3 класс безопасности | шт
59.1.20.09-3714 | Блок контактных зажимов БКЗК-У-48, 1 категория сейсмостойкости, 4 класс безопасности | шт
27.12.31.000.59.1.20.09-3714-000 | Блок контактных зажимов БКЗК-У-48, 1 категория сейсмостойкости, 4 класс безопасности | шт
59.1.20.09-3715 | Блок контактных зажимов БКЗК-У-48-Р, 1 категория сейсмостойкости, 2 класс безопасности | шт
27.12.31.000.59.1.20.09-3715-000 | Блок контактных зажимов БКЗК-У-48-Р, 1 категория сейсмостойкости, 2 класс безопасности | шт
59.1.20.09-3716 | Блок контактных зажимов БКЗК-У-48-Р, 1 категория сейсмостойкости, 3 класс безопасности | шт
27.12.31.000.59.1.20.09-3716-000 | Блок контактных зажимов БКЗК-У-48-Р, 1 категория сейсмостойкости, 3 класс безопасности | шт
59.1.20.09-3717 | Блок контактных зажимов БКЗК-У-48-Р, 1 категория сейсмостойкости, 4 класс безопасности | шт
27.12.31.000.59.1.20.09-3717-000 | Блок контактных зажимов БКЗК-У-48-Р, 1 категория сейсмостойкости, 4 класс безопасности | шт
59.1.20.09-3718 | Блок контактных зажимов БКЗК-У-64 Специальное исполнение, 1 категория сейсмостойкости, 2 класс безопасности | шт
27.12.31.000.59.1.20.09-3718-000 | Блок контактных зажимов БКЗК-У-64 Специальное исполнение, 1 категория сейсмостойкости, 2 класс безопасности | шт
59.1.20.09-3719 | Блок контактных зажимов БКЗК-У-64 Специальное исполнение, 1 категория сейсмостойкости, 3 класс безопасности | шт
27.12.31.000.59.1.20.09-3719-000 | Блок контактных зажимов БКЗК-У-64 Специальное исполнение, 1 категория сейсмостойкости, 3 класс безопасности | шт
59.1.20.09-3720 | Блок контактных зажимов БКЗК-У-64 Специальное исполнение, 1 категория сейсмостойкости, 4 класс безопасности | шт
27.12.31.000.59.1.20.09-3720-000 | Блок контактных зажимов БКЗК-У-64 Специальное исполнение, 1 категория сейсмостойкости, 4 класс безопасности | шт
59.1.20.09-3721 | Блок контактных зажимов БКЗК-У-64, 1 категория сейсмостойкости, 2 класс безопасности | шт
27.12.31.000.59.1.20.09-3721-000 | Блок контактных зажимов БКЗК-У-64, 1 категория сейсмостойкости, 2 класс безопасности | шт
59.1.20.09-3722 | Блок контактных зажимов БКЗК-У-64, 1 категория сейсмостойкости, 3 класс безопасности | шт
27.12.31.000.59.1.20.09-3722-000 | Блок контактных зажимов БКЗК-У-64, 1 категория сейсмостойкости, 3 класс безопасности | шт
59.1.20.09-3723 | Блок контактных зажимов БКЗК-У-64, 1 категория сейсмостойкости, 4 класс безопасности | шт
27.12.31.000.59.1.20.09-3723-000 | Блок контактных зажимов БКЗК-У-64, 1 категория сейсмостойкости, 4 класс безопасности | шт
59.1.20.09-3724 | Блок контактных зажимов БКЗК-У-64-Р, 1 категория сейсмостойкости, 2 класс безопасности | шт
27.12.31.000.59.1.20.09-3724-000 | Блок контактных зажимов БКЗК-У-64-Р, 1 категория сейсмостойкости, 2 класс безопасности | шт
59.1.20.09-3725 | Блок контактных зажимов БКЗК-У-64-Р, 1 категория сейсмостойкости, 3 класс безопасности | шт
27.12.31.000.59.1.20.09-3725-000 | Блок контактных зажимов БКЗК-У-64-Р, 1 категория сейсмостойкости, 3 класс безопасности | шт
59.1.20.09-3726 | Блок контактных зажимов БКЗК-У-64-Р, 1 категория сейсмостойкости, 4 класс безопасности | шт
27.12.31.000.59.1.20.09-3726-000 | Блок контактных зажимов БКЗК-У-64-Р, 1 категория сейсмостойкости, 4 класс безопасности | шт
59.1.20.09-3727 | Блок контактных зажимов БКЗ-Нд-ЭИМ-2(Шр), 1 категория сейсмостойкости, 2 класс безопасности | шт
27.12.31.000.59.1.20.09-3727-000 | Блок контактных зажимов БКЗ-Нд-ЭИМ-2(Шр), 1 категория сейсмостойкости, 2 класс безопасности | шт
59.1.20.09-3728 | Блок контактных зажимов БКЗ-Нд-ЭИМ-2(Шр), 1 категория сейсмостойкости, 3 класс безопасности | шт
27.12.31.000.59.1.20.09-3728-000 | Блок контактных зажимов БКЗ-Нд-ЭИМ-2(Шр), 1 категория сейсмостойкости, 3 класс безопасности | шт
59.1.20.09-3729 | Блок контактных зажимов БКЗ-Нд-ЭИМ-2(Шр), 1 категория сейсмостойкости, 4 класс безопасности | шт
27.12.31.000.59.1.20.09-3729-000 | Блок контактных зажимов БКЗ-Нд-ЭИМ-2(Шр), 1 категория сейсмостойкости, 4 класс безопасности | шт
59.1.20.09-3730 | Блок контактных зажимов БКЗ-Нд-ЭИМ-3(Шр), 1 категория сейсмостойкости, 2 класс безопасности | шт
27.12.31.000.59.1.20.09-3730-000 | Блок контактных зажимов БКЗ-Нд-ЭИМ-3(Шр), 1 категория сейсмостойкости, 2 класс безопасности | шт
59.1.20.09-3731 | Блок контактных зажимов БКЗ-Нд-ЭИМ-3(Шр), 1 категория сейсмостойкости, 3 класс безопасности | шт
27.12.31.000.59.1.20.09-3731-000 | Блок контактных зажимов БКЗ-Нд-ЭИМ-3(Шр), 1 категория сейсмостойкости, 3 класс безопасности | шт
59.1.20.09-3732 | Блок контактных зажимов БКЗ-Нд-ЭИМ-3(Шр), 1 категория сейсмостойкости, 4 класс безопасности | шт
27.12.31.000.59.1.20.09-3732-000 | Блок контактных зажимов БКЗ-Нд-ЭИМ-3(Шр), 1 категория сейсмостойкости, 4 класс безопасности | шт
59.1.20.09-3733 | Блок контактных зажимов БКЗ-Нд-ЭИМ-5(Шр), 1 категория сейсмостойкости, 2 класс безопасности | шт
27.12.31.000.59.1.20.09-3733-000 | Блок контактных зажимов БКЗ-Нд-ЭИМ-5(Шр), 1 категория сейсмостойкости, 2 класс безопасности | шт
59.1.20.09-3734 | Блок контактных зажимов БКЗ-Нд-ЭИМ-5(Шр), 1 категория сейсмостойкости, 3 класс безопасности | шт
27.12.31.000.59.1.20.09-3734-000 | Блок контактных зажимов БКЗ-Нд-ЭИМ-5(Шр), 1 категория сейсмостойкости, 3 класс безопасности | шт
59.1.20.09-3735 | Блок контактных зажимов БКЗ-Нд-ЭИМ-5(Шр), 1 категория сейсмостойкости, 4 класс безопасности | шт
27.12.31.000.59.1.20.09-3735-000 | Блок контактных зажимов БКЗ-Нд-ЭИМ-5(Шр), 1 категория сейсмостойкости, 4 класс безопасности | шт
59.1.20.09-3736 | Блок контактных зажимов БКЗ-Нд-ЭИМ-6(Шр), 1 категория сейсмостойкости, 2 класс безопасности | шт
27.12.31.000.59.1.20.09-3736-000 | Блок контактных зажимов БКЗ-Нд-ЭИМ-6(Шр), 1 категория сейсмостойкости, 2 класс безопасности | шт
59.1.20.09-3737 | Блок контактных зажимов БКЗ-Нд-ЭИМ-6(Шр), 1 категория сейсмостойкости, 3 класс безопасности | шт
27.12.31.000.59.1.20.09-3737-000 | Блок контактных зажимов БКЗ-Нд-ЭИМ-6(Шр), 1 категория сейсмостойкости, 3 класс безопасности | шт
59.1.20.09-3738 | Блок контактных зажимов БКЗ-Нд-ЭИМ-6(Шр), 1 категория сейсмостойкости, 4 класс безопасности | шт
27.12.31.000.59.1.20.09-3738-000 | Блок контактных зажимов БКЗ-Нд-ЭИМ-6(Шр), 1 категория сейсмостойкости, 4 класс безопасности | шт
59.1.20.09-3739 | Блок контактных зажимов БКЗ-Нд-ЭП-11(Шр), 1 категория сейсмостойкости, 2 класс безопасности | шт
27.12.31.000.59.1.20.09-3739-000 | Блок контактных зажимов БКЗ-Нд-ЭП-11(Шр), 1 категория сейсмостойкости, 2 класс безопасности | шт
59.1.20.09-3740 | Блок контактных зажимов БКЗ-Нд-ЭП-11(Шр), 1 категория сейсмостойкости, 3 класс безопасности | шт
27.12.31.000.59.1.20.09-3740-000 | Блок контактных зажимов БКЗ-Нд-ЭП-11(Шр), 1 категория сейсмостойкости, 3 класс безопасности | шт
59.1.20.09-3741 | Блок контактных зажимов БКЗ-Нд-ЭП-11(Шр), 1 категория сейсмостойкости, 4 класс безопасности | шт
27.12.31.000.59.1.20.09-3741-000 | Блок контактных зажимов БКЗ-Нд-ЭП-11(Шр), 1 категория сейсмостойкости, 4 класс безопасности | шт
59.1.20.09-3742 | Блок контактных зажимов БКЗ-Нд-ЭП-12(Шр), 1 категория сейсмостойкости, 2 класс безопасности | шт
27.12.31.000.59.1.20.09-3742-000 | Блок контактных зажимов БКЗ-Нд-ЭП-12(Шр), 1 категория сейсмостойкости, 2 класс безопасности | шт
59.1.20.09-3743 | Блок контактных зажимов БКЗ-Нд-ЭП-12(Шр), 1 категория сейсмостойкости, 3 класс безопасности | шт
27.12.31.000.59.1.20.09-3743-000 | Блок контактных зажимов БКЗ-Нд-ЭП-12(Шр), 1 категория сейсмостойкости, 3 класс безопасности | шт
59.1.20.09-3744 | Блок контактных зажимов БКЗ-Нд-ЭП-12(Шр), 1 категория сейсмостойкости, 4 класс безопасности | шт
27.12.31.000.59.1.20.09-3744-000 | Блок контактных зажимов БКЗ-Нд-ЭП-12(Шр), 1 категория сейсмостойкости, 4 класс безопасности | шт
59.1.20.09-3745 | Блок контактных зажимов БКЗ-Нд-ЭП-13(Шр), 1 категория сейсмостойкости, 2 класс безопасности | шт
27.12.31.000.59.1.20.09-3745-000 | Блок контактных зажимов БКЗ-Нд-ЭП-13(Шр), 1 категория сейсмостойкости, 2 класс безопасности | шт
59.1.20.09-3746 | Блок контактных зажимов БКЗ-Нд-ЭП-13(Шр), 1 категория сейсмостойкости, 3 класс безопасности | шт
27.12.31.000.59.1.20.09-3746-000 | Блок контактных зажимов БКЗ-Нд-ЭП-13(Шр), 1 категория сейсмостойкости, 3 класс безопасности | шт
59.1.20.09-3747 | Блок контактных зажимов БКЗ-Нд-ЭП-13(Шр), 1 категория сейсмостойкости, 4 класс безопасности | шт
27.12.31.000.59.1.20.09-3747-000 | Блок контактных зажимов БКЗ-Нд-ЭП-13(Шр), 1 категория сейсмостойкости, 4 класс безопасности | шт
59.1.20.09-3748 | Блок контактных зажимов БКЗ-Нд-ЭП-4(Шр), 1 категория сейсмостойкости, 2 класс безопасности | шт
27.12.31.000.59.1.20.09-3748-000 | Блок контактных зажимов БКЗ-Нд-ЭП-4(Шр), 1 категория сейсмостойкости, 2 класс безопасности | шт
59.1.20.09-3749 | Блок контактных зажимов БКЗ-Нд-ЭП-4(Шр), 1 категория сейсмостойкости, 3 класс безопасности | шт
27.12.31.000.59.1.20.09-3749-000 | Блок контактных зажимов БКЗ-Нд-ЭП-4(Шр), 1 категория сейсмостойкости, 3 класс безопасности | шт
59.1.20.09-3750 | Блок контактных зажимов БКЗ-Нд-ЭП-4(Шр), 1 категория сейсмостойкости, 4 класс безопасности | шт
27.12.31.000.59.1.20.09-3750-000 | Блок контактных зажимов БКЗ-Нд-ЭП-4(Шр), 1 категория сейсмостойкости, 4 класс безопасности | шт
59.1.20.09-3751 | Блок контактных зажимов БКЗ-Нд-ЭП-5(Шр), 1 категория сейсмостойкости, 2 класс безопасности | шт
27.12.31.000.59.1.20.09-3751-000 | Блок контактных зажимов БКЗ-Нд-ЭП-5(Шр), 1 категория сейсмостойкости, 2 класс безопасности | шт
59.1.20.09-3752 | Блок контактных зажимов БКЗ-Нд-ЭП-5(Шр), 1 категория сейсмостойкости, 3 класс безопасности | шт
27.12.31.000.59.1.20.09-3752-000 | Блок контактных зажимов БКЗ-Нд-ЭП-5(Шр), 1 категория сейсмостойкости, 3 класс безопасности | шт
59.1.20.09-3753 | Блок контактных зажимов БКЗ-Нд-ЭП-5(Шр), 1 категория сейсмостойкости, 4 класс безопасности | шт
27.12.31.000.59.1.20.09-3753-000 | Блок контактных зажимов БКЗ-Нд-ЭП-5(Шр), 1 категория сейсмостойкости, 4 класс безопасности | шт
59.1.20.09-3754 | Блок контактных зажимов БКЗ-Нд-ЭП-6(Шр), 1 категория сейсмостойкости, 2 класс безопасности | шт
27.12.31.000.59.1.20.09-3754-000 | Блок контактных зажимов БКЗ-Нд-ЭП-6(Шр), 1 категория сейсмостойкости, 2 класс безопасности | шт
59.1.20.09-3755 | Блок контактных зажимов БКЗ-Нд-ЭП-6(Шр), 1 категория сейсмостойкости, 3 класс безопасности | шт
27.12.31.000.59.1.20.09-3755-000 | Блок контактных зажимов БКЗ-Нд-ЭП-6(Шр), 1 категория сейсмостойкости, 3 класс безопасности | шт
59.1.20.09-3756 | Блок контактных зажимов БКЗ-Нд-ЭП-6(Шр), 1 категория сейсмостойкости, 4 класс безопасности | шт
27.12.31.000.59.1.20.09-3756-000 | Блок контактных зажимов БКЗ-Нд-ЭП-6(Шр), 1 категория сейсмостойкости, 4 класс безопасности | шт
59.1.20.09-3757 | Блок контактных зажимов БКЗ-Нд-ЭП-7(Шр), 1 категория сейсмостойкости, 2 класс безопасности | шт
27.12.31.000.59.1.20.09-3757-000 | Блок контактных зажимов БКЗ-Нд-ЭП-7(Шр), 1 категория сейсмостойкости, 2 класс безопасности | шт
59.1.20.09-3758 | Блок контактных зажимов БКЗ-Нд-ЭП-7(Шр), 1 категория сейсмостойкости, 3 класс безопасности | шт
27.12.31.000.59.1.20.09-3758-000 | Блок контактных зажимов БКЗ-Нд-ЭП-7(Шр), 1 категория сейсмостойкости, 3 класс безопасности | шт
59.1.20.09-3759 | Блок контактных зажимов БКЗ-Нд-ЭП-7(Шр), 1 категория сейсмостойкости, 4 класс безопасности | шт
27.12.31.000.59.1.20.09-3759-000 | Блок контактных зажимов БКЗ-Нд-ЭП-7(Шр), 1 категория сейсмостойкости, 4 класс безопасности | шт
59.1.20.09-3760 | Блок контактных зажимов БКЗ-Н-К-12, 1 категория сейсмостойкости, 2 класс безопасности | шт
27.12.31.000.59.1.20.09-3760-000 | Блок контактных зажимов БКЗ-Н-К-12, 1 категория сейсмостойкости, 2 класс безопасности | шт
59.1.20.09-3761 | Блок контактных зажимов БКЗ-Н-К-12, 1 категория сейсмостойкости, 3 класс безопасности | шт
27.12.31.000.59.1.20.09-3761-000 | Блок контактных зажимов БКЗ-Н-К-12, 1 категория сейсмостойкости, 3 класс безопасности | шт
59.1.20.09-3762 | Блок контактных зажимов БКЗ-Н-К-12, 1 категория сейсмостойкости, 4 класс безопасности | шт
27.12.31.000.59.1.20.09-3762-000 | Блок контактных зажимов БКЗ-Н-К-12, 1 категория сейсмостойкости, 4 класс безопасности | шт
59.1.20.09-3763 | Блок контактных зажимов БКЗ-Н-К-16, 1 категория сейсмостойкости, 2 класс безопасности | шт
27.12.31.000.59.1.20.09-3763-000 | Блок контактных зажимов БКЗ-Н-К-16, 1 категория сейсмостойкости, 2 класс безопасности | шт
59.1.20.09-3764 | Блок контактных зажимов БКЗ-Н-К-16, 1 категория сейсмостойкости, 3 класс безопасности | шт
27.12.31.000.59.1.20.09-3764-000 | Блок контактных зажимов БКЗ-Н-К-16, 1 категория сейсмостойкости, 3 класс безопасности | шт
59.1.20.09-3765 | Блок контактных зажимов БКЗ-Н-К-16, 1 категория сейсмостойкости, 4 класс безопасности | шт
27.12.31.000.59.1.20.09-3765-000 | Блок контактных зажимов БКЗ-Н-К-16, 1 категория сейсмостойкости, 4 класс безопасности | шт
59.1.20.09-3766 | Блок контактных зажимов БКЗ-Н-К-32, 1 категория сейсмостойкости, 2 класс безопасности | шт
27.12.31.000.59.1.20.09-3766-000 | Блок контактных зажимов БКЗ-Н-К-32, 1 категория сейсмостойкости, 2 класс безопасности | шт
59.1.20.09-3767 | Блок контактных зажимов БКЗ-Н-К-32, 1 категория сейсмостойкости, 3 класс безопасности | шт
27.12.31.000.59.1.20.09-3767-000 | Блок контактных зажимов БКЗ-Н-К-32, 1 категория сейсмостойкости, 3 класс безопасности | шт
59.1.20.09-3768 | Блок контактных зажимов БКЗ-Н-К-32, 1 категория сейсмостойкости, 4 класс безопасности | шт
27.12.31.000.59.1.20.09-3768-000 | Блок контактных зажимов БКЗ-Н-К-32, 1 категория сейсмостойкости, 4 класс безопасности | шт
59.1.20.09-3769 | Блок контактных зажимов БКЗ-Н-К-62, 1 категория сейсмостойкости, 2 класс безопасности | шт
27.12.31.000.59.1.20.09-3769-000 | Блок контактных зажимов БКЗ-Н-К-62, 1 категория сейсмостойкости, 2 класс безопасности | шт
59.1.20.09-3770 | Блок контактных зажимов БКЗ-Н-К-62, 1 категория сейсмостойкости, 3 класс безопасности | шт
27.12.31.000.59.1.20.09-3770-000 | Блок контактных зажимов БКЗ-Н-К-62, 1 категория сейсмостойкости, 3 класс безопасности | шт
59.1.20.09-3771 | Блок контактных зажимов БКЗ-Н-К-62, 1 категория сейсмостойкости, 4 класс безопасности | шт
27.12.31.000.59.1.20.09-3771-000 | Блок контактных зажимов БКЗ-Н-К-62, 1 категория сейсмостойкости, 4 класс безопасности | шт
59.1.20.09-3772 | Блок контактных зажимов БКЗ-Н-ОС-12.1, 1 категория сейсмостойкости, 2 класс безопасности | шт
27.12.31.000.59.1.20.09-3772-000 | Блок контактных зажимов БКЗ-Н-ОС-12.1, 1 категория сейсмостойкости, 2 класс безопасности | шт
59.1.20.09-3773 | Блок контактных зажимов БКЗ-Н-ОС-12.1, 1 категория сейсмостойкости, 3 класс безопасности | шт
27.12.31.000.59.1.20.09-3773-000 | Блок контактных зажимов БКЗ-Н-ОС-12.1, 1 категория сейсмостойкости, 3 класс безопасности | шт
59.1.20.09-3774 | Блок контактных зажимов БКЗ-Н-ОС-12.1, 1 категория сейсмостойкости, 4 класс безопасности | шт
27.12.31.000.59.1.20.09-3774-000 | Блок контактных зажимов БКЗ-Н-ОС-12.1, 1 категория сейсмостойкости, 4 класс безопасности | шт
59.1.20.09-3775 | Блок контактных зажимов БКЗ-Н-ЭИМ-2(Шр), 1 категория сейсмостойкости, 2 класс безопасности | шт
27.12.31.000.59.1.20.09-3775-000 | Блок контактных зажимов БКЗ-Н-ЭИМ-2(Шр), 1 категория сейсмостойкости, 2 класс безопасности | шт
59.1.20.09-3776 | Блок контактных зажимов БКЗ-Н-ЭИМ-2(Шр), 1 категория сейсмостойкости, 3 класс безопасности | шт
27.12.31.000.59.1.20.09-3776-000 | Блок контактных зажимов БКЗ-Н-ЭИМ-2(Шр), 1 категория сейсмостойкости, 3 класс безопасности | шт
59.1.20.09-3777 | Блок контактных зажимов БКЗ-Н-ЭИМ-2(Шр), 1 категория сейсмостойкости, 4 класс безопасности | шт
27.12.31.000.59.1.20.09-3777-000 | Блок контактных зажимов БКЗ-Н-ЭИМ-2(Шр), 1 категория сейсмостойкости, 4 класс безопасности | шт
59.1.20.09-3778 | Блок контактных зажимов БКЗ-Н-ЭИМ-3(Шр), 1 категория сейсмостойкости, 2 класс безопасности | шт
27.12.31.000.59.1.20.09-3778-000 | Блок контактных зажимов БКЗ-Н-ЭИМ-3(Шр), 1 категория сейсмостойкости, 2 класс безопасности | шт
59.1.20.09-3779 | Блок контактных зажимов БКЗ-Н-ЭИМ-3(Шр), 1 категория сейсмостойкости, 3 класс безопасности | шт
27.12.31.000.59.1.20.09-3779-000 | Блок контактных зажимов БКЗ-Н-ЭИМ-3(Шр), 1 категория сейсмостойкости, 3 класс безопасности | шт
59.1.20.09-3780 | Блок контактных зажимов БКЗ-Н-ЭИМ-3(Шр), 1 категория сейсмостойкости, 4 класс безопасности | шт
27.12.31.000.59.1.20.09-3780-000 | Блок контактных зажимов БКЗ-Н-ЭИМ-3(Шр), 1 категория сейсмостойкости, 4 класс безопасности | шт
59.1.20.09-3781 | Блок контактных зажимов БКЗ-Н-ЭИМ-5(Шр), 1 категория сейсмостойкости, 2 класс безопасности | шт
27.12.31.000.59.1.20.09-3781-000 | Блок контактных зажимов БКЗ-Н-ЭИМ-5(Шр), 1 категория сейсмостойкости, 2 класс безопасности | шт
59.1.20.09-3782 | Блок контактных зажимов БКЗ-Н-ЭИМ-5(Шр), 1 категория сейсмостойкости, 3 класс безопасности | шт
27.12.31.000.59.1.20.09-3782-000 | Блок контактных зажимов БКЗ-Н-ЭИМ-5(Шр), 1 категория сейсмостойкости, 3 класс безопасности | шт
59.1.20.09-3783 | Блок контактных зажимов БКЗ-Н-ЭИМ-5(Шр), 1 категория сейсмостойкости, 4 класс безопасности | шт
27.12.31.000.59.1.20.09-3783-000 | Блок контактных зажимов БКЗ-Н-ЭИМ-5(Шр), 1 категория сейсмостойкости, 4 класс безопасности | шт
59.1.20.09-3784 | Блок контактных зажимов БКЗ-Н-ЭИМ-6(Шр), 1 категория сейсмостойкости, 2 класс безопасности | шт
27.12.31.000.59.1.20.09-3784-000 | Блок контактных зажимов БКЗ-Н-ЭИМ-6(Шр), 1 категория сейсмостойкости, 2 класс безопасности | шт
59.1.20.09-3785 | Блок контактных зажимов БКЗ-Н-ЭИМ-6(Шр), 1 категория сейсмостойкости, 3 класс безопасности | шт
27.12.31.000.59.1.20.09-3785-000 | Блок контактных зажимов БКЗ-Н-ЭИМ-6(Шр), 1 категория сейсмостойкости, 3 класс безопасности | шт
59.1.20.09-3786 | Блок контактных зажимов БКЗ-Н-ЭИМ-6(Шр), 1 категория сейсмостойкости, 4 класс безопасности | шт
27.12.31.000.59.1.20.09-3786-000 | Блок контактных зажимов БКЗ-Н-ЭИМ-6(Шр), 1 категория сейсмостойкости, 4 класс безопасности | шт
59.1.20.09-3787 | Блок контактных зажимов БКЗ-Н-ЭП-1(Ш), 1 категория сейсмостойкости, 2 класс безопасности | шт
27.12.31.000.59.1.20.09-3787-000 | Блок контактных зажимов БКЗ-Н-ЭП-1(Ш), 1 категория сейсмостойкости, 2 класс безопасности | шт
59.1.20.09-3788 | Блок контактных зажимов БКЗ-Н-ЭП-1(Ш), 1 категория сейсмостойкости, 3 класс безопасности | шт
27.12.31.000.59.1.20.09-3788-000 | Блок контактных зажимов БКЗ-Н-ЭП-1(Ш), 1 категория сейсмостойкости, 3 класс безопасности | шт
59.1.20.09-3789 | Блок контактных зажимов БКЗ-Н-ЭП-1(Ш), 1 категория сейсмостойкости, 4 класс безопасности | шт
27.12.31.000.59.1.20.09-3789-000 | Блок контактных зажимов БКЗ-Н-ЭП-1(Ш), 1 категория сейсмостойкости, 4 класс безопасности | шт
59.1.20.09-3790 | Блок контактных зажимов БКЗ-Н-ЭП-11(Шр), 1 категория сейсмостойкости, 2 класс безопасности | шт
27.12.31.000.59.1.20.09-3790-000 | Блок контактных зажимов БКЗ-Н-ЭП-11(Шр), 1 категория сейсмостойкости, 2 класс безопасности | шт
59.1.20.09-3791 | Блок контактных зажимов БКЗ-Н-ЭП-11(Шр), 1 категория сейсмостойкости, 3 класс безопасности | шт
27.12.31.000.59.1.20.09-3791-000 | Блок контактных зажимов БКЗ-Н-ЭП-11(Шр), 1 категория сейсмостойкости, 3 класс безопасности | шт
59.1.20.09-3792 | Блок контактных зажимов БКЗ-Н-ЭП-11(Шр), 1 категория сейсмостойкости, 4 класс безопасности | шт
27.12.31.000.59.1.20.09-3792-000 | Блок контактных зажимов БКЗ-Н-ЭП-11(Шр), 1 категория сейсмостойкости, 4 класс безопасности | шт
59.1.20.09-3793 | Блок контактных зажимов БКЗ-Н-ЭП-12(Шр), 1 категория сейсмостойкости, 2 класс безопасности | шт
27.12.31.000.59.1.20.09-3793-000 | Блок контактных зажимов БКЗ-Н-ЭП-12(Шр), 1 категория сейсмостойкости, 2 класс безопасности | шт
59.1.20.09-3794 | Блок контактных зажимов БКЗ-Н-ЭП-12(Шр), 1 категория сейсмостойкости, 3 класс безопасности | шт
27.12.31.000.59.1.20.09-3794-000 | Блок контактных зажимов БКЗ-Н-ЭП-12(Шр), 1 категория сейсмостойкости, 3 класс безопасности | шт
59.1.20.09-3795 | Блок контактных зажимов БКЗ-Н-ЭП-12(Шр), 1 категория сейсмостойкости, 4 класс безопасности | шт
27.12.31.000.59.1.20.09-3795-000 | Блок контактных зажимов БКЗ-Н-ЭП-12(Шр), 1 категория сейсмостойкости, 4 класс безопасности | шт
59.1.20.09-3796 | Блок контактных зажимов БКЗ-Н-ЭП-13(Шр), 1 категория сейсмостойкости, 2 класс безопасности | шт
27.12.31.000.59.1.20.09-3796-000 | Блок контактных зажимов БКЗ-Н-ЭП-13(Шр), 1 категория сейсмостойкости, 2 класс безопасности | шт
59.1.20.09-3797 | Блок контактных зажимов БКЗ-Н-ЭП-13(Шр), 1 категория сейсмостойкости, 3 класс безопасности | шт
27.12.31.000.59.1.20.09-3797-000 | Блок контактных зажимов БКЗ-Н-ЭП-13(Шр), 1 категория сейсмостойкости, 3 класс безопасности | шт
59.1.20.09-3798 | Блок контактных зажимов БКЗ-Н-ЭП-13(Шр), 1 категория сейсмостойкости, 4 класс безопасности | шт
27.12.31.000.59.1.20.09-3798-000 | Блок контактных зажимов БКЗ-Н-ЭП-13(Шр), 1 категория сейсмостойкости, 4 класс безопасности | шт
59.1.20.09-3799 | Блок контактных зажимов БКЗ-Н-ЭП-4(Шр), 1 категория сейсмостойкости, 2 класс безопасности | шт
27.12.31.000.59.1.20.09-3799-000 | Блок контактных зажимов БКЗ-Н-ЭП-4(Шр), 1 категория сейсмостойкости, 2 класс безопасности | шт
59.1.20.09-3800 | Блок контактных зажимов БКЗ-Н-ЭП-4(Шр), 1 категория сейсмостойкости, 3 класс безопасности | шт
27.12.31.000.59.1.20.09-3800-000 | Блок контактных зажимов БКЗ-Н-ЭП-4(Шр), 1 категория сейсмостойкости, 3 класс безопасности | шт
59.1.20.09-3801 | Блок контактных зажимов БКЗ-Н-ЭП-4(Шр), 1 категория сейсмостойкости, 4 класс безопасности | шт
27.12.31.000.59.1.20.09-3801-000 | Блок контактных зажимов БКЗ-Н-ЭП-4(Шр), 1 категория сейсмостойкости, 4 класс безопасности | шт
59.1.20.09-3802 | Блок контактных зажимов БКЗ-Н-ЭП-5(Шр), 1 категория сейсмостойкости, 2 класс безопасности | шт
27.12.31.000.59.1.20.09-3802-000 | Блок контактных зажимов БКЗ-Н-ЭП-5(Шр), 1 категория сейсмостойкости, 2 класс безопасности | шт
59.1.20.09-3803 | Блок контактных зажимов БКЗ-Н-ЭП-5(Шр), 1 категория сейсмостойкости, 3 класс безопасности | шт
27.12.31.000.59.1.20.09-3803-000 | Блок контактных зажимов БКЗ-Н-ЭП-5(Шр), 1 категория сейсмостойкости, 3 класс безопасности | шт
59.1.20.09-3804 | Блок контактных зажимов БКЗ-Н-ЭП-5(Шр), 1 категория сейсмостойкости, 4 класс безопасности | шт
27.12.31.000.59.1.20.09-3804-000 | Блок контактных зажимов БКЗ-Н-ЭП-5(Шр), 1 категория сейсмостойкости, 4 класс безопасности | шт
59.1.20.09-3805 | Блок контактных зажимов БКЗ-Н-ЭП-6(Шр), 1 категория сейсмостойкости, 2 класс безопасности | шт
27.12.31.000.59.1.20.09-3805-000 | Блок контактных зажимов БКЗ-Н-ЭП-6(Шр), 1 категория сейсмостойкости, 2 класс безопасности | шт
59.1.20.09-3806 | Блок контактных зажимов БКЗ-Н-ЭП-6(Шр), 1 категория сейсмостойкости, 3 класс безопасности | шт
27.12.31.000.59.1.20.09-3806-000 | Блок контактных зажимов БКЗ-Н-ЭП-6(Шр), 1 категория сейсмостойкости, 3 класс безопасности | шт
59.1.20.09-3807 | Блок контактных зажимов БКЗ-Н-ЭП-6(Шр), 1 категория сейсмостойкости, 4 класс безопасности | шт
27.12.31.000.59.1.20.09-3807-000 | Блок контактных зажимов БКЗ-Н-ЭП-6(Шр), 1 категория сейсмостойкости, 4 класс безопасности | шт
59.1.20.09-3808 | Блок контактных зажимов БКЗ-Н-ЭП-7(Шр), 1 категория сейсмостойкости, 2 класс безопасности | шт
27.12.31.000.59.1.20.09-3808-000 | Блок контактных зажимов БКЗ-Н-ЭП-7(Шр), 1 категория сейсмостойкости, 2 класс безопасности | шт
59.1.20.09-3809 | Блок контактных зажимов БКЗ-Н-ЭП-7(Шр), 1 категория сейсмостойкости, 3 класс безопасности | шт
27.12.31.000.59.1.20.09-3809-000 | Блок контактных зажимов БКЗ-Н-ЭП-7(Шр), 1 категория сейсмостойкости, 3 класс безопасности | шт
59.1.20.09-3810 | Блок контактных зажимов БКЗ-Н-ЭП-7(Шр), 1 категория сейсмостойкости, 4 класс безопасности | шт
27.12.31.000.59.1.20.09-3810-000 | Блок контактных зажимов БКЗ-Н-ЭП-7(Шр), 1 категория сейсмостойкости, 4 класс безопасности | шт
59.1.20.09-3811 | Блок контактных зажимов БКЗ-П-ОС-12, 1 категория сейсмостойкости, 2 класс безопасности | шт
27.12.31.000.59.1.20.09-3811-000 | Блок контактных зажимов БКЗ-П-ОС-12, 1 категория сейсмостойкости, 2 класс безопасности | шт
59.1.20.09-3812 | Блок контактных зажимов БКЗ-П-ОС-12, 1 категория сейсмостойкости, 3 класс безопасности | шт
27.12.31.000.59.1.20.09-3812-000 | Блок контактных зажимов БКЗ-П-ОС-12, 1 категория сейсмостойкости, 3 класс безопасности | шт
59.1.20.09-3813 | Блок контактных зажимов БКЗ-П-ОС-12, 1 категория сейсмостойкости, 4 класс безопасности | шт
27.12.31.000.59.1.20.09-3813-000 | Блок контактных зажимов БКЗ-П-ОС-12, 1 категория сейсмостойкости, 4 класс безопасности | шт
59.1.20.09-3814 | Блок контактных зажимов БКЗ-Пр-3, 1 категория сейсмостойкости, 2 класс безопасности | шт
27.12.31.000.59.1.20.09-3814-000 | Блок контактных зажимов БКЗ-Пр-3, 1 категория сейсмостойкости, 2 класс безопасности | шт
59.1.20.09-3815 | Блок контактных зажимов БКЗ-Пр-3, 1 категория сейсмостойкости, 3 класс безопасности | шт
27.12.31.000.59.1.20.09-3815-000 | Блок контактных зажимов БКЗ-Пр-3, 1 категория сейсмостойкости, 3 класс безопасности | шт
59.1.20.09-3816 | Блок контактных зажимов БКЗ-Пр-3, 1 категория сейсмостойкости, 4 класс безопасности | шт
27.12.31.000.59.1.20.09-3816-000 | Блок контактных зажимов БКЗ-Пр-3, 1 категория сейсмостойкости, 4 класс безопасности | шт
59.1.20.09-3817 | Блок контактных зажимов БКЗ-П-ЭИМ-1, 1 категория сейсмостойкости, 2 класс безопасности | шт
27.12.31.000.59.1.20.09-3817-000 | Блок контактных зажимов БКЗ-П-ЭИМ-1, 1 категория сейсмостойкости, 2 класс безопасности | шт
59.1.20.09-3818 | Блок контактных зажимов БКЗ-П-ЭИМ-1, 1 категория сейсмостойкости, 3 класс безопасности | шт
27.12.31.000.59.1.20.09-3818-000 | Блок контактных зажимов БКЗ-П-ЭИМ-1, 1 категория сейсмостойкости, 3 класс безопасности | шт
59.1.20.09-3819 | Блок контактных зажимов БКЗ-П-ЭИМ-1, 1 категория сейсмостойкости, 4 класс безопасности | шт
27.12.31.000.59.1.20.09-3819-000 | Блок контактных зажимов БКЗ-П-ЭИМ-1, 1 категория сейсмостойкости, 4 класс безопасности | шт
59.1.20.09-3820 | Блок контактных зажимов БКЗ-П-ЭП-1, 1 категория сейсмостойкости, 2 класс безопасности | шт
27.12.31.000.59.1.20.09-3820-000 | Блок контактных зажимов БКЗ-П-ЭП-1, 1 категория сейсмостойкости, 2 класс безопасности | шт
59.1.20.09-3821 | Блок контактных зажимов БКЗ-П-ЭП-1, 1 категория сейсмостойкости, 3 класс безопасности | шт
27.12.31.000.59.1.20.09-3821-000 | Блок контактных зажимов БКЗ-П-ЭП-1, 1 категория сейсмостойкости, 3 класс безопасности | шт
59.1.20.09-3822 | Блок контактных зажимов БКЗ-П-ЭП-1, 1 категория сейсмостойкости, 4 класс безопасности | шт
27.12.31.000.59.1.20.09-3822-000 | Блок контактных зажимов БКЗ-П-ЭП-1, 1 категория сейсмостойкости, 4 класс безопасности | шт
59.1.20.09-3823 | Блок контактных зажимов БКЗ-Сд-ЭИМ-3(Шр), 1 категория сейсмостойкости, 2 класс безопасности | шт
27.12.31.000.59.1.20.09-3823-000 | Блок контактных зажимов БКЗ-Сд-ЭИМ-3(Шр), 1 категория сейсмостойкости, 2 класс безопасности | шт
59.1.20.09-3824 | Блок контактных зажимов БКЗ-Сд-ЭИМ-3(Шр), 1 категория сейсмостойкости, 3 класс безопасности | шт
27.12.31.000.59.1.20.09-3824-000 | Блок контактных зажимов БКЗ-Сд-ЭИМ-3(Шр), 1 категория сейсмостойкости, 3 класс безопасности | шт
59.1.20.09-3825 | Блок контактных зажимов БКЗ-Сд-ЭИМ-3(Шр), 1 категория сейсмостойкости, 4 класс безопасности | шт
27.12.31.000.59.1.20.09-3825-000 | Блок контактных зажимов БКЗ-Сд-ЭИМ-3(Шр), 1 категория сейсмостойкости, 4 класс безопасности | шт
59.1.20.09-3826 | Блок контактных зажимов БКЗ-Сд-ЭИМ-5(Шр), 1 категория сейсмостойкости, 2 класс безопасности | шт
27.12.31.000.59.1.20.09-3826-000 | Блок контактных зажимов БКЗ-Сд-ЭИМ-5(Шр), 1 категория сейсмостойкости, 2 класс безопасности | шт
59.1.20.09-3827 | Блок контактных зажимов БКЗ-Сд-ЭИМ-5(Шр), 1 категория сейсмостойкости, 3 класс безопасности | шт
27.12.31.000.59.1.20.09-3827-000 | Блок контактных зажимов БКЗ-Сд-ЭИМ-5(Шр), 1 категория сейсмостойкости, 3 класс безопасности | шт
59.1.20.09-3828 | Блок контактных зажимов БКЗ-Сд-ЭИМ-5(Шр), 1 категория сейсмостойкости, 4 класс безопасности | шт
27.12.31.000.59.1.20.09-3828-000 | Блок контактных зажимов БКЗ-Сд-ЭИМ-5(Шр), 1 категория сейсмостойкости, 4 класс безопасности | шт
59.1.20.09-3829 | Блок контактных зажимов БКЗ-Сд-ЭИМ-9(Шр), 1 категория сейсмостойкости, 2 класс безопасности | шт
27.12.31.000.59.1.20.09-3829-000 | Блок контактных зажимов БКЗ-Сд-ЭИМ-9(Шр), 1 категория сейсмостойкости, 2 класс безопасности | шт
59.1.20.09-3830 | Блок контактных зажимов БКЗ-Сд-ЭИМ-9(Шр), 1 категория сейсмостойкости, 3 класс безопасности | шт
27.12.31.000.59.1.20.09-3830-000 | Блок контактных зажимов БКЗ-Сд-ЭИМ-9(Шр), 1 категория сейсмостойкости, 3 класс безопасности | шт
59.1.20.09-3831 | Блок контактных зажимов БКЗ-Сд-ЭИМ-9(Шр), 1 категория сейсмостойкости, 4 класс безопасности | шт
27.12.31.000.59.1.20.09-3831-000 | Блок контактных зажимов БКЗ-Сд-ЭИМ-9(Шр), 1 категория сейсмостойкости, 4 класс безопасности | шт
59.1.20.09-3832 | Блок контактных зажимов БКЗ-Сд-ЭП-10(Шр), 1 категория сейсмостойкости, 2 класс безопасности | шт
27.12.31.000.59.1.20.09-3832-000 | Блок контактных зажимов БКЗ-Сд-ЭП-10(Шр), 1 категория сейсмостойкости, 2 класс безопасности | шт
59.1.20.09-3833 | Блок контактных зажимов БКЗ-Сд-ЭП-10(Шр), 1 категория сейсмостойкости, 3 класс безопасности | шт
27.12.31.000.59.1.20.09-3833-000 | Блок контактных зажимов БКЗ-Сд-ЭП-10(Шр), 1 категория сейсмостойкости, 3 класс безопасности | шт
59.1.20.09-3834 | Блок контактных зажимов БКЗ-Сд-ЭП-10(Шр), 1 категория сейсмостойкости, 4 класс безопасности | шт
27.12.31.000.59.1.20.09-3834-000 | Блок контактных зажимов БКЗ-Сд-ЭП-10(Шр), 1 категория сейсмостойкости, 4 класс безопасности | шт
59.1.20.09-3835 | Блок контактных зажимов БКЗ-Сд-ЭП-13(Шр), 1 категория сейсмостойкости, 2 класс безопасности | шт
27.12.31.000.59.1.20.09-3835-000 | Блок контактных зажимов БКЗ-Сд-ЭП-13(Шр), 1 категория сейсмостойкости, 2 класс безопасности | шт
59.1.20.09-3836 | Блок контактных зажимов БКЗ-Сд-ЭП-13(Шр), 1 категория сейсмостойкости, 3 класс безопасности | шт
27.12.31.000.59.1.20.09-3836-000 | Блок контактных зажимов БКЗ-Сд-ЭП-13(Шр), 1 категория сейсмостойкости, 3 класс безопасности | шт
59.1.20.09-3837 | Блок контактных зажимов БКЗ-Сд-ЭП-13(Шр), 1 категория сейсмостойкости, 4 класс безопасности | шт
27.12.31.000.59.1.20.09-3837-000 | Блок контактных зажимов БКЗ-Сд-ЭП-13(Шр), 1 категория сейсмостойкости, 4 класс безопасности | шт
59.1.20.09-3838 | Блок контактных зажимов БКЗ-Сд-ЭП-14(Шр), 1 категория сейсмостойкости, 2 класс безопасности | шт
27.12.31.000.59.1.20.09-3838-000 | Блок контактных зажимов БКЗ-Сд-ЭП-14(Шр), 1 категория сейсмостойкости, 2 класс безопасности | шт
59.1.20.09-3839 | Блок контактных зажимов БКЗ-Сд-ЭП-14(Шр), 1 категория сейсмостойкости, 3 класс безопасности | шт
27.12.31.000.59.1.20.09-3839-000 | Блок контактных зажимов БКЗ-Сд-ЭП-14(Шр), 1 категория сейсмостойкости, 3 класс безопасности | шт
59.1.20.09-3840 | Блок контактных зажимов БКЗ-Сд-ЭП-14(Шр), 1 категория сейсмостойкости, 4 класс безопасности | шт
27.12.31.000.59.1.20.09-3840-000 | Блок контактных зажимов БКЗ-Сд-ЭП-14(Шр), 1 категория сейсмостойкости, 4 класс безопасности | шт
59.1.20.09-3841 | Блок контактных зажимов БКЗ-Сд-ЭП-4(Шр), 1 категория сейсмостойкости, 2 класс безопасности | шт
27.12.31.000.59.1.20.09-3841-000 | Блок контактных зажимов БКЗ-Сд-ЭП-4(Шр), 1 категория сейсмостойкости, 2 класс безопасности | шт
59.1.20.09-3842 | Блок контактных зажимов БКЗ-Сд-ЭП-4(Шр), 1 категория сейсмостойкости, 3 класс безопасности | шт
27.12.31.000.59.1.20.09-3842-000 | Блок контактных зажимов БКЗ-Сд-ЭП-4(Шр), 1 категория сейсмостойкости, 3 класс безопасности | шт
59.1.20.09-3843 | Блок контактных зажимов БКЗ-Сд-ЭП-4(Шр), 1 категория сейсмостойкости, 4 класс безопасности | шт
27.12.31.000.59.1.20.09-3843-000 | Блок контактных зажимов БКЗ-Сд-ЭП-4(Шр), 1 категория сейсмостойкости, 4 класс безопасности | шт
59.1.20.09-3844 | Блок контактных зажимов БКЗ-Сд-ЭП-5(Шр), 1 категория сейсмостойкости, 2 класс безопасности | шт
27.12.31.000.59.1.20.09-3844-000 | Блок контактных зажимов БКЗ-Сд-ЭП-5(Шр), 1 категория сейсмостойкости, 2 класс безопасности | шт
59.1.20.09-3845 | Блок контактных зажимов БКЗ-Сд-ЭП-5(Шр), 1 категория сейсмостойкости, 3 класс безопасности | шт
27.12.31.000.59.1.20.09-3845-000 | Блок контактных зажимов БКЗ-Сд-ЭП-5(Шр), 1 категория сейсмостойкости, 3 класс безопасности | шт
59.1.20.09-3846 | Блок контактных зажимов БКЗ-Сд-ЭП-5(Шр), 1 категория сейсмостойкости, 4 класс безопасности | шт
27.12.31.000.59.1.20.09-3846-000 | Блок контактных зажимов БКЗ-Сд-ЭП-5(Шр), 1 категория сейсмостойкости, 4 класс безопасности | шт
59.1.20.09-3847 | Блок контактных зажимов БКЗ-Сд-ЭП-7(Шр), 1 категория сейсмостойкости, 2 класс безопасности | шт
27.12.31.000.59.1.20.09-3847-000 | Блок контактных зажимов БКЗ-Сд-ЭП-7(Шр), 1 категория сейсмостойкости, 2 класс безопасности | шт
59.1.20.09-3848 | Блок контактных зажимов БКЗ-Сд-ЭП-7(Шр), 1 категория сейсмостойкости, 3 класс безопасности | шт
27.12.31.000.59.1.20.09-3848-000 | Блок контактных зажимов БКЗ-Сд-ЭП-7(Шр), 1 категория сейсмостойкости, 3 класс безопасности | шт
59.1.20.09-3849 | Блок контактных зажимов БКЗ-Сд-ЭП-7(Шр), 1 категория сейсмостойкости, 4 класс безопасности | шт
27.12.31.000.59.1.20.09-3849-000 | Блок контактных зажимов БКЗ-Сд-ЭП-7(Шр), 1 категория сейсмостойкости, 4 класс безопасности | шт
59.1.20.09-3850 | Блок контактных зажимов БКЗ-Сд-ЭПУ-11(Шр), 1 категория сейсмостойкости, 2 класс безопасности | шт
27.12.31.000.59.1.20.09-3850-000 | Блок контактных зажимов БКЗ-Сд-ЭПУ-11(Шр), 1 категория сейсмостойкости, 2 класс безопасности | шт
59.1.20.09-3851 | Блок контактных зажимов БКЗ-Сд-ЭПУ-11(Шр), 1 категория сейсмостойкости, 3 класс безопасности | шт
27.12.31.000.59.1.20.09-3851-000 | Блок контактных зажимов БКЗ-Сд-ЭПУ-11(Шр), 1 категория сейсмостойкости, 3 класс безопасности | шт
59.1.20.09-3852 | Блок контактных зажимов БКЗ-Сд-ЭПУ-11(Шр), 1 категория сейсмостойкости, 4 класс безопасности | шт
27.12.31.000.59.1.20.09-3852-000 | Блок контактных зажимов БКЗ-Сд-ЭПУ-11(Шр), 1 категория сейсмостойкости, 4 класс безопасности | шт
59.1.20.09-3853 | Блок контактных зажимов БКЗ-Сд-ЭПУ-12(Шр), 1 категория сейсмостойкости, 2 класс безопасности | шт
27.12.31.000.59.1.20.09-3853-000 | Блок контактных зажимов БКЗ-Сд-ЭПУ-12(Шр), 1 категория сейсмостойкости, 2 класс безопасности | шт
59.1.20.09-3854 | Блок контактных зажимов БКЗ-Сд-ЭПУ-12(Шр), 1 категория сейсмостойкости, 3 класс безопасности | шт
27.12.31.000.59.1.20.09-3854-000 | Блок контактных зажимов БКЗ-Сд-ЭПУ-12(Шр), 1 категория сейсмостойкости, 3 класс безопасности | шт
59.1.20.09-3855 | Блок контактных зажимов БКЗ-Сд-ЭПУ-12(Шр), 1 категория сейсмостойкости, 4 класс безопасности | шт
27.12.31.000.59.1.20.09-3855-000 | Блок контактных зажимов БКЗ-Сд-ЭПУ-12(Шр), 1 категория сейсмостойкости, 4 класс безопасности | шт
59.1.20.09-3856 | Блок контактных зажимов БКЗ-Сд-ЭПУ-3(Шр), 1 категория сейсмостойкости, 2 класс безопасности | шт
27.12.31.000.59.1.20.09-3856-000 | Блок контактных зажимов БКЗ-Сд-ЭПУ-3(Шр), 1 категория сейсмостойкости, 2 класс безопасности | шт
59.1.20.09-3857 | Блок контактных зажимов БКЗ-Сд-ЭПУ-3(Шр), 1 категория сейсмостойкости, 3 класс безопасности | шт
27.12.31.000.59.1.20.09-3857-000 | Блок контактных зажимов БКЗ-Сд-ЭПУ-3(Шр), 1 категория сейсмостойкости, 3 класс безопасности | шт
59.1.20.09-3858 | Блок контактных зажимов БКЗ-Сд-ЭПУ-3(Шр), 1 категория сейсмостойкости, 4 класс безопасности | шт
27.12.31.000.59.1.20.09-3858-000 | Блок контактных зажимов БКЗ-Сд-ЭПУ-3(Шр), 1 категория сейсмостойкости, 4 класс безопасности | шт
59.1.20.09-3859 | Блок контактных зажимов БКЗ-Сд-ЭПУ-7(Шр), 1 категория сейсмостойкости, 2 класс безопасности | шт
27.12.31.000.59.1.20.09-3859-000 | Блок контактных зажимов БКЗ-Сд-ЭПУ-7(Шр), 1 категория сейсмостойкости, 2 класс безопасности | шт
59.1.20.09-3860 | Блок контактных зажимов БКЗ-Сд-ЭПУ-7(Шр), 1 категория сейсмостойкости, 3 класс безопасности | шт
27.12.31.000.59.1.20.09-3860-000 | Блок контактных зажимов БКЗ-Сд-ЭПУ-7(Шр), 1 категория сейсмостойкости, 3 класс безопасности | шт
59.1.20.09-3861 | Блок контактных зажимов БКЗ-Сд-ЭПУ-7(Шр), 1 категория сейсмостойкости, 4 класс безопасности | шт
27.12.31.000.59.1.20.09-3861-000 | Блок контактных зажимов БКЗ-Сд-ЭПУ-7(Шр), 1 категория сейсмостойкости, 4 класс безопасности | шт
59.1.20.09-3862 | Блок контактных зажимов БКЗ-С-К-10, 1 категория сейсмостойкости, 2 класс безопасности | шт
27.12.31.000.59.1.20.09-3862-000 | Блок контактных зажимов БКЗ-С-К-10, 1 категория сейсмостойкости, 2 класс безопасности | шт
59.1.20.09-3863 | Блок контактных зажимов БКЗ-С-К-10, 1 категория сейсмостойкости, 3 класс безопасности | шт
27.12.31.000.59.1.20.09-3863-000 | Блок контактных зажимов БКЗ-С-К-10, 1 категория сейсмостойкости, 3 класс безопасности | шт
59.1.20.09-3864 | Блок контактных зажимов БКЗ-С-К-10, 1 категория сейсмостойкости, 4 класс безопасности | шт
27.12.31.000.59.1.20.09-3864-000 | Блок контактных зажимов БКЗ-С-К-10, 1 категория сейсмостойкости, 4 класс безопасности | шт
59.1.20.09-3865 | Блок контактных зажимов БКЗ-С-К-16, 1 категория сейсмостойкости, 2 класс безопасности | шт
27.12.31.000.59.1.20.09-3865-000 | Блок контактных зажимов БКЗ-С-К-16, 1 категория сейсмостойкости, 2 класс безопасности | шт
59.1.20.09-3866 | Блок контактных зажимов БКЗ-С-К-16, 1 категория сейсмостойкости, 3 класс безопасности | шт
27.12.31.000.59.1.20.09-3866-000 | Блок контактных зажимов БКЗ-С-К-16, 1 категория сейсмостойкости, 3 класс безопасности | шт
59.1.20.09-3867 | Блок контактных зажимов БКЗ-С-К-16, 1 категория сейсмостойкости, 4 класс безопасности | шт
27.12.31.000.59.1.20.09-3867-000 | Блок контактных зажимов БКЗ-С-К-16, 1 категория сейсмостойкости, 4 класс безопасности | шт
59.1.20.09-3868 | Блок контактных зажимов БКЗ-С-МПУ-3, 1 категория сейсмостойкости, 2 класс безопасности | шт
27.12.31.000.59.1.20.09-3868-000 | Блок контактных зажимов БКЗ-С-МПУ-3, 1 категория сейсмостойкости, 2 класс безопасности | шт
59.1.20.09-3869 | Блок контактных зажимов БКЗ-С-МПУ-3, 1 категория сейсмостойкости, 3 класс безопасности | шт
27.12.31.000.59.1.20.09-3869-000 | Блок контактных зажимов БКЗ-С-МПУ-3, 1 категория сейсмостойкости, 3 класс безопасности | шт
59.1.20.09-3870 | Блок контактных зажимов БКЗ-С-МПУ-3, 1 категория сейсмостойкости, 4 класс безопасности | шт
27.12.31.000.59.1.20.09-3870-000 | Блок контактных зажимов БКЗ-С-МПУ-3, 1 категория сейсмостойкости, 4 класс безопасности | шт
59.1.20.09-3871 | Блок разъединителя минусовой шины функциональный, номинальное напряжение 825 В | шт
27.12.31.000.59.1.20.09-3871-000 | Блок разъединителя минусовой шины функциональный, номинальное напряжение 825 В | шт
59.1.20.09-3872 | Комплект запасных частей, инструментов, принадлежностей для пункта переключения, состав электропривод, разъединитель, элементы схемы управления и сигналов, изоляторы, ошиновка, крепеж, рукоятка ручного управления приводом | компл
27.12.31.000.59.1.20.09-3872-000 | Комплект запасных частей, инструментов, принадлежностей для пункта переключения, состав электропривод, разъединитель, элементы схемы управления и сигналов, изоляторы, ошиновка, крепеж, рукоятка ручного управления приводом | компл
59.1.20.09-3873 | Коробка коммутационная ВТ-128-Р, 2 класс безопасности | шт
27.12.31.000.59.1.20.09-3873-000 | Коробка коммутационная ВТ-128-Р, 2 класс безопасности | шт
59.1.20.09-3874 | Коробка коммутационная ВТ-128-Р, 3 класс безопасности | шт
27.12.31.000.59.1.20.09-3874-000 | Коробка коммутационная ВТ-128-Р, 3 класс безопасности | шт
59.1.20.09-3875 | Коробка коммутационная ВТ-128-Р, 4 класс безопасности | шт
27.12.31.000.59.1.20.09-3875-000 | Коробка коммутационная ВТ-128-Р, 4 класс безопасности | шт
59.1.20.09-3876 | Коробка коммутационная ВТ-12-Р, 2 класс безопасности | шт
27.12.31.000.59.1.20.09-3876-000 | Коробка коммутационная ВТ-12-Р, 2 класс безопасности | шт
59.1.20.09-3877 | Коробка коммутационная ВТ-12-Р, 3 класс безопасности | шт
27.12.31.000.59.1.20.09-3877-000 | Коробка коммутационная ВТ-12-Р, 3 класс безопасности | шт
59.1.20.09-3878 | Коробка коммутационная ВТ-12-Р, 4 класс безопасности | шт
27.12.31.000.59.1.20.09-3878-000 | Коробка коммутационная ВТ-12-Р, 4 класс безопасности | шт
59.1.20.09-3879 | Коробка коммутационная ВТ-144-Р, 2 класс безопасности | шт
27.12.31.000.59.1.20.09-3879-000 | Коробка коммутационная ВТ-144-Р, 2 класс безопасности | шт
59.1.20.09-3880 | Коробка коммутационная ВТ-144-Р, 3 класс безопасности | шт
27.12.31.000.59.1.20.09-3880-000 | Коробка коммутационная ВТ-144-Р, 3 класс безопасности | шт
59.1.20.09-3881 | Коробка коммутационная ВТ-144-Р, 4 класс безопасности | шт
27.12.31.000.59.1.20.09-3881-000 | Коробка коммутационная ВТ-144-Р, 4 класс безопасности | шт
59.1.20.09-3882 | Коробка коммутационная ВТ-16-Р, 2 класс безопасности | шт
27.12.31.000.59.1.20.09-3882-000 | Коробка коммутационная ВТ-16-Р, 2 класс безопасности | шт
59.1.20.09-3883 | Коробка коммутационная ВТ-16-Р, 3 класс безопасности | шт
27.12.31.000.59.1.20.09-3883-000 | Коробка коммутационная ВТ-16-Р, 3 класс безопасности | шт
59.1.20.09-3884 | Коробка коммутационная ВТ-16-Р, 4 класс безопасности | шт
27.12.31.000.59.1.20.09-3884-000 | Коробка коммутационная ВТ-16-Р, 4 класс безопасности | шт
59.1.20.09-3885 | Коробка коммутационная ВТ-192-Р, 2 класс безопасности | шт
27.12.31.000.59.1.20.09-3885-000 | Коробка коммутационная ВТ-192-Р, 2 класс безопасности | шт
59.1.20.09-3886 | Коробка коммутационная ВТ-192-Р, 3 класс безопасности | шт
27.12.31.000.59.1.20.09-3886-000 | Коробка коммутационная ВТ-192-Р, 3 класс безопасности | шт
59.1.20.09-3887 | Коробка коммутационная ВТ-192-Р, 4 класс безопасности | шт
27.12.31.000.59.1.20.09-3887-000 | Коробка коммутационная ВТ-192-Р, 4 класс безопасности | шт
59.1.20.09-3888 | Коробка коммутационная ВТ-24-Р, 2 класс безопасности | шт
27.12.31.000.59.1.20.09-3888-000 | Коробка коммутационная ВТ-24-Р, 2 класс безопасности | шт
59.1.20.09-3889 | Коробка коммутационная ВТ-24-Р, 3 класс безопасности | шт
27.12.31.000.59.1.20.09-3889-000 | Коробка коммутационная ВТ-24-Р, 3 класс безопасности | шт
59.1.20.09-3890 | Коробка коммутационная ВТ-24-Р, 4 класс безопасности | шт
27.12.31.000.59.1.20.09-3890-000 | Коробка коммутационная ВТ-24-Р, 4 класс безопасности | шт
59.1.20.09-3891 | Коробка коммутационная ВТ-32-Р, 2 класс безопасности | шт
27.12.31.000.59.1.20.09-3891-000 | Коробка коммутационная ВТ-32-Р, 2 класс безопасности | шт
59.1.20.09-3892 | Коробка коммутационная ВТ-32-Р, 3 класс безопасности | шт
27.12.31.000.59.1.20.09-3892-000 | Коробка коммутационная ВТ-32-Р, 3 класс безопасности | шт
59.1.20.09-3893 | Коробка коммутационная ВТ-32-Р, 4 класс безопасности | шт
27.12.31.000.59.1.20.09-3893-000 | Коробка коммутационная ВТ-32-Р, 4 класс безопасности | шт
59.1.20.09-3894 | Коробка коммутационная ВТ-48-Р, 2 класс безопасности | шт
27.12.31.000.59.1.20.09-3894-000 | Коробка коммутационная ВТ-48-Р, 2 класс безопасности | шт
59.1.20.09-3895 | Коробка коммутационная ВТ-48-Р, 3 класс безопасности | шт
27.12.31.000.59.1.20.09-3895-000 | Коробка коммутационная ВТ-48-Р, 3 класс безопасности | шт
59.1.20.09-3896 | Коробка коммутационная ВТ-48-Р, 4 класс безопасности | шт
27.12.31.000.59.1.20.09-3896-000 | Коробка коммутационная ВТ-48-Р, 4 класс безопасности | шт
59.1.20.09-3897 | Коробка коммутационная ВТ-64-Р, 2 класс безопасности | шт
27.12.31.000.59.1.20.09-3897-000 | Коробка коммутационная ВТ-64-Р, 2 класс безопасности | шт
59.1.20.09-3898 | Коробка коммутационная ВТ-64-Р, 3 класс безопасности | шт
27.12.31.000.59.1.20.09-3898-000 | Коробка коммутационная ВТ-64-Р, 3 класс безопасности | шт
59.1.20.09-3899 | Коробка коммутационная ВТ-64-Р, 4 класс безопасности | шт
27.12.31.000.59.1.20.09-3899-000 | Коробка коммутационная ВТ-64-Р, 4 класс безопасности | шт
59.1.20.09-3900 | Коробка коммутационная ВТ-8-Р, 2 класс безопасности | шт
27.12.31.000.59.1.20.09-3900-000 | Коробка коммутационная ВТ-8-Р, 2 класс безопасности | шт
59.1.20.09-3901 | Коробка коммутационная ВТ-8-Р, 3 класс безопасности | шт
27.12.31.000.59.1.20.09-3901-000 | Коробка коммутационная ВТ-8-Р, 3 класс безопасности | шт
59.1.20.09-3902 | Коробка коммутационная ВТ-8-Р, 4 класс безопасности | шт
27.12.31.000.59.1.20.09-3902-000 | Коробка коммутационная ВТ-8-Р, 4 класс безопасности | шт
59.1.20.09-3903 | Коробка коммутационная ВТ-96-Р, 2 класс безопасности | шт
27.12.31.000.59.1.20.09-3903-000 | Коробка коммутационная ВТ-96-Р, 2 класс безопасности | шт
59.1.20.09-3904 | Коробка коммутационная ВТ-96-Р, 3 класс безопасности | шт
27.12.31.000.59.1.20.09-3904-000 | Коробка коммутационная ВТ-96-Р, 3 класс безопасности | шт
59.1.20.09-3905 | Коробка коммутационная ВТ-96-Р, 4 класс безопасности | шт
27.12.31.000.59.1.20.09-3905-000 | Коробка коммутационная ВТ-96-Р, 4 класс безопасности | шт
59.1.20.09-3906 | Блок контактных зажимов БКЗК(Г)-Н-10, 1 категория сейсмостойкости, 2 класс безопасности | шт
27.12.31.000.59.1.20.09-3906-000 | Блок контактных зажимов БКЗК(Г)-Н-10, 1 категория сейсмостойкости, 2 класс безопасности | шт
59.1.20.09-3907 | Блок контактных зажимов БКЗК(Г)-Н-10, 1 категория сейсмостойкости, 3 класс безопасности | шт
27.12.31.000.59.1.20.09-3907-000 | Блок контактных зажимов БКЗК(Г)-Н-10, 1 категория сейсмостойкости, 3 класс безопасности | шт
59.1.20.09-3908 | Блок контактных зажимов БКЗК(Г)-Н-10, 1 категория сейсмостойкости, 4 класс безопасности | шт
27.12.31.000.59.1.20.09-3908-000 | Блок контактных зажимов БКЗК(Г)-Н-10, 1 категория сейсмостойкости, 4 класс безопасности | шт
59.1.20.09-3909 | Блок контактных зажимов БКЗК(Г)-Н-42, 1 категория сейсмостойкости, 2 класс безопасности | шт
27.12.31.000.59.1.20.09-3909-000 | Блок контактных зажимов БКЗК(Г)-Н-42, 1 категория сейсмостойкости, 2 класс безопасности | шт
59.1.20.09-3910 | Блок контактных зажимов БКЗК(Г)-Н-42, 1 категория сейсмостойкости, 3 класс безопасности | шт
27.12.31.000.59.1.20.09-3910-000 | Блок контактных зажимов БКЗК(Г)-Н-42, 1 категория сейсмостойкости, 3 класс безопасности | шт
59.1.20.09-3911 | Блок контактных зажимов БКЗК(Г)-Н-42, 1 категория сейсмостойкости, 4 класс безопасности | шт
27.12.31.000.59.1.20.09-3911-000 | Блок контактных зажимов БКЗК(Г)-Н-42, 1 категория сейсмостойкости, 4 класс безопасности | шт
59.1.20.09-3912 | Блок контактных зажимов БКЗК(Г)-Н-92, 1 категория сейсмостойкости, 2 класс безопасности | шт
27.12.31.000.59.1.20.09-3912-000 | Блок контактных зажимов БКЗК(Г)-Н-92, 1 категория сейсмостойкости, 2 класс безопасности | шт
59.1.20.09-3913 | Блок контактных зажимов БКЗК(Г)-Н-92, 1 категория сейсмостойкости, 3 класс безопасности | шт
27.12.31.000.59.1.20.09-3913-000 | Блок контактных зажимов БКЗК(Г)-Н-92, 1 категория сейсмостойкости, 3 класс безопасности | шт
59.1.20.09-3914 | Блок контактных зажимов БКЗК(Г)-Н-92, 1 категория сейсмостойкости, 4 класс безопасности | шт
27.12.31.000.59.1.20.09-3914-000 | Блок контактных зажимов БКЗК(Г)-Н-92, 1 категория сейсмостойкости, 4 класс безопасности | шт
59.1.20.09-3915 | Блок контактных зажимов БКЗК(Д)-Н-10, 1 категория сейсмостойкости, 2 класс безопасности | шт
27.12.31.000.59.1.20.09-3915-000 | Блок контактных зажимов БКЗК(Д)-Н-10, 1 категория сейсмостойкости, 2 класс безопасности | шт
59.1.20.09-3916 | Блок контактных зажимов БКЗК(Д)-Н-10, 1 категория сейсмостойкости, 3 класс безопасности | шт
27.12.31.000.59.1.20.09-3916-000 | Блок контактных зажимов БКЗК(Д)-Н-10, 1 категория сейсмостойкости, 3 класс безопасности | шт
59.1.20.09-3917 | Блок контактных зажимов БКЗК(Д)-Н-10, 1 категория сейсмостойкости, 4 класс безопасности | шт
27.12.31.000.59.1.20.09-3917-000 | Блок контактных зажимов БКЗК(Д)-Н-10, 1 категория сейсмостойкости, 4 класс безопасности | шт
59.1.20.09-3918 | Блок контактных зажимов БКЗК(Д)-Н-12, 1 категория сейсмостойкости, 2 класс безопасности | шт
27.12.31.000.59.1.20.09-3918-000 | Блок контактных зажимов БКЗК(Д)-Н-12, 1 категория сейсмостойкости, 2 класс безопасности | шт
59.1.20.09-3919 | Блок контактных зажимов БКЗК(Д)-Н-12, 1 категория сейсмостойкости, 3 класс безопасности | шт
27.12.31.000.59.1.20.09-3919-000 | Блок контактных зажимов БКЗК(Д)-Н-12, 1 категория сейсмостойкости, 3 класс безопасности | шт
59.1.20.09-3920 | Блок контактных зажимов БКЗК(Д)-Н-12, 1 категория сейсмостойкости, 4 класс безопасности | шт
27.12.31.000.59.1.20.09-3920-000 | Блок контактных зажимов БКЗК(Д)-Н-12, 1 категория сейсмостойкости, 4 класс безопасности | шт
59.1.20.09-3921 | Блок контактных зажимов БКЗК(Д)-Н-16, 1 категория сейсмостойкости, 2 класс безопасности | шт
27.12.31.000.59.1.20.09-3921-000 | Блок контактных зажимов БКЗК(Д)-Н-16, 1 категория сейсмостойкости, 2 класс безопасности | шт
59.1.20.09-3922 | Блок контактных зажимов БКЗК(Д)-Н-16, 1 категория сейсмостойкости, 3 класс безопасности | шт
27.12.31.000.59.1.20.09-3922-000 | Блок контактных зажимов БКЗК(Д)-Н-16, 1 категория сейсмостойкости, 3 класс безопасности | шт
59.1.20.09-3923 | Блок контактных зажимов БКЗК(Д)-Н-16, 1 категория сейсмостойкости, 4 класс безопасности | шт
27.12.31.000.59.1.20.09-3923-000 | Блок контактных зажимов БКЗК(Д)-Н-16, 1 категория сейсмостойкости, 4 класс безопасности | шт
59.1.20.09-3924 | Блок контактных зажимов БКЗК(Д)-Н-24, 1 категория сейсмостойкости, 2 класс безопасности | шт
27.12.31.000.59.1.20.09-3924-000 | Блок контактных зажимов БКЗК(Д)-Н-24, 1 категория сейсмостойкости, 2 класс безопасности | шт
59.1.20.09-3925 | Блок контактных зажимов БКЗК(Д)-Н-24, 1 категория сейсмостойкости, 3 класс безопасности | шт
27.12.31.000.59.1.20.09-3925-000 | Блок контактных зажимов БКЗК(Д)-Н-24, 1 категория сейсмостойкости, 3 класс безопасности | шт
59.1.20.09-3926 | Блок контактных зажимов БКЗК(Д)-Н-24, 1 категория сейсмостойкости, 4 класс безопасности | шт
27.12.31.000.59.1.20.09-3926-000 | Блок контактных зажимов БКЗК(Д)-Н-24, 1 категория сейсмостойкости, 4 класс безопасности | шт
59.1.20.09-3927 | Блок контактных зажимов БКЗК(Д)-Н-48, 1 категория сейсмостойкости, 2 класс безопасности | шт
27.12.31.000.59.1.20.09-3927-000 | Блок контактных зажимов БКЗК(Д)-Н-48, 1 категория сейсмостойкости, 2 класс безопасности | шт
59.1.20.09-3928 | Блок контактных зажимов БКЗК(Д)-Н-48, 1 категория сейсмостойкости, 3 класс безопасности | шт
27.12.31.000.59.1.20.09-3928-000 | Блок контактных зажимов БКЗК(Д)-Н-48, 1 категория сейсмостойкости, 3 класс безопасности | шт
59.1.20.09-3929 | Блок контактных зажимов БКЗК(Д)-Н-48, 1 категория сейсмостойкости, 4 класс безопасности | шт
27.12.31.000.59.1.20.09-3929-000 | Блок контактных зажимов БКЗК(Д)-Н-48, 1 категория сейсмостойкости, 4 класс безопасности | шт
59.1.20.09-3930 | Блок контактных зажимов БКЗК(Д)-Н-62, 1 категория сейсмостойкости, 2 класс безопасности | шт
27.12.31.000.59.1.20.09-3930-000 | Блок контактных зажимов БКЗК(Д)-Н-62, 1 категория сейсмостойкости, 2 класс безопасности | шт
59.1.20.09-3931 | Блок контактных зажимов БКЗК(Д)-Н-62, 1 категория сейсмостойкости, 3 класс безопасности | шт
27.12.31.000.59.1.20.09-3931-000 | Блок контактных зажимов БКЗК(Д)-Н-62, 1 категория сейсмостойкости, 3 класс безопасности | шт
59.1.20.09-3932 | Блок контактных зажимов БКЗК(Д)-Н-62, 1 категория сейсмостойкости, 4 класс безопасности | шт
27.12.31.000.59.1.20.09-3932-000 | Блок контактных зажимов БКЗК(Д)-Н-62, 1 категория сейсмостойкости, 4 класс безопасности | шт
59.1.20.09-3933 | Блок контактных зажимов БКЗК(Д)-Н-64, 1 категория сейсмостойкости, 2 класс безопасности | шт
27.12.31.000.59.1.20.09-3933-000 | Блок контактных зажимов БКЗК(Д)-Н-64, 1 категория сейсмостойкости, 2 класс безопасности | шт
59.1.20.09-3934 | Блок контактных зажимов БКЗК(Д)-Н-64, 1 категория сейсмостойкости, 3 класс безопасности | шт
27.12.31.000.59.1.20.09-3934-000 | Блок контактных зажимов БКЗК(Д)-Н-64, 1 категория сейсмостойкости, 3 класс безопасности | шт
59.1.20.09-3935 | Блок контактных зажимов БКЗК(Д)-Н-64, 1 категория сейсмостойкости, 4 класс безопасности | шт
27.12.31.000.59.1.20.09-3935-000 | Блок контактных зажимов БКЗК(Д)-Н-64, 1 категория сейсмостойкости, 4 класс безопасности | шт
59.1.20.09-3936 | Блок контактных зажимов БКЗК(Д)-Н-92, 1 категория сейсмостойкости, 2 класс безопасности | шт
27.12.31.000.59.1.20.09-3936-000 | Блок контактных зажимов БКЗК(Д)-Н-92, 1 категория сейсмостойкости, 2 класс безопасности | шт
59.1.20.09-3937 | Блок контактных зажимов БКЗК(Д)-Н-92, 1 категория сейсмостойкости, 3 класс безопасности | шт
27.12.31.000.59.1.20.09-3937-000 | Блок контактных зажимов БКЗК(Д)-Н-92, 1 категория сейсмостойкости, 3 класс безопасности | шт
59.1.20.09-3938 | Блок контактных зажимов БКЗК(Д)-Н-92, 1 категория сейсмостойкости, 4 класс безопасности | шт
27.12.31.000.59.1.20.09-3938-000 | Блок контактных зажимов БКЗК(Д)-Н-92, 1 категория сейсмостойкости, 4 класс безопасности | шт
59.1.20.09-3939 | Блок контактных зажимов БКЗК(Д)-Н-96, 1 категория сейсмостойкости, 2 класс безопасности | шт
27.12.31.000.59.1.20.09-3939-000 | Блок контактных зажимов БКЗК(Д)-Н-96, 1 категория сейсмостойкости, 2 класс безопасности | шт
59.1.20.09-3940 | Блок контактных зажимов БКЗК(Д)-Н-96, 1 категория сейсмостойкости, 3 класс безопасности | шт
27.12.31.000.59.1.20.09-3940-000 | Блок контактных зажимов БКЗК(Д)-Н-96, 1 категория сейсмостойкости, 3 класс безопасности | шт
59.1.20.09-3941 | Блок контактных зажимов БКЗК(Д)-Н-96, 1 категория сейсмостойкости, 4 класс безопасности | шт
27.12.31.000.59.1.20.09-3941-000 | Блок контактных зажимов БКЗК(Д)-Н-96, 1 категория сейсмостойкости, 4 класс безопасности | шт
59.1.20.09-3942 | Блок контактных зажимов БКЗК(Д)-Н-128, 1 категория сейсмостойкости, 2 класс безопасности | шт
27.12.31.000.59.1.20.09-3942-000 | Блок контактных зажимов БКЗК(Д)-Н-128, 1 категория сейсмостойкости, 2 класс безопасности | шт
59.1.20.09-3943 | Блок контактных зажимов БКЗК(Д)-Н-128, 1 категория сейсмостойкости, 3 класс безопасности | шт
27.12.31.000.59.1.20.09-3943-000 | Блок контактных зажимов БКЗК(Д)-Н-128, 1 категория сейсмостойкости, 3 класс безопасности | шт
59.1.20.09-3944 | Блок контактных зажимов БКЗК(Д)-Н-128, 1 категория сейсмостойкости, 4 класс безопасности | шт
27.12.31.000.59.1.20.09-3944-000 | Блок контактных зажимов БКЗК(Д)-Н-128, 1 категория сейсмостойкости, 4 класс безопасности | шт
59.1.20.09-3945 | Блок контактных зажимов БКЗК(Д)-Н-192, 1 категория сейсмостойкости, 2 класс безопасности | шт
27.12.31.000.59.1.20.09-3945-000 | Блок контактных зажимов БКЗК(Д)-Н-192, 1 категория сейсмостойкости, 2 класс безопасности | шт
59.1.20.09-3946 | Блок контактных зажимов БКЗК(Д)-Н-192, 1 категория сейсмостойкости, 3 класс безопасности | шт
27.12.31.000.59.1.20.09-3946-000 | Блок контактных зажимов БКЗК(Д)-Н-192, 1 категория сейсмостойкости, 3 класс безопасности | шт
59.1.20.09-3947 | Блок контактных зажимов БКЗК(Д)-Н-192, 1 категория сейсмостойкости, 4 класс безопасности | шт
27.12.31.000.59.1.20.09-3947-000 | Блок контактных зажимов БКЗК(Д)-Н-192, 1 категория сейсмостойкости, 4 класс безопасности | шт
59.1.20.09-3948 | Блок контактных зажимов БКЗК(Д)-Н-16-Р, 1 категория сейсмостойкости, 2 класс безопасности | шт
27.12.31.000.59.1.20.09-3948-000 | Блок контактных зажимов БКЗК(Д)-Н-16-Р, 1 категория сейсмостойкости, 2 класс безопасности | шт
59.1.20.09-3949 | Блок контактных зажимов БКЗК(Д)-Н-16-Р, 1 категория сейсмостойкости, 3 класс безопасности | шт
27.12.31.000.59.1.20.09-3949-000 | Блок контактных зажимов БКЗК(Д)-Н-16-Р, 1 категория сейсмостойкости, 3 класс безопасности | шт
59.1.20.09-3950 | Блок контактных зажимов БКЗК(Д)-Н-16-Р, 1 категория сейсмостойкости, 4 класс безопасности | шт
27.12.31.000.59.1.20.09-3950-000 | Блок контактных зажимов БКЗК(Д)-Н-16-Р, 1 категория сейсмостойкости, 4 класс безопасности | шт
59.1.20.09-3951 | Блок контактных зажимов БКЗК(Д)-Н-42-Р, 1 категория сейсмостойкости, 2 класс безопасности | шт
27.12.31.000.59.1.20.09-3951-000 | Блок контактных зажимов БКЗК(Д)-Н-42-Р, 1 категория сейсмостойкости, 2 класс безопасности | шт
59.1.20.09-3952 | Блок контактных зажимов БКЗК(Д)-Н-42-Р, 1 категория сейсмостойкости, 3 класс безопасности | шт
27.12.31.000.59.1.20.09-3952-000 | Блок контактных зажимов БКЗК(Д)-Н-42-Р, 1 категория сейсмостойкости, 3 класс безопасности | шт
59.1.20.09-3953 | Блок контактных зажимов БКЗК(Д)-Н-42-Р, 1 категория сейсмостойкости, 4 класс безопасности | шт
27.12.31.000.59.1.20.09-3953-000 | Блок контактных зажимов БКЗК(Д)-Н-42-Р, 1 категория сейсмостойкости, 4 класс безопасности | шт
59.1.20.09-3954 | Блок контактных зажимов БКЗК(Д)-Н-62-Р, 1 категория сейсмостойкости, 2 класс безопасности | шт
27.12.31.000.59.1.20.09-3954-000 | Блок контактных зажимов БКЗК(Д)-Н-62-Р, 1 категория сейсмостойкости, 2 класс безопасности | шт
59.1.20.09-3955 | Блок контактных зажимов БКЗК(Д)-Н-62-Р, 1 категория сейсмостойкости, 3 класс безопасности | шт
27.12.31.000.59.1.20.09-3955-000 | Блок контактных зажимов БКЗК(Д)-Н-62-Р, 1 категория сейсмостойкости, 3 класс безопасности | шт
59.1.20.09-3956 | Блок контактных зажимов БКЗК(Д)-Н-62-Р, 1 категория сейсмостойкости, 4 класс безопасности | шт
27.12.31.000.59.1.20.09-3956-000 | Блок контактных зажимов БКЗК(Д)-Н-62-Р, 1 категория сейсмостойкости, 4 класс безопасности | шт
59.1.20.09-3957 | Блок контактных зажимов БКЗК-Н-12-Р, 1 категория сейсмостойкости, 2 класс безопасности | шт
27.12.31.000.59.1.20.09-3957-000 | Блок контактных зажимов БКЗК-Н-12-Р, 1 категория сейсмостойкости, 2 класс безопасности | шт
59.1.20.09-3958 | Блок контактных зажимов БКЗК-Н-12-Р, 1 категория сейсмостойкости, 3 класс безопасности | шт
27.12.31.000.59.1.20.09-3958-000 | Блок контактных зажимов БКЗК-Н-12-Р, 1 категория сейсмостойкости, 3 класс безопасности | шт
59.1.20.09-3959 | Блок контактных зажимов БКЗК-Н-12-Р, 1 категория сейсмостойкости, 4 класс безопасности | шт
27.12.31.000.59.1.20.09-3959-000 | Блок контактных зажимов БКЗК-Н-12-Р, 1 категория сейсмостойкости, 4 класс безопасности | шт
59.1.20.09-3960 | Блок контактных зажимов БКЗК-Н-16-Р, 1 категория сейсмостойкости, 2 класс безопасности | шт
27.12.31.000.59.1.20.09-3960-000 | Блок контактных зажимов БКЗК-Н-16-Р, 1 категория сейсмостойкости, 2 класс безопасности | шт
59.1.20.09-3961 | Блок контактных зажимов БКЗК-Н-16-Р, 1 категория сейсмостойкости, 3 класс безопасности | шт
27.12.31.000.59.1.20.09-3961-000 | Блок контактных зажимов БКЗК-Н-16-Р, 1 категория сейсмостойкости, 3 класс безопасности | шт
59.1.20.09-3962 | Блок контактных зажимов БКЗК-Н-16-Р, 1 категория сейсмостойкости, 4 класс безопасности | шт
27.12.31.000.59.1.20.09-3962-000 | Блок контактных зажимов БКЗК-Н-16-Р, 1 категория сейсмостойкости, 4 класс безопасности | шт
59.1.20.09-3963 | Блок контактных зажимов БКЗК-Н-24-Р, 1 категория сейсмостойкости, 2 класс безопасности | шт
27.12.31.000.59.1.20.09-3963-000 | Блок контактных зажимов БКЗК-Н-24-Р, 1 категория сейсмостойкости, 2 класс безопасности | шт
59.1.20.09-3964 | Блок контактных зажимов БКЗК-Н-24-Р, 1 категория сейсмостойкости, 3 класс безопасности | шт
27.12.31.000.59.1.20.09-3964-000 | Блок контактных зажимов БКЗК-Н-24-Р, 1 категория сейсмостойкости, 3 класс безопасности | шт
59.1.20.09-3965 | Блок контактных зажимов БКЗК-Н-24-Р, 1 категория сейсмостойкости, 4 класс безопасности | шт
27.12.31.000.59.1.20.09-3965-000 | Блок контактных зажимов БКЗК-Н-24-Р, 1 категория сейсмостойкости, 4 класс безопасности | шт
59.1.20.09-3966 | Блок контактных зажимов БКЗК-Н-32-Р, 1 категория сейсмостойкости, 2 класс безопасности | шт
27.12.31.000.59.1.20.09-3966-000 | Блок контактных зажимов БКЗК-Н-32-Р, 1 категория сейсмостойкости, 2 класс безопасности | шт
59.1.20.09-3967 | Блок контактных зажимов БКЗК-Н-32-Р, 1 категория сейсмостойкости, 3 класс безопасности | шт
27.12.31.000.59.1.20.09-3967-000 | Блок контактных зажимов БКЗК-Н-32-Р, 1 категория сейсмостойкости, 3 класс безопасности | шт
59.1.20.09-3968 | Блок контактных зажимов БКЗК-Н-32-Р, 1 категория сейсмостойкости, 4 класс безопасности | шт
27.12.31.000.59.1.20.09-3968-000 | Блок контактных зажимов БКЗК-Н-32-Р, 1 категория сейсмостойкости, 4 класс безопасности | шт
59.1.20.09-3969 | Блок контактных зажимов БКЗК-Н-42-Р, 1 категория сейсмостойкости, 2 класс безопасности | шт
27.12.31.000.59.1.20.09-3969-000 | Блок контактных зажимов БКЗК-Н-42-Р, 1 категория сейсмостойкости, 2 класс безопасности | шт
59.1.20.09-3970 | Блок контактных зажимов БКЗК-Н-42-Р, 1 категория сейсмостойкости, 3 класс безопасности | шт
27.12.31.000.59.1.20.09-3970-000 | Блок контактных зажимов БКЗК-Н-42-Р, 1 категория сейсмостойкости, 3 класс безопасности | шт
59.1.20.09-3971 | Блок контактных зажимов БКЗК-Н-42-Р, 1 категория сейсмостойкости, 4 класс безопасности | шт
27.12.31.000.59.1.20.09-3971-000 | Блок контактных зажимов БКЗК-Н-42-Р, 1 категория сейсмостойкости, 4 класс безопасности | шт
59.1.20.09-3972 | Блок контактных зажимов БКЗК-Н-48-Р, 1 категория сейсмостойкости, 2 класс безопасности | шт
27.12.31.000.59.1.20.09-3972-000 | Блок контактных зажимов БКЗК-Н-48-Р, 1 категория сейсмостойкости, 2 класс безопасности | шт
59.1.20.09-3973 | Блок контактных зажимов БКЗК-Н-48-Р, 1 категория сейсмостойкости, 3 класс безопасности | шт
27.12.31.000.59.1.20.09-3973-000 | Блок контактных зажимов БКЗК-Н-48-Р, 1 категория сейсмостойкости, 3 класс безопасности | шт
59.1.20.09-3974 | Блок контактных зажимов БКЗК-Н-48-Р, 1 категория сейсмостойкости, 4 класс безопасности | шт
27.12.31.000.59.1.20.09-3974-000 | Блок контактных зажимов БКЗК-Н-48-Р, 1 категория сейсмостойкости, 4 класс безопасности | шт
59.1.20.09-3975 | Блок контактных зажимов БКЗК-Н-62-Р, 1 категория сейсмостойкости, 2 класс безопасности | шт
27.12.31.000.59.1.20.09-3975-000 | Блок контактных зажимов БКЗК-Н-62-Р, 1 категория сейсмостойкости, 2 класс безопасности | шт
59.1.20.09-3976 | Блок контактных зажимов БКЗК-Н-62-Р, 1 категория сейсмостойкости, 3 класс безопасности | шт
27.12.31.000.59.1.20.09-3976-000 | Блок контактных зажимов БКЗК-Н-62-Р, 1 категория сейсмостойкости, 3 класс безопасности | шт
59.1.20.09-3977 | Блок контактных зажимов БКЗК-Н-62-Р, 1 категория сейсмостойкости, 4 класс безопасности | шт
27.12.31.000.59.1.20.09-3977-000 | Блок контактных зажимов БКЗК-Н-62-Р, 1 категория сейсмостойкости, 4 класс безопасности | шт
59.1.20.09-3978 | Блок контактных зажимов БКЗК-Н-64-Р, 1 категория сейсмостойкости, 2 класс безопасности | шт
27.12.31.000.59.1.20.09-3978-000 | Блок контактных зажимов БКЗК-Н-64-Р, 1 категория сейсмостойкости, 2 класс безопасности | шт
59.1.20.09-3979 | Блок контактных зажимов БКЗК-Н-64-Р, 1 категория сейсмостойкости, 3 класс безопасности | шт
27.12.31.000.59.1.20.09-3979-000 | Блок контактных зажимов БКЗК-Н-64-Р, 1 категория сейсмостойкости, 3 класс безопасности | шт
59.1.20.09-3980 | Блок контактных зажимов БКЗК-Н-64-Р, 1 категория сейсмостойкости, 4 класс безопасности | шт
27.12.31.000.59.1.20.09-3980-000 | Блок контактных зажимов БКЗК-Н-64-Р, 1 категория сейсмостойкости, 4 класс безопасности | шт
59.1.20.09-3981 | Блок контактных зажимов БКЗК-Н-92-Р, 1 категория сейсмостойкости, 2 класс безопасности | шт
27.12.31.000.59.1.20.09-3981-000 | Блок контактных зажимов БКЗК-Н-92-Р, 1 категория сейсмостойкости, 2 класс безопасности | шт
59.1.20.09-3982 | Блок контактных зажимов БКЗК-Н-92-Р, 1 категория сейсмостойкости, 3 класс безопасности | шт
27.12.31.000.59.1.20.09-3982-000 | Блок контактных зажимов БКЗК-Н-92-Р, 1 категория сейсмостойкости, 3 класс безопасности | шт
59.1.20.09-3983 | Блок контактных зажимов БКЗК-Н-92-Р, 1 категория сейсмостойкости, 4 класс безопасности | шт
27.12.31.000.59.1.20.09-3983-000 | Блок контактных зажимов БКЗК-Н-92-Р, 1 категория сейсмостойкости, 4 класс безопасности | шт
59.1.20.09-3984 | Блок контактных зажимов БКЗК-Н-96-Р, 1 категория сейсмостойкости, 2 класс безопасности | шт
27.12.31.000.59.1.20.09-3984-000 | Блок контактных зажимов БКЗК-Н-96-Р, 1 категория сейсмостойкости, 2 класс безопасности | шт
59.1.20.09-3985 | Блок контактных зажимов БКЗК-Н-96-Р, 1 категория сейсмостойкости, 3 класс безопасности | шт
27.12.31.000.59.1.20.09-3985-000 | Блок контактных зажимов БКЗК-Н-96-Р, 1 категория сейсмостойкости, 3 класс безопасности | шт
59.1.20.09-3986 | Блок контактных зажимов БКЗК-Н-96-Р, 1 категория сейсмостойкости, 4 класс безопасности | шт
27.12.31.000.59.1.20.09-3986-000 | Блок контактных зажимов БКЗК-Н-96-Р, 1 категория сейсмостойкости, 4 класс безопасности | шт
59.1.20.09-3987 | Блок контактных зажимов БКЗК-Н-128-Р, 1 категория сейсмостойкости, 2 класс безопасности | шт
27.12.31.000.59.1.20.09-3987-000 | Блок контактных зажимов БКЗК-Н-128-Р, 1 категория сейсмостойкости, 2 класс безопасности | шт
59.1.20.09-3988 | Блок контактных зажимов БКЗК-Н-128-Р, 1 категория сейсмостойкости, 3 класс безопасности | шт
27.12.31.000.59.1.20.09-3988-000 | Блок контактных зажимов БКЗК-Н-128-Р, 1 категория сейсмостойкости, 3 класс безопасности | шт
59.1.20.09-3989 | Блок контактных зажимов БКЗК-Н-128-Р, 1 категория сейсмостойкости, 4 класс безопасности | шт
27.12.31.000.59.1.20.09-3989-000 | Блок контактных зажимов БКЗК-Н-128-Р, 1 категория сейсмостойкости, 4 класс безопасности | шт
59.1.20.09-3990 | Блок контактных зажимов БКЗК-Н-192-Р, 1 категория сейсмостойкости, 2 класс безопасности | шт
27.12.31.000.59.1.20.09-3990-000 | Блок контактных зажимов БКЗК-Н-192-Р, 1 категория сейсмостойкости, 2 класс безопасности | шт
59.1.20.09-3991 | Блок контактных зажимов БКЗК-Н-192-Р, 1 категория сейсмостойкости, 3 класс безопасности | шт
27.12.31.000.59.1.20.09-3991-000 | Блок контактных зажимов БКЗК-Н-192-Р, 1 категория сейсмостойкости, 3 класс безопасности | шт
59.1.20.09-3992 | Блок контактных зажимов БКЗК-Н-192-Р, 1 категория сейсмостойкости, 4 класс безопасности | шт
27.12.31.000.59.1.20.09-3992-000 | Блок контактных зажимов БКЗК-Н-192-Р, 1 категория сейсмостойкости, 4 класс безопасности | шт
59.1.20.09-3993 | Блок контактных зажимов БКЗК-П-48, 1 категория сейсмостойкости, 2 класс безопасности | шт
27.12.31.000.59.1.20.09-3993-000 | Блок контактных зажимов БКЗК-П-48, 1 категория сейсмостойкости, 2 класс безопасности | шт
59.1.20.09-3994 | Блок контактных зажимов БКЗК-П-48, 1 категория сейсмостойкости, 3 класс безопасности | шт
27.12.31.000.59.1.20.09-3994-000 | Блок контактных зажимов БКЗК-П-48, 1 категория сейсмостойкости, 3 класс безопасности | шт
59.1.20.09-3995 | Блок контактных зажимов БКЗК-П-48, 1 категория сейсмостойкости, 4 класс безопасности | шт
27.12.31.000.59.1.20.09-3995-000 | Блок контактных зажимов БКЗК-П-48, 1 категория сейсмостойкости, 4 класс безопасности | шт
59.1.20.09-3996 | Блок контактных зажимов БКЗК-П-64, 1 категория сейсмостойкости, 2 класс безопасности | шт
27.12.31.000.59.1.20.09-3996-000 | Блок контактных зажимов БКЗК-П-64, 1 категория сейсмостойкости, 2 класс безопасности | шт
59.1.20.09-3997 | Блок контактных зажимов БКЗК-П-64, 1 категория сейсмостойкости, 3 класс безопасности | шт
27.12.31.000.59.1.20.09-3997-000 | Блок контактных зажимов БКЗК-П-64, 1 категория сейсмостойкости, 3 класс безопасности | шт
59.1.20.09-3998 | Блок контактных зажимов БКЗК-П-64, 1 категория сейсмостойкости, 4 класс безопасности | шт
27.12.31.000.59.1.20.09-3998-000 | Блок контактных зажимов БКЗК-П-64, 1 категория сейсмостойкости, 4 класс безопасности | шт
59.1.20.09-3999 | Блок контактных зажимов БКЗК-П-96, 1 категория сейсмостойкости, 2 класс безопасности | шт
27.12.31.000.59.1.20.09-3999-000 | Блок контактных зажимов БКЗК-П-96, 1 категория сейсмостойкости, 2 класс безопасности | шт
59.1.20.09-4000 | Блок контактных зажимов БКЗК-П-96, 1 категория сейсмостойкости, 3 класс безопасности | шт
27.12.31.000.59.1.20.09-4000-000 | Блок контактных зажимов БКЗК-П-96, 1 категория сейсмостойкости, 3 класс безопасности | шт
59.1.20.09-4001 | Блок контактных зажимов БКЗК-П-96, 1 категория сейсмостойкости, 4 класс безопасности | шт
27.12.31.000.59.1.20.09-4001-000 | Блок контактных зажимов БКЗК-П-96, 1 категория сейсмостойкости, 4 класс безопасности | шт
59.1.20.09-4002 | Блок контактных зажимов БКЗК-П-128, 1 категория сейсмостойкости, 2 класс безопасности | шт
27.12.31.000.59.1.20.09-4002-000 | Блок контактных зажимов БКЗК-П-128, 1 категория сейсмостойкости, 2 класс безопасности | шт
59.1.20.09-4003 | Блок контактных зажимов БКЗК-П-128, 1 категория сейсмостойкости, 3 класс безопасности | шт
27.12.31.000.59.1.20.09-4003-000 | Блок контактных зажимов БКЗК-П-128, 1 категория сейсмостойкости, 3 класс безопасности | шт
59.1.20.09-4004 | Блок контактных зажимов БКЗК-П-128, 1 категория сейсмостойкости, 4 класс безопасности | шт
27.12.31.000.59.1.20.09-4004-000 | Блок контактных зажимов БКЗК-П-128, 1 категория сейсмостойкости, 4 класс безопасности | шт
59.1.20.09-4005 | Блок контактных зажимов БКЗК-П-192, 1 категория сейсмостойкости, 2 класс безопасности | шт
27.12.31.000.59.1.20.09-4005-000 | Блок контактных зажимов БКЗК-П-192, 1 категория сейсмостойкости, 2 класс безопасности | шт
59.1.20.09-4006 | Блок контактных зажимов БКЗК-П-192, 1 категория сейсмостойкости, 3 класс безопасности | шт
27.12.31.000.59.1.20.09-4006-000 | Блок контактных зажимов БКЗК-П-192, 1 категория сейсмостойкости, 3 класс безопасности | шт
59.1.20.09-4007 | Блок контактных зажимов БКЗК-П-192, 1 категория сейсмостойкости, 4 класс безопасности | шт
27.12.31.000.59.1.20.09-4007-000 | Блок контактных зажимов БКЗК-П-192, 1 категория сейсмостойкости, 4 класс безопасности | шт
59.1.20.09-4008 | Блок контактных зажимов БКЗК-П-96-Р, 1 категория сейсмостойкости, 2 класс безопасности | шт
27.12.31.000.59.1.20.09-4008-000 | Блок контактных зажимов БКЗК-П-96-Р, 1 категория сейсмостойкости, 2 класс безопасности | шт
59.1.20.09-4009 | Блок контактных зажимов БКЗК-П-96-Р, 1 категория сейсмостойкости, 3 класс безопасности | шт
27.12.31.000.59.1.20.09-4009-000 | Блок контактных зажимов БКЗК-П-96-Р, 1 категория сейсмостойкости, 3 класс безопасности | шт
59.1.20.09-4010 | Блок контактных зажимов БКЗК-П-96-Р, 1 категория сейсмостойкости, 4 класс безопасности | шт
27.12.31.000.59.1.20.09-4010-000 | Блок контактных зажимов БКЗК-П-96-Р, 1 категория сейсмостойкости, 4 класс безопасности | шт
59.1.20.09-4011 | Блок контактных зажимов БКЗК-П-128-Р, 1 категория сейсмостойкости, 2 класс безопасности | шт
27.12.31.000.59.1.20.09-4011-000 | Блок контактных зажимов БКЗК-П-128-Р, 1 категория сейсмостойкости, 2 класс безопасности | шт
59.1.20.09-4012 | Блок контактных зажимов БКЗК-П-128-Р, 1 категория сейсмостойкости, 3 класс безопасности | шт
27.12.31.000.59.1.20.09-4012-000 | Блок контактных зажимов БКЗК-П-128-Р, 1 категория сейсмостойкости, 3 класс безопасности | шт
59.1.20.09-4013 | Блок контактных зажимов БКЗК-П-128-Р, 1 категория сейсмостойкости, 4 класс безопасности | шт
27.12.31.000.59.1.20.09-4013-000 | Блок контактных зажимов БКЗК-П-128-Р, 1 категория сейсмостойкости, 4 класс безопасности | шт
59.1.20.09-4014 | Блок контактных зажимов БКЗК-У1-16-Р, 1 категория сейсмостойкости, 2 класс безопасности | шт
27.12.31.000.59.1.20.09-4014-000 | Блок контактных зажимов БКЗК-У1-16-Р, 1 категория сейсмостойкости, 2 класс безопасности | шт
59.1.20.09-4015 | Блок контактных зажимов БКЗК-У1-16-Р, 1 категория сейсмостойкости, 3 класс безопасности | шт
27.12.31.000.59.1.20.09-4015-000 | Блок контактных зажимов БКЗК-У1-16-Р, 1 категория сейсмостойкости, 3 класс безопасности | шт
59.1.20.09-4016 | Блок контактных зажимов БКЗК-У1-16-Р, 1 категория сейсмостойкости, 4 класс безопасности | шт
27.12.31.000.59.1.20.09-4016-000 | Блок контактных зажимов БКЗК-У1-16-Р, 1 категория сейсмостойкости, 4 класс безопасности | шт
59.1.20.09-4017 | Блок контактных зажимов БКЗК-У1-24-Р, 1 категория сейсмостойкости, 2 класс безопасности | шт
27.12.31.000.59.1.20.09-4017-000 | Блок контактных зажимов БКЗК-У1-24-Р, 1 категория сейсмостойкости, 2 класс безопасности | шт
59.1.20.09-4018 | Блок контактных зажимов БКЗК-У1-24-Р, 1 категория сейсмостойкости, 3 класс безопасности | шт
27.12.31.000.59.1.20.09-4018-000 | Блок контактных зажимов БКЗК-У1-24-Р, 1 категория сейсмостойкости, 3 класс безопасности | шт
59.1.20.09-4019 | Блок контактных зажимов БКЗК-У1-24-Р, 1 категория сейсмостойкости, 4 класс безопасности | шт
27.12.31.000.59.1.20.09-4019-000 | Блок контактных зажимов БКЗК-У1-24-Р, 1 категория сейсмостойкости, 4 класс безопасности | шт
59.1.20.09-4020 | Блок контактных зажимов БКЗК-У1-32-Р, 1 категория сейсмостойкости, 2 класс безопасности | шт
27.12.31.000.59.1.20.09-4020-000 | Блок контактных зажимов БКЗК-У1-32-Р, 1 категория сейсмостойкости, 2 класс безопасности | шт
59.1.20.09-4021 | Блок контактных зажимов БКЗК-У1-32-Р, 1 категория сейсмостойкости, 3 класс безопасности | шт
27.12.31.000.59.1.20.09-4021-000 | Блок контактных зажимов БКЗК-У1-32-Р, 1 категория сейсмостойкости, 3 класс безопасности | шт
59.1.20.09-4022 | Блок контактных зажимов БКЗК-У1-32-Р, 1 категория сейсмостойкости, 4 класс безопасности | шт
27.12.31.000.59.1.20.09-4022-000 | Блок контактных зажимов БКЗК-У1-32-Р, 1 категория сейсмостойкости, 4 класс безопасности | шт
59.1.20.09-4023 | Блок контактных зажимов БКЗК-У1-42-Р, 1 категория сейсмостойкости, 2 класс безопасности | шт
27.12.31.000.59.1.20.09-4023-000 | Блок контактных зажимов БКЗК-У1-42-Р, 1 категория сейсмостойкости, 2 класс безопасности | шт
59.1.20.09-4024 | Блок контактных зажимов БКЗК-У1-42-Р, 1 категория сейсмостойкости, 3 класс безопасности | шт
27.12.31.000.59.1.20.09-4024-000 | Блок контактных зажимов БКЗК-У1-42-Р, 1 категория сейсмостойкости, 3 класс безопасности | шт
59.1.20.09-4025 | Блок контактных зажимов БКЗК-У1-42-Р, 1 категория сейсмостойкости, 4 класс безопасности | шт
27.12.31.000.59.1.20.09-4025-000 | Блок контактных зажимов БКЗК-У1-42-Р, 1 категория сейсмостойкости, 4 класс безопасности | шт
59.1.20.09-4026 | Блок контактных зажимов БКЗК-У1-48-Р, 1 категория сейсмостойкости, 2 класс безопасности | шт
27.12.31.000.59.1.20.09-4026-000 | Блок контактных зажимов БКЗК-У1-48-Р, 1 категория сейсмостойкости, 2 класс безопасности | шт
59.1.20.09-4027 | Блок контактных зажимов БКЗК-У1-48-Р, 1 категория сейсмостойкости, 3 класс безопасности | шт
27.12.31.000.59.1.20.09-4027-000 | Блок контактных зажимов БКЗК-У1-48-Р, 1 категория сейсмостойкости, 3 класс безопасности | шт
59.1.20.09-4028 | Блок контактных зажимов БКЗК-У1-48-Р, 1 категория сейсмостойкости, 4 класс безопасности | шт
27.12.31.000.59.1.20.09-4028-000 | Блок контактных зажимов БКЗК-У1-48-Р, 1 категория сейсмостойкости, 4 класс безопасности | шт
59.1.20.09-4029 | Блок контактных зажимов БКЗК-У1-62-Р, 1 категория сейсмостойкости, 2 класс безопасности | шт
27.12.31.000.59.1.20.09-4029-000 | Блок контактных зажимов БКЗК-У1-62-Р, 1 категория сейсмостойкости, 2 класс безопасности | шт
59.1.20.09-4030 | Блок контактных зажимов БКЗК-У1-62-Р, 1 категория сейсмостойкости, 3 класс безопасности | шт
27.12.31.000.59.1.20.09-4030-000 | Блок контактных зажимов БКЗК-У1-62-Р, 1 категория сейсмостойкости, 3 класс безопасности | шт
59.1.20.09-4031 | Блок контактных зажимов БКЗК-У1-62-Р, 1 категория сейсмостойкости, 4 класс безопасности | шт
27.12.31.000.59.1.20.09-4031-000 | Блок контактных зажимов БКЗК-У1-62-Р, 1 категория сейсмостойкости, 4 класс безопасности | шт
59.1.20.09-4032 | Блок контактных зажимов БКЗК-У1-64-Р, 1 категория сейсмостойкости, 2 класс безопасности | шт
27.12.31.000.59.1.20.09-4032-000 | Блок контактных зажимов БКЗК-У1-64-Р, 1 категория сейсмостойкости, 2 класс безопасности | шт
59.1.20.09-4033 | Блок контактных зажимов БКЗК-У1-64-Р, 1 категория сейсмостойкости, 3 класс безопасности | шт
27.12.31.000.59.1.20.09-4033-000 | Блок контактных зажимов БКЗК-У1-64-Р, 1 категория сейсмостойкости, 3 класс безопасности | шт
59.1.20.09-4034 | Блок контактных зажимов БКЗК-У 1-64-Р, 1 категория сейсмостойкости, 4 класс безопасности | шт
27.12.31.000.59.1.20.09-4034-000 | Блок контактных зажимов БКЗК-У 1-64-Р, 1 категория сейсмостойкости, 4 класс безопасности | шт
59.1.20.09-4035 | Блок контактных зажимов БКЗК-У1-92-Р, 1 категория сейсмостойкости, 2 класс безопасности | шт
27.12.31.000.59.1.20.09-4035-000 | Блок контактных зажимов БКЗК-У1-92-Р, 1 категория сейсмостойкости, 2 класс безопасности | шт
59.1.20.09-4036 | Блок контактных зажимов БКЗК-У1-92-Р, 1 категория сейсмостойкости, 3 класс безопасности | шт
27.12.31.000.59.1.20.09-4036-000 | Блок контактных зажимов БКЗК-У1-92-Р, 1 категория сейсмостойкости, 3 класс безопасности | шт
59.1.20.09-4037 | Блок контактных зажимов БКЗК-У1-92-Р, 1 категория сейсмостойкости, 4 класс безопасности | шт
27.12.31.000.59.1.20.09-4037-000 | Блок контактных зажимов БКЗК-У1-92-Р, 1 категория сейсмостойкости, 4 класс безопасности | шт
59.1.20.09-4038 | Блок контактных зажимов БКЗК-У1-96-Р, 1 категория сейсмостойкости, 2 класс безопасности | шт
27.12.31.000.59.1.20.09-4038-000 | Блок контактных зажимов БКЗК-У1-96-Р, 1 категория сейсмостойкости, 2 класс безопасности | шт
59.1.20.09-4039 | Блок контактных зажимов БКЗК-У1-96-Р, 1 категория сейсмостойкости, 3 класс безопасности | шт
27.12.31.000.59.1.20.09-4039-000 | Блок контактных зажимов БКЗК-У1-96-Р, 1 категория сейсмостойкости, 3 класс безопасности | шт
59.1.20.09-4040 | Блок контактных зажимов БКЗК-У1-96-Р, 1 категория сейсмостойкости, 4 класс безопасности | шт
27.12.31.000.59.1.20.09-4040-000 | Блок контактных зажимов БКЗК-У1-96-Р, 1 категория сейсмостойкости, 4 класс безопасности | шт
59.1.20.09-4041 | Блок контактных зажимов БКЗК-У1-128-Р, 1 категория сейсмостойкости, 2 класс безопасности | шт
27.12.31.000.59.1.20.09-4041-000 | Блок контактных зажимов БКЗК-У1-128-Р, 1 категория сейсмостойкости, 2 класс безопасности | шт
59.1.20.09-4042 | Блок контактных зажимов БКЗК-У1-128-Р, 1 категория сейсмостойкости, 3 класс безопасности | шт
27.12.31.000.59.1.20.09-4042-000 | Блок контактных зажимов БКЗК-У1-128-Р, 1 категория сейсмостойкости, 3 класс безопасности | шт
59.1.20.09-4043 | Блок контактных зажимов БКЗК-У1-128-Р, 1 категория сейсмостойкости, 4 класс безопасности | шт
27.12.31.000.59.1.20.09-4043-000 | Блок контактных зажимов БКЗК-У1-128-Р, 1 категория сейсмостойкости, 4 класс безопасности | шт
59.1.20.09-4044 | Блок контактных зажимов БКЗК-У1-192-Р, 1 категория сейсмостойкости, 2 класс безопасности | шт
27.12.31.000.59.1.20.09-4044-000 | Блок контактных зажимов БКЗК-У1-192-Р, 1 категория сейсмостойкости, 2 класс безопасности | шт
59.1.20.09-4045 | Блок контактных зажимов БКЗК-У1-192-Р, 1 категория сейсмостойкости, 3 класс безопасности | шт
27.12.31.000.59.1.20.09-4045-000 | Блок контактных зажимов БКЗК-У1-192-Р, 1 категория сейсмостойкости, 3 класс безопасности | шт
59.1.20.09-4046 | Блок контактных зажимов БКЗК-У1-192-Р, 1 категория сейсмостойкости, 4 класс безопасности | шт
27.12.31.000.59.1.20.09-4046-000 | Блок контактных зажимов БКЗК-У1-192-Р, 1 категория сейсмостойкости, 4 класс безопасности | шт
59.1.20.09-4047 | Блок контактных зажимов БКЗК-У-10, 1 категория сейсмостойкости, 3 класс безопасности | шт
27.12.31.000.59.1.20.09-4047-000 | Блок контактных зажимов БКЗК-У-10, 1 категория сейсмостойкости, 3 класс безопасности | шт
59.1.20.09-4048 | Блок контактных зажимов БКЗК-У-10, 1 категория сейсмостойкости, 2 класс безопасности | шт
27.12.31.000.59.1.20.09-4048-000 | Блок контактных зажимов БКЗК-У-10, 1 категория сейсмостойкости, 2 класс безопасности | шт
59.1.20.09-4049 | Блок контактных зажимов БКЗК-У-10, 1 категория сейсмостойкости, 4 класс безопасности | шт
27.12.31.000.59.1.20.09-4049-000 | Блок контактных зажимов БКЗК-У-10, 1 категория сейсмостойкости, 4 класс безопасности | шт
59.1.20.09-4050 | Блок контактных зажимов БКЗК-У-12, 1 категория сейсмостойкости, 2 класс безопасности | шт
27.12.31.000.59.1.20.09-4050-000 | Блок контактных зажимов БКЗК-У-12, 1 категория сейсмостойкости, 2 класс безопасности | шт
59.1.20.09-4051 | Блок контактных зажимов БКЗК-У-12, 1 категория сейсмостойкости, 3 класс безопасности | шт
27.12.31.000.59.1.20.09-4051-000 | Блок контактных зажимов БКЗК-У-12, 1 категория сейсмостойкости, 3 класс безопасности | шт
59.1.20.09-4052 | Блок контактных зажимов БКЗК-У-12, 1 категория сейсмостойкости, 4 класс безопасности | шт
27.12.31.000.59.1.20.09-4052-000 | Блок контактных зажимов БКЗК-У-12, 1 категория сейсмостойкости, 4 класс безопасности | шт
59.1.20.09-4053 | Блок контактных зажимов БКЗК-У-16, 1 категория сейсмостойкости, 2 класс безопасности | шт
27.12.31.000.59.1.20.09-4053-000 | Блок контактных зажимов БКЗК-У-16, 1 категория сейсмостойкости, 2 класс безопасности | шт
59.1.20.09-4054 | Блок контактных зажимов БКЗК-У-16, 1 категория сейсмостойкости, 3 класс безопасности | шт
27.12.31.000.59.1.20.09-4054-000 | Блок контактных зажимов БКЗК-У-16, 1 категория сейсмостойкости, 3 класс безопасности | шт
59.1.20.09-4055 | Блок контактных зажимов БКЗК-У-16, 1 категория сейсмостойкости, 4 класс безопасности | шт
27.12.31.000.59.1.20.09-4055-000 | Блок контактных зажимов БКЗК-У-16, 1 категория сейсмостойкости, 4 класс безопасности | шт
59.1.20.09-4056 | Блок контактных зажимов БКЗК-У-62, 1 категория сейсмостойкости, 2 класс безопасности | шт
27.12.31.000.59.1.20.09-4056-000 | Блок контактных зажимов БКЗК-У-62, 1 категория сейсмостойкости, 2 класс безопасности | шт
59.1.20.09-4057 | Блок контактных зажимов БКЗК-У-62, 1 категория сейсмостойкости, 3 класс безопасности | шт
27.12.31.000.59.1.20.09-4057-000 | Блок контактных зажимов БКЗК-У-62, 1 категория сейсмостойкости, 3 класс безопасности | шт
59.1.20.09-4058 | Блок контактных зажимов БКЗК-У-62, 1 категория сейсмостойкости, 4 класс безопасности | шт
27.12.31.000.59.1.20.09-4058-000 | Блок контактных зажимов БКЗК-У-62, 1 категория сейсмостойкости, 4 класс безопасности | шт
59.1.20.09-4059 | Блок контактных зажимов БКЗК-У-96, 1 категория сейсмостойкости, 2 класс безопасности | шт
27.12.31.000.59.1.20.09-4059-000 | Блок контактных зажимов БКЗК-У-96, 1 категория сейсмостойкости, 2 класс безопасности | шт
59.1.20.09-4060 | Блок контактных зажимов БКЗК-У-96, 1 категория сейсмостойкости, 3 класс безопасности | шт
27.12.31.000.59.1.20.09-4060-000 | Блок контактных зажимов БКЗК-У-96, 1 категория сейсмостойкости, 3 класс безопасности | шт
59.1.20.09-4061 | Блок контактных зажимов БКЗК-У-96, 1 категория сейсмостойкости, 4 класс безопасности | шт
27.12.31.000.59.1.20.09-4061-000 | Блок контактных зажимов БКЗК-У-96, 1 категория сейсмостойкости, 4 класс безопасности | шт
59.1.20.09-4062 | Блок контактных зажимов БКЗК-У-128, 1 категория сейсмостойкости, 2 класс безопасности | шт
27.12.31.000.59.1.20.09-4062-000 | Блок контактных зажимов БКЗК-У-128, 1 категория сейсмостойкости, 2 класс безопасности | шт
59.1.20.09-4063 | Блок контактных зажимов БКЗК-У-128, 1 категория сейсмостойкости, 3 класс безопасности | шт
27.12.31.000.59.1.20.09-4063-000 | Блок контактных зажимов БКЗК-У-128, 1 категория сейсмостойкости, 3 класс безопасности | шт
59.1.20.09-4064 | Блок контактных зажимов БКЗК-У-128, 1 категория сейсмостойкости, 4 класс безопасности | шт
27.12.31.000.59.1.20.09-4064-000 | Блок контактных зажимов БКЗК-У-128, 1 категория сейсмостойкости, 4 класс безопасности | шт
59.1.20.09-4065 | Блок контактных зажимов БКЗ-Нд-ЭИМ-1(Шр), 1 категория сейсмостойкости, 2 класс безопасности | шт
27.12.31.000.59.1.20.09-4065-000 | Блок контактных зажимов БКЗ-Нд-ЭИМ-1(Шр), 1 категория сейсмостойкости, 2 класс безопасности | шт
59.1.20.09-4066 | Блок контактных зажимов БКЗ-Нд-ЭИМ-1(Шр), 1 категория сейсмостойкости, 3 класс безопасности | шт
27.12.31.000.59.1.20.09-4066-000 | Блок контактных зажимов БКЗ-Нд-ЭИМ-1(Шр), 1 категория сейсмостойкости, 3 класс безопасности | шт
59.1.20.09-4067 | Блок контактных зажимов БКЗ-Нд-ЭИМ-1(Шр), 1 категория сейсмостойкости, 4 класс безопасности | шт
27.12.31.000.59.1.20.09-4067-000 | Блок контактных зажимов БКЗ-Нд-ЭИМ-1(Шр), 1 категория сейсмостойкости, 4 класс безопасности | шт
59.1.20.09-4068 | Блок контактных зажимов БКЗ-Нд-ЭИМ-4(Шр), 1 категория сейсмостойкости, 2 класс безопасности | шт
27.12.31.000.59.1.20.09-4068-000 | Блок контактных зажимов БКЗ-Нд-ЭИМ-4(Шр), 1 категория сейсмостойкости, 2 класс безопасности | шт
59.1.20.09-4069 | Блок контактных зажимов БКЗ-Нд-ЭИМ-4(Шр), 1 категория сейсмостойкости, 3 класс безопасности | шт
27.12.31.000.59.1.20.09-4069-000 | Блок контактных зажимов БКЗ-Нд-ЭИМ-4(Шр), 1 категория сейсмостойкости, 3 класс безопасности | шт
59.1.20.09-4070 | Блок контактных зажимов БКЗ-Нд-ЭИМ-4(Шр), 1 категория сейсмостойкости, 4 класс безопасности | шт
27.12.31.000.59.1.20.09-4070-000 | Блок контактных зажимов БКЗ-Нд-ЭИМ-4(Шр), 1 категория сейсмостойкости, 4 класс безопасности | шт
59.1.20.09-4071 | Блок контактных зажимов БКЗ-Нд-ЭП-1(Шр), 1 категория сейсмостойкости, 2 класс безопасности | шт
27.12.31.000.59.1.20.09-4071-000 | Блок контактных зажимов БКЗ-Нд-ЭП-1(Шр), 1 категория сейсмостойкости, 2 класс безопасности | шт
59.1.20.09-4072 | Блок контактных зажимов БКЗ-Нд-ЭП-1(Шр), 1 категория сейсмостойкости, 3 класс безопасности | шт
27.12.31.000.59.1.20.09-4072-000 | Блок контактных зажимов БКЗ-Нд-ЭП-1(Шр), 1 категория сейсмостойкости, 3 класс безопасности | шт
59.1.20.09-4073 | Блок контактных зажимов БКЗ-Нд-ЭП-1(Шр), 1 категория сейсмостойкости, 4 класс безопасности | шт
27.12.31.000.59.1.20.09-4073-000 | Блок контактных зажимов БКЗ-Нд-ЭП-1(Шр), 1 категория сейсмостойкости, 4 класс безопасности | шт
59.1.20.09-4074 | Блок контактных зажимов БКЗ-Нд-ЭП-2(Шр), 1 категория сейсмостойкости, 2 класс безопасности | шт
27.12.31.000.59.1.20.09-4074-000 | Блок контактных зажимов БКЗ-Нд-ЭП-2(Шр), 1 категория сейсмостойкости, 2 класс безопасности | шт
59.1.20.09-4075 | Блок контактных зажимов БКЗ-Нд-ЭП-2(Шр), 1 категория сейсмостойкости, 3 класс безопасности | шт
27.12.31.000.59.1.20.09-4075-000 | Блок контактных зажимов БКЗ-Нд-ЭП-2(Шр), 1 категория сейсмостойкости, 3 класс безопасности | шт
59.1.20.09-4076 | Блок контактных зажимов БКЗ-Нд-ЭП-2(Шр), 1 категория сейсмостойкости, 4 класс безопасности | шт
27.12.31.000.59.1.20.09-4076-000 | Блок контактных зажимов БКЗ-Нд-ЭП-2(Шр), 1 категория сейсмостойкости, 4 класс безопасности | шт
59.1.20.09-4077 | Блок контактных зажимов БКЗ-Нд-ЭП-3(Шр), 1 категория сейсмостойкости, 2 класс безопасности | шт
27.12.31.000.59.1.20.09-4077-000 | Блок контактных зажимов БКЗ-Нд-ЭП-3(Шр), 1 категория сейсмостойкости, 2 класс безопасности | шт
59.1.20.09-4078 | Блок контактных зажимов БКЗ-Нд-ЭП-3(Шр), 1 категория сейсмостойкости, 3 класс безопасности | шт
27.12.31.000.59.1.20.09-4078-000 | Блок контактных зажимов БКЗ-Нд-ЭП-3(Шр), 1 категория сейсмостойкости, 3 класс безопасности | шт
59.1.20.09-4079 | Блок контактных зажимов БКЗ-Нд-ЭП-3(Шр), 1 категория сейсмостойкости, 4 класс безопасности | шт
27.12.31.000.59.1.20.09-4079-000 | Блок контактных зажимов БКЗ-Нд-ЭП-3(Шр), 1 категория сейсмостойкости, 4 класс безопасности | шт
59.1.20.09-4080 | Блок контактных зажимов БКЗ-Нд-ЭП-8(Шр), 1 категория сейсмостойкости, 2 класс безопасности | шт
27.12.31.000.59.1.20.09-4080-000 | Блок контактных зажимов БКЗ-Нд-ЭП-8(Шр), 1 категория сейсмостойкости, 2 класс безопасности | шт
59.1.20.09-4081 | Блок контактных зажимов БКЗ-Нд-ЭП-8(Шр), 1 категория сейсмостойкости, 3 класс безопасности | шт
27.12.31.000.59.1.20.09-4081-000 | Блок контактных зажимов БКЗ-Нд-ЭП-8(Шр), 1 категория сейсмостойкости, 3 класс безопасности | шт
59.1.20.09-4082 | Блок контактных зажимов БКЗ-Нд-ЭП-8(Шр), 1 категория сейсмостойкости, 4 класс безопасности | шт
27.12.31.000.59.1.20.09-4082-000 | Блок контактных зажимов БКЗ-Нд-ЭП-8(Шр), 1 категория сейсмостойкости, 4 класс безопасности | шт
59.1.20.09-4083 | Блок контактных зажимов БКЗ-Нд-ЭП-9(Шр), 1 категория сейсмостойкости, 2 класс безопасности | шт
27.12.31.000.59.1.20.09-4083-000 | Блок контактных зажимов БКЗ-Нд-ЭП-9(Шр), 1 категория сейсмостойкости, 2 класс безопасности | шт
59.1.20.09-4084 | Блок контактных зажимов БКЗ-Нд-ЭП-9(Шр), 1 категория сейсмостойкости, 3 класс безопасности | шт
27.12.31.000.59.1.20.09-4084-000 | Блок контактных зажимов БКЗ-Нд-ЭП-9(Шр), 1 категория сейсмостойкости, 3 класс безопасности | шт
59.1.20.09-4085 | Блок контактных зажимов БКЗ-Нд-ЭП-9(Шр), 1 категория сейсмостойкости, 4 класс безопасности | шт
27.12.31.000.59.1.20.09-4085-000 | Блок контактных зажимов БКЗ-Нд-ЭП-9(Шр), 1 категория сейсмостойкости, 4 класс безопасности | шт
59.1.20.09-4086 | Блок контактных зажимов БКЗ-Нд-ЭП-10(Шр), 1 категория сейсмостойкости, 2 класс безопасности | шт
27.12.31.000.59.1.20.09-4086-000 | Блок контактных зажимов БКЗ-Нд-ЭП-10(Шр), 1 категория сейсмостойкости, 2 класс безопасности | шт
59.1.20.09-4087 | Блок контактных зажимов БКЗ-Нд-ЭП-10(Шр), 1 категория сейсмостойкости, 3 класс безопасности | шт
27.12.31.000.59.1.20.09-4087-000 | Блок контактных зажимов БКЗ-Нд-ЭП-10(Шр), 1 категория сейсмостойкости, 3 класс безопасности | шт
59.1.20.09-4088 | Блок контактных зажимов БКЗ-Нд-ЭП-10(Шр), 1 категория сейсмостойкости, 4 класс безопасности | шт
27.12.31.000.59.1.20.09-4088-000 | Блок контактных зажимов БКЗ-Нд-ЭП-10(Шр), 1 категория сейсмостойкости, 4 класс безопасности | шт
59.1.20.09-4089 | Блок контактных зажимов БКЗ-Нд-ЭП-14(Шр), 1 категория сейсмостойкости, 2 класс безопасности | шт
27.12.31.000.59.1.20.09-4089-000 | Блок контактных зажимов БКЗ-Нд-ЭП-14(Шр), 1 категория сейсмостойкости, 2 класс безопасности | шт
59.1.20.09-4090 | Блок контактных зажимов БКЗ-Нд-ЭП-14(Шр), 1 категория сейсмостойкости, 3 класс безопасности | шт
27.12.31.000.59.1.20.09-4090-000 | Блок контактных зажимов БКЗ-Нд-ЭП-14(Шр), 1 категория сейсмостойкости, 3 класс безопасности | шт
59.1.20.09-4091 | Блок контактных зажимов БКЗ-Нд-ЭП-14(Шр), 1 категория сейсмостойкости, 4 класс безопасности | шт
27.12.31.000.59.1.20.09-4091-000 | Блок контактных зажимов БКЗ-Нд-ЭП-14(Шр), 1 категория сейсмостойкости, 4 класс безопасности | шт
59.1.20.09-4092 | Блок контактных зажимов БКЗ-Н-ОС-10, 1 категория сейсмостойкости, 2 класс безопасности | шт
27.12.31.000.59.1.20.09-4092-000 | Блок контактных зажимов БКЗ-Н-ОС-10, 1 категория сейсмостойкости, 2 класс безопасности | шт
59.1.20.09-4093 | Блок контактных зажимов БКЗ-Н-ОС-10, 1 категория сейсмостойкости, 3 класс безопасности | шт
27.12.31.000.59.1.20.09-4093-000 | Блок контактных зажимов БКЗ-Н-ОС-10, 1 категория сейсмостойкости, 3 класс безопасности | шт
59.1.20.09-4094 | Блок контактных зажимов БКЗ-Н-ОС-10, 1 категория сейсмостойкости, 4 класс безопасности | шт
27.12.31.000.59.1.20.09-4094-000 | Блок контактных зажимов БКЗ-Н-ОС-10, 1 категория сейсмостойкости, 4 класс безопасности | шт
59.1.20.09-4095 | Блок контактных зажимов БКЗ-Н-ОС-10.1, 1 категория сейсмостойкости, 2 класс безопасности | шт
27.12.31.000.59.1.20.09-4095-000 | Блок контактных зажимов БКЗ-Н-ОС-10.1, 1 категория сейсмостойкости, 2 класс безопасности | шт
59.1.20.09-4096 | Блок контактных зажимов БКЗ-Н-ОС-10.1, 1 категория сейсмостойкости, 3 класс безопасности | шт
27.12.31.000.59.1.20.09-4096-000 | Блок контактных зажимов БКЗ-Н-ОС-10.1, 1 категория сейсмостойкости, 3 класс безопасности | шт
59.1.20.09-4097 | Блок контактных зажимов БКЗ-Н-ОС-10.1, 1 категория сейсмостойкости, 4 класс безопасности | шт
27.12.31.000.59.1.20.09-4097-000 | Блок контактных зажимов БКЗ-Н-ОС-10.1, 1 категория сейсмостойкости, 4 класс безопасности | шт
59.1.20.09-4098 | Блок контактных зажимов БКЗ-Н-ОС-12, 1 категория сейсмостойкости, 2 класс безопасности | шт
27.12.31.000.59.1.20.09-4098-000 | Блок контактных зажимов БКЗ-Н-ОС-12, 1 категория сейсмостойкости, 2 класс безопасности | шт
59.1.20.09-4099 | Блок контактных зажимов БКЗ-Н-ОС-12, 1 категория сейсмостойкости, 3 класс безопасности | шт
27.12.31.000.59.1.20.09-4099-000 | Блок контактных зажимов БКЗ-Н-ОС-12, 1 категория сейсмостойкости, 3 класс безопасности | шт
59.1.20.09-4100 | Блок контактных зажимов БКЗ-Н-ОС-12, 1 категория сейсмостойкости, 4 класс безопасности | шт
27.12.31.000.59.1.20.09-4100-000 | Блок контактных зажимов БКЗ-Н-ОС-12, 1 категория сейсмостойкости, 4 класс безопасности | шт
59.1.20.09-4101 | Блок контактных зажимов БКЗ-Н-ОС-16, 1 категория сейсмостойкости, 2 класс безопасности | шт
27.12.31.000.59.1.20.09-4101-000 | Блок контактных зажимов БКЗ-Н-ОС-16, 1 категория сейсмостойкости, 2 класс безопасности | шт
59.1.20.09-4102 | Блок контактных зажимов БКЗ-Н-ОС-16, 1 категория сейсмостойкости, 3 класс безопасности | шт
27.12.31.000.59.1.20.09-4102-000 | Блок контактных зажимов БКЗ-Н-ОС-16, 1 категория сейсмостойкости, 3 класс безопасности | шт
59.1.20.09-4103 | Блок контактных зажимов БКЗ-Н-ОС-16, 1 категория сейсмостойкости, 4 класс безопасности | шт
27.12.31.000.59.1.20.09-4103-000 | Блок контактных зажимов БКЗ-Н-ОС-16, 1 категория сейсмостойкости, 4 класс безопасности | шт
59.1.20.09-4104 | Блок контактных зажимов БКЗ-Н-ЭИМ-1(Шр), 1 категория сейсмостойкости, 2 класс безопасности | шт
27.12.31.000.59.1.20.09-4104-000 | Блок контактных зажимов БКЗ-Н-ЭИМ-1(Шр), 1 категория сейсмостойкости, 2 класс безопасности | шт
59.1.20.09-4105 | Блок контактных зажимов БКЗ-Н-ЭИМ-1(Шр), 1 категория сейсмостойкости, 3 класс безопасности | шт
27.12.31.000.59.1.20.09-4105-000 | Блок контактных зажимов БКЗ-Н-ЭИМ-1(Шр), 1 категория сейсмостойкости, 3 класс безопасности | шт
59.1.20.09-4106 | Блок контактных зажимов БКЗ-Н-ЭИМ-1(Шр), 1 категория сейсмостойкости, 4 класс безопасности | шт
27.12.31.000.59.1.20.09-4106-000 | Блок контактных зажимов БКЗ-Н-ЭИМ-1(Шр), 1 категория сейсмостойкости, 4 класс безопасности | шт
59.1.20.09-4107 | Блок контактных зажимов БКЗ-Н-ЭП-1(Шр), 1 категория сейсмостойкости, 2 класс безопасности | шт
27.12.31.000.59.1.20.09-4107-000 | Блок контактных зажимов БКЗ-Н-ЭП-1(Шр), 1 категория сейсмостойкости, 2 класс безопасности | шт
59.1.20.09-4108 | Блок контактных зажимов БКЗ-Н-ЭП-1(Шр), 1 категория сейсмостойкости, 3 класс безопасности | шт
27.12.31.000.59.1.20.09-4108-000 | Блок контактных зажимов БКЗ-Н-ЭП-1(Шр), 1 категория сейсмостойкости, 3 класс безопасности | шт
59.1.20.09-4109 | Блок контактных зажимов БКЗ-Н-ЭП-1(Шр), 1 категория сейсмостойкости, 4 класс безопасности | шт
27.12.31.000.59.1.20.09-4109-000 | Блок контактных зажимов БКЗ-Н-ЭП-1(Шр), 1 категория сейсмостойкости, 4 класс безопасности | шт
59.1.20.09-4110 | Блок контактных зажимов БКЗ-Н-ЭП-2(Шр), 1 категория сейсмостойкости, 2 класс безопасности | шт
27.12.31.000.59.1.20.09-4110-000 | Блок контактных зажимов БКЗ-Н-ЭП-2(Шр), 1 категория сейсмостойкости, 2 класс безопасности | шт
59.1.20.09-4111 | Блок контактных зажимов БКЗ-Н-ЭП-2(Шр), 1 категория сейсмостойкости, 3 класс безопасности | шт
27.12.31.000.59.1.20.09-4111-000 | Блок контактных зажимов БКЗ-Н-ЭП-2(Шр), 1 категория сейсмостойкости, 3 класс безопасности | шт
59.1.20.09-4112 | Блок контактных зажимов БКЗ-Н-ЭП-2(Шр), 1 категория сейсмостойкости, 4 класс безопасности | шт
27.12.31.000.59.1.20.09-4112-000 | Блок контактных зажимов БКЗ-Н-ЭП-2(Шр), 1 категория сейсмостойкости, 4 класс безопасности | шт
59.1.20.09-4113 | Блок контактных зажимов БКЗ-Н-ЭП-3(Шр), 1 категория сейсмостойкости, 2 класс безопасности | шт
27.12.31.000.59.1.20.09-4113-000 | Блок контактных зажимов БКЗ-Н-ЭП-3(Шр), 1 категория сейсмостойкости, 2 класс безопасности | шт
59.1.20.09-4114 | Блок контактных зажимов БКЗ-Н-ЭП-3(Шр), 1 категория сейсмостойкости, 3 класс безопасности | шт
27.12.31.000.59.1.20.09-4114-000 | Блок контактных зажимов БКЗ-Н-ЭП-3(Шр), 1 категория сейсмостойкости, 3 класс безопасности | шт
59.1.20.09-4115 | Блок контактных зажимов БКЗ-Н-ЭП-3(Шр), 1 категория сейсмостойкости, 4 класс безопасности | шт
27.12.31.000.59.1.20.09-4115-000 | Блок контактных зажимов БКЗ-Н-ЭП-3(Шр), 1 категория сейсмостойкости, 4 класс безопасности | шт
59.1.20.09-4116 | Блок контактных зажимов БКЗ-Н-ЭП-8(Шр), 1 категория сейсмостойкости, 2 класс безопасности | шт
27.12.31.000.59.1.20.09-4116-000 | Блок контактных зажимов БКЗ-Н-ЭП-8(Шр), 1 категория сейсмостойкости, 2 класс безопасности | шт
59.1.20.09-4117 | Блок контактных зажимов БКЗ-Н-ЭП-8(Шр), 1 категория сейсмостойкости, 3 класс безопасности | шт
27.12.31.000.59.1.20.09-4117-000 | Блок контактных зажимов БКЗ-Н-ЭП-8(Шр), 1 категория сейсмостойкости, 3 класс безопасности | шт
59.1.20.09-4118 | Блок контактных зажимов БКЗ-Н-ЭП-8(Шр), 1 категория сейсмостойкости, 4 класс безопасности | шт
27.12.31.000.59.1.20.09-4118-000 | Блок контактных зажимов БКЗ-Н-ЭП-8(Шр), 1 категория сейсмостойкости, 4 класс безопасности | шт
59.1.20.09-4119 | Блок контактных зажимов БКЗ-Н-ЭП-9(Шр), 1 категория сейсмостойкости, 2 класс безопасности | шт
27.12.31.000.59.1.20.09-4119-000 | Блок контактных зажимов БКЗ-Н-ЭП-9(Шр), 1 категория сейсмостойкости, 2 класс безопасности | шт
59.1.20.09-4120 | Блок контактных зажимов БКЗ-Н-ЭП-9(Шр), 1 категория сейсмостойкости, 3 класс безопасности | шт
27.12.31.000.59.1.20.09-4120-000 | Блок контактных зажимов БКЗ-Н-ЭП-9(Шр), 1 категория сейсмостойкости, 3 класс безопасности | шт
59.1.20.09-4121 | Блок контактных зажимов БКЗ-Н-ЭП-9(Шр), 1 категория сейсмостойкости, 4 класс безопасности | шт
27.12.31.000.59.1.20.09-4121-000 | Блок контактных зажимов БКЗ-Н-ЭП-9(Шр), 1 категория сейсмостойкости, 4 класс безопасности | шт
59.1.20.09-4122 | Блок контактных зажимов БКЗ-Н-ЭП-10(Шр), 1 категория сейсмостойкости, 2 класс безопасности | шт
27.12.31.000.59.1.20.09-4122-000 | Блок контактных зажимов БКЗ-Н-ЭП-10(Шр), 1 категория сейсмостойкости, 2 класс безопасности | шт
59.1.20.09-4123 | Блок контактных зажимов БКЗ-Н-ЭП-10(Шр), 1 категория сейсмостойкости, 3 класс безопасности | шт
27.12.31.000.59.1.20.09-4123-000 | Блок контактных зажимов БКЗ-Н-ЭП-10(Шр), 1 категория сейсмостойкости, 3 класс безопасности | шт
59.1.20.09-4124 | Блок контактных зажимов БКЗ-Н-ЭП-10(Шр), 1 категория сейсмостойкости, 4 класс безопасности | шт
27.12.31.000.59.1.20.09-4124-000 | Блок контактных зажимов БКЗ-Н-ЭП-10(Шр), 1 категория сейсмостойкости, 4 класс безопасности | шт
59.1.20.09-4125 | Блок контактных зажимов БКЗ-Н-ЭП-14(Шр), 1 категория сейсмостойкости, 2 класс безопасности | шт
27.12.31.000.59.1.20.09-4125-000 | Блок контактных зажимов БКЗ-Н-ЭП-14(Шр), 1 категория сейсмостойкости, 2 класс безопасности | шт
59.1.20.09-4126 | Блок контактных зажимов БКЗ-Н-ЭП-14(Шр), 1 категория сейсмостойкости, 3 класс безопасности | шт
27.12.31.000.59.1.20.09-4126-000 | Блок контактных зажимов БКЗ-Н-ЭП-14(Шр), 1 категория сейсмостойкости, 3 класс безопасности | шт
59.1.20.09-4127 | Блок контактных зажимов БКЗ-Н-ЭП-14(Шр), 1 категория сейсмостойкости, 4 класс безопасности | шт
27.12.31.000.59.1.20.09-4127-000 | Блок контактных зажимов БКЗ-Н-ЭП-14(Шр), 1 категория сейсмостойкости, 4 класс безопасности | шт
59.1.20.09-4128 | Блок контактных зажимов БКЗ-Н-ЭП-1, 1 категория сейсмостойкости, 2 класс безопасности | шт
27.12.31.000.59.1.20.09-4128-000 | Блок контактных зажимов БКЗ-Н-ЭП-1, 1 категория сейсмостойкости, 2 класс безопасности | шт
59.1.20.09-4129 | Блок контактных зажимов БКЗ-Н-ЭП-1, 1 категория сейсмостойкости, 3 класс безопасности | шт
27.12.31.000.59.1.20.09-4129-000 | Блок контактных зажимов БКЗ-Н-ЭП-1, 1 категория сейсмостойкости, 3 класс безопасности | шт
59.1.20.09-4130 | Блок контактных зажимов БКЗ-Н-ЭП-1, 1 категория сейсмостойкости, 4 класс безопасности | шт
27.12.31.000.59.1.20.09-4130-000 | Блок контактных зажимов БКЗ-Н-ЭП-1, 1 категория сейсмостойкости, 4 класс безопасности | шт
59.1.20.09-4131 | Блок контактных зажимов БКЗ-Н-ЭП-2, 1 категория сейсмостойкости, 2 класс безопасности | шт
27.12.31.000.59.1.20.09-4131-000 | Блок контактных зажимов БКЗ-Н-ЭП-2, 1 категория сейсмостойкости, 2 класс безопасности | шт
59.1.20.09-4132 | Блок контактных зажимов БКЗ-Н-ЭП-2, 1 категория сейсмостойкости, 3 класс безопасности | шт
27.12.31.000.59.1.20.09-4132-000 | Блок контактных зажимов БКЗ-Н-ЭП-2, 1 категория сейсмостойкости, 3 класс безопасности | шт
59.1.20.09-4133 | Блок контактных зажимов БКЗ-Н-ЭП-2, 1 категория сейсмостойкости, 4 класс безопасности | шт
27.12.31.000.59.1.20.09-4133-000 | Блок контактных зажимов БКЗ-Н-ЭП-2, 1 категория сейсмостойкости, 4 класс безопасности | шт
59.1.20.09-4134 | Блок контактных зажимов БКЗ-Н-ЭП-2.1, 1 категория сейсмостойкости, 2 класс безопасности | шт
27.12.31.000.59.1.20.09-4134-000 | Блок контактных зажимов БКЗ-Н-ЭП-2.1, 1 категория сейсмостойкости, 2 класс безопасности | шт
59.1.20.09-4135 | Блок контактных зажимов БКЗ-Н-ЭП-2.1, 1 категория сейсмостойкости, 3 класс безопасности | шт
27.12.31.000.59.1.20.09-4135-000 | Блок контактных зажимов БКЗ-Н-ЭП-2.1, 1 категория сейсмостойкости, 3 класс безопасности | шт
59.1.20.09-4136 | Блок контактных зажимов БКЗ-Н-ЭП-2.1, 1 категория сейсмостойкости, 4 класс безопасности | шт
27.12.31.000.59.1.20.09-4136-000 | Блок контактных зажимов БКЗ-Н-ЭП-2.1, 1 категория сейсмостойкости, 4 класс безопасности | шт
59.1.20.09-4137 | Блок контактных зажимов БКЗ-Н-ЭП-2.2, 1 категория сейсмостойкости, 2 класс безопасности | шт
27.12.31.000.59.1.20.09-4137-000 | Блок контактных зажимов БКЗ-Н-ЭП-2.2, 1 категория сейсмостойкости, 2 класс безопасности | шт
59.1.20.09-4138 | Блок контактных зажимов БКЗ-Н-ЭП-2.2, 1 категория сейсмостойкости, 3 класс безопасности | шт
27.12.31.000.59.1.20.09-4138-000 | Блок контактных зажимов БКЗ-Н-ЭП-2.2, 1 категория сейсмостойкости, 3 класс безопасности | шт
59.1.20.09-4139 | Блок контактных зажимов БКЗ-Н-ЭП-2.2, 1 категория сейсмостойкости, 4 класс безопасности | шт
27.12.31.000.59.1.20.09-4139-000 | Блок контактных зажимов БКЗ-Н-ЭП-2.2, 1 категория сейсмостойкости, 4 класс безопасности | шт
59.1.20.09-4140 | Блок контактных зажимов БКЗ-Н-ЭП-3, 1 категория сейсмостойкости, 2 класс безопасности | шт
27.12.31.000.59.1.20.09-4140-000 | Блок контактных зажимов БКЗ-Н-ЭП-3, 1 категория сейсмостойкости, 2 класс безопасности | шт
59.1.20.09-4141 | Блок контактных зажимов БКЗ-Н-ЭП-3, 1 категория сейсмостойкости, 3 класс безопасности | шт
27.12.31.000.59.1.20.09-4141-000 | Блок контактных зажимов БКЗ-Н-ЭП-3, 1 категория сейсмостойкости, 3 класс безопасности | шт
59.1.20.09-4142 | Блок контактных зажимов БКЗ-Н-ЭП-3, 1 категория сейсмостойкости, 4 класс безопасности | шт
27.12.31.000.59.1.20.09-4142-000 | Блок контактных зажимов БКЗ-Н-ЭП-3, 1 категория сейсмостойкости, 4 класс безопасности | шт
59.1.20.09-4143 | Блок контактных зажимов БКЗ-Н-ЭП-3.1, 1 категория сейсмостойкости, 2 класс безопасности | шт
27.12.31.000.59.1.20.09-4143-000 | Блок контактных зажимов БКЗ-Н-ЭП-3.1, 1 категория сейсмостойкости, 2 класс безопасности | шт
59.1.20.09-4144 | Блок контактных зажимов БКЗ-Н-ЭП-3.1, 1 категория сейсмостойкости, 3 класс безопасности | шт
27.12.31.000.59.1.20.09-4144-000 | Блок контактных зажимов БКЗ-Н-ЭП-3.1, 1 категория сейсмостойкости, 3 класс безопасности | шт
59.1.20.09-4145 | Блок контактных зажимов БКЗ-Н-ЭП-3.1, 1 категория сейсмостойкости, 4 класс безопасности | шт
27.12.31.000.59.1.20.09-4145-000 | Блок контактных зажимов БКЗ-Н-ЭП-3.1, 1 категория сейсмостойкости, 4 класс безопасности | шт
59.1.20.09-4146 | Блок контактных зажимов БКЗ-Н-ЭП-3.2, 1 категория сейсмостойкости, 2 класс безопасности | шт
27.12.31.000.59.1.20.09-4146-000 | Блок контактных зажимов БКЗ-Н-ЭП-3.2, 1 категория сейсмостойкости, 2 класс безопасности | шт
59.1.20.09-4147 | Блок контактных зажимов БКЗ-Н-ЭП-3.2, 1 категория сейсмостойкости, 3 класс безопасности | шт
27.12.31.000.59.1.20.09-4147-000 | Блок контактных зажимов БКЗ-Н-ЭП-3.2, 1 категория сейсмостойкости, 3 класс безопасности | шт
59.1.20.09-4148 | Блок контактных зажимов БКЗ-Н-ЭП-3.2, 1 категория сейсмостойкости, 4 класс безопасности | шт
27.12.31.000.59.1.20.09-4148-000 | Блок контактных зажимов БКЗ-Н-ЭП-3.2, 1 категория сейсмостойкости, 4 класс безопасности | шт
59.1.20.09-4149 | Блок контактных зажимов БКЗ-Н-ЭП-4, 1 категория сейсмостойкости, 2 класс безопасности | шт
27.12.31.000.59.1.20.09-4149-000 | Блок контактных зажимов БКЗ-Н-ЭП-4, 1 категория сейсмостойкости, 2 класс безопасности | шт
59.1.20.09-4150 | Блок контактных зажимов БКЗ-Н-ЭП-4, 1 категория сейсмостойкости, 3 класс безопасности | шт
27.12.31.000.59.1.20.09-4150-000 | Блок контактных зажимов БКЗ-Н-ЭП-4, 1 категория сейсмостойкости, 3 класс безопасности | шт
59.1.20.09-4151 | Блок контактных зажимов БКЗ-Н-ЭП-4, 1 категория сейсмостойкости, 4 класс безопасности | шт
27.12.31.000.59.1.20.09-4151-000 | Блок контактных зажимов БКЗ-Н-ЭП-4, 1 категория сейсмостойкости, 4 класс безопасности | шт
59.1.20.09-4152 | Блок контактных зажимов БКЗ-Н-ЭП-5, 1 категория сейсмостойкости, 2 класс безопасности | шт
27.12.31.000.59.1.20.09-4152-000 | Блок контактных зажимов БКЗ-Н-ЭП-5, 1 категория сейсмостойкости, 2 класс безопасности | шт
59.1.20.09-4153 | Блок контактных зажимов БКЗ-Н-ЭП-5, 1 категория сейсмостойкости, 3 класс безопасности | шт
27.12.31.000.59.1.20.09-4153-000 | Блок контактных зажимов БКЗ-Н-ЭП-5, 1 категория сейсмостойкости, 3 класс безопасности | шт
59.1.20.09-4154 | Блок контактных зажимов БКЗ-Н-ЭП-5, 1 категория сейсмостойкости, 4 класс безопасности | шт
27.12.31.000.59.1.20.09-4154-000 | Блок контактных зажимов БКЗ-Н-ЭП-5, 1 категория сейсмостойкости, 4 класс безопасности | шт
59.1.20.09-4155 | Блок контактных зажимов БКЗ-Н-ЭП-6, 1 категория сейсмостойкости, 2 класс безопасности | шт
27.12.31.000.59.1.20.09-4155-000 | Блок контактных зажимов БКЗ-Н-ЭП-6, 1 категория сейсмостойкости, 2 класс безопасности | шт
59.1.20.09-4156 | Блок контактных зажимов БКЗ-Н-ЭП-6, 1 категория сейсмостойкости, 3 класс безопасности | шт
27.12.31.000.59.1.20.09-4156-000 | Блок контактных зажимов БКЗ-Н-ЭП-6, 1 категория сейсмостойкости, 3 класс безопасности | шт
59.1.20.09-4157 | Блок контактных зажимов БКЗ-Н-ЭП-6, 1 категория сейсмостойкости, 4 класс безопасности | шт
27.12.31.000.59.1.20.09-4157-000 | Блок контактных зажимов БКЗ-Н-ЭП-6, 1 категория сейсмостойкости, 4 класс безопасности | шт
59.1.20.09-4158 | Блок контактных зажимов БКЗ-Н-ЭП-7, 1 категория сейсмостойкости, 2 класс безопасности | шт
27.12.31.000.59.1.20.09-4158-000 | Блок контактных зажимов БКЗ-Н-ЭП-7, 1 категория сейсмостойкости, 2 класс безопасности | шт
59.1.20.09-4159 | Блок контактных зажимов БКЗ-Н-ЭП-7, 1 категория сейсмостойкости, 3 класс безопасности | шт
27.12.31.000.59.1.20.09-4159-000 | Блок контактных зажимов БКЗ-Н-ЭП-7, 1 категория сейсмостойкости, 3 класс безопасности | шт
59.1.20.09-4160 | Блок контактных зажимов БКЗ-Н-ЭП-7, 1 категория сейсмостойкости, 4 класс безопасности | шт
27.12.31.000.59.1.20.09-4160-000 | Блок контактных зажимов БКЗ-Н-ЭП-7, 1 категория сейсмостойкости, 4 класс безопасности | шт
59.1.20.09-4161 | Блок контактных зажимов БКЗ-Н-ЭП-8, 1 категория сейсмостойкости, 2 класс безопасности | шт
27.12.31.000.59.1.20.09-4161-000 | Блок контактных зажимов БКЗ-Н-ЭП-8, 1 категория сейсмостойкости, 2 класс безопасности | шт
59.1.20.09-4162 | Блок контактных зажимов БКЗ-Н-ЭП-8, 1 категория сейсмостойкости, 3 класс безопасности | шт
27.12.31.000.59.1.20.09-4162-000 | Блок контактных зажимов БКЗ-Н-ЭП-8, 1 категория сейсмостойкости, 3 класс безопасности | шт
59.1.20.09-4163 | Блок контактных зажимов БКЗ-Н-ЭП-8, 1 категория сейсмостойкости, 4 класс безопасности | шт
27.12.31.000.59.1.20.09-4163-000 | Блок контактных зажимов БКЗ-Н-ЭП-8, 1 категория сейсмостойкости, 4 класс безопасности | шт
59.1.20.09-4164 | Блок контактных зажимов БКЗ-Н-ЭП-9, 1 категория сейсмостойкости, 2 класс безопасности | шт
27.12.31.000.59.1.20.09-4164-000 | Блок контактных зажимов БКЗ-Н-ЭП-9, 1 категория сейсмостойкости, 2 класс безопасности | шт
59.1.20.09-4165 | Блок контактных зажимов БКЗ-Н-ЭП-9, 1 категория сейсмостойкости, 3 класс безопасности | шт
27.12.31.000.59.1.20.09-4165-000 | Блок контактных зажимов БКЗ-Н-ЭП-9, 1 категория сейсмостойкости, 3 класс безопасности | шт
59.1.20.09-4166 | Блок контактных зажимов БКЗ-Н-ЭП-9, 1 категория сейсмостойкости, 4 класс безопасности | шт
27.12.31.000.59.1.20.09-4166-000 | Блок контактных зажимов БКЗ-Н-ЭП-9, 1 категория сейсмостойкости, 4 класс безопасности | шт
59.1.20.09-4167 | Блок контактных зажимов БКЗ-Н-ЭП-9.1, 1 категория сейсмостойкости, 2 класс безопасности | шт
27.12.31.000.59.1.20.09-4167-000 | Блок контактных зажимов БКЗ-Н-ЭП-9.1, 1 категория сейсмостойкости, 2 класс безопасности | шт
59.1.20.09-4168 | Блок контактных зажимов БКЗ-Н-ЭП-9.1, 1 категория сейсмостойкости, 3 класс безопасности | шт
27.12.31.000.59.1.20.09-4168-000 | Блок контактных зажимов БКЗ-Н-ЭП-9.1, 1 категория сейсмостойкости, 3 класс безопасности | шт
59.1.20.09-4169 | Блок контактных зажимов БКЗ-Н-ЭП-9.1, 1 категория сейсмостойкости, 4 класс безопасности | шт
27.12.31.000.59.1.20.09-4169-000 | Блок контактных зажимов БКЗ-Н-ЭП-9.1, 1 категория сейсмостойкости, 4 класс безопасности | шт
59.1.20.09-4170 | Блок контактных зажимов БКЗ-Н-ЭП-9.2, 1 категория сейсмостойкости, 2 класс безопасности | шт
27.12.31.000.59.1.20.09-4170-000 | Блок контактных зажимов БКЗ-Н-ЭП-9.2, 1 категория сейсмостойкости, 2 класс безопасности | шт
59.1.20.09-4171 | Блок контактных зажимов БКЗ-Н-ЭП-9.2, 1 категория сейсмостойкости, 3 класс безопасности | шт
27.12.31.000.59.1.20.09-4171-000 | Блок контактных зажимов БКЗ-Н-ЭП-9.2, 1 категория сейсмостойкости, 3 класс безопасности | шт
59.1.20.09-4172 | Блок контактных зажимов БКЗ-Н-ЭП-9.2, 1 категория сейсмостойкости, 4 класс безопасности | шт
27.12.31.000.59.1.20.09-4172-000 | Блок контактных зажимов БКЗ-Н-ЭП-9.2, 1 категория сейсмостойкости, 4 класс безопасности | шт
59.1.20.09-4173 | Блок контактных зажимов БКЗ-Н-ЭП-10, 1 категория сейсмостойкости, 2 класс безопасности | шт
27.12.31.000.59.1.20.09-4173-000 | Блок контактных зажимов БКЗ-Н-ЭП-10, 1 категория сейсмостойкости, 2 класс безопасности | шт
59.1.20.09-4174 | Блок контактных зажимов БКЗ-Н-ЭП-10, 1 категория сейсмостойкости, 3 класс безопасности | шт
27.12.31.000.59.1.20.09-4174-000 | Блок контактных зажимов БКЗ-Н-ЭП-10, 1 категория сейсмостойкости, 3 класс безопасности | шт
59.1.20.09-4175 | Блок контактных зажимов БКЗ-Н-ЭП-10, 1 категория сейсмостойкости, 4 класс безопасности | шт
27.12.31.000.59.1.20.09-4175-000 | Блок контактных зажимов БКЗ-Н-ЭП-10, 1 категория сейсмостойкости, 4 класс безопасности | шт
59.1.20.09-4176 | Блок контактных зажимов БКЗ-Н-ЭП-10.1, 1 категория сейсмостойкости, 2 класс безопасности | шт
27.12.31.000.59.1.20.09-4176-000 | Блок контактных зажимов БКЗ-Н-ЭП-10.1, 1 категория сейсмостойкости, 2 класс безопасности | шт
59.1.20.09-4177 | Блок контактных зажимов БКЗ-Н-ЭП-10.1, 1 категория сейсмостойкости, 3 класс безопасности | шт
27.12.31.000.59.1.20.09-4177-000 | Блок контактных зажимов БКЗ-Н-ЭП-10.1, 1 категория сейсмостойкости, 3 класс безопасности | шт
59.1.20.09-4178 | Блок контактных зажимов БКЗ-Н-ЭП-10.1, 1 категория сейсмостойкости, 4 класс безопасности | шт
27.12.31.000.59.1.20.09-4178-000 | Блок контактных зажимов БКЗ-Н-ЭП-10.1, 1 категория сейсмостойкости, 4 класс безопасности | шт
59.1.20.09-4179 | Блок контактных зажимов БКЗ-Н-ЭП-10.2, 1 категория сейсмостойкости, 2 класс безопасности | шт
27.12.31.000.59.1.20.09-4179-000 | Блок контактных зажимов БКЗ-Н-ЭП-10.2, 1 категория сейсмостойкости, 2 класс безопасности | шт
59.1.20.09-4180 | Блок контактных зажимов БКЗ-Н-ЭП-10.2, 1 категория сейсмостойкости, 3 класс безопасности | шт
27.12.31.000.59.1.20.09-4180-000 | Блок контактных зажимов БКЗ-Н-ЭП-10.2, 1 категория сейсмостойкости, 3 класс безопасности | шт
59.1.20.09-4181 | Блок контактных зажимов БКЗ-Н-ЭП-10.2, 1 категория сейсмостойкости, 4 класс безопасности | шт
27.12.31.000.59.1.20.09-4181-000 | Блок контактных зажимов БКЗ-Н-ЭП-10.2, 1 категория сейсмостойкости, 4 класс безопасности | шт
59.1.20.09-4182 | Блок контактных зажимов БКЗ-Н-ЭП-11, 1 категория сейсмостойкости, 2 класс безопасности | шт
27.12.31.000.59.1.20.09-4182-000 | Блок контактных зажимов БКЗ-Н-ЭП-11, 1 категория сейсмостойкости, 2 класс безопасности | шт
59.1.20.09-4183 | Блок контактных зажимов БКЗ-Н-ЭП-11, 1 категория сейсмостойкости, 3 класс безопасности | шт
27.12.31.000.59.1.20.09-4183-000 | Блок контактных зажимов БКЗ-Н-ЭП-11, 1 категория сейсмостойкости, 3 класс безопасности | шт
59.1.20.09-4184 | Блок контактных зажимов БКЗ-Н-ЭП-11, 1 категория сейсмостойкости, 4 класс безопасности | шт
27.12.31.000.59.1.20.09-4184-000 | Блок контактных зажимов БКЗ-Н-ЭП-11, 1 категория сейсмостойкости, 4 класс безопасности | шт
59.1.20.09-4185 | Блок контактных зажимов БКЗ-Н-ЭП-12, 1 категория сейсмостойкости, 2 класс безопасности | шт
27.12.31.000.59.1.20.09-4185-000 | Блок контактных зажимов БКЗ-Н-ЭП-12, 1 категория сейсмостойкости, 2 класс безопасности | шт
59.1.20.09-4186 | Блок контактных зажимов БКЗ-Н-ЭП-12, 1 категория сейсмостойкости, 3 класс безопасности | шт
27.12.31.000.59.1.20.09-4186-000 | Блок контактных зажимов БКЗ-Н-ЭП-12, 1 категория сейсмостойкости, 3 класс безопасности | шт
59.1.20.09-4187 | Блок контактных зажимов БКЗ-Н-ЭП-12, 1 категория сейсмостойкости, 4 класс безопасности | шт
27.12.31.000.59.1.20.09-4187-000 | Блок контактных зажимов БКЗ-Н-ЭП-12, 1 категория сейсмостойкости, 4 класс безопасности | шт
59.1.20.09-4188 | Блок контактных зажимов БКЗ-Н-ЭП-13, 1 категория сейсмостойкости, 2 класс безопасности | шт
27.12.31.000.59.1.20.09-4188-000 | Блок контактных зажимов БКЗ-Н-ЭП-13, 1 категория сейсмостойкости, 2 класс безопасности | шт
59.1.20.09-4189 | Блок контактных зажимов БКЗ-Н-ЭП-13, 1 категория сейсмостойкости, 3 класс безопасности | шт
27.12.31.000.59.1.20.09-4189-000 | Блок контактных зажимов БКЗ-Н-ЭП-13, 1 категория сейсмостойкости, 3 класс безопасности | шт
59.1.20.09-4190 | Блок контактных зажимов БКЗ-Н-ЭП-13, 1 категория сейсмостойкости, 4 класс безопасности | шт
27.12.31.000.59.1.20.09-4190-000 | Блок контактных зажимов БКЗ-Н-ЭП-13, 1 категория сейсмостойкости, 4 класс безопасности | шт
59.1.20.09-4191 | Блок контактных зажимов БКЗ-Н-ЭП-14, 1 категория сейсмостойкости, 2 класс безопасности | шт
27.12.31.000.59.1.20.09-4191-000 | Блок контактных зажимов БКЗ-Н-ЭП-14, 1 категория сейсмостойкости, 2 класс безопасности | шт
59.1.20.09-4192 | Блок контактных зажимов БКЗ-Н-ЭП-14, 1 категория сейсмостойкости, 3 класс безопасности | шт
27.12.31.000.59.1.20.09-4192-000 | Блок контактных зажимов БКЗ-Н-ЭП-14, 1 категория сейсмостойкости, 3 класс безопасности | шт
59.1.20.09-4193 | Блок контактных зажимов БКЗ-Н-ЭП-14, 1 категория сейсмостойкости, 4 класс безопасности | шт
27.12.31.000.59.1.20.09-4193-000 | Блок контактных зажимов БКЗ-Н-ЭП-14, 1 категория сейсмостойкости, 4 класс безопасности | шт
59.1.20.09-4194 | Блок контактных зажимов БКЗ-П-ОС-8, 1 категория сейсмостойкости, 2 класс безопасности | шт
27.12.31.000.59.1.20.09-4194-000 | Блок контактных зажимов БКЗ-П-ОС-8, 1 категория сейсмостойкости, 2 класс безопасности | шт
59.1.20.09-4195 | Блок контактных зажимов БКЗ-П-ОС-8, 1 категория сейсмостойкости, 3 класс безопасности | шт
27.12.31.000.59.1.20.09-4195-000 | Блок контактных зажимов БКЗ-П-ОС-8, 1 категория сейсмостойкости, 3 класс безопасности | шт
59.1.20.09-4196 | Блок контактных зажимов БКЗ-П-ОС-8, 1 категория сейсмостойкости, 4 класс безопасности | шт
27.12.31.000.59.1.20.09-4196-000 | Блок контактных зажимов БКЗ-П-ОС-8, 1 категория сейсмостойкости, 4 класс безопасности | шт
59.1.20.09-4197 | Блок контактных зажимов БКЗ-П-ОС-16, 1 категория сейсмостойкости, 2 класс безопасности | шт
27.12.31.000.59.1.20.09-4197-000 | Блок контактных зажимов БКЗ-П-ОС-16, 1 категория сейсмостойкости, 2 класс безопасности | шт
59.1.20.09-4198 | Блок контактных зажимов БКЗ-П-ОС-16, 1 категория сейсмостойкости, 3 класс безопасности | шт
27.12.31.000.59.1.20.09-4198-000 | Блок контактных зажимов БКЗ-П-ОС-16, 1 категория сейсмостойкости, 3 класс безопасности | шт
59.1.20.09-4199 | Блок контактных зажимов БКЗ-П-ОС-16, 1 категория сейсмостойкости, 4 класс безопасности | шт
27.12.31.000.59.1.20.09-4199-000 | Блок контактных зажимов БКЗ-П-ОС-16, 1 категория сейсмостойкости, 4 класс безопасности | шт
59.1.20.09-4200 | Блок контактных зажимов БКЗ-Пр-1, 1 категория сейсмостойкости, 2 класс безопасности | шт
27.12.31.000.59.1.20.09-4200-000 | Блок контактных зажимов БКЗ-Пр-1, 1 категория сейсмостойкости, 2 класс безопасности | шт
59.1.20.09-4201 | Блок контактных зажимов БКЗ-Пр-1, 1 категория сейсмостойкости, 3 класс безопасности | шт
27.12.31.000.59.1.20.09-4201-000 | Блок контактных зажимов БКЗ-Пр-1, 1 категория сейсмостойкости, 3 класс безопасности | шт
59.1.20.09-4202 | Блок контактных зажимов БКЗ-Пр-1, 1 категория сейсмостойкости, 4 класс безопасности | шт
27.12.31.000.59.1.20.09-4202-000 | Блок контактных зажимов БКЗ-Пр-1, 1 категория сейсмостойкости, 4 класс безопасности | шт
59.1.20.09-4203 | Блок контактных зажимов БКЗ-Пр-2, 1 категория сейсмостойкости, 2 класс безопасности | шт
27.12.31.000.59.1.20.09-4203-000 | Блок контактных зажимов БКЗ-Пр-2, 1 категория сейсмостойкости, 2 класс безопасности | шт
59.1.20.09-4204 | Блок контактных зажимов БКЗ-Пр-2, 1 категория сейсмостойкости, 3 класс безопасности | шт
27.12.31.000.59.1.20.09-4204-000 | Блок контактных зажимов БКЗ-Пр-2, 1 категория сейсмостойкости, 3 класс безопасности | шт
59.1.20.09-4205 | Блок контактных зажимов БКЗ-Пр-2, 1 категория сейсмостойкости, 4 класс безопасности | шт
27.12.31.000.59.1.20.09-4205-000 | Блок контактных зажимов БКЗ-Пр-2, 1 категория сейсмостойкости, 4 класс безопасности | шт
59.1.20.09-4206 | Блок контактных зажимов БКЗ-Пр-4, 1 категория сейсмостойкости, 2 класс безопасности | шт
27.12.31.000.59.1.20.09-4206-000 | Блок контактных зажимов БКЗ-Пр-4, 1 категория сейсмостойкости, 2 класс безопасности | шт
59.1.20.09-4207 | Блок контактных зажимов БКЗ-Пр-4, 1 категория сейсмостойкости, 3 класс безопасности | шт
27.12.31.000.59.1.20.09-4207-000 | Блок контактных зажимов БКЗ-Пр-4, 1 категория сейсмостойкости, 3 класс безопасности | шт
59.1.20.09-4208 | Блок контактных зажимов БКЗ-Пр-4, 1 категория сейсмостойкости, 4 класс безопасности | шт
27.12.31.000.59.1.20.09-4208-000 | Блок контактных зажимов БКЗ-Пр-4, 1 категория сейсмостойкости, 4 класс безопасности | шт
59.1.20.09-4209 | Блок контактных зажимов БКЗ-Пр-5, 1 категория сейсмостойкости, 2 класс безопасности | шт
27.12.31.000.59.1.20.09-4209-000 | Блок контактных зажимов БКЗ-Пр-5, 1 категория сейсмостойкости, 2 класс безопасности | шт
59.1.20.09-4210 | Блок контактных зажимов БКЗ-Пр-5, 1 категория сейсмостойкости, 3 класс безопасности | шт
27.12.31.000.59.1.20.09-4210-000 | Блок контактных зажимов БКЗ-Пр-5, 1 категория сейсмостойкости, 3 класс безопасности | шт
59.1.20.09-4211 | Блок контактных зажимов БКЗ-Пр-5, 1 категория сейсмостойкости, 4 класс безопасности | шт
27.12.31.000.59.1.20.09-4211-000 | Блок контактных зажимов БКЗ-Пр-5, 1 категория сейсмостойкости, 4 класс безопасности | шт
59.1.20.09-4212 | Блок контактных зажимов БКЗ-Пр-6, 1 категория сейсмостойкости, 2 класс безопасности | шт
27.12.31.000.59.1.20.09-4212-000 | Блок контактных зажимов БКЗ-Пр-6, 1 категория сейсмостойкости, 2 класс безопасности | шт
59.1.20.09-4213 | Блок контактных зажимов БКЗ-Пр-6, 1 категория сейсмостойкости, 3 класс безопасности | шт
27.12.31.000.59.1.20.09-4213-000 | Блок контактных зажимов БКЗ-Пр-6, 1 категория сейсмостойкости, 3 класс безопасности | шт
59.1.20.09-4214 | Блок контактных зажимов БКЗ-Пр-6, 1 категория сейсмостойкости, 4 класс безопасности | шт
27.12.31.000.59.1.20.09-4214-000 | Блок контактных зажимов БКЗ-Пр-6, 1 категория сейсмостойкости, 4 класс безопасности | шт
59.1.20.09-4215 | Блок контактных зажимов БКЗ-Пр-7, 1 категория сейсмостойкости, 2 класс безопасности | шт
27.12.31.000.59.1.20.09-4215-000 | Блок контактных зажимов БКЗ-Пр-7, 1 категория сейсмостойкости, 2 класс безопасности | шт
59.1.20.09-4216 | Блок контактных зажимов БКЗ-Пр-7, 1 категория сейсмостойкости, 3 класс безопасности | шт
27.12.31.000.59.1.20.09-4216-000 | Блок контактных зажимов БКЗ-Пр-7, 1 категория сейсмостойкости, 3 класс безопасности | шт
59.1.20.09-4217 | Блок контактных зажимов БКЗ-Пр-7, 1 категория сейсмостойкости, 4 класс безопасности | шт
27.12.31.000.59.1.20.09-4217-000 | Блок контактных зажимов БКЗ-Пр-7, 1 категория сейсмостойкости, 4 класс безопасности | шт
59.1.20.09-4218 | Блок контактных зажимов БКЗ-Пр-8, 1 категория сейсмостойкости, 2 класс безопасности | шт
27.12.31.000.59.1.20.09-4218-000 | Блок контактных зажимов БКЗ-Пр-8, 1 категория сейсмостойкости, 2 класс безопасности | шт
59.1.20.09-4219 | Блок контактных зажимов БКЗ-Пр-8, 1 категория сейсмостойкости, 3 класс безопасности | шт
27.12.31.000.59.1.20.09-4219-000 | Блок контактных зажимов БКЗ-Пр-8, 1 категория сейсмостойкости, 3 класс безопасности | шт
59.1.20.09-4220 | Блок контактных зажимов БКЗ-Пр-8, 1 категория сейсмостойкости, 4 класс безопасности | шт
27.12.31.000.59.1.20.09-4220-000 | Блок контактных зажимов БКЗ-Пр-8, 1 категория сейсмостойкости, 4 класс безопасности | шт
59.1.20.09-4221 | Блок контактных зажимов БКЗ-Пр-9, 1 категория сейсмостойкости, 2 класс безопасности | шт
27.12.31.000.59.1.20.09-4221-000 | Блок контактных зажимов БКЗ-Пр-9, 1 категория сейсмостойкости, 2 класс безопасности | шт
59.1.20.09-4222 | Блок контактных зажимов БКЗ-Пр-9, 1 категория сейсмостойкости, 3 класс безопасности | шт
27.12.31.000.59.1.20.09-4222-000 | Блок контактных зажимов БКЗ-Пр-9, 1 категория сейсмостойкости, 3 класс безопасности | шт
59.1.20.09-4223 | Блок контактных зажимов БКЗ-Пр-9, 1 категория сейсмостойкости, 4 класс безопасности | шт
27.12.31.000.59.1.20.09-4223-000 | Блок контактных зажимов БКЗ-Пр-9, 1 категория сейсмостойкости, 4 класс безопасности | шт
59.1.20.09-4224 | Блок контактных зажимов БКЗ-П-ЭП-2, 1 категория сейсмостойкости, 2 класс безопасности | шт
27.12.31.000.59.1.20.09-4224-000 | Блок контактных зажимов БКЗ-П-ЭП-2, 1 категория сейсмостойкости, 2 класс безопасности | шт
59.1.20.09-4225 | Блок контактных зажимов БКЗ-П-ЭП-2, 1 категория сейсмостойкости, 3 класс безопасности | шт
27.12.31.000.59.1.20.09-4225-000 | Блок контактных зажимов БКЗ-П-ЭП-2, 1 категория сейсмостойкости, 3 класс безопасности | шт
59.1.20.09-4226 | Блок контактных зажимов БКЗ-П-ЭП-2, 1 категория сейсмостойкости, 4 класс безопасности | шт
27.12.31.000.59.1.20.09-4226-000 | Блок контактных зажимов БКЗ-П-ЭП-2, 1 категория сейсмостойкости, 4 класс безопасности | шт
59.1.20.09-4227 | Блок контактных зажимов БКЗ-П-ЭП-3, 1 категория сейсмостойкости, 2 класс безопасности | шт
27.12.31.000.59.1.20.09-4227-000 | Блок контактных зажимов БКЗ-П-ЭП-3, 1 категория сейсмостойкости, 2 класс безопасности | шт
59.1.20.09-4228 | Блок контактных зажимов БКЗ-П-ЭП-3, 1 категория сейсмостойкости, 3 класс безопасности | шт
27.12.31.000.59.1.20.09-4228-000 | Блок контактных зажимов БКЗ-П-ЭП-3, 1 категория сейсмостойкости, 3 класс безопасности | шт
59.1.20.09-4229 | Блок контактных зажимов БКЗ-П-ЭП-3, 1 категория сейсмостойкости, 4 класс безопасности | шт
27.12.31.000.59.1.20.09-4229-000 | Блок контактных зажимов БКЗ-П-ЭП-3, 1 категория сейсмостойкости, 4 класс безопасности | шт
59.1.20.09-4230 | Блок контактных зажимов БКЗ-П-ЭП-4, 1 категория сейсмостойкости, 2 класс безопасности | шт
27.12.31.000.59.1.20.09-4230-000 | Блок контактных зажимов БКЗ-П-ЭП-4, 1 категория сейсмостойкости, 2 класс безопасности | шт
59.1.20.09-4231 | Блок контактных зажимов БКЗ-П-ЭП-4, 1 категория сейсмостойкости, 3 класс безопасности | шт
27.12.31.000.59.1.20.09-4231-000 | Блок контактных зажимов БКЗ-П-ЭП-4, 1 категория сейсмостойкости, 3 класс безопасности | шт
59.1.20.09-4232 | Блок контактных зажимов БКЗ-П-ЭП-4, 1 категория сейсмостойкости, 4 класс безопасности | шт
27.12.31.000.59.1.20.09-4232-000 | Блок контактных зажимов БКЗ-П-ЭП-4, 1 категория сейсмостойкости, 4 класс безопасности | шт
59.1.20.09-4233 | Блок контактных зажимов БКЗ-П-ЭП-5, 1 категория сейсмостойкости, 2 класс безопасности | шт
27.12.31.000.59.1.20.09-4233-000 | Блок контактных зажимов БКЗ-П-ЭП-5, 1 категория сейсмостойкости, 2 класс безопасности | шт
59.1.20.09-4234 | Блок контактных зажимов БКЗ-П-ЭП-5, 1 категория сейсмостойкости, 3 класс безопасности | шт
27.12.31.000.59.1.20.09-4234-000 | Блок контактных зажимов БКЗ-П-ЭП-5, 1 категория сейсмостойкости, 3 класс безопасности | шт
59.1.20.09-4235 | Блок контактных зажимов БКЗ-П-ЭП-5, 1 категория сейсмостойкости, 4 класс безопасности | шт
27.12.31.000.59.1.20.09-4235-000 | Блок контактных зажимов БКЗ-П-ЭП-5, 1 категория сейсмостойкости, 4 класс безопасности | шт
59.1.20.09-4236 | Блок контактных зажимов БКЗ-П-ЭПУ-1, 1 категория сейсмостойкости, 2 класс безопасности | шт
27.12.31.000.59.1.20.09-4236-000 | Блок контактных зажимов БКЗ-П-ЭПУ-1, 1 категория сейсмостойкости, 2 класс безопасности | шт
59.1.20.09-4237 | Блок контактных зажимов БКЗ-П-ЭПУ-1, 1 категория сейсмостойкости, 3 класс безопасности | шт
27.12.31.000.59.1.20.09-4237-000 | Блок контактных зажимов БКЗ-П-ЭПУ-1, 1 категория сейсмостойкости, 3 класс безопасности | шт
59.1.20.09-4238 | Блок контактных зажимов БКЗ-П-ЭПУ-1, 1 категория сейсмостойкости, 4 класс безопасности | шт
27.12.31.000.59.1.20.09-4238-000 | Блок контактных зажимов БКЗ-П-ЭПУ-1, 1 категория сейсмостойкости, 4 класс безопасности | шт
59.1.20.09-4239 | Блок контактных зажимов БКЗ-П-ЭПУ-2, 1 категория сейсмостойкости, 2 класс безопасности | шт
27.12.31.000.59.1.20.09-4239-000 | Блок контактных зажимов БКЗ-П-ЭПУ-2, 1 категория сейсмостойкости, 2 класс безопасности | шт
59.1.20.09-4240 | Блок контактных зажимов БКЗ-П-ЭПУ-2, 1 категория сейсмостойкости, 3 класс безопасности | шт
27.12.31.000.59.1.20.09-4240-000 | Блок контактных зажимов БКЗ-П-ЭПУ-2, 1 категория сейсмостойкости, 3 класс безопасности | шт
59.1.20.09-4241 | Блок контактных зажимов БКЗ-П-ЭПУ-2, 1 категория сейсмостойкости, 4 класс безопасности | шт
27.12.31.000.59.1.20.09-4241-000 | Блок контактных зажимов БКЗ-П-ЭПУ-2, 1 категория сейсмостойкости, 4 класс безопасности | шт
59.1.20.09-4242 | Блок контактных зажимов БКЗ-Сд-ЭИМ-1(Шр), 1 категория сейсмостойкости, 2 класс безопасности | шт
27.12.31.000.59.1.20.09-4242-000 | Блок контактных зажимов БКЗ-Сд-ЭИМ-1(Шр), 1 категория сейсмостойкости, 2 класс безопасности | шт
59.1.20.09-4243 | Блок контактных зажимов БКЗ-Сд-ЭИМ-1(Шр), 1 категория сейсмостойкости, 3 класс безопасности | шт
27.12.31.000.59.1.20.09-4243-000 | Блок контактных зажимов БКЗ-Сд-ЭИМ-1(Шр), 1 категория сейсмостойкости, 3 класс безопасности | шт
59.1.20.09-4244 | Блок контактных зажимов БКЗ-Сд-ЭИМ-1(Шр), 1 категория сейсмостойкости, 4 класс безопасности | шт
27.12.31.000.59.1.20.09-4244-000 | Блок контактных зажимов БКЗ-Сд-ЭИМ-1(Шр), 1 категория сейсмостойкости, 4 класс безопасности | шт
59.1.20.09-4245 | Блок контактных зажимов БКЗ-Сд-ЭИМ-4(Шр), 1 категория сейсмостойкости, 2 класс безопасности | шт
27.12.31.000.59.1.20.09-4245-000 | Блок контактных зажимов БКЗ-Сд-ЭИМ-4(Шр), 1 категория сейсмостойкости, 2 класс безопасности | шт
59.1.20.09-4246 | Блок контактных зажимов БКЗ-Сд-ЭИМ-4(Шр), 1 категория сейсмостойкости, 3 класс безопасности | шт
27.12.31.000.59.1.20.09-4246-000 | Блок контактных зажимов БКЗ-Сд-ЭИМ-4(Шр), 1 категория сейсмостойкости, 3 класс безопасности | шт
59.1.20.09-4247 | Блок контактных зажимов БКЗ-Сд-ЭИМ-4(Шр), 1 категория сейсмостойкости, 4 класс безопасности | шт
27.12.31.000.59.1.20.09-4247-000 | Блок контактных зажимов БКЗ-Сд-ЭИМ-4(Шр), 1 категория сейсмостойкости, 4 класс безопасности | шт
59.1.20.09-4248 | Блок контактных зажимов БКЗ-Сд-ЭИМ-8(Шр), 1 категория сейсмостойкости, 2 класс безопасности | шт
27.12.31.000.59.1.20.09-4248-000 | Блок контактных зажимов БКЗ-Сд-ЭИМ-8(Шр), 1 категория сейсмостойкости, 2 класс безопасности | шт
59.1.20.09-4249 | Блок контактных зажимов БКЗ-Сд-ЭИМ-8(Шр), 1 категория сейсмостойкости, 3 класс безопасности | шт
27.12.31.000.59.1.20.09-4249-000 | Блок контактных зажимов БКЗ-Сд-ЭИМ-8(Шр), 1 категория сейсмостойкости, 3 класс безопасности | шт
59.1.20.09-4250 | Блок контактных зажимов БКЗ-Сд-ЭИМ-8(Шр), 1 категория сейсмостойкости, 4 класс безопасности | шт
27.12.31.000.59.1.20.09-4250-000 | Блок контактных зажимов БКЗ-Сд-ЭИМ-8(Шр), 1 категория сейсмостойкости, 4 класс безопасности | шт
59.1.20.09-4251 | Блок контактных зажимов БКЗ-Сд-ЭИМ-10(Шр), 1 категория сейсмостойкости, 2 класс безопасности | шт
27.12.31.000.59.1.20.09-4251-000 | Блок контактных зажимов БКЗ-Сд-ЭИМ-10(Шр), 1 категория сейсмостойкости, 2 класс безопасности | шт
59.1.20.09-4252 | Блок контактных зажимов БКЗ-Сд-ЭИМ-10(Шр), 1 категория сейсмостойкости, 3 класс безопасности | шт
27.12.31.000.59.1.20.09-4252-000 | Блок контактных зажимов БКЗ-Сд-ЭИМ-10(Шр), 1 категория сейсмостойкости, 3 класс безопасности | шт
59.1.20.09-4253 | Блок контактных зажимов БКЗ-Сд-ЭИМ-10(Шр), 1 категория сейсмостойкости, 4 класс безопасности | шт
27.12.31.000.59.1.20.09-4253-000 | Блок контактных зажимов БКЗ-Сд-ЭИМ-10(Шр), 1 категория сейсмостойкости, 4 класс безопасности | шт
59.1.20.09-4254 | Блок контактных зажимов БКЗ-Сд-ЭП-1(Шр), 1 категория сейсмостойкости, 2 класс безопасности | шт
27.12.31.000.59.1.20.09-4254-000 | Блок контактных зажимов БКЗ-Сд-ЭП-1(Шр), 1 категория сейсмостойкости, 2 класс безопасности | шт
59.1.20.09-4255 | Блок контактных зажимов БКЗ-Сд-ЭП-1(Шр), 1 категория сейсмостойкости, 3 класс безопасности | шт
27.12.31.000.59.1.20.09-4255-000 | Блок контактных зажимов БКЗ-Сд-ЭП-1(Шр), 1 категория сейсмостойкости, 3 класс безопасности | шт
59.1.20.09-4256 | Блок контактных зажимов БКЗ-Сд-ЭП-1(Шр), 1 категория сейсмостойкости, 4 класс безопасности | шт
27.12.31.000.59.1.20.09-4256-000 | Блок контактных зажимов БКЗ-Сд-ЭП-1(Шр), 1 категория сейсмостойкости, 4 класс безопасности | шт
59.1.20.09-4257 | Блок контактных зажимов БКЗ-Сд-ЭП-2(Шр), 1 категория сейсмостойкости, 2 класс безопасности | шт
27.12.31.000.59.1.20.09-4257-000 | Блок контактных зажимов БКЗ-Сд-ЭП-2(Шр), 1 категория сейсмостойкости, 2 класс безопасности | шт
59.1.20.09-4258 | Блок контактных зажимов БКЗ-Сд-ЭП-2(Шр), 1 категория сейсмостойкости, 3 класс безопасности | шт
27.12.31.000.59.1.20.09-4258-000 | Блок контактных зажимов БКЗ-Сд-ЭП-2(Шр), 1 категория сейсмостойкости, 3 класс безопасности | шт
59.1.20.09-4259 | Блок контактных зажимов БКЗ-Сд-ЭП-2(Шр), 1 категория сейсмостойкости, 4 класс безопасности | шт
27.12.31.000.59.1.20.09-4259-000 | Блок контактных зажимов БКЗ-Сд-ЭП-2(Шр), 1 категория сейсмостойкости, 4 класс безопасности | шт
59.1.20.09-4260 | Блок контактных зажимов БКЗ-Сд-ЭП-3(Шр), 1 категория сейсмостойкости, 2 класс безопасности | шт
27.12.31.000.59.1.20.09-4260-000 | Блок контактных зажимов БКЗ-Сд-ЭП-3(Шр), 1 категория сейсмостойкости, 2 класс безопасности | шт
59.1.20.09-4261 | Блок контактных зажимов БКЗ-Сд-ЭП-3(Шр), 1 категория сейсмостойкости, 3 класс безопасности | шт
27.12.31.000.59.1.20.09-4261-000 | Блок контактных зажимов БКЗ-Сд-ЭП-3(Шр), 1 категория сейсмостойкости, 3 класс безопасности | шт
59.1.20.09-4262 | Блок контактных зажимов БКЗ-Сд-ЭП-3(Шр), 1 категория сейсмостойкости, 4 класс безопасности | шт
27.12.31.000.59.1.20.09-4262-000 | Блок контактных зажимов БКЗ-Сд-ЭП-3(Шр), 1 категория сейсмостойкости, 4 класс безопасности | шт
59.1.20.09-4263 | Блок контактных зажимов БКЗ-Сд-ЭП-8(Шр), 1 категория сейсмостойкости, 2 класс безопасности | шт
27.12.31.000.59.1.20.09-4263-000 | Блок контактных зажимов БКЗ-Сд-ЭП-8(Шр), 1 категория сейсмостойкости, 2 класс безопасности | шт
59.1.20.09-4264 | Блок контактных зажимов БКЗ-Сд-ЭП-8(Шр), 1 категория сейсмостойкости, 3 класс безопасности | шт
27.12.31.000.59.1.20.09-4264-000 | Блок контактных зажимов БКЗ-Сд-ЭП-8(Шр), 1 категория сейсмостойкости, 3 класс безопасности | шт
59.1.20.09-4265 | Блок контактных зажимов БКЗ-Сд-ЭП-8(Шр), 1 категория сейсмостойкости, 4 класс безопасности | шт
27.12.31.000.59.1.20.09-4265-000 | Блок контактных зажимов БКЗ-Сд-ЭП-8(Шр), 1 категория сейсмостойкости, 4 класс безопасности | шт
59.1.20.09-4266 | Блок контактных зажимов БКЗ-Сд-ЭП-9(Шр), 1 категория сейсмостойкости, 2 класс безопасности | шт
27.12.31.000.59.1.20.09-4266-000 | Блок контактных зажимов БКЗ-Сд-ЭП-9(Шр), 1 категория сейсмостойкости, 2 класс безопасности | шт
59.1.20.09-4267 | Блок контактных зажимов БКЗ-Сд-ЭП-9(Шр), 1 категория сейсмостойкости, 3 класс безопасности | шт
27.12.31.000.59.1.20.09-4267-000 | Блок контактных зажимов БКЗ-Сд-ЭП-9(Шр), 1 категория сейсмостойкости, 3 класс безопасности | шт
59.1.20.09-4268 | Блок контактных зажимов БКЗ-Сд-ЭП-9(Шр), 1 категория сейсмостойкости, 4 класс безопасности | шт
27.12.31.000.59.1.20.09-4268-000 | Блок контактных зажимов БКЗ-Сд-ЭП-9(Шр), 1 категория сейсмостойкости, 4 класс безопасности | шт
59.1.20.09-4269 | Блок контактных зажимов БКЗ-Сд-ЭП-11(Шр), 1 категория сейсмостойкости, 2 класс безопасности | шт
27.12.31.000.59.1.20.09-4269-000 | Блок контактных зажимов БКЗ-Сд-ЭП-11(Шр), 1 категория сейсмостойкости, 2 класс безопасности | шт
59.1.20.09-4270 | Блок контактных зажимов БКЗ-Сд-ЭП-11(Шр), 1 категория сейсмостойкости, 3 класс безопасности | шт
27.12.31.000.59.1.20.09-4270-000 | Блок контактных зажимов БКЗ-Сд-ЭП-11(Шр), 1 категория сейсмостойкости, 3 класс безопасности | шт
59.1.20.09-4271 | Блок контактных зажимов БКЗ-Сд-ЭП-11(Шр), 1 категория сейсмостойкости, 4 класс безопасности | шт
27.12.31.000.59.1.20.09-4271-000 | Блок контактных зажимов БКЗ-Сд-ЭП-11(Шр), 1 категория сейсмостойкости, 4 класс безопасности | шт
59.1.20.09-4272 | Блок контактных зажимов БКЗ-Сд-ЭП-12(Шр), 1 категория сейсмостойкости, 2 класс безопасности | шт
27.12.31.000.59.1.20.09-4272-000 | Блок контактных зажимов БКЗ-Сд-ЭП-12(Шр), 1 категория сейсмостойкости, 2 класс безопасности | шт
59.1.20.09-4273 | Блок контактных зажимов БКЗ-Сд-ЭП-12(Шр), 1 категория сейсмостойкости, 3 класс безопасности | шт
27.12.31.000.59.1.20.09-4273-000 | Блок контактных зажимов БКЗ-Сд-ЭП-12(Шр), 1 категория сейсмостойкости, 3 класс безопасности | шт
59.1.20.09-4274 | Блок контактных зажимов БКЗ-Сд-ЭП-12(Шр), 1 категория сейсмостойкости, 4 класс безопасности | шт
27.12.31.000.59.1.20.09-4274-000 | Блок контактных зажимов БКЗ-Сд-ЭП-12(Шр), 1 категория сейсмостойкости, 4 класс безопасности | шт
59.1.20.09-4275 | Блок контактных зажимов БКЗ-Сд-ЭП-15(Шр), 1 категория сейсмостойкости, 2 класс безопасности | шт
27.12.31.000.59.1.20.09-4275-000 | Блок контактных зажимов БКЗ-Сд-ЭП-15(Шр), 1 категория сейсмостойкости, 2 класс безопасности | шт
59.1.20.09-4276 | Блок контактных зажимов БКЗ-Сд-ЭП-15(Шр), 1 категория сейсмостойкости, 3 класс безопасности | шт
27.12.31.000.59.1.20.09-4276-000 | Блок контактных зажимов БКЗ-Сд-ЭП-15(Шр), 1 категория сейсмостойкости, 3 класс безопасности | шт
59.1.20.09-4277 | Блок контактных зажимов БКЗ-Сд-ЭП-15(Шр), 1 категория сейсмостойкости, 4 класс безопасности | шт
27.12.31.000.59.1.20.09-4277-000 | Блок контактных зажимов БКЗ-Сд-ЭП-15(Шр), 1 категория сейсмостойкости, 4 класс безопасности | шт
59.1.20.09-4278 | Блок контактных зажимов БКЗ-Сд-ЭПУ-1(Шр), 1 категория сейсмостойкости, 2 класс безопасности | шт
27.12.31.000.59.1.20.09-4278-000 | Блок контактных зажимов БКЗ-Сд-ЭПУ-1(Шр), 1 категория сейсмостойкости, 2 класс безопасности | шт
59.1.20.09-4279 | Блок контактных зажимов БКЗ-Сд-ЭПУ-1(Шр), 1 категория сейсмостойкости, 3 класс безопасности | шт
27.12.31.000.59.1.20.09-4279-000 | Блок контактных зажимов БКЗ-Сд-ЭПУ-1(Шр), 1 категория сейсмостойкости, 3 класс безопасности | шт
59.1.20.09-4280 | Блок контактных зажимов БКЗ-Сд-ЭПУ-1(Шр), 1 категория сейсмостойкости, 4 класс безопасности | шт
27.12.31.000.59.1.20.09-4280-000 | Блок контактных зажимов БКЗ-Сд-ЭПУ-1(Шр), 1 категория сейсмостойкости, 4 класс безопасности | шт
59.1.20.09-4281 | Блок контактных зажимов БКЗ-Сд-ЭПУ-4(Шр), 1 категория сейсмостойкости, 2 класс безопасности | шт
27.12.31.000.59.1.20.09-4281-000 | Блок контактных зажимов БКЗ-Сд-ЭПУ-4(Шр), 1 категория сейсмостойкости, 2 класс безопасности | шт
59.1.20.09-4282 | Блок контактных зажимов БКЗ-Сд-ЭПУ-4(Шр), 1 категория сейсмостойкости, 3 класс безопасности | шт
27.12.31.000.59.1.20.09-4282-000 | Блок контактных зажимов БКЗ-Сд-ЭПУ-4(Шр), 1 категория сейсмостойкости, 3 класс безопасности | шт
59.1.20.09-4283 | Блок контактных зажимов БКЗ-Сд-ЭПУ-4(Шр), 1 категория сейсмостойкости, 4 класс безопасности | шт
27.12.31.000.59.1.20.09-4283-000 | Блок контактных зажимов БКЗ-Сд-ЭПУ-4(Шр), 1 категория сейсмостойкости, 4 класс безопасности | шт
59.1.20.09-4284 | Блок контактных зажимов БКЗ-Сд-ЭПУ-5(Шр), 1 категория сейсмостойкости, 2 класс безопасности | шт
27.12.31.000.59.1.20.09-4284-000 | Блок контактных зажимов БКЗ-Сд-ЭПУ-5(Шр), 1 категория сейсмостойкости, 2 класс безопасности | шт
59.1.20.09-4285 | Блок контактных зажимов БКЗ-Сд-ЭПУ-5(Шр), 1 категория сейсмостойкости, 3 класс безопасности | шт
27.12.31.000.59.1.20.09-4285-000 | Блок контактных зажимов БКЗ-Сд-ЭПУ-5(Шр), 1 категория сейсмостойкости, 3 класс безопасности | шт
59.1.20.09-4286 | Блок контактных зажимов БКЗ-Сд-ЭПУ-5(Шр), 1 категория сейсмостойкости, 4 класс безопасности | шт
27.12.31.000.59.1.20.09-4286-000 | Блок контактных зажимов БКЗ-Сд-ЭПУ-5(Шр), 1 категория сейсмостойкости, 4 класс безопасности | шт
59.1.20.09-4287 | Блок контактных зажимов БКЗ-Сд-ЭПУ-6(Шр), 1 категория сейсмостойкости, 2 класс безопасности | шт
27.12.31.000.59.1.20.09-4287-000 | Блок контактных зажимов БКЗ-Сд-ЭПУ-6(Шр), 1 категория сейсмостойкости, 2 класс безопасности | шт
59.1.20.09-4288 | Блок контактных зажимов БКЗ-Сд-ЭПУ-6(Шр), 1 категория сейсмостойкости, 3 класс безопасности | шт
27.12.31.000.59.1.20.09-4288-000 | Блок контактных зажимов БКЗ-Сд-ЭПУ-6(Шр), 1 категория сейсмостойкости, 3 класс безопасности | шт
59.1.20.09-4289 | Блок контактных зажимов БКЗ-Сд-ЭПУ-6(Шр), 1 категория сейсмостойкости, 4 класс безопасности | шт
27.12.31.000.59.1.20.09-4289-000 | Блок контактных зажимов БКЗ-Сд-ЭПУ-6(Шр), 1 категория сейсмостойкости, 4 класс безопасности | шт
59.1.20.09-4290 | Блок контактных зажимов БКЗ-Сд-ЭПУ-8(Шр), 1 категория сейсмостойкости, 2 класс безопасности | шт
27.12.31.000.59.1.20.09-4290-000 | Блок контактных зажимов БКЗ-Сд-ЭПУ-8(Шр), 1 категория сейсмостойкости, 2 класс безопасности | шт
59.1.20.09-4291 | Блок контактных зажимов БКЗ-Сд-ЭПУ-8(Шр), 1 категория сейсмостойкости, 3 класс безопасности | шт
27.12.31.000.59.1.20.09-4291-000 | Блок контактных зажимов БКЗ-Сд-ЭПУ-8(Шр), 1 категория сейсмостойкости, 3 класс безопасности | шт
59.1.20.09-4292 | Блок контактных зажимов БКЗ-Сд-ЭПУ-8(Шр), 1 категория сейсмостойкости, 4 класс безопасности | шт
27.12.31.000.59.1.20.09-4292-000 | Блок контактных зажимов БКЗ-Сд-ЭПУ-8(Шр), 1 категория сейсмостойкости, 4 класс безопасности | шт
59.1.20.09-4293 | Блок контактных зажимов БКЗ-Сд-ЭПУ-9(Шр), 1 категория сейсмостойкости, 2 класс безопасности | шт
27.12.31.000.59.1.20.09-4293-000 | Блок контактных зажимов БКЗ-Сд-ЭПУ-9(Шр), 1 категория сейсмостойкости, 2 класс безопасности | шт
59.1.20.09-4294 | Блок контактных зажимов БКЗ-Сд-ЭПУ-9(Шр), 1 категория сейсмостойкости, 3 класс безопасности | шт
27.12.31.000.59.1.20.09-4294-000 | Блок контактных зажимов БКЗ-Сд-ЭПУ-9(Шр), 1 категория сейсмостойкости, 3 класс безопасности | шт
59.1.20.09-4295 | Блок контактных зажимов БКЗ-Сд-ЭПУ-9(Шр), 1 категория сейсмостойкости, 4 класс безопасности | шт
27.12.31.000.59.1.20.09-4295-000 | Блок контактных зажимов БКЗ-Сд-ЭПУ-9(Шр), 1 категория сейсмостойкости, 4 класс безопасности | шт
59.1.20.09-4296 | Блок контактных зажимов БКЗ-Сд-ЭПУ-10(Шр), 1 категория сейсмостойкости, 2 класс безопасности | шт
27.12.31.000.59.1.20.09-4296-000 | Блок контактных зажимов БКЗ-Сд-ЭПУ-10(Шр), 1 категория сейсмостойкости, 2 класс безопасности | шт
59.1.20.09-4297 | Блок контактных зажимов БКЗ-Сд-ЭПУ-10(Шр), 1 категория сейсмостойкости, 3 класс безопасности | шт
27.12.31.000.59.1.20.09-4297-000 | Блок контактных зажимов БКЗ-Сд-ЭПУ-10(Шр), 1 категория сейсмостойкости, 3 класс безопасности | шт
59.1.20.09-4298 | Блок контактных зажимов БКЗ-Сд-ЭПУ-10(Шр), 1 категория сейсмостойкости, 4 класс безопасности | шт
27.12.31.000.59.1.20.09-4298-000 | Блок контактных зажимов БКЗ-Сд-ЭПУ-10(Шр), 1 категория сейсмостойкости, 4 класс безопасности | шт
59.1.20.09-4299 | Блок контактных зажимов БКЗ-Сд-ЭПУ-13(Шр), 1 категория сейсмостойкости, 2 класс безопасности | шт
27.12.31.000.59.1.20.09-4299-000 | Блок контактных зажимов БКЗ-Сд-ЭПУ-13(Шр), 1 категория сейсмостойкости, 2 класс безопасности | шт
59.1.20.09-4300 | Блок контактных зажимов БКЗ-Сд-ЭПУ-13(Шр), 1 категория сейсмостойкости, 3 класс безопасности | шт
27.12.31.000.59.1.20.09-4300-000 | Блок контактных зажимов БКЗ-Сд-ЭПУ-13(Шр), 1 категория сейсмостойкости, 3 класс безопасности | шт
59.1.20.09-4301 | Блок контактных зажимов БКЗ-Сд-ЭПУ-13(Шр), 1 категория сейсмостойкости, 4 класс безопасности | шт
27.12.31.000.59.1.20.09-4301-000 | Блок контактных зажимов БКЗ-Сд-ЭПУ-13(Шр), 1 категория сейсмостойкости, 4 класс безопасности | шт
59.1.20.09-4302 | Блок контактных зажимов БКЗ-Сд-ЭПУ-14(Шр), 1 категория сейсмостойкости, 2 класс безопасности | шт
27.12.31.000.59.1.20.09-4302-000 | Блок контактных зажимов БКЗ-Сд-ЭПУ-14(Шр), 1 категория сейсмостойкости, 2 класс безопасности | шт
59.1.20.09-4303 | Блок контактных зажимов БКЗ-Сд-ЭПУ-14(Шр), 1 категория сейсмостойкости, 3 класс безопасности | шт
27.12.31.000.59.1.20.09-4303-000 | Блок контактных зажимов БКЗ-Сд-ЭПУ-14(Шр), 1 категория сейсмостойкости, 3 класс безопасности | шт
59.1.20.09-4304 | Блок контактных зажимов БКЗ-Сд-ЭПУ-14(Шр), 1 категория сейсмостойкости, 4 класс безопасности | шт
27.12.31.000.59.1.20.09-4304-000 | Блок контактных зажимов БКЗ-Сд-ЭПУ-14(Шр), 1 категория сейсмостойкости, 4 класс безопасности | шт
59.1.20.09-4305 | Блок контактных зажимов БКЗ-Сд-ЭПУ-15(Шр), 1 категория сейсмостойкости, 2 класс безопасности | шт
27.12.31.000.59.1.20.09-4305-000 | Блок контактных зажимов БКЗ-Сд-ЭПУ-15(Шр), 1 категория сейсмостойкости, 2 класс безопасности | шт
59.1.20.09-4306 | Блок контактных зажимов БКЗ-Сд-ЭПУ-15(Шр), 1 категория сейсмостойкости, 3 класс безопасности | шт
27.12.31.000.59.1.20.09-4306-000 | Блок контактных зажимов БКЗ-Сд-ЭПУ-15(Шр), 1 категория сейсмостойкости, 3 класс безопасности | шт
59.1.20.09-4307 | Блок контактных зажимов БКЗ-Сд-ЭПУ-15(Шр), 1 категория сейсмостойкости, 4 класс безопасности | шт
27.12.31.000.59.1.20.09-4307-000 | Блок контактных зажимов БКЗ-Сд-ЭПУ-15(Шр), 1 категория сейсмостойкости, 4 класс безопасности | шт
59.1.20.09-4308 | Блок контактных зажимов БКЗ-Сд-ЭПУ-16(Шр), 1 категория сейсмостойкости, 2 класс безопасности | шт
27.12.31.000.59.1.20.09-4308-000 | Блок контактных зажимов БКЗ-Сд-ЭПУ-16(Шр), 1 категория сейсмостойкости, 2 класс безопасности | шт
59.1.20.09-4309 | Блок контактных зажимов БКЗ-Сд-ЭПУ-16(Шр), 1 категория сейсмостойкости, 3 класс безопасности | шт
27.12.31.000.59.1.20.09-4309-000 | Блок контактных зажимов БКЗ-Сд-ЭПУ-16(Шр), 1 категория сейсмостойкости, 3 класс безопасности | шт
59.1.20.09-4310 | Блок контактных зажимов БКЗ-Сд-ЭПУ-16(Шр), 1 категория сейсмостойкости, 4 класс безопасности | шт
27.12.31.000.59.1.20.09-4310-000 | Блок контактных зажимов БКЗ-Сд-ЭПУ-16(Шр), 1 категория сейсмостойкости, 4 класс безопасности | шт
59.1.20.09-4311 | Блок контактных зажимов БКЗ-Сд-ЭПУ-17(Шр), 1 категория сейсмостойкости, 2 класс безопасности | шт
27.12.31.000.59.1.20.09-4311-000 | Блок контактных зажимов БКЗ-Сд-ЭПУ-17(Шр), 1 категория сейсмостойкости, 2 класс безопасности | шт
59.1.20.09-4312 | Блок контактных зажимов БКЗ-Сд-ЭПУ-17(Шр), 1 категория сейсмостойкости, 3 класс безопасности | шт
27.12.31.000.59.1.20.09-4312-000 | Блок контактных зажимов БКЗ-Сд-ЭПУ-17(Шр), 1 категория сейсмостойкости, 3 класс безопасности | шт
59.1.20.09-4313 | Блок контактных зажимов БКЗ-Сд-ЭПУ-17(Шр), 1 категория сейсмостойкости, 4 класс безопасности | шт
27.12.31.000.59.1.20.09-4313-000 | Блок контактных зажимов БКЗ-Сд-ЭПУ-17(Шр), 1 категория сейсмостойкости, 4 класс безопасности | шт
59.1.20.09-4314 | Блок контактных зажимов БКЗ-Сд-ЭПУ-18(Шр), 1 категория сейсмостойкости, 2 класс безопасности | шт
27.12.31.000.59.1.20.09-4314-000 | Блок контактных зажимов БКЗ-Сд-ЭПУ-18(Шр), 1 категория сейсмостойкости, 2 класс безопасности | шт
59.1.20.09-4315 | Блок контактных зажимов БКЗ-Сд-ЭПУ-18(Шр), 1 категория сейсмостойкости, 3 класс безопасности | шт
27.12.31.000.59.1.20.09-4315-000 | Блок контактных зажимов БКЗ-Сд-ЭПУ-18(Шр), 1 категория сейсмостойкости, 3 класс безопасности | шт
59.1.20.09-4316 | Блок контактных зажимов БКЗ-Сд-ЭПУ-18(Шр), 1 категория сейсмостойкости, 4 класс безопасности | шт
27.12.31.000.59.1.20.09-4316-000 | Блок контактных зажимов БКЗ-Сд-ЭПУ-18(Шр), 1 категория сейсмостойкости, 4 класс безопасности | шт
59.1.20.09-4317 | Блок контактных зажимов БКЗ-Сд-ЭПУ-19(Шр), 1 категория сейсмостойкости, 2 класс безопасности | шт
27.12.31.000.59.1.20.09-4317-000 | Блок контактных зажимов БКЗ-Сд-ЭПУ-19(Шр), 1 категория сейсмостойкости, 2 класс безопасности | шт
59.1.20.09-4318 | Блок контактных зажимов БКЗ-Сд-ЭПУ-19(Шр), 1 категория сейсмостойкости, 3 класс безопасности | шт
27.12.31.000.59.1.20.09-4318-000 | Блок контактных зажимов БКЗ-Сд-ЭПУ-19(Шр), 1 категория сейсмостойкости, 3 класс безопасности | шт
59.1.20.09-4319 | Блок контактных зажимов БКЗ-Сд-ЭПУ-19(Шр), 1 категория сейсмостойкости, 4 класс безопасности | шт
27.12.31.000.59.1.20.09-4319-000 | Блок контактных зажимов БКЗ-Сд-ЭПУ-19(Шр), 1 категория сейсмостойкости, 4 класс безопасности | шт
59.1.20.09-4320 | Блок контактных зажимов БКЗ-Сд-ЭПУ-20(Шр), 1 категория сейсмостойкости, 2 класс безопасности | шт
27.12.31.000.59.1.20.09-4320-000 | Блок контактных зажимов БКЗ-Сд-ЭПУ-20(Шр), 1 категория сейсмостойкости, 2 класс безопасности | шт
59.1.20.09-4321 | Блок контактных зажимов БКЗ-Сд-ЭПУ-20(Шр), 1 категория сейсмостойкости, 3 класс безопасности | шт
27.12.31.000.59.1.20.09-4321-000 | Блок контактных зажимов БКЗ-Сд-ЭПУ-20(Шр), 1 категория сейсмостойкости, 3 класс безопасности | шт
59.1.20.09-4322 | Блок контактных зажимов БКЗ-Сд-ЭПУ-20(Шр), 1 категория сейсмостойкости, 4 класс безопасности | шт
27.12.31.000.59.1.20.09-4322-000 | Блок контактных зажимов БКЗ-Сд-ЭПУ-20(Шр), 1 категория сейсмостойкости, 4 класс безопасности | шт
59.1.20.09-4323 | Блок контактных зажимов БКЗ-Сд-ЭПУ-2, 1 категория сейсмостойкости, 2 класс безопасности | шт
27.12.31.000.59.1.20.09-4323-000 | Блок контактных зажимов БКЗ-Сд-ЭПУ-2, 1 категория сейсмостойкости, 2 класс безопасности | шт
59.1.20.09-4324 | Блок контактных зажимов БКЗ-Сд-ЭПУ-2, 1 категория сейсмостойкости, 3 класс безопасности | шт
27.12.31.000.59.1.20.09-4324-000 | Блок контактных зажимов БКЗ-Сд-ЭПУ-2, 1 категория сейсмостойкости, 3 класс безопасности | шт
59.1.20.09-4325 | Блок контактных зажимов БКЗ-Сд-ЭПУ-2, 1 категория сейсмостойкости, 4 класс безопасности | шт
27.12.31.000.59.1.20.09-4325-000 | Блок контактных зажимов БКЗ-Сд-ЭПУ-2, 1 категория сейсмостойкости, 4 класс безопасности | шт
59.1.20.09-4326 | Блок контактных зажимов БКЗ-С-МПУ-1, 1 категория сейсмостойкости, 2 класс безопасности | шт
27.12.31.000.59.1.20.09-4326-000 | Блок контактных зажимов БКЗ-С-МПУ-1, 1 категория сейсмостойкости, 2 класс безопасности | шт
59.1.20.09-4327 | Блок контактных зажимов БКЗ-С-МПУ-1, 1 категория сейсмостойкости, 3 класс безопасности | шт
27.12.31.000.59.1.20.09-4327-000 | Блок контактных зажимов БКЗ-С-МПУ-1, 1 категория сейсмостойкости, 3 класс безопасности | шт
59.1.20.09-4328 | Блок контактных зажимов БКЗ-С-МПУ-1, 1 категория сейсмостойкости, 4 класс безопасности | шт
27.12.31.000.59.1.20.09-4328-000 | Блок контактных зажимов БКЗ-С-МПУ-1, 1 категория сейсмостойкости, 4 класс безопасности | шт
59.1.20.09-4329 | Блок контактных зажимов БКЗ-С-МПУ-2, 1 категория сейсмостойкости, 2 класс безопасности | шт
27.12.31.000.59.1.20.09-4329-000 | Блок контактных зажимов БКЗ-С-МПУ-2, 1 категория сейсмостойкости, 2 класс безопасности | шт
59.1.20.09-4330 | Блок контактных зажимов БКЗ-С-МПУ-2, 1 категория сейсмостойкости, 3 класс безопасности | шт
27.12.31.000.59.1.20.09-4330-000 | Блок контактных зажимов БКЗ-С-МПУ-2, 1 категория сейсмостойкости, 3 класс безопасности | шт
59.1.20.09-4331 | Блок контактных зажимов БКЗ-С-МПУ-2, 1 категория сейсмостойкости, 4 класс безопасности | шт
27.12.31.000.59.1.20.09-4331-000 | Блок контактных зажимов БКЗ-С-МПУ-2, 1 категория сейсмостойкости, 4 класс безопасности | шт
59.1.20.09-4332 | Блок контактных зажимов БКЗ-С-ОС-10, 1 категория сейсмостойкости, 2 класс безопасности | шт
27.12.31.000.59.1.20.09-4332-000 | Блок контактных зажимов БКЗ-С-ОС-10, 1 категория сейсмостойкости, 2 класс безопасности | шт
59.1.20.09-4333 | Блок контактных зажимов БКЗ-С-ОС-10, 1 категория сейсмостойкости, 3 класс безопасности | шт
27.12.31.000.59.1.20.09-4333-000 | Блок контактных зажимов БКЗ-С-ОС-10, 1 категория сейсмостойкости, 3 класс безопасности | шт
59.1.20.09-4334 | Блок контактных зажимов БКЗ-С-ОС-10, 1 категория сейсмостойкости, 4 класс безопасности | шт
27.12.31.000.59.1.20.09-4334-000 | Блок контактных зажимов БКЗ-С-ОС-10, 1 категория сейсмостойкости, 4 класс безопасности | шт
59.1.20.09-4335 | Блок контактных зажимов БКЗ-С-ОС-12, 1 категория сейсмостойкости, 2 класс безопасности | шт
27.12.31.000.59.1.20.09-4335-000 | Блок контактных зажимов БКЗ-С-ОС-12, 1 категория сейсмостойкости, 2 класс безопасности | шт
59.1.20.09-4336 | Блок контактных зажимов БКЗ-С-ОС-12, 1 категория сейсмостойкости, 3 класс безопасности | шт
27.12.31.000.59.1.20.09-4336-000 | Блок контактных зажимов БКЗ-С-ОС-12, 1 категория сейсмостойкости, 3 класс безопасности | шт
59.1.20.09-4337 | Блок контактных зажимов БКЗ-С-ОС-12, 1 категория сейсмостойкости, 4 класс безопасности | шт
27.12.31.000.59.1.20.09-4337-000 | Блок контактных зажимов БКЗ-С-ОС-12, 1 категория сейсмостойкости, 4 класс безопасности | шт
59.1.20.09-4338 | Блок контактных зажимов БКЗ-С-ОС-16, 1 категория сейсмостойкости, 2 класс безопасности | шт
27.12.31.000.59.1.20.09-4338-000 | Блок контактных зажимов БКЗ-С-ОС-16, 1 категория сейсмостойкости, 2 класс безопасности | шт
59.1.20.09-4339 | Блок контактных зажимов БКЗ-С-ОС-16, 1 категория сейсмостойкости, 3 класс безопасности | шт
27.12.31.000.59.1.20.09-4339-000 | Блок контактных зажимов БКЗ-С-ОС-16, 1 категория сейсмостойкости, 3 класс безопасности | шт
59.1.20.09-4340 | Блок контактных зажимов БКЗ-С-ОС-16, 1 категория сейсмостойкости, 4 класс безопасности | шт
27.12.31.000.59.1.20.09-4340-000 | Блок контактных зажимов БКЗ-С-ОС-16, 1 категория сейсмостойкости, 4 класс безопасности | шт
59.1.20.09-4341 | Блок контактных зажимов БКЗ-С-СКУ-16, 1 категория сейсмостойкости, 2 класс безопасности | шт
27.12.31.000.59.1.20.09-4341-000 | Блок контактных зажимов БКЗ-С-СКУ-16, 1 категория сейсмостойкости, 2 класс безопасности | шт
59.1.20.09-4342 | Блок контактных зажимов БКЗ-С-СКУ-16, 1 категория сейсмостойкости, 3 класс безопасности | шт
27.12.31.000.59.1.20.09-4342-000 | Блок контактных зажимов БКЗ-С-СКУ-16, 1 категория сейсмостойкости, 3 класс безопасности | шт
59.1.20.09-4343 | Блок контактных зажимов БКЗ-С-СКУ-16, 1 категория сейсмостойкости, 4 класс безопасности | шт
27.12.31.000.59.1.20.09-4343-000 | Блок контактных зажимов БКЗ-С-СКУ-16, 1 категория сейсмостойкости, 4 класс безопасности | шт
59.1.20.09-4344 | Блок контактных зажимов БКЗ-С-СКУ-24, 1 категория сейсмостойкости, 2 класс безопасности | шт
27.12.31.000.59.1.20.09-4344-000 | Блок контактных зажимов БКЗ-С-СКУ-24, 1 категория сейсмостойкости, 2 класс безопасности | шт
59.1.20.09-4345 | Блок контактных зажимов БКЗ-С-СКУ-24, 1 категория сейсмостойкости, 3 класс безопасности | шт
27.12.31.000.59.1.20.09-4345-000 | Блок контактных зажимов БКЗ-С-СКУ-24, 1 категория сейсмостойкости, 3 класс безопасности | шт
59.1.20.09-4346 | Блок контактных зажимов БКЗ-С-СКУ-24, 1 категория сейсмостойкости, 4 класс безопасности | шт
27.12.31.000.59.1.20.09-4346-000 | Блок контактных зажимов БКЗ-С-СКУ-24, 1 категория сейсмостойкости, 4 класс безопасности | шт
59.1.20.09-4347 | Блок контактных зажимов БКЗ-С-СКУ-40, 1 категория сейсмостойкости, 2 класс безопасности | шт
27.12.31.000.59.1.20.09-4347-000 | Блок контактных зажимов БКЗ-С-СКУ-40, 1 категория сейсмостойкости, 2 класс безопасности | шт
59.1.20.09-4348 | Блок контактных зажимов БКЗ-С-СКУ-40, 1 категория сейсмостойкости, 3 класс безопасности | шт
27.12.31.000.59.1.20.09-4348-000 | Блок контактных зажимов БКЗ-С-СКУ-40, 1 категория сейсмостойкости, 3 класс безопасности | шт
59.1.20.09-4349 | Блок контактных зажимов БКЗ-С-СКУ-40, 1 категория сейсмостойкости, 4 класс безопасности | шт
27.12.31.000.59.1.20.09-4349-000 | Блок контактных зажимов БКЗ-С-СКУ-40, 1 категория сейсмостойкости, 4 класс безопасности | шт
59.1.20.09-4350 | Блок контактных зажимов БКЗ-С-СКУ-80, 1 категория сейсмостойкости, 2 класс безопасности | шт
27.12.31.000.59.1.20.09-4350-000 | Блок контактных зажимов БКЗ-С-СКУ-80, 1 категория сейсмостойкости, 2 класс безопасности | шт
59.1.20.09-4351 | Блок контактных зажимов БКЗ-С-СКУ-80, 1 категория сейсмостойкости, 3 класс безопасности | шт
27.12.31.000.59.1.20.09-4351-000 | Блок контактных зажимов БКЗ-С-СКУ-80, 1 категория сейсмостойкости, 3 класс безопасности | шт
59.1.20.09-4352 | Блок контактных зажимов БКЗ-С-СКУ-80, 1 категория сейсмостойкости, 4 класс безопасности | шт
27.12.31.000.59.1.20.09-4352-000 | Блок контактных зажимов БКЗ-С-СКУ-80, 1 категория сейсмостойкости, 4 класс безопасности | шт
59.1.20.09-4353 | Блок контактных зажимов БКЗ-С-ЭП-1(Шр), 1 категория сейсмостойкости, 2 класс безопасности | шт
27.12.31.000.59.1.20.09-4353-000 | Блок контактных зажимов БКЗ-С-ЭП-1(Шр), 1 категория сейсмостойкости, 2 класс безопасности | шт
59.1.20.09-4354 | Блок контактных зажимов БКЗ-С-ЭП-1(Шр), 1 категория сейсмостойкости, 3 класс безопасности | шт
27.12.31.000.59.1.20.09-4354-000 | Блок контактных зажимов БКЗ-С-ЭП-1(Шр), 1 категория сейсмостойкости, 3 класс безопасности | шт
59.1.20.09-4355 | Блок контактных зажимов БКЗ-С-ЭП-1(Шр), 1 категория сейсмостойкости, 4 класс безопасности | шт
27.12.31.000.59.1.20.09-4355-000 | Блок контактных зажимов БКЗ-С-ЭП-1(Шр), 1 категория сейсмостойкости, 4 класс безопасности | шт
59.1.20.09-4356 | Блок контактных зажимов БКЗ-С-ЭП-2(Шр), 1 категория сейсмостойкости, 2 класс безопасности | шт
27.12.31.000.59.1.20.09-4356-000 | Блок контактных зажимов БКЗ-С-ЭП-2(Шр), 1 категория сейсмостойкости, 2 класс безопасности | шт
59.1.20.09-4357 | Блок контактных зажимов БКЗ-С-ЭП-2(Шр), 1 категория сейсмостойкости, 3 класс безопасности | шт
27.12.31.000.59.1.20.09-4357-000 | Блок контактных зажимов БКЗ-С-ЭП-2(Шр), 1 категория сейсмостойкости, 3 класс безопасности | шт
59.1.20.09-4358 | Блок контактных зажимов БКЗ-С-ЭП-2(Шр), 1 категория сейсмостойкости, 4 класс безопасности | шт
27.12.31.000.59.1.20.09-4358-000 | Блок контактных зажимов БКЗ-С-ЭП-2(Шр), 1 категория сейсмостойкости, 4 класс безопасности | шт
59.1.20.09-4359 | Блок контактных зажимов БКЗ-С-ЭП-3(Шр), 1 категория сейсмостойкости, 2 класс безопасности | шт
27.12.31.000.59.1.20.09-4359-000 | Блок контактных зажимов БКЗ-С-ЭП-3(Шр), 1 категория сейсмостойкости, 2 класс безопасности | шт
59.1.20.09-4360 | Блок контактных зажимов БКЗ-С-ЭП-3(Шр), 1 категория сейсмостойкости, 3 класс безопасности | шт
27.12.31.000.59.1.20.09-4360-000 | Блок контактных зажимов БКЗ-С-ЭП-3(Шр), 1 категория сейсмостойкости, 3 класс безопасности | шт
59.1.20.09-4361 | Блок контактных зажимов БКЗ-С-ЭП-3(Шр), 1 категория сейсмостойкости, 4 класс безопасности | шт
27.12.31.000.59.1.20.09-4361-000 | Блок контактных зажимов БКЗ-С-ЭП-3(Шр), 1 категория сейсмостойкости, 4 класс безопасности | шт
59.1.20.09-4362 | Блок контактных зажимов БКЗ-С-ЭПУ-1(Шр), 1 категория сейсмостойкости, 2 класс безопасности | шт
27.12.31.000.59.1.20.09-4362-000 | Блок контактных зажимов БКЗ-С-ЭПУ-1(Шр), 1 категория сейсмостойкости, 2 класс безопасности | шт
59.1.20.09-4363 | Блок контактных зажимов БКЗ-С-ЭПУ-1(Шр), 1 категория сейсмостойкости, 3 класс безопасности | шт
27.12.31.000.59.1.20.09-4363-000 | Блок контактных зажимов БКЗ-С-ЭПУ-1(Шр), 1 категория сейсмостойкости, 3 класс безопасности | шт
59.1.20.09-4364 | Блок контактных зажимов БКЗ-С-ЭПУ-1(Шр), 1 категория сейсмостойкости, 4 класс безопасности | шт
27.12.31.000.59.1.20.09-4364-000 | Блок контактных зажимов БКЗ-С-ЭПУ-1(Шр), 1 категория сейсмостойкости, 4 класс безопасности | шт
59.1.20.09-4365 | Блок контактных зажимов БКЗ-С-ЭПУ-2, 1 категория сейсмостойкости, 2 класс безопасности | шт
27.12.31.000.59.1.20.09-4365-000 | Блок контактных зажимов БКЗ-С-ЭПУ-2, 1 категория сейсмостойкости, 2 класс безопасности | шт
59.1.20.09-4366 | Блок контактных зажимов БКЗ-С-ЭПУ-2, 1 категория сейсмостойкости, 3 класс безопасности | шт
27.12.31.000.59.1.20.09-4366-000 | Блок контактных зажимов БКЗ-С-ЭПУ-2, 1 категория сейсмостойкости, 3 класс безопасности | шт
59.1.20.09-4367 | Блок контактных зажимов БКЗ-С-ЭПУ-2, 1 категория сейсмостойкости, 4 класс безопасности | шт
27.12.31.000.59.1.20.09-4367-000 | Блок контактных зажимов БКЗ-С-ЭПУ-2, 1 категория сейсмостойкости, 4 класс безопасности | шт
59.1.20.09-4368 | Коробка коммутационная ВТ-4-S, 2 класс безопасности | шт
27.12.31.000.59.1.20.09-4368-000 | Коробка коммутационная ВТ-4-S, 2 класс безопасности | шт
59.1.20.09-4369 | Коробка коммутационная ВТ-4-S, 3 класс безопасности | шт
27.12.31.000.59.1.20.09-4369-000 | Коробка коммутационная ВТ-4-S, 3 класс безопасности | шт
59.1.20.09-4370 | Коробка коммутационная ВТ-4-S, 4 класс безопасности | шт
27.12.31.000.59.1.20.09-4370-000 | Коробка коммутационная ВТ-4-S, 4 класс безопасности | шт
59.1.20.09-4371 | Коробка коммутационная ВТ-8-S, 2 класс безопасности | шт
27.12.31.000.59.1.20.09-4371-000 | Коробка коммутационная ВТ-8-S, 2 класс безопасности | шт
59.1.20.09-4372 | Коробка коммутационная ВТ-8-S, 3 класс безопасности | шт
27.12.31.000.59.1.20.09-4372-000 | Коробка коммутационная ВТ-8-S, 3 класс безопасности | шт
59.1.20.09-4373 | Коробка коммутационная ВТ-8-S, 4 класс безопасности | шт
27.12.31.000.59.1.20.09-4373-000 | Коробка коммутационная ВТ-8-S, 4 класс безопасности | шт
59.1.20.09-4374 | Коробка коммутационная ВТ-12-S, 2 класс безопасности | шт
27.12.31.000.59.1.20.09-4374-000 | Коробка коммутационная ВТ-12-S, 2 класс безопасности | шт
59.1.20.09-4375 | Коробка коммутационная ВТ-12-S, 3 класс безопасности | шт
27.12.31.000.59.1.20.09-4375-000 | Коробка коммутационная ВТ-12-S, 3 класс безопасности | шт
59.1.20.09-4376 | Коробка коммутационная ВТ-12-S, 4 класс безопасности | шт
27.12.31.000.59.1.20.09-4376-000 | Коробка коммутационная ВТ-12-S, 4 класс безопасности | шт
59.1.20.09-4377 | Коробка коммутационная ВТ-16-S, 2 класс безопасности | шт
27.12.31.000.59.1.20.09-4377-000 | Коробка коммутационная ВТ-16-S, 2 класс безопасности | шт
59.1.20.09-4378 | Коробка коммутационная ВТ-16-S, 3 класс безопасности | шт
27.12.31.000.59.1.20.09-4378-000 | Коробка коммутационная ВТ-16-S, 3 класс безопасности | шт
59.1.20.09-4379 | Коробка коммутационная ВТ-16-S, 4 класс безопасности | шт
27.12.31.000.59.1.20.09-4379-000 | Коробка коммутационная ВТ-16-S, 4 класс безопасности | шт
59.1.20.09-4380 | Коробка коммутационная ВТ-20-S, 2 класс безопасности | шт
27.12.31.000.59.1.20.09-4380-000 | Коробка коммутационная ВТ-20-S, 2 класс безопасности | шт
59.1.20.09-4381 | Коробка коммутационная ВТ-20-S, 3 класс безопасности | шт
27.12.31.000.59.1.20.09-4381-000 | Коробка коммутационная ВТ-20-S, 3 класс безопасности | шт
59.1.20.09-4382 | Коробка коммутационная ВТ-20-S, 4 класс безопасности | шт
27.12.31.000.59.1.20.09-4382-000 | Коробка коммутационная ВТ-20-S, 4 класс безопасности | шт
59.1.20.09-4383 | Коробка коммутационная ВТ-24-S, 2 класс безопасности | шт
27.12.31.000.59.1.20.09-4383-000 | Коробка коммутационная ВТ-24-S, 2 класс безопасности | шт
59.1.20.09-4384 | Коробка коммутационная ВТ-24-S, 3 класс безопасности | шт
27.12.31.000.59.1.20.09-4384-000 | Коробка коммутационная ВТ-24-S, 3 класс безопасности | шт
59.1.20.09-4385 | Коробка коммутационная ВТ-24-S, 4 класс безопасности | шт
27.12.31.000.59.1.20.09-4385-000 | Коробка коммутационная ВТ-24-S, 4 класс безопасности | шт
59.1.20.09-4386 | Коробка коммутационная ВТ-32-S, 2 класс безопасности | шт
27.12.31.000.59.1.20.09-4386-000 | Коробка коммутационная ВТ-32-S, 2 класс безопасности | шт
59.1.20.09-4387 | Коробка коммутационная ВТ-32-S, 3 класс безопасности | шт
27.12.31.000.59.1.20.09-4387-000 | Коробка коммутационная ВТ-32-S, 3 класс безопасности | шт
59.1.20.09-4388 | Коробка коммутационная ВТ-32-S, 4 класс безопасности | шт
27.12.31.000.59.1.20.09-4388-000 | Коробка коммутационная ВТ-32-S, 4 класс безопасности | шт
59.1.20.09-4389 | Коробка коммутационная ВТ-48-S, 2 класс безопасности | шт
27.12.31.000.59.1.20.09-4389-000 | Коробка коммутационная ВТ-48-S, 2 класс безопасности | шт
59.1.20.09-4390 | Коробка коммутационная ВТ-48-S, 3 класс безопасности | шт
27.12.31.000.59.1.20.09-4390-000 | Коробка коммутационная ВТ-48-S, 3 класс безопасности | шт
59.1.20.09-4391 | Коробка коммутационная ВТ-48-S, 4 класс безопасности | шт
27.12.31.000.59.1.20.09-4391-000 | Коробка коммутационная ВТ-48-S, 4 класс безопасности | шт
59.1.20.09-4392 | Коробка коммутационная ВТ-64-S, 2 класс безопасности | шт
27.12.31.000.59.1.20.09-4392-000 | Коробка коммутационная ВТ-64-S, 2 класс безопасности | шт
59.1.20.09-4393 | Коробка коммутационная ВТ-64-S, 3 класс безопасности | шт
27.12.31.000.59.1.20.09-4393-000 | Коробка коммутационная ВТ-64-S, 3 класс безопасности | шт
59.1.20.09-4394 | Коробка коммутационная ВТ-64-S, 4 класс безопасности | шт
27.12.31.000.59.1.20.09-4394-000 | Коробка коммутационная ВТ-64-S, 4 класс безопасности | шт
59.1.20.09-4395 | Коробка коммутационная ВТ-96-S, 2 класс безопасности | шт
27.12.31.000.59.1.20.09-4395-000 | Коробка коммутационная ВТ-96-S, 2 класс безопасности | шт
59.1.20.09-4396 | Коробка коммутационная ВТ-96-S, 3 класс безопасности | шт
27.12.31.000.59.1.20.09-4396-000 | Коробка коммутационная ВТ-96-S, 3 класс безопасности | шт
59.1.20.09-4397 | Коробка коммутационная ВТ-96-S, 4 класс безопасности | шт
27.12.31.000.59.1.20.09-4397-000 | Коробка коммутационная ВТ-96-S, 4 класс безопасности | шт
59.1.20.09-4398 | Коробка коммутационная ВТ-10-SS, 2 класс безопасности | шт
27.12.31.000.59.1.20.09-4398-000 | Коробка коммутационная ВТ-10-SS, 2 класс безопасности | шт
59.1.20.09-4399 | Коробка коммутационная ВТ-10-SS, 3 класс безопасности | шт
27.12.31.000.59.1.20.09-4399-000 | Коробка коммутационная ВТ-10-SS, 3 класс безопасности | шт
59.1.20.09-4400 | Коробка коммутационная ВТ-10-SS, 4 класс безопасности | шт
27.12.31.000.59.1.20.09-4400-000 | Коробка коммутационная ВТ-10-SS, 4 класс безопасности | шт
59.1.20.09-4401 | Коробка коммутационная ВТ-12-SS, 2 класс безопасности | шт
27.12.31.000.59.1.20.09-4401-000 | Коробка коммутационная ВТ-12-SS, 2 класс безопасности | шт
59.1.20.09-4402 | Коробка коммутационная ВТ-12-SS, 3 класс безопасности | шт
27.12.31.000.59.1.20.09-4402-000 | Коробка коммутационная ВТ-12-SS, 3 класс безопасности | шт
59.1.20.09-4403 | Коробка коммутационная ВТ-12-SS, 4 класс безопасности | шт
27.12.31.000.59.1.20.09-4403-000 | Коробка коммутационная ВТ-12-SS, 4 класс безопасности | шт
59.1.20.09-4404 | Коробка коммутационная ВТ-16-SS, 2 класс безопасности | шт
27.12.31.000.59.1.20.09-4404-000 | Коробка коммутационная ВТ-16-SS, 2 класс безопасности | шт
59.1.20.09-4405 | Коробка коммутационная ВТ-16-SS, 3 класс безопасности | шт
27.12.31.000.59.1.20.09-4405-000 | Коробка коммутационная ВТ-16-SS, 3 класс безопасности | шт
59.1.20.09-4406 | Коробка коммутационная ВТ-16-SS, 4 класс безопасности | шт
27.12.31.000.59.1.20.09-4406-000 | Коробка коммутационная ВТ-16-SS, 4 класс безопасности | шт
59.1.20.09-4407 | Коробка коммутационная ВТ-20-SS, 2 класс безопасности | шт
27.12.31.000.59.1.20.09-4407-000 | Коробка коммутационная ВТ-20-SS, 2 класс безопасности | шт
59.1.20.09-4408 | Коробка коммутационная ВТ-20-SS, 3 класс безопасности | шт
27.12.31.000.59.1.20.09-4408-000 | Коробка коммутационная ВТ-20-SS, 3 класс безопасности | шт
59.1.20.09-4409 | Коробка коммутационная ВТ-20-SS, 4 класс безопасности | шт
27.12.31.000.59.1.20.09-4409-000 | Коробка коммутационная ВТ-20-SS, 4 класс безопасности | шт
59.1.20.09-4410 | Коробка коммутационная ВТ-24-SS, 2 класс безопасности | шт
27.12.31.000.59.1.20.09-4410-000 | Коробка коммутационная ВТ-24-SS, 2 класс безопасности | шт
59.1.20.09-4411 | Коробка коммутационная ВТ-24-SS, 3 класс безопасности | шт
27.12.31.000.59.1.20.09-4411-000 | Коробка коммутационная ВТ-24-SS, 3 класс безопасности | шт
59.1.20.09-4412 | Коробка коммутационная ВТ-24-SS, 4 класс безопасности | шт
27.12.31.000.59.1.20.09-4412-000 | Коробка коммутационная ВТ-24-SS, 4 класс безопасности | шт
59.1.20.09-4413 | Коробка коммутационная ВТ-32-SS, 2 класс безопасности | шт
27.12.31.000.59.1.20.09-4413-000 | Коробка коммутационная ВТ-32-SS, 2 класс безопасности | шт
59.1.20.09-4414 | Коробка коммутационная ВТ-32-SS, 3 класс безопасности | шт
27.12.31.000.59.1.20.09-4414-000 | Коробка коммутационная ВТ-32-SS, 3 класс безопасности | шт
59.1.20.09-4415 | Коробка коммутационная ВТ-32-SS, 4 класс безопасности | шт
27.12.31.000.59.1.20.09-4415-000 | Коробка коммутационная ВТ-32-SS, 4 класс безопасности | шт
59.1.20.09-4416 | Коробка коммутационная ВТ-48-SS, 2 класс безопасности | шт
27.12.31.000.59.1.20.09-4416-000 | Коробка коммутационная ВТ-48-SS, 2 класс безопасности | шт
59.1.20.09-4417 | Коробка коммутационная ВТ-48-SS, 3 класс безопасности | шт
27.12.31.000.59.1.20.09-4417-000 | Коробка коммутационная ВТ-48-SS, 3 класс безопасности | шт
59.1.20.09-4418 | Коробка коммутационная ВТ-48-SS, 4 класс безопасности | шт
27.12.31.000.59.1.20.09-4418-000 | Коробка коммутационная ВТ-48-SS, 4 класс безопасности | шт
59.1.20.09-4419 | Коробка коммутационная ВТ-64-SS, 2 класс безопасности | шт
27.12.31.000.59.1.20.09-4419-000 | Коробка коммутационная ВТ-64-SS, 2 класс безопасности | шт
59.1.20.09-4420 | Коробка коммутационная ВТ-64-SS, 3 класс безопасности | шт
27.12.31.000.59.1.20.09-4420-000 | Коробка коммутационная ВТ-64-SS, 3 класс безопасности | шт
59.1.20.09-4421 | Коробка коммутационная ВТ-64-SS, 4 класс безопасности | шт
27.12.31.000.59.1.20.09-4421-000 | Коробка коммутационная ВТ-64-SS, 4 класс безопасности | шт
59.1.20.09-4422 | Коробка коммутационная ВТ-96-SS, 2 класс безопасности | шт
27.12.31.000.59.1.20.09-4422-000 | Коробка коммутационная ВТ-96-SS, 2 класс безопасности | шт
59.1.20.09-4423 | Коробка коммутационная ВТ-96-SS, 3 класс безопасности | шт
27.12.31.000.59.1.20.09-4423-000 | Коробка коммутационная ВТ-96-SS, 3 класс безопасности | шт
59.1.20.09-4424 | Коробка коммутационная ВТ-96-SS, 4 класс безопасности | шт
27.12.31.000.59.1.20.09-4424-000 | Коробка коммутационная ВТ-96-SS, 4 класс безопасности | шт
59.1.20.09-4425 | Коробка коммутационная ВТ(Г)-10-SS, 2 класс безопасности | шт
27.12.31.000.59.1.20.09-4425-000 | Коробка коммутационная ВТ(Г)-10-SS, 2 класс безопасности | шт
59.1.20.09-4426 | Коробка коммутационная ВТ(Г)-10-SS, 3 класс безопасности | шт
27.12.31.000.59.1.20.09-4426-000 | Коробка коммутационная ВТ(Г)-10-SS, 3 класс безопасности | шт
59.1.20.09-4427 | Коробка коммутационная ВТ(Г)-10-SS, 4 класс безопасности | шт
27.12.31.000.59.1.20.09-4427-000 | Коробка коммутационная ВТ(Г)-10-SS, 4 класс безопасности | шт
59.1.20.09-4428 | Коробка коммутационная ВТ(Г)-12-SS, 2 класс безопасности | шт
27.12.31.000.59.1.20.09-4428-000 | Коробка коммутационная ВТ(Г)-12-SS, 2 класс безопасности | шт
59.1.20.09-4429 | Коробка коммутационная ВТ(Г)-12-SS, 3 класс безопасности | шт
27.12.31.000.59.1.20.09-4429-000 | Коробка коммутационная ВТ(Г)-12-SS, 3 класс безопасности | шт
59.1.20.09-4430 | Коробка коммутационная ВТ(Г)-12-SS, 4 класс безопасности | шт
27.12.31.000.59.1.20.09-4430-000 | Коробка коммутационная ВТ(Г)-12-SS, 4 класс безопасности | шт
59.1.20.09-4431 | Коробка коммутационная ВТ(Г)-16-SS, 2 класс безопасности | шт
27.12.31.000.59.1.20.09-4431-000 | Коробка коммутационная ВТ(Г)-16-SS, 2 класс безопасности | шт
59.1.20.09-4432 | Коробка коммутационная ВТ(Г)-16-SS, 3 класс безопасности | шт
27.12.31.000.59.1.20.09-4432-000 | Коробка коммутационная ВТ(Г)-16-SS, 3 класс безопасности | шт
59.1.20.09-4433 | Коробка коммутационная ВТ(Г)-16-SS, 4 класс безопасности | шт
27.12.31.000.59.1.20.09-4433-000 | Коробка коммутационная ВТ(Г)-16-SS, 4 класс безопасности | шт
59.1.20.09-4434 | Коробка коммутационная ВТ(Г)-20-SS, 2 класс безопасности | шт
27.12.31.000.59.1.20.09-4434-000 | Коробка коммутационная ВТ(Г)-20-SS, 2 класс безопасности | шт
59.1.20.09-4435 | Коробка коммутационная ВТ(Г)-20-SS, 3 класс безопасности | шт
27.12.31.000.59.1.20.09-4435-000 | Коробка коммутационная ВТ(Г)-20-SS, 3 класс безопасности | шт
59.1.20.09-4436 | Коробка коммутационная ВТ(Г)-20-SS, 4 класс безопасности | шт
27.12.31.000.59.1.20.09-4436-000 | Коробка коммутационная ВТ(Г)-20-SS, 4 класс безопасности | шт
59.1.20.09-4437 | Коробка коммутационная ВТ(Г)-24-SS, 2 класс безопасности | шт
27.12.31.000.59.1.20.09-4437-000 | Коробка коммутационная ВТ(Г)-24-SS, 2 класс безопасности | шт
59.1.20.09-4438 | Коробка коммутационная ВТ(Г)-24-SS, 3 класс безопасности | шт
27.12.31.000.59.1.20.09-4438-000 | Коробка коммутационная ВТ(Г)-24-SS, 3 класс безопасности | шт
59.1.20.09-4439 | Коробка коммутационная ВТ(Г)-24-SS, 4 класс безопасности | шт
27.12.31.000.59.1.20.09-4439-000 | Коробка коммутационная ВТ(Г)-24-SS, 4 класс безопасности | шт
59.1.20.09-4440 | Коробка коммутационная ВТ(Г)-32-SS, 2 класс безопасности | шт
27.12.31.000.59.1.20.09-4440-000 | Коробка коммутационная ВТ(Г)-32-SS, 2 класс безопасности | шт
59.1.20.09-4441 | Коробка коммутационная ВТ(Г)-32-SS, 3 класс безопасности | шт
27.12.31.000.59.1.20.09-4441-000 | Коробка коммутационная ВТ(Г)-32-SS, 3 класс безопасности | шт
59.1.20.09-4442 | Коробка коммутационная ВТ(Г)-32-SS, 4 класс безопасности | шт
27.12.31.000.59.1.20.09-4442-000 | Коробка коммутационная ВТ(Г)-32-SS, 4 класс безопасности | шт
59.1.20.09-4443 | Коробка коммутационная ВТ(Г)-48-SS, 2 класс безопасности | шт
27.12.31.000.59.1.20.09-4443-000 | Коробка коммутационная ВТ(Г)-48-SS, 2 класс безопасности | шт
59.1.20.09-4444 | Коробка коммутационная ВТ(Г)-48-SS, 3 класс безопасности | шт
27.12.31.000.59.1.20.09-4444-000 | Коробка коммутационная ВТ(Г)-48-SS, 3 класс безопасности | шт
59.1.20.09-4445 | Коробка коммутационная ВТ(Г)-48-SS, 4 класс безопасности | шт
27.12.31.000.59.1.20.09-4445-000 | Коробка коммутационная ВТ(Г)-48-SS, 4 класс безопасности | шт
59.1.20.09-4446 | Коробка коммутационная ВТ(Г)-64-SS, 2 класс безопасности | шт
27.12.31.000.59.1.20.09-4446-000 | Коробка коммутационная ВТ(Г)-64-SS, 2 класс безопасности | шт
59.1.20.09-4447 | Коробка коммутационная ВТ(Г)-64-SS, 3 класс безопасности | шт
27.12.31.000.59.1.20.09-4447-000 | Коробка коммутационная ВТ(Г)-64-SS, 3 класс безопасности | шт
59.1.20.09-4448 | Коробка коммутационная ВТ(Г)-64-SS, 4 класс безопасности | шт
27.12.31.000.59.1.20.09-4448-000 | Коробка коммутационная ВТ(Г)-64-SS, 4 класс безопасности | шт
59.1.20.09-4449 | Коробка коммутационная ВТ(Г)-96-SS, 2 класс безопасности | шт
27.12.31.000.59.1.20.09-4449-000 | Коробка коммутационная ВТ(Г)-96-SS, 2 класс безопасности | шт
59.1.20.09-4450 | Коробка коммутационная ВТ(Г)-96-SS, 3 класс безопасности | шт
27.12.31.000.59.1.20.09-4450-000 | Коробка коммутационная ВТ(Г)-96-SS, 3 класс безопасности | шт
59.1.20.09-4451 | Коробка коммутационная ВТ(Г)-96-SS, 4 класс безопасности | шт
27.12.31.000.59.1.20.09-4451-000 | Коробка коммутационная ВТ(Г)-96-SS, 4 класс безопасности | шт
59.1.20.09-4452 | Блок контактных зажимов БКЗК(Г)-Н-62, 1 категория сейсмостойкости, 2 класс безопасности | шт
27.12.31.000.59.1.20.09-4452-000 | Блок контактных зажимов БКЗК(Г)-Н-62, 1 категория сейсмостойкости, 2 класс безопасности | шт
59.1.20.09-4453 | Блок контактных зажимов БКЗК(Г)-Н-62, 1 категория сейсмостойкости, 3 класс безопасности | шт
27.12.31.000.59.1.20.09-4453-000 | Блок контактных зажимов БКЗК(Г)-Н-62, 1 категория сейсмостойкости, 3 класс безопасности | шт
59.1.20.09-4454 | Блок контактных зажимов БКЗК(Г)-Н-62, 1 категория сейсмостойкости, 4 класс безопасности | шт
27.12.31.000.59.1.20.09-4454-000 | Блок контактных зажимов БКЗК(Г)-Н-62, 1 категория сейсмостойкости, 4 класс безопасности | шт
59.1.20.09-4455 | Блок контактных зажимов БКЗК(Д)-Н-92-Р, 1 категория сейсмостойкости, 2 класс безопасности | шт
27.12.31.000.59.1.20.09-4455-000 | Блок контактных зажимов БКЗК(Д)-Н-92-Р, 1 категория сейсмостойкости, 2 класс безопасности | шт
59.1.20.09-4456 | Блок контактных зажимов БКЗК(Д)-Н-92-Р, 1 категория сейсмостойкости, 3 класс безопасности | шт
27.12.31.000.59.1.20.09-4456-000 | Блок контактных зажимов БКЗК(Д)-Н-92-Р, 1 категория сейсмостойкости, 3 класс безопасности | шт
59.1.20.09-4457 | Блок контактных зажимов БКЗК(Д)-Н-92-Р, 1 категория сейсмостойкости, 4 класс безопасности | шт
27.12.31.000.59.1.20.09-4457-000 | Блок контактных зажимов БКЗК(Д)-Н-92-Р, 1 категория сейсмостойкости, 4 класс безопасности | шт
59.1.20.09-4458 | Блок контактных зажимов БКЗК-У-192, 1 категория сейсмостойкости, 2 класс безопасности | шт
27.12.31.000.59.1.20.09-4458-000 | Блок контактных зажимов БКЗК-У-192, 1 категория сейсмостойкости, 2 класс безопасности | шт
59.1.20.09-4459 | Блок контактных зажимов БКЗК-У-192, 1 категория сейсмостойкости, 3 класс безопасности | шт
27.12.31.000.59.1.20.09-4459-000 | Блок контактных зажимов БКЗК-У-192, 1 категория сейсмостойкости, 3 класс безопасности | шт
59.1.20.09-4460 | Блок контактных зажимов БКЗК-У-192, 1 категория сейсмостойкости, 4 класс безопасности | шт
27.12.31.000.59.1.20.09-4460-000 | Блок контактных зажимов БКЗК-У-192, 1 категория сейсмостойкости, 4 класс безопасности | шт
59.1.20.09-4461 | Блок контактных зажимов БКЗ-Сд-ЭП-6(Шр), 1 категория сейсмостойкости, 2 класс безопасности | шт
27.12.31.000.59.1.20.09-4461-000 | Блок контактных зажимов БКЗ-Сд-ЭП-6(Шр), 1 категория сейсмостойкости, 2 класс безопасности | шт
59.1.20.09-4462 | Блок контактных зажимов БКЗ-Сд-ЭП-6(Шр), 1 категория сейсмостойкости, 3 класс безопасности | шт
27.12.31.000.59.1.20.09-4462-000 | Блок контактных зажимов БКЗ-Сд-ЭП-6(Шр), 1 категория сейсмостойкости, 3 класс безопасности | шт
59.1.20.09-4463 | Блок контактных зажимов БКЗ-Сд-ЭП-6(Шр), 1 категория сейсмостойкости, 4 класс безопасности | шт
27.12.31.000.59.1.20.09-4463-000 | Блок контактных зажимов БКЗ-Сд-ЭП-6(Шр), 1 категория сейсмостойкости, 4 класс безопасности | шт
59.1.20.09-4464 | Блок контактных зажимов БКЗ-Сд-ЭМП-3(Шр), 1 категория сейсмостойкости, 2 класс безопасности | шт
27.12.31.000.59.1.20.09-4464-000 | Блок контактных зажимов БКЗ-Сд-ЭМП-3(Шр), 1 категория сейсмостойкости, 2 класс безопасности | шт
59.1.20.09-4465 | Блок контактных зажимов БКЗ-Сд-ЭМП-3(Шр), 1 категория сейсмостойкости, 3 класс безопасности | шт
27.12.31.000.59.1.20.09-4465-000 | Блок контактных зажимов БКЗ-Сд-ЭМП-3(Шр), 1 категория сейсмостойкости, 3 класс безопасности | шт
59.1.20.09-4466 | Блок контактных зажимов БКЗ-Сд-ЭМП-3(Шр), 1 категория сейсмостойкости, 4 класс безопасности | шт
27.12.31.000.59.1.20.09-4466-000 | Блок контактных зажимов БКЗ-Сд-ЭМП-3(Шр), 1 категория сейсмостойкости, 4 класс безопасности | шт
59.1.20.09-4467 | Блок контактных зажимов БКЗ-С-ЭИМ-1(Шр), 1 категория сейсмостойкости, 2 класс безопасности | шт
27.12.31.000.59.1.20.09-4467-000 | Блок контактных зажимов БКЗ-С-ЭИМ-1(Шр), 1 категория сейсмостойкости, 2 класс безопасности | шт
59.1.20.09-4468 | Блок контактных зажимов БКЗ-С-ЭИМ-1(Шр), 1 категория сейсмостойкости, 3 класс безопасности | шт
27.12.31.000.59.1.20.09-4468-000 | Блок контактных зажимов БКЗ-С-ЭИМ-1(Шр), 1 категория сейсмостойкости, 3 класс безопасности | шт
59.1.20.09-4469 | Блок контактных зажимов БКЗ-С-ЭИМ-1(Шр), 1 категория сейсмостойкости, 4 класс безопасности | шт
27.12.31.000.59.1.20.09-4469-000 | Блок контактных зажимов БКЗ-С-ЭИМ-1(Шр), 1 категория сейсмостойкости, 4 класс безопасности | шт
59.1.20.09-4470 | Блок контактных зажимов БКЗ-Н-СКУ-16, 1 категория сейсмостойкости, 2 класс безопасности | шт
27.12.31.000.59.1.20.09-4470-000 | Блок контактных зажимов БКЗ-Н-СКУ-16, 1 категория сейсмостойкости, 2 класс безопасности | шт
59.1.20.09-4471 | Блок контактных зажимов БКЗ-Н-СКУ-16, 1 категория сейсмостойкости, 3 класс безопасности | шт
27.12.31.000.59.1.20.09-4471-000 | Блок контактных зажимов БКЗ-Н-СКУ-16, 1 категория сейсмостойкости, 3 класс безопасности | шт
59.1.20.09-4472 | Блок контактных зажимов БКЗ-Н-СКУ-16, 1 категория сейсмостойкости, 4 класс безопасности | шт
27.12.31.000.59.1.20.09-4472-000 | Блок контактных зажимов БКЗ-Н-СКУ-16, 1 категория сейсмостойкости, 4 класс безопасности | шт
59.1.20.09-4473 | Блок контактных зажимов БКЗ-Н-СКУ-24, 1 категория сейсмостойкости, 2 класс безопасности | шт
27.12.31.000.59.1.20.09-4473-000 | Блок контактных зажимов БКЗ-Н-СКУ-24, 1 категория сейсмостойкости, 2 класс безопасности | шт
59.1.20.09-4474 | Блок контактных зажимов БКЗ-Н-СКУ-24, 1 категория сейсмостойкости, 3 класс безопасности | шт
27.12.31.000.59.1.20.09-4474-000 | Блок контактных зажимов БКЗ-Н-СКУ-24, 1 категория сейсмостойкости, 3 класс безопасности | шт
59.1.20.09-4475 | Блок контактных зажимов БКЗ-Н-СКУ-24, 1 категория сейсмостойкости, 4 класс безопасности | шт
27.12.31.000.59.1.20.09-4475-000 | Блок контактных зажимов БКЗ-Н-СКУ-24, 1 категория сейсмостойкости, 4 класс безопасности | шт
59.1.20.09-4476 | Блок контактных зажимов БКЗ-Н-ЭМП-2, 1 категория сейсмостойкости, 2 класс безопасности | шт
27.12.31.000.59.1.20.09-4476-000 | Блок контактных зажимов БКЗ-Н-ЭМП-2, 1 категория сейсмостойкости, 2 класс безопасности | шт
59.1.20.09-4477 | Блок контактных зажимов БКЗ-Н-ЭМП-2, 1 категория сейсмостойкости, 3 класс безопасности | шт
27.12.31.000.59.1.20.09-4477-000 | Блок контактных зажимов БКЗ-Н-ЭМП-2, 1 категория сейсмостойкости, 3 класс безопасности | шт
59.1.20.09-4478 | Блок контактных зажимов БКЗ-Н-ЭМП-2, 1 категория сейсмостойкости, 4 класс безопасности | шт
27.12.31.000.59.1.20.09-4478-000 | Блок контактных зажимов БКЗ-Н-ЭМП-2, 1 категория сейсмостойкости, 4 класс безопасности | шт
59.1.20.09-4479 | Блок контактных зажимов БКЗ-Сд-ЭП-5, 1 категория сейсмостойкости, 2 класс безопасности | шт
27.12.31.000.59.1.20.09-4479-000 | Блок контактных зажимов БКЗ-Сд-ЭП-5, 1 категория сейсмостойкости, 2 класс безопасности | шт
59.1.20.09-4480 | Блок контактных зажимов БКЗ-Сд-ЭП-5, 1 категория сейсмостойкости, 3 класс безопасности | шт
27.12.31.000.59.1.20.09-4480-000 | Блок контактных зажимов БКЗ-Сд-ЭП-5, 1 категория сейсмостойкости, 3 класс безопасности | шт
59.1.20.09-4481 | Блок контактных зажимов БКЗ-Сд-ЭП-5, 1 категория сейсмостойкости, 4 класс безопасности | шт
27.12.31.000.59.1.20.09-4481-000 | Блок контактных зажимов БКЗ-Сд-ЭП-5, 1 категория сейсмостойкости, 4 класс безопасности | шт
59.1.20.09-4482 | Коробка зажимов КЗ-12 У3, 2, 3 и 4 класс безопасности | шт
27.33.13.120.59.1.20.09-4482-000 | Коробка зажимов КЗ-12 У3, 2, 3 и 4 класс безопасности | шт
59.1.20.09-4483 | Коробка зажимов КЗ-16 У3, 2, 3 и 4 класс безопасности | шт
27.33.13.120.59.1.20.09-4483-000 | Коробка зажимов КЗ-16 У3, 2, 3 и 4 класс безопасности | шт
59.1.20.09-4484 | Коробка коммутационная КК-КС-П-16 | шт
27.33.13.120.59.1.20.09-4484-000 | Коробка коммутационная КК-КС-П-16 | шт
59.1.20.09-4485 | Коробка коммутационная КК-КС-П-24 | шт
27.33.13.120.59.1.20.09-4485-000 | Коробка коммутационная КК-КС-П-24 | шт
59.1.20.09-4486 | Коробка коммутационная КК-КС-П-32 | шт
27.33.13.120.59.1.20.09-4486-000 | Коробка коммутационная КК-КС-П-32 | шт
59.1.20.09-4487 | Коробка коммутационная КК-КС-П-64 | шт
27.33.13.120.59.1.20.09-4487-000 | Коробка коммутационная КК-КС-П-64 | шт
59.1.20.09-4488 | Коробка соединительная КС(Г)-Н-12, 2, 3 и 4 класс безопасности | шт
27.33.13.120.59.1.20.09-4488-000 | Коробка соединительная КС(Г)-Н-12, 2, 3 и 4 класс безопасности | шт
59.1.20.09-4489 | Коробка соединительная КС(Г)-Н-16, 2, 3 и 4 класс безопасности | шт
27.33.13.120.59.1.20.09-4489-000 | Коробка соединительная КС(Г)-Н-16, 2, 3 и 4 класс безопасности | шт
59.1.20.09-4490 | Коробка соединительная КС(Г)-Н-24, 2, 3 и 4 класс безопасности | шт
27.33.13.120.59.1.20.09-4490-000 | Коробка соединительная КС(Г)-Н-24, 2, 3 и 4 класс безопасности | шт
59.1.20.09-4491 | Коробка соединительная КС(Г)-Н-32, 2, 3 и 4 класс безопасности | шт
27.33.13.120.59.1.20.09-4491-000 | Коробка соединительная КС(Г)-Н-32, 2, 3 и 4 класс безопасности | шт
59.1.20.09-4492 | Коробка соединительная КС(Г)-Н-32-Р, 2, 3 и 4 класс безопасности | шт
27.33.13.120.59.1.20.09-4492-000 | Коробка соединительная КС(Г)-Н-32-Р, 2, 3 и 4 класс безопасности | шт
59.1.20.09-4493 | Коробка соединительная КС(Г)-Н-48, 2, 3 и 4 класс безопасности | шт
27.33.13.120.59.1.20.09-4493-000 | Коробка соединительная КС(Г)-Н-48, 2, 3 и 4 класс безопасности | шт
59.1.20.09-4494 | Коробка соединительная КС(Г)-Н-64, 2, 3 и 4 класс безопасности | шт
27.33.13.120.59.1.20.09-4494-000 | Коробка соединительная КС(Г)-Н-64, 2, 3 и 4 класс безопасности | шт
59.1.20.09-4495 | Коробка соединительная КС-Н-12, 2, 3 и 4 класс безопасности | шт
27.33.13.120.59.1.20.09-4495-000 | Коробка соединительная КС-Н-12, 2, 3 и 4 класс безопасности | шт
59.1.20.09-4496 | Коробка соединительная КС-Н-48/1, 2, 3 и 4 класс безопасности | шт
27.33.13.120.59.1.20.09-4496-000 | Коробка соединительная КС-Н-48/1, 2, 3 и 4 класс безопасности | шт
59.1.20.09-4497 | Коробка соединительная КС-Н-8, 2, 3 и 4 класс безопасности | шт
27.33.13.120.59.1.20.09-4497-000 | Коробка соединительная КС-Н-8, 2, 3 и 4 класс безопасности | шт
59.1.20.09-4498 | Коробка соединительная КС-П-12/1, 2, 3 и 4 класс безопасности | шт
27.33.13.120.59.1.20.09-4498-000 | Коробка соединительная КС-П-12/1, 2, 3 и 4 класс безопасности | шт
59.1.20.09-4499 | Коробка соединительная КС-П-12/1-Р, 2, 3 и 4 класс безопасности | шт
27.33.13.120.59.1.20.09-4499-000 | Коробка соединительная КС-П-12/1-Р, 2, 3 и 4 класс безопасности | шт
59.1.20.09-4500 | Коробка соединительная КС-П-12/2-Р, 2, 3 и 4 класс безопасности | шт
27.33.13.120.59.1.20.09-4500-000 | Коробка соединительная КС-П-12/2-Р, 2, 3 и 4 класс безопасности | шт
59.1.20.09-4501 | Коробка соединительная КС-П-128/1-Р, 2, 3 и 4 класс безопасности | шт
27.33.13.120.59.1.20.09-4501-000 | Коробка соединительная КС-П-128/1-Р, 2, 3 и 4 класс безопасности | шт
59.1.20.09-4502 | Коробка соединительная КС-П-128-Р, 2, 3 и 4 класс безопасности | шт
27.33.13.120.59.1.20.09-4502-000 | Коробка соединительная КС-П-128-Р, 2, 3 и 4 класс безопасности | шт
59.1.20.09-4503 | Коробка соединительная КС-П-16, 2, 3 и 4 класс безопасности | шт
27.33.13.120.59.1.20.09-4503-000 | Коробка соединительная КС-П-16, 2, 3 и 4 класс безопасности | шт
59.1.20.09-4504 | Коробка соединительная КС-П-16/1, 2, 3 и 4 класс безопасности | шт
27.33.13.120.59.1.20.09-4504-000 | Коробка соединительная КС-П-16/1, 2, 3 и 4 класс безопасности | шт
59.1.20.09-4505 | Коробка соединительная КС-П-16/1-Р, 2, 3 и 4 класс безопасности | шт
27.33.13.120.59.1.20.09-4505-000 | Коробка соединительная КС-П-16/1-Р, 2, 3 и 4 класс безопасности | шт
59.1.20.09-4506 | Коробка соединительная КС-П-24, 2, 3 и 4 класс безопасности | шт
27.33.13.120.59.1.20.09-4506-000 | Коробка соединительная КС-П-24, 2, 3 и 4 класс безопасности | шт
59.1.20.09-4507 | Коробка соединительная КС-П-24/1, 2, 3 и 4 класс безопасности | шт
27.33.13.120.59.1.20.09-4507-000 | Коробка соединительная КС-П-24/1, 2, 3 и 4 класс безопасности | шт
59.1.20.09-4508 | Коробка соединительная КС-П-24/1-Р, 2, 3 и 4 класс безопасности | шт
27.33.13.120.59.1.20.09-4508-000 | Коробка соединительная КС-П-24/1-Р, 2, 3 и 4 класс безопасности | шт
59.1.20.09-4509 | Коробка соединительная КС-П-24-Р, 2, 3 и 4 класс безопасности | шт
27.33.13.120.59.1.20.09-4509-000 | Коробка соединительная КС-П-24-Р, 2, 3 и 4 класс безопасности | шт
59.1.20.09-4510 | Коробка соединительная КС-П-32, 2, 3 и 4 класс безопасности | шт
27.33.13.120.59.1.20.09-4510-000 | Коробка соединительная КС-П-32, 2, 3 и 4 класс безопасности | шт
59.1.20.09-4511 | Коробка соединительная КС-П-32/1, 2, 3 и 4 класс безопасности | шт
27.33.13.120.59.1.20.09-4511-000 | Коробка соединительная КС-П-32/1, 2, 3 и 4 класс безопасности | шт
59.1.20.09-4512 | Коробка соединительная КС-П-32/1-Р, 2, 3 и 4 класс безопасности | шт
27.33.13.120.59.1.20.09-4512-000 | Коробка соединительная КС-П-32/1-Р, 2, 3 и 4 класс безопасности | шт
59.1.20.09-4513 | Коробка соединительная КС-П-48/1, 2, 3 и 4 класс безопасности | шт
27.33.13.120.59.1.20.09-4513-000 | Коробка соединительная КС-П-48/1, 2, 3 и 4 класс безопасности | шт
59.1.20.09-4514 | Коробка соединительная КС-П-48/1-Р, 2, 3 и 4 класс безопасности | шт
27.33.13.120.59.1.20.09-4514-000 | Коробка соединительная КС-П-48/1-Р, 2, 3 и 4 класс безопасности | шт
59.1.20.09-4515 | Коробка соединительная КС-П-48-Р, 2, 3 и 4 класс безопасности | шт
27.33.13.120.59.1.20.09-4515-000 | Коробка соединительная КС-П-48-Р, 2, 3 и 4 класс безопасности | шт
59.1.20.09-4516 | Коробка соединительная КС-П-64/1, 2, 3 и 4 класс безопасности | шт
27.33.13.120.59.1.20.09-4516-000 | Коробка соединительная КС-П-64/1, 2, 3 и 4 класс безопасности | шт
59.1.20.09-4517 | Коробка соединительная КС-П-64/1-Р, 2, 3 и 4 класс безопасности | шт
27.33.13.120.59.1.20.09-4517-000 | Коробка соединительная КС-П-64/1-Р, 2, 3 и 4 класс безопасности | шт
59.1.20.09-4518 | Коробка соединительная КС-П-8, 2, 3 и 4 класс безопасности | шт
27.33.13.120.59.1.20.09-4518-000 | Коробка соединительная КС-П-8, 2, 3 и 4 класс безопасности | шт
59.1.20.09-4519 | Коробка соединительная КС-П-8/1, 2, 3 и 4 класс безопасности | шт
27.33.13.120.59.1.20.09-4519-000 | Коробка соединительная КС-П-8/1, 2, 3 и 4 класс безопасности | шт
59.1.20.09-4520 | Коробка соединительная КС-П-8/1-Р, 2, 3 и 4 класс безопасности | шт
27.33.13.120.59.1.20.09-4520-000 | Коробка соединительная КС-П-8/1-Р, 2, 3 и 4 класс безопасности | шт
59.1.20.09-4521 | Коробка соединительная КС-П-8-Р, 2, 3 и 4 класс безопасности | шт
27.33.13.120.59.1.20.09-4521-000 | Коробка соединительная КС-П-8-Р, 2, 3 и 4 класс безопасности | шт
59.1.20.09-4522 | Коробка соединительная КС-П-96/1-Р, 2, 3 и 4 класс безопасности | шт
27.33.13.120.59.1.20.09-4522-000 | Коробка соединительная КС-П-96/1-Р, 2, 3 и 4 класс безопасности | шт
59.1.20.09-4523 | Коробка соединительная КС-П-96-Р, 2, 3 и 4 класс безопасности | шт
27.33.13.120.59.1.20.09-4523-000 | Коробка соединительная КС-П-96-Р, 2, 3 и 4 класс безопасности | шт
59.1.20.09-4524 | Коробка соединительная КС-У-08/2-Э, 2, 3 и 4 класс безопасности | шт
27.33.13.120.59.1.20.09-4524-000 | Коробка соединительная КС-У-08/2-Э, 2, 3 и 4 класс безопасности | шт
59.1.20.09-4525 | Коробка соединительная КС-У-12/1, 2, 3 и 4 класс безопасности | шт
27.33.13.120.59.1.20.09-4525-000 | Коробка соединительная КС-У-12/1, 2, 3 и 4 класс безопасности | шт
59.1.20.09-4526 | Коробка соединительная КС-У-16/1, 2, 3 и 4 класс безопасности | шт
27.33.13.120.59.1.20.09-4526-000 | Коробка соединительная КС-У-16/1, 2, 3 и 4 класс безопасности | шт
59.1.20.09-4527 | Коробка соединительная КС-У-16/5-Э, 2, 3 и 4 класс безопасности | шт
27.33.13.120.59.1.20.09-4527-000 | Коробка соединительная КС-У-16/5-Э, 2, 3 и 4 класс безопасности | шт
59.1.20.09-4528 | Коробка соединительная КС-У-24/1, 2, 3 и 4 класс безопасности | шт
27.33.13.120.59.1.20.09-4528-000 | Коробка соединительная КС-У-24/1, 2, 3 и 4 класс безопасности | шт
59.1.20.09-4529 | Коробка соединительная КС-У-32/1, 2, 3 и 4 класс безопасности | шт
27.33.13.120.59.1.20.09-4529-000 | Коробка соединительная КС-У-32/1, 2, 3 и 4 класс безопасности | шт
59.1.20.09-4530 | Коробка соединительная КС-У-32/2-Э, 2, 3 и 4 класс безопасности | шт
27.33.13.120.59.1.20.09-4530-000 | Коробка соединительная КС-У-32/2-Э, 2, 3 и 4 класс безопасности | шт
59.1.20.09-4531 | Коробка соединительная КС-У-8, 2, 3 и 4 класс безопасности | шт
27.33.13.120.59.1.20.09-4531-000 | Коробка соединительная КС-У-8, 2, 3 и 4 класс безопасности | шт
59.1.20.09-4532 | Коробка соединительная КС-У-8/1, 2, 3 и 4 класс безопасности | шт
27.33.13.120.59.1.20.09-4532-000 | Коробка соединительная КС-У-8/1, 2, 3 и 4 класс безопасности | шт
59.1.20.09-4533 | Коробка соединительная СКТ-01 Т, 3 класс безопасности по ОПБ-88/97 | шт
27.33.13.120.59.1.20.09-4533-000 | Коробка соединительная СКТ-01 Т, 3 класс безопасности по ОПБ-88/97 | шт
59.1.20.09-4534 | Коробка соединительная СКТ-01 Т-24-(2k, 6а/2е), 2 класс безопасности по ОПБ-88/97 | шт
27.33.13.120.59.1.20.09-4534-000 | Коробка соединительная СКТ-01 Т-24-(2k, 6а/2е), 2 класс безопасности по ОПБ-88/97 | шт
59.1.20.09-4535 | Коробка соединительная СКТ-01 Т-28-(6k/2p), 2 класс безопасности по ОПБ-88/97 | шт
27.33.13.120.59.1.20.09-4535-000 | Коробка соединительная СКТ-01 Т-28-(6k/2p), 2 класс безопасности по ОПБ-88/97 | шт
59.1.20.09-4536 | Коробка соединительная СКТ-01 Т-28-(6k/2p), 3 класс безопасности по ОПБ-88/97 | шт
27.33.13.120.59.1.20.09-4536-000 | Коробка соединительная СКТ-01 Т-28-(6k/2p), 3 класс безопасности по ОПБ-88/97 | шт
59.1.20.09-4537 | Коробка соединительная СКТ-01 Т-28-(6k/2p), 4 класс безопасности по ОПБ-88/97 | шт
27.33.13.120.59.1.20.09-4537-000 | Коробка соединительная СКТ-01 Т-28-(6k/2p), 4 класс безопасности по ОПБ-88/97 | шт
59.1.20.09-4538 | Коробка соединительная СКТ-01-12+4(32А)-(4а,e), 2 класс безопасности по ОПБ-88/97 | шт
27.33.13.120.59.1.20.09-4538-000 | Коробка соединительная СКТ-01-12+4(32А)-(4а,e), 2 класс безопасности по ОПБ-88/97 | шт
59.1.20.09-4539 | Коробка соединительная СКТ-01-12+4(32А)-(4а,e), 3 класс безопасности по ОПБ-88/97 | шт
27.33.13.120.59.1.20.09-4539-000 | Коробка соединительная СКТ-01-12+4(32А)-(4а,e), 3 класс безопасности по ОПБ-88/97 | шт
59.1.20.09-4540 | Коробка соединительная СКТ-01-12+4(32А)-(4а,e), 4 класс безопасности по ОПБ-88/97 | шт
27.33.13.120.59.1.20.09-4540-000 | Коробка соединительная СКТ-01-12+4(32А)-(4а,e), 4 класс безопасности по ОПБ-88/97 | шт
59.1.20.09-4541 | Коробка соединительная СКТ-01-32-(10а/2е), 2 класс безопасности по ОПБ-88/97 | шт
27.33.13.120.59.1.20.09-4541-000 | Коробка соединительная СКТ-01-32-(10а/2е), 2 класс безопасности по ОПБ-88/97 | шт
59.1.20.09-4542 | Коробка соединительная СКТ-01-32-(10а/2е), 3 класс безопасности по ОПБ-88/97 | шт
27.33.13.120.59.1.20.09-4542-000 | Коробка соединительная СКТ-01-32-(10а/2е), 3 класс безопасности по ОПБ-88/97 | шт
59.1.20.09-4543 | Коробка соединительная СКТ-01-32-(10а/2е), 4 класс безопасности по ОПБ-88/97 | шт
27.33.13.120.59.1.20.09-4543-000 | Коробка соединительная СКТ-01-32-(10а/2е), 4 класс безопасности по ОПБ-88/97 | шт
59.1.20.09-4544 | Коробка соединительная СКТ-02-6УТ-36-(6k/2p), 2 класс безопасности по ОПБ-88/97У | шт
27.33.13.120.59.1.20.09-4544-000 | Коробка соединительная СКТ-02-6УТ-36-(6k/2p), 2 класс безопасности по ОПБ-88/97У | шт
59.1.20.09-4545 | Коробка соединительная СКТ-04-6УТ-36-(6k, e, p), 4 класс безопасности по ОПБ-88/97 | шт
27.33.13.120.59.1.20.09-4545-000 | Коробка соединительная СКТ-04-6УТ-36-(6k, e, p), 4 класс безопасности по ОПБ-88/97 | шт
59.1.20.09-4546 | Коробки коммутационные КК-КС-П-8 | шт
27.33.13.120.59.1.20.09-4546-000 | Коробки коммутационные КК-КС-П-8 | шт
59.1.20.09-4547 | Муфта концевая 1ПКВтнг10-HF-120 для внутренней установки для герметизации конца силового кабеля, 2 класс безопасности | компл
27.33.13.130.59.1.20.09-4547-000 | Муфта концевая 1ПКВтнг10-HF-120 для внутренней установки для герметизации конца силового кабеля, 2 класс безопасности | компл
59.1.20.09-4548 | Муфта концевая 1ПКВтнг10-HF-120 для внутренней установки для герметизации конца силового кабеля, 3 класс безопасности | компл
27.33.13.130.59.1.20.09-4548-000 | Муфта концевая 1ПКВтнг10-HF-120 для внутренней установки для герметизации конца силового кабеля, 3 класс безопасности | компл
59.1.20.09-4549 | Муфта концевая 1ПКВтнг10-HF-120 для внутренней установки для герметизации конца силового кабеля, 4 класс безопасности | компл
27.33.13.130.59.1.20.09-4549-000 | Муфта концевая 1ПКВтнг10-HF-120 для внутренней установки для герметизации конца силового кабеля, 4 класс безопасности | компл
59.1.20.09-4550 | Муфта концевая 1ПКВтнг10-HF-150 для внутренней установки для герметизации конца силового кабеля, 2 класс безопасности | компл
27.33.13.130.59.1.20.09-4550-000 | Муфта концевая 1ПКВтнг10-HF-150 для внутренней установки для герметизации конца силового кабеля, 2 класс безопасности | компл
59.1.20.09-4551 | Муфта концевая 1ПКВтнг10-HF-150 для внутренней установки для герметизации конца силового кабеля, 3 класс безопасности | компл
27.33.13.130.59.1.20.09-4551-000 | Муфта концевая 1ПКВтнг10-HF-150 для внутренней установки для герметизации конца силового кабеля, 3 класс безопасности | компл
59.1.20.09-4552 | Муфта концевая 1ПКВтнг10-HF-150 для внутренней установки для герметизации конца силового кабеля, 4 класс безопасности | компл
27.33.13.130.59.1.20.09-4552-000 | Муфта концевая 1ПКВтнг10-HF-150 для внутренней установки для герметизации конца силового кабеля, 4 класс безопасности | компл
59.1.20.09-4553 | Муфта концевая 1ПКВтнг10-HF-185 для внутренней установки для герметизации конца силового кабеля, 2 класс безопасности | компл
27.33.13.130.59.1.20.09-4553-000 | Муфта концевая 1ПКВтнг10-HF-185 для внутренней установки для герметизации конца силового кабеля, 2 класс безопасности | компл
59.1.20.09-4554 | Муфта концевая 1ПКВтнг10-HF-185 для внутренней установки для герметизации конца силового кабеля, 3 класс безопасности | компл
27.33.13.130.59.1.20.09-4554-000 | Муфта концевая 1ПКВтнг10-HF-185 для внутренней установки для герметизации конца силового кабеля, 3 класс безопасности | компл
59.1.20.09-4555 | Муфта концевая 1ПКВтнг10-HF-185 для внутренней установки для герметизации конца силового кабеля, 4 класс безопасности | компл
27.33.13.130.59.1.20.09-4555-000 | Муфта концевая 1ПКВтнг10-HF-185 для внутренней установки для герметизации конца силового кабеля, 4 класс безопасности | компл
59.1.20.09-4556 | Муфта концевая 1ПКВтнг10-HF-240 для внутренней установки для герметизации конца силового кабеля, 2 класс безопасности | компл
27.33.13.130.59.1.20.09-4556-000 | Муфта концевая 1ПКВтнг10-HF-240 для внутренней установки для герметизации конца силового кабеля, 2 класс безопасности | компл
59.1.20.09-4557 | Муфта концевая 1ПКВтнг10-HF-240 для внутренней установки для герметизации конца силового кабеля, 3 класс безопасности | компл
27.33.13.130.59.1.20.09-4557-000 | Муфта концевая 1ПКВтнг10-HF-240 для внутренней установки для герметизации конца силового кабеля, 3 класс безопасности | компл
59.1.20.09-4558 | Муфта концевая 1ПКВтнг10-HF-240 для внутренней установки для герметизации конца силового кабеля, 4 класс безопасности | компл
27.33.13.130.59.1.20.09-4558-000 | Муфта концевая 1ПКВтнг10-HF-240 для внутренней установки для герметизации конца силового кабеля, 4 класс безопасности | компл
59.1.20.09-4559 | Муфта концевая 1ПКВтнг10-HF-300 для внутренней установки для герметизации конца силового кабеля, 2 класс безопасности | компл
27.33.13.130.59.1.20.09-4559-000 | Муфта концевая 1ПКВтнг10-HF-300 для внутренней установки для герметизации конца силового кабеля, 2 класс безопасности | компл
59.1.20.09-4560 | Муфта концевая 1ПКВтнг10-HF-300 для внутренней установки для герметизации конца силового кабеля, 3 класс безопасности | компл
27.33.13.130.59.1.20.09-4560-000 | Муфта концевая 1ПКВтнг10-HF-300 для внутренней установки для герметизации конца силового кабеля, 3 класс безопасности | компл
59.1.20.09-4561 | Муфта концевая 1ПКВтнг10-HF-300 для внутренней установки для герметизации конца силового кабеля, 4 класс безопасности | компл
27.33.13.130.59.1.20.09-4561-000 | Муфта концевая 1ПКВтнг10-HF-300 для внутренней установки для герметизации конца силового кабеля, 4 класс безопасности | компл
59.1.20.09-4562 | Муфта концевая 1ПКВтнг10-HF-400 для внутренней установки для герметизации конца силового кабеля, 2 класс безопасности | компл
27.33.13.130.59.1.20.09-4562-000 | Муфта концевая 1ПКВтнг10-HF-400 для внутренней установки для герметизации конца силового кабеля, 2 класс безопасности | компл
59.1.20.09-4563 | Муфта концевая 1ПКВтнг10-HF-400 для внутренней установки для герметизации конца силового кабеля, 3 класс безопасности | компл
27.33.13.130.59.1.20.09-4563-000 | Муфта концевая 1ПКВтнг10-HF-400 для внутренней установки для герметизации конца силового кабеля, 3 класс безопасности | компл
59.1.20.09-4564 | Муфта концевая 1ПКВтнг10-HF-400 для внутренней установки для герметизации конца силового кабеля, 4 класс безопасности | компл
27.33.13.130.59.1.20.09-4564-000 | Муфта концевая 1ПКВтнг10-HF-400 для внутренней установки для герметизации конца силового кабеля, 4 класс безопасности | компл
59.1.20.09-4565 | Муфта концевая 1ПКВтнг10-HF-50 для внутренней установки для герметизации конца силового кабеля, 2 класс безопасности | компл
27.33.13.130.59.1.20.09-4565-000 | Муфта концевая 1ПКВтнг10-HF-50 для внутренней установки для герметизации конца силового кабеля, 2 класс безопасности | компл
59.1.20.09-4566 | Муфта концевая 1ПКВтнг10-HF-50 для внутренней установки для герметизации конца силового кабеля, 3 класс безопасности | компл
27.33.13.130.59.1.20.09-4566-000 | Муфта концевая 1ПКВтнг10-HF-50 для внутренней установки для герметизации конца силового кабеля, 3 класс безопасности | компл
59.1.20.09-4567 | Муфта концевая 1ПКВтнг10-HF-50 для внутренней установки для герметизации конца силового кабеля, 4 класс безопасности | компл
27.33.13.130.59.1.20.09-4567-000 | Муфта концевая 1ПКВтнг10-HF-50 для внутренней установки для герметизации конца силового кабеля, 4 класс безопасности | компл
59.1.20.09-4568 | Муфта концевая 1ПКВтнг10-HF-500 для внутренней установки для герметизации конца силового кабеля, 2 класс безопасности | компл
27.33.13.130.59.1.20.09-4568-000 | Муфта концевая 1ПКВтнг10-HF-500 для внутренней установки для герметизации конца силового кабеля, 2 класс безопасности | компл
59.1.20.09-4569 | Муфта концевая 1ПКВтнг10-HF-500 для внутренней установки для герметизации конца силового кабеля, 3 класс безопасности | компл
27.33.13.130.59.1.20.09-4569-000 | Муфта концевая 1ПКВтнг10-HF-500 для внутренней установки для герметизации конца силового кабеля, 3 класс безопасности | компл
59.1.20.09-4570 | Муфта концевая 1ПКВтнг10-HF-500 для внутренней установки для герметизации конца силового кабеля, 4 класс безопасности | компл
27.33.13.130.59.1.20.09-4570-000 | Муфта концевая 1ПКВтнг10-HF-500 для внутренней установки для герметизации конца силового кабеля, 4 класс безопасности | компл
59.1.20.09-4571 | Муфта концевая 1ПКВтнг10-HF-625 для внутренней установки для герметизации конца силового кабеля, 2 класс безопасности | компл
27.33.13.130.59.1.20.09-4571-000 | Муфта концевая 1ПКВтнг10-HF-625 для внутренней установки для герметизации конца силового кабеля, 2 класс безопасности | компл
59.1.20.09-4572 | Муфта концевая 1ПКВтнг10-HF-625 для внутренней установки для герметизации конца силового кабеля, 3 класс безопасности | компл
27.33.13.130.59.1.20.09-4572-000 | Муфта концевая 1ПКВтнг10-HF-625 для внутренней установки для герметизации конца силового кабеля, 3 класс безопасности | компл
59.1.20.09-4573 | Муфта концевая 1ПКВтнг10-HF-625 для внутренней установки для герметизации конца силового кабеля, 4 класс безопасности | компл
27.33.13.130.59.1.20.09-4573-000 | Муфта концевая 1ПКВтнг10-HF-625 для внутренней установки для герметизации конца силового кабеля, 4 класс безопасности | компл
59.1.20.09-4574 | Муфта концевая 1ПКВтнг10-HF-70 для внутренней установки для герметизации конца силового кабеля, 2 класс безопасности | компл
27.33.13.130.59.1.20.09-4574-000 | Муфта концевая 1ПКВтнг10-HF-70 для внутренней установки для герметизации конца силового кабеля, 2 класс безопасности | компл
59.1.20.09-4575 | Муфта концевая 1ПКВтнг10-HF-70 для внутренней установки для герметизации конца силового кабеля, 3 класс безопасности | компл
27.33.13.130.59.1.20.09-4575-000 | Муфта концевая 1ПКВтнг10-HF-70 для внутренней установки для герметизации конца силового кабеля, 3 класс безопасности | компл
59.1.20.09-4576 | Муфта концевая 1ПКВтнг10-HF-70 для внутренней установки для герметизации конца силового кабеля, 4 класс безопасности | компл
27.33.13.130.59.1.20.09-4576-000 | Муфта концевая 1ПКВтнг10-HF-70 для внутренней установки для герметизации конца силового кабеля, 4 класс безопасности | компл
59.1.20.09-4577 | Муфта концевая 1ПКВтнг10-HF-800 для внутренней установки для герметизации конца силового кабеля, 2 класс безопасности | компл
27.33.13.130.59.1.20.09-4577-000 | Муфта концевая 1ПКВтнг10-HF-800 для внутренней установки для герметизации конца силового кабеля, 2 класс безопасности | компл
59.1.20.09-4578 | Муфта концевая 1ПКВтнг10-HF-800 для внутренней установки для герметизации конца силового кабеля, 3 класс безопасности | компл
27.33.13.130.59.1.20.09-4578-000 | Муфта концевая 1ПКВтнг10-HF-800 для внутренней установки для герметизации конца силового кабеля, 3 класс безопасности | компл
59.1.20.09-4579 | Муфта концевая 1ПКВтнг10-HF-800 для внутренней установки для герметизации конца силового кабеля, 4 класс безопасности | компл
27.33.13.130.59.1.20.09-4579-000 | Муфта концевая 1ПКВтнг10-HF-800 для внутренней установки для герметизации конца силового кабеля, 4 класс безопасности | компл
59.1.20.09-4580 | Муфта концевая 1ПКВтнг10-HF-95 для внутренней установки для герметизации конца силового кабеля, 2 класс безопасности | компл
27.33.13.130.59.1.20.09-4580-000 | Муфта концевая 1ПКВтнг10-HF-95 для внутренней установки для герметизации конца силового кабеля, 2 класс безопасности | компл
59.1.20.09-4581 | Муфта концевая 1ПКВтнг10-HF-95 для внутренней установки для герметизации конца силового кабеля, 3 класс безопасности | компл
27.33.13.130.59.1.20.09-4581-000 | Муфта концевая 1ПКВтнг10-HF-95 для внутренней установки для герметизации конца силового кабеля, 3 класс безопасности | компл
59.1.20.09-4582 | Муфта концевая 1ПКВтнг10-HF-95 для внутренней установки для герметизации конца силового кабеля, 4 класс безопасности | компл
27.33.13.130.59.1.20.09-4582-000 | Муфта концевая 1ПКВтнг10-HF-95 для внутренней установки для герметизации конца силового кабеля, 4 класс безопасности | компл
59.1.20.09-4583 | Муфта концевая 1ПКВтнг10-HF-LOCA-120 для внутренней установки для герметизации конца силового кабеля, 2 класс безопасности | компл
27.33.13.130.59.1.20.09-4583-000 | Муфта концевая 1ПКВтнг10-HF-LOCA-120 для внутренней установки для герметизации конца силового кабеля, 2 класс безопасности | компл
59.1.20.09-4584 | Муфта концевая 1ПКВтнг10-HF-LOCA-120 для внутренней установки для герметизации конца силового кабеля, 3 класс безопасности | компл
27.33.13.130.59.1.20.09-4584-000 | Муфта концевая 1ПКВтнг10-HF-LOCA-120 для внутренней установки для герметизации конца силового кабеля, 3 класс безопасности | компл
59.1.20.09-4585 | Муфта концевая 1ПКВтнг10-HF-LOCA-120 для внутренней установки для герметизации конца силового кабеля, 4 класс безопасности | компл
27.33.13.130.59.1.20.09-4585-000 | Муфта концевая 1ПКВтнг10-HF-LOCA-120 для внутренней установки для герметизации конца силового кабеля, 4 класс безопасности | компл
59.1.20.09-4586 | Муфта концевая 1ПКВтнг10-HF-LOCA-150 для внутренней установки для герметизации конца силового кабеля, 2 класс безопасности | компл
27.33.13.130.59.1.20.09-4586-000 | Муфта концевая 1ПКВтнг10-HF-LOCA-150 для внутренней установки для герметизации конца силового кабеля, 2 класс безопасности | компл
59.1.20.09-4587 | Муфта концевая 1ПКВтнг10-HF-LOCA-150 для внутренней установки для герметизации конца силового кабеля, 3 класс безопасности | компл
27.33.13.130.59.1.20.09-4587-000 | Муфта концевая 1ПКВтнг10-HF-LOCA-150 для внутренней установки для герметизации конца силового кабеля, 3 класс безопасности | компл
59.1.20.09-4588 | Муфта концевая 1ПКВтнг10-HF-LOCA-150 для внутренней установки для герметизации конца силового кабеля, 4 класс безопасности | компл
27.33.13.130.59.1.20.09-4588-000 | Муфта концевая 1ПКВтнг10-HF-LOCA-150 для внутренней установки для герметизации конца силового кабеля, 4 класс безопасности | компл
59.1.20.09-4589 | Муфта концевая 1ПКВтнг10-HF-LOCA-185 для внутренней установки для герметизации конца силового кабеля, 2 класс безопасности | компл
27.33.13.130.59.1.20.09-4589-000 | Муфта концевая 1ПКВтнг10-HF-LOCA-185 для внутренней установки для герметизации конца силового кабеля, 2 класс безопасности | компл
59.1.20.09-4590 | Муфта концевая 1ПКВтнг10-HF-LOCA-185 для внутренней установки для герметизации конца силового кабеля, 3 класс безопасности | компл
27.33.13.130.59.1.20.09-4590-000 | Муфта концевая 1ПКВтнг10-HF-LOCA-185 для внутренней установки для герметизации конца силового кабеля, 3 класс безопасности | компл
59.1.20.09-4591 | Муфта концевая 1ПКВтнг10-HF-LOCA-185 для внутренней установки для герметизации конца силового кабеля, 4 класс безопасности | компл
27.33.13.130.59.1.20.09-4591-000 | Муфта концевая 1ПКВтнг10-HF-LOCA-185 для внутренней установки для герметизации конца силового кабеля, 4 класс безопасности | компл
59.1.20.09-4592 | Муфта концевая 1ПКВтнг10-HF-LOCA-240 для внутренней установки для герметизации конца силового кабеля, 2 класс безопасности | компл
27.33.13.130.59.1.20.09-4592-000 | Муфта концевая 1ПКВтнг10-HF-LOCA-240 для внутренней установки для герметизации конца силового кабеля, 2 класс безопасности | компл
59.1.20.09-4593 | Муфта концевая 1ПКВтнг10-HF-LOCA-240 для внутренней установки для герметизации конца силового кабеля, 3 класс безопасности | компл
27.33.13.130.59.1.20.09-4593-000 | Муфта концевая 1ПКВтнг10-HF-LOCA-240 для внутренней установки для герметизации конца силового кабеля, 3 класс безопасности | компл
59.1.20.09-4594 | Муфта концевая 1ПКВтнг10-HF-LOCA-240 для внутренней установки для герметизации конца силового кабеля, 4 класс безопасности | компл
27.33.13.130.59.1.20.09-4594-000 | Муфта концевая 1ПКВтнг10-HF-LOCA-240 для внутренней установки для герметизации конца силового кабеля, 4 класс безопасности | компл
59.1.20.09-4595 | Муфта концевая 1ПКВтнг10-HF-LOCA-300 для внутренней установки для герметизации конца силового кабеля, 2 класс безопасности | компл
27.33.13.130.59.1.20.09-4595-000 | Муфта концевая 1ПКВтнг10-HF-LOCA-300 для внутренней установки для герметизации конца силового кабеля, 2 класс безопасности | компл
59.1.20.09-4596 | Муфта концевая 1ПКВтнг10-HF-LOCA-300 для внутренней установки для герметизации конца силового кабеля, 3 класс безопасности | компл
27.33.13.130.59.1.20.09-4596-000 | Муфта концевая 1ПКВтнг10-HF-LOCA-300 для внутренней установки для герметизации конца силового кабеля, 3 класс безопасности | компл
59.1.20.09-4597 | Муфта концевая 1ПКВтнг10-HF-LOCA-300 для внутренней установки для герметизации конца силового кабеля, 4 класс безопасности | компл
27.33.13.130.59.1.20.09-4597-000 | Муфта концевая 1ПКВтнг10-HF-LOCA-300 для внутренней установки для герметизации конца силового кабеля, 4 класс безопасности | компл
59.1.20.09-4598 | Муфта концевая 1ПКВтнг10-HF-LOCA-400 для внутренней установки для герметизации конца силового кабеля, 2 класс безопасности | компл
27.33.13.130.59.1.20.09-4598-000 | Муфта концевая 1ПКВтнг10-HF-LOCA-400 для внутренней установки для герметизации конца силового кабеля, 2 класс безопасности | компл
59.1.20.09-4599 | Муфта концевая 1ПКВтнг10-HF-LOCA-400 для внутренней установки для герметизации конца силового кабеля, 3 класс безопасности | компл
27.33.13.130.59.1.20.09-4599-000 | Муфта концевая 1ПКВтнг10-HF-LOCA-400 для внутренней установки для герметизации конца силового кабеля, 3 класс безопасности | компл
59.1.20.09-4600 | Муфта концевая 1ПКВтнг10-HF-LOCA-400 для внутренней установки для герметизации конца силового кабеля, 4 класс безопасности | компл
27.33.13.130.59.1.20.09-4600-000 | Муфта концевая 1ПКВтнг10-HF-LOCA-400 для внутренней установки для герметизации конца силового кабеля, 4 класс безопасности | компл
59.1.20.09-4601 | Муфта концевая 1ПКВтнг10-HF-LOCA-50 для внутренней установки для герметизации конца силового кабеля, 2 класс безопасности | компл
27.33.13.130.59.1.20.09-4601-000 | Муфта концевая 1ПКВтнг10-HF-LOCA-50 для внутренней установки для герметизации конца силового кабеля, 2 класс безопасности | компл
59.1.20.09-4602 | Муфта концевая 1ПКВтнг10-HF-LOCA-50 для внутренней установки для герметизации конца силового кабеля, 3 класс безопасности | компл
27.33.13.130.59.1.20.09-4602-000 | Муфта концевая 1ПКВтнг10-HF-LOCA-50 для внутренней установки для герметизации конца силового кабеля, 3 класс безопасности | компл
59.1.20.09-4603 | Муфта концевая 1ПКВтнг10-HF-LOCA-50 для внутренней установки для герметизации конца силового кабеля, 4 класс безопасности | компл
27.33.13.130.59.1.20.09-4603-000 | Муфта концевая 1ПКВтнг10-HF-LOCA-50 для внутренней установки для герметизации конца силового кабеля, 4 класс безопасности | компл
59.1.20.09-4604 | Муфта концевая 1ПКВтнг10-HF-LOCA-500 для внутренней установки для герметизации конца силового кабеля, 2 класс безопасности | компл
27.33.13.130.59.1.20.09-4604-000 | Муфта концевая 1ПКВтнг10-HF-LOCA-500 для внутренней установки для герметизации конца силового кабеля, 2 класс безопасности | компл
59.1.20.09-4605 | Муфта концевая 1ПКВтнг10-HF-LOCA-500 для внутренней установки для герметизации конца силового кабеля, 3 класс безопасности | компл
27.33.13.130.59.1.20.09-4605-000 | Муфта концевая 1ПКВтнг10-HF-LOCA-500 для внутренней установки для герметизации конца силового кабеля, 3 класс безопасности | компл
59.1.20.09-4606 | Муфта концевая 1ПКВтнг10-HF-LOCA-500 для внутренней установки для герметизации конца силового кабеля, 4 класс безопасности | компл
27.33.13.130.59.1.20.09-4606-000 | Муфта концевая 1ПКВтнг10-HF-LOCA-500 для внутренней установки для герметизации конца силового кабеля, 4 класс безопасности | компл
59.1.20.09-4607 | Муфта концевая 1ПКВтнг10-HF-LOCA-625 для внутренней установки для герметизации конца силового кабеля, 2 класс безопасности | компл
27.33.13.130.59.1.20.09-4607-000 | Муфта концевая 1ПКВтнг10-HF-LOCA-625 для внутренней установки для герметизации конца силового кабеля, 2 класс безопасности | компл
59.1.20.09-4608 | Муфта концевая 1ПКВтнг10-HF-LOCA-625 для внутренней установки для герметизации конца силового кабеля, 3 класс безопасности | компл
27.33.13.130.59.1.20.09-4608-000 | Муфта концевая 1ПКВтнг10-HF-LOCA-625 для внутренней установки для герметизации конца силового кабеля, 3 класс безопасности | компл
59.1.20.09-4609 | Муфта концевая 1ПКВтнг10-HF-LOCA-625 для внутренней установки для герметизации конца силового кабеля, 4 класс безопасности | компл
27.33.13.130.59.1.20.09-4609-000 | Муфта концевая 1ПКВтнг10-HF-LOCA-625 для внутренней установки для герметизации конца силового кабеля, 4 класс безопасности | компл
59.1.20.09-4610 | Муфта концевая 1ПКВтнг10-HF-LOCA-70 для внутренней установки для герметизации конца силового кабеля, 2 класс безопасности | компл
27.33.13.130.59.1.20.09-4610-000 | Муфта концевая 1ПКВтнг10-HF-LOCA-70 для внутренней установки для герметизации конца силового кабеля, 2 класс безопасности | компл
59.1.20.09-4611 | Муфта концевая 1ПКВтнг10-HF-LOCA-70 для внутренней установки для герметизации конца силового кабеля, 3 класс безопасности | компл
27.33.13.130.59.1.20.09-4611-000 | Муфта концевая 1ПКВтнг10-HF-LOCA-70 для внутренней установки для герметизации конца силового кабеля, 3 класс безопасности | компл
59.1.20.09-4612 | Муфта концевая 1ПКВтнг10-HF-LOCA-70 для внутренней установки для герметизации конца силового кабеля, 4 класс безопасности | компл
27.33.13.130.59.1.20.09-4612-000 | Муфта концевая 1ПКВтнг10-HF-LOCA-70 для внутренней установки для герметизации конца силового кабеля, 4 класс безопасности | компл
59.1.20.09-4613 | Муфта концевая 1ПКВтнг10-HF-LOCA-800 для внутренней установки для герметизации конца силового кабеля, 2 класс безопасности | компл
27.33.13.130.59.1.20.09-4613-000 | Муфта концевая 1ПКВтнг10-HF-LOCA-800 для внутренней установки для герметизации конца силового кабеля, 2 класс безопасности | компл
59.1.20.09-4614 | Муфта концевая 1ПКВтнг10-HF-LOCA-800 для внутренней установки для герметизации конца силового кабеля, 3 класс безопасности | компл
27.33.13.130.59.1.20.09-4614-000 | Муфта концевая 1ПКВтнг10-HF-LOCA-800 для внутренней установки для герметизации конца силового кабеля, 3 класс безопасности | компл
59.1.20.09-4615 | Муфта концевая 1ПКВтнг10-HF-LOCA-800 для внутренней установки для герметизации конца силового кабеля, 4 класс безопасности | компл
27.33.13.130.59.1.20.09-4615-000 | Муфта концевая 1ПКВтнг10-HF-LOCA-800 для внутренней установки для герметизации конца силового кабеля, 4 класс безопасности | компл
59.1.20.09-4616 | Муфта концевая 1ПКВтнг10-HF-LOCA-95 для внутренней установки для герметизации конца силового кабеля, 2 класс безопасности | компл
27.33.13.130.59.1.20.09-4616-000 | Муфта концевая 1ПКВтнг10-HF-LOCA-95 для внутренней установки для герметизации конца силового кабеля, 2 класс безопасности | компл
59.1.20.09-4617 | Муфта концевая 1ПКВтнг10-HF-LOCA-95 для внутренней установки для герметизации конца силового кабеля, 3 класс безопасности | компл
27.33.13.130.59.1.20.09-4617-000 | Муфта концевая 1ПКВтнг10-HF-LOCA-95 для внутренней установки для герметизации конца силового кабеля, 3 класс безопасности | компл
59.1.20.09-4618 | Муфта концевая 1ПКВтнг10-HF-LOCA-95 для внутренней установки для герметизации конца силового кабеля, 4 класс безопасности | компл
27.33.13.130.59.1.20.09-4618-000 | Муфта концевая 1ПКВтнг10-HF-LOCA-95 для внутренней установки для герметизации конца силового кабеля, 4 класс безопасности | компл
59.1.20.09-4619 | Муфта концевая 1ПКВтнг6-HF-120 для внутренней установки для герметизации конца силового кабеля, 2 класс безопасности | компл
27.33.13.130.59.1.20.09-4619-000 | Муфта концевая 1ПКВтнг6-HF-120 для внутренней установки для герметизации конца силового кабеля, 2 класс безопасности | компл
59.1.20.09-4620 | Муфта концевая 1ПКВтнг6-HF-120 для внутренней установки для герметизации конца силового кабеля, 3 класс безопасности | компл
27.33.13.130.59.1.20.09-4620-000 | Муфта концевая 1ПКВтнг6-HF-120 для внутренней установки для герметизации конца силового кабеля, 3 класс безопасности | компл
59.1.20.09-4621 | Муфта концевая 1ПКВтнг6-HF-120 для внутренней установки для герметизации конца силового кабеля, 4 класс безопасности | компл
27.33.13.130.59.1.20.09-4621-000 | Муфта концевая 1ПКВтнг6-HF-120 для внутренней установки для герметизации конца силового кабеля, 4 класс безопасности | компл
59.1.20.09-4622 | Муфта концевая 1ПКВтнг6-HF-150 для внутренней установки для герметизации конца силового кабеля, 2 класс безопасности | компл
27.33.13.130.59.1.20.09-4622-000 | Муфта концевая 1ПКВтнг6-HF-150 для внутренней установки для герметизации конца силового кабеля, 2 класс безопасности | компл
59.1.20.09-4623 | Муфта концевая 1ПКВтнг6-HF-150 для внутренней установки для герметизации конца силового кабеля, 3 класс безопасности | компл
27.33.13.130.59.1.20.09-4623-000 | Муфта концевая 1ПКВтнг6-HF-150 для внутренней установки для герметизации конца силового кабеля, 3 класс безопасности | компл
59.1.20.09-4624 | Муфта концевая 1ПКВтнг6-HF-150 для внутренней установки для герметизации конца силового кабеля, 4 класс безопасности | компл
27.33.13.130.59.1.20.09-4624-000 | Муфта концевая 1ПКВтнг6-HF-150 для внутренней установки для герметизации конца силового кабеля, 4 класс безопасности | компл
59.1.20.09-4625 | Муфта концевая 1ПКВтнг6-HF-185 для внутренней установки для герметизации конца силового кабеля, 2 класс безопасности | компл
27.33.13.130.59.1.20.09-4625-000 | Муфта концевая 1ПКВтнг6-HF-185 для внутренней установки для герметизации конца силового кабеля, 2 класс безопасности | компл
59.1.20.09-4626 | Муфта концевая 1ПКВтнг6-HF-185 для внутренней установки для герметизации конца силового кабеля, 3 класс безопасности | компл
27.33.13.130.59.1.20.09-4626-000 | Муфта концевая 1ПКВтнг6-HF-185 для внутренней установки для герметизации конца силового кабеля, 3 класс безопасности | компл
59.1.20.09-4627 | Муфта концевая 1ПКВтнг6-HF-185 для внутренней установки для герметизации конца силового кабеля, 4 класс безопасности | компл
27.33.13.130.59.1.20.09-4627-000 | Муфта концевая 1ПКВтнг6-HF-185 для внутренней установки для герметизации конца силового кабеля, 4 класс безопасности | компл
59.1.20.09-4628 | Муфта концевая 1ПКВтнг6-HF-240 для внутренней установки для герметизации конца силового кабеля, 2 класс безопасности | компл
27.33.13.130.59.1.20.09-4628-000 | Муфта концевая 1ПКВтнг6-HF-240 для внутренней установки для герметизации конца силового кабеля, 2 класс безопасности | компл
59.1.20.09-4629 | Муфта концевая 1ПКВтнг6-HF-240 для внутренней установки для герметизации конца силового кабеля, 3 класс безопасности | компл
27.33.13.130.59.1.20.09-4629-000 | Муфта концевая 1ПКВтнг6-HF-240 для внутренней установки для герметизации конца силового кабеля, 3 класс безопасности | компл
59.1.20.09-4630 | Муфта концевая 1ПКВтнг6-HF-240 для внутренней установки для герметизации конца силового кабеля, 4 класс безопасности | компл
27.33.13.130.59.1.20.09-4630-000 | Муфта концевая 1ПКВтнг6-HF-240 для внутренней установки для герметизации конца силового кабеля, 4 класс безопасности | компл
59.1.20.09-4631 | Муфта концевая 1ПКВтнг6-HF-300 для внутренней установки для герметизации конца силового кабеля, 2 класс безопасности | компл
27.33.13.130.59.1.20.09-4631-000 | Муфта концевая 1ПКВтнг6-HF-300 для внутренней установки для герметизации конца силового кабеля, 2 класс безопасности | компл
59.1.20.09-4632 | Муфта концевая 1ПКВтнг6-HF-300 для внутренней установки для герметизации конца силового кабеля, 3 класс безопасности | компл
27.33.13.130.59.1.20.09-4632-000 | Муфта концевая 1ПКВтнг6-HF-300 для внутренней установки для герметизации конца силового кабеля, 3 класс безопасности | компл
59.1.20.09-4633 | Муфта концевая 1ПКВтнг6-HF-300 для внутренней установки для герметизации конца силового кабеля, 4 класс безопасности | компл
27.33.13.130.59.1.20.09-4633-000 | Муфта концевая 1ПКВтнг6-HF-300 для внутренней установки для герметизации конца силового кабеля, 4 класс безопасности | компл
59.1.20.09-4634 | Муфта концевая 1ПКВтнг6-HF-400 для внутренней установки для герметизации конца силового кабеля, 2 класс безопасности | компл
27.33.13.130.59.1.20.09-4634-000 | Муфта концевая 1ПКВтнг6-HF-400 для внутренней установки для герметизации конца силового кабеля, 2 класс безопасности | компл
59.1.20.09-4635 | Муфта концевая 1ПКВтнг6-HF-400 для внутренней установки для герметизации конца силового кабеля, 3 класс безопасности | компл
27.33.13.130.59.1.20.09-4635-000 | Муфта концевая 1ПКВтнг6-HF-400 для внутренней установки для герметизации конца силового кабеля, 3 класс безопасности | компл
59.1.20.09-4636 | Муфта концевая 1ПКВтнг6-HF-400 для внутренней установки для герметизации конца силового кабеля, 4 класс безопасности | компл
27.33.13.130.59.1.20.09-4636-000 | Муфта концевая 1ПКВтнг6-HF-400 для внутренней установки для герметизации конца силового кабеля, 4 класс безопасности | компл
59.1.20.09-4637 | Муфта концевая 1ПКВтнг6-HF-50 для внутренней установки для герметизации конца силового кабеля, 2 класс безопасности | компл
27.33.13.130.59.1.20.09-4637-000 | Муфта концевая 1ПКВтнг6-HF-50 для внутренней установки для герметизации конца силового кабеля, 2 класс безопасности | компл
59.1.20.09-4638 | Муфта концевая 1ПКВтнг6-HF-50 для внутренней установки для герметизации конца силового кабеля, 3 класс безопасности | компл
27.33.13.130.59.1.20.09-4638-000 | Муфта концевая 1ПКВтнг6-HF-50 для внутренней установки для герметизации конца силового кабеля, 3 класс безопасности | компл
59.1.20.09-4639 | Муфта концевая 1ПКВтнг6-HF-50 для внутренней установки для герметизации конца силового кабеля, 4 класс безопасности | компл
27.33.13.130.59.1.20.09-4639-000 | Муфта концевая 1ПКВтнг6-HF-50 для внутренней установки для герметизации конца силового кабеля, 4 класс безопасности | компл
59.1.20.09-4640 | Муфта концевая 1ПКВтнг6-HF-500 для внутренней установки для герметизации конца силового кабеля, 2 класс безопасности | компл
27.33.13.130.59.1.20.09-4640-000 | Муфта концевая 1ПКВтнг6-HF-500 для внутренней установки для герметизации конца силового кабеля, 2 класс безопасности | компл
59.1.20.09-4641 | Муфта концевая 1ПКВтнг6-HF-500 для внутренней установки для герметизации конца силового кабеля, 3 класс безопасности | компл
27.33.13.130.59.1.20.09-4641-000 | Муфта концевая 1ПКВтнг6-HF-500 для внутренней установки для герметизации конца силового кабеля, 3 класс безопасности | компл
59.1.20.09-4642 | Муфта концевая 1ПКВтнг6-HF-500 для внутренней установки для герметизации конца силового кабеля, 4 класс безопасности | компл
27.33.13.130.59.1.20.09-4642-000 | Муфта концевая 1ПКВтнг6-HF-500 для внутренней установки для герметизации конца силового кабеля, 4 класс безопасности | компл
59.1.20.09-4643 | Муфта концевая 1ПКВтнг6-HF-625 для внутренней установки для герметизации конца силового кабеля, 2 класс безопасности | компл
27.33.13.130.59.1.20.09-4643-000 | Муфта концевая 1ПКВтнг6-HF-625 для внутренней установки для герметизации конца силового кабеля, 2 класс безопасности | компл
59.1.20.09-4644 | Муфта концевая 1ПКВтнг6-HF-625 для внутренней установки для герметизации конца силового кабеля, 3 класс безопасности | компл
27.33.13.130.59.1.20.09-4644-000 | Муфта концевая 1ПКВтнг6-HF-625 для внутренней установки для герметизации конца силового кабеля, 3 класс безопасности | компл
59.1.20.09-4645 | Муфта концевая 1ПКВтнг6-HF-625 для внутренней установки для герметизации конца силового кабеля, 4 класс безопасности | компл
27.33.13.130.59.1.20.09-4645-000 | Муфта концевая 1ПКВтнг6-HF-625 для внутренней установки для герметизации конца силового кабеля, 4 класс безопасности | компл
59.1.20.09-4646 | Муфта концевая 1ПКВтнг6-HF-70 для внутренней установки для герметизации конца силового кабеля, 2 класс безопасности | компл
27.33.13.130.59.1.20.09-4646-000 | Муфта концевая 1ПКВтнг6-HF-70 для внутренней установки для герметизации конца силового кабеля, 2 класс безопасности | компл
59.1.20.09-4647 | Муфта концевая 1ПКВтнг6-HF-70 для внутренней установки для герметизации конца силового кабеля, 3 класс безопасности | компл
27.33.13.130.59.1.20.09-4647-000 | Муфта концевая 1ПКВтнг6-HF-70 для внутренней установки для герметизации конца силового кабеля, 3 класс безопасности | компл
59.1.20.09-4648 | Муфта концевая 1ПКВтнг6-HF-70 для внутренней установки для герметизации конца силового кабеля, 4 класс безопасности | компл
27.33.13.130.59.1.20.09-4648-000 | Муфта концевая 1ПКВтнг6-HF-70 для внутренней установки для герметизации конца силового кабеля, 4 класс безопасности | компл
59.1.20.09-4649 | Муфта концевая 1ПКВтнг6-HF-800 для внутренней установки для герметизации конца силового кабеля, 2 класс безопасности | компл
27.33.13.130.59.1.20.09-4649-000 | Муфта концевая 1ПКВтнг6-HF-800 для внутренней установки для герметизации конца силового кабеля, 2 класс безопасности | компл
59.1.20.09-4650 | Муфта концевая 1ПКВтнг6-HF-800 для внутренней установки для герметизации конца силового кабеля, 3 класс безопасности | компл
27.33.13.130.59.1.20.09-4650-000 | Муфта концевая 1ПКВтнг6-HF-800 для внутренней установки для герметизации конца силового кабеля, 3 класс безопасности | компл
59.1.20.09-4651 | Муфта концевая 1ПКВтнг6-HF-800 для внутренней установки для герметизации конца силового кабеля, 4 класс безопасности | компл
27.33.13.130.59.1.20.09-4651-000 | Муфта концевая 1ПКВтнг6-HF-800 для внутренней установки для герметизации конца силового кабеля, 4 класс безопасности | компл
59.1.20.09-4652 | Муфта концевая 1ПКВтнг6-HF-95 для внутренней установки для герметизации конца силового кабеля, 2 класс безопасности | компл
27.33.13.130.59.1.20.09-4652-000 | Муфта концевая 1ПКВтнг6-HF-95 для внутренней установки для герметизации конца силового кабеля, 2 класс безопасности | компл
59.1.20.09-4653 | Муфта концевая 1ПКВтнг6-HF-95 для внутренней установки для герметизации конца силового кабеля, 3 класс безопасности | компл
27.33.13.130.59.1.20.09-4653-000 | Муфта концевая 1ПКВтнг6-HF-95 для внутренней установки для герметизации конца силового кабеля, 3 класс безопасности | компл
59.1.20.09-4654 | Муфта концевая 1ПКВтнг6-HF-95 для внутренней установки для герметизации конца силового кабеля, 4 класс безопасности | компл
27.33.13.130.59.1.20.09-4654-000 | Муфта концевая 1ПКВтнг6-HF-95 для внутренней установки для герметизации конца силового кабеля, 4 класс безопасности | компл
59.1.20.09-4655 | Муфта концевая 1ПКВтнг6-HF-LOCA-120 для внутренней установки для герметизации конца силового кабеля, 2 класс безопасности | компл
27.33.13.130.59.1.20.09-4655-000 | Муфта концевая 1ПКВтнг6-HF-LOCA-120 для внутренней установки для герметизации конца силового кабеля, 2 класс безопасности | компл
59.1.20.09-4656 | Муфта концевая 1ПКВтнг6-HF-LOCA-120 для внутренней установки для герметизации конца силового кабеля, 3 класс безопасности | компл
27.33.13.130.59.1.20.09-4656-000 | Муфта концевая 1ПКВтнг6-HF-LOCA-120 для внутренней установки для герметизации конца силового кабеля, 3 класс безопасности | компл
59.1.20.09-4657 | Муфта концевая 1ПКВтнг6-HF-LOCA-120 для внутренней установки для герметизации конца силового кабеля, 4 класс безопасности | компл
27.33.13.130.59.1.20.09-4657-000 | Муфта концевая 1ПКВтнг6-HF-LOCA-120 для внутренней установки для герметизации конца силового кабеля, 4 класс безопасности | компл
59.1.20.09-4658 | Муфта концевая 1ПКВтнг6-HF-LOCA-150 для внутренней установки для герметизации конца силового кабеля, 2 класс безопасности | компл
27.33.13.130.59.1.20.09-4658-000 | Муфта концевая 1ПКВтнг6-HF-LOCA-150 для внутренней установки для герметизации конца силового кабеля, 2 класс безопасности | компл
59.1.20.09-4659 | Муфта концевая 1ПКВтнг6-HF-LOCA-150 для внутренней установки для герметизации конца силового кабеля, 3 класс безопасности | компл
27.33.13.130.59.1.20.09-4659-000 | Муфта концевая 1ПКВтнг6-HF-LOCA-150 для внутренней установки для герметизации конца силового кабеля, 3 класс безопасности | компл
59.1.20.09-4660 | Муфта концевая 1ПКВтнг6-HF-LOCA-150 для внутренней установки для герметизации конца силового кабеля, 4 класс безопасности | компл
27.33.13.130.59.1.20.09-4660-000 | Муфта концевая 1ПКВтнг6-HF-LOCA-150 для внутренней установки для герметизации конца силового кабеля, 4 класс безопасности | компл
59.1.20.09-4661 | Муфта концевая 1ПКВтнг6-HF-LOCA-185 для внутренней установки для герметизации конца силового кабеля, 2 класс безопасности | компл
27.33.13.130.59.1.20.09-4661-000 | Муфта концевая 1ПКВтнг6-HF-LOCA-185 для внутренней установки для герметизации конца силового кабеля, 2 класс безопасности | компл
59.1.20.09-4662 | Муфта концевая 1ПКВтнг6-HF-LOCA-185 для внутренней установки для герметизации конца силового кабеля, 3 класс безопасности | компл
27.33.13.130.59.1.20.09-4662-000 | Муфта концевая 1ПКВтнг6-HF-LOCA-185 для внутренней установки для герметизации конца силового кабеля, 3 класс безопасности | компл
59.1.20.09-4663 | Муфта концевая 1ПКВтнг6-HF-LOCA-185 для внутренней установки для герметизации конца силового кабеля, 4 класс безопасности | компл
27.33.13.130.59.1.20.09-4663-000 | Муфта концевая 1ПКВтнг6-HF-LOCA-185 для внутренней установки для герметизации конца силового кабеля, 4 класс безопасности | компл
59.1.20.09-4664 | Муфта концевая 1ПКВтнг6-HF-LOCA-240 для внутренней установки для герметизации конца силового кабеля, 2 класс безопасности | компл
27.33.13.130.59.1.20.09-4664-000 | Муфта концевая 1ПКВтнг6-HF-LOCA-240 для внутренней установки для герметизации конца силового кабеля, 2 класс безопасности | компл
59.1.20.09-4665 | Муфта концевая 1ПКВтнг6-HF-LOCA-240 для внутренней установки для герметизации конца силового кабеля, 3 класс безопасности | компл
27.33.13.130.59.1.20.09-4665-000 | Муфта концевая 1ПКВтнг6-HF-LOCA-240 для внутренней установки для герметизации конца силового кабеля, 3 класс безопасности | компл
59.1.20.09-4666 | Муфта концевая 1ПКВтнг6-HF-LOCA-240 для внутренней установки для герметизации конца силового кабеля, 4 класс безопасности | компл
27.33.13.130.59.1.20.09-4666-000 | Муфта концевая 1ПКВтнг6-HF-LOCA-240 для внутренней установки для герметизации конца силового кабеля, 4 класс безопасности | компл
59.1.20.09-4667 | Муфта концевая 1ПКВтнг6-HF-LOCA-300 для внутренней установки для герметизации конца силового кабеля, 2 класс безопасности | компл
27.33.13.130.59.1.20.09-4667-000 | Муфта концевая 1ПКВтнг6-HF-LOCA-300 для внутренней установки для герметизации конца силового кабеля, 2 класс безопасности | компл
59.1.20.09-4668 | Муфта концевая 1ПКВтнг6-HF-LOCA-300 для внутренней установки для герметизации конца силового кабеля, 3 класс безопасности | компл
27.33.13.130.59.1.20.09-4668-000 | Муфта концевая 1ПКВтнг6-HF-LOCA-300 для внутренней установки для герметизации конца силового кабеля, 3 класс безопасности | компл
59.1.20.09-4669 | Муфта концевая 1ПКВтнг6-HF-LOCA-300 для внутренней установки для герметизации конца силового кабеля, 4 класс безопасности | компл
27.33.13.130.59.1.20.09-4669-000 | Муфта концевая 1ПКВтнг6-HF-LOCA-300 для внутренней установки для герметизации конца силового кабеля, 4 класс безопасности | компл
59.1.20.09-4670 | Муфта концевая 1ПКВтнг6-HF-LOCA-400 для внутренней установки для герметизации конца силового кабеля, 2 класс безопасности | компл
27.33.13.130.59.1.20.09-4670-000 | Муфта концевая 1ПКВтнг6-HF-LOCA-400 для внутренней установки для герметизации конца силового кабеля, 2 класс безопасности | компл
59.1.20.09-4671 | Муфта концевая 1ПКВтнг6-HF-LOCA-400 для внутренней установки для герметизации конца силового кабеля, 3 класс безопасности | компл
27.33.13.130.59.1.20.09-4671-000 | Муфта концевая 1ПКВтнг6-HF-LOCA-400 для внутренней установки для герметизации конца силового кабеля, 3 класс безопасности | компл
59.1.20.09-4672 | Муфта концевая 1ПКВтнг6-HF-LOCA-400 для внутренней установки для герметизации конца силового кабеля, 4 класс безопасности | компл
27.33.13.130.59.1.20.09-4672-000 | Муфта концевая 1ПКВтнг6-HF-LOCA-400 для внутренней установки для герметизации конца силового кабеля, 4 класс безопасности | компл
59.1.20.09-4673 | Муфта концевая 1ПКВтнг6-HF-LOCA-50 для внутренней установки для герметизации конца силового кабеля, 2 класс безопасности | компл
27.33.13.130.59.1.20.09-4673-000 | Муфта концевая 1ПКВтнг6-HF-LOCA-50 для внутренней установки для герметизации конца силового кабеля, 2 класс безопасности | компл
59.1.20.09-4674 | Муфта концевая 1ПКВтнг6-HF-LOCA-50 для внутренней установки для герметизации конца силового кабеля, 3 класс безопасности | компл
27.33.13.130.59.1.20.09-4674-000 | Муфта концевая 1ПКВтнг6-HF-LOCA-50 для внутренней установки для герметизации конца силового кабеля, 3 класс безопасности | компл
59.1.20.09-4675 | Муфта концевая 1ПКВтнг6-HF-LOCA-50 для внутренней установки для герметизации конца силового кабеля, 4 класс безопасности | компл
27.33.13.130.59.1.20.09-4675-000 | Муфта концевая 1ПКВтнг6-HF-LOCA-50 для внутренней установки для герметизации конца силового кабеля, 4 класс безопасности | компл
59.1.20.09-4676 | Муфта концевая 1ПКВтнг6-HF-LOCA-500 для внутренней установки для герметизации конца силового кабеля, 2 класс безопасности | компл
27.33.13.130.59.1.20.09-4676-000 | Муфта концевая 1ПКВтнг6-HF-LOCA-500 для внутренней установки для герметизации конца силового кабеля, 2 класс безопасности | компл
59.1.20.09-4677 | Муфта концевая 1ПКВтнг6-HF-LOCA-500 для внутренней установки для герметизации конца силового кабеля, 3 класс безопасности | компл
27.33.13.130.59.1.20.09-4677-000 | Муфта концевая 1ПКВтнг6-HF-LOCA-500 для внутренней установки для герметизации конца силового кабеля, 3 класс безопасности | компл
59.1.20.09-4678 | Муфта концевая 1ПКВтнг6-HF-LOCA-500 для внутренней установки для герметизации конца силового кабеля, 4 класс безопасности | компл
27.33.13.130.59.1.20.09-4678-000 | Муфта концевая 1ПКВтнг6-HF-LOCA-500 для внутренней установки для герметизации конца силового кабеля, 4 класс безопасности | компл
59.1.20.09-4679 | Муфта концевая 1ПКВтнг6-HF-LOCA-625 для внутренней установки для герметизации конца силового кабеля, 2 класс безопасности | компл
27.33.13.130.59.1.20.09-4679-000 | Муфта концевая 1ПКВтнг6-HF-LOCA-625 для внутренней установки для герметизации конца силового кабеля, 2 класс безопасности | компл
59.1.20.09-4680 | Муфта концевая 1ПКВтнг6-HF-LOCA-625 для внутренней установки для герметизации конца силового кабеля, 3 класс безопасности | компл
27.33.13.130.59.1.20.09-4680-000 | Муфта концевая 1ПКВтнг6-HF-LOCA-625 для внутренней установки для герметизации конца силового кабеля, 3 класс безопасности | компл
59.1.20.09-4681 | Муфта концевая 1ПКВтнг6-HF-LOCA-625 для внутренней установки для герметизации конца силового кабеля, 4 класс безопасности | компл
27.33.13.130.59.1.20.09-4681-000 | Муфта концевая 1ПКВтнг6-HF-LOCA-625 для внутренней установки для герметизации конца силового кабеля, 4 класс безопасности | компл
59.1.20.09-4682 | Муфта концевая 1ПКВтнг6-HF-LOCA-70 для внутренней установки для герметизации конца силового кабеля, 2 класс безопасности | компл
27.33.13.130.59.1.20.09-4682-000 | Муфта концевая 1ПКВтнг6-HF-LOCA-70 для внутренней установки для герметизации конца силового кабеля, 2 класс безопасности | компл
59.1.20.09-4683 | Муфта концевая 1ПКВтнг6-HF-LOCA-70 для внутренней установки для герметизации конца силового кабеля, 3 класс безопасности | компл
27.33.13.130.59.1.20.09-4683-000 | Муфта концевая 1ПКВтнг6-HF-LOCA-70 для внутренней установки для герметизации конца силового кабеля, 3 класс безопасности | компл
59.1.20.09-4684 | Муфта концевая 1ПКВтнг6-HF-LOCA-70 для внутренней установки для герметизации конца силового кабеля, 4 класс безопасности | компл
27.33.13.130.59.1.20.09-4684-000 | Муфта концевая 1ПКВтнг6-HF-LOCA-70 для внутренней установки для герметизации конца силового кабеля, 4 класс безопасности | компл
59.1.20.09-4685 | Муфта концевая 1ПКВтнг6-HF-LOCA-800 для внутренней установки для герметизации конца силового кабеля, 2 класс безопасности | компл
27.33.13.130.59.1.20.09-4685-000 | Муфта концевая 1ПКВтнг6-HF-LOCA-800 для внутренней установки для герметизации конца силового кабеля, 2 класс безопасности | компл
59.1.20.09-4686 | Муфта концевая 1ПКВтнг6-HF-LOCA-800 для внутренней установки для герметизации конца силового кабеля, 3 класс безопасности | компл
27.33.13.130.59.1.20.09-4686-000 | Муфта концевая 1ПКВтнг6-HF-LOCA-800 для внутренней установки для герметизации конца силового кабеля, 3 класс безопасности | компл
59.1.20.09-4687 | Муфта концевая 1ПКВтнг6-HF-LOCA-800 для внутренней установки для герметизации конца силового кабеля, 4 класс безопасности | компл
27.33.13.130.59.1.20.09-4687-000 | Муфта концевая 1ПКВтнг6-HF-LOCA-800 для внутренней установки для герметизации конца силового кабеля, 4 класс безопасности | компл
59.1.20.09-4688 | Муфта концевая 1ПКВтнг6-HF-LOCA-95 для внутренней установки для герметизации конца силового кабеля, 2 класс безопасности | компл
27.33.13.130.59.1.20.09-4688-000 | Муфта концевая 1ПКВтнг6-HF-LOCA-95 для внутренней установки для герметизации конца силового кабеля, 2 класс безопасности | компл
59.1.20.09-4689 | Муфта концевая 1ПКВтнг6-HF-LOCA-95 для внутренней установки для герметизации конца силового кабеля, 3 класс безопасности | компл
27.33.13.130.59.1.20.09-4689-000 | Муфта концевая 1ПКВтнг6-HF-LOCA-95 для внутренней установки для герметизации конца силового кабеля, 3 класс безопасности | компл
59.1.20.09-4690 | Муфта концевая 1ПКВтнг6-HF-LOCA-95 для внутренней установки для герметизации конца силового кабеля, 4 класс безопасности | компл
27.33.13.130.59.1.20.09-4690-000 | Муфта концевая 1ПКВтнг6-HF-LOCA-95 для внутренней установки для герметизации конца силового кабеля, 4 класс безопасности | компл
59.1.20.09-4691 | Муфта концевая 1ПКВтпнг6-HF-120 для внутренней установки для герметизации конца силового кабеля, 2 класс безопасности | компл
27.33.13.130.59.1.20.09-4691-000 | Муфта концевая 1ПКВтпнг6-HF-120 для внутренней установки для герметизации конца силового кабеля, 2 класс безопасности | компл
59.1.20.09-4692 | Муфта концевая 1ПКВтпнг6-HF-120 для внутренней установки для герметизации конца силового кабеля, 3 класс безопасности | компл
27.33.13.130.59.1.20.09-4692-000 | Муфта концевая 1ПКВтпнг6-HF-120 для внутренней установки для герметизации конца силового кабеля, 3 класс безопасности | компл
59.1.20.09-4693 | Муфта концевая 1ПКВтпнг6-HF-120 для внутренней установки для герметизации конца силового кабеля, 4 класс безопасности | компл
27.33.13.130.59.1.20.09-4693-000 | Муфта концевая 1ПКВтпнг6-HF-120 для внутренней установки для герметизации конца силового кабеля, 4 класс безопасности | компл
59.1.20.09-4694 | Муфта концевая 1ПКВтпнг6-HF-120, для внутренней установки для герметизации конца силового кабеля, 2 класс безопасности | компл
27.33.13.130.59.1.20.09-4694-000 | Муфта концевая 1ПКВтпнг6-HF-120, для внутренней установки для герметизации конца силового кабеля, 2 класс безопасности | компл
59.1.20.09-4695 | Муфта концевая 1ПКВтпнг6-HF-120, для внутренней установки для герметизации конца силового кабеля, 4 класс безопасности | компл
27.33.13.130.59.1.20.09-4695-000 | Муфта концевая 1ПКВтпнг6-HF-120, для внутренней установки для герметизации конца силового кабеля, 4 класс безопасности | компл
59.1.20.09-4696 | Муфта концевая 1ПКВтпнг6-HF-120, для внутренней установки для герметизации конца силового кабеля, 3 класс безопасности | компл
27.33.13.130.59.1.20.09-4696-000 | Муфта концевая 1ПКВтпнг6-HF-120, для внутренней установки для герметизации конца силового кабеля, 3 класс безопасности | компл
59.1.20.09-4697 | Муфта концевая 3ПКВтпБнг10-HF-120 для внутренней установки для герметизации конца силового кабеля, 2 класс безопасности | компл
27.33.13.130.59.1.20.09-4697-000 | Муфта концевая 3ПКВтпБнг10-HF-120 для внутренней установки для герметизации конца силового кабеля, 2 класс безопасности | компл
59.1.20.09-4698 | Муфта концевая 3ПКВтпБнг10-HF-120 для внутренней установки для герметизации конца силового кабеля, 3 класс безопасности | компл
27.33.13.130.59.1.20.09-4698-000 | Муфта концевая 3ПКВтпБнг10-HF-120 для внутренней установки для герметизации конца силового кабеля, 3 класс безопасности | компл
59.1.20.09-4699 | Муфта концевая 3ПКВтпБнг10-HF-120 для внутренней установки для герметизации конца силового кабеля, 4 класс безопасности | компл
27.33.13.130.59.1.20.09-4699-000 | Муфта концевая 3ПКВтпБнг10-HF-120 для внутренней установки для герметизации конца силового кабеля, 4 класс безопасности | компл
59.1.20.09-4700 | Муфта концевая 3ПКВтпБнг10-HF-150 для внутренней установки для герметизации конца силового кабеля, 2 класс безопасности | компл
27.33.13.130.59.1.20.09-4700-000 | Муфта концевая 3ПКВтпБнг10-HF-150 для внутренней установки для герметизации конца силового кабеля, 2 класс безопасности | компл
59.1.20.09-4701 | Муфта концевая 3ПКВтпБнг10-HF-150 для внутренней установки для герметизации конца силового кабеля, 3 класс безопасности | компл
27.33.13.130.59.1.20.09-4701-000 | Муфта концевая 3ПКВтпБнг10-HF-150 для внутренней установки для герметизации конца силового кабеля, 3 класс безопасности | компл
59.1.20.09-4702 | Муфта концевая 3ПКВтпБнг10-HF-150 для внутренней установки для герметизации конца силового кабеля, 4 класс безопасности | компл
27.33.13.130.59.1.20.09-4702-000 | Муфта концевая 3ПКВтпБнг10-HF-150 для внутренней установки для герметизации конца силового кабеля, 4 класс безопасности | компл
59.1.20.09-4703 | Муфта концевая 3ПКВтпБнг10-HF-185 для внутренней установки для герметизации конца силового кабеля, 2 класс безопасности | компл
27.33.13.130.59.1.20.09-4703-000 | Муфта концевая 3ПКВтпБнг10-HF-185 для внутренней установки для герметизации конца силового кабеля, 2 класс безопасности | компл
59.1.20.09-4704 | Муфта концевая 3ПКВтпБнг10-HF-185 для внутренней установки для герметизации конца силового кабеля, 3 класс безопасности | компл
27.33.13.130.59.1.20.09-4704-000 | Муфта концевая 3ПКВтпБнг10-HF-185 для внутренней установки для герметизации конца силового кабеля, 3 класс безопасности | компл
59.1.20.09-4705 | Муфта концевая 3ПКВтпБнг10-HF-185 для внутренней установки для герметизации конца силового кабеля, 4 класс безопасности | компл
27.33.13.130.59.1.20.09-4705-000 | Муфта концевая 3ПКВтпБнг10-HF-185 для внутренней установки для герметизации конца силового кабеля, 4 класс безопасности | компл
59.1.20.09-4706 | Муфта концевая 3ПКВтпБнг10-HF-240 для внутренней установки для герметизации конца силового кабеля, 2 класс безопасности | компл
27.33.13.130.59.1.20.09-4706-000 | Муфта концевая 3ПКВтпБнг10-HF-240 для внутренней установки для герметизации конца силового кабеля, 2 класс безопасности | компл
59.1.20.09-4707 | Муфта концевая 3ПКВтпБнг10-HF-240 для внутренней установки для герметизации конца силового кабеля, 3 класс безопасности | компл
27.33.13.130.59.1.20.09-4707-000 | Муфта концевая 3ПКВтпБнг10-HF-240 для внутренней установки для герметизации конца силового кабеля, 3 класс безопасности | компл
59.1.20.09-4708 | Муфта концевая 3ПКВтпБнг10-HF-240 для внутренней установки для герметизации конца силового кабеля, 4 класс безопасности | компл
27.33.13.130.59.1.20.09-4708-000 | Муфта концевая 3ПКВтпБнг10-HF-240 для внутренней установки для герметизации конца силового кабеля, 4 класс безопасности | компл
59.1.20.09-4709 | Муфта концевая 3ПКВтпБнг10-HF-50 для внутренней установки для герметизации конца силового кабеля, 2 класс безопасности | компл
27.33.13.130.59.1.20.09-4709-000 | Муфта концевая 3ПКВтпБнг10-HF-50 для внутренней установки для герметизации конца силового кабеля, 2 класс безопасности | компл
59.1.20.09-4710 | Муфта концевая 3ПКВтпБнг10-HF-50 для внутренней установки для герметизации конца силового кабеля, 3 класс безопасности | компл
27.33.13.130.59.1.20.09-4710-000 | Муфта концевая 3ПКВтпБнг10-HF-50 для внутренней установки для герметизации конца силового кабеля, 3 класс безопасности | компл
59.1.20.09-4711 | Муфта концевая 3ПКВтпБнг10-HF-50 для внутренней установки для герметизации конца силового кабеля, 4 класс безопасности | компл
27.33.13.130.59.1.20.09-4711-000 | Муфта концевая 3ПКВтпБнг10-HF-50 для внутренней установки для герметизации конца силового кабеля, 4 класс безопасности | компл
59.1.20.09-4712 | Муфта концевая 3ПКВтпБнг10-HF-70 для внутренней установки для герметизации конца силового кабеля, 2 класс безопасности | компл
27.33.13.130.59.1.20.09-4712-000 | Муфта концевая 3ПКВтпБнг10-HF-70 для внутренней установки для герметизации конца силового кабеля, 2 класс безопасности | компл
59.1.20.09-4713 | Муфта концевая 3ПКВтпБнг10-HF-70 для внутренней установки для герметизации конца силового кабеля, 3 класс безопасности | компл
27.33.13.130.59.1.20.09-4713-000 | Муфта концевая 3ПКВтпБнг10-HF-70 для внутренней установки для герметизации конца силового кабеля, 3 класс безопасности | компл
59.1.20.09-4714 | Муфта концевая 3ПКВтпБнг10-HF-70 для внутренней установки для герметизации конца силового кабеля, 4 класс безопасности | компл
27.33.13.130.59.1.20.09-4714-000 | Муфта концевая 3ПКВтпБнг10-HF-70 для внутренней установки для герметизации конца силового кабеля, 4 класс безопасности | компл
59.1.20.09-4715 | Муфта концевая 3ПКВтпБнг10-HF-95 для внутренней установки для герметизации конца силового кабеля, 2 класс безопасности | компл
27.33.13.130.59.1.20.09-4715-000 | Муфта концевая 3ПКВтпБнг10-HF-95 для внутренней установки для герметизации конца силового кабеля, 2 класс безопасности | компл
59.1.20.09-4716 | Муфта концевая 3ПКВтпБнг10-HF-95 для внутренней установки для герметизации конца силового кабеля, 3 класс безопасности | компл
27.33.13.130.59.1.20.09-4716-000 | Муфта концевая 3ПКВтпБнг10-HF-95 для внутренней установки для герметизации конца силового кабеля, 3 класс безопасности | компл
59.1.20.09-4717 | Муфта концевая 3ПКВтпБнг10-HF-95 для внутренней установки для герметизации конца силового кабеля, 4 класс безопасности | компл
27.33.13.130.59.1.20.09-4717-000 | Муфта концевая 3ПКВтпБнг10-HF-95 для внутренней установки для герметизации конца силового кабеля, 4 класс безопасности | компл
59.1.20.09-4718 | Муфта концевая 3ПКВтпБнг6-HF-120 для внутренней установки для герметизации конца силового кабеля, 2 класс безопасности | компл
27.33.13.130.59.1.20.09-4718-000 | Муфта концевая 3ПКВтпБнг6-HF-120 для внутренней установки для герметизации конца силового кабеля, 2 класс безопасности | компл
59.1.20.09-4719 | Муфта концевая 3ПКВтпБнг6-HF-120 для внутренней установки для герметизации конца силового кабеля, 3 класс безопасности | компл
27.33.13.130.59.1.20.09-4719-000 | Муфта концевая 3ПКВтпБнг6-HF-120 для внутренней установки для герметизации конца силового кабеля, 3 класс безопасности | компл
59.1.20.09-4720 | Муфта концевая 3ПКВтпБнг6-HF-120 для внутренней установки для герметизации конца силового кабеля, 4 класс безопасности | компл
27.33.13.130.59.1.20.09-4720-000 | Муфта концевая 3ПКВтпБнг6-HF-120 для внутренней установки для герметизации конца силового кабеля, 4 класс безопасности | компл
59.1.20.09-4721 | Муфта концевая 3ПКВтпБнг6-HF-150 для внутренней установки для герметизации конца силового кабеля, 2 класс безопасности | компл
27.33.13.130.59.1.20.09-4721-000 | Муфта концевая 3ПКВтпБнг6-HF-150 для внутренней установки для герметизации конца силового кабеля, 2 класс безопасности | компл
59.1.20.09-4722 | Муфта концевая 3ПКВтпБнг6-HF-150 для внутренней установки для герметизации конца силового кабеля, 3 класс безопасности | компл
27.33.13.130.59.1.20.09-4722-000 | Муфта концевая 3ПКВтпБнг6-HF-150 для внутренней установки для герметизации конца силового кабеля, 3 класс безопасности | компл
59.1.20.09-4723 | Муфта концевая 3ПКВтпБнг6-HF-150 для внутренней установки для герметизации конца силового кабеля, 4 класс безопасности | компл
27.33.13.130.59.1.20.09-4723-000 | Муфта концевая 3ПКВтпБнг6-HF-150 для внутренней установки для герметизации конца силового кабеля, 4 класс безопасности | компл
59.1.20.09-4724 | Муфта концевая 3ПКВтпБнг6-HF-185 для внутренней установки для герметизации конца силового кабеля, 2 класс безопасности | компл
27.33.13.130.59.1.20.09-4724-000 | Муфта концевая 3ПКВтпБнг6-HF-185 для внутренней установки для герметизации конца силового кабеля, 2 класс безопасности | компл
59.1.20.09-4725 | Муфта концевая 3ПКВтпБнг6-HF-185 для внутренней установки для герметизации конца силового кабеля, 3 класс безопасности | компл
27.33.13.130.59.1.20.09-4725-000 | Муфта концевая 3ПКВтпБнг6-HF-185 для внутренней установки для герметизации конца силового кабеля, 3 класс безопасности | компл
59.1.20.09-4726 | Муфта концевая 3ПКВтпБнг6-HF-185 для внутренней установки для герметизации конца силового кабеля, 4 класс безопасности | компл
27.33.13.130.59.1.20.09-4726-000 | Муфта концевая 3ПКВтпБнг6-HF-185 для внутренней установки для герметизации конца силового кабеля, 4 класс безопасности | компл
59.1.20.09-4727 | Муфта концевая 3ПКВтпБнг6-HF-240 для внутренней установки для герметизации конца силового кабеля, 2 класс безопасности | компл
27.33.13.130.59.1.20.09-4727-000 | Муфта концевая 3ПКВтпБнг6-HF-240 для внутренней установки для герметизации конца силового кабеля, 2 класс безопасности | компл
59.1.20.09-4728 | Муфта концевая 3ПКВтпБнг6-HF-240 для внутренней установки для герметизации конца силового кабеля, 3 класс безопасности | компл
27.33.13.130.59.1.20.09-4728-000 | Муфта концевая 3ПКВтпБнг6-HF-240 для внутренней установки для герметизации конца силового кабеля, 3 класс безопасности | компл
59.1.20.09-4729 | Муфта концевая 3ПКВтпБнг6-HF-240 для внутренней установки для герметизации конца силового кабеля, 4 класс безопасности | компл
27.33.13.130.59.1.20.09-4729-000 | Муфта концевая 3ПКВтпБнг6-HF-240 для внутренней установки для герметизации конца силового кабеля, 4 класс безопасности | компл
59.1.20.09-4730 | Муфта концевая 3ПКВтпБнг6-HF-50 для внутренней установки для герметизации конца силового кабеля, 2 класс безопасности | компл
27.33.13.130.59.1.20.09-4730-000 | Муфта концевая 3ПКВтпБнг6-HF-50 для внутренней установки для герметизации конца силового кабеля, 2 класс безопасности | компл
59.1.20.09-4731 | Муфта концевая 3ПКВтпБнг6-HF-50 для внутренней установки для герметизации конца силового кабеля, 3 класс безопасности | компл
27.33.13.130.59.1.20.09-4731-000 | Муфта концевая 3ПКВтпБнг6-HF-50 для внутренней установки для герметизации конца силового кабеля, 3 класс безопасности | компл
59.1.20.09-4732 | Муфта концевая 3ПКВтпБнг6-HF-50 для внутренней установки для герметизации конца силового кабеля, 4 класс безопасности | компл
27.33.13.130.59.1.20.09-4732-000 | Муфта концевая 3ПКВтпБнг6-HF-50 для внутренней установки для герметизации конца силового кабеля, 4 класс безопасности | компл
59.1.20.09-4733 | Муфта концевая 3ПКВтпБнг6-HF-70 для внутренней установки для герметизации конца силового кабеля, 2 класс безопасности | компл
27.33.13.130.59.1.20.09-4733-000 | Муфта концевая 3ПКВтпБнг6-HF-70 для внутренней установки для герметизации конца силового кабеля, 2 класс безопасности | компл
59.1.20.09-4734 | Муфта концевая 3ПКВтпБнг6-HF-70 для внутренней установки для герметизации конца силового кабеля, 3 класс безопасности | компл
27.33.13.130.59.1.20.09-4734-000 | Муфта концевая 3ПКВтпБнг6-HF-70 для внутренней установки для герметизации конца силового кабеля, 3 класс безопасности | компл
59.1.20.09-4735 | Муфта концевая 3ПКВтпБнг6-HF-70 для внутренней установки для герметизации конца силового кабеля, 4 класс безопасности | компл
27.33.13.130.59.1.20.09-4735-000 | Муфта концевая 3ПКВтпБнг6-HF-70 для внутренней установки для герметизации конца силового кабеля, 4 класс безопасности | компл
59.1.20.09-4736 | Муфта концевая 3ПКВтпБнг6-HF-95 для внутренней установки для герметизации конца силового кабеля, 2 класс безопасности | компл
27.33.13.130.59.1.20.09-4736-000 | Муфта концевая 3ПКВтпБнг6-HF-95 для внутренней установки для герметизации конца силового кабеля, 2 класс безопасности | компл
59.1.20.09-4737 | Муфта концевая 3ПКВтпБнг6-HF-95 для внутренней установки для герметизации конца силового кабеля, 3 класс безопасности | компл
27.33.13.130.59.1.20.09-4737-000 | Муфта концевая 3ПКВтпБнг6-HF-95 для внутренней установки для герметизации конца силового кабеля, 3 класс безопасности | компл
59.1.20.09-4738 | Муфта концевая 3ПКВтпБнг6-HF-95 для внутренней установки для герметизации конца силового кабеля, 4 класс безопасности | компл
27.33.13.130.59.1.20.09-4738-000 | Муфта концевая 3ПКВтпБнг6-HF-95 для внутренней установки для герметизации конца силового кабеля, 4 класс безопасности | компл
59.1.20.09-4739 | Муфта концевая 3ПКВтпнг10-HF-120 для внутренней установки для герметизации конца силового кабеля, 2 класс безопасности | компл
27.33.13.130.59.1.20.09-4739-000 | Муфта концевая 3ПКВтпнг10-HF-120 для внутренней установки для герметизации конца силового кабеля, 2 класс безопасности | компл
59.1.20.09-4740 | Муфта концевая 3ПКВтпнг10-HF-120 для внутренней установки для герметизации конца силового кабеля, 3 класс безопасности | компл
27.33.13.130.59.1.20.09-4740-000 | Муфта концевая 3ПКВтпнг10-HF-120 для внутренней установки для герметизации конца силового кабеля, 3 класс безопасности | компл
59.1.20.09-4741 | Муфта концевая 3ПКВтпнг10-HF-120 для внутренней установки для герметизации конца силового кабеля, 4 класс безопасности | компл
27.33.13.130.59.1.20.09-4741-000 | Муфта концевая 3ПКВтпнг10-HF-120 для внутренней установки для герметизации конца силового кабеля, 4 класс безопасности | компл
59.1.20.09-4742 | Муфта концевая 3ПКВтпнг10-HF-150 для внутренней установки для герметизации конца силового кабеля, 2 класс безопасности | компл
27.33.13.130.59.1.20.09-4742-000 | Муфта концевая 3ПКВтпнг10-HF-150 для внутренней установки для герметизации конца силового кабеля, 2 класс безопасности | компл
59.1.20.09-4743 | Муфта концевая 3ПКВтпнг10-HF-150 для внутренней установки для герметизации конца силового кабеля, 3 класс безопасности | компл
27.33.13.130.59.1.20.09-4743-000 | Муфта концевая 3ПКВтпнг10-HF-150 для внутренней установки для герметизации конца силового кабеля, 3 класс безопасности | компл
59.1.20.09-4744 | Муфта концевая 3ПКВтпнг10-HF-150 для внутренней установки для герметизации конца силового кабеля, 4 класс безопасности | компл
27.33.13.130.59.1.20.09-4744-000 | Муфта концевая 3ПКВтпнг10-HF-150 для внутренней установки для герметизации конца силового кабеля, 4 класс безопасности | компл
59.1.20.09-4745 | Муфта концевая 3ПКВтпнг10-HF-185 для внутренней установки для герметизации конца силового кабеля, 2 класс безопасности | компл
27.33.13.130.59.1.20.09-4745-000 | Муфта концевая 3ПКВтпнг10-HF-185 для внутренней установки для герметизации конца силового кабеля, 2 класс безопасности | компл
59.1.20.09-4746 | Муфта концевая 3ПКВтпнг10-HF-185 для внутренней установки для герметизации конца силового кабеля, 3 класс безопасности | компл
27.33.13.130.59.1.20.09-4746-000 | Муфта концевая 3ПКВтпнг10-HF-185 для внутренней установки для герметизации конца силового кабеля, 3 класс безопасности | компл
59.1.20.09-4747 | Муфта концевая 3ПКВтпнг10-HF-185 для внутренней установки для герметизации конца силового кабеля, 4 класс безопасности | компл
27.33.13.130.59.1.20.09-4747-000 | Муфта концевая 3ПКВтпнг10-HF-185 для внутренней установки для герметизации конца силового кабеля, 4 класс безопасности | компл
59.1.20.09-4748 | Муфта концевая 3ПКВтпнг10-HF-240 для внутренней установки для герметизации конца силового кабеля, 2 класс безопасности | компл
27.33.13.130.59.1.20.09-4748-000 | Муфта концевая 3ПКВтпнг10-HF-240 для внутренней установки для герметизации конца силового кабеля, 2 класс безопасности | компл
59.1.20.09-4749 | Муфта концевая 3ПКВтпнг10-HF-240 для внутренней установки для герметизации конца силового кабеля, 3 класс безопасности | компл
27.33.13.130.59.1.20.09-4749-000 | Муфта концевая 3ПКВтпнг10-HF-240 для внутренней установки для герметизации конца силового кабеля, 3 класс безопасности | компл
59.1.20.09-4750 | Муфта концевая 3ПКВтпнг10-HF-240 для внутренней установки для герметизации конца силового кабеля, 4 класс безопасности | компл
27.33.13.130.59.1.20.09-4750-000 | Муфта концевая 3ПКВтпнг10-HF-240 для внутренней установки для герметизации конца силового кабеля, 4 класс безопасности | компл
59.1.20.09-4751 | Муфта концевая 3ПКВтпнг10-HF-50 для внутренней установки для герметизации конца силового кабеля, 2 класс безопасности | компл
27.33.13.130.59.1.20.09-4751-000 | Муфта концевая 3ПКВтпнг10-HF-50 для внутренней установки для герметизации конца силового кабеля, 2 класс безопасности | компл
59.1.20.09-4752 | Муфта концевая 3ПКВтпнг10-HF-50 для внутренней установки для герметизации конца силового кабеля, 3 класс безопасности | компл
27.33.13.130.59.1.20.09-4752-000 | Муфта концевая 3ПКВтпнг10-HF-50 для внутренней установки для герметизации конца силового кабеля, 3 класс безопасности | компл
59.1.20.09-4753 | Муфта концевая 3ПКВтпнг10-HF-50 для внутренней установки для герметизации конца силового кабеля, 4 класс безопасности | компл
27.33.13.130.59.1.20.09-4753-000 | Муфта концевая 3ПКВтпнг10-HF-50 для внутренней установки для герметизации конца силового кабеля, 4 класс безопасности | компл
59.1.20.09-4754 | Муфта концевая 3ПКВтпнг10-HF-70 для внутренней установки для герметизации конца силового кабеля, 2 класс безопасности | компл
27.33.13.130.59.1.20.09-4754-000 | Муфта концевая 3ПКВтпнг10-HF-70 для внутренней установки для герметизации конца силового кабеля, 2 класс безопасности | компл
59.1.20.09-4755 | Муфта концевая 3ПКВтпнг10-HF-70 для внутренней установки для герметизации конца силового кабеля, 3 класс безопасности | компл
27.33.13.130.59.1.20.09-4755-000 | Муфта концевая 3ПКВтпнг10-HF-70 для внутренней установки для герметизации конца силового кабеля, 3 класс безопасности | компл
59.1.20.09-4756 | Муфта концевая 3ПКВтпнг10-HF-70 для внутренней установки для герметизации конца силового кабеля, 4 класс безопасности | компл
27.33.13.130.59.1.20.09-4756-000 | Муфта концевая 3ПКВтпнг10-HF-70 для внутренней установки для герметизации конца силового кабеля, 4 класс безопасности | компл
59.1.20.09-4757 | Муфта концевая 3ПКВтпнг10-HF-95 для внутренней установки для герметизации конца силового кабеля, 2 класс безопасности | компл
27.33.13.130.59.1.20.09-4757-000 | Муфта концевая 3ПКВтпнг10-HF-95 для внутренней установки для герметизации конца силового кабеля, 2 класс безопасности | компл
59.1.20.09-4758 | Муфта концевая 3ПКВтпнг10-HF-95 для внутренней установки для герметизации конца силового кабеля, 3 класс безопасности | компл
27.33.13.130.59.1.20.09-4758-000 | Муфта концевая 3ПКВтпнг10-HF-95 для внутренней установки для герметизации конца силового кабеля, 3 класс безопасности | компл
59.1.20.09-4759 | Муфта концевая 3ПКВтпнг10-HF-95 для внутренней установки для герметизации конца силового кабеля, 4 класс безопасности | компл
27.33.13.130.59.1.20.09-4759-000 | Муфта концевая 3ПКВтпнг10-HF-95 для внутренней установки для герметизации конца силового кабеля, 4 класс безопасности | компл
59.1.20.09-4760 | Муфта концевая 3ПКВтпнг6-HF-120 для внутренней установки для герметизации конца силового кабеля, 2 класс безопасности | компл
27.33.13.130.59.1.20.09-4760-000 | Муфта концевая 3ПКВтпнг6-HF-120 для внутренней установки для герметизации конца силового кабеля, 2 класс безопасности | компл
59.1.20.09-4761 | Муфта концевая 3ПКВтпнг6-HF-120 для внутренней установки для герметизации конца силового кабеля, 3 класс безопасности | компл
27.33.13.130.59.1.20.09-4761-000 | Муфта концевая 3ПКВтпнг6-HF-120 для внутренней установки для герметизации конца силового кабеля, 3 класс безопасности | компл
59.1.20.09-4762 | Муфта концевая 3ПКВтпнг6-HF-120 для внутренней установки для герметизации конца силового кабеля, 4 класс безопасности | компл
27.33.13.130.59.1.20.09-4762-000 | Муфта концевая 3ПКВтпнг6-HF-120 для внутренней установки для герметизации конца силового кабеля, 4 класс безопасности | компл
59.1.20.09-4763 | Муфта концевая 3ПКВтпнг6-HF-120, для внутренней установки для герметизации конца силового кабеля, 3 класс безопасности | компл
27.33.13.130.59.1.20.09-4763-000 | Муфта концевая 3ПКВтпнг6-HF-120, для внутренней установки для герметизации конца силового кабеля, 3 класс безопасности | компл
59.1.20.09-4764 | Муфта концевая 3ПКВтпнг6-HF-150 для внутренней установки для герметизации конца силового кабеля, 2 класс безопасности | компл
27.33.13.130.59.1.20.09-4764-000 | Муфта концевая 3ПКВтпнг6-HF-150 для внутренней установки для герметизации конца силового кабеля, 2 класс безопасности | компл
59.1.20.09-4765 | Муфта концевая 3ПКВтпнг6-HF-150 для внутренней установки для герметизации конца силового кабеля, 3 класс безопасности | компл
27.33.13.130.59.1.20.09-4765-000 | Муфта концевая 3ПКВтпнг6-HF-150 для внутренней установки для герметизации конца силового кабеля, 3 класс безопасности | компл
59.1.20.09-4766 | Муфта концевая 3ПКВтпнг6-HF-150 для внутренней установки для герметизации конца силового кабеля, 4 класс безопасности | компл
27.33.13.130.59.1.20.09-4766-000 | Муфта концевая 3ПКВтпнг6-HF-150 для внутренней установки для герметизации конца силового кабеля, 4 класс безопасности | компл
59.1.20.09-4767 | Муфта концевая 3ПКВтпнг6-HF-150, для внутренней установки для герметизации конца силового кабеля, 2 класс безопасности | компл
27.33.13.130.59.1.20.09-4767-000 | Муфта концевая 3ПКВтпнг6-HF-150, для внутренней установки для герметизации конца силового кабеля, 2 класс безопасности | компл
59.1.20.09-4768 | Муфта концевая 3ПКВтпнг6-HF-150, для внутренней установки для герметизации конца силового кабеля, 3 класс безопасности | компл
27.33.13.130.59.1.20.09-4768-000 | Муфта концевая 3ПКВтпнг6-HF-150, для внутренней установки для герметизации конца силового кабеля, 3 класс безопасности | компл
59.1.20.09-4769 | Муфта концевая 3ПКВтпнг6-HF-185 для внутренней установки для герметизации конца силового кабеля, 2 класс безопасности | компл
27.33.13.130.59.1.20.09-4769-000 | Муфта концевая 3ПКВтпнг6-HF-185 для внутренней установки для герметизации конца силового кабеля, 2 класс безопасности | компл
59.1.20.09-4770 | Муфта концевая 3ПКВтпнг6-HF-185 для внутренней установки для герметизации конца силового кабеля, 3 класс безопасности | компл
27.33.13.130.59.1.20.09-4770-000 | Муфта концевая 3ПКВтпнг6-HF-185 для внутренней установки для герметизации конца силового кабеля, 3 класс безопасности | компл
59.1.20.09-4771 | Муфта концевая 3ПКВтпнг6-HF-185 для внутренней установки для герметизации конца силового кабеля, 4 класс безопасности | компл
27.33.13.130.59.1.20.09-4771-000 | Муфта концевая 3ПКВтпнг6-HF-185 для внутренней установки для герметизации конца силового кабеля, 4 класс безопасности | компл
59.1.20.09-4772 | Муфта концевая 3ПКВтпнг6-HF-240 для внутренней установки для герметизации конца силового кабеля, 2 класс безопасности | компл
27.33.13.130.59.1.20.09-4772-000 | Муфта концевая 3ПКВтпнг6-HF-240 для внутренней установки для герметизации конца силового кабеля, 2 класс безопасности | компл
59.1.20.09-4773 | Муфта концевая 3ПКВтпнг6-HF-240 для внутренней установки для герметизации конца силового кабеля, 3 класс безопасности | компл
27.33.13.130.59.1.20.09-4773-000 | Муфта концевая 3ПКВтпнг6-HF-240 для внутренней установки для герметизации конца силового кабеля, 3 класс безопасности | компл
59.1.20.09-4774 | Муфта концевая 3ПКВтпнг6-HF-240 для внутренней установки для герметизации конца силового кабеля, 4 класс безопасности | компл
27.33.13.130.59.1.20.09-4774-000 | Муфта концевая 3ПКВтпнг6-HF-240 для внутренней установки для герметизации конца силового кабеля, 4 класс безопасности | компл
59.1.20.09-4775 | Муфта концевая 3ПКВтпнг6-HF-240, для внутренней установки для герметизации конца силового кабеля, 2 класс безопасности | компл
27.33.13.130.59.1.20.09-4775-000 | Муфта концевая 3ПКВтпнг6-HF-240, для внутренней установки для герметизации конца силового кабеля, 2 класс безопасности | компл
59.1.20.09-4776 | Муфта концевая 3ПКВтпнг6-HF-240, для внутренней установки для герметизации конца силового кабеля, 3 класс безопасности | компл
27.33.13.130.59.1.20.09-4776-000 | Муфта концевая 3ПКВтпнг6-HF-240, для внутренней установки для герметизации конца силового кабеля, 3 класс безопасности | компл
59.1.20.09-4777 | Муфта концевая 3ПКВтпнг6-HF-50 для внутренней установки для герметизации конца силового кабеля, 2 класс безопасности | компл
27.33.13.130.59.1.20.09-4777-000 | Муфта концевая 3ПКВтпнг6-HF-50 для внутренней установки для герметизации конца силового кабеля, 2 класс безопасности | компл
59.1.20.09-4778 | Муфта концевая 3ПКВтпнг6-HF-50 для внутренней установки для герметизации конца силового кабеля, 3 класс безопасности | компл
27.33.13.130.59.1.20.09-4778-000 | Муфта концевая 3ПКВтпнг6-HF-50 для внутренней установки для герметизации конца силового кабеля, 3 класс безопасности | компл
59.1.20.09-4779 | Муфта концевая 3ПКВтпнг6-HF-50 для внутренней установки для герметизации конца силового кабеля, 4 класс безопасности | компл
27.33.13.130.59.1.20.09-4779-000 | Муфта концевая 3ПКВтпнг6-HF-50 для внутренней установки для герметизации конца силового кабеля, 4 класс безопасности | компл
59.1.20.09-4780 | Муфта концевая 3ПКВтпнг6-HF-70 для внутренней установки для герметизации конца силового кабеля, 2 класс безопасности | компл
27.33.13.130.59.1.20.09-4780-000 | Муфта концевая 3ПКВтпнг6-HF-70 для внутренней установки для герметизации конца силового кабеля, 2 класс безопасности | компл
59.1.20.09-4781 | Муфта концевая 3ПКВтпнг6-HF-70 для внутренней установки для герметизации конца силового кабеля, 3 класс безопасности | компл
27.33.13.130.59.1.20.09-4781-000 | Муфта концевая 3ПКВтпнг6-HF-70 для внутренней установки для герметизации конца силового кабеля, 3 класс безопасности | компл
59.1.20.09-4782 | Муфта концевая 3ПКВтпнг6-HF-70 для внутренней установки для герметизации конца силового кабеля, 4 класс безопасности | компл
27.33.13.130.59.1.20.09-4782-000 | Муфта концевая 3ПКВтпнг6-HF-70 для внутренней установки для герметизации конца силового кабеля, 4 класс безопасности | компл
59.1.20.09-4783 | Муфта концевая 3ПКВтпнг6-HF-95 для внутренней установки для герметизации конца силового кабеля, 2 класс безопасности | компл
27.33.13.130.59.1.20.09-4783-000 | Муфта концевая 3ПКВтпнг6-HF-95 для внутренней установки для герметизации конца силового кабеля, 2 класс безопасности | компл
59.1.20.09-4784 | Муфта концевая 3ПКВтпнг6-HF-95 для внутренней установки для герметизации конца силового кабеля, 3 класс безопасности | компл
27.33.13.130.59.1.20.09-4784-000 | Муфта концевая 3ПКВтпнг6-HF-95 для внутренней установки для герметизации конца силового кабеля, 3 класс безопасности | компл
59.1.20.09-4785 | Муфта концевая 3ПКВтпнг6-HF-95 для внутренней установки для герметизации конца силового кабеля, 4 класс безопасности | компл
27.33.13.130.59.1.20.09-4785-000 | Муфта концевая 3ПКВтпнг6-HF-95 для внутренней установки для герметизации конца силового кабеля, 4 класс безопасности | компл
59.1.20.09-4786 | Муфта концевая 3ПКВтпнг6-HF-LOCA-120 для внутренней установки для герметизации конца силового кабеля, 2 класс безопасности | компл
27.33.13.130.59.1.20.09-4786-000 | Муфта концевая 3ПКВтпнг6-HF-LOCA-120 для внутренней установки для герметизации конца силового кабеля, 2 класс безопасности | компл
59.1.20.09-4787 | Муфта концевая 3ПКВтпнг6-HF-LOCA-120 для внутренней установки для герметизации конца силового кабеля, 3 класс безопасности | компл
27.33.13.130.59.1.20.09-4787-000 | Муфта концевая 3ПКВтпнг6-HF-LOCA-120 для внутренней установки для герметизации конца силового кабеля, 3 класс безопасности | компл
59.1.20.09-4788 | Муфта концевая 3ПКВтпнг6-HF-LOCA-120 для внутренней установки для герметизации конца силового кабеля, 4 класс безопасности | компл
27.33.13.130.59.1.20.09-4788-000 | Муфта концевая 3ПКВтпнг6-HF-LOCA-120 для внутренней установки для герметизации конца силового кабеля, 4 класс безопасности | компл
59.1.20.09-4789 | Муфта концевая 3ПКВтпнг6-HF-LOCA-120, для внутренней установки для герметизации конца силового кабеля, 2 класс безопасности | компл
27.33.13.130.59.1.20.09-4789-000 | Муфта концевая 3ПКВтпнг6-HF-LOCA-120, для внутренней установки для герметизации конца силового кабеля, 2 класс безопасности | компл
59.1.20.09-4790 | Муфта концевая 3ПКВтпнг6-HF-LOCA-120, для внутренней установки для герметизации конца силового кабеля, 3 класс безопасности | компл
27.33.13.130.59.1.20.09-4790-000 | Муфта концевая 3ПКВтпнг6-HF-LOCA-120, для внутренней установки для герметизации конца силового кабеля, 3 класс безопасности | компл
59.1.20.09-4791 | Муфта концевая 3ПКВтпнг6-HF-LOCA-240 для внутренней установки для герметизации конца силового кабеля, 2 класс безопасности | компл
27.33.13.130.59.1.20.09-4791-000 | Муфта концевая 3ПКВтпнг6-HF-LOCA-240 для внутренней установки для герметизации конца силового кабеля, 2 класс безопасности | компл
59.1.20.09-4792 | Муфта концевая 3ПКВтпнг6-HF-LOCA-240 для внутренней установки для герметизации конца силового кабеля, 3 класс безопасности | компл
27.33.13.130.59.1.20.09-4792-000 | Муфта концевая 3ПКВтпнг6-HF-LOCA-240 для внутренней установки для герметизации конца силового кабеля, 3 класс безопасности | компл
59.1.20.09-4793 | Муфта концевая 3ПКВтпнг6-HF-LOCA-240 для внутренней установки для герметизации конца силового кабеля, 4 класс безопасности | компл
27.33.13.130.59.1.20.09-4793-000 | Муфта концевая 3ПКВтпнг6-HF-LOCA-240 для внутренней установки для герметизации конца силового кабеля, 4 класс безопасности | компл
59.1.20.09-4794 | Муфта концевая 3ПКВтпнг6-HF-LOCA-240, для внутренней установки для герметизации конца силового кабеля, 2 класс безопасности | компл
27.33.13.130.59.1.20.09-4794-000 | Муфта концевая 3ПКВтпнг6-HF-LOCA-240, для внутренней установки для герметизации конца силового кабеля, 2 класс безопасности | компл
59.1.20.09-4795 | Муфта концевая 3ПКВтпнг6-HF-LOCA-240, для внутренней установки для герметизации конца силового кабеля, 3 класс безопасности | компл
27.33.13.130.59.1.20.09-4795-000 | Муфта концевая 3ПКВтпнг6-HF-LOCA-240, для внутренней установки для герметизации конца силового кабеля, 3 класс безопасности | компл
59.1.20.09-4796 | Муфта концевая Е марки 10ПКВКтнг 1-HF-1,5, на напряжение до 1000 В, для внутренней установки для герметизации конца контрольного кабеля, 4 класс безопасности | компл
27.33.13.130.59.1.20.09-4796-000 | Муфта концевая Е марки 10ПКВКтнг 1-HF-1,5, на напряжение до 1000 В, для внутренней установки для герметизации конца контрольного кабеля, 4 класс безопасности | компл
59.1.20.09-4797 | Муфта концевая ЕК марки 10ПКВКтЭнг 1-HF-LOKA-1, на напряжение до 1000 В, для внутренней установки для герметизации конца контрольного кабеля, 4 класс безопасности | компл
27.33.13.130.59.1.20.09-4797-000 | Муфта концевая ЕК марки 10ПКВКтЭнг 1-HF-LOKA-1, на напряжение до 1000 В, для внутренней установки для герметизации конца контрольного кабеля, 4 класс безопасности | компл
59.1.20.09-4798 | Муфта концевая ЕК марки 14ПКВКтЭнг 1-HF-LOKA-1, на напряжение до 1000 В, для внутренней установки для герметизации конца контрольного кабеля, 4 класс безопасности | компл
27.33.13.130.59.1.20.09-4798-000 | Муфта концевая ЕК марки 14ПКВКтЭнг 1-HF-LOKA-1, на напряжение до 1000 В, для внутренней установки для герметизации конца контрольного кабеля, 4 класс безопасности | компл
59.1.20.09-4799 | Муфта концевая ЕК марки 14ПКВКтЭЭнг 1-HF-LOKA-2,5, на напряжение до 1000 В, для внутренней установки для герметизации конца контрольного кабеля, 4 класс безопасности | компл
27.33.13.130.59.1.20.09-4799-000 | Муфта концевая ЕК марки 14ПКВКтЭЭнг 1-HF-LOKA-2,5, на напряжение до 1000 В, для внутренней установки для герметизации конца контрольного кабеля, 4 класс безопасности | компл
59.1.20.09-4800 | Муфта концевая ЕК марки 7ПКВКтЭнг 1-HF-LOKA-1, на напряжение до 1000 В, для внутренней установки для герметизации конца контрольного кабеля, 4 класс безопасности | компл
27.33.13.130.59.1.20.09-4800-000 | Муфта концевая ЕК марки 7ПКВКтЭнг 1-HF-LOKA-1, на напряжение до 1000 В, для внутренней установки для герметизации конца контрольного кабеля, 4 класс безопасности | компл
59.1.20.09-4801 | Муфта концевая ЕК марки 7ПКВКтЭнг1-HF-LOKA-1,5, на напряжение до 1000 В, для внутренней установки для герметизации конца контрольного кабеля, 4 класс безопасности | компл
27.33.13.130.59.1.20.09-4801-000 | Муфта концевая ЕК марки 7ПКВКтЭнг1-HF-LOKA-1,5, на напряжение до 1000 В, для внутренней установки для герметизации конца контрольного кабеля, 4 класс безопасности | компл
59.1.20.09-4802 | Муфта концевая ЕК марки ЕК-1-(КПоПЭнг-10x1,0-FRHF)/0-Е-0-FR, на напряжение до 1000 В, для герметизации конца контрольного кабеля, 4 класс безопасности | компл
27.33.13.130.59.1.20.09-4802-000 | Муфта концевая ЕК марки ЕК-1-(КПоПЭнг-10x1,0-FRHF)/0-Е-0-FR, на напряжение до 1000 В, для герметизации конца контрольного кабеля, 4 класс безопасности | компл
59.1.20.09-4803 | Муфта концевая ЕК марки ЕК-1-(КПоПЭнг-10x1,0-FRHF)/0-Е-0-FR, на напряжение до 1000 В, для герметизации конца силового кабеля, 4 класс безопасности | компл
27.33.13.130.59.1.20.09-4803-000 | Муфта концевая ЕК марки ЕК-1-(КПоПЭнг-10x1,0-FRHF)/0-Е-0-FR, на напряжение до 1000 В, для герметизации конца силового кабеля, 4 класс безопасности | компл
59.1.20.09-4804 | Муфта концевая ЕК марки ЕК-1-(КПоПЭнг-10x1,0-HF)/0-Е-0-0, на напряжение до 1000 В, для герметизации конца контрольного кабеля, 4 класс безопасности | компл
27.33.13.130.59.1.20.09-4804-000 | Муфта концевая ЕК марки ЕК-1-(КПоПЭнг-10x1,0-HF)/0-Е-0-0, на напряжение до 1000 В, для герметизации конца контрольного кабеля, 4 класс безопасности | компл
59.1.20.09-4805 | Муфта концевая ЕК марки ЕК-1-(КПоПЭнг-14x1,0-FRHF)/0-Е-0-FR, на напряжение до 1000 В, для герметизации конца контрольного кабеля, 4 класс безопасности | компл
27.33.13.130.59.1.20.09-4805-000 | Муфта концевая ЕК марки ЕК-1-(КПоПЭнг-14x1,0-FRHF)/0-Е-0-FR, на напряжение до 1000 В, для герметизации конца контрольного кабеля, 4 класс безопасности | компл
59.1.20.09-4806 | Муфта концевая ЕК марки ЕК-1-(КПоПЭнг-4x1,0-HF)/0-Е-0-0, на напряжение до 1000 В, для герметизации конца контрольного кабеля, 4 класс безопасности | компл
27.33.13.130.59.1.20.09-4806-000 | Муфта концевая ЕК марки ЕК-1-(КПоПЭнг-4x1,0-HF)/0-Е-0-0, на напряжение до 1000 В, для герметизации конца контрольного кабеля, 4 класс безопасности | компл
59.1.20.09-4807 | Муфта концевая ЕК марки ЕК-1-(КПЭТИнг-2x2x0,35-FRHF)/0-Е-0-FR, на напряжение до 1000 В, для герметизации конца контрольного кабеля, 4 класс безопасности | компл
27.33.13.130.59.1.20.09-4807-000 | Муфта концевая ЕК марки ЕК-1-(КПЭТИнг-2x2x0,35-FRHF)/0-Е-0-FR, на напряжение до 1000 В, для герметизации конца контрольного кабеля, 4 класс безопасности | компл
59.1.20.09-4808 | Муфта концевая ЕК марки ЕК-1-(КПЭТИнг-2x2x0,35-HF)/0-Е-0-0, на напряжение до 1000 В, для герметизации конца контрольного кабеля, 4 класс безопасности | компл
27.33.13.130.59.1.20.09-4808-000 | Муфта концевая ЕК марки ЕК-1-(КПЭТИнг-2x2x0,35-HF)/0-Е-0-0, на напряжение до 1000 В, для герметизации конца контрольного кабеля, 4 класс безопасности | компл
59.1.20.09-4809 | Муфта концевая ЕК марки ЕК-1-(КПЭТИнг-7x2x0,35-FRHF)/0-Е-0-FR, на напряжение до 1000 В, для герметизации конца силового кабеля, 4 класс безопасности | компл
27.33.13.130.59.1.20.09-4809-000 | Муфта концевая ЕК марки ЕК-1-(КПЭТИнг-7x2x0,35-FRHF)/0-Е-0-FR, на напряжение до 1000 В, для герметизации конца силового кабеля, 4 класс безопасности | компл
59.1.20.09-4810 | Муфта концевая ЕК марки ЕК-1-(КПоПЭнг-FRHF 4x2,5)/0-Е-0-FR, на напряжение до 1000 В, для герметизации конца контрольного кабеля, 4 класс безопасности | компл
27.33.13.130.59.1.20.09-4810-000 | Муфта концевая ЕК марки ЕК-1-(КПоПЭнг-FRHF 4x2,5)/0-Е-0-FR, на напряжение до 1000 В, для герметизации конца контрольного кабеля, 4 класс безопасности | компл
59.1.20.09-4811 | Муфта концевая ЕК марки ЕК-1-(КПоПЭнг-HF 4x2,5)/0-Е-0-0, на напряжение до 1000 В, для герметизации конца контрольного кабеля, 4 класс безопасности | компл
27.33.13.130.59.1.20.09-4811-000 | Муфта концевая ЕК марки ЕК-1-(КПоПЭнг-HF 4x2,5)/0-Е-0-0, на напряжение до 1000 В, для герметизации конца контрольного кабеля, 4 класс безопасности | компл
59.1.20.09-4812 | Муфта концевая ЕК марки ЕК-1-(КПоПЭнг-HF 7x1)/0-Е-0-0, на напряжение до 1000 В, для герметизации конца контрольного кабеля, 4 класс безопасности | компл
27.33.13.130.59.1.20.09-4812-000 | Муфта концевая ЕК марки ЕК-1-(КПоПЭнг-HF 7x1)/0-Е-0-0, на напряжение до 1000 В, для герметизации конца контрольного кабеля, 4 класс безопасности | компл
59.1.20.09-4813 | Муфта концевая ЕК марки ЕК-3-(КВВГнг-FRLS 4x2,5)/0-0-0-FR, на напряжение до 1000 В, для герметизации конца контрольного кабеля, 4 класс безопасности | компл
27.33.13.130.59.1.20.09-4813-000 | Муфта концевая ЕК марки ЕК-3-(КВВГнг-FRLS 4x2,5)/0-0-0-FR, на напряжение до 1000 В, для герметизации конца контрольного кабеля, 4 класс безопасности | компл
59.1.20.09-4814 | Муфта концевая ЕК марки ЕК-3-(КПЭТИнг-7x2x0,35-FRHF)/0-Е-0-FR, на напряжение до 1000 В, для герметизации конца контрольного кабеля, 4 класс безопасности | компл
27.33.13.130.59.1.20.09-4814-000 | Муфта концевая ЕК марки ЕК-3-(КПЭТИнг-7x2x0,35-FRHF)/0-Е-0-FR, на напряжение до 1000 В, для герметизации конца контрольного кабеля, 4 класс безопасности | компл
59.1.20.09-4815 | Муфта концевая ЕК марки ЕК-3-(КВВГнг-10x1,0-LS)/0-Е-0-0, на напряжение до 1000 В, для герметизации конца контрольного кабеля, 4 класс безопасности | компл
27.33.13.130.59.1.20.09-4815-000 | Муфта концевая ЕК марки ЕК-3-(КВВГнг-10x1,0-LS)/0-Е-0-0, на напряжение до 1000 В, для герметизации конца контрольного кабеля, 4 класс безопасности | компл
59.1.20.09-4816 | Муфта концевая ЕК марки ЕК-3-(КВВГнг-4x1,0-LS)/0-Е-0-0, на напряжение до 1000 В, для герметизации конца контрольного кабеля, 4 класс безопасности | компл
27.33.13.130.59.1.20.09-4816-000 | Муфта концевая ЕК марки ЕК-3-(КВВГнг-4x1,0-LS)/0-Е-0-0, на напряжение до 1000 В, для герметизации конца контрольного кабеля, 4 класс безопасности | компл
59.1.20.09-4817 | Муфта концевая ЕК марки ЕК-3-(КВВГнг-4x1,5-FRLS)/0-Е-0-FR, на напряжение до 1000 В, для герметизации конца контрольного кабеля, 4 класс безопасности | компл
27.33.13.130.59.1.20.09-4817-000 | Муфта концевая ЕК марки ЕК-3-(КВВГнг-4x1,5-FRLS)/0-Е-0-FR, на напряжение до 1000 В, для герметизации конца контрольного кабеля, 4 класс безопасности | компл
59.1.20.09-4818 | Муфта концевая ЕК марки ЕК-3-(КВВГнг-4x1,5-LS)/0-Е-0-0, на напряжение до 1000 В, для герметизации конца контрольного кабеля, 4 класс безопасности | компл
27.33.13.130.59.1.20.09-4818-000 | Муфта концевая ЕК марки ЕК-3-(КВВГнг-4x1,5-LS)/0-Е-0-0, на напряжение до 1000 В, для герметизации конца контрольного кабеля, 4 класс безопасности | компл
59.1.20.09-4819 | Муфта концевая ЕК марки ЕК-3-(КВВГнг-5x1,0-LS)/0-Е-0-0, на напряжение до 1000 В, для герметизации конца контрольного кабеля, 4 класс безопасности | компл
27.33.13.130.59.1.20.09-4819-000 | Муфта концевая ЕК марки ЕК-3-(КВВГнг-5x1,0-LS)/0-Е-0-0, на напряжение до 1000 В, для герметизации конца контрольного кабеля, 4 класс безопасности | компл
59.1.20.09-4820 | Муфта концевая ЕК марки ЕК-3-(КВВГнг-FRLS 4x1,5)/0-0-0-FR, на напряжение до 1000 В, для герметизации конца контрольного кабеля, 4 класс безопасности | компл
27.33.13.130.59.1.20.09-4820-000 | Муфта концевая ЕК марки ЕК-3-(КВВГнг-FRLS 4x1,5)/0-0-0-FR, на напряжение до 1000 В, для герметизации конца контрольного кабеля, 4 класс безопасности | компл
59.1.20.09-4821 | Муфта концевая ЕК марки ЕК-3-(КВВГЭнг 10x1,0-FRLS)/0-Е-0-FR, на напряжение до 1000 В, для герметизации конца контрольного кабеля, 4 класс безопасности | компл
27.33.13.130.59.1.20.09-4821-000 | Муфта концевая ЕК марки ЕК-3-(КВВГЭнг 10x1,0-FRLS)/0-Е-0-FR, на напряжение до 1000 В, для герметизации конца контрольного кабеля, 4 класс безопасности | компл
59.1.20.09-4822 | Муфта концевая ЕК марки ЕК-3-(КВВГЭнг 19x1,0-FRLS)/0-Е-0-FR, на напряжение до 1000 В, для герметизации конца контрольного кабеля, 4 класс безопасности | компл
27.33.13.130.59.1.20.09-4822-000 | Муфта концевая ЕК марки ЕК-3-(КВВГЭнг 19x1,0-FRLS)/0-Е-0-FR, на напряжение до 1000 В, для герметизации конца контрольного кабеля, 4 класс безопасности | компл
59.1.20.09-4823 | Муфта концевая ЕК марки ЕК-3-(КВВГЭнг 19x1,0-LS)/0-Е-0-0, на напряжение до 1000 В, для герметизации конца контрольного кабеля, 4 класс безопасности | компл
27.33.13.130.59.1.20.09-4823-000 | Муфта концевая ЕК марки ЕК-3-(КВВГЭнг 19x1,0-LS)/0-Е-0-0, на напряжение до 1000 В, для герметизации конца контрольного кабеля, 4 класс безопасности | компл
59.1.20.09-4824 | Муфта концевая ЕК марки ЕК-3-(КВВГЭнг 27x1,0-LS)/0-Е-0-0, на напряжение до 1000 В, для герметизации конца контрольного кабеля, 4 класс безопасности | компл
27.33.13.130.59.1.20.09-4824-000 | Муфта концевая ЕК марки ЕК-3-(КВВГЭнг 27x1,0-LS)/0-Е-0-0, на напряжение до 1000 В, для герметизации конца контрольного кабеля, 4 класс безопасности | компл
59.1.20.09-4825 | Муфта концевая ЕК марки ЕК-3-(КВВГЭнг 5x1,0-LS)/0-Е-0-0, на напряжение до 1000 В, для герметизации конца контрольного кабеля, 4 класс безопасности | компл
27.33.13.130.59.1.20.09-4825-000 | Муфта концевая ЕК марки ЕК-3-(КВВГЭнг 5x1,0-LS)/0-Е-0-0, на напряжение до 1000 В, для герметизации конца контрольного кабеля, 4 класс безопасности | компл
59.1.20.09-4826 | Муфта концевая ЕК марки ЕК-3-(КВВГЭнг-14x1,0-FRLS)/0-Е-0-FR, на напряжение до 1000 В, для герметизации конца контрольного кабеля, 4 класс безопасности | компл
27.33.13.130.59.1.20.09-4826-000 | Муфта концевая ЕК марки ЕК-3-(КВВГЭнг-14x1,0-FRLS)/0-Е-0-FR, на напряжение до 1000 В, для герметизации конца контрольного кабеля, 4 класс безопасности | компл
59.1.20.09-4827 | Муфта концевая ЕК марки ЕК-3-(КВВГЭнг-14x1,0-LS)/0-Е-0-0, на напряжение до 1000 В, для герметизации конца контрольного кабеля, 4 класс безопасности | компл
27.33.13.130.59.1.20.09-4827-000 | Муфта концевая ЕК марки ЕК-3-(КВВГЭнг-14x1,0-LS)/0-Е-0-0, на напряжение до 1000 В, для герметизации конца контрольного кабеля, 4 класс безопасности | компл
59.1.20.09-4828 | Муфта концевая ЕК марки ЕК-3-(КВВГЭнг-27x1,0-FRLS)/0-Е-0-FR, на напряжение до 1000 В, для герметизации конца контрольного кабеля, 4 класс безопасности | компл
27.33.13.130.59.1.20.09-4828-000 | Муфта концевая ЕК марки ЕК-3-(КВВГЭнг-27x1,0-FRLS)/0-Е-0-FR, на напряжение до 1000 В, для герметизации конца контрольного кабеля, 4 класс безопасности | компл
59.1.20.09-4829 | Муфта концевая ЕК марки ЕК-3-(КВВГЭнг-37x1,0-FRLS)/0-Е-0-FR, на напряжение до 1000 В, для герметизации конца контрольного кабеля, 4 класс безопасности | компл
27.33.13.130.59.1.20.09-4829-000 | Муфта концевая ЕК марки ЕК-3-(КВВГЭнг-37x1,0-FRLS)/0-Е-0-FR, на напряжение до 1000 В, для герметизации конца контрольного кабеля, 4 класс безопасности | компл
59.1.20.09-4830 | Муфта концевая ЕК марки ЕК-3-(КВВГЭнг-37x1,0-LS)/0-Е-0-0, на напряжение до 1000 В, для герметизации конца контрольного кабеля, 4 класс безопасности | компл
27.33.13.130.59.1.20.09-4830-000 | Муфта концевая ЕК марки ЕК-3-(КВВГЭнг-37x1,0-LS)/0-Е-0-0, на напряжение до 1000 В, для герметизации конца контрольного кабеля, 4 класс безопасности | компл
59.1.20.09-4831 | Муфта концевая ЕК марки ЕК-3-(КВВГЭнг-4x1,0-FRLS)/0-Е-0-FR, на напряжение до 1000 В, для герметизации конца контрольного кабеля, 4 класс безопасности | компл
27.33.13.130.59.1.20.09-4831-000 | Муфта концевая ЕК марки ЕК-3-(КВВГЭнг-4x1,0-FRLS)/0-Е-0-FR, на напряжение до 1000 В, для герметизации конца контрольного кабеля, 4 класс безопасности | компл
59.1.20.09-4832 | Муфта концевая ЕК марки ЕК-3-(КВВГЭнг-4x1,5-LS)/0-Е-0-0, на напряжение до 1000 В, для герметизации конца контрольного кабеля, 4 класс безопасности | компл
27.33.13.130.59.1.20.09-4832-000 | Муфта концевая ЕК марки ЕК-3-(КВВГЭнг-4x1,5-LS)/0-Е-0-0, на напряжение до 1000 В, для герметизации конца контрольного кабеля, 4 класс безопасности | компл
59.1.20.09-4833 | Муфта концевая ЕК марки ЕК-3-(КВВГЭнг-5x1,0-FRLS)/0-Е-0-FR, на напряжение до 1000 В, для герметизации конца контрольного кабеля, 4 класс безопасности | компл
27.33.13.130.59.1.20.09-4833-000 | Муфта концевая ЕК марки ЕК-3-(КВВГЭнг-5x1,0-FRLS)/0-Е-0-FR, на напряжение до 1000 В, для герметизации конца контрольного кабеля, 4 класс безопасности | компл
59.1.20.09-4834 | Муфта концевая ЕК марки ЕК-3-(КВВГЭнг-7x1,0-FRLS)/0-Е-0-FR, на напряжение до 1000 В, для герметизации конца контрольного кабеля, 4 класс безопасности | компл
27.33.13.130.59.1.20.09-4834-000 | Муфта концевая ЕК марки ЕК-3-(КВВГЭнг-7x1,0-FRLS)/0-Е-0-FR, на напряжение до 1000 В, для герметизации конца контрольного кабеля, 4 класс безопасности | компл
59.1.20.09-4835 | Муфта концевая ЕК марки ЕК-3-(КВВГЭнг-LS 4x1,0)/0-Е-0-0, на напряжение до 1000 В, для герметизации конца контрольного кабеля, 4 класс безопасности | компл
27.33.13.130.59.1.20.09-4835-000 | Муфта концевая ЕК марки ЕК-3-(КВВГЭнг-LS 4x1,0)/0-Е-0-0, на напряжение до 1000 В, для герметизации конца контрольного кабеля, 4 класс безопасности | компл
59.1.20.09-4836 | Муфта концевая ЕК марки ЕК-3-(КВВГЭнг-LS 7x1,0)/0-Е-0-0, на напряжение до 1000 В, для герметизации конца контрольного кабеля, 4 класс безопасности | компл
27.33.13.130.59.1.20.09-4836-000 | Муфта концевая ЕК марки ЕК-3-(КВВГЭнг-LS 7x1,0)/0-Е-0-0, на напряжение до 1000 В, для герметизации конца контрольного кабеля, 4 класс безопасности | компл
59.1.20.09-4837 | Муфта концевая ЕК марки ЕК-3-(КМПВЭВнг-10x0,35-LS)/0-Е-0-0, на напряжение до 1000 В, для герметизации конца контрольного кабеля, 4 класс безопасности | компл
27.33.13.130.59.1.20.09-4837-000 | Муфта концевая ЕК марки ЕК-3-(КМПВЭВнг-10x0,35-LS)/0-Е-0-0, на напряжение до 1000 В, для герметизации конца контрольного кабеля, 4 класс безопасности | компл
59.1.20.09-4838 | Муфта концевая ЕК марки ЕК-3-(КМПВЭВнг-4x0,35-LS)/0-Е-0-0, на напряжение до 1000 В, для герметизации конца контрольного кабеля, 4 класс безопасности | компл
27.33.13.130.59.1.20.09-4838-000 | Муфта концевая ЕК марки ЕК-3-(КМПВЭВнг-4x0,35-LS)/0-Е-0-0, на напряжение до 1000 В, для герметизации конца контрольного кабеля, 4 класс безопасности | компл
59.1.20.09-4839 | Муфта концевая ЕК марки ЕК-3-(КМПвЭВЭВнг-16x2x0,75-FRLS)/0-Е-0-FR, на напряжение до 1000 В, для герметизации конца контрольного кабеля, 4 класс безопасности | компл
27.33.13.130.59.1.20.09-4839-000 | Муфта концевая ЕК марки ЕК-3-(КМПвЭВЭВнг-16x2x0,75-FRLS)/0-Е-0-FR, на напряжение до 1000 В, для герметизации конца контрольного кабеля, 4 класс безопасности | компл
59.1.20.09-4840 | Муфта концевая ЕК марки ЕК-3-(КМПЭВЭВнг 16x2x0,75-LS)/0-Е-0-0, на напряжение до 1000 В, для герметизации конца контрольного кабеля, 4 класс безопасности | компл
27.33.13.130.59.1.20.09-4840-000 | Муфта концевая ЕК марки ЕК-3-(КМПЭВЭВнг 16x2x0,75-LS)/0-Е-0-0, на напряжение до 1000 В, для герметизации конца контрольного кабеля, 4 класс безопасности | компл
59.1.20.09-4841 | Муфта концевая ЕК марки ЕК-3-(МКВВЭнг(А)-3x0,5-LS)/0-Е-0-0, на напряжение до 1000 В, для герметизации конца контрольного кабеля, 4 класс безопасности | компл
27.33.13.130.59.1.20.09-4841-000 | Муфта концевая ЕК марки ЕК-3-(МКВВЭнг(А)-3x0,5-LS)/0-Е-0-0, на напряжение до 1000 В, для герметизации конца контрольного кабеля, 4 класс безопасности | компл
59.1.20.09-4842 | Муфта концевая ЕК марки ЕК-3-(МКВВЭнг(А)-5x0,5-LS)/0-Е-0-0, на напряжение до 1000 В, для герметизации конца контрольного кабеля, 4 класс безопасности | компл
27.33.13.130.59.1.20.09-4842-000 | Муфта концевая ЕК марки ЕК-3-(МКВВЭнг(А)-5x0,5-LS)/0-Е-0-0, на напряжение до 1000 В, для герметизации конца контрольного кабеля, 4 класс безопасности | компл
59.1.20.09-4843 | Муфта концевая ЕК марки ЕК-3-(МКПВЭнг(А)-3x0,5-FRLS)/0-Е-0-FR, на напряжение до 1000 В, для герметизации конца контрольного кабеля, 4 класс безопасности | компл
27.33.13.130.59.1.20.09-4843-000 | Муфта концевая ЕК марки ЕК-3-(МКПВЭнг(А)-3x0,5-FRLS)/0-Е-0-FR, на напряжение до 1000 В, для герметизации конца контрольного кабеля, 4 класс безопасности | компл
59.1.20.09-4844 | Муфта концевая ЕК марки ЕК-3-(РК75-2-22)/0-Е-0-0, на напряжение до 1000 В, для герметизации конца контрольного кабеля, 4 класс безопасности | компл
27.33.13.130.59.1.20.09-4844-000 | Муфта концевая ЕК марки ЕК-3-(РК75-2-22)/0-Е-0-0, на напряжение до 1000 В, для герметизации конца контрольного кабеля, 4 класс безопасности | компл
59.1.20.09-4845 | Муфта концевая ЕК марки ЕК-3-(РК75-7-17нг-HF)/0-Е-0-0, на напряжение до 1000 В, для герметизации конца контрольного кабеля, 4 класс безопасности | компл
27.33.13.130.59.1.20.09-4845-000 | Муфта концевая ЕК марки ЕК-3-(РК75-7-17нг-HF)/0-Е-0-0, на напряжение до 1000 В, для герметизации конца контрольного кабеля, 4 класс безопасности | компл
59.1.20.09-4846 | Муфта концевая ЕК марки ЕК-3-01 (КВВГнг-LS 4x2,5), на напряжение до 1000 В, для герметизации конца контрольного кабеля, 4 класс безопасности | компл
27.33.13.130.59.1.20.09-4846-000 | Муфта концевая ЕК марки ЕК-3-01 (КВВГнг-LS 4x2,5), на напряжение до 1000 В, для герметизации конца контрольного кабеля, 4 класс безопасности | компл
59.1.20.09-4847 | Муфта концевая ЕК марки ЕК-3-01 (КМПВнг-LS 2x0,5), на напряжение до 1000 В, для герметизации конца контрольного кабеля, 4 класс безопасности | компл
27.33.13.130.59.1.20.09-4847-000 | Муфта концевая ЕК марки ЕК-3-01 (КМПВнг-LS 2x0,5), на напряжение до 1000 В, для герметизации конца контрольного кабеля, 4 класс безопасности | компл
59.1.20.09-4848 | Муфта концевая ЕК марки ЕК-3-05 РК 75-2-22, на напряжение до 1000 В, для герметизации конца контрольного кабеля, 4 класс безопасности | компл
27.33.13.130.59.1.20.09-4848-000 | Муфта концевая ЕК марки ЕК-3-05 РК 75-2-22, на напряжение до 1000 В, для герметизации конца контрольного кабеля, 4 класс безопасности | компл
59.1.20.09-4849 | Муфта концевая ЕК марки ЕК-3-07 (КМПЭВЭВнг-LS 19x2x0,75), на напряжение до 1000 В, для герметизации конца контрольного кабеля, 4 класс безопасности | компл
27.33.13.130.59.1.20.09-4849-000 | Муфта концевая ЕК марки ЕК-3-07 (КМПЭВЭВнг-LS 19x2x0,75), на напряжение до 1000 В, для герметизации конца контрольного кабеля, 4 класс безопасности | компл
59.1.20.09-4850 | Муфта концевая ЕК марки ЕК-3-19 (КВВГЭнгLS 10x1,0), на напряжение до 1000 В, для герметизации конца контрольного кабеля, 4 класс безопасности | компл
27.33.13.130.59.1.20.09-4850-000 | Муфта концевая ЕК марки ЕК-3-19 (КВВГЭнгLS 10x1,0), на напряжение до 1000 В, для герметизации конца контрольного кабеля, 4 класс безопасности | компл
59.1.20.09-4851 | Муфта концевая ЕК марки ЕК-3-19 (КВВГЭнгLS 14x1,0), на напряжение до 1000 В, для герметизации конца контрольного кабеля, 4 класс безопасности | компл
27.33.13.130.59.1.20.09-4851-000 | Муфта концевая ЕК марки ЕК-3-19 (КВВГЭнгLS 14x1,0), на напряжение до 1000 В, для герметизации конца контрольного кабеля, 4 класс безопасности | компл
59.1.20.09-4852 | Муфта концевая ЕК марки ЕК-3-19 (КВВГЭнгLS 19x1,0), на напряжение до 1000 В, для герметизации конца контрольного кабеля, 4 класс безопасности | компл
27.33.13.130.59.1.20.09-4852-000 | Муфта концевая ЕК марки ЕК-3-19 (КВВГЭнгLS 19x1,0), на напряжение до 1000 В, для герметизации конца контрольного кабеля, 4 класс безопасности | компл
59.1.20.09-4853 | Муфта концевая ЕК марки ЕК-3-19 (КВВГЭнгLS 4x1,0), на напряжение до 1000 В, для герметизации конца контрольного кабеля, 4 класс безопасности | компл
27.33.13.130.59.1.20.09-4853-000 | Муфта концевая ЕК марки ЕК-3-19 (КВВГЭнгLS 4x1,0), на напряжение до 1000 В, для герметизации конца контрольного кабеля, 4 класс безопасности | компл
59.1.20.09-4854 | Муфта концевая ЕК марки ЕК-3-19 (КВВГЭнг-LS 4x1,5), на напряжение до 1000 В, для герметизации конца контрольного кабеля, 4 класс безопасности | компл
27.33.13.130.59.1.20.09-4854-000 | Муфта концевая ЕК марки ЕК-3-19 (КВВГЭнг-LS 4x1,5), на напряжение до 1000 В, для герметизации конца контрольного кабеля, 4 класс безопасности | компл
59.1.20.09-4855 | Муфта концевая ЕК марки ЕК-3-19 (КВВГЭнгLS 7x1,0), на напряжение до 1000 В, для герметизации конца контрольного кабеля, 4 класс безопасности | компл
27.33.13.130.59.1.20.09-4855-000 | Муфта концевая ЕК марки ЕК-3-19 (КВВГЭнгLS 7x1,0), на напряжение до 1000 В, для герметизации конца контрольного кабеля, 4 класс безопасности | компл
59.1.20.09-4856 | Муфта концевая ЕК марки ЕК-3-19 (МКВВЭнг(А)-LS 2x0,5), на напряжение до 1000 В, для герметизации конца контрольного кабеля, 4 класс безопасности | компл
27.33.13.130.59.1.20.09-4856-000 | Муфта концевая ЕК марки ЕК-3-19 (МКВВЭнг(А)-LS 2x0,5), на напряжение до 1000 В, для герметизации конца контрольного кабеля, 4 класс безопасности | компл
59.1.20.09-4857 | Муфта концевая ЕК марки ЕК-3-19 (МКВВЭнг(А)-LS 5x0,5), на напряжение до 1000 В, для герметизации конца контрольного кабеля, 4 класс безопасности | компл
27.33.13.130.59.1.20.09-4857-000 | Муфта концевая ЕК марки ЕК-3-19 (МКВВЭнг(А)-LS 5x0,5), на напряжение до 1000 В, для герметизации конца контрольного кабеля, 4 класс безопасности | компл
59.1.20.09-4858 | Муфта концевая ЕК марки ЕК-3-19 (МКВВЭнг(А)-LS 7x0,5), на напряжение до 1000 В, для герметизации конца контрольного кабеля, 4 класс безопасности | компл
27.33.13.130.59.1.20.09-4858-000 | Муфта концевая ЕК марки ЕК-3-19 (МКВВЭнг(А)-LS 7x0,5), на напряжение до 1000 В, для герметизации конца контрольного кабеля, 4 класс безопасности | компл
59.1.20.09-4859 | Муфта концевая ЕК марки ЕК-3-25 (МКВВЭнг(А)-LS 14x2x0,5), на напряжение до 1000 В, для герметизации конца контрольного кабеля, 4 класс безопасности | компл
27.33.13.130.59.1.20.09-4859-000 | Муфта концевая ЕК марки ЕК-3-25 (МКВВЭнг(А)-LS 14x2x0,5), на напряжение до 1000 В, для герметизации конца контрольного кабеля, 4 класс безопасности | компл
59.1.20.09-4860 | Муфта концевая ЕК марки ЕК-3-25 (МКВВЭнг(А)-LS 3x2x0,75), на напряжение до 1000 В, для герметизации конца контрольного кабеля, 4 класс безопасности | компл
27.33.13.130.59.1.20.09-4860-000 | Муфта концевая ЕК марки ЕК-3-25 (МКВВЭнг(А)-LS 3x2x0,75), на напряжение до 1000 В, для герметизации конца контрольного кабеля, 4 класс безопасности | компл
59.1.20.09-4861 | Муфта концевая ЕК марки ЕК-ЕК-3-(КВВГЭнг-10х1,0-LS)/0-Е-0-0, на напряжение до 1000 В, для герметизации конца контрольного кабеля, 4 класс безопасности | компл
27.33.13.130.59.1.20.09-4861-000 | Муфта концевая ЕК марки ЕК-ЕК-3-(КВВГЭнг-10х1,0-LS)/0-Е-0-0, на напряжение до 1000 В, для герметизации конца контрольного кабеля, 4 класс безопасности | компл
59.1.20.09-4862 | Муфта концевая ЕК-1 (КВВГнг-LS 10x1,5)/0-0-0-0 на напряжение до 1000 В для герметизации конца контрольного кабеля, 2 класс безопасности | компл
27.33.13.130.59.1.20.09-4862-000 | Муфта концевая ЕК-1 (КВВГнг-LS 10x1,5)/0-0-0-0 на напряжение до 1000 В для герметизации конца контрольного кабеля, 2 класс безопасности | компл
59.1.20.09-4863 | Муфта концевая ЕК-1 (КВВГнг-LS 10x1,5)/0-0-0-0 на напряжение до 1000 В для герметизации конца контрольного кабеля, 3 класс безопасности | компл
27.33.13.130.59.1.20.09-4863-000 | Муфта концевая ЕК-1 (КВВГнг-LS 10x1,5)/0-0-0-0 на напряжение до 1000 В для герметизации конца контрольного кабеля, 3 класс безопасности | компл
59.1.20.09-4864 | Муфта концевая ЕК-1 (КВВГнг-LS 10x1,5)/0-0-0-0 на напряжение до 1000 В для герметизации конца контрольного кабеля, 4 класс безопасности | компл
27.33.13.130.59.1.20.09-4864-000 | Муфта концевая ЕК-1 (КВВГнг-LS 10x1,5)/0-0-0-0 на напряжение до 1000 В для герметизации конца контрольного кабеля, 4 класс безопасности | компл
59.1.20.09-4865 | Муфта концевая ЕК-1 (КВВГнг-LS 10x2,5)/0-0-0-0 на напряжение до 1000 В для герметизации конца контрольного кабеля, 2 класс безопасности | компл
27.33.13.130.59.1.20.09-4865-000 | Муфта концевая ЕК-1 (КВВГнг-LS 10x2,5)/0-0-0-0 на напряжение до 1000 В для герметизации конца контрольного кабеля, 2 класс безопасности | компл
59.1.20.09-4866 | Муфта концевая ЕК-1 (КВВГнг-LS 10x2,5)/0-0-0-0 на напряжение до 1000 В для герметизации конца контрольного кабеля, 3 класс безопасности | компл
27.33.13.130.59.1.20.09-4866-000 | Муфта концевая ЕК-1 (КВВГнг-LS 10x2,5)/0-0-0-0 на напряжение до 1000 В для герметизации конца контрольного кабеля, 3 класс безопасности | компл
59.1.20.09-4867 | Муфта концевая ЕК-1 (КВВГнг-LS 10x2,5)/0-0-0-0 на напряжение до 1000 В для герметизации конца контрольного кабеля, 4 класс безопасности | компл
27.33.13.130.59.1.20.09-4867-000 | Муфта концевая ЕК-1 (КВВГнг-LS 10x2,5)/0-0-0-0 на напряжение до 1000 В для герметизации конца контрольного кабеля, 4 класс безопасности | компл
59.1.20.09-4868 | Муфта концевая ЕК-1 (КВВГнг-LS 14x1,5)/0-0-0-0 на напряжение до 1000 В для герметизации конца контрольного кабеля, 3 класс безопасности | компл
27.33.13.130.59.1.20.09-4868-000 | Муфта концевая ЕК-1 (КВВГнг-LS 14x1,5)/0-0-0-0 на напряжение до 1000 В для герметизации конца контрольного кабеля, 3 класс безопасности | компл
59.1.20.09-4869 | Муфта концевая ЕК-1 (КВВГнг-LS 14x1,5)/0-0-0-0 на напряжение до 1000 В для герметизации конца контрольного кабеля, 4 класс безопасности | компл
27.33.13.130.59.1.20.09-4869-000 | Муфта концевая ЕК-1 (КВВГнг-LS 14x1,5)/0-0-0-0 на напряжение до 1000 В для герметизации конца контрольного кабеля, 4 класс безопасности | компл
59.1.20.09-4870 | Муфта концевая ЕК-1 (КВВГнг-LS 4x2,5)/0-0-0-0 на напряжение до 1000 В для герметизации конца контрольного кабеля, 2 класс безопасности | компл
27.33.13.130.59.1.20.09-4870-000 | Муфта концевая ЕК-1 (КВВГнг-LS 4x2,5)/0-0-0-0 на напряжение до 1000 В для герметизации конца контрольного кабеля, 2 класс безопасности | компл
59.1.20.09-4871 | Муфта концевая ЕК-1 (КВВГнг-LS 4x2,5)/0-0-0-0 на напряжение до 1000 В для герметизации конца контрольного кабеля, 3 класс безопасности | компл
27.33.13.130.59.1.20.09-4871-000 | Муфта концевая ЕК-1 (КВВГнг-LS 4x2,5)/0-0-0-0 на напряжение до 1000 В для герметизации конца контрольного кабеля, 3 класс безопасности | компл
59.1.20.09-4872 | Муфта концевая ЕК-1 (КВВГнг-LS 4x2,5)/0-0-0-0 на напряжение до 1000 В для герметизации конца контрольного кабеля, 4 класс безопасности | компл
27.33.13.130.59.1.20.09-4872-000 | Муфта концевая ЕК-1 (КВВГнг-LS 4x2,5)/0-0-0-0 на напряжение до 1000 В для герметизации конца контрольного кабеля, 4 класс безопасности | компл
59.1.20.09-4873 | Муфта концевая ЕК-1 (КМПЭВЭВнг-LS 12x0,35)/0-Е-0-0 на напряжение до 1000 В для герметизации конца контрольного кабеля, 2 класс безопасности | компл
27.33.13.130.59.1.20.09-4873-000 | Муфта концевая ЕК-1 (КМПЭВЭВнг-LS 12x0,35)/0-Е-0-0 на напряжение до 1000 В для герметизации конца контрольного кабеля, 2 класс безопасности | компл
59.1.20.09-4874 | Муфта концевая ЕК-1 (КМПЭВЭВнг-LS 12x0,35)/0-Е-0-0 на напряжение до 1000 В для герметизации конца контрольного кабеля, 3 класс безопасности | компл
27.33.13.130.59.1.20.09-4874-000 | Муфта концевая ЕК-1 (КМПЭВЭВнг-LS 12x0,35)/0-Е-0-0 на напряжение до 1000 В для герметизации конца контрольного кабеля, 3 класс безопасности | компл
59.1.20.09-4875 | Муфта концевая ЕК-1 (КМПЭВЭВнг-LS 12x0,35)/0-Е-0-0 на напряжение до 1000 В для герметизации конца контрольного кабеля, 4 класс безопасности | компл
27.33.13.130.59.1.20.09-4875-000 | Муфта концевая ЕК-1 (КМПЭВЭВнг-LS 12x0,35)/0-Е-0-0 на напряжение до 1000 В для герметизации конца контрольного кабеля, 4 класс безопасности | компл
59.1.20.09-4876 | Муфта концевая ЕК-1 (КПоПЭнг-14x1,0-HF)/0-Е-0-0 на напряжение до 1000 В для герметизации конца контрольного кабеля, 2 класс безопасности | компл
27.33.13.130.59.1.20.09-4876-000 | Муфта концевая ЕК-1 (КПоПЭнг-14x1,0-HF)/0-Е-0-0 на напряжение до 1000 В для герметизации конца контрольного кабеля, 2 класс безопасности | компл
59.1.20.09-4877 | Муфта концевая ЕК-1 (КПоПЭнг-14x1,0-HF)/0-Е-0-0 на напряжение до 1000 В для герметизации конца контрольного кабеля, 3 класс безопасности | компл
27.33.13.130.59.1.20.09-4877-000 | Муфта концевая ЕК-1 (КПоПЭнг-14x1,0-HF)/0-Е-0-0 на напряжение до 1000 В для герметизации конца контрольного кабеля, 3 класс безопасности | компл
59.1.20.09-4878 | Муфта концевая ЕК-1 (КПоПЭнг-14x1,0-HF)/0-Е-0-0 на напряжение до 1000 В для герметизации конца контрольного кабеля, 4 класс безопасности | компл
27.33.13.130.59.1.20.09-4878-000 | Муфта концевая ЕК-1 (КПоПЭнг-14x1,0-HF)/0-Е-0-0 на напряжение до 1000 В для герметизации конца контрольного кабеля, 4 класс безопасности | компл
59.1.20.09-4879 | Муфта концевая ЕК-1 (КПоПЭнг-19x1-HF)/0-Е-0-0 на напряжение до 1000 В для герметизации конца контрольного кабеля, 2 класс безопасности | компл
27.33.13.130.59.1.20.09-4879-000 | Муфта концевая ЕК-1 (КПоПЭнг-19x1-HF)/0-Е-0-0 на напряжение до 1000 В для герметизации конца контрольного кабеля, 2 класс безопасности | компл
59.1.20.09-4880 | Муфта концевая ЕК-1 (КПоПЭнг-19x1-HF)/0-Е-0-0 на напряжение до 1000 В для герметизации конца контрольного кабеля, 3 класс безопасности | компл
27.33.13.130.59.1.20.09-4880-000 | Муфта концевая ЕК-1 (КПоПЭнг-19x1-HF)/0-Е-0-0 на напряжение до 1000 В для герметизации конца контрольного кабеля, 3 класс безопасности | компл
59.1.20.09-4881 | Муфта концевая ЕК-1 (КПоПЭнг-19x1-HF)/0-Е-0-0 на напряжение до 1000 В для герметизации конца контрольного кабеля, 4 класс безопасности | компл
27.33.13.130.59.1.20.09-4881-000 | Муфта концевая ЕК-1 (КПоПЭнг-19x1-HF)/0-Е-0-0 на напряжение до 1000 В для герметизации конца контрольного кабеля, 4 класс безопасности | компл
59.1.20.09-4882 | Муфта концевая ЕК-1 (КПоПЭнг-27x1-HF)/0-Е-0-0 на напряжение до 1000 В для герметизации конца контрольного кабеля, 2 класс безопасности | компл
27.33.13.130.59.1.20.09-4882-000 | Муфта концевая ЕК-1 (КПоПЭнг-27x1-HF)/0-Е-0-0 на напряжение до 1000 В для герметизации конца контрольного кабеля, 2 класс безопасности | компл
59.1.20.09-4883 | Муфта концевая ЕК-1 (КПоПЭнг-27x1-HF)/0-Е-0-0 на напряжение до 1000 В для герметизации конца контрольного кабеля, 3 класс безопасности | компл
27.33.13.130.59.1.20.09-4883-000 | Муфта концевая ЕК-1 (КПоПЭнг-27x1-HF)/0-Е-0-0 на напряжение до 1000 В для герметизации конца контрольного кабеля, 3 класс безопасности | компл
59.1.20.09-4884 | Муфта концевая ЕК-1 (КПоПЭнг-27x1-HF)/0-Е-0-0 на напряжение до 1000 В для герметизации конца контрольного кабеля, 4 класс безопасности | компл
27.33.13.130.59.1.20.09-4884-000 | Муфта концевая ЕК-1 (КПоПЭнг-27x1-HF)/0-Е-0-0 на напряжение до 1000 В для герметизации конца контрольного кабеля, 4 класс безопасности | компл
59.1.20.09-4885 | Муфта концевая ЕК-1 (КПоПЭнг-37x1-HF)/0-Е-0-0 на напряжение до 1000 В для герметизации конца контрольного кабеля, 2 класс безопасности | компл
27.33.13.130.59.1.20.09-4885-000 | Муфта концевая ЕК-1 (КПоПЭнг-37x1-HF)/0-Е-0-0 на напряжение до 1000 В для герметизации конца контрольного кабеля, 2 класс безопасности | компл
59.1.20.09-4886 | Муфта концевая ЕК-1 (КПоПЭнг-37x1-HF)/0-Е-0-0 на напряжение до 1000 В для герметизации конца контрольного кабеля, 3 класс безопасности | компл
27.33.13.130.59.1.20.09-4886-000 | Муфта концевая ЕК-1 (КПоПЭнг-37x1-HF)/0-Е-0-0 на напряжение до 1000 В для герметизации конца контрольного кабеля, 3 класс безопасности | компл
59.1.20.09-4887 | Муфта концевая ЕК-1 (КПоПЭнг-37x1-HF)/0-Е-0-0 на напряжение до 1000 В для герметизации конца контрольного кабеля, 4 класс безопасности | компл
27.33.13.130.59.1.20.09-4887-000 | Муфта концевая ЕК-1 (КПоПЭнг-37x1-HF)/0-Е-0-0 на напряжение до 1000 В для герметизации конца контрольного кабеля, 4 класс безопасности | компл
59.1.20.09-4888 | Муфта концевая ЕК-1 (КПоПЭнг-5x1,0-HF)/0-Е-0-0 на напряжение до 1000 В для герметизации конца контрольного кабеля, 2 класс безопасности | компл
27.33.13.130.59.1.20.09-4888-000 | Муфта концевая ЕК-1 (КПоПЭнг-5x1,0-HF)/0-Е-0-0 на напряжение до 1000 В для герметизации конца контрольного кабеля, 2 класс безопасности | компл
59.1.20.09-4889 | Муфта концевая ЕК-1 (КПоПЭнг-5x1,0-HF)/0-Е-0-0 на напряжение до 1000 В для герметизации конца контрольного кабеля, 3 класс безопасности | компл
27.33.13.130.59.1.20.09-4889-000 | Муфта концевая ЕК-1 (КПоПЭнг-5x1,0-HF)/0-Е-0-0 на напряжение до 1000 В для герметизации конца контрольного кабеля, 3 класс безопасности | компл
59.1.20.09-4890 | Муфта концевая ЕК-1 (КПоПЭнг-5x1,0-HF)/0-Е-0-0 на напряжение до 1000 В для герметизации конца контрольного кабеля, 4 класс безопасности | компл
27.33.13.130.59.1.20.09-4890-000 | Муфта концевая ЕК-1 (КПоПЭнг-5x1,0-HF)/0-Е-0-0 на напряжение до 1000 В для герметизации конца контрольного кабеля, 4 класс безопасности | компл
59.1.20.09-4891 | Муфта концевая ЕК-1 (КПоПЭнг-FRHF 7x4)/0-E-0-FR на напряжение до 1000 В для герметизации конца контрольного кабеля, 2 класс безопасности | компл
27.33.13.130.59.1.20.09-4891-000 | Муфта концевая ЕК-1 (КПоПЭнг-FRHF 7x4)/0-E-0-FR на напряжение до 1000 В для герметизации конца контрольного кабеля, 2 класс безопасности | компл
59.1.20.09-4892 | Муфта концевая ЕК-1 (КПоПЭнг-FRHF 7x4)/0-E-0-FR на напряжение до 1000 В для герметизации конца контрольного кабеля, 3 класс безопасности | компл
27.33.13.130.59.1.20.09-4892-000 | Муфта концевая ЕК-1 (КПоПЭнг-FRHF 7x4)/0-E-0-FR на напряжение до 1000 В для герметизации конца контрольного кабеля, 3 класс безопасности | компл
59.1.20.09-4893 | Муфта концевая ЕК-1 (КПоПЭнг-FRHF 7x4)/0-E-0-FR на напряжение до 1000 В для герметизации конца контрольного кабеля, 4 класс безопасности | компл
27.33.13.130.59.1.20.09-4893-000 | Муфта концевая ЕК-1 (КПоПЭнг-FRHF 7x4)/0-E-0-FR на напряжение до 1000 В для герметизации конца контрольного кабеля, 4 класс безопасности | компл
59.1.20.09-4894 | Муфта концевая ЕК-1 (КПЭТИнг-14x2x0,35-HF)/0-Е-0-0 на напряжение до 1000 В для герметизации конца контрольного кабеля, 2 класс безопасности | компл
27.33.13.130.59.1.20.09-4894-000 | Муфта концевая ЕК-1 (КПЭТИнг-14x2x0,35-HF)/0-Е-0-0 на напряжение до 1000 В для герметизации конца контрольного кабеля, 2 класс безопасности | компл
59.1.20.09-4895 | Муфта концевая ЕК-1 (КПЭТИнг-14x2x0,35-HF)/0-Е-0-0 на напряжение до 1000 В для герметизации конца контрольного кабеля, 3 класс безопасности | компл
27.33.13.130.59.1.20.09-4895-000 | Муфта концевая ЕК-1 (КПЭТИнг-14x2x0,35-HF)/0-Е-0-0 на напряжение до 1000 В для герметизации конца контрольного кабеля, 3 класс безопасности | компл
59.1.20.09-4896 | Муфта концевая ЕК-1 (КПЭТИнг-14x2x0,35-HF)/0-Е-0-0 на напряжение до 1000 В для герметизации конца контрольного кабеля, 4 класс безопасности | компл
27.33.13.130.59.1.20.09-4896-000 | Муфта концевая ЕК-1 (КПЭТИнг-14x2x0,35-HF)/0-Е-0-0 на напряжение до 1000 В для герметизации конца контрольного кабеля, 4 класс безопасности | компл
59.1.20.09-4897 | Муфта концевая ЕК-1 (КПЭТИнг-7x2x0,35-HF)/0-Е-0-0 на напряжение до 1000 В для герметизации конца контрольного кабеля, 2 класс безопасности | компл
27.33.13.130.59.1.20.09-4897-000 | Муфта концевая ЕК-1 (КПЭТИнг-7x2x0,35-HF)/0-Е-0-0 на напряжение до 1000 В для герметизации конца контрольного кабеля, 2 класс безопасности | компл
59.1.20.09-4898 | Муфта концевая ЕК-1 (КПЭТИнг-7x2x0,35-HF)/0-Е-0-0 на напряжение до 1000 В для герметизации конца контрольного кабеля, 3 класс безопасности | компл
27.33.13.130.59.1.20.09-4898-000 | Муфта концевая ЕК-1 (КПЭТИнг-7x2x0,35-HF)/0-Е-0-0 на напряжение до 1000 В для герметизации конца контрольного кабеля, 3 класс безопасности | компл
59.1.20.09-4899 | Муфта концевая ЕК-1 (КПЭТИнг-7x2x0,35-HF)/0-Е-0-0 на напряжение до 1000 В для герметизации конца контрольного кабеля, 4 класс безопасности | компл
27.33.13.130.59.1.20.09-4899-000 | Муфта концевая ЕК-1 (КПЭТИнг-7x2x0,35-HF)/0-Е-0-0 на напряжение до 1000 В для герметизации конца контрольного кабеля, 4 класс безопасности | компл
59.1.20.09-4900 | Муфта концевая ЕК-1 (КПЭТИнг-ХК-1x2x0,7-HF)/0-Е-0-0 на напряжение до 1000 В для герметизации конца контрольного кабеля, 2 класс безопасности | компл
27.33.13.130.59.1.20.09-4900-000 | Муфта концевая ЕК-1 (КПЭТИнг-ХК-1x2x0,7-HF)/0-Е-0-0 на напряжение до 1000 В для герметизации конца контрольного кабеля, 2 класс безопасности | компл
59.1.20.09-4901 | Муфта концевая ЕК-1 (КПЭТИнг-ХК-1x2x0,7-HF)/0-Е-0-0 на напряжение до 1000 В для герметизации конца контрольного кабеля, 3 класс безопасности | компл
27.33.13.130.59.1.20.09-4901-000 | Муфта концевая ЕК-1 (КПЭТИнг-ХК-1x2x0,7-HF)/0-Е-0-0 на напряжение до 1000 В для герметизации конца контрольного кабеля, 3 класс безопасности | компл
59.1.20.09-4902 | Муфта концевая ЕК-1 (КПЭТИнг-ХК-1x2x0,7-HF)/0-Е-0-0 на напряжение до 1000 В для герметизации конца контрольного кабеля, 4 класс безопасности | компл
27.33.13.130.59.1.20.09-4902-000 | Муфта концевая ЕК-1 (КПЭТИнг-ХК-1x2x0,7-HF)/0-Е-0-0 на напряжение до 1000 В для герметизации конца контрольного кабеля, 4 класс безопасности | компл
59.1.20.09-4903 | Муфта концевая ЕК-1 (РК75-7-17нг-HF)/0-Е-0-0 на напряжение до 1000 В для герметизации конца контрольного кабеля, 3 класс безопасности | компл
27.33.13.130.59.1.20.09-4903-000 | Муфта концевая ЕК-1 (РК75-7-17нг-HF)/0-Е-0-0 на напряжение до 1000 В для герметизации конца контрольного кабеля, 3 класс безопасности | компл
59.1.20.09-4904 | Муфта концевая ЕК-1 (РК75-7-17нг-HF)/0-Е-0-0 на напряжение до 1000 В для герметизации конца контрольного кабеля, 4 класс безопасности | компл
27.33.13.130.59.1.20.09-4904-000 | Муфта концевая ЕК-1 (РК75-7-17нг-HF)/0-Е-0-0 на напряжение до 1000 В для герметизации конца контрольного кабеля, 4 класс безопасности | компл
59.1.20.09-4905 | Муфта концевая ЕК-1 (РК75-7-17нг-HF)/0-Е-0-0 на напряжение до 1000 В для герметизации конца контрольного кабеля, 2 класс безопасности | компл
27.33.13.130.59.1.20.09-4905-000 | Муфта концевая ЕК-1 (РК75-7-17нг-HF)/0-Е-0-0 на напряжение до 1000 В для герметизации конца контрольного кабеля, 2 класс безопасности | компл
59.1.20.09-4906 | Муфта концевая ЕК-1-(ВВГнг(А)-FRLS 3x16)/0-0-H-FR на напряжение до 1000 В для герметизации конца силового кабеля, 3 класс безопасности | компл
27.33.13.130.59.1.20.09-4906-000 | Муфта концевая ЕК-1-(ВВГнг(А)-FRLS 3x16)/0-0-H-FR на напряжение до 1000 В для герметизации конца силового кабеля, 3 класс безопасности | компл
59.1.20.09-4907 | Муфта концевая ЕК-1-(ВВГнг(А)-FRLS 3x16)/0-0-H-FR на напряжение до 1000 В для герметизации конца силового кабеля, 4 класс безопасности | компл
27.33.13.130.59.1.20.09-4907-000 | Муфта концевая ЕК-1-(ВВГнг(А)-FRLS 3x16)/0-0-H-FR на напряжение до 1000 В для герметизации конца силового кабеля, 4 класс безопасности | компл
59.1.20.09-4908 | Муфта концевая ЕК-1-(ВВГнг(А)-FRLS 3x16)/0-0-H-FR на напряжение до 1000 В для герметизации конца силового кабеля, 2 класс безопасности | компл
27.33.13.130.59.1.20.09-4908-000 | Муфта концевая ЕК-1-(ВВГнг(А)-FRLS 3x16)/0-0-H-FR на напряжение до 1000 В для герметизации конца силового кабеля, 2 класс безопасности | компл
59.1.20.09-4909 | Муфта концевая ЕК-1-(ВВГнг(А)-FRLS 4x10)/0-0-Н-FR на напряжение до 1000 В для герметизации конца силового кабеля, 2 класс безопасности | компл
27.33.13.130.59.1.20.09-4909-000 | Муфта концевая ЕК-1-(ВВГнг(А)-FRLS 4x10)/0-0-Н-FR на напряжение до 1000 В для герметизации конца силового кабеля, 2 класс безопасности | компл
59.1.20.09-4910 | Муфта концевая ЕК-1-(ВВГнг(А)-FRLS 4x10)/0-0-Н-FR на напряжение до 1000 В для герметизации конца силового кабеля, 4 класс безопасности | компл
27.33.13.130.59.1.20.09-4910-000 | Муфта концевая ЕК-1-(ВВГнг(А)-FRLS 4x10)/0-0-Н-FR на напряжение до 1000 В для герметизации конца силового кабеля, 4 класс безопасности | компл
59.1.20.09-4911 | Муфта концевая ЕК-1-(ВВГнг(А)-FRLS 4x10)/0-0-Н-FR на напряжение до 1000 В для герметизации конца силового кабеля, 3 класс безопасности | компл
27.33.13.130.59.1.20.09-4911-000 | Муфта концевая ЕК-1-(ВВГнг(А)-FRLS 4x10)/0-0-Н-FR на напряжение до 1000 В для герметизации конца силового кабеля, 3 класс безопасности | компл
59.1.20.09-4912 | Муфта концевая ЕК-1-(ВВГнг(А)-FRLS 4x16)/0-0-Н-FR на напряжение до 1000 В для герметизации конца силового кабеля, 2 класс безопасности | компл
27.33.13.130.59.1.20.09-4912-000 | Муфта концевая ЕК-1-(ВВГнг(А)-FRLS 4x16)/0-0-Н-FR на напряжение до 1000 В для герметизации конца силового кабеля, 2 класс безопасности | компл
59.1.20.09-4913 | Муфта концевая ЕК-1-(ВВГнг(А)-FRLS 4x16)/0-0-Н-FR на напряжение до 1000 В для герметизации конца силового кабеля, 3 класс безопасности | компл
27.33.13.130.59.1.20.09-4913-000 | Муфта концевая ЕК-1-(ВВГнг(А)-FRLS 4x16)/0-0-Н-FR на напряжение до 1000 В для герметизации конца силового кабеля, 3 класс безопасности | компл
59.1.20.09-4914 | Муфта концевая ЕК-1-(ВВГнг(А)-FRLS 4x16)/0-0-Н-FR на напряжение до 1000 В для герметизации конца силового кабеля, 4 класс безопасности | компл
27.33.13.130.59.1.20.09-4914-000 | Муфта концевая ЕК-1-(ВВГнг(А)-FRLS 4x16)/0-0-Н-FR на напряжение до 1000 В для герметизации конца силового кабеля, 4 класс безопасности | компл
59.1.20.09-4915 | Муфта концевая ЕК-1-(ВВГнг(А)-FRLS 4x35)/0-0-Н-FR на напряжение до 1000 В для герметизации конца силового кабеля, 2 класс безопасности | компл
27.33.13.130.59.1.20.09-4915-000 | Муфта концевая ЕК-1-(ВВГнг(А)-FRLS 4x35)/0-0-Н-FR на напряжение до 1000 В для герметизации конца силового кабеля, 2 класс безопасности | компл
59.1.20.09-4916 | Муфта концевая ЕК-1-(ВВГнг(А)-FRLS 4x35)/0-0-Н-FR на напряжение до 1000 В для герметизации конца силового кабеля, 4 класс безопасности | компл
27.33.13.130.59.1.20.09-4916-000 | Муфта концевая ЕК-1-(ВВГнг(А)-FRLS 4x35)/0-0-Н-FR на напряжение до 1000 В для герметизации конца силового кабеля, 4 класс безопасности | компл
59.1.20.09-4917 | Муфта концевая ЕК-1-(ВВГнг(А)-FRLS 4x35)/0-0-Н-FR на напряжение до 1000 В для герметизации конца силового кабеля, 3 класс безопасности | компл
27.33.13.130.59.1.20.09-4917-000 | Муфта концевая ЕК-1-(ВВГнг(А)-FRLS 4x35)/0-0-Н-FR на напряжение до 1000 В для герметизации конца силового кабеля, 3 класс безопасности | компл
59.1.20.09-4918 | Муфта концевая ЕК-1-(ВВГнг(А)-FRLS 4x4)/0-0-Н-FR на напряжение до 1000 В для герметизации конца силового кабеля, ЕК-1-(ВВГнг(А)-FRLS 4х4)/0-0-Н-FR 3 класс безопасности | компл
27.33.13.130.59.1.20.09-4918-000 | Муфта концевая ЕК-1-(ВВГнг(А)-FRLS 4x4)/0-0-Н-FR на напряжение до 1000 В для герметизации конца силового кабеля, ЕК-1-(ВВГнг(А)-FRLS 4х4)/0-0-Н-FR 3 класс безопасности | компл
59.1.20.09-4919 | Муфта концевая ЕК-1-(ВВГнг(А)-FRLS 4x4)/0-0-Н-FR на напряжение до 1000 В для герметизации конца силового кабеля, 2 класс безопасности | компл
27.33.13.130.59.1.20.09-4919-000 | Муфта концевая ЕК-1-(ВВГнг(А)-FRLS 4x4)/0-0-Н-FR на напряжение до 1000 В для герметизации конца силового кабеля, 2 класс безопасности | компл
59.1.20.09-4920 | Муфта концевая ЕК-1-(ВВГнг(А)-FRLS 4x4)/0-0-Н-FR на напряжение до 1000 В для герметизации конца силового кабеля, 4 класс безопасности | компл
27.33.13.130.59.1.20.09-4920-000 | Муфта концевая ЕК-1-(ВВГнг(А)-FRLS 4x4)/0-0-Н-FR на напряжение до 1000 В для герметизации конца силового кабеля, 4 класс безопасности | компл
59.1.20.09-4921 | Муфта концевая ЕК-1-(ВВГнг(А)-FRLS 4x50)/0-0-Н-FR на напряжение до 1000 В для герметизации конца силового кабеля, 2 класс безопасности | компл
27.33.13.130.59.1.20.09-4921-000 | Муфта концевая ЕК-1-(ВВГнг(А)-FRLS 4x50)/0-0-Н-FR на напряжение до 1000 В для герметизации конца силового кабеля, 2 класс безопасности | компл
59.1.20.09-4922 | Муфта концевая ЕК-1-(ВВГнг(А)-FRLS 4x50)/0-0-Н-FR на напряжение до 1000 В для герметизации конца силового кабеля, 3 класс безопасности | компл
27.33.13.130.59.1.20.09-4922-000 | Муфта концевая ЕК-1-(ВВГнг(А)-FRLS 4x50)/0-0-Н-FR на напряжение до 1000 В для герметизации конца силового кабеля, 3 класс безопасности | компл
59.1.20.09-4923 | Муфта концевая ЕК-1-(ВВГнг(А)-FRLS 4x50)/0-0-Н-FR на напряжение до 1000 В для герметизации конца силового кабеля, 4 класс безопасности | компл
27.33.13.130.59.1.20.09-4923-000 | Муфта концевая ЕК-1-(ВВГнг(А)-FRLS 4x50)/0-0-Н-FR на напряжение до 1000 В для герметизации конца силового кабеля, 4 класс безопасности | компл
59.1.20.09-4924 | Муфта концевая ЕК-1-(ВВГнг(А)-FRLS 4x6)/0-0-Н-FR на напряжение до 1000 В для герметизации конца силового кабеля, 2 класс безопасности | компл
27.33.13.130.59.1.20.09-4924-000 | Муфта концевая ЕК-1-(ВВГнг(А)-FRLS 4x6)/0-0-Н-FR на напряжение до 1000 В для герметизации конца силового кабеля, 2 класс безопасности | компл
59.1.20.09-4925 | Муфта концевая ЕК-1-(ВВГнг(А)-FRLS 4x6)/0-0-Н-FR на напряжение до 1000 В для герметизации конца силового кабеля, 3 класс безопасности | компл
27.33.13.130.59.1.20.09-4925-000 | Муфта концевая ЕК-1-(ВВГнг(А)-FRLS 4x6)/0-0-Н-FR на напряжение до 1000 В для герметизации конца силового кабеля, 3 класс безопасности | компл
59.1.20.09-4926 | Муфта концевая ЕК-1-(ВВГнг(А)-FRLS 4x6)/0-0-Н-FR на напряжение до 1000 В для герметизации конца силового кабеля, 4 класс безопасности | компл
27.33.13.130.59.1.20.09-4926-000 | Муфта концевая ЕК-1-(ВВГнг(А)-FRLS 4x6)/0-0-Н-FR на напряжение до 1000 В для герметизации конца силового кабеля, 4 класс безопасности | компл
59.1.20.09-4927 | Муфта концевая ЕК-1-(КВВГнг(А)-LS 4x1,5)/0-0-0-0 на напряжение до 1000 В для герметизации конца контрольного кабеля, 2 класс безопасности | компл
27.33.13.130.59.1.20.09-4927-000 | Муфта концевая ЕК-1-(КВВГнг(А)-LS 4x1,5)/0-0-0-0 на напряжение до 1000 В для герметизации конца контрольного кабеля, 2 класс безопасности | компл
59.1.20.09-4928 | Муфта концевая ЕК-1-(КВВГнг(А)-LS 4x1,5)/0-0-0-0 на напряжение до 1000 В для герметизации конца контрольного кабеля, 3 класс безопасности | компл
27.33.13.130.59.1.20.09-4928-000 | Муфта концевая ЕК-1-(КВВГнг(А)-LS 4x1,5)/0-0-0-0 на напряжение до 1000 В для герметизации конца контрольного кабеля, 3 класс безопасности | компл
59.1.20.09-4929 | Муфта концевая ЕК-1-(КВВГнг(А)-LS 4x1,5)/0-0-0-0 на напряжение до 1000 В для герметизации конца контрольного кабеля, 4 класс безопасности | компл
27.33.13.130.59.1.20.09-4929-000 | Муфта концевая ЕК-1-(КВВГнг(А)-LS 4x1,5)/0-0-0-0 на напряжение до 1000 В для герметизации конца контрольного кабеля, 4 класс безопасности | компл
59.1.20.09-4930 | Муфта концевая ЕК-1-(КВВГнг(А)-LS 7x2,5)/0-0-0-0 на напряжение до 1000 В для герметизации конца контрольного кабеля, 3 класс безопасности | компл
27.33.13.130.59.1.20.09-4930-000 | Муфта концевая ЕК-1-(КВВГнг(А)-LS 7x2,5)/0-0-0-0 на напряжение до 1000 В для герметизации конца контрольного кабеля, 3 класс безопасности | компл
59.1.20.09-4931 | Муфта концевая ЕК-1-(КВВГнг(А)-LS 7x2,5)/0-0-0-0 на напряжение до 1000 В для герметизации конца контрольного кабеля, 4 класс безопасности | компл
27.33.13.130.59.1.20.09-4931-000 | Муфта концевая ЕК-1-(КВВГнг(А)-LS 7x2,5)/0-0-0-0 на напряжение до 1000 В для герметизации конца контрольного кабеля, 4 класс безопасности | компл
59.1.20.09-4932 | Муфта концевая ЕК-1-01 (ПвПнг(А) 3x16-FRHF)-Н на напряжение до 1000 В для герметизации конца силового кабеля, 2 класс безопасности | компл
27.33.13.130.59.1.20.09-4932-000 | Муфта концевая ЕК-1-01 (ПвПнг(А) 3x16-FRHF)-Н на напряжение до 1000 В для герметизации конца силового кабеля, 2 класс безопасности | компл
59.1.20.09-4933 | Муфта концевая ЕК-1-01 (ПвПнг(А) 3x16-FRHF)-Н на напряжение до 1000 В для герметизации конца силового кабеля, 3 класс безопасности | компл
27.33.13.130.59.1.20.09-4933-000 | Муфта концевая ЕК-1-01 (ПвПнг(А) 3x16-FRHF)-Н на напряжение до 1000 В для герметизации конца силового кабеля, 3 класс безопасности | компл
59.1.20.09-4934 | Муфта концевая ЕК-1-01 (ПвПнг(А) 3x16-FRHF)-Нна напряжение до 1000 В для герметизации конца силового кабеля, 4 класс безопасности | компл
27.33.13.130.59.1.20.09-4934-000 | Муфта концевая ЕК-1-01 (ПвПнг(А) 3x16-FRHF)-Нна напряжение до 1000 В для герметизации конца силового кабеля, 4 класс безопасности | компл
59.1.20.09-4935 | Муфта концевая ЕК-1-01 (ПвПнг(А) 4x10-FRHF)-Н на напряжение до 1000 В для герметизации конца силового кабеля, 2 класс безопасности | компл
27.33.13.130.59.1.20.09-4935-000 | Муфта концевая ЕК-1-01 (ПвПнг(А) 4x10-FRHF)-Н на напряжение до 1000 В для герметизации конца силового кабеля, 2 класс безопасности | компл
59.1.20.09-4936 | Муфта концевая ЕК-1-01 (ПвПнг(А) 4x10-FRHF)-Н на напряжение до 1000 В для герметизации конца силового кабеля, 3 класс безопасности | компл
27.33.13.130.59.1.20.09-4936-000 | Муфта концевая ЕК-1-01 (ПвПнг(А) 4x10-FRHF)-Н на напряжение до 1000 В для герметизации конца силового кабеля, 3 класс безопасности | компл
59.1.20.09-4937 | Муфта концевая ЕК-1-01 (ПвПнг(А) 4x10-FRHF)-Н на напряжение до 1000 В для герметизации конца силового кабеля, 4 класс безопасности | компл
27.33.13.130.59.1.20.09-4937-000 | Муфта концевая ЕК-1-01 (ПвПнг(А) 4x10-FRHF)-Н на напряжение до 1000 В для герметизации конца силового кабеля, 4 класс безопасности | компл
59.1.20.09-4938 | Муфта концевая ЕК-1-01 (ПвПнг(А) 4x16-FRHF)-Н на напряжение до 1000 В для герметизации конца силового кабеля, 2 класс безопасности | компл
27.33.13.130.59.1.20.09-4938-000 | Муфта концевая ЕК-1-01 (ПвПнг(А) 4x16-FRHF)-Н на напряжение до 1000 В для герметизации конца силового кабеля, 2 класс безопасности | компл
59.1.20.09-4939 | Муфта концевая ЕК-1-01 (ПвПнг(А) 4x16-FRHF)-Н на напряжение до 1000 В для герметизации конца силового кабеля, 3 класс безопасности | компл
27.33.13.130.59.1.20.09-4939-000 | Муфта концевая ЕК-1-01 (ПвПнг(А) 4x16-FRHF)-Н на напряжение до 1000 В для герметизации конца силового кабеля, 3 класс безопасности | компл
59.1.20.09-4940 | Муфта концевая ЕК-1-01 (ПвПнг(А) 4x16-FRHF)-Н на напряжение до 1000 В для герметизации конца силового кабеля, 4 класс безопасности | компл
27.33.13.130.59.1.20.09-4940-000 | Муфта концевая ЕК-1-01 (ПвПнг(А) 4x16-FRHF)-Н на напряжение до 1000 В для герметизации конца силового кабеля, 4 класс безопасности | компл
59.1.20.09-4941 | Муфта концевая ЕК-1-01 (ПвПнг(А) 4x35-FRHF)-Н на напряжение до 1000 В для герметизации конца силового кабеля, 2 класс безопасности | компл
27.33.13.130.59.1.20.09-4941-000 | Муфта концевая ЕК-1-01 (ПвПнг(А) 4x35-FRHF)-Н на напряжение до 1000 В для герметизации конца силового кабеля, 2 класс безопасности | компл
59.1.20.09-4942 | Муфта концевая ЕК-1-01 (ПвПнг(А) 4x35-FRHF)-Н на напряжение до 1000 В для герметизации конца силового кабеля, 3 класс безопасности | компл
27.33.13.130.59.1.20.09-4942-000 | Муфта концевая ЕК-1-01 (ПвПнг(А) 4x35-FRHF)-Н на напряжение до 1000 В для герметизации конца силового кабеля, 3 класс безопасности | компл
59.1.20.09-4943 | Муфта концевая ЕК-1-01 (ПвПнг(А) 4x35-FRHF)-Н на напряжение до 1000 В для герметизации конца силового кабеля, 4 класс безопасности | компл
27.33.13.130.59.1.20.09-4943-000 | Муфта концевая ЕК-1-01 (ПвПнг(А) 4x35-FRHF)-Н на напряжение до 1000 В для герметизации конца силового кабеля, 4 класс безопасности | компл
59.1.20.09-4944 | Муфта концевая ЕК-1-01 (ПвПнг(А) 4x4-FRHF)-Н на напряжение до 1000 В для герметизации конца силового кабеля, 2 класс безопасности | компл
27.33.13.130.59.1.20.09-4944-000 | Муфта концевая ЕК-1-01 (ПвПнг(А) 4x4-FRHF)-Н на напряжение до 1000 В для герметизации конца силового кабеля, 2 класс безопасности | компл
59.1.20.09-4945 | Муфта концевая ЕК-1-01 (ПвПнг(А) 4x4-FRHF)-Н на напряжение до 1000 В для герметизации конца силового кабеля, 3 класс безопасности | компл
27.33.13.130.59.1.20.09-4945-000 | Муфта концевая ЕК-1-01 (ПвПнг(А) 4x4-FRHF)-Н на напряжение до 1000 В для герметизации конца силового кабеля, 3 класс безопасности | компл
59.1.20.09-4946 | Муфта концевая ЕК-1-01 (ПвПнг(А) 4x4-FRHF)-Н на напряжение до 1000 В для герметизации конца силового кабеля, 4 класс безопасности | компл
27.33.13.130.59.1.20.09-4946-000 | Муфта концевая ЕК-1-01 (ПвПнг(А) 4x4-FRHF)-Н на напряжение до 1000 В для герметизации конца силового кабеля, 4 класс безопасности | компл
59.1.20.09-4947 | Муфта концевая ЕК-1-01 (ПвПнг(А) 4x50-FRHF)-Н на напряжение до 1000 В для герметизации конца силового кабеля, 2 класс безопасности | компл
27.33.13.130.59.1.20.09-4947-000 | Муфта концевая ЕК-1-01 (ПвПнг(А) 4x50-FRHF)-Н на напряжение до 1000 В для герметизации конца силового кабеля, 2 класс безопасности | компл
59.1.20.09-4948 | Муфта концевая ЕК-1-01 (ПвПнг(А) 4x50-FRHF)-Н на напряжение до 1000 В для герметизации конца силового кабеля, 3 класс безопасности | компл
27.33.13.130.59.1.20.09-4948-000 | Муфта концевая ЕК-1-01 (ПвПнг(А) 4x50-FRHF)-Н на напряжение до 1000 В для герметизации конца силового кабеля, 3 класс безопасности | компл
59.1.20.09-4949 | Муфта концевая ЕК-1-01 (ПвПнг(А) 4x50-FRHF)-Н на напряжение до 1000 В для герметизации конца силового кабеля, 4 класс безопасности | компл
27.33.13.130.59.1.20.09-4949-000 | Муфта концевая ЕК-1-01 (ПвПнг(А) 4x50-FRHF)-Н на напряжение до 1000 В для герметизации конца силового кабеля, 4 класс безопасности | компл
59.1.20.09-4950 | Муфта концевая ЕК-1-01 (ПвПнг(А) 4x6-FRHF)-Н на напряжение до 1000 В для герметизации конца силового кабеля, 2 класс безопасности | компл
27.33.13.130.59.1.20.09-4950-000 | Муфта концевая ЕК-1-01 (ПвПнг(А) 4x6-FRHF)-Н на напряжение до 1000 В для герметизации конца силового кабеля, 2 класс безопасности | компл
59.1.20.09-4951 | Муфта концевая ЕК-1-01 (ПвПнг(А) 4x6-FRHF)-Н на напряжение до 1000 В для герметизации конца силового кабеля, 3 класс безопасности | компл
27.33.13.130.59.1.20.09-4951-000 | Муфта концевая ЕК-1-01 (ПвПнг(А) 4x6-FRHF)-Н на напряжение до 1000 В для герметизации конца силового кабеля, 3 класс безопасности | компл
59.1.20.09-4952 | Муфта концевая ЕК-1-01 (ПвПнг(А) 4x6-FRHF)-Н на напряжение до 1000 В для герметизации конца силового кабеля, 4 класс безопасности | компл
27.33.13.130.59.1.20.09-4952-000 | Муфта концевая ЕК-1-01 (ПвПнг(А) 4x6-FRHF)-Н на напряжение до 1000 В для герметизации конца силового кабеля, 4 класс безопасности | компл
59.1.20.09-4953 | Муфта концевая ЕК-1-10 (ПвВнг(А) 1x120-LS)-Н на напряжение до 1000 В для герметизации конца силового кабеля, 2 класс безопасности | компл
27.33.13.130.59.1.20.09-4953-000 | Муфта концевая ЕК-1-10 (ПвВнг(А) 1x120-LS)-Н на напряжение до 1000 В для герметизации конца силового кабеля, 2 класс безопасности | компл
59.1.20.09-4954 | Муфта концевая ЕК-1-10 (ПвВнг(А) 1x120-LS)-Н на напряжение до 1000 В для герметизации конца силового кабеля, 3 класс безопасности | компл
27.33.13.130.59.1.20.09-4954-000 | Муфта концевая ЕК-1-10 (ПвВнг(А) 1x120-LS)-Н на напряжение до 1000 В для герметизации конца силового кабеля, 3 класс безопасности | компл
59.1.20.09-4955 | Муфта концевая ЕК-1-10 (ПвВнг(А) 1x120-LS)-Н на напряжение до 1000 В для герметизации конца силового кабеля, 4 класс безопасности | компл
27.33.13.130.59.1.20.09-4955-000 | Муфта концевая ЕК-1-10 (ПвВнг(А) 1x120-LS)-Н на напряжение до 1000 В для герметизации конца силового кабеля, 4 класс безопасности | компл
59.1.20.09-4956 | Муфта концевая ЕК-3 (КМПЭВЭВнг-LS 16х2х0,35)/0-E-0-0 на напряжение до 1000 В для герметизации конца контрольного кабеля, 2 класс безопасности | компл
27.33.13.130.59.1.20.09-4956-000 | Муфта концевая ЕК-3 (КМПЭВЭВнг-LS 16х2х0,35)/0-E-0-0 на напряжение до 1000 В для герметизации конца контрольного кабеля, 2 класс безопасности | компл
59.1.20.09-4957 | Муфта концевая ЕК-3 (КМПЭВЭВнг-LS 16x2x0,35)/0-E-0-0 на напряжение до 1000 В для герметизации конца контрольного кабеля, 3 класс безопасности | компл
27.33.13.130.59.1.20.09-4957-000 | Муфта концевая ЕК-3 (КМПЭВЭВнг-LS 16x2x0,35)/0-E-0-0 на напряжение до 1000 В для герметизации конца контрольного кабеля, 3 класс безопасности | компл
59.1.20.09-4958 | Муфта концевая ЕК-3 (КМПЭВЭВнг-LS 16x2x0,35)/0-E-0-0 на напряжение до 1000 В для герметизации конца контрольного кабеля, 4 класс безопасности | компл
27.33.13.130.59.1.20.09-4958-000 | Муфта концевая ЕК-3 (КМПЭВЭВнг-LS 16x2x0,35)/0-E-0-0 на напряжение до 1000 В для герметизации конца контрольного кабеля, 4 класс безопасности | компл
59.1.20.09-4959 | Муфта концевая ЕК-3 (КУГВЭВнг-FRLS 7x0,35)/0-E-0-FR на напряжение до 1000 В для герметизации конца контрольного кабеля, 2 класс безопасности | компл
27.33.13.130.59.1.20.09-4959-000 | Муфта концевая ЕК-3 (КУГВЭВнг-FRLS 7x0,35)/0-E-0-FR на напряжение до 1000 В для герметизации конца контрольного кабеля, 2 класс безопасности | компл
59.1.20.09-4960 | Муфта концевая ЕК-3 (КУГВЭВнг-FRLS 7x0,35)/0-E-0-FR на напряжение до 1000 В для герметизации конца контрольного кабеля, 3 класс безопасности | компл
27.33.13.130.59.1.20.09-4960-000 | Муфта концевая ЕК-3 (КУГВЭВнг-FRLS 7x0,35)/0-E-0-FR на напряжение до 1000 В для герметизации конца контрольного кабеля, 3 класс безопасности | компл
59.1.20.09-4961 | Муфта концевая ЕК-3 (КУГВЭВнг-FRLS 7x0,35)/0-E-0-FR на напряжение до 1000 В для герметизации конца контрольного кабеля, 4 класс безопасности | компл
27.33.13.130.59.1.20.09-4961-000 | Муфта концевая ЕК-3 (КУГВЭВнг-FRLS 7x0,35)/0-E-0-FR на напряжение до 1000 В для герметизации конца контрольного кабеля, 4 класс безопасности | компл
59.1.20.09-4962 | Муфта концевая ЕК-3 (МКВВЭнг(А)-LS 14x0,5)/0-E-0-0 на напряжение до 1000 В для герметизации конца силового кабеля, 2 класс безопасности | компл
27.33.13.130.59.1.20.09-4962-000 | Муфта концевая ЕК-3 (МКВВЭнг(А)-LS 14x0,5)/0-E-0-0 на напряжение до 1000 В для герметизации конца силового кабеля, 2 класс безопасности | компл
59.1.20.09-4963 | Муфта концевая ЕК-3 (МКВВЭнг(А)-LS 14x0,5)/0-E-0-0 на напряжение до 1000 В для герметизации конца силового кабеля, 3 класс безопасности | компл
27.33.13.130.59.1.20.09-4963-000 | Муфта концевая ЕК-3 (МКВВЭнг(А)-LS 14x0,5)/0-E-0-0 на напряжение до 1000 В для герметизации конца силового кабеля, 3 класс безопасности | компл
59.1.20.09-4964 | Муфта концевая ЕК-3 (МКВВЭнг(А)-LS 14x0,5)/0-E-0-0 на напряжение до 1000 В для герметизации конца силового кабеля, 4 класс безопасности | компл
27.33.13.130.59.1.20.09-4964-000 | Муфта концевая ЕК-3 (МКВВЭнг(А)-LS 14x0,5)/0-E-0-0 на напряжение до 1000 В для герметизации конца силового кабеля, 4 класс безопасности | компл
59.1.20.09-4965 | Муфта концевая ЕК-3 (КВВГнг-LS 10x2,5)/0-0-0-0 на напряжение до 1000 В для герметизации конца контрольного кабеля, 2 класс безопасности | компл
27.33.13.130.59.1.20.09-4965-000 | Муфта концевая ЕК-3 (КВВГнг-LS 10x2,5)/0-0-0-0 на напряжение до 1000 В для герметизации конца контрольного кабеля, 2 класс безопасности | компл
59.1.20.09-4966 | Муфта концевая ЕК-3 (КВВГнг-LS 10x2,5)/0-0-0-0 на напряжение до 1000 В для герметизации конца контрольного кабеля, 3 класс безопасности | компл
27.33.13.130.59.1.20.09-4966-000 | Муфта концевая ЕК-3 (КВВГнг-LS 10x2,5)/0-0-0-0 на напряжение до 1000 В для герметизации конца контрольного кабеля, 3 класс безопасности | компл
59.1.20.09-4967 | Муфта концевая ЕК-3 (КВВГнг-LS 10x2,5)/0-0-0-0 на напряжение до 1000 В для герметизации конца контрольного кабеля, 4 класс безопасности | компл
27.33.13.130.59.1.20.09-4967-000 | Муфта концевая ЕК-3 (КВВГнг-LS 10x2,5)/0-0-0-0 на напряжение до 1000 В для герметизации конца контрольного кабеля, 4 класс безопасности | компл
59.1.20.09-4968 | Муфта концевая ЕК-3 (КВВГнг-LS 4x2,5)/0-0-0-0 на напряжение до 1000 В для герметизации конца контрольного кабеля, 2 класс безопасности | компл
27.33.13.130.59.1.20.09-4968-000 | Муфта концевая ЕК-3 (КВВГнг-LS 4x2,5)/0-0-0-0 на напряжение до 1000 В для герметизации конца контрольного кабеля, 2 класс безопасности | компл
59.1.20.09-4969 | Муфта концевая ЕК-3 (КВВГнг-LS 4x2,5)/0-0-0-0 на напряжение до 1000 В для герметизации конца контрольного кабеля, 3 класс безопасности | компл
27.33.13.130.59.1.20.09-4969-000 | Муфта концевая ЕК-3 (КВВГнг-LS 4x2,5)/0-0-0-0 на напряжение до 1000 В для герметизации конца контрольного кабеля, 3 класс безопасности | компл
59.1.20.09-4970 | Муфта концевая ЕК-3 (КВВГнг-LS 4x2,5)/0-0-0-0 на напряжение до 1000 В для герметизации конца контрольного кабеля, 4 класс безопасности | компл
27.33.13.130.59.1.20.09-4970-000 | Муфта концевая ЕК-3 (КВВГнг-LS 4x2,5)/0-0-0-0 на напряжение до 1000 В для герметизации конца контрольного кабеля, 4 класс безопасности | компл
59.1.20.09-4971 | Муфта концевая ЕК-3 (КВВГнг-LS 7x2,5)/0-0-0-0 на напряжение до 1000 В для герметизации конца контрольного кабеля, 2 класс безопасности | компл
27.33.13.130.59.1.20.09-4971-000 | Муфта концевая ЕК-3 (КВВГнг-LS 7x2,5)/0-0-0-0 на напряжение до 1000 В для герметизации конца контрольного кабеля, 2 класс безопасности | компл
59.1.20.09-4972 | Муфта концевая ЕК-3 (КВВГнг-LS 7x2,5)/0-0-0-0 на напряжение до 1000 В для герметизации конца контрольного кабеля, 3 класс безопасности | компл
27.33.13.130.59.1.20.09-4972-000 | Муфта концевая ЕК-3 (КВВГнг-LS 7x2,5)/0-0-0-0 на напряжение до 1000 В для герметизации конца контрольного кабеля, 3 класс безопасности | компл
59.1.20.09-4973 | Муфта концевая ЕК-3 (КВВГнг-LS 7x2,5)/0-0-0-0 на напряжение до 1000 В для герметизации конца контрольного кабеля, 4 класс безопасности | компл
27.33.13.130.59.1.20.09-4973-000 | Муфта концевая ЕК-3 (КВВГнг-LS 7x2,5)/0-0-0-0 на напряжение до 1000 В для герметизации конца контрольного кабеля, 4 класс безопасности | компл
59.1.20.09-4974 | Муфта концевая ЕК-3 (КППГЭнг(А)-FRHF 14x1,5)/0-Е-0-FR-Э1 на напряжение до 1000 В для герметизации конца контрольного кабеля, 2 класс безопасности | компл
27.33.13.130.59.1.20.09-4974-000 | Муфта концевая ЕК-3 (КППГЭнг(А)-FRHF 14x1,5)/0-Е-0-FR-Э1 на напряжение до 1000 В для герметизации конца контрольного кабеля, 2 класс безопасности | компл
59.1.20.09-4975 | Муфта концевая ЕК-3 (КППГЭнг(А)-FRHF 14x1,5)/0-Е-0-FR-Э1 на напряжение до 1000 В для герметизации конца контрольного кабеля, 3 класс безопасности | компл
27.33.13.130.59.1.20.09-4975-000 | Муфта концевая ЕК-3 (КППГЭнг(А)-FRHF 14x1,5)/0-Е-0-FR-Э1 на напряжение до 1000 В для герметизации конца контрольного кабеля, 3 класс безопасности | компл
59.1.20.09-4976 | Муфта концевая ЕК-3 (КППГЭнг(А)-FRHF 14x1,5)/0-Е-0-FR-Э1 на напряжение до 1000 В для герметизации конца контрольного кабеля, 4 класс безопасности | компл
27.33.13.130.59.1.20.09-4976-000 | Муфта концевая ЕК-3 (КППГЭнг(А)-FRHF 14x1,5)/0-Е-0-FR-Э1 на напряжение до 1000 В для герметизации конца контрольного кабеля, 4 класс безопасности | компл
59.1.20.09-4977 | Муфта концевая ЕК-3 (КППГЭнг(А)-FRHF 7x1,5)/0-Е-0-FR-Э1 на напряжение до 1000 В для герметизации конца контрольного кабеля, 2 класс безопасности | компл
27.33.13.130.59.1.20.09-4977-000 | Муфта концевая ЕК-3 (КППГЭнг(А)-FRHF 7x1,5)/0-Е-0-FR-Э1 на напряжение до 1000 В для герметизации конца контрольного кабеля, 2 класс безопасности | компл
59.1.20.09-4978 | Муфта концевая ЕК-3 (КППГЭнг(А)-FRHF 7x1,5)/0-Е-0-FR-Э1 на напряжение до 1000 В для герметизации конца контрольного кабеля, 3 класс безопасности | компл
27.33.13.130.59.1.20.09-4978-000 | Муфта концевая ЕК-3 (КППГЭнг(А)-FRHF 7x1,5)/0-Е-0-FR-Э1 на напряжение до 1000 В для герметизации конца контрольного кабеля, 3 класс безопасности | компл
59.1.20.09-4979 | Муфта концевая ЕК-3 (КППГЭнг(А)-FRHF 7x1,5)/0-Е-0-FR-Э1 на напряжение до 1000 В для герметизации конца контрольного кабеля, 4 класс безопасности | компл
27.33.13.130.59.1.20.09-4979-000 | Муфта концевая ЕК-3 (КППГЭнг(А)-FRHF 7x1,5)/0-Е-0-FR-Э1 на напряжение до 1000 В для герметизации конца контрольного кабеля, 4 класс безопасности | компл
59.1.20.09-4980 | Муфта концевая ЕК-3 (КПЭТИнг-12x2x0,35-HF)/0-Е-0-0 на напряжение до 1000 В для герметизации конца контрольного кабеля, 2 класс безопасности | компл
27.33.13.130.59.1.20.09-4980-000 | Муфта концевая ЕК-3 (КПЭТИнг-12x2x0,35-HF)/0-Е-0-0 на напряжение до 1000 В для герметизации конца контрольного кабеля, 2 класс безопасности | компл
59.1.20.09-4981 | Муфта концевая ЕК-3 (КПЭТИнг-12x2x0,35-HF)/0-Е-0-0 на напряжение до 1000 В для герметизации конца контрольного кабеля, 3 класс безопасности | компл
27.33.13.130.59.1.20.09-4981-000 | Муфта концевая ЕК-3 (КПЭТИнг-12x2x0,35-HF)/0-Е-0-0 на напряжение до 1000 В для герметизации конца контрольного кабеля, 3 класс безопасности | компл
59.1.20.09-4982 | Муфта концевая ЕК-3 (КПЭТИнг-12x2x0,35-HF)/0-Е-0-0на напряжение до 1000 В для герметизации конца контрольного кабеля, 4 класс безопасности | компл
27.33.13.130.59.1.20.09-4982-000 | Муфта концевая ЕК-3 (КПЭТИнг-12x2x0,35-HF)/0-Е-0-0на напряжение до 1000 В для герметизации конца контрольного кабеля, 4 класс безопасности | компл
59.1.20.09-4983 | Муфта концевая ЕК-3 (КПЭТИнг-7x2x0,35-HF)/0-Е-0-0 на напряжение до 1000 В для герметизации конца контрольного кабеля, 2 класс безопасности | компл
27.33.13.130.59.1.20.09-4983-000 | Муфта концевая ЕК-3 (КПЭТИнг-7x2x0,35-HF)/0-Е-0-0 на напряжение до 1000 В для герметизации конца контрольного кабеля, 2 класс безопасности | компл
59.1.20.09-4984 | Муфта концевая ЕК-3 (КПЭТИнг-7x2x0,35-HF)/0-Е-0-0 на напряжение до 1000 В для герметизации конца контрольного кабеля, 3 класс безопасности | компл
27.33.13.130.59.1.20.09-4984-000 | Муфта концевая ЕК-3 (КПЭТИнг-7x2x0,35-HF)/0-Е-0-0 на напряжение до 1000 В для герметизации конца контрольного кабеля, 3 класс безопасности | компл
59.1.20.09-4985 | Муфта концевая ЕК-3 (КПЭТИнг-7x2x0,35-HF)/0-Е-0-0 на напряжение до 1000 В для герметизации конца контрольного кабеля, 4 класс безопасности | компл
27.33.13.130.59.1.20.09-4985-000 | Муфта концевая ЕК-3 (КПЭТИнг-7x2x0,35-HF)/0-Е-0-0 на напряжение до 1000 В для герметизации конца контрольного кабеля, 4 класс безопасности | компл
59.1.20.09-4986 | Муфта концевая ЕК-3 (КПЭТИнг-FRHF 7x2x0,7)/0-E-0-FR на напряжение до 1000 В для герметизации конца контрольного кабеля, 3 класс безопасности | компл
27.33.13.130.59.1.20.09-4986-000 | Муфта концевая ЕК-3 (КПЭТИнг-FRHF 7x2x0,7)/0-E-0-FR на напряжение до 1000 В для герметизации конца контрольного кабеля, 3 класс безопасности | компл
59.1.20.09-4987 | Муфта концевая ЕК-3 (КПЭТИнг-FRHF 7x2x0,7)/0-E-0-FR на напряжение до 1000 В для герметизации конца контрольного кабеля, 4 класс безопасности | компл
27.33.13.130.59.1.20.09-4987-000 | Муфта концевая ЕК-3 (КПЭТИнг-FRHF 7x2x0,7)/0-E-0-FR на напряжение до 1000 В для герметизации конца контрольного кабеля, 4 класс безопасности | компл
59.1.20.09-4988 | Муфта концевая ЕК-3 (КПЭТИнг-FRHF 7x2x0,7)/0-E-0-FR на напряжение до 1000 В для герметизации конца контрольного кабеля, 2 класс безопасности | компл
27.33.13.130.59.1.20.09-4988-000 | Муфта концевая ЕК-3 (КПЭТИнг-FRHF 7x2x0,7)/0-E-0-FR на напряжение до 1000 В для герметизации конца контрольного кабеля, 2 класс безопасности | компл
59.1.20.09-4989 | Муфта концевая ЕК-3 (МКПВЭнг(А)-5x0,5-FRLS)/0-Е-0-FR на напряжение до 1000 В для герметизации конца силового кабеля, 2 класс безопасности | компл
27.33.13.130.59.1.20.09-4989-000 | Муфта концевая ЕК-3 (МКПВЭнг(А)-5x0,5-FRLS)/0-Е-0-FR на напряжение до 1000 В для герметизации конца силового кабеля, 2 класс безопасности | компл
59.1.20.09-4990 | Муфта концевая ЕК-3 (МКПВЭнг(А)-5x0,5-FRLS)/0-Е-0-FR на напряжение до 1000 В для герметизации конца силового кабеля, 3 класс безопасности | компл
27.33.13.130.59.1.20.09-4990-000 | Муфта концевая ЕК-3 (МКПВЭнг(А)-5x0,5-FRLS)/0-Е-0-FR на напряжение до 1000 В для герметизации конца силового кабеля, 3 класс безопасности | компл
59.1.20.09-4991 | Муфта концевая ЕК-3 (МКПВЭнг(А)-5x0,5-FRLS)/0-Е-0-FR на напряжение до 1000 В для герметизации конца силового кабеля, 4 класс безопасности | компл
27.33.13.130.59.1.20.09-4991-000 | Муфта концевая ЕК-3 (МКПВЭнг(А)-5x0,5-FRLS)/0-Е-0-FR на напряжение до 1000 В для герметизации конца силового кабеля, 4 класс безопасности | компл
59.1.20.09-4992 | Муфта концевая ЕК-3 LAN KC-HF UTP 4 Cat 5e 4*2*0,51 на напряжение до 1000 В для герметизации конца контрольного кабеля, 2 класс безопасности | компл
27.33.13.130.59.1.20.09-4992-000 | Муфта концевая ЕК-3 LAN KC-HF UTP 4 Cat 5e 4*2*0,51 на напряжение до 1000 В для герметизации конца контрольного кабеля, 2 класс безопасности | компл
59.1.20.09-4993 | Муфта концевая ЕК-3 LAN KC-HF UTP 4 Cat 5e 4*2*0,51 на напряжение до 1000 В для герметизации конца контрольного кабеля, 3 класс безопасности | компл
27.33.13.130.59.1.20.09-4993-000 | Муфта концевая ЕК-3 LAN KC-HF UTP 4 Cat 5e 4*2*0,51 на напряжение до 1000 В для герметизации конца контрольного кабеля, 3 класс безопасности | компл
59.1.20.09-4994 | Муфта концевая ЕК-3 LAN KC-HF UTP 4 Cat 5e 4*2*0,51 на напряжение до 1000 В для герметизации конца контрольного кабеля, 4 класс безопасности | компл
27.33.13.130.59.1.20.09-4994-000 | Муфта концевая ЕК-3 LAN KC-HF UTP 4 Cat 5e 4*2*0,51 на напряжение до 1000 В для герметизации конца контрольного кабеля, 4 класс безопасности | компл
59.1.20.09-4995 | Муфта концевая ЕК-3 ПВ-3 1x2,5 на напряжение до 1000 В для герметизации конца контрольного кабеля, 2 класс безопасности | компл
27.33.13.130.59.1.20.09-4995-000 | Муфта концевая ЕК-3 ПВ-3 1x2,5 на напряжение до 1000 В для герметизации конца контрольного кабеля, 2 класс безопасности | компл
59.1.20.09-4996 | Муфта концевая ЕК-3 ПВ-3 1x2,5 на напряжение до 1000 В для герметизации конца контрольного кабеля, 3 класс безопасности | компл
27.33.13.130.59.1.20.09-4996-000 | Муфта концевая ЕК-3 ПВ-3 1x2,5 на напряжение до 1000 В для герметизации конца контрольного кабеля, 3 класс безопасности | компл
59.1.20.09-4997 | Муфта концевая ЕК-3 ПВ-3 1х2,5 на напряжение до 1000 В для герметизации конца контрольного кабеля, 4 класс безопасности | компл
27.33.13.130.59.1.20.09-4997-000 | Муфта концевая ЕК-3 ПВ-3 1х2,5 на напряжение до 1000 В для герметизации конца контрольного кабеля, 4 класс безопасности | компл
59.1.20.09-4998 | Муфта концевая ЕК-3 РК 50-2-13 на напряжение до 1000 В для герметизации конца контрольного кабеля, 2 класс безопасности | компл
27.33.13.130.59.1.20.09-4998-000 | Муфта концевая ЕК-3 РК 50-2-13 на напряжение до 1000 В для герметизации конца контрольного кабеля, 2 класс безопасности | компл
59.1.20.09-4999 | Муфта концевая ЕК-3 РК 50-2-13 на напряжение до 1000 В для герметизации конца контрольного кабеля, 3 класс безопасности | компл
27.33.13.130.59.1.20.09-4999-000 | Муфта концевая ЕК-3 РК 50-2-13 на напряжение до 1000 В для герметизации конца контрольного кабеля, 3 класс безопасности | компл
59.1.20.09-5000 | Муфта концевая ЕК-3 РК 50-2-13 на напряжение до 1000 В для герметизации конца контрольного кабеля, 4 класс безопасности | компл
27.33.13.130.59.1.20.09-5000-000 | Муфта концевая ЕК-3 РК 50-2-13 на напряжение до 1000 В для герметизации конца контрольного кабеля, 4 класс безопасности | компл
59.1.20.09-5001 | Муфта концевая ЕК-3-(ВВГнг(А)-LS-3x10-LS)/Т-0-Н-0 на напряжение до 1000 В для герметизации конца силового кабеля, 2 класс безопасности | компл
27.33.13.130.59.1.20.09-5001-000 | Муфта концевая ЕК-3-(ВВГнг(А)-LS-3x10-LS)/Т-0-Н-0 на напряжение до 1000 В для герметизации конца силового кабеля, 2 класс безопасности | компл
59.1.20.09-5002 | Муфта концевая ЕК-3-(ВВГнг(А)-LS-3x10-LS)/Т-0-Н-0 на напряжение до 1000 В для герметизации конца силового кабеля, 3 класс безопасности | компл
27.33.13.130.59.1.20.09-5002-000 | Муфта концевая ЕК-3-(ВВГнг(А)-LS-3x10-LS)/Т-0-Н-0 на напряжение до 1000 В для герметизации конца силового кабеля, 3 класс безопасности | компл
59.1.20.09-5003 | Муфта концевая ЕК-3-(ВВГнг(А)-LS-3x10-LS)/Т-0-Н-0 на напряжение до 1000 В для герметизации конца силового кабеля, 4 класс безопасности | компл
27.33.13.130.59.1.20.09-5003-000 | Муфта концевая ЕК-3-(ВВГнг(А)-LS-3x10-LS)/Т-0-Н-0 на напряжение до 1000 В для герметизации конца силового кабеля, 4 класс безопасности | компл
59.1.20.09-5004 | Муфта концевая ЕК-3-(ВВГнг(А)-LS-3x6-LS)/Т-0-Н-0 на напряжение до 1000 В для герметизации конца силового кабеля, 2 класс безопасности | компл
27.33.13.130.59.1.20.09-5004-000 | Муфта концевая ЕК-3-(ВВГнг(А)-LS-3x6-LS)/Т-0-Н-0 на напряжение до 1000 В для герметизации конца силового кабеля, 2 класс безопасности | компл
59.1.20.09-5005 | Муфта концевая ЕК-3-(ВВГнг(А)-LS-3x6-LS)/Т-0-Н-0 на напряжение до 1000 В для герметизации конца силового кабеля, 4 класс безопасности | компл
27.33.13.130.59.1.20.09-5005-000 | Муфта концевая ЕК-3-(ВВГнг(А)-LS-3x6-LS)/Т-0-Н-0 на напряжение до 1000 В для герметизации конца силового кабеля, 4 класс безопасности | компл
59.1.20.09-5006 | Муфта концевая ЕК-3-(ВВГнг(А)-LS-3x6-LS)/Т-0-Н-0 на напряжение до 1000 В для герметизации конца силового кабеля, 3 класс безопасности | компл
27.33.13.130.59.1.20.09-5006-000 | Муфта концевая ЕК-3-(ВВГнг(А)-LS-3x6-LS)/Т-0-Н-0 на напряжение до 1000 В для герметизации конца силового кабеля, 3 класс безопасности | компл
59.1.20.09-5007 | Муфта концевая ЕК-3-(ВВГнг(А)-LS-5x6-LS)/Т-0-Н-0 на напряжение до 1000 В для герметизации конца силового кабеля, 2 класс безопасности | компл
27.33.13.130.59.1.20.09-5007-000 | Муфта концевая ЕК-3-(ВВГнг(А)-LS-5x6-LS)/Т-0-Н-0 на напряжение до 1000 В для герметизации конца силового кабеля, 2 класс безопасности | компл
59.1.20.09-5008 | Муфта концевая ЕК-3-(ВВГнг(А)-LS-5x6-LS)/Т-0-Н-0 на напряжение до 1000 В для герметизации конца силового кабеля, 3 класс безопасности | компл
27.33.13.130.59.1.20.09-5008-000 | Муфта концевая ЕК-3-(ВВГнг(А)-LS-5x6-LS)/Т-0-Н-0 на напряжение до 1000 В для герметизации конца силового кабеля, 3 класс безопасности | компл
59.1.20.09-5009 | Муфта концевая ЕК-3-(ВВГнг(А)-LS-5x6-LS)/Т-0-Н-0 на напряжение до 1000 В для герметизации конца силового кабеля, 4 класс безопасности | компл
27.33.13.130.59.1.20.09-5009-000 | Муфта концевая ЕК-3-(ВВГнг(А)-LS-5x6-LS)/Т-0-Н-0 на напряжение до 1000 В для герметизации конца силового кабеля, 4 класс безопасности | компл
59.1.20.09-5010 | Муфта концевая ЕК-3-(ВВГнг(А)-LS-5x70-LS)/Т-0-Н-0 на напряжение до 1000 В для герметизации конца силового кабеля, 2 класс безопасности | компл
27.33.13.130.59.1.20.09-5010-000 | Муфта концевая ЕК-3-(ВВГнг(А)-LS-5x70-LS)/Т-0-Н-0 на напряжение до 1000 В для герметизации конца силового кабеля, 2 класс безопасности | компл
59.1.20.09-5011 | Муфта концевая ЕК-3-(ВВГнг(А)-LS-5x70-LS)/Т-0-Н-0 на напряжение до 1000 В для герметизации конца силового кабеля, 3 класс безопасности | компл
27.33.13.130.59.1.20.09-5011-000 | Муфта концевая ЕК-3-(ВВГнг(А)-LS-5x70-LS)/Т-0-Н-0 на напряжение до 1000 В для герметизации конца силового кабеля, 3 класс безопасности | компл
59.1.20.09-5012 | Муфта концевая ЕК-3-(ВВГнг(А)-LS-5x70-LS)/Т-0-Н-0 на напряжение до 1000 В для герметизации конца силового кабеля, 4 класс безопасности | компл
27.33.13.130.59.1.20.09-5012-000 | Муфта концевая ЕК-3-(ВВГнг(А)-LS-5x70-LS)/Т-0-Н-0 на напряжение до 1000 В для герметизации конца силового кабеля, 4 класс безопасности | компл
59.1.20.09-5013 | Муфта концевая ЕК-3-(ВВГнг(А)-LS-5x95-LS)/Т-0-Н-0 на напряжение до 1000 В для герметизации конца силового кабеля, 2 класс безопасности | компл
27.33.13.130.59.1.20.09-5013-000 | Муфта концевая ЕК-3-(ВВГнг(А)-LS-5x95-LS)/Т-0-Н-0 на напряжение до 1000 В для герметизации конца силового кабеля, 2 класс безопасности | компл
59.1.20.09-5014 | Муфта концевая ЕК-3-(ВВГнг(А)-LS-5x95-LS)/Т-0-Н-0 на напряжение до 1000 В для герметизации конца силового кабеля, 3 класс безопасности | компл
27.33.13.130.59.1.20.09-5014-000 | Муфта концевая ЕК-3-(ВВГнг(А)-LS-5x95-LS)/Т-0-Н-0 на напряжение до 1000 В для герметизации конца силового кабеля, 3 класс безопасности | компл
59.1.20.09-5015 | Муфта концевая ЕК-3-(ВВГнг(А)-LS-5x95-LS)/Т-0-Н-0 на напряжение до 1000 В для герметизации конца силового кабеля, 4 класс безопасности | компл
27.33.13.130.59.1.20.09-5015-000 | Муфта концевая ЕК-3-(ВВГнг(А)-LS-5x95-LS)/Т-0-Н-0 на напряжение до 1000 В для герметизации конца силового кабеля, 4 класс безопасности | компл
59.1.20.09-5016 | Муфта концевая ЕК-3-(КВВГнг(А)-LS-10x6-LS)/Т-0-Н-0 на напряжение до 1000 В для герметизации конца контрольного кабеля, 3 класс безопасности | компл
27.33.13.130.59.1.20.09-5016-000 | Муфта концевая ЕК-3-(КВВГнг(А)-LS-10x6-LS)/Т-0-Н-0 на напряжение до 1000 В для герметизации конца контрольного кабеля, 3 класс безопасности | компл
59.1.20.09-5017 | Муфта концевая ЕК-3-(КВВГнг(А)-LS-10x6-LS)/Т-0-Н-0 на напряжение до 1000 В для герметизации конца контрольного кабеля, 4 класс безопасности | компл
27.33.13.130.59.1.20.09-5017-000 | Муфта концевая ЕК-3-(КВВГнг(А)-LS-10x6-LS)/Т-0-Н-0 на напряжение до 1000 В для герметизации конца контрольного кабеля, 4 класс безопасности | компл
59.1.20.09-5018 | Муфта концевая ЕК-3-(КМПвЭВЭВнг-16x2эx0,75-FRLS)/0-Е-0-FR на напряжение до 1000 В для герметизации конца контрольного кабеля, 2 класс безопасности | компл
27.33.13.130.59.1.20.09-5018-000 | Муфта концевая ЕК-3-(КМПвЭВЭВнг-16x2эx0,75-FRLS)/0-Е-0-FR на напряжение до 1000 В для герметизации конца контрольного кабеля, 2 класс безопасности | компл
59.1.20.09-5019 | Муфта концевая ЕК-3-(КМПвЭВЭВнг-16x2эx0,75-FRLS)/0-Е-0-FR на напряжение до 1000 В для герметизации конца контрольного кабеля, 4 класс безопасности | компл
27.33.13.130.59.1.20.09-5019-000 | Муфта концевая ЕК-3-(КМПвЭВЭВнг-16x2эx0,75-FRLS)/0-Е-0-FR на напряжение до 1000 В для герметизации конца контрольного кабеля, 4 класс безопасности | компл
59.1.20.09-5020 | Муфта концевая ЕК-3-(КМПвЭВЭВнг-16x2эx0,75-FRLS)/0-Е-0-FR на напряжение до 1000 В для герметизации конца контрольного кабеля, 3 класс безопасности | компл
27.33.13.130.59.1.20.09-5020-000 | Муфта концевая ЕК-3-(КМПвЭВЭВнг-16x2эx0,75-FRLS)/0-Е-0-FR на напряжение до 1000 В для герметизации конца контрольного кабеля, 3 класс безопасности | компл
59.1.20.09-5021 | Муфта концевая ЕК-3-(КМПЭВЭВнг 16x2эx0,75-LS)/0-Е-0-0 на напряжение до 1000 В для герметизации конца контрольного кабеля, 2 класс безопасности | компл
27.33.13.130.59.1.20.09-5021-000 | Муфта концевая ЕК-3-(КМПЭВЭВнг 16x2эx0,75-LS)/0-Е-0-0 на напряжение до 1000 В для герметизации конца контрольного кабеля, 2 класс безопасности | компл
59.1.20.09-5022 | Муфта концевая ЕК-3-(КМПЭВЭВнг 16x2эx0,75-LS)/0-Е-0-0 на напряжение до 1000 В для герметизации конца контрольного кабеля, 3 класс безопасности | компл
27.33.13.130.59.1.20.09-5022-000 | Муфта концевая ЕК-3-(КМПЭВЭВнг 16x2эx0,75-LS)/0-Е-0-0 на напряжение до 1000 В для герметизации конца контрольного кабеля, 3 класс безопасности | компл
59.1.20.09-5023 | Муфта концевая ЕК-3-(КМПЭВЭВнг 16x2эx0,75-LS)/0-Е-0-0 на напряжение до 1000 В для герметизации конца контрольного кабеля, 4 класс безопасности | компл
27.33.13.130.59.1.20.09-5023-000 | Муфта концевая ЕК-3-(КМПЭВЭВнг 16x2эx0,75-LS)/0-Е-0-0 на напряжение до 1000 В для герметизации конца контрольного кабеля, 4 класс безопасности | компл
59.1.20.09-5024 | Муфта концевая ЕК-3-(КУПЭфПмнг(А)-HF 12x2x0,5)/0-Е-0-0 на напряжение до 1000 В для герметизации конца контрольного кабеля, 2 класс безопасности | компл
27.33.13.130.59.1.20.09-5024-000 | Муфта концевая ЕК-3-(КУПЭфПмнг(А)-HF 12x2x0,5)/0-Е-0-0 на напряжение до 1000 В для герметизации конца контрольного кабеля, 2 класс безопасности | компл
59.1.20.09-5025 | Муфта концевая ЕК-3-(КУПЭфПмнг(А)-HF 12x2x0,5)/0-Е-0-0 на напряжение до 1000 В для герметизации конца контрольного кабеля, 3 класс безопасности | компл
27.33.13.130.59.1.20.09-5025-000 | Муфта концевая ЕК-3-(КУПЭфПмнг(А)-HF 12x2x0,5)/0-Е-0-0 на напряжение до 1000 В для герметизации конца контрольного кабеля, 3 класс безопасности | компл
59.1.20.09-5026 | Муфта концевая ЕК-3-(КУПЭфПмнг(А)-HF 12x2x0,5)/0-Е-0-0 на напряжение до 1000 В для герметизации конца контрольного кабеля, 4 класс безопасности | компл
27.33.13.130.59.1.20.09-5026-000 | Муфта концевая ЕК-3-(КУПЭфПмнг(А)-HF 12x2x0,5)/0-Е-0-0 на напряжение до 1000 В для герметизации конца контрольного кабеля, 4 класс безопасности | компл
59.1.20.09-5027 | Муфта концевая ЕК-3-(КУПЭфПмнг(А)-HF 16x2x0,5)/0-Е-0-0 на напряжение до 1000 В для герметизации конца контрольного кабеля, 2 класс безопасности | компл
27.33.13.130.59.1.20.09-5027-000 | Муфта концевая ЕК-3-(КУПЭфПмнг(А)-HF 16x2x0,5)/0-Е-0-0 на напряжение до 1000 В для герметизации конца контрольного кабеля, 2 класс безопасности | компл
59.1.20.09-5028 | Муфта концевая ЕК-3-(КУПЭфПмнг(А)-HF 16x2x0,5)/0-Е-0-0 на напряжение до 1000 В для герметизации конца контрольного кабеля, 3 класс безопасности | компл
27.33.13.130.59.1.20.09-5028-000 | Муфта концевая ЕК-3-(КУПЭфПмнг(А)-HF 16x2x0,5)/0-Е-0-0 на напряжение до 1000 В для герметизации конца контрольного кабеля, 3 класс безопасности | компл
59.1.20.09-5029 | Муфта концевая ЕК-3-(КУПЭфПмнг(А)-HF 16x2x0,5)/0-Е-0-0 на напряжение до 1000 В для герметизации конца контрольного кабеля, 4 класс безопасности | компл
27.33.13.130.59.1.20.09-5029-000 | Муфта концевая ЕК-3-(КУПЭфПмнг(А)-HF 16x2x0,5)/0-Е-0-0 на напряжение до 1000 В для герметизации конца контрольного кабеля, 4 класс безопасности | компл
59.1.20.09-5030 | Муфта концевая ЕК-3-(КУПЭфПмнг(А)-HF 20x2x0,5)/0-Е-0-0 на напряжение до 1000 В для герметизации конца контрольного кабеля, 3 класс безопасности | компл
27.33.13.130.59.1.20.09-5030-000 | Муфта концевая ЕК-3-(КУПЭфПмнг(А)-HF 20x2x0,5)/0-Е-0-0 на напряжение до 1000 В для герметизации конца контрольного кабеля, 3 класс безопасности | компл
59.1.20.09-5031 | Муфта концевая ЕК-3-(КУПЭфПмнг(А)-HF 20x2x0,5)/0-Е-0-0 на напряжение до 1000 В для герметизации конца контрольного кабеля, 4 класс безопасности | компл
27.33.13.130.59.1.20.09-5031-000 | Муфта концевая ЕК-3-(КУПЭфПмнг(А)-HF 20x2x0,5)/0-Е-0-0 на напряжение до 1000 В для герметизации конца контрольного кабеля, 4 класс безопасности | компл
59.1.20.09-5032 | Муфта концевая ЕК-3-(КУПЭфПмнг(А)-HF 20x2x0,5)/0-Е-0-0 на напряжение до 1000 В для герметизации конца контрольного кабеля, 2 класс безопасности | компл
27.33.13.130.59.1.20.09-5032-000 | Муфта концевая ЕК-3-(КУПЭфПмнг(А)-HF 20x2x0,5)/0-Е-0-0 на напряжение до 1000 В для герметизации конца контрольного кабеля, 2 класс безопасности | компл
59.1.20.09-5033 | Муфта концевая ЕК-3-(КУПЭфПмнг(А)-HF 32x2x0,5)/0-Е-0-0 на напряжение до 1000 В для герметизации конца контрольного кабеля, 2 класс безопасности | компл
27.33.13.130.59.1.20.09-5033-000 | Муфта концевая ЕК-3-(КУПЭфПмнг(А)-HF 32x2x0,5)/0-Е-0-0 на напряжение до 1000 В для герметизации конца контрольного кабеля, 2 класс безопасности | компл
59.1.20.09-5034 | Муфта концевая ЕК-3-(КУПЭфПмнг(А)-HF 32x2x0,5)/0-Е-0-0 на напряжение до 1000 В для герметизации конца контрольного кабеля, 3 класс безопасности | компл
27.33.13.130.59.1.20.09-5034-000 | Муфта концевая ЕК-3-(КУПЭфПмнг(А)-HF 32x2x0,5)/0-Е-0-0 на напряжение до 1000 В для герметизации конца контрольного кабеля, 3 класс безопасности | компл
59.1.20.09-5035 | Муфта концевая ЕК-3-(КУПЭфПмнг(А)-HF 32x2x0,5)/0-Е-0-0 на напряжение до 1000 В для герметизации конца контрольного кабеля, 4 класс безопасности | компл
27.33.13.130.59.1.20.09-5035-000 | Муфта концевая ЕК-3-(КУПЭфПмнг(А)-HF 32x2x0,5)/0-Е-0-0 на напряжение до 1000 В для герметизации конца контрольного кабеля, 4 класс безопасности | компл
59.1.20.09-5036 | Муфта концевая ЕК-3-(КУПЭфПмнг(А)-HF 40x2x0,5)/0-Е-0-0 на напряжение до 1000 В для герметизации конца контрольного кабеля, 2 класс безопасности | компл
27.33.13.130.59.1.20.09-5036-000 | Муфта концевая ЕК-3-(КУПЭфПмнг(А)-HF 40x2x0,5)/0-Е-0-0 на напряжение до 1000 В для герметизации конца контрольного кабеля, 2 класс безопасности | компл
59.1.20.09-5037 | Муфта концевая ЕК-3-(КУПЭфПмнг(А)-HF 40x2x0,5)/0-Е-0-0 на напряжение до 1000 В для герметизации конца контрольного кабеля, 3 класс безопасности | компл
27.33.13.130.59.1.20.09-5037-000 | Муфта концевая ЕК-3-(КУПЭфПмнг(А)-HF 40x2x0,5)/0-Е-0-0 на напряжение до 1000 В для герметизации конца контрольного кабеля, 3 класс безопасности | компл
59.1.20.09-5038 | Муфта концевая ЕК-3-(КУПЭфПмнг(А)-HF 40x2x0,5)/0-Е-0-0 на напряжение до 1000 В для герметизации конца контрольного кабеля, 4 класс безопасности | компл
27.33.13.130.59.1.20.09-5038-000 | Муфта концевая ЕК-3-(КУПЭфПмнг(А)-HF 40x2x0,5)/0-Е-0-0 на напряжение до 1000 В для герметизации конца контрольного кабеля, 4 класс безопасности | компл
59.1.20.09-5039 | Муфта концевая ЕК-3-(КУПЭфПмнг(А)-HF 4x2x0,5)/0-Е-0-0 на напряжение до 1000 В для герметизации конца контрольного кабеля, 2 класс безопасности | компл
27.33.13.130.59.1.20.09-5039-000 | Муфта концевая ЕК-3-(КУПЭфПмнг(А)-HF 4x2x0,5)/0-Е-0-0 на напряжение до 1000 В для герметизации конца контрольного кабеля, 2 класс безопасности | компл
59.1.20.09-5040 | Муфта концевая ЕК-3-(КУПЭфПмнг(А)-HF 4x2x0,5)/0-Е-0-0 на напряжение до 1000 В для герметизации конца контрольного кабеля, 3 класс безопасности | компл
27.33.13.130.59.1.20.09-5040-000 | Муфта концевая ЕК-3-(КУПЭфПмнг(А)-HF 4x2x0,5)/0-Е-0-0 на напряжение до 1000 В для герметизации конца контрольного кабеля, 3 класс безопасности | компл
59.1.20.09-5041 | Муфта концевая ЕК-3-(КУПЭфПмнг(А)-HF 4x2x0,5)/0-Е-0-0 на напряжение до 1000 В для герметизации конца контрольного кабеля, 4 класс безопасности | компл
27.33.13.130.59.1.20.09-5041-000 | Муфта концевая ЕК-3-(КУПЭфПмнг(А)-HF 4x2x0,5)/0-Е-0-0 на напряжение до 1000 В для герметизации конца контрольного кабеля, 4 класс безопасности | компл
59.1.20.09-5042 | Муфта концевая ЕК-3-(КУПЭфПмнг(А)-HF 8x2x0,5)/0-Е-0-0 к на напряжение до 1000 В для герметизации конца контрольного кабеля, класс безопасности 2 | компл
27.33.13.130.59.1.20.09-5042-000 | Муфта концевая ЕК-3-(КУПЭфПмнг(А)-HF 8x2x0,5)/0-Е-0-0 к на напряжение до 1000 В для герметизации конца контрольного кабеля, класс безопасности 2 | компл
59.1.20.09-5043 | Муфта концевая ЕК-3-(КУПЭфПмнг(А)-HF 8x2x0,5)/0-Е-0-0 на напряжение до 1000 В для герметизации конца контрольного кабеля, 3 класс безопасности | компл
27.33.13.130.59.1.20.09-5043-000 | Муфта концевая ЕК-3-(КУПЭфПмнг(А)-HF 8x2x0,5)/0-Е-0-0 на напряжение до 1000 В для герметизации конца контрольного кабеля, 3 класс безопасности | компл
59.1.20.09-5044 | Муфта концевая ЕК-3-(КУПЭфПмнг(А)-HF 8x2x0,5)/0-Е-0-0 на напряжение до 1000 В для герметизации конца контрольного кабеля, 4 класс безопасности | компл
27.33.13.130.59.1.20.09-5044-000 | Муфта концевая ЕК-3-(КУПЭфПмнг(А)-HF 8x2x0,5)/0-Е-0-0 на напряжение до 1000 В для герметизации конца контрольного кабеля, 4 класс безопасности | компл
59.1.20.09-5045 | Муфта концевая ЕК-3-(МКВВГЭнг(А)-LS 10x0,5)/0-Е-0-0 на напряжение до 1000 В для герметизации конца контрольного кабеля, 2 класс безопасности | компл
27.33.13.130.59.1.20.09-5045-000 | Муфта концевая ЕК-3-(МКВВГЭнг(А)-LS 10x0,5)/0-Е-0-0 на напряжение до 1000 В для герметизации конца контрольного кабеля, 2 класс безопасности | компл
59.1.20.09-5046 | Муфта концевая ЕК-3-(МКВВГЭнг(А)-LS 10x0,5)/0-Е-0-0 на напряжение до 1000 В для герметизации конца контрольного кабеля, 3 класс безопасности | компл
27.33.13.130.59.1.20.09-5046-000 | Муфта концевая ЕК-3-(МКВВГЭнг(А)-LS 10x0,5)/0-Е-0-0 на напряжение до 1000 В для герметизации конца контрольного кабеля, 3 класс безопасности | компл
59.1.20.09-5047 | Муфта концевая ЕК-3-(МКВВГЭнг(А)-LS 10x0,5)/0-Е-0-0 на напряжение до 1000 В для герметизации конца контрольного кабеля, 4 класс безопасности | компл
27.33.13.130.59.1.20.09-5047-000 | Муфта концевая ЕК-3-(МКВВГЭнг(А)-LS 10x0,5)/0-Е-0-0 на напряжение до 1000 В для герметизации конца контрольного кабеля, 4 класс безопасности | компл
59.1.20.09-5048 | Муфта концевая ЕК-3-01 (ВВГнг 4x35-FRLS)-Н на напряжение до 1000 В для герметизации конца силового кабеля, 2 класс безопасности | компл
27.33.13.130.59.1.20.09-5048-000 | Муфта концевая ЕК-3-01 (ВВГнг 4x35-FRLS)-Н на напряжение до 1000 В для герметизации конца силового кабеля, 2 класс безопасности | компл
59.1.20.09-5049 | Муфта концевая ЕК-3-01 (ВВГнг 4x35-FRLS)-Н на напряжение до 1000 В для герметизации конца силового кабеля, 3 класс безопасности | компл
27.33.13.130.59.1.20.09-5049-000 | Муфта концевая ЕК-3-01 (ВВГнг 4x35-FRLS)-Н на напряжение до 1000 В для герметизации конца силового кабеля, 3 класс безопасности | компл
59.1.20.09-5050 | Муфта концевая ЕК-3-01 (ВВГнг 4x35-FRLS)-Н на напряжение до 1000 В для герметизации конца силового кабеля, 4 класс безопасности | компл
27.33.13.130.59.1.20.09-5050-000 | Муфта концевая ЕК-3-01 (ВВГнг 4x35-FRLS)-Н на напряжение до 1000 В для герметизации конца силового кабеля, 4 класс безопасности | компл
59.1.20.09-5051 | Муфта концевая ЕК-3-01 (ВВГнг 4x50-FRLS)-Н на напряжение до 1000 В для герметизации конца силового кабеля, 2 класс безопасности | компл
27.33.13.130.59.1.20.09-5051-000 | Муфта концевая ЕК-3-01 (ВВГнг 4x50-FRLS)-Н на напряжение до 1000 В для герметизации конца силового кабеля, 2 класс безопасности | компл
59.1.20.09-5052 | Муфта концевая ЕК-3-01 (ВВГнг 4x50-FRLS)-Н на напряжение до 1000 В для герметизации конца силового кабеля, 3 класс безопасности | компл
27.33.13.130.59.1.20.09-5052-000 | Муфта концевая ЕК-3-01 (ВВГнг 4x50-FRLS)-Н на напряжение до 1000 В для герметизации конца силового кабеля, 3 класс безопасности | компл
59.1.20.09-5053 | Муфта концевая ЕК-3-01 (ВВГнг 4x50-FRLS)-Н на напряжение до 1000 В для герметизации конца силового кабеля, 4 класс безопасности | компл
27.33.13.130.59.1.20.09-5053-000 | Муфта концевая ЕК-3-01 (ВВГнг 4x50-FRLS)-Н на напряжение до 1000 В для герметизации конца силового кабеля, 4 класс безопасности | компл
59.1.20.09-5054 | Муфта концевая ЕК-3-01 (ВВГнг 4x50-LS)-Н на напряжение до 1000 В для герметизации конца силового кабеля, 2 класс безопасности | компл
27.33.13.130.59.1.20.09-5054-000 | Муфта концевая ЕК-3-01 (ВВГнг 4x50-LS)-Н на напряжение до 1000 В для герметизации конца силового кабеля, 2 класс безопасности | компл
59.1.20.09-5055 | Муфта концевая ЕК-3-01 (ВВГнг 4x50-LS)-Н на напряжение до 1000 В для герметизации конца силового кабеля, 3 класс безопасности | компл
27.33.13.130.59.1.20.09-5055-000 | Муфта концевая ЕК-3-01 (ВВГнг 4x50-LS)-Н на напряжение до 1000 В для герметизации конца силового кабеля, 3 класс безопасности | компл
59.1.20.09-5056 | Муфта концевая ЕК-3-01 (ВВГнг 4x50-LS)-Н на напряжение до 1000 В для герметизации конца силового кабеля, 4 класс безопасности | компл
27.33.13.130.59.1.20.09-5056-000 | Муфта концевая ЕК-3-01 (ВВГнг 4x50-LS)-Н на напряжение до 1000 В для герметизации конца силового кабеля, 4 класс безопасности | компл
59.1.20.09-5057 | Муфта концевая ЕК-3-01-(ВВГнг 5x150-LS)-H на напряжение до 1000 В для герметизации конца силового кабеля, 2 класс безопасности | компл
27.33.13.130.59.1.20.09-5057-000 | Муфта концевая ЕК-3-01-(ВВГнг 5x150-LS)-H на напряжение до 1000 В для герметизации конца силового кабеля, 2 класс безопасности | компл
59.1.20.09-5058 | Муфта концевая ЕК-3-01-(ВВГнг 5x150-LS)-H на напряжение до 1000 В для герметизации конца силового кабеля, 4 класс безопасности | компл
27.33.13.130.59.1.20.09-5058-000 | Муфта концевая ЕК-3-01-(ВВГнг 5x150-LS)-H на напряжение до 1000 В для герметизации конца силового кабеля, 4 класс безопасности | компл
59.1.20.09-5059 | Муфта концевая ЕК-3-01-(ВВГнг 5x150-LS)-H на напряжение до 1000 В для герметизации конца силового кабеля, 3 класс безопасности | компл
27.33.13.130.59.1.20.09-5059-000 | Муфта концевая ЕК-3-01-(ВВГнг 5x150-LS)-H на напряжение до 1000 В для герметизации конца силового кабеля, 3 класс безопасности | компл
59.1.20.09-5060 | Муфта концевая ЕК-3-10 (ПвВнг(А) 1x120-LS)-Н на напряжение до 1000 В для герметизации конца силового кабеля, 2 класс безопасности | компл
27.33.13.130.59.1.20.09-5060-000 | Муфта концевая ЕК-3-10 (ПвВнг(А) 1x120-LS)-Н на напряжение до 1000 В для герметизации конца силового кабеля, 2 класс безопасности | компл
59.1.20.09-5061 | Муфта концевая ЕК-3-10 (ПвВнг(А) 1x120-LS)-Н на напряжение до 1000 В для герметизации конца силового кабеля, 3 класс безопасности | компл
27.33.13.130.59.1.20.09-5061-000 | Муфта концевая ЕК-3-10 (ПвВнг(А) 1x120-LS)-Н на напряжение до 1000 В для герметизации конца силового кабеля, 3 класс безопасности | компл
59.1.20.09-5062 | Муфта концевая ЕК-3-10 (ПвВнг(А) 1x120-LS)-Н на напряжение до 1000 В для герметизации конца силового кабеля, 4 класс безопасности | компл
27.33.13.130.59.1.20.09-5062-000 | Муфта концевая ЕК-3-10 (ПвВнг(А) 1x120-LS)-Н на напряжение до 1000 В для герметизации конца силового кабеля, 4 класс безопасности | компл
59.1.20.09-5063 | Муфта концевая ЕК-3-14 (ВВГнг(А)-LS-4х10)-Н на напряжение до 1000 В для герметизации конца силового кабеля, 2 класс безопасности | компл
27.33.13.130.59.1.20.09-5063-000 | Муфта концевая ЕК-3-14 (ВВГнг(А)-LS-4х10)-Н на напряжение до 1000 В для герметизации конца силового кабеля, 2 класс безопасности | компл
59.1.20.09-5064 | Муфта концевая ЕК-3-14 (ВВГнг(А)-LS-4x10)-Н на напряжение до 1000 В для герметизации конца силового кабеля, 3 класс безопасности | компл
27.33.13.130.59.1.20.09-5064-000 | Муфта концевая ЕК-3-14 (ВВГнг(А)-LS-4x10)-Н на напряжение до 1000 В для герметизации конца силового кабеля, 3 класс безопасности | компл
59.1.20.09-5065 | Муфта концевая ЕК-3-14 (ВВГнг(А)-LS-4x10)-Н на напряжение до 1000 В для герметизации конца силового кабеля, 4 класс безопасности | компл
27.33.13.130.59.1.20.09-5065-000 | Муфта концевая ЕК-3-14 (ВВГнг(А)-LS-4x10)-Н на напряжение до 1000 В для герметизации конца силового кабеля, 4 класс безопасности | компл
59.1.20.09-5066 | Муфта концевая ЕК-3-14 (ВВГнг(А)-LS-4x6)-Н на напряжение до 1000 В для герметизации конца силового кабеля, 2 класс безопасности | компл
27.33.13.130.59.1.20.09-5066-000 | Муфта концевая ЕК-3-14 (ВВГнг(А)-LS-4x6)-Н на напряжение до 1000 В для герметизации конца силового кабеля, 2 класс безопасности | компл
59.1.20.09-5067 | Муфта концевая ЕК-3-14 (ВВГнг(А)-LS-4x6)-Н на напряжение до 1000 В для герметизации конца силового кабеля, 3 класс безопасности | компл
27.33.13.130.59.1.20.09-5067-000 | Муфта концевая ЕК-3-14 (ВВГнг(А)-LS-4x6)-Н на напряжение до 1000 В для герметизации конца силового кабеля, 3 класс безопасности | компл
59.1.20.09-5068 | Муфта концевая ЕК-3-14 (ВВГнг(А)-LS-4x6)-Н на напряжение до 1000 В для герметизации конца силового кабеля, 4 класс безопасности | компл
27.33.13.130.59.1.20.09-5068-000 | Муфта концевая ЕК-3-14 (ВВГнг(А)-LS-4x6)-Н на напряжение до 1000 В для герметизации конца силового кабеля, 4 класс безопасности | компл
59.1.20.09-5069 | Муфта концевая марки (16x2) ПКВКтЭЭонг 1-HF-0,35, на напряжение до 1000 В, для внутренней установки для герметизации конца контрольного кабеля, 4 класс безопасности | компл
27.33.13.130.59.1.20.09-5069-000 | Муфта концевая марки (16x2) ПКВКтЭЭонг 1-HF-0,35, на напряжение до 1000 В, для внутренней установки для герметизации конца контрольного кабеля, 4 класс безопасности | компл
59.1.20.09-5070 | Муфта концевая марки 10ПКВКтнг 1-HF-2.5, на напряжение до 1000 В, для внутренней установки для герметизации конца контрольного кабеля, 4 класс безопасности | компл
27.33.13.130.59.1.20.09-5070-000 | Муфта концевая марки 10ПКВКтнг 1-HF-2.5, на напряжение до 1000 В, для внутренней установки для герметизации конца контрольного кабеля, 4 класс безопасности | компл
59.1.20.09-5071 | Муфта концевая марки 10ПКВКтЭнг 1-HF-1, на напряжение до 1000 В, для внутренней установки для герметизации конца контрольного кабеля, 4 класс безопасности | компл
27.33.13.130.59.1.20.09-5071-000 | Муфта концевая марки 10ПКВКтЭнг 1-HF-1, на напряжение до 1000 В, для внутренней установки для герметизации конца контрольного кабеля, 4 класс безопасности | компл
59.1.20.09-5072 | Муфта концевая марки 10ПКВКтЭнг 1-HF-1,5, на напряжение до 1000 В, для внутренней установки для герметизации конца контрольного кабеля, 4 класс безопасности | компл
27.33.13.130.59.1.20.09-5072-000 | Муфта концевая марки 10ПКВКтЭнг 1-HF-1,5, на напряжение до 1000 В, для внутренней установки для герметизации конца контрольного кабеля, 4 класс безопасности | компл
59.1.20.09-5073 | Муфта концевая марки 10ПКВКтЭнг 1-HF-2,5, на напряжение до 1000 В, для внутренней установки для герметизации конца контрольного кабеля, 4 класс безопасности | компл
27.33.13.130.59.1.20.09-5073-000 | Муфта концевая марки 10ПКВКтЭнг 1-HF-2,5, на напряжение до 1000 В, для внутренней установки для герметизации конца контрольного кабеля, 4 класс безопасности | компл
59.1.20.09-5074 | Муфта концевая марки 10ПКВКтЭонг 1-HF-1,5, на напряжение до 1000 В, для внутренней установки для герметизации конца контрольного кабеля, 4 класс безопасности | компл
27.33.13.130.59.1.20.09-5074-000 | Муфта концевая марки 10ПКВКтЭонг 1-HF-1,5, на напряжение до 1000 В, для внутренней установки для герметизации конца контрольного кабеля, 4 класс безопасности | компл
59.1.20.09-5075 | Муфта концевая марки 12ПКВКтЭЭонг 1-HF-1, на напряжение до 1000 В, для внутренней установки для герметизации конца контрольного кабеля, 4 класс безопасности | компл
27.33.13.130.59.1.20.09-5075-000 | Муфта концевая марки 12ПКВКтЭЭонг 1-HF-1, на напряжение до 1000 В, для внутренней установки для герметизации конца контрольного кабеля, 4 класс безопасности | компл
59.1.20.09-5076 | Муфта концевая марки 12ПКВКтЭЭонг 1-HF-1,5, на напряжение до 1000 В, для внутренней установки для герметизации конца контрольного кабеля, 4 класс безопасности | компл
27.33.13.130.59.1.20.09-5076-000 | Муфта концевая марки 12ПКВКтЭЭонг 1-HF-1,5, на напряжение до 1000 В, для внутренней установки для герметизации конца контрольного кабеля, 4 класс безопасности | компл
59.1.20.09-5077 | Муфта концевая марки 14ПКВКтнг 1-HF-1,5, на напряжение до 1000 В, для внутренней установки для герметизации конца контрольного кабеля, 4 класс безопасности | компл
27.33.13.130.59.1.20.09-5077-000 | Муфта концевая марки 14ПКВКтнг 1-HF-1,5, на напряжение до 1000 В, для внутренней установки для герметизации конца контрольного кабеля, 4 класс безопасности | компл
59.1.20.09-5078 | Муфта концевая марки 14ПКВКтнг 1-HF-2,5, на напряжение до 1000 В, для внутренней установки для герметизации конца контрольного кабеля, 4 класс безопасности | компл
27.33.13.130.59.1.20.09-5078-000 | Муфта концевая марки 14ПКВКтнг 1-HF-2,5, на напряжение до 1000 В, для внутренней установки для герметизации конца контрольного кабеля, 4 класс безопасности | компл
59.1.20.09-5079 | Муфта концевая марки 14ПКВКтЭнг 1-HF-1, на напряжение до 1000 В, для внутренней установки для герметизации конца контрольного кабеля, 4 класс безопасности | компл
27.33.13.130.59.1.20.09-5079-000 | Муфта концевая марки 14ПКВКтЭнг 1-HF-1, на напряжение до 1000 В, для внутренней установки для герметизации конца контрольного кабеля, 4 класс безопасности | компл
59.1.20.09-5080 | Муфта концевая марки 14ПКВКтЭнг 1-HF-1,5, на напряжение до 1000 В, для внутренней установки для герметизации конца контрольного кабеля, 4 класс безопасности | компл
27.33.13.130.59.1.20.09-5080-000 | Муфта концевая марки 14ПКВКтЭнг 1-HF-1,5, на напряжение до 1000 В, для внутренней установки для герметизации конца контрольного кабеля, 4 класс безопасности | компл
59.1.20.09-5081 | Муфта концевая марки 14ПКВКтЭнг 1-HF-2,5, на напряжение до 1000 В, для внутренней установки для герметизации конца контрольного кабеля, 4 класс безопасности | компл
27.33.13.130.59.1.20.09-5081-000 | Муфта концевая марки 14ПКВКтЭнг 1-HF-2,5, на напряжение до 1000 В, для внутренней установки для герметизации конца контрольного кабеля, 4 класс безопасности | компл
59.1.20.09-5082 | Муфта концевая марки 14ПКВКтЭонг 1-HF-0,5, на напряжение до 1000 В, для внутренней установки для герметизации конца контрольного кабеля, 4 класс безопасности | компл
27.33.13.130.59.1.20.09-5082-000 | Муфта концевая марки 14ПКВКтЭонг 1-HF-0,5, на напряжение до 1000 В, для внутренней установки для герметизации конца контрольного кабеля, 4 класс безопасности | компл
59.1.20.09-5083 | Муфта концевая марки 19ПКВКтнг 1-HF-1,5, на напряжение до 1000 В, для внутренней установки для герметизации конца контрольного кабеля, 4 класс безопасности | компл
27.33.13.130.59.1.20.09-5083-000 | Муфта концевая марки 19ПКВКтнг 1-HF-1,5, на напряжение до 1000 В, для внутренней установки для герметизации конца контрольного кабеля, 4 класс безопасности | компл
59.1.20.09-5084 | Муфта концевая марки 19ПКВКтнг 1-HF-2,5, на напряжение до 1000 В, для внутренней установки для герметизации конца контрольного кабеля, 4 класс безопасности | компл
27.33.13.130.59.1.20.09-5084-000 | Муфта концевая марки 19ПКВКтнг 1-HF-2,5, на напряжение до 1000 В, для внутренней установки для герметизации конца контрольного кабеля, 4 класс безопасности | компл
59.1.20.09-5085 | Муфта концевая марки 19ПКВКтЭнг 1-HF-1, на напряжение до 1000 В, для внутренней установки для герметизации конца контрольного кабеля, 4 класс безопасности | компл
27.33.13.130.59.1.20.09-5085-000 | Муфта концевая марки 19ПКВКтЭнг 1-HF-1, на напряжение до 1000 В, для внутренней установки для герметизации конца контрольного кабеля, 4 класс безопасности | компл
59.1.20.09-5086 | Муфта концевая марки 19ПКВКтЭнг 1-HF-1,5, на напряжение до 1000 В, для внутренней установки для герметизации конца контрольного кабеля, 4 класс безопасности | компл
27.33.13.130.59.1.20.09-5086-000 | Муфта концевая марки 19ПКВКтЭнг 1-HF-1,5, на напряжение до 1000 В, для внутренней установки для герметизации конца контрольного кабеля, 4 класс безопасности | компл
59.1.20.09-5087 | Муфта концевая марки 19ПКВКтЭнг 1-HF-2,5, на напряжение до 1000 В, для внутренней установки для герметизации конца контрольного кабеля, 4 класс безопасности | компл
27.33.13.130.59.1.20.09-5087-000 | Муфта концевая марки 19ПКВКтЭнг 1-HF-2,5, на напряжение до 1000 В, для внутренней установки для герметизации конца контрольного кабеля, 4 класс безопасности | компл
59.1.20.09-5088 | Муфта концевая марки 19ПКВКтЭЭонг 1-HF-0,35, на напряжение до 1000 В, для внутренней установки для герметизации конца контрольного кабеля, 4 класс безопасности | компл
27.33.13.130.59.1.20.09-5088-000 | Муфта концевая марки 19ПКВКтЭЭонг 1-HF-0,35, на напряжение до 1000 В, для внутренней установки для герметизации конца контрольного кабеля, 4 класс безопасности | компл
59.1.20.09-5089 | Муфта концевая марки 19ПКВКтЭЭонг 1-HF-0,75, на напряжение до 1000 В, для внутренней установки для герметизации конца контрольного кабеля, 4 класс безопасности | компл
27.33.13.130.59.1.20.09-5089-000 | Муфта концевая марки 19ПКВКтЭЭонг 1-HF-0,75, на напряжение до 1000 В, для внутренней установки для герметизации конца контрольного кабеля, 4 класс безопасности | компл
59.1.20.09-5090 | Муфта концевая марки 19ПКВКтЭЭонг 1-HF-1,5, на напряжение до 1000 В, для внутренней установки для герметизации конца контрольного кабеля, 4 класс безопасности | компл
27.33.13.130.59.1.20.09-5090-000 | Муфта концевая марки 19ПКВКтЭЭонг 1-HF-1,5, на напряжение до 1000 В, для внутренней установки для герметизации конца контрольного кабеля, 4 класс безопасности | компл
59.1.20.09-5091 | Муфта концевая марки 1ПКВтнг 1-HF-16, на напряжение до 1000 В, для внутренней установки для герметизации конца силового кабеля, 4 класс безопасности | компл
27.33.13.130.59.1.20.09-5091-000 | Муфта концевая марки 1ПКВтнг 1-HF-16, на напряжение до 1000 В, для внутренней установки для герметизации конца силового кабеля, 4 класс безопасности | компл
59.1.20.09-5092 | Муфта концевая марки 1ПКВтнг 1-HF-50, на напряжение до 1000 В, для внутренней установки для герметизации конца силового кабеля, 4 класс безопасности | компл
27.33.13.130.59.1.20.09-5092-000 | Муфта концевая марки 1ПКВтнг 1-HF-50, на напряжение до 1000 В, для внутренней установки для герметизации конца силового кабеля, 4 класс безопасности | компл
59.1.20.09-5093 | Муфта концевая марки 1ПКВтнг6-HF-150, на напряжение до 6000 В, для внутренней установки для герметизации конца силового кабеля, 4 класс безопасности | компл
27.33.13.130.59.1.20.09-5093-000 | Муфта концевая марки 1ПКВтнг6-HF-150, на напряжение до 6000 В, для внутренней установки для герметизации конца силового кабеля, 4 класс безопасности | компл
59.1.20.09-5094 | Муфта концевая марки 1ПКВтнг6-HF-185, на напряжение до 6000 В, для внутренней установки для герметизации конца силового кабеля, 4 класс безопасности | компл
27.33.13.130.59.1.20.09-5094-000 | Муфта концевая марки 1ПКВтнг6-HF-185, на напряжение до 6000 В, для внутренней установки для герметизации конца силового кабеля, 4 класс безопасности | компл
59.1.20.09-5095 | Муфта концевая марки 1ПКВтпнг6-HF-120, на напряжение до 6000 В, для внутренней установки для герметизации конца силового кабеля, класс 4 класс безопасности | компл
27.33.13.130.59.1.20.09-5095-000 | Муфта концевая марки 1ПКВтпнг6-HF-120, на напряжение до 6000 В, для внутренней установки для герметизации конца силового кабеля, класс 4 класс безопасности | компл
59.1.20.09-5096 | Муфта концевая марки 27ПКВКтнг 1-HF-1,5, на напряжение до 1000 В, для внутренней установки для герметизации конца контрольного кабеля, 4 класс безопасности | компл
27.33.13.130.59.1.20.09-5096-000 | Муфта концевая марки 27ПКВКтнг 1-HF-1,5, на напряжение до 1000 В, для внутренней установки для герметизации конца контрольного кабеля, 4 класс безопасности | компл
59.1.20.09-5097 | Муфта концевая марки 27ПКВКтЭнг 1-HF-1, на напряжение до 1000 В, для внутренней установки для герметизации конца контрольного кабеля, 4 класс безопасности | компл
27.33.13.130.59.1.20.09-5097-000 | Муфта концевая марки 27ПКВКтЭнг 1-HF-1, на напряжение до 1000 В, для внутренней установки для герметизации конца контрольного кабеля, 4 класс безопасности | компл
59.1.20.09-5098 | Муфта концевая марки 27ПКВКтЭнг 1-HF-1,5, на напряжение до 1000 В, для внутренней установки для герметизации конца контрольного кабеля, 4 класс безопасности | компл
27.33.13.130.59.1.20.09-5098-000 | Муфта концевая марки 27ПКВКтЭнг 1-HF-1,5, на напряжение до 1000 В, для внутренней установки для герметизации конца контрольного кабеля, 4 класс безопасности | компл
59.1.20.09-5099 | Муфта концевая марки 27ПКВКтЭЭонг 1-HF-0,5, на напряжение до 1000 В, для внутренней установки для герметизации конца контрольного кабеля, 4 класс безопасности | компл
27.33.13.130.59.1.20.09-5099-000 | Муфта концевая марки 27ПКВКтЭЭонг 1-HF-0,5, на напряжение до 1000 В, для внутренней установки для герметизации конца контрольного кабеля, 4 класс безопасности | компл
59.1.20.09-5100 | Муфта концевая марки 2ПКВКтнг 1-HF-0,75, на напряжение до 1000 В, для внутренней установки для герметизации конца контрольного кабеля, 4 класс безопасности | компл
27.33.13.130.59.1.20.09-5100-000 | Муфта концевая марки 2ПКВКтнг 1-HF-0,75, на напряжение до 1000 В, для внутренней установки для герметизации конца контрольного кабеля, 4 класс безопасности | компл
59.1.20.09-5101 | Муфта концевая марки 2ПКВКтнг 1-HF-1, на напряжение до 1000 В, для внутренней установки для герметизации конца контрольного кабеля, 4 класс безопасности | компл
27.33.13.130.59.1.20.09-5101-000 | Муфта концевая марки 2ПКВКтнг 1-HF-1, на напряжение до 1000 В, для внутренней установки для герметизации конца контрольного кабеля, 4 класс безопасности | компл
59.1.20.09-5102 | Муфта концевая марки 2ПКВКтЭонг 1-HF-0,75, на напряжение до 1000 В, для внутренней установки для герметизации конца контрольного кабеля, 4 класс безопасности | компл
27.33.13.130.59.1.20.09-5102-000 | Муфта концевая марки 2ПКВКтЭонг 1-HF-0,75, на напряжение до 1000 В, для внутренней установки для герметизации конца контрольного кабеля, 4 класс безопасности | компл
59.1.20.09-5103 | Муфта концевая марки 2ПКВтнг 1-HF-10, на напряжение до 1000 В, для внутренней установки для герметизации конца силового кабеля, 4 класс безопасности | компл
27.33.13.130.59.1.20.09-5103-000 | Муфта концевая марки 2ПКВтнг 1-HF-10, на напряжение до 1000 В, для внутренней установки для герметизации конца силового кабеля, 4 класс безопасности | компл
59.1.20.09-5104 | Муфта концевая марки 2ПКВтнг 1-HF-16, на напряжение до 1000 В, для внутренней установки для герметизации конца силового кабеля, 4 класс безопасности | компл
27.33.13.130.59.1.20.09-5104-000 | Муфта концевая марки 2ПКВтнг 1-HF-16, на напряжение до 1000 В, для внутренней установки для герметизации конца силового кабеля, 4 класс безопасности | компл
59.1.20.09-5105 | Муфта концевая марки 2ПКВтнг 1-HF-4, на напряжение до 1000 В, для герметизации конца силового кабеля, 4 класс безопасности | компл
27.33.13.130.59.1.20.09-5105-000 | Муфта концевая марки 2ПКВтнг 1-HF-4, на напряжение до 1000 В, для герметизации конца силового кабеля, 4 класс безопасности | компл
59.1.20.09-5106 | Муфта концевая марки 2ПКВтпнг 1-HF-505, на напряжение до 1000 В, для внутренней установки для герметизации конца силового кабеля, 4 класс безопасности | компл
27.33.13.130.59.1.20.09-5106-000 | Муфта концевая марки 2ПКВтпнг 1-HF-505, на напряжение до 1000 В, для внутренней установки для герметизации конца силового кабеля, 4 класс безопасности | компл
59.1.20.09-5107 | Муфта концевая марки 2ПКВтпнг 1-HF-70, на напряжение до 1000 В, для внутренней установки для герметизации конца силового кабеля, 4 класс безопасности | компл
27.33.13.130.59.1.20.09-5107-000 | Муфта концевая марки 2ПКВтпнг 1-HF-70, на напряжение до 1000 В, для внутренней установки для герметизации конца силового кабеля, 4 класс безопасности | компл
59.1.20.09-5108 | Муфта концевая марки 37ПКВКтнг 1-HF-1.5, на напряжение до 1000 В, для внутренней установки для герметизации конца контрольного кабеля, 4 класс безопасности | компл
27.33.13.130.59.1.20.09-5108-000 | Муфта концевая марки 37ПКВКтнг 1-HF-1.5, на напряжение до 1000 В, для внутренней установки для герметизации конца контрольного кабеля, 4 класс безопасности | компл
59.1.20.09-5109 | Муфта концевая марки 37ПКВКтЭнг 1-HF-1, на напряжение до 1000 В, для внутренней установки для герметизации конца контрольного кабеля, 4 класс безопасности | компл
27.33.13.130.59.1.20.09-5109-000 | Муфта концевая марки 37ПКВКтЭнг 1-HF-1, на напряжение до 1000 В, для внутренней установки для герметизации конца контрольного кабеля, 4 класс безопасности | компл
59.1.20.09-5110 | Муфта концевая марки 37ПКВКтЭЭонг 1-HF-1,5, на напряжение до 1000 В, для внутренней установки для герметизации конца контрольного кабеля, 4 класс безопасности | компл
27.33.13.130.59.1.20.09-5110-000 | Муфта концевая марки 37ПКВКтЭЭонг 1-HF-1,5, на напряжение до 1000 В, для внутренней установки для герметизации конца контрольного кабеля, 4 класс безопасности | компл
59.1.20.09-5111 | Муфта концевая марки 37ПКВКтЭЭонг 1-HF-0,35, на напряжение до 1000 В, для внутренней установки для герметизации конца контрольного кабеля, 4 класс безопасности | компл
27.33.13.130.59.1.20.09-5111-000 | Муфта концевая марки 37ПКВКтЭЭонг 1-HF-0,35, на напряжение до 1000 В, для внутренней установки для герметизации конца контрольного кабеля, 4 класс безопасности | компл
59.1.20.09-5112 | Муфта концевая марки 3ПКВКтЭонг 1-HF-0,5, на напряжение до 1000 В, для внутренней установки для герметизации конца контрольного кабеля, 4 класс безопасности | компл
27.33.13.130.59.1.20.09-5112-000 | Муфта концевая марки 3ПКВКтЭонг 1-HF-0,5, на напряжение до 1000 В, для внутренней установки для герметизации конца контрольного кабеля, 4 класс безопасности | компл
59.1.20.09-5113 | Муфта концевая марки 3ПКВтнг 1-HF-16, на напряжение до 1000 В, для внутренней установки для герметизации конца силового кабеля, 4 класс безопасности | компл
27.33.13.130.59.1.20.09-5113-000 | Муфта концевая марки 3ПКВтнг 1-HF-16, на напряжение до 1000 В, для внутренней установки для герметизации конца силового кабеля, 4 класс безопасности | компл
59.1.20.09-5114 | Муфта концевая марки 3ПКВтнг 1-HF-25, на напряжение до 1000 В, для внутренней установки для герметизации конца силового кабеля, 4 класс безопасности | компл
27.33.13.130.59.1.20.09-5114-000 | Муфта концевая марки 3ПКВтнг 1-HF-25, на напряжение до 1000 В, для внутренней установки для герметизации конца силового кабеля, 4 класс безопасности | компл
59.1.20.09-5115 | Муфта концевая марки 3ПКВтнг 1-HF-4, на напряжение до 1000 В, для внутренней установки для герметизации конца силового кабеля, 4 класс безопасности | компл
27.33.13.130.59.1.20.09-5115-000 | Муфта концевая марки 3ПКВтнг 1-HF-4, на напряжение до 1000 В, для внутренней установки для герметизации конца силового кабеля, 4 класс безопасности | компл
59.1.20.09-5116 | Муфта концевая марки 3ПКВтнг 1-HF-6, на напряжение до 1000 В, для внутренней установки для герметизации конца силового кабеля, 4 класс безопасности | компл
27.33.13.130.59.1.20.09-5116-000 | Муфта концевая марки 3ПКВтнг 1-HF-6, на напряжение до 1000 В, для внутренней установки для герметизации конца силового кабеля, 4 класс безопасности | компл
59.1.20.09-5117 | Муфта концевая марки 3ПКВтнг 1-HF-LOKA-10, на напряжение до 1000 В, для внутренней установки для герметизации конца силового кабеля, 4 класс безопасности | компл
27.33.13.130.59.1.20.09-5117-000 | Муфта концевая марки 3ПКВтнг 1-HF-LOKA-10, на напряжение до 1000 В, для внутренней установки для герметизации конца силового кабеля, 4 класс безопасности | компл
59.1.20.09-5118 | Муфта концевая марки 3ПКВтнг 1-HF-LOKA-16, на напряжение до 1000 В, для внутренней установки для герметизации конца силового кабеля, 4 класс безопасности | компл
27.33.13.130.59.1.20.09-5118-000 | Муфта концевая марки 3ПКВтнг 1-HF-LOKA-16, на напряжение до 1000 В, для внутренней установки для герметизации конца силового кабеля, 4 класс безопасности | компл
59.1.20.09-5119 | Муфта концевая марки 3ПКВтнг 1-HF-LOKA-6, на напряжение до 1000 В, для внутренней установки для герметизации конца силового кабеля, 4 класс безопасности | компл
27.33.13.130.59.1.20.09-5119-000 | Муфта концевая марки 3ПКВтнг 1-HF-LOKA-6, на напряжение до 1000 В, для внутренней установки для герметизации конца силового кабеля, 4 класс безопасности | компл
59.1.20.09-5120 | Муфта концевая марки 3ПКВтнг 6-HF-150, на напряжение до 6000 В, для внутренней установки для герметизации конца силового кабеля, 4 класс безопасности | компл
27.33.13.130.59.1.20.09-5120-000 | Муфта концевая марки 3ПКВтнг 6-HF-150, на напряжение до 6000 В, для внутренней установки для герметизации конца силового кабеля, 4 класс безопасности | компл
59.1.20.09-5121 | Муфта концевая марки 3ПКВтнг 6-HF-185, на напряжение до 6000 В, для внутренней установки для герметизации конца силового кабеля, 4 класс безопасности | компл
27.33.13.130.59.1.20.09-5121-000 | Муфта концевая марки 3ПКВтнг 6-HF-185, на напряжение до 6000 В, для внутренней установки для герметизации конца силового кабеля, 4 класс безопасности | компл
59.1.20.09-5122 | Муфта концевая марки 3ПКВтнг 6-HF-2405, на напряжение до 6000 В, для внутренней установки для герметизации конца силового кабеля, 4 класс безопасности | компл
27.33.13.130.59.1.20.09-5122-000 | Муфта концевая марки 3ПКВтнг 6-HF-2405, на напряжение до 6000 В, для внутренней установки для герметизации конца силового кабеля, 4 класс безопасности | компл
59.1.20.09-5123 | Муфта концевая марки 3ПКВтпнг 1-HF-70, на напряжение до 1000 В, для внутренней установки для герметизации конца силового кабеля, 4 класс безопасности | компл
27.33.13.130.59.1.20.09-5123-000 | Муфта концевая марки 3ПКВтпнг 1-HF-70, на напряжение до 1000 В, для внутренней установки для герметизации конца силового кабеля, 4 класс безопасности | компл
59.1.20.09-5124 | Муфта концевая марки 3ПКВтпнг 1-HF-10, на напряжение до 1000 В, для внутренней установки для герметизации конца силового кабеля, 4 класс безопасности | компл
27.33.13.130.59.1.20.09-5124-000 | Муфта концевая марки 3ПКВтпнг 1-HF-10, на напряжение до 1000 В, для внутренней установки для герметизации конца силового кабеля, 4 класс безопасности | компл
59.1.20.09-5125 | Муфта концевая марки 3ПКВтпнг 1-HF-120, на напряжение до 1000 В, для внутренней установки для герметизации конца силового кабеля, 4 класс безопасности | компл
27.33.13.130.59.1.20.09-5125-000 | Муфта концевая марки 3ПКВтпнг 1-HF-120, на напряжение до 1000 В, для внутренней установки для герметизации конца силового кабеля, 4 класс безопасности | компл
59.1.20.09-5126 | Муфта концевая марки 3ПКВтпнг 1-HF-25, на напряжение до 1000 В, для внутренней установки для герметизации конца силового кабеля, 4 класс безопасности | компл
27.33.13.130.59.1.20.09-5126-000 | Муфта концевая марки 3ПКВтпнг 1-HF-25, на напряжение до 1000 В, для внутренней установки для герметизации конца силового кабеля, 4 класс безопасности | компл
59.1.20.09-5127 | Муфта концевая марки 3ПКВтпнг 1-HF-35, на напряжение до 1000 В, для внутренней установки для герметизации конца силового кабеля, 4 класс безопасности | компл
27.33.13.130.59.1.20.09-5127-000 | Муфта концевая марки 3ПКВтпнг 1-HF-35, на напряжение до 1000 В, для внутренней установки для герметизации конца силового кабеля, 4 класс безопасности | компл
59.1.20.09-5128 | Муфта концевая марки 3ПКВтпнг 1-HF-95, на напряжение до 1000 В, для внутренней установки для герметизации конца силового кабеля, 4 класс безопасности | компл
27.33.13.130.59.1.20.09-5128-000 | Муфта концевая марки 3ПКВтпнг 1-HF-95, на напряжение до 1000 В, для внутренней установки для герметизации конца силового кабеля, 4 класс безопасности | компл
59.1.20.09-5129 | Муфта концевая марки 3ПКВтпнг 1-HF-LOCA-16, на напряжение до 1000 В, для внутренней установки для герметизации конца силового кабеля, 4 класс безопасности | компл
27.33.13.130.59.1.20.09-5129-000 | Муфта концевая марки 3ПКВтпнг 1-HF-LOCA-16, на напряжение до 1000 В, для внутренней установки для герметизации конца силового кабеля, 4 класс безопасности | компл
59.1.20.09-5130 | Муфта концевая марки 3ПКВтпнг 1-HF-LOCA-35, на напряжение до 1000 В, для внутренней установки для герметизации конца силового кабеля, 4 класс безопасности | компл
27.33.13.130.59.1.20.09-5130-000 | Муфта концевая марки 3ПКВтпнг 1-HF-LOCA-35, на напряжение до 1000 В, для внутренней установки для герметизации конца силового кабеля, 4 класс безопасности | компл
59.1.20.09-5131 | Муфта концевая марки 3ПКВтпнг 1-HF-LOCA-50, на напряжение до 1000 В, для внутренней установки для герметизации конца силового кабеля, 4 класс безопасности | компл
27.33.13.130.59.1.20.09-5131-000 | Муфта концевая марки 3ПКВтпнг 1-HF-LOCA-50, на напряжение до 1000 В, для внутренней установки для герметизации конца силового кабеля, 4 класс безопасности | компл
59.1.20.09-5132 | Муфта концевая марки 3ПКВтпнг 1-HF-LOCA-70, на напряжение до 1000 В, для внутренней установки для герметизации конца силового кабеля, 4 класс безопасности | компл
27.33.13.130.59.1.20.09-5132-000 | Муфта концевая марки 3ПКВтпнг 1-HF-LOCA-70, на напряжение до 1000 В, для внутренней установки для герметизации конца силового кабеля, 4 класс безопасности | компл
59.1.20.09-5133 | Муфта концевая марки 3ПКВтпнг 1-HF-LOCA-95, на напряжение до 1000 В, для герметизации конца силового кабеля, 4 класс безопасности | компл
27.33.13.130.59.1.20.09-5133-000 | Муфта концевая марки 3ПКВтпнг 1-HF-LOCA-95, на напряжение до 1000 В, для герметизации конца силового кабеля, 4 класс безопасности | компл
59.1.20.09-5134 | Муфта концевая марки 3ПКВтпнг1-HF-150, на напряжение до 1000 В, для внутренней установки для герметизации конца силового кабеля, 4 класс безопасности | компл
27.33.13.130.59.1.20.09-5134-000 | Муфта концевая марки 3ПКВтпнг1-HF-150, на напряжение до 1000 В, для внутренней установки для герметизации конца силового кабеля, 4 класс безопасности | компл
59.1.20.09-5135 | Муфта концевая марки 3ПКВтпнг1-HF-185, на напряжение до 1000 В, для внутренней установки для герметизации конца силового кабеля, 4 класс безопасности | компл
27.33.13.130.59.1.20.09-5135-000 | Муфта концевая марки 3ПКВтпнг1-HF-185, на напряжение до 1000 В, для внутренней установки для герметизации конца силового кабеля, 4 класс безопасности | компл
59.1.20.09-5136 | Муфта концевая марки 4ПКВКтнг 1-HF-1,5, на напряжение до 1000 В, для внутренней установки для герметизации конца контрольного кабеля, 4 класс безопасности | компл
27.33.13.130.59.1.20.09-5136-000 | Муфта концевая марки 4ПКВКтнг 1-HF-1,5, на напряжение до 1000 В, для внутренней установки для герметизации конца контрольного кабеля, 4 класс безопасности | компл
59.1.20.09-5137 | Муфта концевая марки 4ПКВКтнг 1-HF-2.5, на напряжение до 1000 В, для внутренней установки для герметизации конца контрольного кабеля, 4 класс безопасности | компл
27.33.13.130.59.1.20.09-5137-000 | Муфта концевая марки 4ПКВКтнг 1-HF-2.5, на напряжение до 1000 В, для внутренней установки для герметизации конца контрольного кабеля, 4 класс безопасности | компл
59.1.20.09-5138 | Муфта концевая марки 4ПКВКтнг 1-HF-4, на напряжение до 1000 В, для внутренней установки для герметизации конца контрольного кабеля, 4 класс безопасности | компл
27.33.13.130.59.1.20.09-5138-000 | Муфта концевая марки 4ПКВКтнг 1-HF-4, на напряжение до 1000 В, для внутренней установки для герметизации конца контрольного кабеля, 4 класс безопасности | компл
59.1.20.09-5139 | Муфта концевая марки 4ПКВКтнг 1-HF-6, на напряжение до 1000 В, для внутренней установки для герметизации конца контрольного кабеля, 4 класс безопасности | компл
27.33.13.130.59.1.20.09-5139-000 | Муфта концевая марки 4ПКВКтнг 1-HF-6, на напряжение до 1000 В, для внутренней установки для герметизации конца контрольного кабеля, 4 класс безопасности | компл
59.1.20.09-5140 | Муфта концевая марки 4ПКВКтЭнг 1-HF-1, на напряжение до 1000 В, для внутренней установки для герметизации конца контрольного кабеля, 4 класс безопасности | компл
27.33.13.130.59.1.20.09-5140-000 | Муфта концевая марки 4ПКВКтЭнг 1-HF-1, на напряжение до 1000 В, для внутренней установки для герметизации конца контрольного кабеля, 4 класс безопасности | компл
59.1.20.09-5141 | Муфта концевая марки 4ПКВКтЭнг 1-HF-1,5, на напряжение до 1000 В, для внутренней установки для герметизации конца контрольного кабеля, 4 класс безопасности | компл
27.33.13.130.59.1.20.09-5141-000 | Муфта концевая марки 4ПКВКтЭнг 1-HF-1,5, на напряжение до 1000 В, для внутренней установки для герметизации конца контрольного кабеля, 4 класс безопасности | компл
59.1.20.09-5142 | Муфта концевая марки 4ПКВКтЭнг 1-HF-2,5, на напряжение до 1000 В, для внутренней установки для герметизации конца контрольного кабеля, 4 класс безопасности | компл
27.33.13.130.59.1.20.09-5142-000 | Муфта концевая марки 4ПКВКтЭнг 1-HF-2,5, на напряжение до 1000 В, для внутренней установки для герметизации конца контрольного кабеля, 4 класс безопасности | компл
59.1.20.09-5143 | Муфта концевая марки 4ПКВКтЭнг 1-HF-LOKA-1, на напряжение до 1000 В, для внутренней установки для герметизации конца контрольного кабеля, 4 класс безопасности | компл
27.33.13.130.59.1.20.09-5143-000 | Муфта концевая марки 4ПКВКтЭнг 1-HF-LOKA-1, на напряжение до 1000 В, для внутренней установки для герметизации конца контрольного кабеля, 4 класс безопасности | компл
59.1.20.09-5144 | Муфта концевая марки 4ПКВКтЭнг 1-HF-LOKA-2,5, на напряжение до 1000 В, для внутренней установки для герметизации конца контрольного кабеля, 4 класс безопасности | компл
27.33.13.130.59.1.20.09-5144-000 | Муфта концевая марки 4ПКВКтЭнг 1-HF-LOKA-2,5, на напряжение до 1000 В, для внутренней установки для герметизации конца контрольного кабеля, 4 класс безопасности | компл
59.1.20.09-5145 | Муфта концевая марки 4ПКВКтЭнг 1-HF-LOKA-4.0, на напряжение до 1000 В, для внутренней установки для герметизации конца контрольного кабеля, 4 класс безопасности | компл
27.33.13.130.59.1.20.09-5145-000 | Муфта концевая марки 4ПКВКтЭнг 1-HF-LOKA-4.0, на напряжение до 1000 В, для внутренней установки для герметизации конца контрольного кабеля, 4 класс безопасности | компл
59.1.20.09-5146 | Муфта концевая марки 4ПКВКтЭнг 1-HF-6, на напряжение до 1000 В, для внутренней установки для герметизации конца контрольного кабеля, 4 класс безопасности | компл
27.33.13.130.59.1.20.09-5146-000 | Муфта концевая марки 4ПКВКтЭнг 1-HF-6, на напряжение до 1000 В, для внутренней установки для герметизации конца контрольного кабеля, 4 класс безопасности | компл
59.1.20.09-5147 | Муфта концевая марки 4ПКВКтЭнг 1-HF-LOKA-1,5, на напряжение до 1000 В, для внутренней установки для герметизации конца контрольного кабеля, 4 класс безопасности | компл
27.33.13.130.59.1.20.09-5147-000 | Муфта концевая марки 4ПКВКтЭнг 1-HF-LOKA-1,5, на напряжение до 1000 В, для внутренней установки для герметизации конца контрольного кабеля, 4 класс безопасности | компл
59.1.20.09-5148 | Муфта концевая марки 4ПКВКтЭонг 1-HF-0,35, на напряжение до 1000 В, для внутренней установки для герметизации конца контрольного кабеля, 4 класс безопасности | компл
27.33.13.130.59.1.20.09-5148-000 | Муфта концевая марки 4ПКВКтЭонг 1-HF-0,35, на напряжение до 1000 В, для внутренней установки для герметизации конца контрольного кабеля, 4 класс безопасности | компл
59.1.20.09-5149 | Муфта концевая марки 4ПКВКтЭонг 1-HF-1,0, на напряжение до 1000 В, для внутренней установки для герметизации конца контрольного кабеля, 4 класс безопасности | компл
27.33.13.130.59.1.20.09-5149-000 | Муфта концевая марки 4ПКВКтЭонг 1-HF-1,0, на напряжение до 1000 В, для внутренней установки для герметизации конца контрольного кабеля, 4 класс безопасности | компл
59.1.20.09-5150 | Муфта концевая марки 4ПКВКтЭонг-1-HF-0,5, на напряжение до 1000 В, для внутренней установки для герметизации конца контрольного кабеля, 4 класс безопасности | компл
27.33.13.130.59.1.20.09-5150-000 | Муфта концевая марки 4ПКВКтЭонг-1-HF-0,5, на напряжение до 1000 В, для внутренней установки для герметизации конца контрольного кабеля, 4 класс безопасности | компл
59.1.20.09-5151 | Муфта концевая марки 4ПКВКтЭЭонг 1-HF-1,5, на напряжение до 1000 В, для внутренней установки для герметизации конца контрольного кабеля, 4 класс безопасности | компл
27.33.13.130.59.1.20.09-5151-000 | Муфта концевая марки 4ПКВКтЭЭонг 1-HF-1,5, на напряжение до 1000 В, для внутренней установки для герметизации конца контрольного кабеля, 4 класс безопасности | компл
59.1.20.09-5152 | Муфта концевая марки 4ПКВКтЭЭонг 1-HF-0,5, на напряжение до 1000 В, для внутренней установки для герметизации конца контрольного кабеля, 4 класс безопасности | компл
27.33.13.130.59.1.20.09-5152-000 | Муфта концевая марки 4ПКВКтЭЭонг 1-HF-0,5, на напряжение до 1000 В, для внутренней установки для герметизации конца контрольного кабеля, 4 класс безопасности | компл
59.1.20.09-5153 | Муфта концевая марки 4ПКВтнг 1-HF-120, на напряжение до 1000 В, для внутренней установки для герметизации конца силового кабеля, 4 класс безопасности | компл
27.33.13.130.59.1.20.09-5153-000 | Муфта концевая марки 4ПКВтнг 1-HF-120, на напряжение до 1000 В, для внутренней установки для герметизации конца силового кабеля, 4 класс безопасности | компл
59.1.20.09-5154 | Муфта концевая марки 4ПКВтнг 1-HF-150, на напряжение до 1000 В, для внутренней установки для герметизации конца силового кабеля, 4 класс безопасности | компл
27.33.13.130.59.1.20.09-5154-000 | Муфта концевая марки 4ПКВтнг 1-HF-150, на напряжение до 1000 В, для внутренней установки для герметизации конца силового кабеля, 4 класс безопасности | компл
59.1.20.09-5155 | Муфта концевая марки 4ПКВтнг 1-HF-25, на напряжение до 1000 В, для внутренней установки для герметизации конца силового кабеля, 4 класс безопасности | компл
27.33.13.130.59.1.20.09-5155-000 | Муфта концевая марки 4ПКВтнг 1-HF-25, на напряжение до 1000 В, для внутренней установки для герметизации конца силового кабеля, 4 класс безопасности | компл
59.1.20.09-5156 | Муфта концевая марки 4ПКВтнг 1-HF-50, на напряжение до 1000 В, для внутренней установки для герметизации конца силового кабеля, 4 класс безопасности | компл
27.33.13.130.59.1.20.09-5156-000 | Муфта концевая марки 4ПКВтнг 1-HF-50, на напряжение до 1000 В, для внутренней установки для герметизации конца силового кабеля, 4 класс безопасности | компл
59.1.20.09-5157 | Муфта концевая марки 4ПКВтнг 1-HF-LOKA-16, на напряжение до 1000 В, для внутренней установки для герметизации конца силового кабеля, 4 класс безопасности | компл
27.33.13.130.59.1.20.09-5157-000 | Муфта концевая марки 4ПКВтнг 1-HF-LOKA-16, на напряжение до 1000 В, для внутренней установки для герметизации конца силового кабеля, 4 класс безопасности | компл
59.1.20.09-5158 | Муфта концевая марки 4ПКВтнг 1-HF-LOKA-10, на напряжение до 1000 В, для внутренней установки для герметизации конца силового кабеля, 4 класс безопасности | компл
27.33.13.130.59.1.20.09-5158-000 | Муфта концевая марки 4ПКВтнг 1-HF-LOKA-10, на напряжение до 1000 В, для внутренней установки для герметизации конца силового кабеля, 4 класс безопасности | компл
59.1.20.09-5159 | Муфта концевая марки 4ПКВтнг 1-HF-LOKA-6, на напряжение до 1000 В, для внутренней установки для герметизации конца силового кабеля, 4 класс безопасности | компл
27.33.13.130.59.1.20.09-5159-000 | Муфта концевая марки 4ПКВтнг 1-HF-LOKA-6, на напряжение до 1000 В, для внутренней установки для герметизации конца силового кабеля, 4 класс безопасности | компл
59.1.20.09-5160 | Муфта концевая марки 4ПКВтнг 1-HF-LOCA-4, на напряжение до 1000 В, для внутренней установки для герметизации конца силового кабеля, 4 класс безопасности | компл
27.33.13.130.59.1.20.09-5160-000 | Муфта концевая марки 4ПКВтнг 1-HF-LOCA-4, на напряжение до 1000 В, для внутренней установки для герметизации конца силового кабеля, 4 класс безопасности | компл
59.1.20.09-5161 | Муфта концевая марки 4ПКВтпнг 1-HF-120, на напряжение до 1000 В, для внутренней установки для герметизации конца силового кабеля, 4 класс безопасности | компл
27.33.13.130.59.1.20.09-5161-000 | Муфта концевая марки 4ПКВтпнг 1-HF-120, на напряжение до 1000 В, для внутренней установки для герметизации конца силового кабеля, 4 класс безопасности | компл
59.1.20.09-5162 | Муфта концевая марки 4ПКВтпнг 1-HF-150, на напряжение до 1000 В, для внутренней установки для герметизации конца силового кабеля, 4 класс безопасности | компл
27.33.13.130.59.1.20.09-5162-000 | Муфта концевая марки 4ПКВтпнг 1-HF-150, на напряжение до 1000 В, для внутренней установки для герметизации конца силового кабеля, 4 класс безопасности | компл
59.1.20.09-5163 | Муфта концевая марки 4ПКВтпнг 1-HF-185, на напряжение до 1000 В, для внутренней установки для герметизации конца силового кабеля, 4 класс безопасности | компл
27.33.13.130.59.1.20.09-5163-000 | Муфта концевая марки 4ПКВтпнг 1-HF-185, на напряжение до 1000 В, для внутренней установки для герметизации конца силового кабеля, 4 класс безопасности | компл
59.1.20.09-5164 | Муфта концевая марки 4ПКВтпнг 1-HF-50, на напряжение до 1000 В, для внутренней установки для герметизации конца силового кабеля, 4 класс безопасности | компл
27.33.13.130.59.1.20.09-5164-000 | Муфта концевая марки 4ПКВтпнг 1-HF-50, на напряжение до 1000 В, для внутренней установки для герметизации конца силового кабеля, 4 класс безопасности | компл
59.1.20.09-5165 | Муфта концевая марки 4ПКВтпнг 1-HF-70, на напряжение до 1000 В, для внутренней установки для герметизации конца силового кабеля, 4 класс безопасности | компл
27.33.13.130.59.1.20.09-5165-000 | Муфта концевая марки 4ПКВтпнг 1-HF-70, на напряжение до 1000 В, для внутренней установки для герметизации конца силового кабеля, 4 класс безопасности | компл
59.1.20.09-5166 | Муфта концевая марки 4ПКВтпнг 1-HF-95, на напряжение до 1000 В, для внутренней установки для герметизации конца силового кабеля, 4 класс безопасности | компл
27.33.13.130.59.1.20.09-5166-000 | Муфта концевая марки 4ПКВтпнг 1-HF-95, на напряжение до 1000 В, для внутренней установки для герметизации конца силового кабеля, 4 класс безопасности | компл
59.1.20.09-5167 | Муфта концевая марки 4ПКВтпнг 1-HF-LOKA-25, на напряжение до 1000 В, для внутренней установки для герметизации конца силового кабеля, 4 класс безопасности | компл
27.33.13.130.59.1.20.09-5167-000 | Муфта концевая марки 4ПКВтпнг 1-HF-LOKA-25, на напряжение до 1000 В, для внутренней установки для герметизации конца силового кабеля, 4 класс безопасности | компл
59.1.20.09-5168 | Муфта концевая марки 4ПКВтпнг 1-HF-LOKA-150, на напряжение до 1000 В, для внутренней установки для герметизации конца силового кабеля, 4 класс безопасности | компл
27.33.13.130.59.1.20.09-5168-000 | Муфта концевая марки 4ПКВтпнг 1-HF-LOKA-150, на напряжение до 1000 В, для внутренней установки для герметизации конца силового кабеля, 4 класс безопасности | компл
59.1.20.09-5169 | Муфта концевая марки 4ПКВтпнг 1-HF-LOKA-185, на напряжение до 1000 В, для внутренней установки для герметизации конца силового кабеля, 4 класс безопасности | компл
27.33.13.130.59.1.20.09-5169-000 | Муфта концевая марки 4ПКВтпнг 1-HF-LOKA-185, на напряжение до 1000 В, для внутренней установки для герметизации конца силового кабеля, 4 класс безопасности | компл
59.1.20.09-5170 | Муфта концевая марки 4ПКВтпнг 1-HF-LOKA-50, на напряжение до 1000 В, для внутренней установки для герметизации конца силового кабеля, 4 класс безопасности | компл
27.33.13.130.59.1.20.09-5170-000 | Муфта концевая марки 4ПКВтпнг 1-HF-LOKA-50, на напряжение до 1000 В, для внутренней установки для герметизации конца силового кабеля, 4 класс безопасности | компл
59.1.20.09-5171 | Муфта концевая марки 4ПКВтпнг 1-HF-LOKA-70, на напряжение до 1000 В, для внутренней установки для герметизации конца силового кабеля, 4 класс безопасности | компл
27.33.13.130.59.1.20.09-5171-000 | Муфта концевая марки 4ПКВтпнг 1-HF-LOKA-70, на напряжение до 1000 В, для внутренней установки для герметизации конца силового кабеля, 4 класс безопасности | компл
59.1.20.09-5172 | Муфта концевая марки 4ПКВтпнг 1-HF-LOKA-95, на напряжение до 1000 В, для внутренней установки для герметизации конца силового кабеля, 4 класс безопасности | компл
27.33.13.130.59.1.20.09-5172-000 | Муфта концевая марки 4ПКВтпнг 1-HF-LOKA-95, на напряжение до 1000 В, для внутренней установки для герметизации конца силового кабеля, 4 класс безопасности | компл
59.1.20.09-5173 | Муфта концевая марки 4ПКВтпнг1-HF-25, на напряжение до 1000 В, для внутренней установки для герметизации конца силового кабеля, 4 класс безопасности | компл
27.33.13.130.59.1.20.09-5173-000 | Муфта концевая марки 4ПКВтпнг1-HF-25, на напряжение до 1000 В, для внутренней установки для герметизации конца силового кабеля, 4 класс безопасности | компл
59.1.20.09-5174 | Муфта концевая марки 4ПКВтпЭнг 1-HF-10, на напряжение до 1000 В, для внутренней установки для герметизации конца силового кабеля, 4 класс безопасности | компл
27.33.13.130.59.1.20.09-5174-000 | Муфта концевая марки 4ПКВтпЭнг 1-HF-10, на напряжение до 1000 В, для внутренней установки для герметизации конца силового кабеля, 4 класс безопасности | компл
59.1.20.09-5175 | Муфта концевая марки 4ПКВттнг1-HF-2,5, на напряжение до 1000 В, для внутренней установки для герметизации конца силового кабеля, 4 класс безопасности | компл
27.33.13.130.59.1.20.09-5175-000 | Муфта концевая марки 4ПКВттнг1-HF-2,5, на напряжение до 1000 В, для внутренней установки для герметизации конца силового кабеля, 4 класс безопасности | компл
59.1.20.09-5176 | Муфта концевая марки 4ПКВттнг1-HF-4, на напряжение до 1000 В, для внутренней установки для герметизации конца силового кабеля, 4 класс безопасности | компл
27.33.13.130.59.1.20.09-5176-000 | Муфта концевая марки 4ПКВттнг1-HF-4, на напряжение до 1000 В, для внутренней установки для герметизации конца силового кабеля, 4 класс безопасности | компл
59.1.20.09-5177 | Муфта концевая марки 5ПКВКтнг 1-HF-1,5, на напряжение до 1000 В, для внутренней установки для герметизации конца контрольного кабеля, 4 класс безопасности | компл
27.33.13.130.59.1.20.09-5177-000 | Муфта концевая марки 5ПКВКтнг 1-HF-1,5, на напряжение до 1000 В, для внутренней установки для герметизации конца контрольного кабеля, 4 класс безопасности | компл
59.1.20.09-5178 | Муфта концевая марки 5ПКВКтнг 1-HF-2,5, на напряжение до 1000 В, для внутренней установки для герметизации конца контрольного кабеля, 4 класс безопасности | компл
27.33.13.130.59.1.20.09-5178-000 | Муфта концевая марки 5ПКВКтнг 1-HF-2,5, на напряжение до 1000 В, для внутренней установки для герметизации конца контрольного кабеля, 4 класс безопасности | компл
59.1.20.09-5179 | Муфта концевая марки 5ПКВКтЭнг 1-HF-1, на напряжение до 1000 В, для внутренней установки для герметизации конца контрольного кабеля, 4 класс безопасности | компл
27.33.13.130.59.1.20.09-5179-000 | Муфта концевая марки 5ПКВКтЭнг 1-HF-1, на напряжение до 1000 В, для внутренней установки для герметизации конца контрольного кабеля, 4 класс безопасности | компл
59.1.20.09-5180 | Муфта концевая марки 5ПКВКтЭнг 1-HF-1,5, на напряжение до 1000 В, для внутренней установки для герметизации конца контрольного кабеля, 4 класс безопасности | компл
27.33.13.130.59.1.20.09-5180-000 | Муфта концевая марки 5ПКВКтЭнг 1-HF-1,5, на напряжение до 1000 В, для внутренней установки для герметизации конца контрольного кабеля, 4 класс безопасности | компл
59.1.20.09-5181 | Муфта концевая марки 5ПКВКтЭнг 1-HF-2,5, на напряжение до 1000 В, для внутренней установки для герметизации конца контрольного кабеля, 4 класс безопасности | компл
27.33.13.130.59.1.20.09-5181-000 | Муфта концевая марки 5ПКВКтЭнг 1-HF-2,5, на напряжение до 1000 В, для внутренней установки для герметизации конца контрольного кабеля, 4 класс безопасности | компл
59.1.20.09-5182 | Муфта концевая марки 5ПКВКтЭнг 1-HF-LOKA-1, на напряжение до 1000 В, для внутренней установки для герметизации конца контрольного кабеля, 4 класс безопасности | компл
27.33.13.130.59.1.20.09-5182-000 | Муфта концевая марки 5ПКВКтЭнг 1-HF-LOKA-1, на напряжение до 1000 В, для внутренней установки для герметизации конца контрольного кабеля, 4 класс безопасности | компл
59.1.20.09-5183 | Муфта концевая марки 5ПКВКтЭнг 1-HF-LOKA-1,5, на напряжение до 1000 В, для внутренней установки для герметизации конца контрольного кабеля, 4 класс безопасности | компл
27.33.13.130.59.1.20.09-5183-000 | Муфта концевая марки 5ПКВКтЭнг 1-HF-LOKA-1,5, на напряжение до 1000 В, для внутренней установки для герметизации конца контрольного кабеля, 4 класс безопасности | компл
59.1.20.09-5184 | Муфта концевая марки 5ПКВКтЭнг 1-HF-LOKA-2.5, на напряжение до 1000 В, для внутренней установки для герметизации конца контрольного кабеля, 4 класс безопасности | компл
27.33.13.130.59.1.20.09-5184-000 | Муфта концевая марки 5ПКВКтЭнг 1-HF-LOKA-2.5, на напряжение до 1000 В, для внутренней установки для герметизации конца контрольного кабеля, 4 класс безопасности | компл
59.1.20.09-5185 | Муфта концевая марки 5ПКВКтЭонг 1-HF-0,5, на напряжение до 1000 В, для внутренней установки для герметизации конца контрольного кабеля, 4 класс безопасности | компл
27.33.13.130.59.1.20.09-5185-000 | Муфта концевая марки 5ПКВКтЭонг 1-HF-0,5, на напряжение до 1000 В, для внутренней установки для герметизации конца контрольного кабеля, 4 класс безопасности | компл
59.1.20.09-5186 | Муфта концевая марки 5ПКВтнг 1-HF-25, на напряжение до 1000 В, для внутренней установки для герметизации конца силового кабеля, 4 класс безопасности | компл
27.33.13.130.59.1.20.09-5186-000 | Муфта концевая марки 5ПКВтнг 1-HF-25, на напряжение до 1000 В, для внутренней установки для герметизации конца силового кабеля, 4 класс безопасности | компл
59.1.20.09-5187 | Муфта концевая марки 5ПКВтнг 1-HF-LOKA-10, на напряжение до 1000 В, для внутренней установки для герметизации конца силового кабеля, 4 класс безопасности | компл
27.33.13.130.59.1.20.09-5187-000 | Муфта концевая марки 5ПКВтнг 1-HF-LOKA-10, на напряжение до 1000 В, для внутренней установки для герметизации конца силового кабеля, 4 класс безопасности | компл
59.1.20.09-5188 | Муфта концевая марки 5ПКВтнг 1-HF-LOKA-6, на напряжение до 1000 В, для внутренней установки для герметизации конца силового кабеля, 4 класс безопасности | компл
27.33.13.130.59.1.20.09-5188-000 | Муфта концевая марки 5ПКВтнг 1-HF-LOKA-6, на напряжение до 1000 В, для внутренней установки для герметизации конца силового кабеля, 4 класс безопасности | компл
59.1.20.09-5189 | Муфта концевая марки 5ПКВтнг 1-HF-LOCA-16, на напряжение до 1000 В, для внутренней установки для герметизации конца силового кабеля, 4 класс безопасности | компл
27.33.13.130.59.1.20.09-5189-000 | Муфта концевая марки 5ПКВтнг 1-HF-LOCA-16, на напряжение до 1000 В, для внутренней установки для герметизации конца силового кабеля, 4 класс безопасности | компл
59.1.20.09-5190 | Муфта концевая марки 5ПКВтпнг 1-HF-95, на напряжение до 1000 В, для внутренней установки для герметизации конца силового кабеля, 4 класс безопасности | компл
27.33.13.130.59.1.20.09-5190-000 | Муфта концевая марки 5ПКВтпнг 1-HF-95, на напряжение до 1000 В, для внутренней установки для герметизации конца силового кабеля, 4 класс безопасности | компл
59.1.20.09-5191 | Муфта концевая марки 5ПКВтпнг 1-HF-LOKA-10, на напряжение до 1000 В, для внутренней установки для герметизации конца силового кабеля, 4 класс безопасности | компл
27.33.13.130.59.1.20.09-5191-000 | Муфта концевая марки 5ПКВтпнг 1-HF-LOKA-10, на напряжение до 1000 В, для внутренней установки для герметизации конца силового кабеля, 4 класс безопасности | компл
59.1.20.09-5192 | Муфта концевая марки 5ПКВтпнг 1-HF-120, на напряжение до 1000 В, для внутренней установки для герметизации конца силового кабеля, 4 класс безопасности | компл
27.33.13.130.59.1.20.09-5192-000 | Муфта концевая марки 5ПКВтпнг 1-HF-120, на напряжение до 1000 В, для внутренней установки для герметизации конца силового кабеля, 4 класс безопасности | компл
59.1.20.09-5193 | Муфта концевая марки 5ПКВтпнг 1-HF-150, на напряжение до 1000 В, для внутренней установки для герметизации конца силового кабеля, 4 класс безопасности | компл
27.33.13.130.59.1.20.09-5193-000 | Муфта концевая марки 5ПКВтпнг 1-HF-150, на напряжение до 1000 В, для внутренней установки для герметизации конца силового кабеля, 4 класс безопасности | компл
59.1.20.09-5194 | Муфта концевая марки 5ПКВтпнг 1-HF-185, на напряжение до 1000 В, для внутренней установки для герметизации конца силового кабеля, 4 класс безопасности | компл
27.33.13.130.59.1.20.09-5194-000 | Муфта концевая марки 5ПКВтпнг 1-HF-185, на напряжение до 1000 В, для внутренней установки для герметизации конца силового кабеля, 4 класс безопасности | компл
59.1.20.09-5195 | Муфта концевая марки 5ПКВтпнг 1-HF-LOKA-185, на напряжение до 1000 В, для внутренней установки для герметизации конца силового кабеля, 4 класс безопасности | компл
27.33.13.130.59.1.20.09-5195-000 | Муфта концевая марки 5ПКВтпнг 1-HF-LOKA-185, на напряжение до 1000 В, для внутренней установки для герметизации конца силового кабеля, 4 класс безопасности | компл
59.1.20.09-5196 | Муфта концевая марки 5ПКВтпнг 1-HF-LOKA-50, на напряжение до 1000 В, для внутренней установки для герметизации конца силового кабеля, 4 класс безопасности | компл
27.33.13.130.59.1.20.09-5196-000 | Муфта концевая марки 5ПКВтпнг 1-HF-LOKA-50, на напряжение до 1000 В, для внутренней установки для герметизации конца силового кабеля, 4 класс безопасности | компл
59.1.20.09-5197 | Муфта концевая марки 5ПКВтпнг 1-HF-LOCA-120, на напряжение до 1000 В, для внутренней установки для герметизации конца силового кабеля, 4 класс безопасности | компл
27.33.13.130.59.1.20.09-5197-000 | Муфта концевая марки 5ПКВтпнг 1-HF-LOCA-120, на напряжение до 1000 В, для внутренней установки для герметизации конца силового кабеля, 4 класс безопасности | компл
59.1.20.09-5198 | Муфта концевая марки 5ПКВтпнг 1-HF-LOCA-150, на напряжение до 1000 В, для внутренней установки для герметизации конца силового кабеля, 4 класс безопасности | компл
27.33.13.130.59.1.20.09-5198-000 | Муфта концевая марки 5ПКВтпнг 1-HF-LOCA-150, на напряжение до 1000 В, для внутренней установки для герметизации конца силового кабеля, 4 класс безопасности | компл
59.1.20.09-5199 | Муфта концевая марки 5ПКВтпнг 1-HF-LOCA-35, на напряжение до 1000 В, для внутренней установки для герметизации конца силового кабеля, 4 класс безопасности | компл
27.33.13.130.59.1.20.09-5199-000 | Муфта концевая марки 5ПКВтпнг 1-HF-LOCA-35, на напряжение до 1000 В, для внутренней установки для герметизации конца силового кабеля, 4 класс безопасности | компл
59.1.20.09-5200 | Муфта концевая марки 5ПКВтпнг 1-HF-LOCA-70, на напряжение до 1000 В, для внутренней установки для герметизации конца силового кабеля, 4 класс безопасности | компл
27.33.13.130.59.1.20.09-5200-000 | Муфта концевая марки 5ПКВтпнг 1-HF-LOCA-70, на напряжение до 1000 В, для внутренней установки для герметизации конца силового кабеля, 4 класс безопасности | компл
59.1.20.09-5201 | Муфта концевая марки 5ПКВтпнг 1-HF-LOCA-95, на напряжение до 1000 В, для внутренней установки для герметизации конца силового кабеля, 4 класс безопасности | компл
27.33.13.130.59.1.20.09-5201-000 | Муфта концевая марки 5ПКВтпнг 1-HF-LOCA-95, на напряжение до 1000 В, для внутренней установки для герметизации конца силового кабеля, 4 класс безопасности | компл
59.1.20.09-5202 | Муфта концевая марки 5ПКВтпнг1-HF-25, на напряжение до 1000 В, для внутренней установки для герметизации конца силового кабеля, 4 класс безопасности | компл
27.33.13.130.59.1.20.09-5202-000 | Муфта концевая марки 5ПКВтпнг1-HF-25, на напряжение до 1000 В, для внутренней установки для герметизации конца силового кабеля, 4 класс безопасности | компл
59.1.20.09-5203 | Муфта концевая марки 5ПКВТпнг1-HF-50, на напряжение до 1000 В, для внутренней установки для герметизации конца силового кабеля, 4 класс безопасности | компл
27.33.13.130.59.1.20.09-5203-000 | Муфта концевая марки 5ПКВТпнг1-HF-50, на напряжение до 1000 В, для внутренней установки для герметизации конца силового кабеля, 4 класс безопасности | компл
59.1.20.09-5204 | Муфта концевая марки 5ПКВТпнг1-HF-70, на напряжение до 1000 В, для внутренней установки для герметизации конца силового кабеля, 4 класс безопасности | компл
27.33.13.130.59.1.20.09-5204-000 | Муфта концевая марки 5ПКВТпнг1-HF-70, на напряжение до 1000 В, для внутренней установки для герметизации конца силового кабеля, 4 класс безопасности | компл
59.1.20.09-5205 | Муфта концевая марки 5ПКВтпнг1-HF-35, на напряжение до 1000 В, для внутренней установки для герметизации конца силового кабеля, 4 класс безопасности | компл
27.33.13.130.59.1.20.09-5205-000 | Муфта концевая марки 5ПКВтпнг1-HF-35, на напряжение до 1000 В, для внутренней установки для герметизации конца силового кабеля, 4 класс безопасности | компл
59.1.20.09-5206 | Муфта концевая марки 5ПКВттнг1-HF-6, на напряжение до 1000 В, для внутренней установки для герметизации конца силового кабеля, 4 класс безопасности | компл
27.33.13.130.59.1.20.09-5206-000 | Муфта концевая марки 5ПКВттнг1-HF-6, на напряжение до 1000 В, для внутренней установки для герметизации конца силового кабеля, 4 класс безопасности | компл
59.1.20.09-5207 | Муфта концевая марки 712ПКВКтЭЭонг 1-HF-0,75, на напряжение до 1000 В, для внутренней установки для герметизации конца контрольного кабеля, 4 класс безопасности | компл
27.33.13.130.59.1.20.09-5207-000 | Муфта концевая марки 712ПКВКтЭЭонг 1-HF-0,75, на напряжение до 1000 В, для внутренней установки для герметизации конца контрольного кабеля, 4 класс безопасности | компл
59.1.20.09-5208 | Муфта концевая марки 7ПКВКтнг 1-HF-1.5, на напряжение до 1000 В, для внутренней установки для герметизации конца контрольного кабеля, 4 класс безопасности | компл
27.33.13.130.59.1.20.09-5208-000 | Муфта концевая марки 7ПКВКтнг 1-HF-1.5, на напряжение до 1000 В, для внутренней установки для герметизации конца контрольного кабеля, 4 класс безопасности | компл
59.1.20.09-5209 | Муфта концевая марки 7ПКВКтнг 1-HF-2,5, на напряжение до 1000 В, для внутренней установки для герметизации конца контрольного кабеля, 4 класс безопасности | компл
27.33.13.130.59.1.20.09-5209-000 | Муфта концевая марки 7ПКВКтнг 1-HF-2,5, на напряжение до 1000 В, для внутренней установки для герметизации конца контрольного кабеля, 4 класс безопасности | компл
59.1.20.09-5210 | Муфта концевая марки 7ПКВКтЭнг 1-HF-1, на напряжение до 1000 В, для внутренней установки для герметизации конца контрольного кабеля, 4 класс безопасности | компл
27.33.13.130.59.1.20.09-5210-000 | Муфта концевая марки 7ПКВКтЭнг 1-HF-1, на напряжение до 1000 В, для внутренней установки для герметизации конца контрольного кабеля, 4 класс безопасности | компл
59.1.20.09-5211 | Муфта концевая марки 7ПКВКтЭнг 1-HF-1,5, на напряжение до 1000 В, для внутренней установки для герметизации конца контрольного кабеля, 4 класс безопасности | компл
27.33.13.130.59.1.20.09-5211-000 | Муфта концевая марки 7ПКВКтЭнг 1-HF-1,5, на напряжение до 1000 В, для внутренней установки для герметизации конца контрольного кабеля, 4 класс безопасности | компл
59.1.20.09-5212 | Муфта концевая марки 7ПКВКтЭнг 1-HF-6, на напряжение до 1000 В, для внутренней установки для герметизации конца контрольного кабеля, 4 класс безопасности | компл
27.33.13.130.59.1.20.09-5212-000 | Муфта концевая марки 7ПКВКтЭнг 1-HF-6, на напряжение до 1000 В, для внутренней установки для герметизации конца контрольного кабеля, 4 класс безопасности | компл
59.1.20.09-5213 | Муфта концевая марки 7ПКВКтЭнг 1-HF-LOKA-1, на напряжение до 1000 В, для внутренней установки для герметизации конца контрольного кабеля, 4 класс безопасности | компл
27.33.13.130.59.1.20.09-5213-000 | Муфта концевая марки 7ПКВКтЭнг 1-HF-LOKA-1, на напряжение до 1000 В, для внутренней установки для герметизации конца контрольного кабеля, 4 класс безопасности | компл
59.1.20.09-5214 | Муфта концевая марки 7ПКВКтЭнг 1-HF-2,5, на напряжение до 1000 В, для внутренней установки для герметизации конца контрольного кабеля, 4 класс безопасности | компл
27.33.13.130.59.1.20.09-5214-000 | Муфта концевая марки 7ПКВКтЭнг 1-HF-2,5, на напряжение до 1000 В, для внутренней установки для герметизации конца контрольного кабеля, 4 класс безопасности | компл
59.1.20.09-5215 | Муфта концевая марки 7ПКВКтЭонг 1-HF-0,35, на напряжение до 1000 В, для внутренней установки для герметизации конца контрольного кабеля, 4 класс безопасности | компл
27.33.13.130.59.1.20.09-5215-000 | Муфта концевая марки 7ПКВКтЭонг 1-HF-0,35, на напряжение до 1000 В, для внутренней установки для герметизации конца контрольного кабеля, 4 класс безопасности | компл
59.1.20.09-5216 | Муфта концевая марки 7ПКВКтЭонг 1-HF-0,5, на напряжение до 1000 В, для внутренней установки для герметизации конца контрольного кабеля, 4 класс безопасности | компл
27.33.13.130.59.1.20.09-5216-000 | Муфта концевая марки 7ПКВКтЭонг 1-HF-0,5, на напряжение до 1000 В, для внутренней установки для герметизации конца контрольного кабеля, 4 класс безопасности | компл
59.1.20.09-5217 | Муфта концевая марки 7ПКВКтЭонг 1-HF-1,5, на напряжение до 1000 В, для внутренней установки для герметизации конца контрольного кабеля, 4 класс безопасности | компл
27.33.13.130.59.1.20.09-5217-000 | Муфта концевая марки 7ПКВКтЭонг 1-HF-1,5, на напряжение до 1000 В, для внутренней установки для герметизации конца контрольного кабеля, 4 класс безопасности | компл
59.1.20.09-5218 | Муфта концевая марки 7ПКВКтЭонг 1-HF-1,0, на напряжение до 1000 В, для внутренней установки для герметизации конца контрольного кабеля, 4 класс безопасности | компл
27.33.13.130.59.1.20.09-5218-000 | Муфта концевая марки 7ПКВКтЭонг 1-HF-1,0, на напряжение до 1000 В, для внутренней установки для герметизации конца контрольного кабеля, 4 класс безопасности | компл
59.1.20.09-5219 | Муфта концевая марки 7ПКВКтЭЭонг 1-HF-0,35, на напряжение до 1000 В, для внутренней установки для герметизации конца контрольного кабеля, 4 класс безопасности | компл
27.33.13.130.59.1.20.09-5219-000 | Муфта концевая марки 7ПКВКтЭЭонг 1-HF-0,35, на напряжение до 1000 В, для внутренней установки для герметизации конца контрольного кабеля, 4 класс безопасности | компл
59.1.20.09-5220 | Муфта концевая марки ЕК-3-01-(ВВГнг 5x10-FRLS)-Н, на напряжение до 1000 В, для герметизации конца силового кабеля, 4 класс безопасности | компл
27.33.13.130.59.1.20.09-5220-000 | Муфта концевая марки ЕК-3-01-(ВВГнг 5x10-FRLS)-Н, на напряжение до 1000 В, для герметизации конца силового кабеля, 4 класс безопасности | компл
59.1.20.09-5221 | Муфта концевая ЕК-1 (КВВГнг-LS 14x1,5)/0-0-0-0 на напряжение до 1000 В для герметизации конца контрольного кабеля, 2 класс безопасности | компл
27.33.13.130.59.1.20.09-5221-000 | Муфта концевая ЕК-1 (КВВГнг-LS 14x1,5)/0-0-0-0 на напряжение до 1000 В для герметизации конца контрольного кабеля, 2 класс безопасности | компл
59.1.20.09-5222 | Муфта концевая ЕК-1-(КВВГнг(А)-LS 7x2,5)/0-0-0-0 на напряжение до 1000 В для герметизации конца контрольного кабеля, 2 класс безопасности | компл
27.33.13.130.59.1.20.09-5222-000 | Муфта концевая ЕК-1-(КВВГнг(А)-LS 7x2,5)/0-0-0-0 на напряжение до 1000 В для герметизации конца контрольного кабеля, 2 класс безопасности | компл
59.1.20.09-5223 | Муфта концевая ЕК-3-(КВВГнг(А)-LS-10x6-LS)/Т-0-Н-0 на напряжение до 1000 В для герметизации конца контрольного кабеля, 2 класс безопасности | компл
27.33.13.130.59.1.20.09-5223-000 | Муфта концевая ЕК-3-(КВВГнг(А)-LS-10x6-LS)/Т-0-Н-0 на напряжение до 1000 В для герметизации конца контрольного кабеля, 2 класс безопасности | компл
59.1.20.09-5224 | Муфта переходная EP-1-(ПвПнг(А) 4x10-FRHF-4x4)/T-0-H-FR на напряжение до 1000 В для герметизации конца силового кабеля, 2 класс безопасности | компл
27.33.13.130.59.1.20.09-5224-000 | Муфта переходная EP-1-(ПвПнг(А) 4x10-FRHF-4x4)/T-0-H-FR на напряжение до 1000 В для герметизации конца силового кабеля, 2 класс безопасности | компл
59.1.20.09-5225 | Муфта переходная EP-1-(ПвПнг(А) 4x10-FRHF-4x4)/T-0-H-FR на напряжение до 1000 В для герметизации конца силового кабеля, 3 класс безопасности | компл
27.33.13.130.59.1.20.09-5225-000 | Муфта переходная EP-1-(ПвПнг(А) 4x10-FRHF-4x4)/T-0-H-FR на напряжение до 1000 В для герметизации конца силового кабеля, 3 класс безопасности | компл
59.1.20.09-5226 | Муфта переходная EP-1-(ПвПнг(А) 4x10-FRHF-4x4)/T-0-H-FR на напряжение до 1000 В для герметизации конца силового кабеля, 4 класс безопасности | компл
27.33.13.130.59.1.20.09-5226-000 | Муфта переходная EP-1-(ПвПнг(А) 4x10-FRHF-4x4)/T-0-H-FR на напряжение до 1000 В для герметизации конца силового кабеля, 4 класс безопасности | компл
59.1.20.09-5227 | Муфта переходная EP-1-(ПвПнг(А) 4x16-FRHF-4x4)/T-0-H-FR на напряжение до 1000 В для герметизации конца силового кабеля, 2 класс безопасности | компл
27.33.13.130.59.1.20.09-5227-000 | Муфта переходная EP-1-(ПвПнг(А) 4x16-FRHF-4x4)/T-0-H-FR на напряжение до 1000 В для герметизации конца силового кабеля, 2 класс безопасности | компл
59.1.20.09-5228 | Муфта переходная EP-1-(ПвПнг(А) 4x16-FRHF-4x4)/T-0-H-FR на напряжение до 1000 В для герметизации конца силового кабеля, 3 класс безопасности | компл
27.33.13.130.59.1.20.09-5228-000 | Муфта переходная EP-1-(ПвПнг(А) 4x16-FRHF-4x4)/T-0-H-FR на напряжение до 1000 В для герметизации конца силового кабеля, 3 класс безопасности | компл
59.1.20.09-5229 | Муфта переходная EP-1-(ПвПнг(А) 4x16-FRHF-4x4)/T-0-H-FR на напряжение до 1000 В для герметизации конца силового кабеля, 4 класс безопасности | компл
27.33.13.130.59.1.20.09-5229-000 | Муфта переходная EP-1-(ПвПнг(А) 4x16-FRHF-4x4)/T-0-H-FR на напряжение до 1000 В для герметизации конца силового кабеля, 4 класс безопасности | компл
59.1.20.09-5230 | Муфта переходная EP-3-(ВВГнг(А) 4x10-FRLS-4x4)/T-0-H-FR на напряжение до 1000 В для герметизации конца силового кабеля, 2 класс безопасности | компл
27.33.13.130.59.1.20.09-5230-000 | Муфта переходная EP-3-(ВВГнг(А) 4x10-FRLS-4x4)/T-0-H-FR на напряжение до 1000 В для герметизации конца силового кабеля, 2 класс безопасности | компл
59.1.20.09-5231 | Муфта переходная EP-3-(ВВГнг(А) 4x10-FRLS-4x4)/T-0-H-FR на напряжение до 1000 В для герметизации конца силового кабеля, 3 класс безопасности | компл
27.33.13.130.59.1.20.09-5231-000 | Муфта переходная EP-3-(ВВГнг(А) 4x10-FRLS-4x4)/T-0-H-FR на напряжение до 1000 В для герметизации конца силового кабеля, 3 класс безопасности | компл
59.1.20.09-5232 | Муфта переходная EP-3-(ВВГнг(А) 4x10-FRLS-4x4)/T-0-H-FR на напряжение до 1000 В для герметизации конца силового кабеля, 4 класс безопасности | компл
27.33.13.130.59.1.20.09-5232-000 | Муфта переходная EP-3-(ВВГнг(А) 4x10-FRLS-4x4)/T-0-H-FR на напряжение до 1000 В для герметизации конца силового кабеля, 4 класс безопасности | компл
59.1.20.09-5233 | Муфта переходная EP-3-(ВВГнг(А) 4x16-FRLS-4x4)/T-0-H-FR на напряжение до 1000 В для герметизации конца силового кабеля, 2 класс безопасности | компл
27.33.13.130.59.1.20.09-5233-000 | Муфта переходная EP-3-(ВВГнг(А) 4x16-FRLS-4x4)/T-0-H-FR на напряжение до 1000 В для герметизации конца силового кабеля, 2 класс безопасности | компл
59.1.20.09-5234 | Муфта переходная EP-3-(ВВГнг(А) 4x16-FRLS-4x4)/T-0-H-FR на напряжение до 1000 В для герметизации конца силового кабеля, 3 класс безопасности | компл
27.33.13.130.59.1.20.09-5234-000 | Муфта переходная EP-3-(ВВГнг(А) 4x16-FRLS-4x4)/T-0-H-FR на напряжение до 1000 В для герметизации конца силового кабеля, 3 класс безопасности | компл
59.1.20.09-5235 | Муфта переходная EP-3-(ВВГнг(А) 4x16-FRLS-4x4)/T-0-H-FR на напряжение до 1000 В для герметизации конца силового кабеля, 4 класс безопасности | компл
27.33.13.130.59.1.20.09-5235-000 | Муфта переходная EP-3-(ВВГнг(А) 4x16-FRLS-4x4)/T-0-H-FR на напряжение до 1000 В для герметизации конца силового кабеля, 4 класс безопасности | компл
59.1.20.09-5236 | Муфта переходная ЕК марки ЕК-1-14-(ВВГнг3x25-FRLS-3x6)-Н, на напряжение до 1000 В, для герметизации конца силового кабеля, 4 класс безопасности | компл
27.33.13.130.59.1.20.09-5236-000 | Муфта переходная ЕК марки ЕК-1-14-(ВВГнг3x25-FRLS-3x6)-Н, на напряжение до 1000 В, для герметизации конца силового кабеля, 4 класс безопасности | компл
59.1.20.09-5237 | Муфта переходная ЕК марки ЕК-1-14-(ВВГнг3x35-FRLS-3x10)-Н, на напряжение до 1000 В, для герметизации конца силового кабеля, 4 класс безопасности | компл
27.33.13.130.59.1.20.09-5237-000 | Муфта переходная ЕК марки ЕК-1-14-(ВВГнг3x35-FRLS-3x10)-Н, на напряжение до 1000 В, для герметизации конца силового кабеля, 4 класс безопасности | компл
59.1.20.09-5238 | Муфта переходная ЕК марки ЕК-1-14-(ВВГнг4x10-FRLS-4x4)-Н, на напряжение до 1000 В, для герметизации конца силового кабеля, 4 класс безопасности | компл
27.33.13.130.59.1.20.09-5238-000 | Муфта переходная ЕК марки ЕК-1-14-(ВВГнг4x10-FRLS-4x4)-Н, на напряжение до 1000 В, для герметизации конца силового кабеля, 4 класс безопасности | компл
59.1.20.09-5239 | Муфта переходная ЕК марки ЕК-1-14-(ВВГнг4x25-FRLS-4x6)-Н, на напряжение до 1000 В, для герметизации конца силового кабеля, 4 класс безопасности | компл
27.33.13.130.59.1.20.09-5239-000 | Муфта переходная ЕК марки ЕК-1-14-(ВВГнг4x25-FRLS-4x6)-Н, на напряжение до 1000 В, для герметизации конца силового кабеля, 4 класс безопасности | компл
59.1.20.09-5240 | Муфта переходная ЕК марки ЕК-1-14-(ВВГнг4x35-FRLS-4x16)-Н, на напряжение до 1000 В, для герметизации конца силового кабеля, 4 класс безопасности | компл
27.33.13.130.59.1.20.09-5240-000 | Муфта переходная ЕК марки ЕК-1-14-(ВВГнг4x35-FRLS-4x16)-Н, на напряжение до 1000 В, для герметизации конца силового кабеля, 4 класс безопасности | компл
59.1.20.09-5241 | Муфта переходная ЕК марки ЕК-1-14-(ВВГнг4x35-LS-4x16)-Н, на напряжение до 1000 В, для герметизации конца силового кабеля, 4 класс безопасности | компл
27.33.13.130.59.1.20.09-5241-000 | Муфта переходная ЕК марки ЕК-1-14-(ВВГнг4x35-LS-4x16)-Н, на напряжение до 1000 В, для герметизации конца силового кабеля, 4 класс безопасности | компл
59.1.20.09-5242 | Муфта переходная ЕК марки ЕК-1-14-(ВВГнг4x50-FRLS-4x16)-Н, на напряжение до 1000 В, для герметизации конца силового кабеля, 4 класс безопасности | компл
27.33.13.130.59.1.20.09-5242-000 | Муфта переходная ЕК марки ЕК-1-14-(ВВГнг4x50-FRLS-4x16)-Н, на напряжение до 1000 В, для герметизации конца силового кабеля, 4 класс безопасности | компл
59.1.20.09-5243 | Муфта переходная ЕК марки ЕК-1-14-(ВВГнг4x6-FRLS-4x4)-Н, на напряжение до 1000 В, для герметизации конца силового кабеля, 4 класс безопасности | компл
27.33.13.130.59.1.20.09-5243-000 | Муфта переходная ЕК марки ЕК-1-14-(ВВГнг4x6-FRLS-4x4)-Н, на напряжение до 1000 В, для герметизации конца силового кабеля, 4 класс безопасности | компл
59.1.20.09-5244 | Муфта переходная ЕК марки ЕК-1-14-(ВВГнг4x6-LS-4x4)-Н, на напряжение до 1000 В, для герметизации конца силового кабеля, 4 класс безопасности | компл
27.33.13.130.59.1.20.09-5244-000 | Муфта переходная ЕК марки ЕК-1-14-(ВВГнг4x6-LS-4x4)-Н, на напряжение до 1000 В, для герметизации конца силового кабеля, 4 класс безопасности | компл
59.1.20.09-5245 | Муфта переходная ЕК марки ЕК-1-14-(ВВГнг4x70-FRLS-4x25)-Н, на напряжение до 1000 В, для герметизации конца силового кабеля, 4 класс безопасности | компл
27.33.13.130.59.1.20.09-5245-000 | Муфта переходная ЕК марки ЕК-1-14-(ВВГнг4x70-FRLS-4x25)-Н, на напряжение до 1000 В, для герметизации конца силового кабеля, 4 класс безопасности | компл
59.1.20.09-5246 | Муфта переходная ЕК марки ЕК-1-14-(ВВГнг5x16-LS-5x6)-Н, на напряжение до 1000 В, для герметизации конца силового кабеля, 4 класс безопасности | компл
27.33.13.130.59.1.20.09-5246-000 | Муфта переходная ЕК марки ЕК-1-14-(ВВГнг5x16-LS-5x6)-Н, на напряжение до 1000 В, для герметизации конца силового кабеля, 4 класс безопасности | компл
59.1.20.09-5247 | Муфта переходная ЕК марки ЕК-3-14 (ВВГнг 4x4)-Н, на напряжение до 1000 В, для герметизации конца силового кабеля, 4 класс безопасности | компл
27.33.13.130.59.1.20.09-5247-000 | Муфта переходная ЕК марки ЕК-3-14 (ВВГнг 4x4)-Н, на напряжение до 1000 В, для герметизации конца силового кабеля, 4 класс безопасности | компл
59.1.20.09-5248 | Муфта переходная ЕК марки ЕК-3-14(ВВГнг 3x25-FRLS-3x6)-Н, на напряжение до 1000 В, для герметизации конца силового кабеля, 4 класс безопасности | компл
27.33.13.130.59.1.20.09-5248-000 | Муфта переходная ЕК марки ЕК-3-14(ВВГнг 3x25-FRLS-3x6)-Н, на напряжение до 1000 В, для герметизации конца силового кабеля, 4 класс безопасности | компл
59.1.20.09-5249 | Муфта переходная ЕК марки ЕК-3-14-(ВВГнг 4x16)-Н, на напряжение до 1000 В, для герметизации конца силового кабеля, 4 класс безопасности | компл
27.33.13.130.59.1.20.09-5249-000 | Муфта переходная ЕК марки ЕК-3-14-(ВВГнг 4x16)-Н, на напряжение до 1000 В, для герметизации конца силового кабеля, 4 класс безопасности | компл
59.1.20.09-5250 | Муфта переходная ЕК марки ЕР-3-(ВВГнг4x120-FRLS-4x25)/Т-0-Н-FR, на напряжение до 1000 В, для герметизации конца силового кабеля, 4 класс безопасности | компл
27.33.13.130.59.1.20.09-5250-000 | Муфта переходная ЕК марки ЕР-3-(ВВГнг4x120-FRLS-4x25)/Т-0-Н-FR, на напряжение до 1000 В, для герметизации конца силового кабеля, 4 класс безопасности | компл
59.1.20.09-5251 | Муфта переходная ЕК-3-14 (ВВГнг 4х70-LS 4x35)-Н на напряжение до 1000 В для герметизации конца силового кабеля, 2 класс безопасности | компл
27.33.13.130.59.1.20.09-5251-000 | Муфта переходная ЕК-3-14 (ВВГнг 4х70-LS 4x35)-Н на напряжение до 1000 В для герметизации конца силового кабеля, 2 класс безопасности | компл
59.1.20.09-5252 | Муфта переходная ЕК-3-14 (ВВГнг 4х70-LS 4x35)-Н на напряжение до 1000 В для герметизации конца силового кабеля, 3 класс безопасности | компл
27.33.13.130.59.1.20.09-5252-000 | Муфта переходная ЕК-3-14 (ВВГнг 4х70-LS 4x35)-Н на напряжение до 1000 В для герметизации конца силового кабеля, 3 класс безопасности | компл
59.1.20.09-5253 | Муфта переходная ЕК-3-14 (ВВГнг 4х70-LS 4x35)-Н на напряжение до 1000 В для герметизации конца силового кабеля, 4 класс безопасности | компл
27.33.13.130.59.1.20.09-5253-000 | Муфта переходная ЕК-3-14 (ВВГнг 4х70-LS 4x35)-Н на напряжение до 1000 В для герметизации конца силового кабеля, 4 класс безопасности | компл
59.1.20.09-5254 | Муфта переходная ЕК-3-14 (ВВГнг 5х70-LS-5x35)-Н на напряжение до 1000 В для герметизации конца силового кабеля, 2 класс безопасности | компл
27.33.13.130.59.1.20.09-5254-000 | Муфта переходная ЕК-3-14 (ВВГнг 5х70-LS-5x35)-Н на напряжение до 1000 В для герметизации конца силового кабеля, 2 класс безопасности | компл
59.1.20.09-5255 | Муфта переходная ЕК-3-14 (ВВГнг 5х70-LS-5x35)-Н на напряжение до 1000 В для герметизации конца силового кабеля, 3 класс безопасности | компл
27.33.13.130.59.1.20.09-5255-000 | Муфта переходная ЕК-3-14 (ВВГнг 5х70-LS-5x35)-Н на напряжение до 1000 В для герметизации конца силового кабеля, 3 класс безопасности | компл
59.1.20.09-5256 | Муфта переходная ЕК-3-14 (ВВГнг 5х70-LS-5x35)-Н на напряжение до 1000 В для герметизации конца силового кабеля, 4 класс безопасности | компл
27.33.13.130.59.1.20.09-5256-000 | Муфта переходная ЕК-3-14 (ВВГнг 5х70-LS-5x35)-Н на напряжение до 1000 В для герметизации конца силового кабеля, 4 класс безопасности | компл
59.1.20.09-5257 | Муфта переходная ЕР-1 (BВГнг-5х16-FRLS-5x6)/Т-0-Н-FR на напряжение до 1000 В для герметизации конца силового кабеля, 2 класс безопасности | компл
27.33.13.130.59.1.20.09-5257-000 | Муфта переходная ЕР-1 (BВГнг-5х16-FRLS-5x6)/Т-0-Н-FR на напряжение до 1000 В для герметизации конца силового кабеля, 2 класс безопасности | компл
59.1.20.09-5258 | Муфта переходная ЕР-1 (BВГнг-5х16-FRLS-5x6)/Т-0-Н-FR на напряжение до 1000 В для герметизации конца силового кабеля, 3 класс безопасности | компл
27.33.13.130.59.1.20.09-5258-000 | Муфта переходная ЕР-1 (BВГнг-5х16-FRLS-5x6)/Т-0-Н-FR на напряжение до 1000 В для герметизации конца силового кабеля, 3 класс безопасности | компл
59.1.20.09-5259 | Муфта переходная ЕР-1 (BВГнг-5х16-FRLS-5x6)/Т-0-Н-FR на напряжение до 1000 В для герметизации конца силового кабеля, 4 класс безопасности | компл
27.33.13.130.59.1.20.09-5259-000 | Муфта переходная ЕР-1 (BВГнг-5х16-FRLS-5x6)/Т-0-Н-FR на напряжение до 1000 В для герметизации конца силового кабеля, 4 класс безопасности | компл
59.1.20.09-5260 | Муфта переходная ЕР-1 (BВГнг-5x25-FRLS-5x6)/Т-0-Н-FR на напряжение до 1000 В для герметизации конца силового кабеля, 2 класс безопасности | компл
27.33.13.130.59.1.20.09-5260-000 | Муфта переходная ЕР-1 (BВГнг-5x25-FRLS-5x6)/Т-0-Н-FR на напряжение до 1000 В для герметизации конца силового кабеля, 2 класс безопасности | компл
59.1.20.09-5261 | Муфта переходная ЕР-1 (BВГнг-5x25-FRLS-5x6)/Т-0-Н-FR на напряжение до 1000 В для герметизации конца силового кабеля, 3 класс безопасности | компл
27.33.13.130.59.1.20.09-5261-000 | Муфта переходная ЕР-1 (BВГнг-5x25-FRLS-5x6)/Т-0-Н-FR на напряжение до 1000 В для герметизации конца силового кабеля, 3 класс безопасности | компл
59.1.20.09-5262 | Муфта переходная ЕР-1 (BВГнг-5x25-FRLS-5x6)/Т-0-Н-FR на напряжение до 1000 В для герметизации конца силового кабеля, 4 класс безопасности | компл
27.33.13.130.59.1.20.09-5262-000 | Муфта переходная ЕР-1 (BВГнг-5x25-FRLS-5x6)/Т-0-Н-FR на напряжение до 1000 В для герметизации конца силового кабеля, 4 класс безопасности | компл
59.1.20.09-5263 | Муфта переходная ЕР-1 (BВГнг-5x6-FRLS-5x4)/Т-0-Н-FR на напряжение до 1000 В для герметизации конца силового кабеля, 2 класс безопасности | компл
27.33.13.130.59.1.20.09-5263-000 | Муфта переходная ЕР-1 (BВГнг-5x6-FRLS-5x4)/Т-0-Н-FR на напряжение до 1000 В для герметизации конца силового кабеля, 2 класс безопасности | компл
59.1.20.09-5264 | Муфта переходная ЕР-1 (BВГнг-5x6-FRLS-5x4)/Т-0-Н-FR на напряжение до 1000 В для герметизации конца силового кабеля, 3 класс безопасности | компл
27.33.13.130.59.1.20.09-5264-000 | Муфта переходная ЕР-1 (BВГнг-5x6-FRLS-5x4)/Т-0-Н-FR на напряжение до 1000 В для герметизации конца силового кабеля, 3 класс безопасности | компл
59.1.20.09-5265 | Муфта переходная ЕР-1 (BВГнг-5x6-FRLS-5x4)/Т-0-Н-FR на напряжение до 1000 В для герметизации конца силового кабеля, 4 класс безопасности | компл
27.33.13.130.59.1.20.09-5265-000 | Муфта переходная ЕР-1 (BВГнг-5x6-FRLS-5x4)/Т-0-Н-FR на напряжение до 1000 В для герметизации конца силового кабеля, 4 класс безопасности | компл
59.1.20.09-5266 | Муфта переходная ЕР-3 (BВГнг-5x120-LS-5x25)/Т-0-Н-0 на напряжение до 1000 В для герметизации конца силового кабеля, 2 класс безопасности | компл
27.33.13.130.59.1.20.09-5266-000 | Муфта переходная ЕР-3 (BВГнг-5x120-LS-5x25)/Т-0-Н-0 на напряжение до 1000 В для герметизации конца силового кабеля, 2 класс безопасности | компл
59.1.20.09-5267 | Муфта переходная ЕР-3 (BВГнг-5x120-LS-5x25)/Т-0-Н-0 на напряжение до 1000 В для герметизации конца силового кабеля, 3 класс безопасности | компл
27.33.13.130.59.1.20.09-5267-000 | Муфта переходная ЕР-3 (BВГнг-5x120-LS-5x25)/Т-0-Н-0 на напряжение до 1000 В для герметизации конца силового кабеля, 3 класс безопасности | компл
59.1.20.09-5268 | Муфта переходная ЕР-3 (BВГнг-5x120-LS-5x25)/Т-0-Н-0 на напряжение до 1000 В для герметизации конца силового кабеля, 4 класс безопасности | компл
27.33.13.130.59.1.20.09-5268-000 | Муфта переходная ЕР-3 (BВГнг-5x120-LS-5x25)/Т-0-Н-0 на напряжение до 1000 В для герметизации конца силового кабеля, 4 класс безопасности | компл
59.1.20.09-5269 | Муфта переходная ЕР-3 (BВГнг-5x95-LS-5x70)/Т-0-Н-0 на напряжение до 1000 В для герметизации конца силового кабеля, 3 класс безопасности | компл
27.33.13.130.59.1.20.09-5269-000 | Муфта переходная ЕР-3 (BВГнг-5x95-LS-5x70)/Т-0-Н-0 на напряжение до 1000 В для герметизации конца силового кабеля, 3 класс безопасности | компл
59.1.20.09-5270 | Муфта переходная ЕР-3 (BВГнг-5x95-LS-5x70)/Т-0-Н-0 на напряжение до 1000 В для герметизации конца силового кабеля, 4 класс безопасности | компл
27.33.13.130.59.1.20.09-5270-000 | Муфта переходная ЕР-3 (BВГнг-5x95-LS-5x70)/Т-0-Н-0 на напряжение до 1000 В для герметизации конца силового кабеля, 4 класс безопасности | компл
59.1.20.09-5271 | Муфта переходная ЕР-3 (BВГнг-5x95-LS-5x70)/Т-0-Н-0 на напряжение до 1000 В для герметизации конца силового кабеля, 2 класс безопасности | компл
27.33.13.130.59.1.20.09-5271-000 | Муфта переходная ЕР-3 (BВГнг-5x95-LS-5x70)/Т-0-Н-0 на напряжение до 1000 В для герметизации конца силового кабеля, 2 класс безопасности | компл
59.1.20.09-5272 | Муфта переходная ЕР-3 (ВВГнг-3х16-FRLS-3x4)/Т-0-Н-FR на напряжение до 1000 В для герметизации конца силового кабеля, 2 класс безопасности | компл
27.33.13.130.59.1.20.09-5272-000 | Муфта переходная ЕР-3 (ВВГнг-3х16-FRLS-3x4)/Т-0-Н-FR на напряжение до 1000 В для герметизации конца силового кабеля, 2 класс безопасности | компл
59.1.20.09-5273 | Муфта переходная ЕР-3 (ВВГнг-3х16-FRLS-3x4)/Т-0-Н-FR на напряжение до 1000 В для герметизации конца силового кабеля, 3 класс безопасности | компл
27.33.13.130.59.1.20.09-5273-000 | Муфта переходная ЕР-3 (ВВГнг-3х16-FRLS-3x4)/Т-0-Н-FR на напряжение до 1000 В для герметизации конца силового кабеля, 3 класс безопасности | компл
59.1.20.09-5274 | Муфта переходная ЕР-3 (ВВГнг-3х16-FRLS-3x4)/Т-0-Н-FR на напряжение до 1000 В для герметизации конца силового кабеля, 4 класс безопасности | компл
27.33.13.130.59.1.20.09-5274-000 | Муфта переходная ЕР-3 (ВВГнг-3х16-FRLS-3x4)/Т-0-Н-FR на напряжение до 1000 В для герметизации конца силового кабеля, 4 класс безопасности | компл
59.1.20.09-5275 | Муфта соединительная ЕС-3-(ВВГнг(А)-FRLS 5x150-1 ВВГнг(А)-FRLS 5x150-1)/0-0-Н-FR на напряжение до 1000 В для соединения силовых кабелей, 2 класс безопасности | компл
27.33.13.130.59.1.20.09-5275-000 | Муфта соединительная ЕС-3-(ВВГнг(А)-FRLS 5x150-1 ВВГнг(А)-FRLS 5x150-1)/0-0-Н-FR на напряжение до 1000 В для соединения силовых кабелей, 2 класс безопасности | компл
59.1.20.09-5276 | Муфта соединительная ЕС-3-(ВВГнг(А)-FRLS 5x150-1 ВВГнг(А)-FRLS 5x150-1)/0-0-Н-FR на напряжение до 1000 В для соединения силовых кабелей, 3 класс безопасности | компл
27.33.13.130.59.1.20.09-5276-000 | Муфта соединительная ЕС-3-(ВВГнг(А)-FRLS 5x150-1 ВВГнг(А)-FRLS 5x150-1)/0-0-Н-FR на напряжение до 1000 В для соединения силовых кабелей, 3 класс безопасности | компл
59.1.20.09-5277 | Муфта соединительная ЕС-3-(ВВГнг(А)-FRLS 5x150-1 ВВГнг(А)-FRLS 5x150-1)/0-0-Н-FR на напряжение до 1000 В для соединения силовых кабелей, 4 класс безопасности | компл
27.33.13.130.59.1.20.09-5277-000 | Муфта соединительная ЕС-3-(ВВГнг(А)-FRLS 5x150-1 ВВГнг(А)-FRLS 5x150-1)/0-0-Н-FR на напряжение до 1000 В для соединения силовых кабелей, 4 класс безопасности | компл
59.1.20.09-5278 | Муфта соединительная ЕС-3-05 (КВВГнг-LS 7x1,5) на напряжение до 1000 В для соединения контрольных кабелей, 2 класс безопасности | компл
27.33.13.130.59.1.20.09-5278-000 | Муфта соединительная ЕС-3-05 (КВВГнг-LS 7x1,5) на напряжение до 1000 В для соединения контрольных кабелей, 2 класс безопасности | компл
59.1.20.09-5279 | Муфта соединительная ЕС-3-05 (КВВГнг-LS 7x1,5) на напряжение до 1000 В для соединения контрольных кабелей, 3 класс безопасности | компл
27.33.13.130.59.1.20.09-5279-000 | Муфта соединительная ЕС-3-05 (КВВГнг-LS 7x1,5) на напряжение до 1000 В для соединения контрольных кабелей, 3 класс безопасности | компл
59.1.20.09-5280 | Муфта соединительная ЕС-3-05 (КВВГнг-LS 7x1,5) на напряжение до 1000 В для соединения контрольных кабелей, 4 класс безопасности | компл
27.33.13.130.59.1.20.09-5280-000 | Муфта соединительная ЕС-3-05 (КВВГнг-LS 7x1,5) на напряжение до 1000 В для соединения контрольных кабелей, 4 класс безопасности | компл
59.1.20.09-5281 | Муфты концевые EK-3-01(ВВГнг(А)-LS 5x185)-НЕК, для оконцевания контрольных и силовых кабелей постоянного и переменного тока с номинальным напряжением до 1000 В 2 класс безопасности | компл
27.33.13.130.59.1.20.09-5281-000 | Муфты концевые EK-3-01(ВВГнг(А)-LS 5x185)-НЕК, для оконцевания контрольных и силовых кабелей постоянного и переменного тока с номинальным напряжением до 1000 В 2 класс безопасности | компл
59.1.20.09-5282 | Муфты концевые EK-3-01(ВВГнг(А)-LS 5x185)-Н, для оконцевания контрольных и силовых кабелей постоянного и переменного тока с номинальным напряжением до 1000 В 4 класс безопасности | компл
27.33.13.130.59.1.20.09-5282-000 | Муфты концевые EK-3-01(ВВГнг(А)-LS 5x185)-Н, для оконцевания контрольных и силовых кабелей постоянного и переменного тока с номинальным напряжением до 1000 В 4 класс безопасности | компл
59.1.20.09-5283 | Муфты концевые EK-3-01(ВВГнг(А)-LS 5x185)-Н, для оконцевания контрольных и силовых кабелей постоянного и переменного тока с номинальным напряжением до 1000 В 3 класс безопасности | компл
27.33.13.130.59.1.20.09-5283-000 | Муфты концевые EK-3-01(ВВГнг(А)-LS 5x185)-Н, для оконцевания контрольных и силовых кабелей постоянного и переменного тока с номинальным напряжением до 1000 В 3 класс безопасности | компл
59.1.20.09-5284 | Муфты концевые ЕК-1-(ПвПнг(А)-HF 4x95)/Т-0-Н-0, для оконцевания контрольных и силовых кабелей постоянного и переменного тока с номинальным напряжением до 1000 В 2 класс безопасности | компл
27.33.13.130.59.1.20.09-5284-000 | Муфты концевые ЕК-1-(ПвПнг(А)-HF 4x95)/Т-0-Н-0, для оконцевания контрольных и силовых кабелей постоянного и переменного тока с номинальным напряжением до 1000 В 2 класс безопасности | компл
59.1.20.09-5285 | Муфты концевые ЕК-1-(ПвПнг(А)-HF 4x95)/Т-0-Н-0, для оконцевания контрольных и силовых кабелей постоянного и переменного тока с номинальным напряжением до 1000 В 3 класс безопасности | компл
27.33.13.130.59.1.20.09-5285-000 | Муфты концевые ЕК-1-(ПвПнг(А)-HF 4x95)/Т-0-Н-0, для оконцевания контрольных и силовых кабелей постоянного и переменного тока с номинальным напряжением до 1000 В 3 класс безопасности | компл
59.1.20.09-5286 | Муфты концевые ЕК-1-01-(ВВГнг(А)-LS 3x16)-Н, для оконцевания контрольных и силовых кабелей постоянного и переменного тока с номинальным напряжением до 1000 В 4 класс безопасности | компл
27.33.13.130.59.1.20.09-5286-000 | Муфты концевые ЕК-1-01-(ВВГнг(А)-LS 3x16)-Н, для оконцевания контрольных и силовых кабелей постоянного и переменного тока с номинальным напряжением до 1000 В 4 класс безопасности | компл
59.1.20.09-5287 | Муфты концевые ЕК-1-01-(ВВГнг(А)-LS 3x16)-Н, для оконцевания контрольных и силовых кабелей постоянного и переменного тока с номинальным напряжением до 1000 В 2 класс безопасности | компл
27.33.13.130.59.1.20.09-5287-000 | Муфты концевые ЕК-1-01-(ВВГнг(А)-LS 3x16)-Н, для оконцевания контрольных и силовых кабелей постоянного и переменного тока с номинальным напряжением до 1000 В 2 класс безопасности | компл
59.1.20.09-5288 | Муфты концевые ЕК-1-01-(ВВГнг(А)-LS 3x16)-Н, для оконцевания контрольных и силовых кабелей постоянного и переменного тока с номинальным напряжением до 1000 В 3 класс безопасности | компл
27.33.13.130.59.1.20.09-5288-000 | Муфты концевые ЕК-1-01-(ВВГнг(А)-LS 3x16)-Н, для оконцевания контрольных и силовых кабелей постоянного и переменного тока с номинальным напряжением до 1000 В 3 класс безопасности | компл
59.1.20.09-5289 | Муфты концевые ЕК-1-01-(ВВГнг(А)-LS 3x25)-Н, для оконцевания контрольных и силовых кабелей постоянного и переменного тока с номинальным напряжением до 1000 В 4 класс безопасности | компл
27.33.13.130.59.1.20.09-5289-000 | Муфты концевые ЕК-1-01-(ВВГнг(А)-LS 3x25)-Н, для оконцевания контрольных и силовых кабелей постоянного и переменного тока с номинальным напряжением до 1000 В 4 класс безопасности | компл
59.1.20.09-5290 | Муфты концевые ЕК-1-01-(ВВГнг(А)-LS 3x25)-Н, для оконцевания контрольных и силовых кабелей постоянного и переменного тока с номинальным напряжением до 1000 В 2 класс безопасности | компл
27.33.13.130.59.1.20.09-5290-000 | Муфты концевые ЕК-1-01-(ВВГнг(А)-LS 3x25)-Н, для оконцевания контрольных и силовых кабелей постоянного и переменного тока с номинальным напряжением до 1000 В 2 класс безопасности | компл
59.1.20.09-5291 | Муфты концевые ЕК-1-01-(ВВГнг(А)-LS 3x25)-Н, для оконцевания контрольных и силовых кабелей постоянного и переменного тока с номинальным напряжением до 1000 В 3 класс безопасности | компл
27.33.13.130.59.1.20.09-5291-000 | Муфты концевые ЕК-1-01-(ВВГнг(А)-LS 3x25)-Н, для оконцевания контрольных и силовых кабелей постоянного и переменного тока с номинальным напряжением до 1000 В 3 класс безопасности | компл
59.1.20.09-5292 | Муфты концевые ЕК-1-01-(ВВГнг(А)-LS 5x150)-Н, для оконцевания контрольных и силовых кабелей постоянного и переменного тока с номинальным напряжением до 1000 В 3 класс безопасности | компл
27.33.13.130.59.1.20.09-5292-000 | Муфты концевые ЕК-1-01-(ВВГнг(А)-LS 5x150)-Н, для оконцевания контрольных и силовых кабелей постоянного и переменного тока с номинальным напряжением до 1000 В 3 класс безопасности | компл
59.1.20.09-5293 | Муфты концевые ЕК-1-01-(ВВГнг(А)-LS 5x150)-Н, для оконцевания контрольных и силовых кабелей постоянного и переменного тока с номинальным напряжением до 1000 В 2 класс безопасности | компл
27.33.13.130.59.1.20.09-5293-000 | Муфты концевые ЕК-1-01-(ВВГнг(А)-LS 5x150)-Н, для оконцевания контрольных и силовых кабелей постоянного и переменного тока с номинальным напряжением до 1000 В 2 класс безопасности | компл
59.1.20.09-5294 | Муфты концевые ЕК-1-01-(ВВГнг(А)-LS 5x150)-Н, для оконцевания контрольных и силовых кабелей постоянного и переменного тока с номинальным напряжением до 1000 В 4 класс безопасности | компл
27.33.13.130.59.1.20.09-5294-000 | Муфты концевые ЕК-1-01-(ВВГнг(А)-LS 5x150)-Н, для оконцевания контрольных и силовых кабелей постоянного и переменного тока с номинальным напряжением до 1000 В 4 класс безопасности | компл
59.1.20.09-5295 | Муфты концевые ЕК-2-01-(ВВГнг(А)-LS 3x25)-Н, для оконцевания контрольных и силовых кабелей постоянного и переменного тока с номинальным напряжением до 1000 В 4 класс безопасности | компл
27.33.13.130.59.1.20.09-5295-000 | Муфты концевые ЕК-2-01-(ВВГнг(А)-LS 3x25)-Н, для оконцевания контрольных и силовых кабелей постоянного и переменного тока с номинальным напряжением до 1000 В 4 класс безопасности | компл
59.1.20.09-5296 | Муфты концевые ЕК-2-01-(ВВГнг(А)-LS 3x25)-Н, для оконцевания контрольных и силовых кабелей постоянного и переменного тока с номинальным напряжением до 1000 В 2 класс безопасности | компл
27.33.13.130.59.1.20.09-5296-000 | Муфты концевые ЕК-2-01-(ВВГнг(А)-LS 3x25)-Н, для оконцевания контрольных и силовых кабелей постоянного и переменного тока с номинальным напряжением до 1000 В 2 класс безопасности | компл
59.1.20.09-5297 | Муфты концевые ЕК-2-01-(ВВГнг(А)-LS 3x25)-Н, для оконцевания контрольных и силовых кабелей постоянного и переменного тока с номинальным напряжением до 1000 В 3 класс безопасности | компл
27.33.13.130.59.1.20.09-5297-000 | Муфты концевые ЕК-2-01-(ВВГнг(А)-LS 3x25)-Н, для оконцевания контрольных и силовых кабелей постоянного и переменного тока с номинальным напряжением до 1000 В 3 класс безопасности | компл
59.1.20.09-5298 | Муфты концевые ЕК-2-01-(ВВГнг(А)-LS 5x25)-Н, для оконцевания контрольных и силовых кабелей постоянного и переменного тока с номинальным напряжением до 1000 В 4 класс безопасности | компл
27.33.13.130.59.1.20.09-5298-000 | Муфты концевые ЕК-2-01-(ВВГнг(А)-LS 5x25)-Н, для оконцевания контрольных и силовых кабелей постоянного и переменного тока с номинальным напряжением до 1000 В 4 класс безопасности | компл
59.1.20.09-5299 | Муфты концевые ЕК-2-01-(ВВГнг(А)-LS 5x25)-Н, для оконцевания контрольных и силовых кабелей постоянного и переменного тока с номинальным напряжением до 1000 В 2 класс безопасности | компл
27.33.13.130.59.1.20.09-5299-000 | Муфты концевые ЕК-2-01-(ВВГнг(А)-LS 5x25)-Н, для оконцевания контрольных и силовых кабелей постоянного и переменного тока с номинальным напряжением до 1000 В 2 класс безопасности | компл
59.1.20.09-5300 | Муфты концевые ЕК-2-01-(ВВГнг(А)-LS 5x25)-Н, для оконцевания контрольных и силовых кабелей постоянного и переменного тока с номинальным напряжением до 1000 В 3 класс безопасности | компл
27.33.13.130.59.1.20.09-5300-000 | Муфты концевые ЕК-2-01-(ВВГнг(А)-LS 5x25)-Н, для оконцевания контрольных и силовых кабелей постоянного и переменного тока с номинальным напряжением до 1000 В 3 класс безопасности | компл
59.1.20.09-5301 | Муфты концевые ЕК-2-01-(ПвПнг(А)-HF 4x70)-Н, для оконцевания контрольных и силовых кабелей постоянного и переменного тока с номинальным напряжением до 1000 В 4 класс безопасности | компл
27.33.13.130.59.1.20.09-5301-000 | Муфты концевые ЕК-2-01-(ПвПнг(А)-HF 4x70)-Н, для оконцевания контрольных и силовых кабелей постоянного и переменного тока с номинальным напряжением до 1000 В 4 класс безопасности | компл
59.1.20.09-5302 | Муфты концевые ЕК-2-01-(ПвПнг(А)-HF 4x70)-Н, для оконцевания контрольных и силовых кабелей постоянного и переменного тока с номинальным напряжением до 1000 В 2 класс безопасности | компл
27.33.13.130.59.1.20.09-5302-000 | Муфты концевые ЕК-2-01-(ПвПнг(А)-HF 4x70)-Н, для оконцевания контрольных и силовых кабелей постоянного и переменного тока с номинальным напряжением до 1000 В 2 класс безопасности | компл
59.1.20.09-5303 | Муфты концевые ЕК-2-01-(ПвПнг(А)-HF 4x70)-Н, для оконцевания контрольных и силовых кабелей постоянного и переменного тока с номинальным напряжением до 1000 В 3 класс безопасности | компл
27.33.13.130.59.1.20.09-5303-000 | Муфты концевые ЕК-2-01-(ПвПнг(А)-HF 4x70)-Н, для оконцевания контрольных и силовых кабелей постоянного и переменного тока с номинальным напряжением до 1000 В 3 класс безопасности | компл
59.1.20.09-5304 | Муфты концевые ЕК-2-01-(ПвПнг(А)-HF 5x25)-Н, для оконцевания контрольных и силовых кабелей постоянного и переменного тока с номинальным напряжением до 1000 В 4 класс безопасности | компл
27.33.13.130.59.1.20.09-5304-000 | Муфты концевые ЕК-2-01-(ПвПнг(А)-HF 5x25)-Н, для оконцевания контрольных и силовых кабелей постоянного и переменного тока с номинальным напряжением до 1000 В 4 класс безопасности | компл
59.1.20.09-5305 | Муфты концевые ЕК-2-01-(ПвПнг(А)-HF 5x25)-Н, для оконцевания контрольных и силовых кабелей постоянного и переменного тока с номинальным напряжением до 1000 В 2 класс безопасности | компл
27.33.13.130.59.1.20.09-5305-000 | Муфты концевые ЕК-2-01-(ПвПнг(А)-HF 5x25)-Н, для оконцевания контрольных и силовых кабелей постоянного и переменного тока с номинальным напряжением до 1000 В 2 класс безопасности | компл
59.1.20.09-5306 | Муфты концевые ЕК-2-01-(ПвПнг(А)-HF 5x25)-Н, для оконцевания контрольных и силовых кабелей постоянного и переменного тока с номинальным напряжением до 1000 В 3 класс безопасности | компл
27.33.13.130.59.1.20.09-5306-000 | Муфты концевые ЕК-2-01-(ПвПнг(А)-HF 5x25)-Н, для оконцевания контрольных и силовых кабелей постоянного и переменного тока с номинальным напряжением до 1000 В 3 класс безопасности | компл
59.1.20.09-5307 | Муфты концевые ЕК-2-01-(ПвПнг(А)-HF 5x35)-Н, для оконцевания контрольных и силовых кабелей постоянного и переменного тока с номинальным напряжением до 1000 В 4 класс безопасности | компл
27.33.13.130.59.1.20.09-5307-000 | Муфты концевые ЕК-2-01-(ПвПнг(А)-HF 5x35)-Н, для оконцевания контрольных и силовых кабелей постоянного и переменного тока с номинальным напряжением до 1000 В 4 класс безопасности | компл
59.1.20.09-5308 | Муфты концевые ЕК-2-01-(ПвПнг(А)-HF 5x35)-Н, для оконцевания контрольных и силовых кабелей постоянного и переменного тока с номинальным напряжением до 1000 В 2 класс безопасности | компл
27.33.13.130.59.1.20.09-5308-000 | Муфты концевые ЕК-2-01-(ПвПнг(А)-HF 5x35)-Н, для оконцевания контрольных и силовых кабелей постоянного и переменного тока с номинальным напряжением до 1000 В 2 класс безопасности | компл
59.1.20.09-5309 | Муфты концевые ЕК-2-01-(ПвПнг(А)-HF 5x35)-Н, для оконцевания контрольных и силовых кабелей постоянного и переменного тока с номинальным напряжением до 1000 В 3 класс безопасности | компл
27.33.13.130.59.1.20.09-5309-000 | Муфты концевые ЕК-2-01-(ПвПнг(А)-HF 5x35)-Н, для оконцевания контрольных и силовых кабелей постоянного и переменного тока с номинальным напряжением до 1000 В 3 класс безопасности | компл
59.1.20.09-5310 | Муфты концевые ЕК-3-(ВВГЭнг(А)-FRLS 3x6)/Т-Е-0-FR, для оконцевания контрольных и силовых кабелей постоянного и переменного тока с номинальным напряжением до 1000 В 2 класс безопасности | компл
27.33.13.130.59.1.20.09-5310-000 | Муфты концевые ЕК-3-(ВВГЭнг(А)-FRLS 3x6)/Т-Е-0-FR, для оконцевания контрольных и силовых кабелей постоянного и переменного тока с номинальным напряжением до 1000 В 2 класс безопасности | компл
59.1.20.09-5311 | Муфты концевые ЕК-3-(ВВГЭнг(А)-FRLS 3x6)/Т-Е-0-FR, для оконцевания контрольных и силовых кабелей постоянного и переменного тока с номинальным напряжением до 1000 В 3 класс безопасности | компл
27.33.13.130.59.1.20.09-5311-000 | Муфты концевые ЕК-3-(ВВГЭнг(А)-FRLS 3x6)/Т-Е-0-FR, для оконцевания контрольных и силовых кабелей постоянного и переменного тока с номинальным напряжением до 1000 В 3 класс безопасности | компл
59.1.20.09-5312 | Муфты концевые ЕК-3-(ВВГЭнг(А)-FRLS 3x6)/Т-Е-0-FR, для оконцевания контрольных и силовых кабелей постоянного и переменного тока с номинальным напряжением до 1000 В 4 класс безопасности | компл
27.33.13.130.59.1.20.09-5312-000 | Муфты концевые ЕК-3-(ВВГЭнг(А)-FRLS 3x6)/Т-Е-0-FR, для оконцевания контрольных и силовых кабелей постоянного и переменного тока с номинальным напряжением до 1000 В 4 класс безопасности | компл
59.1.20.09-5313 | Муфты концевые ЕК-3-01-(ВВГнг(А)-LS 2x120)-Н, для оконцевания контрольных и силовых кабелей постоянного и переменного тока с номинальным напряжением до 1000 В 3 класс безопасности | компл
27.33.13.130.59.1.20.09-5313-000 | Муфты концевые ЕК-3-01-(ВВГнг(А)-LS 2x120)-Н, для оконцевания контрольных и силовых кабелей постоянного и переменного тока с номинальным напряжением до 1000 В 3 класс безопасности | компл
59.1.20.09-5314 | Муфты концевые ЕК-3-01-(ВВГнг(А)-LS 2x120)-Н, для оконцевания контрольных и силовых кабелей постоянного и переменного тока с номинальным напряжением до 1000 В 2 класс безопасности | компл
27.33.13.130.59.1.20.09-5314-000 | Муфты концевые ЕК-3-01-(ВВГнг(А)-LS 2x120)-Н, для оконцевания контрольных и силовых кабелей постоянного и переменного тока с номинальным напряжением до 1000 В 2 класс безопасности | компл
59.1.20.09-5315 | Муфты концевые ЕК-3-01-(ВВГнг(А)-LS 2x120)-Н, для оконцевания контрольных и силовых кабелей постоянного и переменного тока с номинальным напряжением до 1000 В 4 класс безопасности | компл
27.33.13.130.59.1.20.09-5315-000 | Муфты концевые ЕК-3-01-(ВВГнг(А)-LS 2x120)-Н, для оконцевания контрольных и силовых кабелей постоянного и переменного тока с номинальным напряжением до 1000 В 4 класс безопасности | компл
59.1.20.09-5316 | Муфты концевые ЕК-3-01-(ВВГнг(А)-LS 2x150)-Н, для оконцевания контрольных и силовых кабелей постоянного и переменного тока с номинальным напряжением до 1000 В 3 класс безопасности | компл
27.33.13.130.59.1.20.09-5316-000 | Муфты концевые ЕК-3-01-(ВВГнг(А)-LS 2x150)-Н, для оконцевания контрольных и силовых кабелей постоянного и переменного тока с номинальным напряжением до 1000 В 3 класс безопасности | компл
59.1.20.09-5317 | Муфты концевые ЕК-3-01-(ВВГнг(А)-LS 2x150)-Н, для оконцевания контрольных и силовых кабелей постоянного и переменного тока с номинальным напряжением до 1000 В 2 класс безопасности | компл
27.33.13.130.59.1.20.09-5317-000 | Муфты концевые ЕК-3-01-(ВВГнг(А)-LS 2x150)-Н, для оконцевания контрольных и силовых кабелей постоянного и переменного тока с номинальным напряжением до 1000 В 2 класс безопасности | компл
59.1.20.09-5318 | Муфты концевые ЕК-3-01-(ВВГнг(А)-LS 2x150)-Н, для оконцевания контрольных и силовых кабелей постоянного и переменного тока с номинальным напряжением до 1000 В 4 класс безопасности | компл
27.33.13.130.59.1.20.09-5318-000 | Муфты концевые ЕК-3-01-(ВВГнг(А)-LS 2x150)-Н, для оконцевания контрольных и силовых кабелей постоянного и переменного тока с номинальным напряжением до 1000 В 4 класс безопасности | компл
59.1.20.09-5319 | Муфты концевые ЕК-3-01-(ВВГнг(А)-LS 2x16)-Н, для оконцевания контрольных и силовых кабелей постоянного и переменного тока с номинальным напряжением до 1000 В 4 класс безопасности | компл
27.33.13.130.59.1.20.09-5319-000 | Муфты концевые ЕК-3-01-(ВВГнг(А)-LS 2x16)-Н, для оконцевания контрольных и силовых кабелей постоянного и переменного тока с номинальным напряжением до 1000 В 4 класс безопасности | компл
59.1.20.09-5320 | Муфты концевые ЕК-3-01-(ВВГнг(А)-LS 2x16)-Н, для оконцевания контрольных и силовых кабелей постоянного и переменного тока с номинальным напряжением до 1000 В 2 класс безопасности | компл
27.33.13.130.59.1.20.09-5320-000 | Муфты концевые ЕК-3-01-(ВВГнг(А)-LS 2x16)-Н, для оконцевания контрольных и силовых кабелей постоянного и переменного тока с номинальным напряжением до 1000 В 2 класс безопасности | компл
59.1.20.09-5321 | Муфты концевые ЕК-3-01-(ВВГнг(А)-LS 2x16)-Н, для оконцевания контрольных и силовых кабелей постоянного и переменного тока с номинальным напряжением до 1000 В 3 класс безопасности | компл
27.33.13.130.59.1.20.09-5321-000 | Муфты концевые ЕК-3-01-(ВВГнг(А)-LS 2x16)-Н, для оконцевания контрольных и силовых кабелей постоянного и переменного тока с номинальным напряжением до 1000 В 3 класс безопасности | компл
59.1.20.09-5322 | Муфты концевые ЕК-3-01-(ВВГнг(А)-LS 2x25)-Н, для оконцевания контрольных и силовых кабелей постоянного и переменного тока с номинальным напряжением до 1000 В 4 класс безопасности | компл
27.33.13.130.59.1.20.09-5322-000 | Муфты концевые ЕК-3-01-(ВВГнг(А)-LS 2x25)-Н, для оконцевания контрольных и силовых кабелей постоянного и переменного тока с номинальным напряжением до 1000 В 4 класс безопасности | компл
59.1.20.09-5323 | Муфты концевые ЕК-3-01-(ВВГнг(А)-LS 2x25)-Н, для оконцевания контрольных и силовых кабелей постоянного и переменного тока с номинальным напряжением до 1000 В 2 класс безопасности | компл
27.33.13.130.59.1.20.09-5323-000 | Муфты концевые ЕК-3-01-(ВВГнг(А)-LS 2x25)-Н, для оконцевания контрольных и силовых кабелей постоянного и переменного тока с номинальным напряжением до 1000 В 2 класс безопасности | компл
59.1.20.09-5324 | Муфты концевые ЕК-3-01-(ВВГнг(А)-LS 2x25)-Н, для оконцевания контрольных и силовых кабелей постоянного и переменного тока с номинальным напряжением до 1000 В 3 класс безопасности | компл
27.33.13.130.59.1.20.09-5324-000 | Муфты концевые ЕК-3-01-(ВВГнг(А)-LS 2x25)-Н, для оконцевания контрольных и силовых кабелей постоянного и переменного тока с номинальным напряжением до 1000 В 3 класс безопасности | компл
59.1.20.09-5325 | Муфты концевые ЕК-3-01-(ВВГнг(А)-LS 2x35)-Н, для оконцевания контрольных и силовых кабелей постоянного и переменного тока с номинальным напряжением до 1000 В 4 класс безопасности | компл
27.33.13.130.59.1.20.09-5325-000 | Муфты концевые ЕК-3-01-(ВВГнг(А)-LS 2x35)-Н, для оконцевания контрольных и силовых кабелей постоянного и переменного тока с номинальным напряжением до 1000 В 4 класс безопасности | компл
59.1.20.09-5326 | Муфты концевые ЕК-3-01-(ВВГнг(А)-LS 2x35)-Н, для оконцевания контрольных и силовых кабелей постоянного и переменного тока с номинальным напряжением до 1000 В 2 класс безопасности | компл
27.33.13.130.59.1.20.09-5326-000 | Муфты концевые ЕК-3-01-(ВВГнг(А)-LS 2x35)-Н, для оконцевания контрольных и силовых кабелей постоянного и переменного тока с номинальным напряжением до 1000 В 2 класс безопасности | компл
59.1.20.09-5327 | Муфты концевые ЕК-3-01-(ВВГнг(А)-LS 2x35)-Н, для оконцевания контрольных и силовых кабелей постоянного и переменного тока с номинальным напряжением до 1000 В 3 класс безопасности | компл
27.33.13.130.59.1.20.09-5327-000 | Муфты концевые ЕК-3-01-(ВВГнг(А)-LS 2x35)-Н, для оконцевания контрольных и силовых кабелей постоянного и переменного тока с номинальным напряжением до 1000 В 3 класс безопасности | компл
59.1.20.09-5328 | Муфты концевые ЕК-3-01-(ВВГнг(А)-LS 2x50)-Н, для оконцевания контрольных и силовых кабелей постоянного и переменного тока с номинальным напряжением до 1000 В 4 класс безопасности | компл
27.33.13.130.59.1.20.09-5328-000 | Муфты концевые ЕК-3-01-(ВВГнг(А)-LS 2x50)-Н, для оконцевания контрольных и силовых кабелей постоянного и переменного тока с номинальным напряжением до 1000 В 4 класс безопасности | компл
59.1.20.09-5329 | Муфты концевые ЕК-3-01-(ВВГнг(А)-LS 2x50)-Н, для оконцевания контрольных и силовых кабелей постоянного и переменного тока с номинальным напряжением до 1000 В 2 класс безопасности | компл
27.33.13.130.59.1.20.09-5329-000 | Муфты концевые ЕК-3-01-(ВВГнг(А)-LS 2x50)-Н, для оконцевания контрольных и силовых кабелей постоянного и переменного тока с номинальным напряжением до 1000 В 2 класс безопасности | компл
59.1.20.09-5330 | Муфты концевые ЕК-3-01-(ВВГнг(А)-LS 2x50)-Н, для оконцевания контрольных и силовых кабелей постоянного и переменного тока с номинальным напряжением до 1000 В 3 класс безопасности | компл
27.33.13.130.59.1.20.09-5330-000 | Муфты концевые ЕК-3-01-(ВВГнг(А)-LS 2x50)-Н, для оконцевания контрольных и силовых кабелей постоянного и переменного тока с номинальным напряжением до 1000 В 3 класс безопасности | компл
59.1.20.09-5331 | Муфты концевые ЕК-3-01-(ВВГнг(А)-LS 3x120)-Н, для оконцевания контрольных и силовых кабелей постоянного и переменного тока с номинальным напряжением до 1000 В 3 класс безопасности | компл
27.33.13.130.59.1.20.09-5331-000 | Муфты концевые ЕК-3-01-(ВВГнг(А)-LS 3x120)-Н, для оконцевания контрольных и силовых кабелей постоянного и переменного тока с номинальным напряжением до 1000 В 3 класс безопасности | компл
59.1.20.09-5332 | Муфты концевые ЕК-3-01-(ВВГнг(А)-LS 3x120)-Н, для оконцевания контрольных и силовых кабелей постоянного и переменного тока с номинальным напряжением до 1000 В 2 класс безопасности | компл
27.33.13.130.59.1.20.09-5332-000 | Муфты концевые ЕК-3-01-(ВВГнг(А)-LS 3x120)-Н, для оконцевания контрольных и силовых кабелей постоянного и переменного тока с номинальным напряжением до 1000 В 2 класс безопасности | компл
59.1.20.09-5333 | Муфты концевые ЕК-3-01-(ВВГнг(А)-LS 3x120)-Н, для оконцевания контрольных и силовых кабелей постоянного и переменного тока с номинальным напряжением до 1000 В 4 класс безопасности | компл
27.33.13.130.59.1.20.09-5333-000 | Муфты концевые ЕК-3-01-(ВВГнг(А)-LS 3x120)-Н, для оконцевания контрольных и силовых кабелей постоянного и переменного тока с номинальным напряжением до 1000 В 4 класс безопасности | компл
59.1.20.09-5334 | Муфты концевые ЕК-3-01-(ВВГнг(А)-LS 3x150)-Н, для оконцевания контрольных и силовых кабелей постоянного и переменного тока с номинальным напряжением до 1000 В 3 класс безопасности | компл
27.33.13.130.59.1.20.09-5334-000 | Муфты концевые ЕК-3-01-(ВВГнг(А)-LS 3x150)-Н, для оконцевания контрольных и силовых кабелей постоянного и переменного тока с номинальным напряжением до 1000 В 3 класс безопасности | компл
59.1.20.09-5335 | Муфты концевые ЕК-3-01-(ВВГнг(А)-LS 3x150)-Н, для оконцевания контрольных и силовых кабелей постоянного и переменного тока с номинальным напряжением до 1000 В 2 класс безопасности | компл
27.33.13.130.59.1.20.09-5335-000 | Муфты концевые ЕК-3-01-(ВВГнг(А)-LS 3x150)-Н, для оконцевания контрольных и силовых кабелей постоянного и переменного тока с номинальным напряжением до 1000 В 2 класс безопасности | компл
59.1.20.09-5336 | Муфты концевые ЕК-3-01-(ВВГнг(А)-LS 3x150)-Н, для оконцевания контрольных и силовых кабелей постоянного и переменного тока с номинальным напряжением до 1000 В 4 класс безопасности | компл
27.33.13.130.59.1.20.09-5336-000 | Муфты концевые ЕК-3-01-(ВВГнг(А)-LS 3x150)-Н, для оконцевания контрольных и силовых кабелей постоянного и переменного тока с номинальным напряжением до 1000 В 4 класс безопасности | компл
59.1.20.09-5337 | Муфты концевые ЕК-3-01-(ВВГнг(А)-LS 3x16)-Н, для оконцевания контрольных и силовых кабелей постоянного и переменного тока с номинальным напряжением до 1000 В 4 класс безопасности | компл
27.33.13.130.59.1.20.09-5337-000 | Муфты концевые ЕК-3-01-(ВВГнг(А)-LS 3x16)-Н, для оконцевания контрольных и силовых кабелей постоянного и переменного тока с номинальным напряжением до 1000 В 4 класс безопасности | компл
59.1.20.09-5338 | Муфты концевые ЕК-3-01-(ВВГнг(А)-LS 3x16)-Н, для оконцевания контрольных и силовых кабелей постоянного и переменного тока с номинальным напряжением до 1000 В 2 класс безопасности | компл
27.33.13.130.59.1.20.09-5338-000 | Муфты концевые ЕК-3-01-(ВВГнг(А)-LS 3x16)-Н, для оконцевания контрольных и силовых кабелей постоянного и переменного тока с номинальным напряжением до 1000 В 2 класс безопасности | компл
59.1.20.09-5339 | Муфты концевые ЕК-3-01-(ВВГнг(А)-LS 3x16)-Н, для оконцевания контрольных и силовых кабелей постоянного и переменного тока с номинальным напряжением до 1000 В 3 класс безопасности | компл
27.33.13.130.59.1.20.09-5339-000 | Муфты концевые ЕК-3-01-(ВВГнг(А)-LS 3x16)-Н, для оконцевания контрольных и силовых кабелей постоянного и переменного тока с номинальным напряжением до 1000 В 3 класс безопасности | компл
59.1.20.09-5340 | Муфты концевые ЕК-3-01-(ВВГнг(А)-LS 3x185)-Н, для оконцевания контрольных и силовых кабелей постоянного и переменного тока с номинальным напряжением до 1000 В 3 класс безопасности | компл
27.33.13.130.59.1.20.09-5340-000 | Муфты концевые ЕК-3-01-(ВВГнг(А)-LS 3x185)-Н, для оконцевания контрольных и силовых кабелей постоянного и переменного тока с номинальным напряжением до 1000 В 3 класс безопасности | компл
59.1.20.09-5341 | Муфты концевые ЕК-3-01-(ВВГнг(А)-LS 3x185)-Н, для оконцевания контрольных и силовых кабелей постоянного и переменного тока с номинальным напряжением до 1000 В 2 класс безопасности | компл
27.33.13.130.59.1.20.09-5341-000 | Муфты концевые ЕК-3-01-(ВВГнг(А)-LS 3x185)-Н, для оконцевания контрольных и силовых кабелей постоянного и переменного тока с номинальным напряжением до 1000 В 2 класс безопасности | компл
59.1.20.09-5342 | Муфты концевые ЕК-3-01-(ВВГнг(А)-LS 3x185)-Н, для оконцевания контрольных и силовых кабелей постоянного и переменного тока с номинальным напряжением до 1000 В 4 класс безопасности | компл
27.33.13.130.59.1.20.09-5342-000 | Муфты концевые ЕК-3-01-(ВВГнг(А)-LS 3x185)-Н, для оконцевания контрольных и силовых кабелей постоянного и переменного тока с номинальным напряжением до 1000 В 4 класс безопасности | компл
59.1.20.09-5343 | Муфты концевые ЕК-3-01-(ВВГнг(А)-LS 3x25)-Н, для оконцевания контрольных и силовых кабелей постоянного и переменного тока с номинальным напряжением до 1000 В 4 класс безопасности | компл
27.33.13.130.59.1.20.09-5343-000 | Муфты концевые ЕК-3-01-(ВВГнг(А)-LS 3x25)-Н, для оконцевания контрольных и силовых кабелей постоянного и переменного тока с номинальным напряжением до 1000 В 4 класс безопасности | компл
59.1.20.09-5344 | Муфты концевые ЕК-3-01-(ВВГнг(А)-LS 3x25)-Н, для оконцевания контрольных и силовых кабелей постоянного и переменного тока с номинальным напряжением до 1000 В 2 класс безопасности | компл
27.33.13.130.59.1.20.09-5344-000 | Муфты концевые ЕК-3-01-(ВВГнг(А)-LS 3x25)-Н, для оконцевания контрольных и силовых кабелей постоянного и переменного тока с номинальным напряжением до 1000 В 2 класс безопасности | компл
59.1.20.09-5345 | Муфты концевые ЕК-3-01-(ВВГнг(А)-LS 3x25)-Н, для оконцевания контрольных и силовых кабелей постоянного и переменного тока с номинальным напряжением до 1000 В 3 класс безопасности | компл
27.33.13.130.59.1.20.09-5345-000 | Муфты концевые ЕК-3-01-(ВВГнг(А)-LS 3x25)-Н, для оконцевания контрольных и силовых кабелей постоянного и переменного тока с номинальным напряжением до 1000 В 3 класс безопасности | компл
59.1.20.09-5346 | Муфты концевые ЕК-3-01-(ВВГнг(А)-LS 3x35)-Н, для оконцевания контрольных и силовых кабелей постоянного и переменного тока с номинальным напряжением до 1000 В 4 класс безопасности | компл
27.33.13.130.59.1.20.09-5346-000 | Муфты концевые ЕК-3-01-(ВВГнг(А)-LS 3x35)-Н, для оконцевания контрольных и силовых кабелей постоянного и переменного тока с номинальным напряжением до 1000 В 4 класс безопасности | компл
59.1.20.09-5347 | Муфты концевые ЕК-3-01-(ВВГнг(А)-LS 3x35)-Н, для оконцевания контрольных и силовых кабелей постоянного и переменного тока с номинальным напряжением до 1000 В 2 класс безопасности | компл
27.33.13.130.59.1.20.09-5347-000 | Муфты концевые ЕК-3-01-(ВВГнг(А)-LS 3x35)-Н, для оконцевания контрольных и силовых кабелей постоянного и переменного тока с номинальным напряжением до 1000 В 2 класс безопасности | компл
59.1.20.09-5348 | Муфты концевые ЕК-3-01-(ВВГнг(А)-LS 3x35)-Н, для оконцевания контрольных и силовых кабелей постоянного и переменного тока с номинальным напряжением до 1000 В 3 класс безопасности | компл
27.33.13.130.59.1.20.09-5348-000 | Муфты концевые ЕК-3-01-(ВВГнг(А)-LS 3x35)-Н, для оконцевания контрольных и силовых кабелей постоянного и переменного тока с номинальным напряжением до 1000 В 3 класс безопасности | компл
59.1.20.09-5349 | Муфты концевые ЕК-3-01-(ВВГнг(А)-LS 3x50)-Н, для оконцевания контрольных и силовых кабелей постоянного и переменного тока с номинальным напряжением до 1000 В 4 класс безопасности | компл
27.33.13.130.59.1.20.09-5349-000 | Муфты концевые ЕК-3-01-(ВВГнг(А)-LS 3x50)-Н, для оконцевания контрольных и силовых кабелей постоянного и переменного тока с номинальным напряжением до 1000 В 4 класс безопасности | компл
59.1.20.09-5350 | Муфты концевые ЕК-3-01-(ВВГнг(А)-LS 3x50)-Н, для оконцевания контрольных и силовых кабелей постоянного и переменного тока с номинальным напряжением до 1000 В 2 класс безопасности | компл
27.33.13.130.59.1.20.09-5350-000 | Муфты концевые ЕК-3-01-(ВВГнг(А)-LS 3x50)-Н, для оконцевания контрольных и силовых кабелей постоянного и переменного тока с номинальным напряжением до 1000 В 2 класс безопасности | компл
59.1.20.09-5351 | Муфты концевые ЕК-3-01-(ВВГнг(А)-LS 3x50)-Н, для оконцевания контрольных и силовых кабелей постоянного и переменного тока с номинальным напряжением до 1000 В 3 класс безопасности | компл
27.33.13.130.59.1.20.09-5351-000 | Муфты концевые ЕК-3-01-(ВВГнг(А)-LS 3x50)-Н, для оконцевания контрольных и силовых кабелей постоянного и переменного тока с номинальным напряжением до 1000 В 3 класс безопасности | компл
59.1.20.09-5352 | Муфты концевые ЕК-3-01-(ВВГнг(А)-LS 3x95)-Н, для оконцевания контрольных и силовых кабелей постоянного и переменного тока с номинальным напряжением до 1000 В ЕК-3-01-(ВВГнг(А)-LS 3x95)-Н 2 класс безопасности | компл
27.33.13.130.59.1.20.09-5352-000 | Муфты концевые ЕК-3-01-(ВВГнг(А)-LS 3x95)-Н, для оконцевания контрольных и силовых кабелей постоянного и переменного тока с номинальным напряжением до 1000 В ЕК-3-01-(ВВГнг(А)-LS 3x95)-Н 2 класс безопасности | компл
59.1.20.09-5353 | Муфты концевые ЕК-3-01-(ВВГнг(А)-LS 3x95)-Н, для оконцевания контрольных и силовых кабелей постоянного и переменного тока с номинальным напряжением до 1000 В 4 класс безопасности | компл
27.33.13.130.59.1.20.09-5353-000 | Муфты концевые ЕК-3-01-(ВВГнг(А)-LS 3x95)-Н, для оконцевания контрольных и силовых кабелей постоянного и переменного тока с номинальным напряжением до 1000 В 4 класс безопасности | компл
59.1.20.09-5354 | Муфты концевые ЕК-3-01-(ВВГнг(А)-LS 3x95)-Н, для оконцевания контрольных и силовых кабелей постоянного и переменного тока с номинальным напряжением до 1000 В 3 класс безопасности | компл
27.33.13.130.59.1.20.09-5354-000 | Муфты концевые ЕК-3-01-(ВВГнг(А)-LS 3x95)-Н, для оконцевания контрольных и силовых кабелей постоянного и переменного тока с номинальным напряжением до 1000 В 3 класс безопасности | компл
59.1.20.09-5355 | Муфты концевые ЕК-3-01-(ВВГнг(А)-LS 4x120)-Н, для оконцевания контрольных и силовых кабелей постоянного и переменного тока с номинальным напряжением до 1000 В 3 класс безопасности | компл
27.33.13.130.59.1.20.09-5355-000 | Муфты концевые ЕК-3-01-(ВВГнг(А)-LS 4x120)-Н, для оконцевания контрольных и силовых кабелей постоянного и переменного тока с номинальным напряжением до 1000 В 3 класс безопасности | компл
59.1.20.09-5356 | Муфты концевые ЕК-3-01-(ВВГнг(А)-LS 4x120)-Н, для оконцевания контрольных и силовых кабелей постоянного и переменного тока с номинальным напряжением до 1000 В 2 класс безопасности | компл
27.33.13.130.59.1.20.09-5356-000 | Муфты концевые ЕК-3-01-(ВВГнг(А)-LS 4x120)-Н, для оконцевания контрольных и силовых кабелей постоянного и переменного тока с номинальным напряжением до 1000 В 2 класс безопасности | компл
59.1.20.09-5357 | Муфты концевые ЕК-3-01-(ВВГнг(А)-LS 4x120)-Н, для оконцевания контрольных и силовых кабелей постоянного и переменного тока с номинальным напряжением до 1000 В 4 класс безопасности | компл
27.33.13.130.59.1.20.09-5357-000 | Муфты концевые ЕК-3-01-(ВВГнг(А)-LS 4x120)-Н, для оконцевания контрольных и силовых кабелей постоянного и переменного тока с номинальным напряжением до 1000 В 4 класс безопасности | компл
59.1.20.09-5358 | Муфты концевые ЕК-3-01-(ВВГнг(А)-LS 4x150)-Н, для оконцевания контрольных и силовых кабелей постоянного и переменного тока с номинальным напряжением до 1000 В 3 класс безопасности | компл
27.33.13.130.59.1.20.09-5358-000 | Муфты концевые ЕК-3-01-(ВВГнг(А)-LS 4x150)-Н, для оконцевания контрольных и силовых кабелей постоянного и переменного тока с номинальным напряжением до 1000 В 3 класс безопасности | компл
59.1.20.09-5359 | Муфты концевые ЕК-3-01-(ВВГнг(А)-LS 4x150)-Н, для оконцевания контрольных и силовых кабелей постоянного и переменного тока с номинальным напряжением до 1000 В 2 класс безопасности | компл
27.33.13.130.59.1.20.09-5359-000 | Муфты концевые ЕК-3-01-(ВВГнг(А)-LS 4x150)-Н, для оконцевания контрольных и силовых кабелей постоянного и переменного тока с номинальным напряжением до 1000 В 2 класс безопасности | компл
59.1.20.09-5360 | Муфты концевые ЕК-3-01-(ВВГнг(А)-LS 4x150)-Н, для оконцевания контрольных и силовых кабелей постоянного и переменного тока с номинальным напряжением до 1000 В 4 класс безопасности | компл
27.33.13.130.59.1.20.09-5360-000 | Муфты концевые ЕК-3-01-(ВВГнг(А)-LS 4x150)-Н, для оконцевания контрольных и силовых кабелей постоянного и переменного тока с номинальным напряжением до 1000 В 4 класс безопасности | компл
59.1.20.09-5361 | Муфты концевые ЕК-3-01-(ВВГнг(А)-LS 4x16)-Н, для оконцевания контрольных и силовых кабелей постоянного и переменного тока с номинальным напряжением до 1000 В 4 класс безопасности | компл
27.33.13.130.59.1.20.09-5361-000 | Муфты концевые ЕК-3-01-(ВВГнг(А)-LS 4x16)-Н, для оконцевания контрольных и силовых кабелей постоянного и переменного тока с номинальным напряжением до 1000 В 4 класс безопасности | компл
59.1.20.09-5362 | Муфты концевые ЕК-3-01-(ВВГнг(А)-LS 4x16)-Н, для оконцевания контрольных и силовых кабелей постоянного и переменного тока с номинальным напряжением до 1000 В 2 класс безопасности | компл
27.33.13.130.59.1.20.09-5362-000 | Муфты концевые ЕК-3-01-(ВВГнг(А)-LS 4x16)-Н, для оконцевания контрольных и силовых кабелей постоянного и переменного тока с номинальным напряжением до 1000 В 2 класс безопасности | компл
59.1.20.09-5363 | Муфты концевые ЕК-3-01-(ВВГнг(А)-LS 4x16)-Н, для оконцевания контрольных и силовых кабелей постоянного и переменного тока с номинальным напряжением до 1000 В 3 класс безопасности | компл
27.33.13.130.59.1.20.09-5363-000 | Муфты концевые ЕК-3-01-(ВВГнг(А)-LS 4x16)-Н, для оконцевания контрольных и силовых кабелей постоянного и переменного тока с номинальным напряжением до 1000 В 3 класс безопасности | компл
59.1.20.09-5364 | Муфты концевые ЕК-3-01-(ВВГнг(А)-LS 4x185)-Н, для оконцевания контрольных и силовых кабелей постоянного и переменного тока с номинальным напряжением до 1000 В 3 класс безопасности | компл
27.33.13.130.59.1.20.09-5364-000 | Муфты концевые ЕК-3-01-(ВВГнг(А)-LS 4x185)-Н, для оконцевания контрольных и силовых кабелей постоянного и переменного тока с номинальным напряжением до 1000 В 3 класс безопасности | компл
59.1.20.09-5365 | Муфты концевые ЕК-3-01-(ВВГнг(А)-LS 4x185)-Н, для оконцевания контрольных и силовых кабелей постоянного и переменного тока с номинальным напряжением до 1000 В 2 класс безопасности | компл
27.33.13.130.59.1.20.09-5365-000 | Муфты концевые ЕК-3-01-(ВВГнг(А)-LS 4x185)-Н, для оконцевания контрольных и силовых кабелей постоянного и переменного тока с номинальным напряжением до 1000 В 2 класс безопасности | компл
59.1.20.09-5366 | Муфты концевые ЕК-3-01-(ВВГнг(А)-LS 4x185)-Н, для оконцевания контрольных и силовых кабелей постоянного и переменного тока с номинальным напряжением до 1000 В 4 класс безопасности | компл
27.33.13.130.59.1.20.09-5366-000 | Муфты концевые ЕК-3-01-(ВВГнг(А)-LS 4x185)-Н, для оконцевания контрольных и силовых кабелей постоянного и переменного тока с номинальным напряжением до 1000 В 4 класс безопасности | компл
59.1.20.09-5367 | Муфты концевые ЕК-3-01-(ВВГнг(А)-LS 4x25)-Н, для оконцевания контрольных и силовых кабелей постоянного и переменного тока с номинальным напряжением до 1000 В 4 класс безопасности | компл
27.33.13.130.59.1.20.09-5367-000 | Муфты концевые ЕК-3-01-(ВВГнг(А)-LS 4x25)-Н, для оконцевания контрольных и силовых кабелей постоянного и переменного тока с номинальным напряжением до 1000 В 4 класс безопасности | компл
59.1.20.09-5368 | Муфты концевые ЕК-3-01-(ВВГнг(А)-LS 4x25)-Н, для оконцевания контрольных и силовых кабелей постоянного и переменного тока с номинальным напряжением до 1000 В 2 класс безопасности | компл
27.33.13.130.59.1.20.09-5368-000 | Муфты концевые ЕК-3-01-(ВВГнг(А)-LS 4x25)-Н, для оконцевания контрольных и силовых кабелей постоянного и переменного тока с номинальным напряжением до 1000 В 2 класс безопасности | компл
59.1.20.09-5369 | Муфты концевые ЕК-3-01-(ВВГнг(А)-LS 4x25)-Н, для оконцевания контрольных и силовых кабелей постоянного и переменного тока с номинальным напряжением до 1000 В 3 класс безопасности | компл
27.33.13.130.59.1.20.09-5369-000 | Муфты концевые ЕК-3-01-(ВВГнг(А)-LS 4x25)-Н, для оконцевания контрольных и силовых кабелей постоянного и переменного тока с номинальным напряжением до 1000 В 3 класс безопасности | компл
59.1.20.09-5370 | Муфты концевые ЕК-3-01-(ВВГнг(А)-LS 4x35)-Н, для оконцевания контрольных и силовых кабелей постоянного и переменного тока с номинальным напряжением до 1000 В 4 класс безопасности | компл
27.33.13.130.59.1.20.09-5370-000 | Муфты концевые ЕК-3-01-(ВВГнг(А)-LS 4x35)-Н, для оконцевания контрольных и силовых кабелей постоянного и переменного тока с номинальным напряжением до 1000 В 4 класс безопасности | компл
59.1.20.09-5371 | Муфты концевые ЕК-3-01-(ВВГнг(А)-LS 4x35)-Н, для оконцевания контрольных и силовых кабелей постоянного и переменного тока с номинальным напряжением до 1000 В 2 класс безопасности | компл
27.33.13.130.59.1.20.09-5371-000 | Муфты концевые ЕК-3-01-(ВВГнг(А)-LS 4x35)-Н, для оконцевания контрольных и силовых кабелей постоянного и переменного тока с номинальным напряжением до 1000 В 2 класс безопасности | компл
59.1.20.09-5372 | Муфты концевые ЕК-3-01-(ВВГнг(А)-LS 4x35)-Н, для оконцевания контрольных и силовых кабелей постоянного и переменного тока с номинальным напряжением до 1000 В 3 класс безопасности | компл
27.33.13.130.59.1.20.09-5372-000 | Муфты концевые ЕК-3-01-(ВВГнг(А)-LS 4x35)-Н, для оконцевания контрольных и силовых кабелей постоянного и переменного тока с номинальным напряжением до 1000 В 3 класс безопасности | компл
59.1.20.09-5373 | Муфты концевые ЕК-3-01-(ВВГнг(А)-LS 4x50)-Н, для оконцевания контрольных и силовых кабелей постоянного и переменного тока с номинальным напряжением до 1000 В 4 класс безопасности | компл
27.33.13.130.59.1.20.09-5373-000 | Муфты концевые ЕК-3-01-(ВВГнг(А)-LS 4x50)-Н, для оконцевания контрольных и силовых кабелей постоянного и переменного тока с номинальным напряжением до 1000 В 4 класс безопасности | компл
59.1.20.09-5374 | Муфты концевые ЕК-3-01-(ВВГнг(А)-LS 4x50)-Н, для оконцевания контрольных и силовых кабелей постоянного и переменного тока с номинальным напряжением до 1000 В 2 класс безопасности | компл
27.33.13.130.59.1.20.09-5374-000 | Муфты концевые ЕК-3-01-(ВВГнг(А)-LS 4x50)-Н, для оконцевания контрольных и силовых кабелей постоянного и переменного тока с номинальным напряжением до 1000 В 2 класс безопасности | компл
59.1.20.09-5375 | Муфты концевые ЕК-3-01-(ВВГнг(А)-LS 4x50)-Н, для оконцевания контрольных и силовых кабелей постоянного и переменного тока с номинальным напряжением до 1000 В 3 класс безопасности | компл
27.33.13.130.59.1.20.09-5375-000 | Муфты концевые ЕК-3-01-(ВВГнг(А)-LS 4x50)-Н, для оконцевания контрольных и силовых кабелей постоянного и переменного тока с номинальным напряжением до 1000 В 3 класс безопасности | компл
59.1.20.09-5376 | Муфты концевые ЕК-3-01-(ВВГнг(А)-LS 4x70)-Н, для оконцевания контрольных и силовых кабелей постоянного и переменного тока с номинальным напряжением до 1000 В 4 класс безопасности | компл
27.33.13.130.59.1.20.09-5376-000 | Муфты концевые ЕК-3-01-(ВВГнг(А)-LS 4x70)-Н, для оконцевания контрольных и силовых кабелей постоянного и переменного тока с номинальным напряжением до 1000 В 4 класс безопасности | компл
59.1.20.09-5377 | Муфты концевые ЕК-3-01-(ВВГнг(А)-LS 4x70)-Н, для оконцевания контрольных и силовых кабелей постоянного и переменного тока с номинальным напряжением до 1000 В 2 класс безопасности | компл
27.33.13.130.59.1.20.09-5377-000 | Муфты концевые ЕК-3-01-(ВВГнг(А)-LS 4x70)-Н, для оконцевания контрольных и силовых кабелей постоянного и переменного тока с номинальным напряжением до 1000 В 2 класс безопасности | компл
59.1.20.09-5378 | Муфты концевые ЕК-3-01-(ВВГнг(А)-LS 4x70)-Н, для оконцевания контрольных и силовых кабелей постоянного и переменного тока с номинальным напряжением до 1000 В 3 класс безопасности | компл
27.33.13.130.59.1.20.09-5378-000 | Муфты концевые ЕК-3-01-(ВВГнг(А)-LS 4x70)-Н, для оконцевания контрольных и силовых кабелей постоянного и переменного тока с номинальным напряжением до 1000 В 3 класс безопасности | компл
59.1.20.09-5379 | Муфты концевые ЕК-3-01-(ВВГнг(А)-LS 4x95)-Н, для оконцевания контрольных и силовых кабелей постоянного и переменного тока с номинальным напряжением до 1000 В 4 класс безопасности | компл
27.33.13.130.59.1.20.09-5379-000 | Муфты концевые ЕК-3-01-(ВВГнг(А)-LS 4x95)-Н, для оконцевания контрольных и силовых кабелей постоянного и переменного тока с номинальным напряжением до 1000 В 4 класс безопасности | компл
59.1.20.09-5380 | Муфты концевые ЕК-3-01-(ВВГнг(А)-LS 4x95)-Н, для оконцевания контрольных и силовых кабелей постоянного и переменного тока с номинальным напряжением до 1000 В 2 класс безопасности | компл
27.33.13.130.59.1.20.09-5380-000 | Муфты концевые ЕК-3-01-(ВВГнг(А)-LS 4x95)-Н, для оконцевания контрольных и силовых кабелей постоянного и переменного тока с номинальным напряжением до 1000 В 2 класс безопасности | компл
59.1.20.09-5381 | Муфты концевые ЕК-3-01-(ВВГнг(А)-LS 4x95)-Н, для оконцевания контрольных и силовых кабелей постоянного и переменного тока с номинальным напряжением до 1000 В 3 класс безопасности | компл
27.33.13.130.59.1.20.09-5381-000 | Муфты концевые ЕК-3-01-(ВВГнг(А)-LS 4x95)-Н, для оконцевания контрольных и силовых кабелей постоянного и переменного тока с номинальным напряжением до 1000 В 3 класс безопасности | компл
59.1.20.09-5382 | Муфты концевые ЕК-3-01-(ВВГнг(А)-LS 5x120)-Н, для оконцевания контрольных и силовых кабелей постоянного и переменного тока с номинальным напряжением до 1000 В 3 класс безопасности | компл
27.33.13.130.59.1.20.09-5382-000 | Муфты концевые ЕК-3-01-(ВВГнг(А)-LS 5x120)-Н, для оконцевания контрольных и силовых кабелей постоянного и переменного тока с номинальным напряжением до 1000 В 3 класс безопасности | компл
59.1.20.09-5383 | Муфты концевые ЕК-3-01-(ВВГнг(А)-LS 5x120)-Н, для оконцевания контрольных и силовых кабелей постоянного и переменного тока с номинальным напряжением до 1000 В 2 класс безопасности | компл
27.33.13.130.59.1.20.09-5383-000 | Муфты концевые ЕК-3-01-(ВВГнг(А)-LS 5x120)-Н, для оконцевания контрольных и силовых кабелей постоянного и переменного тока с номинальным напряжением до 1000 В 2 класс безопасности | компл
59.1.20.09-5384 | Муфты концевые ЕК-3-01-(ВВГнг(А)-LS 5x120)-Н, для оконцевания контрольных и силовых кабелей постоянного и переменного тока с номинальным напряжением до 1000 В 4 класс безопасности | компл
27.33.13.130.59.1.20.09-5384-000 | Муфты концевые ЕК-3-01-(ВВГнг(А)-LS 5x120)-Н, для оконцевания контрольных и силовых кабелей постоянного и переменного тока с номинальным напряжением до 1000 В 4 класс безопасности | компл
59.1.20.09-5385 | Муфты концевые ЕК-3-01-(ВВГнг(А)-LS 5x25), для оконцевания контрольных и силовых кабелей постоянного и переменного тока с номинальным напряжением до 1000 В 2 класс безопасности | компл
27.33.13.130.59.1.20.09-5385-000 | Муфты концевые ЕК-3-01-(ВВГнг(А)-LS 5x25), для оконцевания контрольных и силовых кабелей постоянного и переменного тока с номинальным напряжением до 1000 В 2 класс безопасности | компл
59.1.20.09-5386 | Муфты концевые ЕК-3-01-(ВВГнг(А)-LS 5x25), для оконцевания контрольных и силовых кабелей постоянного и переменного тока с номинальным напряжением до 1000 В 4 класс безопасности | компл
27.33.13.130.59.1.20.09-5386-000 | Муфты концевые ЕК-3-01-(ВВГнг(А)-LS 5x25), для оконцевания контрольных и силовых кабелей постоянного и переменного тока с номинальным напряжением до 1000 В 4 класс безопасности | компл
59.1.20.09-5387 | Муфты концевые ЕК-3-01-(ВВГнг(А)-LS 5x25), для оконцевания контрольных и силовых кабелей постоянного и переменного тока с номинальным напряжением до 1000 В 3 класс безопасности | компл
27.33.13.130.59.1.20.09-5387-000 | Муфты концевые ЕК-3-01-(ВВГнг(А)-LS 5x25), для оконцевания контрольных и силовых кабелей постоянного и переменного тока с номинальным напряжением до 1000 В 3 класс безопасности | компл
59.1.20.09-5388 | Муфты концевые ЕК-3-01-(ВВГнг(А)-LS 5x35)-Н, для оконцевания контрольных и силовых кабелей постоянного и переменного тока с номинальным напряжением до 1000 В 4 класс безопасности | компл
27.33.13.130.59.1.20.09-5388-000 | Муфты концевые ЕК-3-01-(ВВГнг(А)-LS 5x35)-Н, для оконцевания контрольных и силовых кабелей постоянного и переменного тока с номинальным напряжением до 1000 В 4 класс безопасности | компл
59.1.20.09-5389 | Муфты концевые ЕК-3-01-(ВВГнг(А)-LS 5x35)-Н, для оконцевания контрольных и силовых кабелей постоянного и переменного тока с номинальным напряжением до 1000 В 2 класс безопасности | компл
27.33.13.130.59.1.20.09-5389-000 | Муфты концевые ЕК-3-01-(ВВГнг(А)-LS 5x35)-Н, для оконцевания контрольных и силовых кабелей постоянного и переменного тока с номинальным напряжением до 1000 В 2 класс безопасности | компл
59.1.20.09-5390 | Муфты концевые ЕК-3-01-(ВВГнг(А)-LS 5x35)-Н, для оконцевания контрольных и силовых кабелей постоянного и переменного тока с номинальным напряжением до 1000 В 3 класс безопасности | компл
27.33.13.130.59.1.20.09-5390-000 | Муфты концевые ЕК-3-01-(ВВГнг(А)-LS 5x35)-Н, для оконцевания контрольных и силовых кабелей постоянного и переменного тока с номинальным напряжением до 1000 В 3 класс безопасности | компл
59.1.20.09-5391 | Муфты концевые ЕК-3-01-(ВВГнг(А)-LS 5x50)-Н, для оконцевания контрольных и силовых кабелей постоянного и переменного тока с номинальным напряжением до 1000 В 4 класс безопасности | компл
27.33.13.130.59.1.20.09-5391-000 | Муфты концевые ЕК-3-01-(ВВГнг(А)-LS 5x50)-Н, для оконцевания контрольных и силовых кабелей постоянного и переменного тока с номинальным напряжением до 1000 В 4 класс безопасности | компл
59.1.20.09-5392 | Муфты концевые ЕК-3-01-(ВВГнг(А)-LS 5x50)-Н, для оконцевания контрольных и силовых кабелей постоянного и переменного тока с номинальным напряжением до 1000 В 2 класс безопасности | компл
27.33.13.130.59.1.20.09-5392-000 | Муфты концевые ЕК-3-01-(ВВГнг(А)-LS 5x50)-Н, для оконцевания контрольных и силовых кабелей постоянного и переменного тока с номинальным напряжением до 1000 В 2 класс безопасности | компл
59.1.20.09-5393 | Муфты концевые ЕК-3-01-(ВВГнг(А)-LS 5x50)-Н, для оконцевания контрольных и силовых кабелей постоянного и переменного тока с номинальным напряжением до 1000 В 3 класс безопасности | компл
27.33.13.130.59.1.20.09-5393-000 | Муфты концевые ЕК-3-01-(ВВГнг(А)-LS 5x50)-Н, для оконцевания контрольных и силовых кабелей постоянного и переменного тока с номинальным напряжением до 1000 В 3 класс безопасности | компл
59.1.20.09-5394 | Муфты концевые ЕК-3-01-(ВВГнг(А)-LS 5x70)-Н, для оконцевания контрольных и силовых кабелей постоянного и переменного тока с номинальным напряжением до 1000 В 4 класс безопасности | компл
27.33.13.130.59.1.20.09-5394-000 | Муфты концевые ЕК-3-01-(ВВГнг(А)-LS 5x70)-Н, для оконцевания контрольных и силовых кабелей постоянного и переменного тока с номинальным напряжением до 1000 В 4 класс безопасности | компл
59.1.20.09-5395 | Муфты концевые ЕК-3-01-(ВВГнг(А)-LS 5x70)-Н, для оконцевания контрольных и силовых кабелей постоянного и переменного тока с номинальным напряжением до 1000 В 2 класс безопасности | компл
27.33.13.130.59.1.20.09-5395-000 | Муфты концевые ЕК-3-01-(ВВГнг(А)-LS 5x70)-Н, для оконцевания контрольных и силовых кабелей постоянного и переменного тока с номинальным напряжением до 1000 В 2 класс безопасности | компл
59.1.20.09-5396 | Муфты концевые ЕК-3-01-(ВВГнг(А)-LS 5x70)-Н, для оконцевания контрольных и силовых кабелей постоянного и переменного тока с номинальным напряжением до 1000 В 3 класс безопасности | компл
27.33.13.130.59.1.20.09-5396-000 | Муфты концевые ЕК-3-01-(ВВГнг(А)-LS 5x70)-Н, для оконцевания контрольных и силовых кабелей постоянного и переменного тока с номинальным напряжением до 1000 В 3 класс безопасности | компл
59.1.20.09-5397 | Муфты концевые ЕК-3-01-(ВВГнг(А)-LS 5x95)-Н, для оконцевания контрольных и силовых кабелей постоянного и переменного тока с номинальным напряжением до 1000 В 4 класс безопасности | компл
27.33.13.130.59.1.20.09-5397-000 | Муфты концевые ЕК-3-01-(ВВГнг(А)-LS 5x95)-Н, для оконцевания контрольных и силовых кабелей постоянного и переменного тока с номинальным напряжением до 1000 В 4 класс безопасности | компл
59.1.20.09-5398 | Муфты концевые ЕК-3-01-(ВВГнг(А)-LS 5x95)-Н, для оконцевания контрольных и силовых кабелей постоянного и переменного тока с номинальным напряжением до 1000 В 2 класс безопасности | компл
27.33.13.130.59.1.20.09-5398-000 | Муфты концевые ЕК-3-01-(ВВГнг(А)-LS 5x95)-Н, для оконцевания контрольных и силовых кабелей постоянного и переменного тока с номинальным напряжением до 1000 В 2 класс безопасности | компл
59.1.20.09-5399 | Муфты концевые ЕК-3-01-(ВВГнг(А)-LS 5x95)-Н, для оконцевания контрольных и силовых кабелей постоянного и переменного тока с номинальным напряжением до 1000 В 3 класс безопасности | компл
27.33.13.130.59.1.20.09-5399-000 | Муфты концевые ЕК-3-01-(ВВГнг(А)-LS 5x95)-Н, для оконцевания контрольных и силовых кабелей постоянного и переменного тока с номинальным напряжением до 1000 В 3 класс безопасности | компл
59.1.20.09-5400 | Муфты концевые ЕК-3-10-(ПвВнг(А)-LS 1x150)-Н, для оконцевания контрольных и силовых кабелей постоянного и переменного тока с номинальным напряжением до 1000 В 3 класс безопасности | компл
27.33.13.130.59.1.20.09-5400-000 | Муфты концевые ЕК-3-10-(ПвВнг(А)-LS 1x150)-Н, для оконцевания контрольных и силовых кабелей постоянного и переменного тока с номинальным напряжением до 1000 В 3 класс безопасности | компл
59.1.20.09-5401 | Муфты концевые ЕК-3-10-(ПвВнг(А)-LS 1x150)-Н, для оконцевания контрольных и силовых кабелей постоянного и переменного тока с номинальным напряжением до 1000 В 2 класс безопасности | компл
27.33.13.130.59.1.20.09-5401-000 | Муфты концевые ЕК-3-10-(ПвВнг(А)-LS 1x150)-Н, для оконцевания контрольных и силовых кабелей постоянного и переменного тока с номинальным напряжением до 1000 В 2 класс безопасности | компл
59.1.20.09-5402 | Муфты концевые ЕК-3-10-(ПвВнг(А)-LS 1x150)-Н, для оконцевания контрольных и силовых кабелей постоянного и переменного тока с номинальным напряжением до 1000 В 4 класс безопасности | компл
27.33.13.130.59.1.20.09-5402-000 | Муфты концевые ЕК-3-10-(ПвВнг(А)-LS 1x150)-Н, для оконцевания контрольных и силовых кабелей постоянного и переменного тока с номинальным напряжением до 1000 В 4 класс безопасности | компл
59.1.20.09-5403 | Муфты концевые ЕК-3-10(ПвВнг(А)-LS 1x185)-Н, для оконцевания контрольных и силовых кабелей постоянного и переменного тока с номинальным напряжением до 1000 В 4 класс безопасности | компл
27.33.13.130.59.1.20.09-5403-000 | Муфты концевые ЕК-3-10(ПвВнг(А)-LS 1x185)-Н, для оконцевания контрольных и силовых кабелей постоянного и переменного тока с номинальным напряжением до 1000 В 4 класс безопасности | компл
59.1.20.09-5404 | Муфты концевые ЕК-3-10(ПвВнг(А)-LS 1x185)-Н, для оконцевания контрольных и силовых кабелей постоянного и переменного тока с номинальным напряжением до 1000 В 3 класс безопасности | компл
27.33.13.130.59.1.20.09-5404-000 | Муфты концевые ЕК-3-10(ПвВнг(А)-LS 1x185)-Н, для оконцевания контрольных и силовых кабелей постоянного и переменного тока с номинальным напряжением до 1000 В 3 класс безопасности | компл
59.1.20.09-5405 | Муфты концевые ЕК-3-10(ПвВнг(А)-LS 1x185)-Н, для оконцевания контрольных и силовых кабелей постоянного и переменного тока с номинальным напряжением до 1000 В 2 класс безопасности | компл
27.33.13.130.59.1.20.09-5405-000 | Муфты концевые ЕК-3-10(ПвВнг(А)-LS 1x185)-Н, для оконцевания контрольных и силовых кабелей постоянного и переменного тока с номинальным напряжением до 1000 В 2 класс безопасности | компл
59.1.20.09-5406 | Муфты концевые ЕК-3-10-(ПвВнг(А)-LS 1x400)-Н, для оконцевания контрольных и силовых кабелей постоянного и переменного тока с номинальным напряжением до 1000 В 3 класс безопасности | компл
27.33.13.130.59.1.20.09-5406-000 | Муфты концевые ЕК-3-10-(ПвВнг(А)-LS 1x400)-Н, для оконцевания контрольных и силовых кабелей постоянного и переменного тока с номинальным напряжением до 1000 В 3 класс безопасности | компл
59.1.20.09-5407 | Муфты концевые ЕК-3-10-(ПвВнг(А)-LS 1x400)-Н, для оконцевания контрольных и силовых кабелей постоянного и переменного тока с номинальным напряжением до 1000 В 2 класс безопасности | компл
27.33.13.130.59.1.20.09-5407-000 | Муфты концевые ЕК-3-10-(ПвВнг(А)-LS 1x400)-Н, для оконцевания контрольных и силовых кабелей постоянного и переменного тока с номинальным напряжением до 1000 В 2 класс безопасности | компл
59.1.20.09-5408 | Муфты концевые ЕК-3-10-(ПвВнг(А)-LS 1x400)-Н, для оконцевания контрольных и силовых кабелей постоянного и переменного тока с номинальным напряжением до 1000 В 4 класс безопасности | компл
27.33.13.130.59.1.20.09-5408-000 | Муфты концевые ЕК-3-10-(ПвВнг(А)-LS 1x400)-Н, для оконцевания контрольных и силовых кабелей постоянного и переменного тока с номинальным напряжением до 1000 В 4 класс безопасности | компл
59.1.20.09-5409 | Муфты концевые ЕК-3-10-(ПвПнг(А)-FRHF(180) 1x120)-Н, для оконцевания контрольных и силовых кабелей постоянного и переменного тока с номинальным напряжением до 1000 В 4 класс безопасности | компл
27.33.13.130.59.1.20.09-5409-000 | Муфты концевые ЕК-3-10-(ПвПнг(А)-FRHF(180) 1x120)-Н, для оконцевания контрольных и силовых кабелей постоянного и переменного тока с номинальным напряжением до 1000 В 4 класс безопасности | компл
59.1.20.09-5410 | Муфты концевые ЕК-3-10-(ПвПнг(А)-FRHF(180) 1x120)-Н, для оконцевания контрольных и силовых кабелей постоянного и переменного тока с номинальным напряжением до 1000 В 3 класс безопасности | компл
27.33.13.130.59.1.20.09-5410-000 | Муфты концевые ЕК-3-10-(ПвПнг(А)-FRHF(180) 1x120)-Н, для оконцевания контрольных и силовых кабелей постоянного и переменного тока с номинальным напряжением до 1000 В 3 класс безопасности | компл
59.1.20.09-5411 | Муфты концевые ЕК-3-10-(ПвПнг(А)-FRHF(180) 1x120)-Н, для оконцевания контрольных и силовых кабелей постоянного и переменного тока с номинальным напряжением до 1000 В 2 класс безопасности | компл
27.33.13.130.59.1.20.09-5411-000 | Муфты концевые ЕК-3-10-(ПвПнг(А)-FRHF(180) 1x120)-Н, для оконцевания контрольных и силовых кабелей постоянного и переменного тока с номинальным напряжением до 1000 В 2 класс безопасности | компл
59.1.20.09-5412 | Муфты концевые ЕК-3-10-(ПвПнг(А)-HF 1x120)-Н, для оконцевания контрольных и силовых кабелей постоянного и переменного тока с номинальным напряжением до 1000 В 3 класс безопасности | компл
27.33.13.130.59.1.20.09-5412-000 | Муфты концевые ЕК-3-10-(ПвПнг(А)-HF 1x120)-Н, для оконцевания контрольных и силовых кабелей постоянного и переменного тока с номинальным напряжением до 1000 В 3 класс безопасности | компл
59.1.20.09-5413 | Муфты концевые ЕК-3-10-(ПвПнг(А)-HF 1x120)-Н, для оконцевания контрольных и силовых кабелей постоянного и переменного тока с номинальным напряжением до 1000 В 2 класс безопасности | компл
27.33.13.130.59.1.20.09-5413-000 | Муфты концевые ЕК-3-10-(ПвПнг(А)-HF 1x120)-Н, для оконцевания контрольных и силовых кабелей постоянного и переменного тока с номинальным напряжением до 1000 В 2 класс безопасности | компл
59.1.20.09-5414 | Муфты концевые ЕК-3-10-(ПвПнг(А)-HF 1x120)-Н, для оконцевания контрольных и силовых кабелей постоянного и переменного тока с номинальным напряжением до 1000 В 4 класс безопасности | компл
27.33.13.130.59.1.20.09-5414-000 | Муфты концевые ЕК-3-10-(ПвПнг(А)-HF 1x120)-Н, для оконцевания контрольных и силовых кабелей постоянного и переменного тока с номинальным напряжением до 1000 В 4 класс безопасности | компл
59.1.20.09-5415 | Муфты концевые ЕК-3-14-(ВВГнг(А) 3x10-FRLS-3x2,5)-Н, для оконцевания контрольных и силовых кабелей постоянного и переменного тока с номинальным напряжением до 1000 В 2 класс безопасности | компл
27.33.13.130.59.1.20.09-5415-000 | Муфты концевые ЕК-3-14-(ВВГнг(А) 3x10-FRLS-3x2,5)-Н, для оконцевания контрольных и силовых кабелей постоянного и переменного тока с номинальным напряжением до 1000 В 2 класс безопасности | компл
59.1.20.09-5416 | Муфты концевые ЕК-3-14-(ВВГнг(А) 3x10-FRLS-3x2,5)-Н, для оконцевания контрольных и силовых кабелей постоянного и переменного тока с номинальным напряжением до 1000 В 3 класс безопасности | компл
27.33.13.130.59.1.20.09-5416-000 | Муфты концевые ЕК-3-14-(ВВГнг(А) 3x10-FRLS-3x2,5)-Н, для оконцевания контрольных и силовых кабелей постоянного и переменного тока с номинальным напряжением до 1000 В 3 класс безопасности | компл
59.1.20.09-5417 | Муфты концевые ЕК-3-14-(ВВГнг(А) 3x10-FRLS-3x2,5)-Н, для оконцевания контрольных и силовых кабелей постоянного и переменного тока с номинальным напряжением до 1000 В 4 класс безопасности | компл
27.33.13.130.59.1.20.09-5417-000 | Муфты концевые ЕК-3-14-(ВВГнг(А) 3x10-FRLS-3x2,5)-Н, для оконцевания контрольных и силовых кабелей постоянного и переменного тока с номинальным напряжением до 1000 В 4 класс безопасности | компл
59.1.20.09-5418 | Муфты концевые ЕК-3-14-(ВВГнг(А) 3x6-FRLS-3x2,5)-Н, для оконцевания контрольных и силовых кабелей постоянного и переменного тока с номинальным напряжением до 1000 В 4 класс безопасности | компл
27.33.13.130.59.1.20.09-5418-000 | Муфты концевые ЕК-3-14-(ВВГнг(А) 3x6-FRLS-3x2,5)-Н, для оконцевания контрольных и силовых кабелей постоянного и переменного тока с номинальным напряжением до 1000 В 4 класс безопасности | компл
59.1.20.09-5419 | Муфты концевые ЕК-3-14-(ВВГнг(А) 3x6-FRLS-3x2,5)-Н, для оконцевания контрольных и силовых кабелей постоянного и переменного тока с номинальным напряжением до 1000 В 3 класс безопасности | компл
27.33.13.130.59.1.20.09-5419-000 | Муфты концевые ЕК-3-14-(ВВГнг(А) 3x6-FRLS-3x2,5)-Н, для оконцевания контрольных и силовых кабелей постоянного и переменного тока с номинальным напряжением до 1000 В 3 класс безопасности | компл
59.1.20.09-5420 | Муфты концевые ЕК-3-14-(ВВГнг(А) 3x6-FRLS-3x2,5)-Н, для оконцевания контрольных и силовых кабелей постоянного и переменного тока с номинальным напряжением до 1000 В 2 класс безопасности | компл
27.33.13.130.59.1.20.09-5420-000 | Муфты концевые ЕК-3-14-(ВВГнг(А) 3x6-FRLS-3x2,5)-Н, для оконцевания контрольных и силовых кабелей постоянного и переменного тока с номинальным напряжением до 1000 В 2 класс безопасности | компл
59.1.20.09-5421 | Муфты концевые ЕК-3-14-(ВВГнг(А)-LS 5x10)-Н, для оконцевания контрольных и силовых кабелей постоянного и переменного тока с номинальным напряжением до 1000 В 4 класс безопасности | компл
27.33.13.130.59.1.20.09-5421-000 | Муфты концевые ЕК-3-14-(ВВГнг(А)-LS 5x10)-Н, для оконцевания контрольных и силовых кабелей постоянного и переменного тока с номинальным напряжением до 1000 В 4 класс безопасности | компл
59.1.20.09-5422 | Муфты концевые ЕК-3-14-(ВВГнг(А)-LS 5x10)-Н, для оконцевания контрольных и силовых кабелей постоянного и переменного тока с номинальным напряжением до 1000 В 2 класс безопасности | компл
27.33.13.130.59.1.20.09-5422-000 | Муфты концевые ЕК-3-14-(ВВГнг(А)-LS 5x10)-Н, для оконцевания контрольных и силовых кабелей постоянного и переменного тока с номинальным напряжением до 1000 В 2 класс безопасности | компл
59.1.20.09-5423 | Муфты концевые ЕК-3-14-(ВВГнг(А)-LS 5x10)-Н, для оконцевания контрольных и силовых кабелей постоянного и переменного тока с номинальным напряжением до 1000 В 3 класс безопасности | компл
27.33.13.130.59.1.20.09-5423-000 | Муфты концевые ЕК-3-14-(ВВГнг(А)-LS 5x10)-Н, для оконцевания контрольных и силовых кабелей постоянного и переменного тока с номинальным напряжением до 1000 В 3 класс безопасности | компл
59.1.20.09-5424 | Муфты концевые ЕК-3-17-(ВВГнг(А)-LS 2x4)-Н, для оконцевания контрольных и силовых кабелей постоянного и переменного тока с номинальным напряжением до 1000 В 3 класс безопасности | компл
27.33.13.130.59.1.20.09-5424-000 | Муфты концевые ЕК-3-17-(ВВГнг(А)-LS 2x4)-Н, для оконцевания контрольных и силовых кабелей постоянного и переменного тока с номинальным напряжением до 1000 В 3 класс безопасности | компл
59.1.20.09-5425 | Муфты концевые ЕК-3-17-(ВВГнг(А)-LS 2x4)-Н, для оконцевания контрольных и силовых кабелей постоянного и переменного тока с номинальным напряжением до 1000 В 2 класс безопасности | компл
27.33.13.130.59.1.20.09-5425-000 | Муфты концевые ЕК-3-17-(ВВГнг(А)-LS 2x4)-Н, для оконцевания контрольных и силовых кабелей постоянного и переменного тока с номинальным напряжением до 1000 В 2 класс безопасности | компл
59.1.20.09-5426 | Муфты концевые ЕК-3-17-(ВВГнг(А)-LS 2x4)-Н, для оконцевания контрольных и силовых кабелей постоянного и переменного тока с номинальным напряжением до 1000 В 4 класс безопасности | компл
27.33.13.130.59.1.20.09-5426-000 | Муфты концевые ЕК-3-17-(ВВГнг(А)-LS 2x4)-Н, для оконцевания контрольных и силовых кабелей постоянного и переменного тока с номинальным напряжением до 1000 В 4 класс безопасности | компл
59.1.20.09-5427 | Муфты концевые К-1-(ПвПнг(А)-HF 4x95)/Т-0-Н-0, для оконцевания контрольных и силовых кабелей постоянного и переменного тока с номинальным напряжением до 1000 В Е 4 класс безопасности | компл
27.33.13.130.59.1.20.09-5427-000 | Муфты концевые К-1-(ПвПнг(А)-HF 4x95)/Т-0-Н-0, для оконцевания контрольных и силовых кабелей постоянного и переменного тока с номинальным напряжением до 1000 В Е 4 класс безопасности | компл
59.1.20.09-5428 | Муфты переходные EP-1-(ПвПнг(А)-FRHF-4x50-4x16)/T-O-H-FR, для оконцевания контрольных и силовых кабелей постоянного и переменного тока с номинальным напряжением до 1000 В 3 класс безопасности | компл
27.33.13.130.59.1.20.09-5428-000 | Муфты переходные EP-1-(ПвПнг(А)-FRHF-4x50-4x16)/T-O-H-FR, для оконцевания контрольных и силовых кабелей постоянного и переменного тока с номинальным напряжением до 1000 В 3 класс безопасности | компл
59.1.20.09-5429 | Муфты переходные EP-1-(ПвПнг(А)-FRHF-4x50-4x16)/T-O-H-FR, для оконцевания контрольных и силовых кабелей постоянного и переменного тока с номинальным напряжением до 1000 В 2 класс безопасности | компл
27.33.13.130.59.1.20.09-5429-000 | Муфты переходные EP-1-(ПвПнг(А)-FRHF-4x50-4x16)/T-O-H-FR, для оконцевания контрольных и силовых кабелей постоянного и переменного тока с номинальным напряжением до 1000 В 2 класс безопасности | компл
59.1.20.09-5430 | Муфты переходные EP-1-(ПвПнг(А)-FRHF-4x50-4x16)/T-O-H-FR, для оконцевания контрольных и силовых кабелей постоянного и переменного тока с номинальным напряжением до 1000 В 4 класс безопасности | компл
27.33.13.130.59.1.20.09-5430-000 | Муфты переходные EP-1-(ПвПнг(А)-FRHF-4x50-4x16)/T-O-H-FR, для оконцевания контрольных и силовых кабелей постоянного и переменного тока с номинальным напряжением до 1000 В 4 класс безопасности | компл
59.1.20.09-5431 | Муфты переходные EP-3-(ВВГнг(А)-FRLS-4x16)/T-O-H-FR, для оконцевания контрольных и силовых кабелей постоянного и переменного тока с номинальным напряжением до 1000 В 2 класс безопасности | компл
27.33.13.130.59.1.20.09-5431-000 | Муфты переходные EP-3-(ВВГнг(А)-FRLS-4x16)/T-O-H-FR, для оконцевания контрольных и силовых кабелей постоянного и переменного тока с номинальным напряжением до 1000 В 2 класс безопасности | компл
59.1.20.09-5432 | Муфты переходные EP-3-(ВВГнг(А)-FRLS-4x16)/T-O-H-FR, для оконцевания контрольных и силовых кабелей постоянного и переменного тока с номинальным напряжением до 1000 В 3 класс безопасности | компл
27.33.13.130.59.1.20.09-5432-000 | Муфты переходные EP-3-(ВВГнг(А)-FRLS-4x16)/T-O-H-FR, для оконцевания контрольных и силовых кабелей постоянного и переменного тока с номинальным напряжением до 1000 В 3 класс безопасности | компл
59.1.20.09-5433 | Муфты переходные EP-3-(ВВГнг(А)-FRLS-4x16)/T-O-H-FR, для оконцевания контрольных и силовых кабелей постоянного и переменного тока с номинальным напряжением до 1000 В 4 класс безопасности | компл
27.33.13.130.59.1.20.09-5433-000 | Муфты переходные EP-3-(ВВГнг(А)-FRLS-4x16)/T-O-H-FR, для оконцевания контрольных и силовых кабелей постоянного и переменного тока с номинальным напряжением до 1000 В 4 класс безопасности | компл
59.1.20.09-5434 | Муфты переходные EP-3-(ВВГнг(А)-LS 5x120-5x95)/Т-0-Н-0, для оконцевания контрольных и силовых кабелей постоянного и переменного тока с номинальным напряжением до 1000 В 2 класс безопасности | компл
27.33.13.130.59.1.20.09-5434-000 | Муфты переходные EP-3-(ВВГнг(А)-LS 5x120-5x95)/Т-0-Н-0, для оконцевания контрольных и силовых кабелей постоянного и переменного тока с номинальным напряжением до 1000 В 2 класс безопасности | компл
59.1.20.09-5435 | Муфты переходные EP-3-(ВВГнг(А)-LS 5x120-5x95)/Т-0-Н-0, для оконцевания контрольных и силовых кабелей постоянного и переменного тока с номинальным напряжением до 1000 В 3 класс безопасности | компл
27.33.13.130.59.1.20.09-5435-000 | Муфты переходные EP-3-(ВВГнг(А)-LS 5x120-5x95)/Т-0-Н-0, для оконцевания контрольных и силовых кабелей постоянного и переменного тока с номинальным напряжением до 1000 В 3 класс безопасности | компл
59.1.20.09-5436 | Муфты переходные EP-3-(ВВГнг(А)-LS 5x120-5x95)/Т-0-Н-0, для оконцевания контрольных и силовых кабелей постоянного и переменного тока с номинальным напряжением до 1000 В 4 класс безопасности | компл
27.33.13.130.59.1.20.09-5436-000 | Муфты переходные EP-3-(ВВГнг(А)-LS 5x120-5x95)/Т-0-Н-0, для оконцевания контрольных и силовых кабелей постоянного и переменного тока с номинальным напряжением до 1000 В 4 класс безопасности | компл
59.1.20.09-5437 | Муфты переходные EP-3-(ВВГнг(А)-LS 5x50-5x35)/Т-0-Н-0, для оконцевания контрольных и силовых кабелей постоянного и переменного тока с номинальным напряжением до 1000 В 4 класс безопасности | компл
27.33.13.130.59.1.20.09-5437-000 | Муфты переходные EP-3-(ВВГнг(А)-LS 5x50-5x35)/Т-0-Н-0, для оконцевания контрольных и силовых кабелей постоянного и переменного тока с номинальным напряжением до 1000 В 4 класс безопасности | компл
59.1.20.09-5438 | Муфты переходные EP-3-(ВВГнг(А)-LS 5x50-5x35)/Т-0-Н-0, для оконцевания контрольных и силовых кабелей постоянного и переменного тока с номинальным напряжением до 1000 В 3 класс безопасности | компл
27.33.13.130.59.1.20.09-5438-000 | Муфты переходные EP-3-(ВВГнг(А)-LS 5x50-5x35)/Т-0-Н-0, для оконцевания контрольных и силовых кабелей постоянного и переменного тока с номинальным напряжением до 1000 В 3 класс безопасности | компл
59.1.20.09-5439 | Муфты переходные EP-3-(ВВГнг(А)-LS 5x50-5x35)/Т-0-Н-0, для оконцевания контрольных и силовых кабелей постоянного и переменного тока с номинальным напряжением до 1000 В 2 класс безопасности | компл
27.33.13.130.59.1.20.09-5439-000 | Муфты переходные EP-3-(ВВГнг(А)-LS 5x50-5x35)/Т-0-Н-0, для оконцевания контрольных и силовых кабелей постоянного и переменного тока с номинальным напряжением до 1000 В 2 класс безопасности | компл
59.1.20.09-5440 | Муфты переходные ЕР-1-(ПвПнг(А)-FRHF 4x10)/T-0-H-FR, для оконцевания контрольных и силовых кабелей постоянного и переменного тока с номинальным напряжением до 1000 В 4 класс безопасности | компл
27.33.13.130.59.1.20.09-5440-000 | Муфты переходные ЕР-1-(ПвПнг(А)-FRHF 4x10)/T-0-H-FR, для оконцевания контрольных и силовых кабелей постоянного и переменного тока с номинальным напряжением до 1000 В 4 класс безопасности | компл
59.1.20.09-5441 | Муфты переходные ЕР-1-(ПвПнг(А)-FRHF 4x10)/T-0-H-FR, для оконцевания контрольных и силовых кабелей постоянного и переменного тока с номинальным напряжением до 1000 В 3 класс безопасности | компл
27.33.13.130.59.1.20.09-5441-000 | Муфты переходные ЕР-1-(ПвПнг(А)-FRHF 4x10)/T-0-H-FR, для оконцевания контрольных и силовых кабелей постоянного и переменного тока с номинальным напряжением до 1000 В 3 класс безопасности | компл
59.1.20.09-5442 | Муфты переходные ЕР-1-(ПвПнг(А)-FRHF 4x10)/T-0-H-FR, для оконцевания контрольных и силовых кабелей постоянного и переменного тока с номинальным напряжением до 1000 В 2 класс безопасности | компл
27.33.13.130.59.1.20.09-5442-000 | Муфты переходные ЕР-1-(ПвПнг(А)-FRHF 4x10)/T-0-H-FR, для оконцевания контрольных и силовых кабелей постоянного и переменного тока с номинальным напряжением до 1000 В 2 класс безопасности | компл
59.1.20.09-5443 | Муфты переходные ЕР-1-(ПвПнг(А)-FRHF 4x150)/T-0-H-FR, для оконцевания контрольных и силовых кабелей постоянного и переменного тока с номинальным напряжением до 1000 В 2 класс безопасности | компл
27.33.13.130.59.1.20.09-5443-000 | Муфты переходные ЕР-1-(ПвПнг(А)-FRHF 4x150)/T-0-H-FR, для оконцевания контрольных и силовых кабелей постоянного и переменного тока с номинальным напряжением до 1000 В 2 класс безопасности | компл
59.1.20.09-5444 | Муфты переходные ЕР-1-(ПвПнг(А)-FRHF 4x150)/T-0-H-FR, для оконцевания контрольных и силовых кабелей постоянного и переменного тока с номинальным напряжением до 1000 В 4 класс безопасности | компл
27.33.13.130.59.1.20.09-5444-000 | Муфты переходные ЕР-1-(ПвПнг(А)-FRHF 4x150)/T-0-H-FR, для оконцевания контрольных и силовых кабелей постоянного и переменного тока с номинальным напряжением до 1000 В 4 класс безопасности | компл
59.1.20.09-5445 | Муфты переходные ЕР-1-(ПвПнг(А)-FRHF 4x150)/T-0-H-FR, для оконцевания контрольных и силовых кабелей постоянного и переменного тока с номинальным напряжением до 1000 В 3 класс безопасности | компл
27.33.13.130.59.1.20.09-5445-000 | Муфты переходные ЕР-1-(ПвПнг(А)-FRHF 4x150)/T-0-H-FR, для оконцевания контрольных и силовых кабелей постоянного и переменного тока с номинальным напряжением до 1000 В 3 класс безопасности | компл
59.1.20.09-5446 | Муфты переходные ЕР-1-(ПвПнг(А)-FRHF 4x95)/T-0-H-FR, для оконцевания контрольных и силовых кабелей постоянного и переменного тока с номинальным напряжением до 1000 В 4 класс безопасности | компл
27.33.13.130.59.1.20.09-5446-000 | Муфты переходные ЕР-1-(ПвПнг(А)-FRHF 4x95)/T-0-H-FR, для оконцевания контрольных и силовых кабелей постоянного и переменного тока с номинальным напряжением до 1000 В 4 класс безопасности | компл
59.1.20.09-5447 | Муфты переходные ЕР-1-(ПвПнг(А)-FRHF 4x95)/T-0-H-FR, для оконцевания контрольных и силовых кабелей постоянного и переменного тока с номинальным напряжением до 1000 В 3 класс безопасности | компл
27.33.13.130.59.1.20.09-5447-000 | Муфты переходные ЕР-1-(ПвПнг(А)-FRHF 4x95)/T-0-H-FR, для оконцевания контрольных и силовых кабелей постоянного и переменного тока с номинальным напряжением до 1000 В 3 класс безопасности | компл
59.1.20.09-5448 | Муфты переходные ЕР-1-(ПвПнг(А)-FRHF 4x95)/T-0-H-FR, для оконцевания контрольных и силовых кабелей постоянного и переменного тока с номинальным напряжением до 1000 В 2 класс безопасности | компл
27.33.13.130.59.1.20.09-5448-000 | Муфты переходные ЕР-1-(ПвПнг(А)-FRHF 4x95)/T-0-H-FR, для оконцевания контрольных и силовых кабелей постоянного и переменного тока с номинальным напряжением до 1000 В 2 класс безопасности | компл
59.1.20.09-5449 | Муфты переходные ЕР-1-(ПвПнг(А)-HF 4x120)/T-0-H-0, для оконцевания контрольных и силовых кабелей постоянного и переменного тока с номинальным напряжением до 1000 В 4 класс безопасности | компл
27.33.13.130.59.1.20.09-5449-000 | Муфты переходные ЕР-1-(ПвПнг(А)-HF 4x120)/T-0-H-0, для оконцевания контрольных и силовых кабелей постоянного и переменного тока с номинальным напряжением до 1000 В 4 класс безопасности | компл
59.1.20.09-5450 | Муфты переходные ЕР-1-(ПвПнг(А)-HF 4x120)/T-0-H-0, для оконцевания контрольных и силовых кабелей постоянного и переменного тока с номинальным напряжением до 1000 В 3 класс безопасности | компл
27.33.13.130.59.1.20.09-5450-000 | Муфты переходные ЕР-1-(ПвПнг(А)-HF 4x120)/T-0-H-0, для оконцевания контрольных и силовых кабелей постоянного и переменного тока с номинальным напряжением до 1000 В 3 класс безопасности | компл
59.1.20.09-5451 | Муфты переходные ЕР-1-(ПвПнг(А)-HF 4x120)/T-0-H-0, для оконцевания контрольных и силовых кабелей постоянного и переменного тока с номинальным напряжением до 1000 В 2 класс безопасности | компл
27.33.13.130.59.1.20.09-5451-000 | Муфты переходные ЕР-1-(ПвПнг(А)-HF 4x120)/T-0-H-0, для оконцевания контрольных и силовых кабелей постоянного и переменного тока с номинальным напряжением до 1000 В 2 класс безопасности | компл
59.1.20.09-5452 | Муфты переходные ЕР-1-(ПвПнг(А)-HF 4x120-4x50)/T-0-H-0, для оконцевания контрольных и силовых кабелей постоянного и переменного тока с номинальным напряжением до 1000 В 2 класс безопасности | компл
27.33.13.130.59.1.20.09-5452-000 | Муфты переходные ЕР-1-(ПвПнг(А)-HF 4x120-4x50)/T-0-H-0, для оконцевания контрольных и силовых кабелей постоянного и переменного тока с номинальным напряжением до 1000 В 2 класс безопасности | компл
59.1.20.09-5453 | Муфты переходные ЕР-1-(ПвПнг(А)-HF 4x120-4x50)/T-0-H-0, для оконцевания контрольных и силовых кабелей постоянного и переменного тока с номинальным напряжением до 1000 В 3 класс безопасности | компл
27.33.13.130.59.1.20.09-5453-000 | Муфты переходные ЕР-1-(ПвПнг(А)-HF 4x120-4x50)/T-0-H-0, для оконцевания контрольных и силовых кабелей постоянного и переменного тока с номинальным напряжением до 1000 В 3 класс безопасности | компл
59.1.20.09-5454 | Муфты переходные ЕР-1-(ПвПнг(А)-HF 4x120-4x50)/T-0-H-0, для оконцевания контрольных и силовых кабелей постоянного и переменного тока с номинальным напряжением до 1000 В 4 класс безопасности | компл
27.33.13.130.59.1.20.09-5454-000 | Муфты переходные ЕР-1-(ПвПнг(А)-HF 4x120-4x50)/T-0-H-0, для оконцевания контрольных и силовых кабелей постоянного и переменного тока с номинальным напряжением до 1000 В 4 класс безопасности | компл
59.1.20.09-5455 | Муфты переходные ЕР-1-(ПвПнг(А)-HF 4x25-4x4)/T-0-H-0, для оконцевания контрольных и силовых кабелей постоянного и переменного тока с номинальным напряжением до 1000 В 3 класс безопасности | компл
27.33.13.130.59.1.20.09-5455-000 | Муфты переходные ЕР-1-(ПвПнг(А)-HF 4x25-4x4)/T-0-H-0, для оконцевания контрольных и силовых кабелей постоянного и переменного тока с номинальным напряжением до 1000 В 3 класс безопасности | компл
59.1.20.09-5456 | Муфты переходные ЕР-1-(ПвПнг(А)-HF 4x25-4x4)/T-0-H-0, для оконцевания контрольных и силовых кабелей постоянного и переменного тока с номинальным напряжением до 1000 В 2 класс безопасности | компл
27.33.13.130.59.1.20.09-5456-000 | Муфты переходные ЕР-1-(ПвПнг(А)-HF 4x25-4x4)/T-0-H-0, для оконцевания контрольных и силовых кабелей постоянного и переменного тока с номинальным напряжением до 1000 В 2 класс безопасности | компл
59.1.20.09-5457 | Муфты переходные ЕР-1-(ПвПнг(А)-HF 4x25-4x4)/T-0-H-0, для оконцевания контрольных и силовых кабелей постоянного и переменного тока с номинальным напряжением до 1000 В 4 класс безопасности | компл
27.33.13.130.59.1.20.09-5457-000 | Муфты переходные ЕР-1-(ПвПнг(А)-HF 4x25-4x4)/T-0-H-0, для оконцевания контрольных и силовых кабелей постоянного и переменного тока с номинальным напряжением до 1000 В 4 класс безопасности | компл
59.1.20.09-5458 | Муфты переходные ЕР-1-(ПвПнг(А)-HF 4x35-4x10)T-0-H-0, для оконцевания контрольных и силовых кабелей постоянного и переменного тока с номинальным напряжением до 1000 В 3 класс безопасности | компл
27.33.13.130.59.1.20.09-5458-000 | Муфты переходные ЕР-1-(ПвПнг(А)-HF 4x35-4x10)T-0-H-0, для оконцевания контрольных и силовых кабелей постоянного и переменного тока с номинальным напряжением до 1000 В 3 класс безопасности | компл
59.1.20.09-5459 | Муфты переходные ЕР-1-(ПвПнг(А)-HF 4x35-4x10)T-0-H-0, для оконцевания контрольных и силовых кабелей постоянного и переменного тока с номинальным напряжением до 1000 В 2 класс безопасности | компл
27.33.13.130.59.1.20.09-5459-000 | Муфты переходные ЕР-1-(ПвПнг(А)-HF 4x35-4x10)T-0-H-0, для оконцевания контрольных и силовых кабелей постоянного и переменного тока с номинальным напряжением до 1000 В 2 класс безопасности | компл
59.1.20.09-5460 | Муфты переходные ЕР-1-(ПвПнг(А)-HF 4x35-4x10)T-0-H-0, для оконцевания контрольных и силовых кабелей постоянного и переменного тока с номинальным напряжением до 1000 В 4 класс безопасности | компл
27.33.13.130.59.1.20.09-5460-000 | Муфты переходные ЕР-1-(ПвПнг(А)-HF 4x35-4x10)T-0-H-0, для оконцевания контрольных и силовых кабелей постоянного и переменного тока с номинальным напряжением до 1000 В 4 класс безопасности | компл
59.1.20.09-5461 | Муфты переходные ЕР-1-(ПвПнг(А)-HF 4x95)/T-0-H-0, для оконцевания контрольных и силовых кабелей постоянного и переменного тока с номинальным напряжением до 1000 В 2 класс безопасности | компл
27.33.13.130.59.1.20.09-5461-000 | Муфты переходные ЕР-1-(ПвПнг(А)-HF 4x95)/T-0-H-0, для оконцевания контрольных и силовых кабелей постоянного и переменного тока с номинальным напряжением до 1000 В 2 класс безопасности | компл
59.1.20.09-5462 | Муфты переходные ЕР-1-(ПвПнг(А)-HF 4x95)/T-0-H-0, для оконцевания контрольных и силовых кабелей постоянного и переменного тока с номинальным напряжением до 1000 В 4 класс безопасности | компл
27.33.13.130.59.1.20.09-5462-000 | Муфты переходные ЕР-1-(ПвПнг(А)-HF 4x95)/T-0-H-0, для оконцевания контрольных и силовых кабелей постоянного и переменного тока с номинальным напряжением до 1000 В 4 класс безопасности | компл
59.1.20.09-5463 | Муфты переходные ЕР-1-(ПвПнг(А)-HF 4x95)/T-0-H-0, для оконцевания контрольных и силовых кабелей постоянного и переменного тока с номинальным напряжением до 1000 В 3 класс безопасности | компл
27.33.13.130.59.1.20.09-5463-000 | Муфты переходные ЕР-1-(ПвПнг(А)-HF 4x95)/T-0-H-0, для оконцевания контрольных и силовых кабелей постоянного и переменного тока с номинальным напряжением до 1000 В 3 класс безопасности | компл
59.1.20.09-5464 | Муфты переходные ЕР-3-(ВВГнг(А)-5x120-FRLS-5x95)-Т-0-Н-0, для оконцевания контрольных и силовых кабелей постоянного и переменного тока с номинальным напряжением до 1000 В 3 класс безопасности | компл
27.33.13.130.59.1.20.09-5464-000 | Муфты переходные ЕР-3-(ВВГнг(А)-5x120-FRLS-5x95)-Т-0-Н-0, для оконцевания контрольных и силовых кабелей постоянного и переменного тока с номинальным напряжением до 1000 В 3 класс безопасности | компл
59.1.20.09-5465 | Муфты переходные ЕР-3-(ВВГнг(А)-5x120-FRLS-5x95)-Т-0-Н-0, для оконцевания контрольных и силовых кабелей постоянного и переменного тока с номинальным напряжением до 1000 В 4 класс безопасности | компл
27.33.13.130.59.1.20.09-5465-000 | Муфты переходные ЕР-3-(ВВГнг(А)-5x120-FRLS-5x95)-Т-0-Н-0, для оконцевания контрольных и силовых кабелей постоянного и переменного тока с номинальным напряжением до 1000 В 4 класс безопасности | компл
59.1.20.09-5466 | Муфты переходные ЕР-3-(ВВГнг(А)-5x120-FRLS-5x95)-Т-0-Н-0, для оконцевания контрольных и силовых кабелей постоянного и переменного тока с номинальным напряжением до 1000 В 2 класс безопасности | компл
27.33.13.130.59.1.20.09-5466-000 | Муфты переходные ЕР-3-(ВВГнг(А)-5x120-FRLS-5x95)-Т-0-Н-0, для оконцевания контрольных и силовых кабелей постоянного и переменного тока с номинальным напряжением до 1000 В 2 класс безопасности | компл
59.1.20.09-5467 | Муфты переходные ЕР-3-(ВВГнг(А)-5x150-LS-5x95)-Т-0-Н-0, для оконцевания контрольных и силовых кабелей постоянного и переменного тока с номинальным напряжением до 1000 В 3 класс безопасности | компл
27.33.13.130.59.1.20.09-5467-000 | Муфты переходные ЕР-3-(ВВГнг(А)-5x150-LS-5x95)-Т-0-Н-0, для оконцевания контрольных и силовых кабелей постоянного и переменного тока с номинальным напряжением до 1000 В 3 класс безопасности | компл
59.1.20.09-5468 | Муфты переходные ЕР-3-(ВВГнг(А)-5x150-LS-5x95)-Т-0-Н-0, для оконцевания контрольных и силовых кабелей постоянного и переменного тока с номинальным напряжением до 1000 В 4 класс безопасности | компл
27.33.13.130.59.1.20.09-5468-000 | Муфты переходные ЕР-3-(ВВГнг(А)-5x150-LS-5x95)-Т-0-Н-0, для оконцевания контрольных и силовых кабелей постоянного и переменного тока с номинальным напряжением до 1000 В 4 класс безопасности | компл
59.1.20.09-5469 | Муфты переходные ЕР-3-(ВВГнг(А)-5x150-LS-5x95)-Т-0-Н-0, для оконцевания контрольных и силовых кабелей постоянного и переменного тока с номинальным напряжением до 1000 В 2 класс безопасности | компл
27.33.13.130.59.1.20.09-5469-000 | Муфты переходные ЕР-3-(ВВГнг(А)-5x150-LS-5x95)-Т-0-Н-0, для оконцевания контрольных и силовых кабелей постоянного и переменного тока с номинальным напряжением до 1000 В 2 класс безопасности | компл
59.1.20.09-5470 | Муфты переходные ЕР-3-(ВВГнг(А)-5x50-FRLS-5x35)-Т-0-Н-0, для оконцевания контрольных и силовых кабелей постоянного и переменного тока с номинальным напряжением до 1000 В 3 класс безопасности | компл
27.33.13.130.59.1.20.09-5470-000 | Муфты переходные ЕР-3-(ВВГнг(А)-5x50-FRLS-5x35)-Т-0-Н-0, для оконцевания контрольных и силовых кабелей постоянного и переменного тока с номинальным напряжением до 1000 В 3 класс безопасности | компл
59.1.20.09-5471 | Муфты переходные ЕР-3-(ВВГнг(А)-5x50-FRLS-5x35)-Т-0-Н-0, для оконцевания контрольных и силовых кабелей постоянного и переменного тока с номинальным напряжением до 1000 В 2 класс безопасности | компл
27.33.13.130.59.1.20.09-5471-000 | Муфты переходные ЕР-3-(ВВГнг(А)-5x50-FRLS-5x35)-Т-0-Н-0, для оконцевания контрольных и силовых кабелей постоянного и переменного тока с номинальным напряжением до 1000 В 2 класс безопасности | компл
59.1.20.09-5472 | Муфты переходные ЕР-3-(ВВГнг(А)-5x50-FRLS-5x35)-Т-0-Н-0, для оконцевания контрольных и силовых кабелей постоянного и переменного тока с номинальным напряжением до 1000 В 4 класс безопасности | компл
27.33.13.130.59.1.20.09-5472-000 | Муфты переходные ЕР-3-(ВВГнг(А)-5x50-FRLS-5x35)-Т-0-Н-0, для оконцевания контрольных и силовых кабелей постоянного и переменного тока с номинальным напряжением до 1000 В 4 класс безопасности | компл
59.1.20.09-5473 | Муфты переходные ЕР-3-(ВВГнг(А)-5x70-FRLS-5x35)-Т-0-Н-0, для оконцевания контрольных и силовых кабелей постоянного и переменного тока с номинальным напряжением до 1000 В 3 класс безопасности | компл
27.33.13.130.59.1.20.09-5473-000 | Муфты переходные ЕР-3-(ВВГнг(А)-5x70-FRLS-5x35)-Т-0-Н-0, для оконцевания контрольных и силовых кабелей постоянного и переменного тока с номинальным напряжением до 1000 В 3 класс безопасности | компл
59.1.20.09-5474 | Муфты переходные ЕР-3-(ВВГнг(А)-5x70-FRLS-5x35)-Т-0-Н-0, для оконцевания контрольных и силовых кабелей постоянного и переменного тока с номинальным напряжением до 1000 В 2 класс безопасности | компл
27.33.13.130.59.1.20.09-5474-000 | Муфты переходные ЕР-3-(ВВГнг(А)-5x70-FRLS-5x35)-Т-0-Н-0, для оконцевания контрольных и силовых кабелей постоянного и переменного тока с номинальным напряжением до 1000 В 2 класс безопасности | компл
59.1.20.09-5475 | Муфты переходные ЕР-3-(ВВГнг(А)-5x70-FRLS-5x35)-Т-0-Н-0, для оконцевания контрольных и силовых кабелей постоянного и переменного тока с номинальным напряжением до 1000 В 4 класс безопасности | компл
27.33.13.130.59.1.20.09-5475-000 | Муфты переходные ЕР-3-(ВВГнг(А)-5x70-FRLS-5x35)-Т-0-Н-0, для оконцевания контрольных и силовых кабелей постоянного и переменного тока с номинальным напряжением до 1000 В 4 класс безопасности | компл
59.1.20.09-5476 | Муфты переходные ЕР-3-(ВВГнг(А)-5x70-LS-5x35)-Т-0-Н-0, для оконцевания контрольных и силовых кабелей постоянного и переменного тока с номинальным напряжением до 1000 В 3 класс безопасности | компл
27.33.13.130.59.1.20.09-5476-000 | Муфты переходные ЕР-3-(ВВГнг(А)-5x70-LS-5x35)-Т-0-Н-0, для оконцевания контрольных и силовых кабелей постоянного и переменного тока с номинальным напряжением до 1000 В 3 класс безопасности | компл
59.1.20.09-5477 | Муфты переходные ЕР-3-(ВВГнг(А)-5x70-LS-5x35)-Т-0-Н-0, для оконцевания контрольных и силовых кабелей постоянного и переменного тока с номинальным напряжением до 1000 В 2 класс безопасности | компл
27.33.13.130.59.1.20.09-5477-000 | Муфты переходные ЕР-3-(ВВГнг(А)-5x70-LS-5x35)-Т-0-Н-0, для оконцевания контрольных и силовых кабелей постоянного и переменного тока с номинальным напряжением до 1000 В 2 класс безопасности | компл
59.1.20.09-5478 | Муфты переходные ЕР-3-(ВВГнг(А)-5x70-LS-5x35)-Т-0-Н-0, для оконцевания контрольных и силовых кабелей постоянного и переменного тока с номинальным напряжением до 1000 В 4 класс безопасности | компл
27.33.13.130.59.1.20.09-5478-000 | Муфты переходные ЕР-3-(ВВГнг(А)-5x70-LS-5x35)-Т-0-Н-0, для оконцевания контрольных и силовых кабелей постоянного и переменного тока с номинальным напряжением до 1000 В 4 класс безопасности | компл
59.1.20.09-5479 | Муфты переходные ЕР-3-(ВВГнг(А)-5x95-FRLS-5x35)-Т-0-Н-0, для оконцевания контрольных и силовых кабелей постоянного и переменного тока с номинальным напряжением до 1000 В 3 класс безопасности | компл
27.33.13.130.59.1.20.09-5479-000 | Муфты переходные ЕР-3-(ВВГнг(А)-5x95-FRLS-5x35)-Т-0-Н-0, для оконцевания контрольных и силовых кабелей постоянного и переменного тока с номинальным напряжением до 1000 В 3 класс безопасности | компл
59.1.20.09-5480 | Муфты переходные ЕР-3-(ВВГнг(А)-5x95-FRLS-5x35)-Т-0-Н-0, для оконцевания контрольных и силовых кабелей постоянного и переменного тока с номинальным напряжением до 1000 В 2 класс безопасности | компл
27.33.13.130.59.1.20.09-5480-000 | Муфты переходные ЕР-3-(ВВГнг(А)-5x95-FRLS-5x35)-Т-0-Н-0, для оконцевания контрольных и силовых кабелей постоянного и переменного тока с номинальным напряжением до 1000 В 2 класс безопасности | компл
59.1.20.09-5481 | Муфты переходные ЕР-3-(ВВГнг(А)-5x95-FRLS-5x35)-Т-0-Н-0, для оконцевания контрольных и силовых кабелей постоянного и переменного тока с номинальным напряжением до 1000 В 4 класс безопасности | компл
27.33.13.130.59.1.20.09-5481-000 | Муфты переходные ЕР-3-(ВВГнг(А)-5x95-FRLS-5x35)-Т-0-Н-0, для оконцевания контрольных и силовых кабелей постоянного и переменного тока с номинальным напряжением до 1000 В 4 класс безопасности | компл
59.1.20.09-5482 | Муфты переходные ЕР-3-(ВВГнг(А)-5x95-LS-5x35)-Т-0-Н-0, для оконцевания контрольных и силовых кабелей постоянного и переменного тока с номинальным напряжением до 1000 В 3 класс безопасности | компл
27.33.13.130.59.1.20.09-5482-000 | Муфты переходные ЕР-3-(ВВГнг(А)-5x95-LS-5x35)-Т-0-Н-0, для оконцевания контрольных и силовых кабелей постоянного и переменного тока с номинальным напряжением до 1000 В 3 класс безопасности | компл
59.1.20.09-5483 | Муфты переходные ЕР-3-(ВВГнг(А)-5x95-LS-5x35)-Т-0-Н-0, для оконцевания контрольных и силовых кабелей постоянного и переменного тока с номинальным напряжением до 1000 В 2 класс безопасности | компл
27.33.13.130.59.1.20.09-5483-000 | Муфты переходные ЕР-3-(ВВГнг(А)-5x95-LS-5x35)-Т-0-Н-0, для оконцевания контрольных и силовых кабелей постоянного и переменного тока с номинальным напряжением до 1000 В 2 класс безопасности | компл
59.1.20.09-5484 | Муфты переходные ЕР-3-(ВВГнг(А)-5x95-LS-5x35)-Т-0-Н-0, для оконцевания контрольных и силовых кабелей постоянного и переменного тока с номинальным напряжением до 1000 В 4 класс безопасности | компл
27.33.13.130.59.1.20.09-5484-000 | Муфты переходные ЕР-3-(ВВГнг(А)-5x95-LS-5x35)-Т-0-Н-0, для оконцевания контрольных и силовых кабелей постоянного и переменного тока с номинальным напряжением до 1000 В 4 класс безопасности | компл
59.1.20.09-5485 | Муфты переходные ЕР-3-(ВВГнг(А)-FRLS 3x6-3x2,5)/T-0-H-FR, для оконцевания контрольных и силовых кабелей постоянного и переменного тока с номинальным напряжением до 1000 В 3 класс безопасности | компл
27.33.13.130.59.1.20.09-5485-000 | Муфты переходные ЕР-3-(ВВГнг(А)-FRLS 3x6-3x2,5)/T-0-H-FR, для оконцевания контрольных и силовых кабелей постоянного и переменного тока с номинальным напряжением до 1000 В 3 класс безопасности | компл
59.1.20.09-5486 | Муфты переходные ЕР-3-(ВВГнг(А)-FRLS 3x6-3x2,5)/T-0-H-FR, для оконцевания контрольных и силовых кабелей постоянного и переменного тока с номинальным напряжением до 1000 В 2 класс безопасности | компл
27.33.13.130.59.1.20.09-5486-000 | Муфты переходные ЕР-3-(ВВГнг(А)-FRLS 3x6-3x2,5)/T-0-H-FR, для оконцевания контрольных и силовых кабелей постоянного и переменного тока с номинальным напряжением до 1000 В 2 класс безопасности | компл
59.1.20.09-5487 | Муфты переходные ЕР-3-(ВВГнг(А)-FRLS 3x6-3x2,5)/T-0-H-FR, для оконцевания контрольных и силовых кабелей постоянного и переменного тока с номинальным напряжением до 1000 В 4 класс безопасности | компл
27.33.13.130.59.1.20.09-5487-000 | Муфты переходные ЕР-3-(ВВГнг(А)-FRLS 3x6-3x2,5)/T-0-H-FR, для оконцевания контрольных и силовых кабелей постоянного и переменного тока с номинальным напряжением до 1000 В 4 класс безопасности | компл
59.1.20.09-5488 | Муфты переходные ЕР-3-(ВВГнг(А)-FRLS 4x10)/T-0-H-FR, для оконцевания контрольных и силовых кабелей постоянного и переменного тока с номинальным напряжением до 1000 В 4 класс безопасности | компл
27.33.13.130.59.1.20.09-5488-000 | Муфты переходные ЕР-3-(ВВГнг(А)-FRLS 4x10)/T-0-H-FR, для оконцевания контрольных и силовых кабелей постоянного и переменного тока с номинальным напряжением до 1000 В 4 класс безопасности | компл
59.1.20.09-5489 | Муфты переходные ЕР-3-(ВВГнг(А)-FRLS 4x10)/T-0-H-FR, для оконцевания контрольных и силовых кабелей постоянного и переменного тока с номинальным напряжением до 1000 В 3 класс безопасности | компл
27.33.13.130.59.1.20.09-5489-000 | Муфты переходные ЕР-3-(ВВГнг(А)-FRLS 4x10)/T-0-H-FR, для оконцевания контрольных и силовых кабелей постоянного и переменного тока с номинальным напряжением до 1000 В 3 класс безопасности | компл
59.1.20.09-5490 | Муфты переходные ЕР-3-(ВВГнг(А)-FRLS 4x10)/T-0-H-FR, для оконцевания контрольных и силовых кабелей постоянного и переменного тока с номинальным напряжением до 1000 В 2 класс безопасности | компл
27.33.13.130.59.1.20.09-5490-000 | Муфты переходные ЕР-3-(ВВГнг(А)-FRLS 4x10)/T-0-H-FR, для оконцевания контрольных и силовых кабелей постоянного и переменного тока с номинальным напряжением до 1000 В 2 класс безопасности | компл
59.1.20.09-5491 | Муфты переходные ЕР-3-(ВВГнг(А)-FRLS 4x2,5)/Т-0-Н-FR, для оконцевания контрольных и силовых кабелей постоянного и переменного тока с номинальным напряжением до 1000 В 2 класс безопасности | компл
27.33.13.130.59.1.20.09-5491-000 | Муфты переходные ЕР-3-(ВВГнг(А)-FRLS 4x2,5)/Т-0-Н-FR, для оконцевания контрольных и силовых кабелей постоянного и переменного тока с номинальным напряжением до 1000 В 2 класс безопасности | компл
59.1.20.09-5492 | Муфты переходные ЕР-3-(ВВГнг(А)-FRLS 4x2,5)/Т-0-Н-FR, для оконцевания контрольных и силовых кабелей постоянного и переменного тока с номинальным напряжением до 1000 В 3 класс безопасности | компл
27.33.13.130.59.1.20.09-5492-000 | Муфты переходные ЕР-3-(ВВГнг(А)-FRLS 4x2,5)/Т-0-Н-FR, для оконцевания контрольных и силовых кабелей постоянного и переменного тока с номинальным напряжением до 1000 В 3 класс безопасности | компл
59.1.20.09-5493 | Муфты переходные ЕР-3-(ВВГнг(А)-FRLS 4x2,5)/Т-0-Н-FR, для оконцевания контрольных и силовых кабелей постоянного и переменного тока с номинальным напряжением до 1000 В 4 класс безопасности | компл
27.33.13.130.59.1.20.09-5493-000 | Муфты переходные ЕР-3-(ВВГнг(А)-FRLS 4x2,5)/Т-0-Н-FR, для оконцевания контрольных и силовых кабелей постоянного и переменного тока с номинальным напряжением до 1000 В 4 класс безопасности | компл
59.1.20.09-5494 | Муфты переходные ЕР-3-(ВВГнг(А)-FRLS 4x4)/Т-0-Н-FR, для оконцевания контрольных и силовых кабелей постоянного и переменного тока с номинальным напряжением до 1000 В 2 класс безопасности | компл
27.33.13.130.59.1.20.09-5494-000 | Муфты переходные ЕР-3-(ВВГнг(А)-FRLS 4x4)/Т-0-Н-FR, для оконцевания контрольных и силовых кабелей постоянного и переменного тока с номинальным напряжением до 1000 В 2 класс безопасности | компл
59.1.20.09-5495 | Муфты переходные ЕР-3-(ВВГнг(А)-FRLS 4x4)/Т-0-Н-FR, для оконцевания контрольных и силовых кабелей постоянного и переменного тока с номинальным напряжением до 1000 В 3 класс безопасности | компл
27.33.13.130.59.1.20.09-5495-000 | Муфты переходные ЕР-3-(ВВГнг(А)-FRLS 4x4)/Т-0-Н-FR, для оконцевания контрольных и силовых кабелей постоянного и переменного тока с номинальным напряжением до 1000 В 3 класс безопасности | компл
59.1.20.09-5496 | Муфты переходные ЕР-3-(ВВГнг(А)-FRLS 4x4)/Т-0-Н-FR, для оконцевания контрольных и силовых кабелей постоянного и переменного тока с номинальным напряжением до 1000 В 4 класс безопасности | компл
27.33.13.130.59.1.20.09-5496-000 | Муфты переходные ЕР-3-(ВВГнг(А)-FRLS 4x4)/Т-0-Н-FR, для оконцевания контрольных и силовых кабелей постоянного и переменного тока с номинальным напряжением до 1000 В 4 класс безопасности | компл
59.1.20.09-5497 | Муфты переходные ЕР-3-(ВВГнг(А)-FRLS 4x50)-(4x16)/T-0-H-FR, для оконцевания контрольных и силовых кабелей постоянного и переменного тока с номинальным напряжением до 1000 В 4 класс безопасности | компл
27.33.13.130.59.1.20.09-5497-000 | Муфты переходные ЕР-3-(ВВГнг(А)-FRLS 4x50)-(4x16)/T-0-H-FR, для оконцевания контрольных и силовых кабелей постоянного и переменного тока с номинальным напряжением до 1000 В 4 класс безопасности | компл
59.1.20.09-5498 | Муфты переходные ЕР-3-(ВВГнг(А)-FRLS 4x50)-(4x16)/T-0-H-FR, для оконцевания контрольных и силовых кабелей постоянного и переменного тока с номинальным напряжением до 1000 В 2 класс безопасности | компл
27.33.13.130.59.1.20.09-5498-000 | Муфты переходные ЕР-3-(ВВГнг(А)-FRLS 4x50)-(4x16)/T-0-H-FR, для оконцевания контрольных и силовых кабелей постоянного и переменного тока с номинальным напряжением до 1000 В 2 класс безопасности | компл
59.1.20.09-5499 | Муфты переходные ЕР-3-(ВВГнг(А)-FRLS 4x50)-(4x16)/T-0-H-FR, для оконцевания контрольных и силовых кабелей постоянного и переменного тока с номинальным напряжением до 1000 В 3 класс безопасности | компл
27.33.13.130.59.1.20.09-5499-000 | Муфты переходные ЕР-3-(ВВГнг(А)-FRLS 4x50)-(4x16)/T-0-H-FR, для оконцевания контрольных и силовых кабелей постоянного и переменного тока с номинальным напряжением до 1000 В 3 класс безопасности | компл
59.1.20.09-5500 | Муфты переходные ЕР-3-(ВВГнг(А)-FRLS 4x50-4x10)/T-0-H-FR, для оконцевания контрольных и силовых кабелей постоянного и переменного тока с номинальным напряжением до 1000 В 4 класс безопасности | компл
27.33.13.130.59.1.20.09-5500-000 | Муфты переходные ЕР-3-(ВВГнг(А)-FRLS 4x50-4x10)/T-0-H-FR, для оконцевания контрольных и силовых кабелей постоянного и переменного тока с номинальным напряжением до 1000 В 4 класс безопасности | компл
59.1.20.09-5501 | Муфты переходные ЕР-3-(ВВГнг(А)-FRLS 4x50-4x10)/T-0-H-FR, для оконцевания контрольных и силовых кабелей постоянного и переменного тока с номинальным напряжением до 1000 В 3 класс безопасности | компл
27.33.13.130.59.1.20.09-5501-000 | Муфты переходные ЕР-3-(ВВГнг(А)-FRLS 4x50-4x10)/T-0-H-FR, для оконцевания контрольных и силовых кабелей постоянного и переменного тока с номинальным напряжением до 1000 В 3 класс безопасности | компл
59.1.20.09-5502 | Муфты переходные ЕР-3-(ВВГнг(А)-FRLS 4x50-4x10)/T-0-H-FR, для оконцевания контрольных и силовых кабелей постоянного и переменного тока с номинальным напряжением до 1000 В 2 класс безопасности | компл
27.33.13.130.59.1.20.09-5502-000 | Муфты переходные ЕР-3-(ВВГнг(А)-FRLS 4x50-4x10)/T-0-H-FR, для оконцевания контрольных и силовых кабелей постоянного и переменного тока с номинальным напряжением до 1000 В 2 класс безопасности | компл
59.1.20.09-5503 | Муфты переходные ЕР-3-(ВВГнг(А)-FRLS 4x50-4x25)/T-0-H-FR, для оконцевания контрольных и силовых кабелей постоянного и переменного тока с номинальным напряжением до 1000 В 4 класс безопасности | компл
27.33.13.130.59.1.20.09-5503-000 | Муфты переходные ЕР-3-(ВВГнг(А)-FRLS 4x50-4x25)/T-0-H-FR, для оконцевания контрольных и силовых кабелей постоянного и переменного тока с номинальным напряжением до 1000 В 4 класс безопасности | компл
59.1.20.09-5504 | Муфты переходные ЕР-3-(ВВГнг(А)-FRLS 4x50-4x25)/T-0-H-FR, для оконцевания контрольных и силовых кабелей постоянного и переменного тока с номинальным напряжением до 1000 В 3 класс безопасности | компл
27.33.13.130.59.1.20.09-5504-000 | Муфты переходные ЕР-3-(ВВГнг(А)-FRLS 4x50-4x25)/T-0-H-FR, для оконцевания контрольных и силовых кабелей постоянного и переменного тока с номинальным напряжением до 1000 В 3 класс безопасности | компл
59.1.20.09-5505 | Муфты переходные ЕР-3-(ВВГнг(А)-FRLS 4x50-4x25)/T-0-H-FR, для оконцевания контрольных и силовых кабелей постоянного и переменного тока с номинальным напряжением до 1000 В 2 класс безопасности | компл
27.33.13.130.59.1.20.09-5505-000 | Муфты переходные ЕР-3-(ВВГнг(А)-FRLS 4x50-4x25)/T-0-H-FR, для оконцевания контрольных и силовых кабелей постоянного и переменного тока с номинальным напряжением до 1000 В 2 класс безопасности | компл
59.1.20.09-5506 | Муфты переходные ЕР-3-(ВВГнг(А)-FRLS 4x50-4x25)/Т-0-Н-FR, для оконцевания контрольных и силовых кабелей постоянного и переменного тока с номинальным напряжением до 1000 В 4 класс безопасности | компл
27.33.13.130.59.1.20.09-5506-000 | Муфты переходные ЕР-3-(ВВГнг(А)-FRLS 4x50-4x25)/Т-0-Н-FR, для оконцевания контрольных и силовых кабелей постоянного и переменного тока с номинальным напряжением до 1000 В 4 класс безопасности | компл
59.1.20.09-5507 | Муфты переходные ЕР-3-(ВВГнг(А)-FRLS 4x50-4x25)/Т-0-Н-FR, для оконцевания контрольных и силовых кабелей постоянного и переменного тока с номинальным напряжением до 1000 В 3 класс безопасности | компл
27.33.13.130.59.1.20.09-5507-000 | Муфты переходные ЕР-3-(ВВГнг(А)-FRLS 4x50-4x25)/Т-0-Н-FR, для оконцевания контрольных и силовых кабелей постоянного и переменного тока с номинальным напряжением до 1000 В 3 класс безопасности | компл
59.1.20.09-5508 | Муфты переходные ЕР-3-(ВВГнг(А)-FRLS 4x6)/Т-0-Н-FR, для оконцевания контрольных и силовых кабелей постоянного и переменного тока с номинальным напряжением до 1000 В 2 класс безопасности | компл
27.33.13.130.59.1.20.09-5508-000 | Муфты переходные ЕР-3-(ВВГнг(А)-FRLS 4x6)/Т-0-Н-FR, для оконцевания контрольных и силовых кабелей постоянного и переменного тока с номинальным напряжением до 1000 В 2 класс безопасности | компл
59.1.20.09-5509 | Муфты переходные ЕР-3-(ВВГнг(А)-FRLS 4x6)/Т-0-Н-FR, для оконцевания контрольных и силовых кабелей постоянного и переменного тока с номинальным напряжением до 1000 В 3 класс безопасности | компл
27.33.13.130.59.1.20.09-5509-000 | Муфты переходные ЕР-3-(ВВГнг(А)-FRLS 4x6)/Т-0-Н-FR, для оконцевания контрольных и силовых кабелей постоянного и переменного тока с номинальным напряжением до 1000 В 3 класс безопасности | компл
59.1.20.09-5510 | Муфты переходные ЕР-3-(ВВГнг(А)-FRLS 4x6)/Т-0-Н-FR, для оконцевания контрольных и силовых кабелей постоянного и переменного тока с номинальным напряжением до 1000 В 4 класс безопасности | компл
27.33.13.130.59.1.20.09-5510-000 | Муфты переходные ЕР-3-(ВВГнг(А)-FRLS 4x6)/Т-0-Н-FR, для оконцевания контрольных и силовых кабелей постоянного и переменного тока с номинальным напряжением до 1000 В 4 класс безопасности | компл
59.1.20.09-5511 | Муфты переходные ЕР-3-(ВВГнг(А)-FRLS 4x6-4x2,5) Т-0-Н-FR, для оконцевания контрольных и силовых кабелей постоянного и переменного тока с номинальным напряжением до 1000 В 2 класс безопасности | компл
27.33.13.130.59.1.20.09-5511-000 | Муфты переходные ЕР-3-(ВВГнг(А)-FRLS 4x6-4x2,5) Т-0-Н-FR, для оконцевания контрольных и силовых кабелей постоянного и переменного тока с номинальным напряжением до 1000 В 2 класс безопасности | компл
59.1.20.09-5512 | Муфты переходные ЕР-3-(ВВГнг(А)-FRLS 4x6-4x2,5) Т-0-Н-FR, для оконцевания контрольных и силовых кабелей постоянного и переменного тока с номинальным напряжением до 1000 В 3 класс безопасности | компл
27.33.13.130.59.1.20.09-5512-000 | Муфты переходные ЕР-3-(ВВГнг(А)-FRLS 4x6-4x2,5) Т-0-Н-FR, для оконцевания контрольных и силовых кабелей постоянного и переменного тока с номинальным напряжением до 1000 В 3 класс безопасности | компл
59.1.20.09-5513 | Муфты переходные ЕР-3-(ВВГнг(А)-FRLS 4x6-4x2,5) Т-0-Н-FR, для оконцевания контрольных и силовых кабелей постоянного и переменного тока с номинальным напряжением до 1000 В 4 класс безопасности | компл
27.33.13.130.59.1.20.09-5513-000 | Муфты переходные ЕР-3-(ВВГнг(А)-FRLS 4x6-4x2,5) Т-0-Н-FR, для оконцевания контрольных и силовых кабелей постоянного и переменного тока с номинальным напряжением до 1000 В 4 класс безопасности | компл
59.1.20.09-5514 | Муфты переходные ЕР-3-(ВВГнг(А)-FRLS 4x70)/T-0-H-FR, для оконцевания контрольных и силовых кабелей постоянного и переменного тока с номинальным напряжением до 1000 В 4 класс безопасности | компл
27.33.13.130.59.1.20.09-5514-000 | Муфты переходные ЕР-3-(ВВГнг(А)-FRLS 4x70)/T-0-H-FR, для оконцевания контрольных и силовых кабелей постоянного и переменного тока с номинальным напряжением до 1000 В 4 класс безопасности | компл
59.1.20.09-5515 | Муфты переходные ЕР-3-(ВВГнг(А)-FRLS 4x70)/T-0-H-FR, для оконцевания контрольных и силовых кабелей постоянного и переменного тока с номинальным напряжением до 1000 В 3 класс безопасности | компл
27.33.13.130.59.1.20.09-5515-000 | Муфты переходные ЕР-3-(ВВГнг(А)-FRLS 4x70)/T-0-H-FR, для оконцевания контрольных и силовых кабелей постоянного и переменного тока с номинальным напряжением до 1000 В 3 класс безопасности | компл
59.1.20.09-5516 | Муфты переходные ЕР-3-(ВВГнг(А)-FRLS 4x70-4x25)/Т-0-Н-FR, для оконцевания контрольных и силовых кабелей постоянного и переменного тока с номинальным напряжением до 1000 В 3 класс безопасности | компл
27.33.13.130.59.1.20.09-5516-000 | Муфты переходные ЕР-3-(ВВГнг(А)-FRLS 4x70-4x25)/Т-0-Н-FR, для оконцевания контрольных и силовых кабелей постоянного и переменного тока с номинальным напряжением до 1000 В 3 класс безопасности | компл
59.1.20.09-5517 | Муфты переходные ЕР-3-(ВВГнг(А)-FRLS 4x70-4x25)/Т-0-Н-FR, для оконцевания контрольных и силовых кабелей постоянного и переменного тока с номинальным напряжением до 1000 В 2 класс безопасности | компл
27.33.13.130.59.1.20.09-5517-000 | Муфты переходные ЕР-3-(ВВГнг(А)-FRLS 4x70-4x25)/Т-0-Н-FR, для оконцевания контрольных и силовых кабелей постоянного и переменного тока с номинальным напряжением до 1000 В 2 класс безопасности | компл
59.1.20.09-5518 | Муфты переходные ЕР-3-(ВВГнг(А)-FRLS 4x95)/T-0-H-FR, для оконцевания контрольных и силовых кабелей постоянного и переменного тока с номинальным напряжением до 1000 В 4 класс безопасности | компл
27.33.13.130.59.1.20.09-5518-000 | Муфты переходные ЕР-3-(ВВГнг(А)-FRLS 4x95)/T-0-H-FR, для оконцевания контрольных и силовых кабелей постоянного и переменного тока с номинальным напряжением до 1000 В 4 класс безопасности | компл
59.1.20.09-5519 | Муфты переходные ЕР-3-(ВВГнг(А)-FRLS 4x95)/T-0-H-FR, для оконцевания контрольных и силовых кабелей постоянного и переменного тока с номинальным напряжением до 1000 В 3 класс безопасности | компл
27.33.13.130.59.1.20.09-5519-000 | Муфты переходные ЕР-3-(ВВГнг(А)-FRLS 4x95)/T-0-H-FR, для оконцевания контрольных и силовых кабелей постоянного и переменного тока с номинальным напряжением до 1000 В 3 класс безопасности | компл
59.1.20.09-5520 | Муфты переходные ЕР-3-(ВВГнг(А)-FRLS 4x95)/T-0-H-FR, для оконцевания контрольных и силовых кабелей постоянного и переменного тока с номинальным напряжением до 1000 В 2 класс безопасности | компл
27.33.13.130.59.1.20.09-5520-000 | Муфты переходные ЕР-3-(ВВГнг(А)-FRLS 4x95)/T-0-H-FR, для оконцевания контрольных и силовых кабелей постоянного и переменного тока с номинальным напряжением до 1000 В 2 класс безопасности | компл
59.1.20.09-5521 | Муфты переходные ЕР-3-(ВВГнг(А)-LS 3x10-3x2,5)/T-0-H-0, для оконцевания контрольных и силовых кабелей постоянного и переменного тока с номинальным напряжением до 1000 В 3 класс безопасности | компл
27.33.13.130.59.1.20.09-5521-000 | Муфты переходные ЕР-3-(ВВГнг(А)-LS 3x10-3x2,5)/T-0-H-0, для оконцевания контрольных и силовых кабелей постоянного и переменного тока с номинальным напряжением до 1000 В 3 класс безопасности | компл
59.1.20.09-5522 | Муфты переходные ЕР-3-(ВВГнг(А)-LS 3x10-3x2,5)/T-0-H-0, для оконцевания контрольных и силовых кабелей постоянного и переменного тока с номинальным напряжением до 1000 В 2 класс безопасности | компл
27.33.13.130.59.1.20.09-5522-000 | Муфты переходные ЕР-3-(ВВГнг(А)-LS 3x10-3x2,5)/T-0-H-0, для оконцевания контрольных и силовых кабелей постоянного и переменного тока с номинальным напряжением до 1000 В 2 класс безопасности | компл
59.1.20.09-5523 | Муфты переходные ЕР-3-(ВВГнг(А)-LS 3x10-3x2,5)/T-0-H-0, для оконцевания контрольных и силовых кабелей постоянного и переменного тока с номинальным напряжением до 1000 В 4 класс безопасности | компл
27.33.13.130.59.1.20.09-5523-000 | Муфты переходные ЕР-3-(ВВГнг(А)-LS 3x10-3x2,5)/T-0-H-0, для оконцевания контрольных и силовых кабелей постоянного и переменного тока с номинальным напряжением до 1000 В 4 класс безопасности | компл
59.1.20.09-5524 | Муфты переходные ЕР-3-(ВВГнг(А)-LS 3x10)-(3x2,5)/T-0-H-0, для оконцевания контрольных и силовых кабелей постоянного и переменного тока с номинальным напряжением до 1000 В 3 класс безопасности | компл
27.33.13.130.59.1.20.09-5524-000 | Муфты переходные ЕР-3-(ВВГнг(А)-LS 3x10)-(3x2,5)/T-0-H-0, для оконцевания контрольных и силовых кабелей постоянного и переменного тока с номинальным напряжением до 1000 В 3 класс безопасности | компл
59.1.20.09-5525 | Муфты переходные ЕР-3-(ВВГнг(А)-LS 3x10)-(3x2,5)/T-0-H-0, для оконцевания контрольных и силовых кабелей постоянного и переменного тока с номинальным напряжением до 1000 В 2 класс безопасности | компл
27.33.13.130.59.1.20.09-5525-000 | Муфты переходные ЕР-3-(ВВГнг(А)-LS 3x10)-(3x2,5)/T-0-H-0, для оконцевания контрольных и силовых кабелей постоянного и переменного тока с номинальным напряжением до 1000 В 2 класс безопасности | компл
59.1.20.09-5526 | Муфты переходные ЕР-3-(ВВГнг(А)-LS 3x10)-(3x2,5)/T-0-H-0, для оконцевания контрольных и силовых кабелей постоянного и переменного тока с номинальным напряжением до 1000 В 4 класс безопасности | компл
27.33.13.130.59.1.20.09-5526-000 | Муфты переходные ЕР-3-(ВВГнг(А)-LS 3x10)-(3x2,5)/T-0-H-0, для оконцевания контрольных и силовых кабелей постоянного и переменного тока с номинальным напряжением до 1000 В 4 класс безопасности | компл
59.1.20.09-5527 | Муфты переходные ЕР-3-(ВВГнг(А)-LS 3x16-3x2,5)/T-0-H-0 2 класс безопасности, для оконцевания контрольных и силовых кабелей постоянного и переменного тока с номинальным напряжением до 1000 В | компл
27.33.13.130.59.1.20.09-5527-000 | Муфты переходные ЕР-3-(ВВГнг(А)-LS 3x16-3x2,5)/T-0-H-0 2 класс безопасности, для оконцевания контрольных и силовых кабелей постоянного и переменного тока с номинальным напряжением до 1000 В | компл
59.1.20.09-5528 | Муфты переходные ЕР-3-(ВВГнг(А)-LS 3x16-3x2,5)/T-0-H-0, для оконцевания контрольных и силовых кабелей постоянного и переменного тока с номинальным напряжением до 1000 В 3 класс безопасности | компл
27.33.13.130.59.1.20.09-5528-000 | Муфты переходные ЕР-3-(ВВГнг(А)-LS 3x16-3x2,5)/T-0-H-0, для оконцевания контрольных и силовых кабелей постоянного и переменного тока с номинальным напряжением до 1000 В 3 класс безопасности | компл
59.1.20.09-5529 | Муфты переходные ЕР-3-(ВВГнг(А)-LS 3x16-3x2,5)/T-0-H-0, для оконцевания контрольных и силовых кабелей постоянного и переменного тока с номинальным напряжением до 1000 В 4 класс безопасности | компл
27.33.13.130.59.1.20.09-5529-000 | Муфты переходные ЕР-3-(ВВГнг(А)-LS 3x16-3x2,5)/T-0-H-0, для оконцевания контрольных и силовых кабелей постоянного и переменного тока с номинальным напряжением до 1000 В 4 класс безопасности | компл
59.1.20.09-5530 | Муфты переходные ЕР-3-(ВВГнг(А)-LS 3x2,5) Т-0-Н-0, для оконцевания контрольных и силовых кабелей постоянного и переменного тока с номинальным напряжением до 1000 В 2 класс безопасности | компл
27.33.13.130.59.1.20.09-5530-000 | Муфты переходные ЕР-3-(ВВГнг(А)-LS 3x2,5) Т-0-Н-0, для оконцевания контрольных и силовых кабелей постоянного и переменного тока с номинальным напряжением до 1000 В 2 класс безопасности | компл
59.1.20.09-5531 | Муфты переходные ЕР-3-(ВВГнг(А)-LS 3x2,5) Т-0-Н-0, для оконцевания контрольных и силовых кабелей постоянного и переменного тока с номинальным напряжением до 1000 В 4 класс безопасности | компл
27.33.13.130.59.1.20.09-5531-000 | Муфты переходные ЕР-3-(ВВГнг(А)-LS 3x2,5) Т-0-Н-0, для оконцевания контрольных и силовых кабелей постоянного и переменного тока с номинальным напряжением до 1000 В 4 класс безопасности | компл
59.1.20.09-5532 | Муфты переходные ЕР-3-(ВВГнг(А)-LS 3x2,5) Т-0-Н-0, для оконцевания контрольных и силовых кабелей постоянного и переменного тока с номинальным напряжением до 1000 В 3 класс безопасности | компл
27.33.13.130.59.1.20.09-5532-000 | Муфты переходные ЕР-3-(ВВГнг(А)-LS 3x2,5) Т-0-Н-0, для оконцевания контрольных и силовых кабелей постоянного и переменного тока с номинальным напряжением до 1000 В 3 класс безопасности | компл
59.1.20.09-5533 | Муфты переходные ЕР-3-(ВВГнг(А)-LS 3x35-3x10)/Т-0-Н-0, для оконцевания контрольных и силовых кабелей постоянного и переменного тока с номинальным напряжением до 1000 В 3 класс безопасности | компл
27.33.13.130.59.1.20.09-5533-000 | Муфты переходные ЕР-3-(ВВГнг(А)-LS 3x35-3x10)/Т-0-Н-0, для оконцевания контрольных и силовых кабелей постоянного и переменного тока с номинальным напряжением до 1000 В 3 класс безопасности | компл
59.1.20.09-5534 | Муфты переходные ЕР-3-(ВВГнг(А)-LS 3x35-3x10)/Т-0-Н-0, для оконцевания контрольных и силовых кабелей постоянного и переменного тока с номинальным напряжением до 1000 В 2 класс безопасности | компл
27.33.13.130.59.1.20.09-5534-000 | Муфты переходные ЕР-3-(ВВГнг(А)-LS 3x35-3x10)/Т-0-Н-0, для оконцевания контрольных и силовых кабелей постоянного и переменного тока с номинальным напряжением до 1000 В 2 класс безопасности | компл
59.1.20.09-5535 | Муфты переходные ЕР-3-(ВВГнг(А)-LS 3x35-3x10)/Т-0-Н-0, для оконцевания контрольных и силовых кабелей постоянного и переменного тока с номинальным напряжением до 1000 В 4 класс безопасности | компл
27.33.13.130.59.1.20.09-5535-000 | Муфты переходные ЕР-3-(ВВГнг(А)-LS 3x35-3x10)/Т-0-Н-0, для оконцевания контрольных и силовых кабелей постоянного и переменного тока с номинальным напряжением до 1000 В 4 класс безопасности | компл
59.1.20.09-5536 | Муфты переходные ЕР-3-(ВВГнг(А)-LS 3x4-3x2,5)/T-0-H-0, для оконцевания контрольных и силовых кабелей постоянного и переменного тока с номинальным напряжением до 1000 В 4 класс безопасности | компл
27.33.13.130.59.1.20.09-5536-000 | Муфты переходные ЕР-3-(ВВГнг(А)-LS 3x4-3x2,5)/T-0-H-0, для оконцевания контрольных и силовых кабелей постоянного и переменного тока с номинальным напряжением до 1000 В 4 класс безопасности | компл
59.1.20.09-5537 | Муфты переходные ЕР-3-(ВВГнг(А)-LS 3x4-3x2,5)/T-0-H-0, для оконцевания контрольных и силовых кабелей постоянного и переменного тока с номинальным напряжением до 1000 В 3 класс безопасности | компл
27.33.13.130.59.1.20.09-5537-000 | Муфты переходные ЕР-3-(ВВГнг(А)-LS 3x4-3x2,5)/T-0-H-0, для оконцевания контрольных и силовых кабелей постоянного и переменного тока с номинальным напряжением до 1000 В 3 класс безопасности | компл
59.1.20.09-5538 | Муфты переходные ЕР-3-(ВВГнг(А)-LS 3x4-3x2,5)/T-0-H-0, для оконцевания контрольных и силовых кабелей постоянного и переменного тока с номинальным напряжением до 1000 В 2 класс безопасности | компл
27.33.13.130.59.1.20.09-5538-000 | Муфты переходные ЕР-3-(ВВГнг(А)-LS 3x4-3x2,5)/T-0-H-0, для оконцевания контрольных и силовых кабелей постоянного и переменного тока с номинальным напряжением до 1000 В 2 класс безопасности | компл
59.1.20.09-5539 | Муфты переходные ЕР-3-(ВВГнг(А)-LS 3x6)-(3x2,5)/T-0-H-0, для оконцевания контрольных и силовых кабелей постоянного и переменного тока с номинальным напряжением до 1000 В 4 класс безопасности | компл
27.33.13.130.59.1.20.09-5539-000 | Муфты переходные ЕР-3-(ВВГнг(А)-LS 3x6)-(3x2,5)/T-0-H-0, для оконцевания контрольных и силовых кабелей постоянного и переменного тока с номинальным напряжением до 1000 В 4 класс безопасности | компл
59.1.20.09-5540 | Муфты переходные ЕР-3-(ВВГнг(А)-LS 3x6)-(3x2,5)/T-0-H-0, для оконцевания контрольных и силовых кабелей постоянного и переменного тока с номинальным напряжением до 1000 В 3 класс безопасности | компл
27.33.13.130.59.1.20.09-5540-000 | Муфты переходные ЕР-3-(ВВГнг(А)-LS 3x6)-(3x2,5)/T-0-H-0, для оконцевания контрольных и силовых кабелей постоянного и переменного тока с номинальным напряжением до 1000 В 3 класс безопасности | компл
59.1.20.09-5541 | Муфты переходные ЕР-3-(ВВГнг(А)-LS 3x6)-(3x2,5)/T-0-H-0, для оконцевания контрольных и силовых кабелей постоянного и переменного тока с номинальным напряжением до 1000 В 2 класс безопасности | компл
27.33.13.130.59.1.20.09-5541-000 | Муфты переходные ЕР-3-(ВВГнг(А)-LS 3x6)-(3x2,5)/T-0-H-0, для оконцевания контрольных и силовых кабелей постоянного и переменного тока с номинальным напряжением до 1000 В 2 класс безопасности | компл
59.1.20.09-5542 | Муфты переходные ЕР-3-(ВВГнг(А)-LS 4x10)/T-0-H-0, для оконцевания контрольных и силовых кабелей постоянного и переменного тока с номинальным напряжением до 1000 В 4 класс безопасности | компл
27.33.13.130.59.1.20.09-5542-000 | Муфты переходные ЕР-3-(ВВГнг(А)-LS 4x10)/T-0-H-0, для оконцевания контрольных и силовых кабелей постоянного и переменного тока с номинальным напряжением до 1000 В 4 класс безопасности | компл
59.1.20.09-5543 | Муфты переходные ЕР-3-(ВВГнг(А)-LS 4x10)/T-0-H-0, для оконцевания контрольных и силовых кабелей постоянного и переменного тока с номинальным напряжением до 1000 В 3 класс безопасности | компл
27.33.13.130.59.1.20.09-5543-000 | Муфты переходные ЕР-3-(ВВГнг(А)-LS 4x10)/T-0-H-0, для оконцевания контрольных и силовых кабелей постоянного и переменного тока с номинальным напряжением до 1000 В 3 класс безопасности | компл
59.1.20.09-5544 | Муфты переходные ЕР-3-(ВВГнг(А)-LS 4x10)/T-0-H-0, для оконцевания контрольных и силовых кабелей постоянного и переменного тока с номинальным напряжением до 1000 В 2 класс безопасности | компл
27.33.13.130.59.1.20.09-5544-000 | Муфты переходные ЕР-3-(ВВГнг(А)-LS 4x10)/T-0-H-0, для оконцевания контрольных и силовых кабелей постоянного и переменного тока с номинальным напряжением до 1000 В 2 класс безопасности | компл
59.1.20.09-5545 | Муфты переходные ЕР-3-(ВВГнг(А)-LS 4x10-4x2,5)/T-0-H-0, для оконцевания контрольных и силовых кабелей постоянного и переменного тока с номинальным напряжением до 1000 В 2 класс безопасности | компл
27.33.13.130.59.1.20.09-5545-000 | Муфты переходные ЕР-3-(ВВГнг(А)-LS 4x10-4x2,5)/T-0-H-0, для оконцевания контрольных и силовых кабелей постоянного и переменного тока с номинальным напряжением до 1000 В 2 класс безопасности | компл
59.1.20.09-5546 | Муфты переходные ЕР-3-(ВВГнг(А)-LS 4x10-4x2,5)/T-0-H-0, для оконцевания контрольных и силовых кабелей постоянного и переменного тока с номинальным напряжением до 1000 В 3 класс безопасности | компл
27.33.13.130.59.1.20.09-5546-000 | Муфты переходные ЕР-3-(ВВГнг(А)-LS 4x10-4x2,5)/T-0-H-0, для оконцевания контрольных и силовых кабелей постоянного и переменного тока с номинальным напряжением до 1000 В 3 класс безопасности | компл
59.1.20.09-5547 | Муфты переходные ЕР-3-(ВВГнг(А)-LS 4x10-4x2,5)/T-0-H-0, для оконцевания контрольных и силовых кабелей постоянного и переменного тока с номинальным напряжением до 1000 В 4 класс безопасности | компл
27.33.13.130.59.1.20.09-5547-000 | Муфты переходные ЕР-3-(ВВГнг(А)-LS 4x10-4x2,5)/T-0-H-0, для оконцевания контрольных и силовых кабелей постоянного и переменного тока с номинальным напряжением до 1000 В 4 класс безопасности | компл
59.1.20.09-5548 | Муфты переходные ЕР-3-(ВВГнг(А)-LS 4x10-4x6)/Т-0-Н-0, для оконцевания контрольных и силовых кабелей постоянного и переменного тока с номинальным напряжением до 1000 В 4 класс безопасности | компл
27.33.13.130.59.1.20.09-5548-000 | Муфты переходные ЕР-3-(ВВГнг(А)-LS 4x10-4x6)/Т-0-Н-0, для оконцевания контрольных и силовых кабелей постоянного и переменного тока с номинальным напряжением до 1000 В 4 класс безопасности | компл
59.1.20.09-5549 | Муфты переходные ЕР-3-(ВВГнг(А)-LS 4x10-4x6)/Т-0-Н-0, для оконцевания контрольных и силовых кабелей постоянного и переменного тока с номинальным напряжением до 1000 В 3 класс безопасности | компл
27.33.13.130.59.1.20.09-5549-000 | Муфты переходные ЕР-3-(ВВГнг(А)-LS 4x10-4x6)/Т-0-Н-0, для оконцевания контрольных и силовых кабелей постоянного и переменного тока с номинальным напряжением до 1000 В 3 класс безопасности | компл
59.1.20.09-5550 | Муфты переходные ЕР-3-(ВВГнг(А)-LS 4x10-4x6)/Т-0-Н-0, для оконцевания контрольных и силовых кабелей постоянного и переменного тока с номинальным напряжением до 1000 В 2 класс безопасности | компл
27.33.13.130.59.1.20.09-5550-000 | Муфты переходные ЕР-3-(ВВГнг(А)-LS 4x10-4x6)/Т-0-Н-0, для оконцевания контрольных и силовых кабелей постоянного и переменного тока с номинальным напряжением до 1000 В 2 класс безопасности | компл
59.1.20.09-5551 | Муфты переходные ЕР-3-(ВВГнг(А)-LS 4x120)/T-0-H-0, для оконцевания контрольных и силовых кабелей постоянного и переменного тока с номинальным напряжением до 1000 В 4 класс безопасности | компл
27.33.13.130.59.1.20.09-5551-000 | Муфты переходные ЕР-3-(ВВГнг(А)-LS 4x120)/T-0-H-0, для оконцевания контрольных и силовых кабелей постоянного и переменного тока с номинальным напряжением до 1000 В 4 класс безопасности | компл
59.1.20.09-5552 | Муфты переходные ЕР-3-(ВВГнг(А)-LS 4x120)/T-0-H-0, для оконцевания контрольных и силовых кабелей постоянного и переменного тока с номинальным напряжением до 1000 В 3 класс безопасности | компл
27.33.13.130.59.1.20.09-5552-000 | Муфты переходные ЕР-3-(ВВГнг(А)-LS 4x120)/T-0-H-0, для оконцевания контрольных и силовых кабелей постоянного и переменного тока с номинальным напряжением до 1000 В 3 класс безопасности | компл
59.1.20.09-5553 | Муфты переходные ЕР-3-(ВВГнг(А)-LS 4x120)/T-0-H-0, для оконцевания контрольных и силовых кабелей постоянного и переменного тока с номинальным напряжением до 1000 В 2 класс безопасности | компл
27.33.13.130.59.1.20.09-5553-000 | Муфты переходные ЕР-3-(ВВГнг(А)-LS 4x120)/T-0-H-0, для оконцевания контрольных и силовых кабелей постоянного и переменного тока с номинальным напряжением до 1000 В 2 класс безопасности | компл
59.1.20.09-5554 | Муфты переходные ЕР-3-(ВВГнг(А)-LS 4x120-4x25)/T-0-H-0, для оконцевания контрольных и силовых кабелей постоянного и переменного тока с номинальным напряжением до 1000 В 3 класс безопасности | компл
27.33.13.130.59.1.20.09-5554-000 | Муфты переходные ЕР-3-(ВВГнг(А)-LS 4x120-4x25)/T-0-H-0, для оконцевания контрольных и силовых кабелей постоянного и переменного тока с номинальным напряжением до 1000 В 3 класс безопасности | компл
59.1.20.09-5555 | Муфты переходные ЕР-3-(ВВГнг(А)-LS 4x120-4x25)/T-0-H-0, для оконцевания контрольных и силовых кабелей постоянного и переменного тока с номинальным напряжением до 1000 В 4 класс безопасности | компл
27.33.13.130.59.1.20.09-5555-000 | Муфты переходные ЕР-3-(ВВГнг(А)-LS 4x120-4x25)/T-0-H-0, для оконцевания контрольных и силовых кабелей постоянного и переменного тока с номинальным напряжением до 1000 В 4 класс безопасности | компл
59.1.20.09-5556 | Муфты переходные ЕР-3-(ВВГнг(А)-LS 4x120-4x35)/T-0-H-0, для оконцевания контрольных и силовых кабелей постоянного и переменного тока с номинальным напряжением до 1000 В 2 класс безопасности | компл
27.33.13.130.59.1.20.09-5556-000 | Муфты переходные ЕР-3-(ВВГнг(А)-LS 4x120-4x35)/T-0-H-0, для оконцевания контрольных и силовых кабелей постоянного и переменного тока с номинальным напряжением до 1000 В 2 класс безопасности | компл
59.1.20.09-5557 | Муфты переходные ЕР-3-(ВВГнг(А)-LS 4x120-4x35)/T-0-H-0, для оконцевания контрольных и силовых кабелей постоянного и переменного тока с номинальным напряжением до 1000 В 3 класс безопасности | компл
27.33.13.130.59.1.20.09-5557-000 | Муфты переходные ЕР-3-(ВВГнг(А)-LS 4x120-4x35)/T-0-H-0, для оконцевания контрольных и силовых кабелей постоянного и переменного тока с номинальным напряжением до 1000 В 3 класс безопасности | компл
59.1.20.09-5558 | Муфты переходные ЕР-3-(ВВГнг(А)-LS 4x120-4x35)/T-0-H-0, для оконцевания контрольных и силовых кабелей постоянного и переменного тока с номинальным напряжением до 1000 В 4 класс безопасности | компл
27.33.13.130.59.1.20.09-5558-000 | Муфты переходные ЕР-3-(ВВГнг(А)-LS 4x120-4x35)/T-0-H-0, для оконцевания контрольных и силовых кабелей постоянного и переменного тока с номинальным напряжением до 1000 В 4 класс безопасности | компл
59.1.20.09-5559 | Муфты переходные ЕР-3-(ВВГнг(А)-LS 4x120-4x50)/T-0-H-0, для оконцевания контрольных и силовых кабелей постоянного и переменного тока с номинальным напряжением до 1000 В 2 класс безопасности | компл
27.33.13.130.59.1.20.09-5559-000 | Муфты переходные ЕР-3-(ВВГнг(А)-LS 4x120-4x50)/T-0-H-0, для оконцевания контрольных и силовых кабелей постоянного и переменного тока с номинальным напряжением до 1000 В 2 класс безопасности | компл
59.1.20.09-5560 | Муфты переходные ЕР-3-(ВВГнг(А)-LS 4x120-4x50)/T-0-H-0, для оконцевания контрольных и силовых кабелей постоянного и переменного тока с номинальным напряжением до 1000 В 3 класс безопасности | компл
27.33.13.130.59.1.20.09-5560-000 | Муфты переходные ЕР-3-(ВВГнг(А)-LS 4x120-4x50)/T-0-H-0, для оконцевания контрольных и силовых кабелей постоянного и переменного тока с номинальным напряжением до 1000 В 3 класс безопасности | компл
59.1.20.09-5561 | Муфты переходные ЕР-3-(ВВГнг(А)-LS 4x120-4x50)/T-0-H-0, для оконцевания контрольных и силовых кабелей постоянного и переменного тока с номинальным напряжением до 1000 В 4 класс безопасности | компл
27.33.13.130.59.1.20.09-5561-000 | Муфты переходные ЕР-3-(ВВГнг(А)-LS 4x120-4x50)/T-0-H-0, для оконцевания контрольных и силовых кабелей постоянного и переменного тока с номинальным напряжением до 1000 В 4 класс безопасности | компл
59.1.20.09-5562 | Муфты переходные ЕР-3-(ВВГнг(А)-LS 4x120-4x70)/T-0-H-0, для оконцевания контрольных и силовых кабелей постоянного и переменного тока с номинальным напряжением до 1000 В 2 класс безопасности | компл
27.33.13.130.59.1.20.09-5562-000 | Муфты переходные ЕР-3-(ВВГнг(А)-LS 4x120-4x70)/T-0-H-0, для оконцевания контрольных и силовых кабелей постоянного и переменного тока с номинальным напряжением до 1000 В 2 класс безопасности | компл
59.1.20.09-5563 | Муфты переходные ЕР-3-(ВВГнг(А)-LS 4x120-4x70)/T-0-H-0, для оконцевания контрольных и силовых кабелей постоянного и переменного тока с номинальным напряжением до 1000 В 3 класс безопасности | компл
27.33.13.130.59.1.20.09-5563-000 | Муфты переходные ЕР-3-(ВВГнг(А)-LS 4x120-4x70)/T-0-H-0, для оконцевания контрольных и силовых кабелей постоянного и переменного тока с номинальным напряжением до 1000 В 3 класс безопасности | компл
59.1.20.09-5564 | Муфты переходные ЕР-3-(ВВГнг(А)-LS 4x120-4x70)/T-0-H-0, для оконцевания контрольных и силовых кабелей постоянного и переменного тока с номинальным напряжением до 1000 В 4 класс безопасности | компл
27.33.13.130.59.1.20.09-5564-000 | Муфты переходные ЕР-3-(ВВГнг(А)-LS 4x120-4x70)/T-0-H-0, для оконцевания контрольных и силовых кабелей постоянного и переменного тока с номинальным напряжением до 1000 В 4 класс безопасности | компл
59.1.20.09-5565 | Муфты переходные ЕР-3-(ВВГнг(А)-LS 4x150)/T-0-H-0, для оконцевания контрольных и силовых кабелей постоянного и переменного тока с номинальным напряжением до 1000 В 4 класс безопасности | компл
27.33.13.130.59.1.20.09-5565-000 | Муфты переходные ЕР-3-(ВВГнг(А)-LS 4x150)/T-0-H-0, для оконцевания контрольных и силовых кабелей постоянного и переменного тока с номинальным напряжением до 1000 В 4 класс безопасности | компл
59.1.20.09-5566 | Муфты переходные ЕР-3-(ВВГнг(А)-LS 4x150)/T-0-H-0, для оконцевания контрольных и силовых кабелей постоянного и переменного тока с номинальным напряжением до 1000 В 3 класс безопасности | компл
27.33.13.130.59.1.20.09-5566-000 | Муфты переходные ЕР-3-(ВВГнг(А)-LS 4x150)/T-0-H-0, для оконцевания контрольных и силовых кабелей постоянного и переменного тока с номинальным напряжением до 1000 В 3 класс безопасности | компл
59.1.20.09-5567 | Муфты переходные ЕР-3-(ВВГнг(А)-LS 4x150)/T-0-H-0, для оконцевания контрольных и силовых кабелей постоянного и переменного тока с номинальным напряжением до 1000 В 2 класс безопасности | компл
27.33.13.130.59.1.20.09-5567-000 | Муфты переходные ЕР-3-(ВВГнг(А)-LS 4x150)/T-0-H-0, для оконцевания контрольных и силовых кабелей постоянного и переменного тока с номинальным напряжением до 1000 В 2 класс безопасности | компл
59.1.20.09-5568 | Муфты переходные ЕР-3-(ВВГнг(А)-LS 4x150-4x35)/T-0-H-0, для оконцевания контрольных и силовых кабелей постоянного и переменного тока с номинальным напряжением до 1000 В 2 класс безопасности | компл
27.33.13.130.59.1.20.09-5568-000 | Муфты переходные ЕР-3-(ВВГнг(А)-LS 4x150-4x35)/T-0-H-0, для оконцевания контрольных и силовых кабелей постоянного и переменного тока с номинальным напряжением до 1000 В 2 класс безопасности | компл
59.1.20.09-5569 | Муфты переходные ЕР-3-(ВВГнг(А)-LS 4x150-4x35)/T-0-H-0, для оконцевания контрольных и силовых кабелей постоянного и переменного тока с номинальным напряжением до 1000 В 3 класс безопасности | компл
27.33.13.130.59.1.20.09-5569-000 | Муфты переходные ЕР-3-(ВВГнг(А)-LS 4x150-4x35)/T-0-H-0, для оконцевания контрольных и силовых кабелей постоянного и переменного тока с номинальным напряжением до 1000 В 3 класс безопасности | компл
59.1.20.09-5570 | Муфты переходные ЕР-3-(ВВГнг(А)-LS 4x150-4x35)/T-0-H-0, для оконцевания контрольных и силовых кабелей постоянного и переменного тока с номинальным напряжением до 1000 В 4 класс безопасности | компл
27.33.13.130.59.1.20.09-5570-000 | Муфты переходные ЕР-3-(ВВГнг(А)-LS 4x150-4x35)/T-0-H-0, для оконцевания контрольных и силовых кабелей постоянного и переменного тока с номинальным напряжением до 1000 В 4 класс безопасности | компл
59.1.20.09-5571 | Муфты переходные ЕР-3-(ВВГнг(А)-LS 4x16)/T-0-H-0, для оконцевания контрольных и силовых кабелей постоянного и переменного тока с номинальным напряжением до 1000 В 4 класс безопасности | компл
27.33.13.130.59.1.20.09-5571-000 | Муфты переходные ЕР-3-(ВВГнг(А)-LS 4x16)/T-0-H-0, для оконцевания контрольных и силовых кабелей постоянного и переменного тока с номинальным напряжением до 1000 В 4 класс безопасности | компл
59.1.20.09-5572 | Муфты переходные ЕР-3-(ВВГнг(А)-LS 4x16)/T-0-H-0, для оконцевания контрольных и силовых кабелей постоянного и переменного тока с номинальным напряжением до 1000 В 3 класс безопасности | компл
27.33.13.130.59.1.20.09-5572-000 | Муфты переходные ЕР-3-(ВВГнг(А)-LS 4x16)/T-0-H-0, для оконцевания контрольных и силовых кабелей постоянного и переменного тока с номинальным напряжением до 1000 В 3 класс безопасности | компл
59.1.20.09-5573 | Муфты переходные ЕР-3-(ВВГнг(А)-LS 4x16)/T-0-H-0, для оконцевания контрольных и силовых кабелей постоянного и переменного тока с номинальным напряжением до 1000 В 2 класс безопасности | компл
27.33.13.130.59.1.20.09-5573-000 | Муфты переходные ЕР-3-(ВВГнг(А)-LS 4x16)/T-0-H-0, для оконцевания контрольных и силовых кабелей постоянного и переменного тока с номинальным напряжением до 1000 В 2 класс безопасности | компл
59.1.20.09-5574 | Муфты переходные ЕР-3-(ВВГнг(А)-LS 4x16-4x10)/T-0-H-0, для оконцевания контрольных и силовых кабелей постоянного и переменного тока с номинальным напряжением до 1000 В 3 класс безопасности | компл
27.33.13.130.59.1.20.09-5574-000 | Муфты переходные ЕР-3-(ВВГнг(А)-LS 4x16-4x10)/T-0-H-0, для оконцевания контрольных и силовых кабелей постоянного и переменного тока с номинальным напряжением до 1000 В 3 класс безопасности | компл
59.1.20.09-5575 | Муфты переходные ЕР-3-(ВВГнг(А)-LS 4x16-4x10)/T-0-H-0, для оконцевания контрольных и силовых кабелей постоянного и переменного тока с номинальным напряжением до 1000 В 4 класс безопасности | компл
27.33.13.130.59.1.20.09-5575-000 | Муфты переходные ЕР-3-(ВВГнг(А)-LS 4x16-4x10)/T-0-H-0, для оконцевания контрольных и силовых кабелей постоянного и переменного тока с номинальным напряжением до 1000 В 4 класс безопасности | компл
59.1.20.09-5576 | Муфты переходные ЕР-3-(ВВГнг(А)-LS 4x16-4x2,5)/T-0-H-0, для оконцевания контрольных и силовых кабелей постоянного и переменного тока с номинальным напряжением до 1000 В 4 класс безопасности | компл
27.33.13.130.59.1.20.09-5576-000 | Муфты переходные ЕР-3-(ВВГнг(А)-LS 4x16-4x2,5)/T-0-H-0, для оконцевания контрольных и силовых кабелей постоянного и переменного тока с номинальным напряжением до 1000 В 4 класс безопасности | компл
59.1.20.09-5577 | Муфты переходные ЕР-3-(ВВГнг(А)-LS 4x16-4x2,5)/T-0-H-0, для оконцевания контрольных и силовых кабелей постоянного и переменного тока с номинальным напряжением до 1000 В 3 класс безопасности | компл
27.33.13.130.59.1.20.09-5577-000 | Муфты переходные ЕР-3-(ВВГнг(А)-LS 4x16-4x2,5)/T-0-H-0, для оконцевания контрольных и силовых кабелей постоянного и переменного тока с номинальным напряжением до 1000 В 3 класс безопасности | компл
59.1.20.09-5578 | Муфты переходные ЕР-3-(ВВГнг(А)-LS 4x16-4x4)/T-0-H-0, для оконцевания контрольных и силовых кабелей постоянного и переменного тока с номинальным напряжением до 1000 В 2 класс безопасности | компл
27.33.13.130.59.1.20.09-5578-000 | Муфты переходные ЕР-3-(ВВГнг(А)-LS 4x16-4x4)/T-0-H-0, для оконцевания контрольных и силовых кабелей постоянного и переменного тока с номинальным напряжением до 1000 В 2 класс безопасности | компл
59.1.20.09-5579 | Муфты переходные ЕР-3-(ВВГнг(А)-LS 4x16-4x4)/T-0-H-0, для оконцевания контрольных и силовых кабелей постоянного и переменного тока с номинальным напряжением до 1000 В 3 класс безопасности | компл
27.33.13.130.59.1.20.09-5579-000 | Муфты переходные ЕР-3-(ВВГнг(А)-LS 4x16-4x4)/T-0-H-0, для оконцевания контрольных и силовых кабелей постоянного и переменного тока с номинальным напряжением до 1000 В 3 класс безопасности | компл
59.1.20.09-5580 | Муфты переходные ЕР-3-(ВВГнг(А)-LS 4x16-4x4)/T-0-H-0, для оконцевания контрольных и силовых кабелей постоянного и переменного тока с номинальным напряжением до 1000 В 4 класс безопасности | компл
27.33.13.130.59.1.20.09-5580-000 | Муфты переходные ЕР-3-(ВВГнг(А)-LS 4x16-4x4)/T-0-H-0, для оконцевания контрольных и силовых кабелей постоянного и переменного тока с номинальным напряжением до 1000 В 4 класс безопасности | компл
59.1.20.09-5581 | Муфты переходные ЕР-3-(ВВГнг(А)-LS 4x16-4x6)/T-0-H-0, для оконцевания контрольных и силовых кабелей постоянного и переменного тока с номинальным напряжением до 1000 В 2 класс безопасности | компл
27.33.13.130.59.1.20.09-5581-000 | Муфты переходные ЕР-3-(ВВГнг(А)-LS 4x16-4x6)/T-0-H-0, для оконцевания контрольных и силовых кабелей постоянного и переменного тока с номинальным напряжением до 1000 В 2 класс безопасности | компл
59.1.20.09-5582 | Муфты переходные ЕР-3-(ВВГнг(А)-LS 4x16-4x6)/T-0-H-0, для оконцевания контрольных и силовых кабелей постоянного и переменного тока с номинальным напряжением до 1000 В 3 класс безопасности | компл
27.33.13.130.59.1.20.09-5582-000 | Муфты переходные ЕР-3-(ВВГнг(А)-LS 4x16-4x6)/T-0-H-0, для оконцевания контрольных и силовых кабелей постоянного и переменного тока с номинальным напряжением до 1000 В 3 класс безопасности | компл
59.1.20.09-5583 | Муфты переходные ЕР-3-(ВВГнг(А)-LS 4x16-4x6)/T-0-H-0, для оконцевания контрольных и силовых кабелей постоянного и переменного тока с номинальным напряжением до 1000 В 4 класс безопасности | компл
27.33.13.130.59.1.20.09-5583-000 | Муфты переходные ЕР-3-(ВВГнг(А)-LS 4x16-4x6)/T-0-H-0, для оконцевания контрольных и силовых кабелей постоянного и переменного тока с номинальным напряжением до 1000 В 4 класс безопасности | компл
59.1.20.09-5584 | Муфты переходные ЕР-3-(ВВГнг(А)-LS 4x185)-(4x70)/T-0-H-0, для оконцевания контрольных и силовых кабелей постоянного и переменного тока с номинальным напряжением до 1000 В 3 класс безопасности | компл
27.33.13.130.59.1.20.09-5584-000 | Муфты переходные ЕР-3-(ВВГнг(А)-LS 4x185)-(4x70)/T-0-H-0, для оконцевания контрольных и силовых кабелей постоянного и переменного тока с номинальным напряжением до 1000 В 3 класс безопасности | компл
59.1.20.09-5585 | Муфты переходные ЕР-3-(ВВГнг(А)-LS 4x185)-(4x70)/T-0-H-0, для оконцевания контрольных и силовых кабелей постоянного и переменного тока с номинальным напряжением до 1000 В 2 класс безопасности | компл
27.33.13.130.59.1.20.09-5585-000 | Муфты переходные ЕР-3-(ВВГнг(А)-LS 4x185)-(4x70)/T-0-H-0, для оконцевания контрольных и силовых кабелей постоянного и переменного тока с номинальным напряжением до 1000 В 2 класс безопасности | компл
59.1.20.09-5586 | Муфты переходные ЕР-3-(ВВГнг(А)-LS 4x185)-(4x70)/T-0-H-0, для оконцевания контрольных и силовых кабелей постоянного и переменного тока с номинальным напряжением до 1000 В 4 класс безопасности | компл
27.33.13.130.59.1.20.09-5586-000 | Муфты переходные ЕР-3-(ВВГнг(А)-LS 4x185)-(4x70)/T-0-H-0, для оконцевания контрольных и силовых кабелей постоянного и переменного тока с номинальным напряжением до 1000 В 4 класс безопасности | компл
59.1.20.09-5587 | Муфты переходные ЕР-3-(ВВГнг(А)-LS 4x185)/T-0-H-0, для оконцевания контрольных и силовых кабелей постоянного и переменного тока с номинальным напряжением до 1000 В 4 класс безопасности | компл
27.33.13.130.59.1.20.09-5587-000 | Муфты переходные ЕР-3-(ВВГнг(А)-LS 4x185)/T-0-H-0, для оконцевания контрольных и силовых кабелей постоянного и переменного тока с номинальным напряжением до 1000 В 4 класс безопасности | компл
59.1.20.09-5588 | Муфты переходные ЕР-3-(ВВГнг(А)-LS 4x185)/T-0-H-0, для оконцевания контрольных и силовых кабелей постоянного и переменного тока с номинальным напряжением до 1000 В 3 класс безопасности | компл
27.33.13.130.59.1.20.09-5588-000 | Муфты переходные ЕР-3-(ВВГнг(А)-LS 4x185)/T-0-H-0, для оконцевания контрольных и силовых кабелей постоянного и переменного тока с номинальным напряжением до 1000 В 3 класс безопасности | компл
59.1.20.09-5589 | Муфты переходные ЕР-3-(ВВГнг(А)-LS 4x185)/T-0-H-0, для оконцевания контрольных и силовых кабелей постоянного и переменного тока с номинальным напряжением до 1000 В 2 класс безопасности | компл
27.33.13.130.59.1.20.09-5589-000 | Муфты переходные ЕР-3-(ВВГнг(А)-LS 4x185)/T-0-H-0, для оконцевания контрольных и силовых кабелей постоянного и переменного тока с номинальным напряжением до 1000 В 2 класс безопасности | компл
59.1.20.09-5590 | Муфты переходные ЕР-3-(ВВГнг(А)-LS 4x185-4x120)/T-0-H-0, для оконцевания контрольных и силовых кабелей постоянного и переменного тока с номинальным напряжением до 1000 В 4 класс безопасности | компл
27.33.13.130.59.1.20.09-5590-000 | Муфты переходные ЕР-3-(ВВГнг(А)-LS 4x185-4x120)/T-0-H-0, для оконцевания контрольных и силовых кабелей постоянного и переменного тока с номинальным напряжением до 1000 В 4 класс безопасности | компл
59.1.20.09-5591 | Муфты переходные ЕР-3-(ВВГнг(А)-LS 4x185-4x120)/T-0-H-0, для оконцевания контрольных и силовых кабелей постоянного и переменного тока с номинальным напряжением до 1000 В 3 класс безопасности | компл
27.33.13.130.59.1.20.09-5591-000 | Муфты переходные ЕР-3-(ВВГнг(А)-LS 4x185-4x120)/T-0-H-0, для оконцевания контрольных и силовых кабелей постоянного и переменного тока с номинальным напряжением до 1000 В 3 класс безопасности | компл
59.1.20.09-5592 | Муфты переходные ЕР-3-(ВВГнг(А)-LS 4x185-4x120)/T-0-H-0, для оконцевания контрольных и силовых кабелей постоянного и переменного тока с номинальным напряжением до 1000 В 2 класс безопасности | компл
27.33.13.130.59.1.20.09-5592-000 | Муфты переходные ЕР-3-(ВВГнг(А)-LS 4x185-4x120)/T-0-H-0, для оконцевания контрольных и силовых кабелей постоянного и переменного тока с номинальным напряжением до 1000 В 2 класс безопасности | компл
59.1.20.09-5593 | Муфты переходные ЕР-3-(ВВГнг(А)-LS 4x2,5) Т-0-Н-0, для оконцевания контрольных и силовых кабелей постоянного и переменного тока с номинальным напряжением до 1000 В 2 класс безопасности | компл
27.33.13.130.59.1.20.09-5593-000 | Муфты переходные ЕР-3-(ВВГнг(А)-LS 4x2,5) Т-0-Н-0, для оконцевания контрольных и силовых кабелей постоянного и переменного тока с номинальным напряжением до 1000 В 2 класс безопасности | компл
59.1.20.09-5594 | Муфты переходные ЕР-3-(ВВГнг(А)-LS 4x2,5) Т-0-Н-0, для оконцевания контрольных и силовых кабелей постоянного и переменного тока с номинальным напряжением до 1000 В 4 класс безопасности | компл
27.33.13.130.59.1.20.09-5594-000 | Муфты переходные ЕР-3-(ВВГнг(А)-LS 4x2,5) Т-0-Н-0, для оконцевания контрольных и силовых кабелей постоянного и переменного тока с номинальным напряжением до 1000 В 4 класс безопасности | компл
59.1.20.09-5595 | Муфты переходные ЕР-3-(ВВГнг(А)-LS 4x2,5) Т-0-Н-0, для оконцевания контрольных и силовых кабелей постоянного и переменного тока с номинальным напряжением до 1000 В 3 класс безопасности | компл
27.33.13.130.59.1.20.09-5595-000 | Муфты переходные ЕР-3-(ВВГнг(А)-LS 4x2,5) Т-0-Н-0, для оконцевания контрольных и силовых кабелей постоянного и переменного тока с номинальным напряжением до 1000 В 3 класс безопасности | компл
59.1.20.09-5596 | Муфты переходные ЕР-3-(ВВГнг(А)-LS 4x25)/T-0-H-0, для оконцевания контрольных и силовых кабелей постоянного и переменного тока с номинальным напряжением до 1000 В 4 класс безопасности | компл
27.33.13.130.59.1.20.09-5596-000 | Муфты переходные ЕР-3-(ВВГнг(А)-LS 4x25)/T-0-H-0, для оконцевания контрольных и силовых кабелей постоянного и переменного тока с номинальным напряжением до 1000 В 4 класс безопасности | компл
59.1.20.09-5597 | Муфты переходные ЕР-3-(ВВГнг(А)-LS 4x25)/T-0-H-0, для оконцевания контрольных и силовых кабелей постоянного и переменного тока с номинальным напряжением до 1000 В 3 класс безопасности | компл
27.33.13.130.59.1.20.09-5597-000 | Муфты переходные ЕР-3-(ВВГнг(А)-LS 4x25)/T-0-H-0, для оконцевания контрольных и силовых кабелей постоянного и переменного тока с номинальным напряжением до 1000 В 3 класс безопасности | компл
59.1.20.09-5598 | Муфты переходные ЕР-3-(ВВГнг(А)-LS 4x25)/T-0-H-0, для оконцевания контрольных и силовых кабелей постоянного и переменного тока с номинальным напряжением до 1000 В 2 класс безопасности | компл
27.33.13.130.59.1.20.09-5598-000 | Муфты переходные ЕР-3-(ВВГнг(А)-LS 4x25)/T-0-H-0, для оконцевания контрольных и силовых кабелей постоянного и переменного тока с номинальным напряжением до 1000 В 2 класс безопасности | компл
59.1.20.09-5599 | Муфты переходные ЕР-3-(ВВГнг(А)-LS 4x25-4x10)/T-0-H-0, для оконцевания контрольных и силовых кабелей постоянного и переменного тока с номинальным напряжением до 1000 В 4 класс безопасности | компл
27.33.13.130.59.1.20.09-5599-000 | Муфты переходные ЕР-3-(ВВГнг(А)-LS 4x25-4x10)/T-0-H-0, для оконцевания контрольных и силовых кабелей постоянного и переменного тока с номинальным напряжением до 1000 В 4 класс безопасности | компл
59.1.20.09-5600 | Муфты переходные ЕР-3-(ВВГнг(А)-LS 4x25-4x10)/T-0-H-0, для оконцевания контрольных и силовых кабелей постоянного и переменного тока с номинальным напряжением до 1000 В 3 класс безопасности | компл
27.33.13.130.59.1.20.09-5600-000 | Муфты переходные ЕР-3-(ВВГнг(А)-LS 4x25-4x10)/T-0-H-0, для оконцевания контрольных и силовых кабелей постоянного и переменного тока с номинальным напряжением до 1000 В 3 класс безопасности | компл
59.1.20.09-5601 | Муфты переходные ЕР-3-(ВВГнг(А)-LS 4x25-4x10)/T-0-H-0, для оконцевания контрольных и силовых кабелей постоянного и переменного тока с номинальным напряжением до 1000 В 2 класс безопасности | компл
27.33.13.130.59.1.20.09-5601-000 | Муфты переходные ЕР-3-(ВВГнг(А)-LS 4x25-4x10)/T-0-H-0, для оконцевания контрольных и силовых кабелей постоянного и переменного тока с номинальным напряжением до 1000 В 2 класс безопасности | компл
59.1.20.09-5602 | Муфты переходные ЕР-3-(ВВГнг(А)-LS 4x25-4x16)/T-0-H-0, для оконцевания контрольных и силовых кабелей постоянного и переменного тока с номинальным напряжением до 1000 В 4 класс безопасности | компл
27.33.13.130.59.1.20.09-5602-000 | Муфты переходные ЕР-3-(ВВГнг(А)-LS 4x25-4x16)/T-0-H-0, для оконцевания контрольных и силовых кабелей постоянного и переменного тока с номинальным напряжением до 1000 В 4 класс безопасности | компл
59.1.20.09-5603 | Муфты переходные ЕР-3-(ВВГнг(А)-LS 4x25-4x16)/T-0-H-0, для оконцевания контрольных и силовых кабелей постоянного и переменного тока с номинальным напряжением до 1000 В 3 класс безопасности | компл
27.33.13.130.59.1.20.09-5603-000 | Муфты переходные ЕР-3-(ВВГнг(А)-LS 4x25-4x16)/T-0-H-0, для оконцевания контрольных и силовых кабелей постоянного и переменного тока с номинальным напряжением до 1000 В 3 класс безопасности | компл
59.1.20.09-5604 | Муфты переходные ЕР-3-(ВВГнг(А)-LS 4x25-4x16)/T-0-H-0, для оконцевания контрольных и силовых кабелей постоянного и переменного тока с номинальным напряжением до 1000 В 2 класс безопасности | компл
27.33.13.130.59.1.20.09-5604-000 | Муфты переходные ЕР-3-(ВВГнг(А)-LS 4x25-4x16)/T-0-H-0, для оконцевания контрольных и силовых кабелей постоянного и переменного тока с номинальным напряжением до 1000 В 2 класс безопасности | компл
59.1.20.09-5605 | Муфты переходные ЕР-3-(ВВГнг(А)-LS 4x25-4x2,5)/T-0-H-0, для оконцевания контрольных и силовых кабелей постоянного и переменного тока с номинальным напряжением до 1000 В 2 класс безопасности | компл
27.33.13.130.59.1.20.09-5605-000 | Муфты переходные ЕР-3-(ВВГнг(А)-LS 4x25-4x2,5)/T-0-H-0, для оконцевания контрольных и силовых кабелей постоянного и переменного тока с номинальным напряжением до 1000 В 2 класс безопасности | компл
59.1.20.09-5606 | Муфты переходные ЕР-3-(ВВГнг(А)-LS 4x25-4x2,5)/T-0-H-0, для оконцевания контрольных и силовых кабелей постоянного и переменного тока с номинальным напряжением до 1000 В 3 класс безопасности | компл
27.33.13.130.59.1.20.09-5606-000 | Муфты переходные ЕР-3-(ВВГнг(А)-LS 4x25-4x2,5)/T-0-H-0, для оконцевания контрольных и силовых кабелей постоянного и переменного тока с номинальным напряжением до 1000 В 3 класс безопасности | компл
59.1.20.09-5607 | Муфты переходные ЕР-3-(ВВГнг(А)-LS 4x25-4x2,5)/T-0-H-0, для оконцевания контрольных и силовых кабелей постоянного и переменного тока с номинальным напряжением до 1000 В 4 класс безопасности | компл
27.33.13.130.59.1.20.09-5607-000 | Муфты переходные ЕР-3-(ВВГнг(А)-LS 4x25-4x2,5)/T-0-H-0, для оконцевания контрольных и силовых кабелей постоянного и переменного тока с номинальным напряжением до 1000 В 4 класс безопасности | компл
59.1.20.09-5608 | Муфты переходные ЕР-3-(ВВГнг(А)-LS 4x25-4x4)/T-0-H-0, для оконцевания контрольных и силовых кабелей постоянного и переменного тока с номинальным напряжением до 1000 В 4 класс безопасности | компл
27.33.13.130.59.1.20.09-5608-000 | Муфты переходные ЕР-3-(ВВГнг(А)-LS 4x25-4x4)/T-0-H-0, для оконцевания контрольных и силовых кабелей постоянного и переменного тока с номинальным напряжением до 1000 В 4 класс безопасности | компл
59.1.20.09-5609 | Муфты переходные ЕР-3-(ВВГнг(А)-LS 4x25-4x4)/T-0-H-0, для оконцевания контрольных и силовых кабелей постоянного и переменного тока с номинальным напряжением до 1000 В 2 класс безопасности | компл
27.33.13.130.59.1.20.09-5609-000 | Муфты переходные ЕР-3-(ВВГнг(А)-LS 4x25-4x4)/T-0-H-0, для оконцевания контрольных и силовых кабелей постоянного и переменного тока с номинальным напряжением до 1000 В 2 класс безопасности | компл
59.1.20.09-5610 | Муфты переходные ЕР-3-(ВВГнг(А)-LS 4x25-4x4)/T-0-H-0, для оконцевания контрольных и силовых кабелей постоянного и переменного тока с номинальным напряжением до 1000 В 3 класс безопасности | компл
27.33.13.130.59.1.20.09-5610-000 | Муфты переходные ЕР-3-(ВВГнг(А)-LS 4x25-4x4)/T-0-H-0, для оконцевания контрольных и силовых кабелей постоянного и переменного тока с номинальным напряжением до 1000 В 3 класс безопасности | компл
59.1.20.09-5611 | Муфты переходные ЕР-3-(ВВГнг(А)-LS 4x25-4x6)/T-0-H-0, для оконцевания контрольных и силовых кабелей постоянного и переменного тока с номинальным напряжением до 1000 В 4 класс безопасности | компл
27.33.13.130.59.1.20.09-5611-000 | Муфты переходные ЕР-3-(ВВГнг(А)-LS 4x25-4x6)/T-0-H-0, для оконцевания контрольных и силовых кабелей постоянного и переменного тока с номинальным напряжением до 1000 В 4 класс безопасности | компл
59.1.20.09-5612 | Муфты переходные ЕР-3-(ВВГнг(А)-LS 4x25-4x6)/T-0-H-0, для оконцевания контрольных и силовых кабелей постоянного и переменного тока с номинальным напряжением до 1000 В 2 класс безопасности | компл
27.33.13.130.59.1.20.09-5612-000 | Муфты переходные ЕР-3-(ВВГнг(А)-LS 4x25-4x6)/T-0-H-0, для оконцевания контрольных и силовых кабелей постоянного и переменного тока с номинальным напряжением до 1000 В 2 класс безопасности | компл
59.1.20.09-5613 | Муфты переходные ЕР-3-(ВВГнг(А)-LS 4x25-4x6)/T-0-H-0, для оконцевания контрольных и силовых кабелей постоянного и переменного тока с номинальным напряжением до 1000 В 3 класс безопасности | компл
27.33.13.130.59.1.20.09-5613-000 | Муфты переходные ЕР-3-(ВВГнг(А)-LS 4x25-4x6)/T-0-H-0, для оконцевания контрольных и силовых кабелей постоянного и переменного тока с номинальным напряжением до 1000 В 3 класс безопасности | компл
59.1.20.09-5614 | Муфты переходные ЕР-3-(ВВГнг(А)-LS 4x35-4x10)/T-0-H-0, для оконцевания контрольных и силовых кабелей постоянного и переменного тока с номинальным напряжением до 1000 В 2 класс безопасности | компл
27.33.13.130.59.1.20.09-5614-000 | Муфты переходные ЕР-3-(ВВГнг(А)-LS 4x35-4x10)/T-0-H-0, для оконцевания контрольных и силовых кабелей постоянного и переменного тока с номинальным напряжением до 1000 В 2 класс безопасности | компл
59.1.20.09-5615 | Муфты переходные ЕР-3-(ВВГнг(А)-LS 4x35-4x10)/T-0-H-0, для оконцевания контрольных и силовых кабелей постоянного и переменного тока с номинальным напряжением до 1000 В 3 класс безопасности | компл
27.33.13.130.59.1.20.09-5615-000 | Муфты переходные ЕР-3-(ВВГнг(А)-LS 4x35-4x10)/T-0-H-0, для оконцевания контрольных и силовых кабелей постоянного и переменного тока с номинальным напряжением до 1000 В 3 класс безопасности | компл
59.1.20.09-5616 | Муфты переходные ЕР-3-(ВВГнг(А)-LS 4x35-4x10)/T-0-H-0, для оконцевания контрольных и силовых кабелей постоянного и переменного тока с номинальным напряжением до 1000 В 4 класс безопасности | компл
27.33.13.130.59.1.20.09-5616-000 | Муфты переходные ЕР-3-(ВВГнг(А)-LS 4x35-4x10)/T-0-H-0, для оконцевания контрольных и силовых кабелей постоянного и переменного тока с номинальным напряжением до 1000 В 4 класс безопасности | компл
59.1.20.09-5617 | Муфты переходные ЕР-3-(ВВГнг(А)-LS 4x35-4x16)/T-0-H-0, для оконцевания контрольных и силовых кабелей постоянного и переменного тока с номинальным напряжением до 1000 В 2 класс безопасности | компл
27.33.13.130.59.1.20.09-5617-000 | Муфты переходные ЕР-3-(ВВГнг(А)-LS 4x35-4x16)/T-0-H-0, для оконцевания контрольных и силовых кабелей постоянного и переменного тока с номинальным напряжением до 1000 В 2 класс безопасности | компл
59.1.20.09-5618 | Муфты переходные ЕР-3-(ВВГнг(А)-LS 4x35-4x16)/T-0-H-0, для оконцевания контрольных и силовых кабелей постоянного и переменного тока с номинальным напряжением до 1000 В 3 класс безопасности | компл
27.33.13.130.59.1.20.09-5618-000 | Муфты переходные ЕР-3-(ВВГнг(А)-LS 4x35-4x16)/T-0-H-0, для оконцевания контрольных и силовых кабелей постоянного и переменного тока с номинальным напряжением до 1000 В 3 класс безопасности | компл
59.1.20.09-5619 | Муфты переходные ЕР-3-(ВВГнг(А)-LS 4x35-4x16)/T-0-H-0, для оконцевания контрольных и силовых кабелей постоянного и переменного тока с номинальным напряжением до 1000 В 4 класс безопасности | компл
27.33.13.130.59.1.20.09-5619-000 | Муфты переходные ЕР-3-(ВВГнг(А)-LS 4x35-4x16)/T-0-H-0, для оконцевания контрольных и силовых кабелей постоянного и переменного тока с номинальным напряжением до 1000 В 4 класс безопасности | компл
59.1.20.09-5620 | Муфты переходные ЕР-3-(ВВГнг(А)-LS 4x35-4x6)/T-0-H-0, для оконцевания контрольных и силовых кабелей постоянного и переменного тока с номинальным напряжением до 1000 В 2 класс безопасности | компл
27.33.13.130.59.1.20.09-5620-000 | Муфты переходные ЕР-3-(ВВГнг(А)-LS 4x35-4x6)/T-0-H-0, для оконцевания контрольных и силовых кабелей постоянного и переменного тока с номинальным напряжением до 1000 В 2 класс безопасности | компл
59.1.20.09-5621 | Муфты переходные ЕР-3-(ВВГнг(А)-LS 4x35-4x6)/T-0-H-0, для оконцевания контрольных и силовых кабелей постоянного и переменного тока с номинальным напряжением до 1000 В 3 класс безопасности | компл
27.33.13.130.59.1.20.09-5621-000 | Муфты переходные ЕР-3-(ВВГнг(А)-LS 4x35-4x6)/T-0-H-0, для оконцевания контрольных и силовых кабелей постоянного и переменного тока с номинальным напряжением до 1000 В 3 класс безопасности | компл
59.1.20.09-5622 | Муфты переходные ЕР-3-(ВВГнг(А)-LS 4x35-4x6)/T-0-H-0, для оконцевания контрольных и силовых кабелей постоянного и переменного тока с номинальным напряжением до 1000 В 4 класс безопасности | компл
27.33.13.130.59.1.20.09-5622-000 | Муфты переходные ЕР-3-(ВВГнг(А)-LS 4x35-4x6)/T-0-H-0, для оконцевания контрольных и силовых кабелей постоянного и переменного тока с номинальным напряжением до 1000 В 4 класс безопасности | компл
59.1.20.09-5623 | Муфты переходные ЕР-3-(ВВГнг(А)-LS 4x4)/Т-0-Н-0, для оконцевания контрольных и силовых кабелей постоянного и переменного тока с номинальным напряжением до 1000 В 2 класс безопасности | компл
27.33.13.130.59.1.20.09-5623-000 | Муфты переходные ЕР-3-(ВВГнг(А)-LS 4x4)/Т-0-Н-0, для оконцевания контрольных и силовых кабелей постоянного и переменного тока с номинальным напряжением до 1000 В 2 класс безопасности | компл
59.1.20.09-5624 | Муфты переходные ЕР-3-(ВВГнг(А)-LS 4x4)/Т-0-Н-0, для оконцевания контрольных и силовых кабелей постоянного и переменного тока с номинальным напряжением до 1000 В 4 класс безопасности | компл
27.33.13.130.59.1.20.09-5624-000 | Муфты переходные ЕР-3-(ВВГнг(А)-LS 4x4)/Т-0-Н-0, для оконцевания контрольных и силовых кабелей постоянного и переменного тока с номинальным напряжением до 1000 В 4 класс безопасности | компл
59.1.20.09-5625 | Муфты переходные ЕР-3-(ВВГнг(А)-LS 4x4)/Т-0-Н-0, для оконцевания контрольных и силовых кабелей постоянного и переменного тока с номинальным напряжением до 1000 В 3 класс безопасности | компл
27.33.13.130.59.1.20.09-5625-000 | Муфты переходные ЕР-3-(ВВГнг(А)-LS 4x4)/Т-0-Н-0, для оконцевания контрольных и силовых кабелей постоянного и переменного тока с номинальным напряжением до 1000 В 3 класс безопасности | компл
59.1.20.09-5626 | Муфты переходные ЕР-3-(ВВГнг(А)-LS 4x4-4x2,5)/T-0-H-0, для оконцевания контрольных и силовых кабелей постоянного и переменного тока с номинальным напряжением до 1000 В 4 класс безопасности | компл
27.33.13.130.59.1.20.09-5626-000 | Муфты переходные ЕР-3-(ВВГнг(А)-LS 4x4-4x2,5)/T-0-H-0, для оконцевания контрольных и силовых кабелей постоянного и переменного тока с номинальным напряжением до 1000 В 4 класс безопасности | компл
59.1.20.09-5627 | Муфты переходные ЕР-3-(ВВГнг(А)-LS 4x4-4x2,5)/T-0-H-0, для оконцевания контрольных и силовых кабелей постоянного и переменного тока с номинальным напряжением до 1000 В 3 класс безопасности | компл
27.33.13.130.59.1.20.09-5627-000 | Муфты переходные ЕР-3-(ВВГнг(А)-LS 4x4-4x2,5)/T-0-H-0, для оконцевания контрольных и силовых кабелей постоянного и переменного тока с номинальным напряжением до 1000 В 3 класс безопасности | компл
59.1.20.09-5628 | Муфты переходные ЕР-3-(ВВГнг(А)-LS 4x4-4x2,5)/T-0-H-0, для оконцевания контрольных и силовых кабелей постоянного и переменного тока с номинальным напряжением до 1000 В 2 класс безопасности | компл
27.33.13.130.59.1.20.09-5628-000 | Муфты переходные ЕР-3-(ВВГнг(А)-LS 4x4-4x2,5)/T-0-H-0, для оконцевания контрольных и силовых кабелей постоянного и переменного тока с номинальным напряжением до 1000 В 2 класс безопасности | компл
59.1.20.09-5629 | Муфты переходные ЕР-3-(ВВГнг(А)-LS 4x50-4x10)/T-0-H-0, для оконцевания контрольных и силовых кабелей постоянного и переменного тока с номинальным напряжением до 1000 В 2 класс безопасности | компл
27.33.13.130.59.1.20.09-5629-000 | Муфты переходные ЕР-3-(ВВГнг(А)-LS 4x50-4x10)/T-0-H-0, для оконцевания контрольных и силовых кабелей постоянного и переменного тока с номинальным напряжением до 1000 В 2 класс безопасности | компл
59.1.20.09-5630 | Муфты переходные ЕР-3-(ВВГнг(А)-LS 4x50-4x10)/T-0-H-0, для оконцевания контрольных и силовых кабелей постоянного и переменного тока с номинальным напряжением до 1000 В 3 класс безопасности | компл
27.33.13.130.59.1.20.09-5630-000 | Муфты переходные ЕР-3-(ВВГнг(А)-LS 4x50-4x10)/T-0-H-0, для оконцевания контрольных и силовых кабелей постоянного и переменного тока с номинальным напряжением до 1000 В 3 класс безопасности | компл
59.1.20.09-5631 | Муфты переходные ЕР-3-(ВВГнг(А)-LS 4x50-4x10)/T-0-H-0, для оконцевания контрольных и силовых кабелей постоянного и переменного тока с номинальным напряжением до 1000 В 4 класс безопасности | компл
27.33.13.130.59.1.20.09-5631-000 | Муфты переходные ЕР-3-(ВВГнг(А)-LS 4x50-4x10)/T-0-H-0, для оконцевания контрольных и силовых кабелей постоянного и переменного тока с номинальным напряжением до 1000 В 4 класс безопасности | компл
59.1.20.09-5632 | Муфты переходные ЕР-3-(ВВГнг(А)-LS 4x50-4x25)/T-0-H-0, для оконцевания контрольных и силовых кабелей постоянного и переменного тока с номинальным напряжением до 1000 В 2 класс безопасности | компл
27.33.13.130.59.1.20.09-5632-000 | Муфты переходные ЕР-3-(ВВГнг(А)-LS 4x50-4x25)/T-0-H-0, для оконцевания контрольных и силовых кабелей постоянного и переменного тока с номинальным напряжением до 1000 В 2 класс безопасности | компл
59.1.20.09-5633 | Муфты переходные ЕР-3-(ВВГнг(А)-LS 4x50-4x25)/T-0-H-0, для оконцевания контрольных и силовых кабелей постоянного и переменного тока с номинальным напряжением до 1000 В 3 класс безопасности | компл
27.33.13.130.59.1.20.09-5633-000 | Муфты переходные ЕР-3-(ВВГнг(А)-LS 4x50-4x25)/T-0-H-0, для оконцевания контрольных и силовых кабелей постоянного и переменного тока с номинальным напряжением до 1000 В 3 класс безопасности | компл
59.1.20.09-5634 | Муфты переходные ЕР-3-(ВВГнг(А)-LS 4x50-4x25)/T-0-H-0, для оконцевания контрольных и силовых кабелей постоянного и переменного тока с номинальным напряжением до 1000 В 4 класс безопасности | компл
27.33.13.130.59.1.20.09-5634-000 | Муфты переходные ЕР-3-(ВВГнг(А)-LS 4x50-4x25)/T-0-H-0, для оконцевания контрольных и силовых кабелей постоянного и переменного тока с номинальным напряжением до 1000 В 4 класс безопасности | компл
59.1.20.09-5635 | Муфты переходные ЕР-3-(ВВГнг(А)-LS 4x50-4x4)/T-0-H-0, для оконцевания контрольных и силовых кабелей постоянного и переменного тока с номинальным напряжением до 1000 В 2 класс безопасности | компл
27.33.13.130.59.1.20.09-5635-000 | Муфты переходные ЕР-3-(ВВГнг(А)-LS 4x50-4x4)/T-0-H-0, для оконцевания контрольных и силовых кабелей постоянного и переменного тока с номинальным напряжением до 1000 В 2 класс безопасности | компл
59.1.20.09-5636 | Муфты переходные ЕР-3-(ВВГнг(А)-LS 4x50-4x4)/T-0-H-0, для оконцевания контрольных и силовых кабелей постоянного и переменного тока с номинальным напряжением до 1000 В 3 класс безопасности | компл
27.33.13.130.59.1.20.09-5636-000 | Муфты переходные ЕР-3-(ВВГнг(А)-LS 4x50-4x4)/T-0-H-0, для оконцевания контрольных и силовых кабелей постоянного и переменного тока с номинальным напряжением до 1000 В 3 класс безопасности | компл
59.1.20.09-5637 | Муфты переходные ЕР-3-(ВВГнг(А)-LS 4x50-4x4)/T-0-H-0, для оконцевания контрольных и силовых кабелей постоянного и переменного тока с номинальным напряжением до 1000 В 4 класс безопасности | компл
27.33.13.130.59.1.20.09-5637-000 | Муфты переходные ЕР-3-(ВВГнг(А)-LS 4x50-4x4)/T-0-H-0, для оконцевания контрольных и силовых кабелей постоянного и переменного тока с номинальным напряжением до 1000 В 4 класс безопасности | компл
59.1.20.09-5638 | Муфты переходные ЕР-3-(ВВГнг(А)-LS 4x6)/Т-0-Н-0, для оконцевания контрольных и силовых кабелей постоянного и переменного тока с номинальным напряжением до 1000 В 2 класс безопасности | компл
27.33.13.130.59.1.20.09-5638-000 | Муфты переходные ЕР-3-(ВВГнг(А)-LS 4x6)/Т-0-Н-0, для оконцевания контрольных и силовых кабелей постоянного и переменного тока с номинальным напряжением до 1000 В 2 класс безопасности | компл
59.1.20.09-5639 | Муфты переходные ЕР-3-(ВВГнг(А)-LS 4x6)/Т-0-Н-0, для оконцевания контрольных и силовых кабелей постоянного и переменного тока с номинальным напряжением до 1000 В 4 класс безопасности | компл
27.33.13.130.59.1.20.09-5639-000 | Муфты переходные ЕР-3-(ВВГнг(А)-LS 4x6)/Т-0-Н-0, для оконцевания контрольных и силовых кабелей постоянного и переменного тока с номинальным напряжением до 1000 В 4 класс безопасности | компл
59.1.20.09-5640 | Муфты переходные ЕР-3-(ВВГнг(А)-LS 4x6)/Т-0-Н-0, для оконцевания контрольных и силовых кабелей постоянного и переменного тока с номинальным напряжением до 1000 В 3 класс безопасности | компл
27.33.13.130.59.1.20.09-5640-000 | Муфты переходные ЕР-3-(ВВГнг(А)-LS 4x6)/Т-0-Н-0, для оконцевания контрольных и силовых кабелей постоянного и переменного тока с номинальным напряжением до 1000 В 3 класс безопасности | компл
59.1.20.09-5641 | Муфты переходные ЕР-3-(ВВГнг(А)-LS 4x6-4x2,5) Т-0-Н-0, для оконцевания контрольных и силовых кабелей постоянного и переменного тока с номинальным напряжением до 1000 В 4 класс безопасности | компл
27.33.13.130.59.1.20.09-5641-000 | Муфты переходные ЕР-3-(ВВГнг(А)-LS 4x6-4x2,5) Т-0-Н-0, для оконцевания контрольных и силовых кабелей постоянного и переменного тока с номинальным напряжением до 1000 В 4 класс безопасности | компл
59.1.20.09-5642 | Муфты переходные ЕР-3-(ВВГнг(А)-LS 4x6-4x2,5) Т-0-Н-0, для оконцевания контрольных и силовых кабелей постоянного и переменного тока с номинальным напряжением до 1000 В 3 класс безопасности | компл
27.33.13.130.59.1.20.09-5642-000 | Муфты переходные ЕР-3-(ВВГнг(А)-LS 4x6-4x2,5) Т-0-Н-0, для оконцевания контрольных и силовых кабелей постоянного и переменного тока с номинальным напряжением до 1000 В 3 класс безопасности | компл
59.1.20.09-5643 | Муфты переходные ЕР-3-(ВВГнг(А)-LS 4x95-4x35)/T-0-H-0, для оконцевания контрольных и силовых кабелей постоянного и переменного тока с номинальным напряжением до 1000 В 4 класс безопасности | компл
27.33.13.130.59.1.20.09-5643-000 | Муфты переходные ЕР-3-(ВВГнг(А)-LS 4x95-4x35)/T-0-H-0, для оконцевания контрольных и силовых кабелей постоянного и переменного тока с номинальным напряжением до 1000 В 4 класс безопасности | компл
59.1.20.09-5644 | Муфты переходные ЕР-3-(ВВГнг(А)-LS 4x95-4x35)/T-0-H-0, для оконцевания контрольных и силовых кабелей постоянного и переменного тока с номинальным напряжением до 1000 В 3 класс безопасности | компл
27.33.13.130.59.1.20.09-5644-000 | Муфты переходные ЕР-3-(ВВГнг(А)-LS 4x95-4x35)/T-0-H-0, для оконцевания контрольных и силовых кабелей постоянного и переменного тока с номинальным напряжением до 1000 В 3 класс безопасности | компл
59.1.20.09-5645 | Муфты переходные ЕР-3-(ВВГнг(А)-LS 4x95-4x35)/T-0-H-0, для оконцевания контрольных и силовых кабелей постоянного и переменного тока с номинальным напряжением до 1000 В 2 класс безопасности | компл
27.33.13.130.59.1.20.09-5645-000 | Муфты переходные ЕР-3-(ВВГнг(А)-LS 4x95-4x35)/T-0-H-0, для оконцевания контрольных и силовых кабелей постоянного и переменного тока с номинальным напряжением до 1000 В 2 класс безопасности | компл
59.1.20.09-5646 | Муфты переходные ЕР-3-(ВВГнг(А)-LS 4x95-4x50)/T-0-H-0, для оконцевания контрольных и силовых кабелей постоянного и переменного тока с номинальным напряжением до 1000 В 4 класс безопасности | компл
27.33.13.130.59.1.20.09-5646-000 | Муфты переходные ЕР-3-(ВВГнг(А)-LS 4x95-4x50)/T-0-H-0, для оконцевания контрольных и силовых кабелей постоянного и переменного тока с номинальным напряжением до 1000 В 4 класс безопасности | компл
59.1.20.09-5647 | Муфты переходные ЕР-3-(ВВГнг(А)-LS 4x95-4x50)/T-0-H-0, для оконцевания контрольных и силовых кабелей постоянного и переменного тока с номинальным напряжением до 1000 В 2 класс безопасности | компл
27.33.13.130.59.1.20.09-5647-000 | Муфты переходные ЕР-3-(ВВГнг(А)-LS 4x95-4x50)/T-0-H-0, для оконцевания контрольных и силовых кабелей постоянного и переменного тока с номинальным напряжением до 1000 В 2 класс безопасности | компл
59.1.20.09-5648 | Муфты переходные ЕР-3-(ВВГнг(А)-LS 5x4)/Т-0-Н-0, для оконцевания контрольных и силовых кабелей постоянного и переменного тока с номинальным напряжением до 1000 В 2 класс безопасности | компл
27.33.13.130.59.1.20.09-5648-000 | Муфты переходные ЕР-3-(ВВГнг(А)-LS 5x4)/Т-0-Н-0, для оконцевания контрольных и силовых кабелей постоянного и переменного тока с номинальным напряжением до 1000 В 2 класс безопасности | компл
59.1.20.09-5649 | Муфты переходные ЕР-3-(ВВГнг(А)-LS 5x4)/Т-0-Н-0, для оконцевания контрольных и силовых кабелей постоянного и переменного тока с номинальным напряжением до 1000 В 4 класс безопасности | компл
27.33.13.130.59.1.20.09-5649-000 | Муфты переходные ЕР-3-(ВВГнг(А)-LS 5x4)/Т-0-Н-0, для оконцевания контрольных и силовых кабелей постоянного и переменного тока с номинальным напряжением до 1000 В 4 класс безопасности | компл
59.1.20.09-5650 | Муфты переходные ЕР-3-(ВВГнг(А)-LS 5x4)/Т-0-Н-0, для оконцевания контрольных и силовых кабелей постоянного и переменного тока с номинальным напряжением до 1000 В 3 класс безопасности | компл
27.33.13.130.59.1.20.09-5650-000 | Муфты переходные ЕР-3-(ВВГнг(А)-LS 5x4)/Т-0-Н-0, для оконцевания контрольных и силовых кабелей постоянного и переменного тока с номинальным напряжением до 1000 В 3 класс безопасности | компл
59.1.20.09-5651 | Муфты переходные ЕР-3-(ВВГнг(А)-LS 5x6)/T-0-H-0, для оконцевания контрольных и силовых кабелей постоянного и переменного тока с номинальным напряжением до 1000 В 4 класс безопасности | компл
27.33.13.130.59.1.20.09-5651-000 | Муфты переходные ЕР-3-(ВВГнг(А)-LS 5x6)/T-0-H-0, для оконцевания контрольных и силовых кабелей постоянного и переменного тока с номинальным напряжением до 1000 В 4 класс безопасности | компл
59.1.20.09-5652 | Муфты переходные ЕР-3-(ВВГнг(А)-LS 5x6)/T-0-H-0, для оконцевания контрольных и силовых кабелей постоянного и переменного тока с номинальным напряжением до 1000 В 3 класс безопасности | компл
27.33.13.130.59.1.20.09-5652-000 | Муфты переходные ЕР-3-(ВВГнг(А)-LS 5x6)/T-0-H-0, для оконцевания контрольных и силовых кабелей постоянного и переменного тока с номинальным напряжением до 1000 В 3 класс безопасности | компл
59.1.20.09-5653 | Муфты переходные ЕР-3-(ВВГнг(А)-LS 5x6)/T-0-H-0, для оконцевания контрольных и силовых кабелей постоянного и переменного тока с номинальным напряжением до 1000 В 2 класс безопасности | компл
27.33.13.130.59.1.20.09-5653-000 | Муфты переходные ЕР-3-(ВВГнг(А)-LS 5x6)/T-0-H-0, для оконцевания контрольных и силовых кабелей постоянного и переменного тока с номинальным напряжением до 1000 В 2 класс безопасности | компл
59.1.20.09-5654 | Муфты переходные ЕР-3-(ПвПнг(А)-HF 4x10-4x2,5)/Т-0-Н-0, для оконцевания контрольных и силовых кабелей постоянного и переменного тока с номинальным напряжением до 1000 В ЕР-3-(ПвПнг(А)-HF 4x10-4x2,5)/Т-0-Н-0 4 класс безопасности | компл
27.33.13.130.59.1.20.09-5654-000 | Муфты переходные ЕР-3-(ПвПнг(А)-HF 4x10-4x2,5)/Т-0-Н-0, для оконцевания контрольных и силовых кабелей постоянного и переменного тока с номинальным напряжением до 1000 В ЕР-3-(ПвПнг(А)-HF 4x10-4x2,5)/Т-0-Н-0 4 класс безопасности | компл
59.1.20.09-5655 | Муфты переходные ЕР-3-(ПвПнг(А)-HF 4x10-4x2,5)/Т-0-Н-0, для оконцевания контрольных и силовых кабелей постоянного и переменного тока с номинальным напряжением до 1000 В 2 класс безопасности | компл
27.33.13.130.59.1.20.09-5655-000 | Муфты переходные ЕР-3-(ПвПнг(А)-HF 4x10-4x2,5)/Т-0-Н-0, для оконцевания контрольных и силовых кабелей постоянного и переменного тока с номинальным напряжением до 1000 В 2 класс безопасности | компл
59.1.20.09-5656 | Муфты переходные ЕР-3-(ПвПнг(А)-HF 4x10-4x2,5)/Т-0-Н-0, для оконцевания контрольных и силовых кабелей постоянного и переменного тока с номинальным напряжением до 1000 В 3 класс безопасности | компл
27.33.13.130.59.1.20.09-5656-000 | Муфты переходные ЕР-3-(ПвПнг(А)-HF 4x10-4x2,5)/Т-0-Н-0, для оконцевания контрольных и силовых кабелей постоянного и переменного тока с номинальным напряжением до 1000 В 3 класс безопасности | компл
59.1.20.09-5657 | Муфты переходные м, для оконцевания контрольных и силовых кабелей постоянного и переменного тока с номинальным напряжением до 1000 В 2 класс безопасности | компл
27.33.13.130.59.1.20.09-5657-000 | Муфты переходные м, для оконцевания контрольных и силовых кабелей постоянного и переменного тока с номинальным напряжением до 1000 В 2 класс безопасности | компл
59.1.20.09-5658 | Муфты переходные м, для оконцевания контрольных и силовых кабелей постоянного и переменного тока с номинальным напряжением до 1000 В 3 класс безопасности | компл
27.33.13.130.59.1.20.09-5658-000 | Муфты переходные м, для оконцевания контрольных и силовых кабелей постоянного и переменного тока с номинальным напряжением до 1000 В 3 класс безопасности | компл
59.1.20.09-5659 | Муфты переходные ЕР-3-(ВВГнг(А)-FRLS 4x50-4x25)/Т-0-Н-FR, для оконцевания контрольных и силовых кабелей постоянного и переменного тока с номинальным напряжением до 1000 В 2 класс безопасности | компл
27.33.13.130.59.1.20.09-5659-000 | Муфты переходные ЕР-3-(ВВГнг(А)-FRLS 4x50-4x25)/Т-0-Н-FR, для оконцевания контрольных и силовых кабелей постоянного и переменного тока с номинальным напряжением до 1000 В 2 класс безопасности | компл
59.1.20.09-5660 | Муфты переходные ЕР-3-(ВВГнг(А)-FRLS 4x70)/T-0-H-FR, для оконцевания контрольных и силовых кабелей постоянного и переменного тока с номинальным напряжением до 1000 В 2 класс безопасности | компл
27.33.13.130.59.1.20.09-5660-000 | Муфты переходные ЕР-3-(ВВГнг(А)-FRLS 4x70)/T-0-H-FR, для оконцевания контрольных и силовых кабелей постоянного и переменного тока с номинальным напряжением до 1000 В 2 класс безопасности | компл
59.1.20.09-5661 | Муфты переходные ЕР-3-(ВВГнг(А)-FRLS 4x70-4x25)/Т-0-Н-FR, для оконцевания контрольных и силовых кабелей постоянного и переменного тока с номинальным напряжением до 1000 В 4 класс безопасности | компл
27.33.13.130.59.1.20.09-5661-000 | Муфты переходные ЕР-3-(ВВГнг(А)-FRLS 4x70-4x25)/Т-0-Н-FR, для оконцевания контрольных и силовых кабелей постоянного и переменного тока с номинальным напряжением до 1000 В 4 класс безопасности | компл
59.1.20.09-5662 | Муфты переходные ЕР-3-(ВВГнг(А)-LS 4x120-4x25)/T-0-H-0, для оконцевания контрольных и силовых кабелей постоянного и переменного тока с номинальным напряжением до 1000 В 2 класс безопасности | компл
27.33.13.130.59.1.20.09-5662-000 | Муфты переходные ЕР-3-(ВВГнг(А)-LS 4x120-4x25)/T-0-H-0, для оконцевания контрольных и силовых кабелей постоянного и переменного тока с номинальным напряжением до 1000 В 2 класс безопасности | компл
59.1.20.09-5663 | Муфты переходные ЕР-3-(ВВГнг(А)-LS 4x16-4x10)/T-0-H-0, для оконцевания контрольных и силовых кабелей постоянного и переменного тока с номинальным напряжением до 1000 В 2 класс безопасности | компл
27.33.13.130.59.1.20.09-5663-000 | Муфты переходные ЕР-3-(ВВГнг(А)-LS 4x16-4x10)/T-0-H-0, для оконцевания контрольных и силовых кабелей постоянного и переменного тока с номинальным напряжением до 1000 В 2 класс безопасности | компл
59.1.20.09-5664 | Муфты переходные ЕР-3-(ВВГнг(А)-LS 4x16-4x2,5)/T-0-H-0, для оконцевания контрольных и силовых кабелей постоянного и переменного тока с номинальным напряжением до 1000 В 2 класс безопасности | компл
27.33.13.130.59.1.20.09-5664-000 | Муфты переходные ЕР-3-(ВВГнг(А)-LS 4x16-4x2,5)/T-0-H-0, для оконцевания контрольных и силовых кабелей постоянного и переменного тока с номинальным напряжением до 1000 В 2 класс безопасности | компл
59.1.20.09-5665 | Муфты соединительные ЕС-3-(ВВГнг(А)-LS 5x185), для соединения контрольных и силовых кабелей постоянного и переменного тока с номинальным напряжением до 1000 В 4 класс безопасности | компл
27.33.13.130.59.1.20.09-5665-000 | Муфты соединительные ЕС-3-(ВВГнг(А)-LS 5x185), для соединения контрольных и силовых кабелей постоянного и переменного тока с номинальным напряжением до 1000 В 4 класс безопасности | компл
59.1.20.09-5666 | Муфты соединительные ЕС-3-(ВВГнг(А)-LS 5x185), для соединения контрольных и силовых кабелей постоянного и переменного тока с номинальным напряжением до 1000 В 3 класс безопасности | компл
27.33.13.130.59.1.20.09-5666-000 | Муфты соединительные ЕС-3-(ВВГнг(А)-LS 5x185), для соединения контрольных и силовых кабелей постоянного и переменного тока с номинальным напряжением до 1000 В 3 класс безопасности | компл
59.1.20.09-5667 | Муфты соединительные ЕС-3-(ВВГнг(А)-LS 5x185), для соединения контрольных и силовых кабелей постоянного и переменного тока с номинальным напряжением до 1000 В 2 класс безопасности | компл
27.33.13.130.59.1.20.09-5667-000 | Муфты соединительные ЕС-3-(ВВГнг(А)-LS 5x185), для соединения контрольных и силовых кабелей постоянного и переменного тока с номинальным напряжением до 1000 В 2 класс безопасности | компл
59.1.20.09-5668 | Муфты соединительные ЕС-3-10-(ПвВнг(А)-LS 1x120), для соединения контрольных и силовых кабелей постоянного и переменного тока с номинальным напряжением до 1000 В 4 класс безопасности | компл
27.33.13.130.59.1.20.09-5668-000 | Муфты соединительные ЕС-3-10-(ПвВнг(А)-LS 1x120), для соединения контрольных и силовых кабелей постоянного и переменного тока с номинальным напряжением до 1000 В 4 класс безопасности | компл
59.1.20.09-5669 | Муфты соединительные ЕС-3-10-(ПвВнг(А)-LS 1x120), для соединения контрольных и силовых кабелей постоянного и переменного тока с номинальным напряжением до 1000 В 3 класс безопасности | компл
27.33.13.130.59.1.20.09-5669-000 | Муфты соединительные ЕС-3-10-(ПвВнг(А)-LS 1x120), для соединения контрольных и силовых кабелей постоянного и переменного тока с номинальным напряжением до 1000 В 3 класс безопасности | компл
59.1.20.09-5670 | Муфты соединительные ЕС-3-10-(ПвВнг(А)-LS 1x120), для соединения контрольных и силовых кабелей постоянного и переменного тока с номинальным напряжением до 1000 В 2 класс безопасности | компл
27.33.13.130.59.1.20.09-5670-000 | Муфты соединительные ЕС-3-10-(ПвВнг(А)-LS 1x120), для соединения контрольных и силовых кабелей постоянного и переменного тока с номинальным напряжением до 1000 В 2 класс безопасности | компл
59.1.20.09-5671 | Муфты соединительные ЕС-3-10-(ПвВнг(А)-LS 1x185), для соединения контрольных и силовых кабелей постоянного и переменного тока с номинальным напряжением до 1000 В ЕС-3-10-(ПвВнг(А)-LS 1x185) 2 класс безопасности | компл
27.33.13.130.59.1.20.09-5671-000 | Муфты соединительные ЕС-3-10-(ПвВнг(А)-LS 1x185), для соединения контрольных и силовых кабелей постоянного и переменного тока с номинальным напряжением до 1000 В ЕС-3-10-(ПвВнг(А)-LS 1x185) 2 класс безопасности | компл
59.1.20.09-5672 | Муфты соединительные ЕС-3-10-(ПвВнг(А)-LS 1x185), для соединения контрольных и силовых кабелей постоянного и переменного тока с номинальным напряжением до 1000 В 4 класс безопасности | компл
27.33.13.130.59.1.20.09-5672-000 | Муфты соединительные ЕС-3-10-(ПвВнг(А)-LS 1x185), для соединения контрольных и силовых кабелей постоянного и переменного тока с номинальным напряжением до 1000 В 4 класс безопасности | компл
59.1.20.09-5673 | Муфты соединительные ЕС-3-10-(ПвВнг(А)-LS 1x185), для соединения контрольных и силовых кабелей постоянного и переменного тока с номинальным напряжением до 1000 В 3 класс безопасности | компл
27.33.13.130.59.1.20.09-5673-000 | Муфты соединительные ЕС-3-10-(ПвВнг(А)-LS 1x185), для соединения контрольных и силовых кабелей постоянного и переменного тока с номинальным напряжением до 1000 В 3 класс безопасности | компл
59.1.20.09-5674 | Муфты соединительные ЕС-3-19-(КМПВнг-LS 37x1), для соединения контрольных и силовых кабелей постоянного и переменного тока с номинальным напряжением до 1000 В 3 класс безопасности | компл
27.33.13.130.59.1.20.09-5674-000 | Муфты соединительные ЕС-3-19-(КМПВнг-LS 37x1), для соединения контрольных и силовых кабелей постоянного и переменного тока с номинальным напряжением до 1000 В 3 класс безопасности | компл
59.1.20.09-5675 | Муфты соединительные ЕС-3-19-(КМПВнг-LS 37x1), для соединения контрольных и силовых кабелей постоянного и переменного тока с номинальным напряжением до 1000 В 4 класс безопасности | компл
27.33.13.130.59.1.20.09-5675-000 | Муфты соединительные ЕС-3-19-(КМПВнг-LS 37x1), для соединения контрольных и силовых кабелей постоянного и переменного тока с номинальным напряжением до 1000 В 4 класс безопасности | компл
59.1.20.09-5676 | Муфты соединительные ЕС-3-19-(КМПВнг-LS 37x1), для соединения контрольных и силовых кабелей постоянного и переменного тока с номинальным напряжением до 1000 В 2 класс безопасности | компл
27.33.13.130.59.1.20.09-5676-000 | Муфты соединительные ЕС-3-19-(КМПВнг-LS 37x1), для соединения контрольных и силовых кабелей постоянного и переменного тока с номинальным напряжением до 1000 В 2 класс безопасности | компл
59.1.20.09-5677 | Муфта концевая 10ПКВКтнг-HF1-1, 2, 3 класс безопасности | шт
27.33.13.130.59.1.20.09-5677-000 | Муфта концевая 10ПКВКтнг-HF1-1, 2, 3 класс безопасности | шт
59.1.20.09-5678 | Муфта концевая 10ПКВКтнг-HF1-1,5, 2, 3 класс безопасности | шт
27.33.13.130.59.1.20.09-5678-000 | Муфта концевая 10ПКВКтнг-HF1-1,5, 2, 3 класс безопасности | шт
59.1.20.09-5679 | Муфта концевая 10ПКВКтЭнг-HF1-1, 2, 3 класс безопасности | шт
27.33.13.130.59.1.20.09-5679-000 | Муфта концевая 10ПКВКтЭнг-HF1-1, 2, 3 класс безопасности | шт
59.1.20.09-5680 | Муфта концевая 10ПКВКтЭнг-HF1-1,5, 2, 3 класс безопасности | шт
27.33.13.130.59.1.20.09-5680-000 | Муфта концевая 10ПКВКтЭнг-HF1-1,5, 2, 3 класс безопасности | шт
59.1.20.09-5681 | Муфта концевая 10ПКВКтЭнг-HF-LOCA1-1, 2, 3 класс безопасности | шт
27.33.13.130.59.1.20.09-5681-000 | Муфта концевая 10ПКВКтЭнг-HF-LOCA1-1, 2, 3 класс безопасности | шт
59.1.20.09-5682 | Муфта концевая 10ПКВКтЭнг-HF-LOCA1-1,5, 2, 3 класс безопасности | шт
27.33.13.130.59.1.20.09-5682-000 | Муфта концевая 10ПКВКтЭнг-HF-LOCA1-1,5, 2, 3 класс безопасности | шт
59.1.20.09-5683 | Муфта концевая 10ПКВКтЭонг-HF1-0,5, 2, 3 класс безопасности | шт
27.33.13.130.59.1.20.09-5683-000 | Муфта концевая 10ПКВКтЭонг-HF1-0,5, 2, 3 класс безопасности | шт
59.1.20.09-5684 | Муфта концевая 10ПКВтнг-HF1-6, 2, 3 класс безопасности | шт
27.33.13.130.59.1.20.09-5684-000 | Муфта концевая 10ПКВтнг-HF1-6, 2, 3 класс безопасности | шт
59.1.20.09-5685 | Муфта концевая 14ПКВКтнг-HF1-1,5, 2, 3 класс безопасности | шт
27.33.13.130.59.1.20.09-5685-000 | Муфта концевая 14ПКВКтнг-HF1-1,5, 2, 3 класс безопасности | шт
59.1.20.09-5686 | Муфта концевая 14ПКВКтЭнг-HF1-1, 2, 3 класс безопасности | шт
27.33.13.130.59.1.20.09-5686-000 | Муфта концевая 14ПКВКтЭнг-HF1-1, 2, 3 класс безопасности | шт
59.1.20.09-5687 | Муфта концевая 14ПКВКтЭнг-HF1-1,5, 2, 3 класс безопасности | шт
27.33.13.130.59.1.20.09-5687-000 | Муфта концевая 14ПКВКтЭнг-HF1-1,5, 2, 3 класс безопасности | шт
59.1.20.09-5688 | Муфта концевая 14ПКВКтЭнг-HF-LOCA1-1, 2, 3 класс безопасности | шт
27.33.13.130.59.1.20.09-5688-000 | Муфта концевая 14ПКВКтЭнг-HF-LOCA1-1, 2, 3 класс безопасности | шт
59.1.20.09-5689 | Муфта концевая 14ПКВКтЭонг-HF1-1,5, 2, 3 класс безопасности | шт
27.33.13.130.59.1.20.09-5689-000 | Муфта концевая 14ПКВКтЭонг-HF1-1,5, 2, 3 класс безопасности | шт
59.1.20.09-5690 | Муфта концевая 16ПКВКтЭнг-HF1-1, 2, 3 класс безопасности | шт
27.33.13.130.59.1.20.09-5690-000 | Муфта концевая 16ПКВКтЭнг-HF1-1, 2, 3 класс безопасности | шт
59.1.20.09-5691 | Муфта концевая 19ПКВКтЭнг-HF1-1, 2, 3 класс безопасности | шт
27.33.13.130.59.1.20.09-5691-000 | Муфта концевая 19ПКВКтЭнг-HF1-1, 2, 3 класс безопасности | шт
59.1.20.09-5692 | Муфта концевая 19ПКВКтЭнг-HF1-2,5, 2, 3 класс безопасности | шт
27.33.13.130.59.1.20.09-5692-000 | Муфта концевая 19ПКВКтЭнг-HF1-2,5, 2, 3 класс безопасности | шт
59.1.20.09-5693 | Муфта концевая 19ПКВКтЭонг-HF1-1,5, 2, 3 класс безопасности | шт
27.33.13.130.59.1.20.09-5693-000 | Муфта концевая 19ПКВКтЭонг-HF1-1,5, 2, 3 класс безопасности | шт
59.1.20.09-5694 | Муфта концевая 19ПКВКтЭЭонг-HF1-1, 2, 3 класс безопасности | шт
27.33.13.130.59.1.20.09-5694-000 | Муфта концевая 19ПКВКтЭЭонг-HF1-1, 2, 3 класс безопасности | шт
59.1.20.09-5695 | Муфта концевая 1КВтпнг-HF10-70/120, 2, 3 класс безопасности | шт
27.33.13.130.59.1.20.09-5695-000 | Муфта концевая 1КВтпнг-HF10-70/120, 2, 3 класс безопасности | шт
59.1.20.09-5696 | Муфта концевая 1ПКВтнг-FRHF1-50, 2, 3 класс безопасности | шт
27.33.13.130.59.1.20.09-5696-000 | Муфта концевая 1ПКВтнг-FRHF1-50, 2, 3 класс безопасности | шт
59.1.20.09-5697 | Муфта концевая 1ПКВтнг-HF1-16, 2, 3 класс безопасности | шт
27.33.13.130.59.1.20.09-5697-000 | Муфта концевая 1ПКВтнг-HF1-16, 2, 3 класс безопасности | шт
59.1.20.09-5698 | Муфта концевая 1ПКВтнг-HF1-50, 2, 3 класс безопасности | шт
27.33.13.130.59.1.20.09-5698-000 | Муфта концевая 1ПКВтнг-HF1-50, 2, 3 класс безопасности | шт
59.1.20.09-5699 | Муфта концевая 1ПКВтнг-HF1-70, 2, 3 класс безопасности | шт
27.33.13.130.59.1.20.09-5699-000 | Муфта концевая 1ПКВтнг-HF1-70, 2, 3 класс безопасности | шт
59.1.20.09-5700 | Муфта концевая 1ПКВтЭнг-HF1-16, 2, 3 класс безопасности | шт
27.33.13.130.59.1.20.09-5700-000 | Муфта концевая 1ПКВтЭнг-HF1-16, 2, 3 класс безопасности | шт
59.1.20.09-5701 | Муфта концевая 1ПКВтЭнг-HF1-16-Пр, 2, 3 класс безопасности | шт
27.33.13.130.59.1.20.09-5701-000 | Муфта концевая 1ПКВтЭнг-HF1-16-Пр, 2, 3 класс безопасности | шт
59.1.20.09-5702 | Муфта концевая 27ПКВКтЭнг-HF1-1, 2, 3 класс безопасности | шт
27.33.13.130.59.1.20.09-5702-000 | Муфта концевая 27ПКВКтЭнг-HF1-1, 2, 3 класс безопасности | шт
59.1.20.09-5703 | Муфта концевая 27ПКВКтЭнг-HF1-1,5, 2, 3 класс безопасности | шт
27.33.13.130.59.1.20.09-5703-000 | Муфта концевая 27ПКВКтЭнг-HF1-1,5, 2, 3 класс безопасности | шт
59.1.20.09-5704 | Муфта концевая 27ПКВКтЭнг-HF1-2,5, 2, 3 класс безопасности | шт
27.33.13.130.59.1.20.09-5704-000 | Муфта концевая 27ПКВКтЭнг-HF1-2,5, 2, 3 класс безопасности | шт
59.1.20.09-5705 | Муфта концевая 27ПКВКтЭнг-HF-LOCA1-1, 2, 3 класс безопасности | шт
27.33.13.130.59.1.20.09-5705-000 | Муфта концевая 27ПКВКтЭнг-HF-LOCA1-1, 2, 3 класс безопасности | шт
59.1.20.09-5706 | Муфта концевая 27ПКВКтЭнг-HF-LOCA1-1,5, 2, 3 класс безопасности | шт
27.33.13.130.59.1.20.09-5706-000 | Муфта концевая 27ПКВКтЭнг-HF-LOCA1-1,5, 2, 3 класс безопасности | шт
59.1.20.09-5707 | Муфта концевая 27ПКВКтЭнг-HF-LOCA1-2,5, 2, 3 класс безопасности | шт
27.33.13.130.59.1.20.09-5707-000 | Муфта концевая 27ПКВКтЭнг-HF-LOCA1-2,5, 2, 3 класс безопасности | шт
59.1.20.09-5708 | Муфта концевая 2ПКВКтнг-HF1-1, 2, 3 класс безопасности | шт
27.33.13.130.59.1.20.09-5708-000 | Муфта концевая 2ПКВКтнг-HF1-1, 2, 3 класс безопасности | шт
59.1.20.09-5709 | Муфта концевая 2ПКВКтЭнг-HF1-1, 2, 3 класс безопасности | шт
27.33.13.130.59.1.20.09-5709-000 | Муфта концевая 2ПКВКтЭнг-HF1-1, 2, 3 класс безопасности | шт
59.1.20.09-5710 | Муфта концевая 2ПКВКтЭнг-HF1-1,5, 2, 3 класс безопасности | шт
27.33.13.130.59.1.20.09-5710-000 | Муфта концевая 2ПКВКтЭнг-HF1-1,5, 2, 3 класс безопасности | шт
59.1.20.09-5711 | Муфта концевая 2ПКВКтЭонг-HF1-1,5, 2, 3 класс безопасности | шт
27.33.13.130.59.1.20.09-5711-000 | Муфта концевая 2ПКВКтЭонг-HF1-1,5, 2, 3 класс безопасности | шт
59.1.20.09-5712 | Муфта концевая 2ПКВтнг-HF1-10, 2, 3 класс безопасности | шт
27.33.13.130.59.1.20.09-5712-000 | Муфта концевая 2ПКВтнг-HF1-10, 2, 3 класс безопасности | шт
59.1.20.09-5713 | Муфта концевая 2ПКВтнг-HF1-16, 2, 3 класс безопасности | шт
27.33.13.130.59.1.20.09-5713-000 | Муфта концевая 2ПКВтнг-HF1-16, 2, 3 класс безопасности | шт
59.1.20.09-5714 | Муфта концевая 2ПКВтнг-HF1-2,5, 2, 3 класс безопасности | шт
27.33.13.130.59.1.20.09-5714-000 | Муфта концевая 2ПКВтнг-HF1-2,5, 2, 3 класс безопасности | шт
59.1.20.09-5715 | Муфта концевая 2ПКВтнг-HF1-50, 2, 3 класс безопасности | шт
27.33.13.130.59.1.20.09-5715-000 | Муфта концевая 2ПКВтнг-HF1-50, 2, 3 класс безопасности | шт
59.1.20.09-5716 | Муфта концевая 2ПКВтнг-HF1-6, 2, 3 класс безопасности | шт
27.33.13.130.59.1.20.09-5716-000 | Муфта концевая 2ПКВтнг-HF1-6, 2, 3 класс безопасности | шт
59.1.20.09-5717 | Муфта концевая 2ПКВтнг-HF1-70, 2, 3 класс безопасности | шт
27.33.13.130.59.1.20.09-5717-000 | Муфта концевая 2ПКВтнг-HF1-70, 2, 3 класс безопасности | шт
59.1.20.09-5718 | Муфта концевая 2ПКВтпнг-FRHF1-95, 2, 3 класс безопасности | шт
27.33.13.130.59.1.20.09-5718-000 | Муфта концевая 2ПКВтпнг-FRHF1-95, 2, 3 класс безопасности | шт
59.1.20.09-5719 | Муфта концевая 2ПКВтпнг-HF1-10, 2, 3 класс безопасности | шт
27.33.13.130.59.1.20.09-5719-000 | Муфта концевая 2ПКВтпнг-HF1-10, 2, 3 класс безопасности | шт
59.1.20.09-5720 | Муфта концевая 2ПКВтпнг-HF1-120, 2, 3 класс безопасности | шт
27.33.13.130.59.1.20.09-5720-000 | Муфта концевая 2ПКВтпнг-HF1-120, 2, 3 класс безопасности | шт
59.1.20.09-5721 | Муфта концевая 2ПКВтпнг-HF1-50-Пр, 2, 3 класс безопасности | шт
27.33.13.130.59.1.20.09-5721-000 | Муфта концевая 2ПКВтпнг-HF1-50-Пр, 2, 3 класс безопасности | шт
59.1.20.09-5722 | Муфта концевая 2ПКВтпнг-HF1-95, 2, 3 класс безопасности | шт
27.33.13.130.59.1.20.09-5722-000 | Муфта концевая 2ПКВтпнг-HF1-95, 2, 3 класс безопасности | шт
59.1.20.09-5723 | Муфта концевая 2ПКВтпЭнг-FRHF1-50, 2, 3 класс безопасности | шт
27.33.13.130.59.1.20.09-5723-000 | Муфта концевая 2ПКВтпЭнг-FRHF1-50, 2, 3 класс безопасности | шт
59.1.20.09-5724 | Муфта концевая 2ПКВтпЭнг-HF1-16, 2, 3 класс безопасности | шт
27.33.13.130.59.1.20.09-5724-000 | Муфта концевая 2ПКВтпЭнг-HF1-16, 2, 3 класс безопасности | шт
59.1.20.09-5725 | Муфта концевая 2ПКВтпЭнг-HF1-70-Пр, 2, 3 класс безопасности | шт
27.33.13.130.59.1.20.09-5725-000 | Муфта концевая 2ПКВтпЭнг-HF1-70-Пр, 2, 3 класс безопасности | шт
59.1.20.09-5726 | Муфта концевая 37ПКВКтЭнг-HF1-1,5, 2, 3 класс безопасности | шт
27.33.13.130.59.1.20.09-5726-000 | Муфта концевая 37ПКВКтЭнг-HF1-1,5, 2, 3 класс безопасности | шт
59.1.20.09-5727 | Муфта концевая 37ПКВКтЭнг-HF-LOCA1-0,75, 2, 3 класс безопасности | шт
27.33.13.130.59.1.20.09-5727-000 | Муфта концевая 37ПКВКтЭнг-HF-LOCA1-0,75, 2, 3 класс безопасности | шт
59.1.20.09-5728 | Муфта концевая 37ПКВКтЭонг-HF1-1, 2, 3 класс безопасности | шт
27.33.13.130.59.1.20.09-5728-000 | Муфта концевая 37ПКВКтЭонг-HF1-1, 2, 3 класс безопасности | шт
59.1.20.09-5729 | Муфта концевая 37ПКВКтЭЭонг-HF-LOCA1-1, 2, 3 класс безопасности | шт
27.33.13.130.59.1.20.09-5729-000 | Муфта концевая 37ПКВКтЭЭонг-HF-LOCA1-1, 2, 3 класс безопасности | шт
59.1.20.09-5730 | Муфта концевая 3КВтпнг-HF10-70/120, 2, 3 класс безопасности | шт
27.33.13.130.59.1.20.09-5730-000 | Муфта концевая 3КВтпнг-HF10-70/120, 2, 3 класс безопасности | шт
59.1.20.09-5731 | Муфта концевая 3КНтп 10-70/120, 2, 3 класс безопасности | шт
27.33.13.130.59.1.20.09-5731-000 | Муфта концевая 3КНтп 10-70/120, 2, 3 класс безопасности | шт
59.1.20.09-5732 | Муфта концевая 3ПКВКтЭнг-HF1-2,5, 2, 3 класс безопасности | шт
27.33.13.130.59.1.20.09-5732-000 | Муфта концевая 3ПКВКтЭнг-HF1-2,5, 2, 3 класс безопасности | шт
59.1.20.09-5733 | Муфта концевая 3ПКВКтЭонг-HF1-0,5, 2, 3 класс безопасности | шт
27.33.13.130.59.1.20.09-5733-000 | Муфта концевая 3ПКВКтЭонг-HF1-0,5, 2, 3 класс безопасности | шт
59.1.20.09-5734 | Муфта концевая 3ПКВКтЭонг-HF1-1,5, 2, 3 класс безопасности | шт
27.33.13.130.59.1.20.09-5734-000 | Муфта концевая 3ПКВКтЭонг-HF1-1,5, 2, 3 класс безопасности | шт
59.1.20.09-5735 | Муфта концевая 3ПКВКтЭонг-HF1-2,5, 2, 3 класс безопасности | шт
27.33.13.130.59.1.20.09-5735-000 | Муфта концевая 3ПКВКтЭонг-HF1-2,5, 2, 3 класс безопасности | шт
59.1.20.09-5736 | Муфта концевая 3ПКВКтЭЭонг-HF-LOCA1-1, 2, 3 класс безопасности | шт
27.33.13.130.59.1.20.09-5736-000 | Муфта концевая 3ПКВКтЭЭонг-HF-LOCA1-1, 2, 3 класс безопасности | шт
59.1.20.09-5737 | Муфта концевая 3ПКВПтнг-HF1-4/2,5-Пр, 2, 3 класс безопасности | шт
27.33.13.130.59.1.20.09-5737-000 | Муфта концевая 3ПКВПтнг-HF1-4/2,5-Пр, 2, 3 класс безопасности | шт
59.1.20.09-5738 | Муфта концевая 3ПКВтнг-FRHF1-10, 2, 3 класс безопасности | шт
27.33.13.130.59.1.20.09-5738-000 | Муфта концевая 3ПКВтнг-FRHF1-10, 2, 3 класс безопасности | шт
59.1.20.09-5739 | Муфта концевая 3ПКВтнг-FRHF1-2,5, 2, 3 класс безопасности | шт
27.33.13.130.59.1.20.09-5739-000 | Муфта концевая 3ПКВтнг-FRHF1-2,5, 2, 3 класс безопасности | шт
59.1.20.09-5740 | Муфта концевая 3ПКВтнг-FRHF1-4-Пр, 2, 3 класс безопасности | шт
27.33.13.130.59.1.20.09-5740-000 | Муфта концевая 3ПКВтнг-FRHF1-4-Пр, 2, 3 класс безопасности | шт
59.1.20.09-5741 | Муфта концевая 3ПКВтнг-HF1-1,5, 2, 3 класс безопасности | шт
27.33.13.130.59.1.20.09-5741-000 | Муфта концевая 3ПКВтнг-HF1-1,5, 2, 3 класс безопасности | шт
59.1.20.09-5742 | Муфта концевая 3ПКВтнг-HF1-10, 2, 3 класс безопасности | шт
27.33.13.130.59.1.20.09-5742-000 | Муфта концевая 3ПКВтнг-HF1-10, 2, 3 класс безопасности | шт
59.1.20.09-5743 | Муфта концевая 3ПКВтнг-HF1-16, 2, 3 класс безопасности | шт
27.33.13.130.59.1.20.09-5743-000 | Муфта концевая 3ПКВтнг-HF1-16, 2, 3 класс безопасности | шт
59.1.20.09-5744 | Муфта концевая 3ПКВтнг-HF1-16-Пр, 2, 3 класс безопасности | шт
27.33.13.130.59.1.20.09-5744-000 | Муфта концевая 3ПКВтнг-HF1-16-Пр, 2, 3 класс безопасности | шт
59.1.20.09-5745 | Муфта концевая 3ПКВтнг-HF1-2,5, 2, 3 класс безопасности | шт
27.33.13.130.59.1.20.09-5745-000 | Муфта концевая 3ПКВтнг-HF1-2,5, 2, 3 класс безопасности | шт
59.1.20.09-5746 | Муфта концевая 3ПКВтнг-HF1-25, 2, 3 класс безопасности | шт
27.33.13.130.59.1.20.09-5746-000 | Муфта концевая 3ПКВтнг-HF1-25, 2, 3 класс безопасности | шт
59.1.20.09-5747 | Муфта концевая 3ПКВтнг-HF1-35, 2, 3 класс безопасности | шт
27.33.13.130.59.1.20.09-5747-000 | Муфта концевая 3ПКВтнг-HF1-35, 2, 3 класс безопасности | шт
59.1.20.09-5748 | Муфта концевая 3ПКВтнг-HF1-4, 2, 3 класс безопасности | шт
27.33.13.130.59.1.20.09-5748-000 | Муфта концевая 3ПКВтнг-HF1-4, 2, 3 класс безопасности | шт
59.1.20.09-5749 | Муфта концевая 3ПКВтнг-HF1-6, 2, 3 класс безопасности | шт
27.33.13.130.59.1.20.09-5749-000 | Муфта концевая 3ПКВтнг-HF1-6, 2, 3 класс безопасности | шт
59.1.20.09-5750 | Муфта концевая 3ПКВтнг-HF-LOCA1-10, 2, 3 класс безопасности | шт
27.33.13.130.59.1.20.09-5750-000 | Муфта концевая 3ПКВтнг-HF-LOCA1-10, 2, 3 класс безопасности | шт
59.1.20.09-5751 | Муфта концевая 3ПКВтнг-HF-LOCA1-1-4, 2, 3 класс безопасности | шт
27.33.13.130.59.1.20.09-5751-000 | Муфта концевая 3ПКВтнг-HF-LOCA1-1-4, 2, 3 класс безопасности | шт
59.1.20.09-5752 | Муфта концевая 3ПКВтпнг-HF1-150, 2, 3 класс безопасности | шт
27.33.13.130.59.1.20.09-5752-000 | Муфта концевая 3ПКВтпнг-HF1-150, 2, 3 класс безопасности | шт
59.1.20.09-5753 | Муфта концевая 3ПКВтпнг-HF1-25, 2, 3 класс безопасности | шт
27.33.13.130.59.1.20.09-5753-000 | Муфта концевая 3ПКВтпнг-HF1-25, 2, 3 класс безопасности | шт
59.1.20.09-5754 | Муфта концевая 3ПКВтпнг-HF1-50, 2, 3 класс безопасности | шт
27.33.13.130.59.1.20.09-5754-000 | Муфта концевая 3ПКВтпнг-HF1-50, 2, 3 класс безопасности | шт
59.1.20.09-5755 | Муфта концевая 3ПКВтпнг-HF1-70, 2, 3 класс безопасности | шт
27.33.13.130.59.1.20.09-5755-000 | Муфта концевая 3ПКВтпнг-HF1-70, 2, 3 класс безопасности | шт
59.1.20.09-5756 | Муфта концевая 4ПКВКтнг-HF1-1, 2, 3 класс безопасности | шт
27.33.13.130.59.1.20.09-5756-000 | Муфта концевая 4ПКВКтнг-HF1-1, 2, 3 класс безопасности | шт
59.1.20.09-5757 | Муфта концевая 4ПКВКтнг-HF1-1,5, 2, 3 класс безопасности | шт
27.33.13.130.59.1.20.09-5757-000 | Муфта концевая 4ПКВКтнг-HF1-1,5, 2, 3 класс безопасности | шт
59.1.20.09-5758 | Муфта концевая 4ПКВКтнг-HF1-2,5, 2, 3 класс безопасности | шт
27.33.13.130.59.1.20.09-5758-000 | Муфта концевая 4ПКВКтнг-HF1-2,5, 2, 3 класс безопасности | шт
59.1.20.09-5759 | Муфта концевая 4ПКВКтнг-HF1-6, 2, 3 класс безопасности | шт
27.33.13.130.59.1.20.09-5759-000 | Муфта концевая 4ПКВКтнг-HF1-6, 2, 3 класс безопасности | шт
59.1.20.09-5760 | Муфта концевая 4ПКВКтЭнг-HF1-1, 2, 3 класс безопасности | шт
27.33.13.130.59.1.20.09-5760-000 | Муфта концевая 4ПКВКтЭнг-HF1-1, 2, 3 класс безопасности | шт
59.1.20.09-5761 | Муфта концевая 4ПКВКтЭнг-HF1-1,5, 2, 3 класс безопасности | шт
27.33.13.130.59.1.20.09-5761-000 | Муфта концевая 4ПКВКтЭнг-HF1-1,5, 2, 3 класс безопасности | шт
59.1.20.09-5762 | Муфта концевая 4ПКВКтЭнг-HF1-2,5, 2, 3 класс безопасности | шт
27.33.13.130.59.1.20.09-5762-000 | Муфта концевая 4ПКВКтЭнг-HF1-2,5, 2, 3 класс безопасности | шт
59.1.20.09-5763 | Муфта концевая 4ПКВКтЭнг-HF1-4, 2, 3 класс безопасности | шт
27.33.13.130.59.1.20.09-5763-000 | Муфта концевая 4ПКВКтЭнг-HF1-4, 2, 3 класс безопасности | шт
59.1.20.09-5764 | Муфта концевая 4ПКВКтЭнг-HF1-6, 2, 3 класс безопасности | шт
27.33.13.130.59.1.20.09-5764-000 | Муфта концевая 4ПКВКтЭнг-HF1-6, 2, 3 класс безопасности | шт
59.1.20.09-5765 | Муфта концевая 4ПКВКтЭнг-HF-LOCA1-1, 2, 3 класс безопасности | шт
27.33.13.130.59.1.20.09-5765-000 | Муфта концевая 4ПКВКтЭнг-HF-LOCA1-1, 2, 3 класс безопасности | шт
59.1.20.09-5766 | Муфта концевая 4ПКВКтЭнг-HF-LOCA1-2,5, 2, 3 класс безопасности | шт
27.33.13.130.59.1.20.09-5766-000 | Муфта концевая 4ПКВКтЭнг-HF-LOCA1-2,5, 2, 3 класс безопасности | шт
59.1.20.09-5767 | Муфта концевая 4ПКВКтЭнг-HF-LOCA1-4, 2, 3 класс безопасности | шт
27.33.13.130.59.1.20.09-5767-000 | Муфта концевая 4ПКВКтЭнг-HF-LOCA1-4, 2, 3 класс безопасности | шт
59.1.20.09-5768 | Муфта концевая 4ПКВКтЭонг-HF1-1,5, 2, 3 класс безопасности | шт
27.33.13.130.59.1.20.09-5768-000 | Муфта концевая 4ПКВКтЭонг-HF1-1,5, 2, 3 класс безопасности | шт
59.1.20.09-5769 | Муфта концевая 4ПКВКтЭЭонг-HF1-1, 2, 3 класс безопасности | шт
27.33.13.130.59.1.20.09-5769-000 | Муфта концевая 4ПКВКтЭЭонг-HF1-1, 2, 3 класс безопасности | шт
59.1.20.09-5770 | Муфта концевая 4ПКВПтнг-HF1-2,5/2,5-Пр, 2, 3 класс безопасности | шт
27.33.13.130.59.1.20.09-5770-000 | Муфта концевая 4ПКВПтнг-HF1-2,5/2,5-Пр, 2, 3 класс безопасности | шт
59.1.20.09-5771 | Муфта концевая 4ПКВПтнг-HF1-4,0/2,5-Пр, 2, 3 класс безопасности | шт
27.33.13.130.59.1.20.09-5771-000 | Муфта концевая 4ПКВПтнг-HF1-4,0/2,5-Пр, 2, 3 класс безопасности | шт
59.1.20.09-5772 | Муфта концевая 4ПКВПтпнг-HF1-120/70, 2, 3 класс безопасности | шт
27.33.13.130.59.1.20.09-5772-000 | Муфта концевая 4ПКВПтпнг-HF1-120/70, 2, 3 класс безопасности | шт
59.1.20.09-5773 | Муфта концевая 4ПКВПтпнг-HF1-95/50, 2, 3 класс безопасности | шт
27.33.13.130.59.1.20.09-5773-000 | Муфта концевая 4ПКВПтпнг-HF1-95/50, 2, 3 класс безопасности | шт
59.1.20.09-5774 | Муфта концевая 4ПКВПтпнг-HF-LOCA1-120/70, 2, 3 класс безопасности | шт
27.33.13.130.59.1.20.09-5774-000 | Муфта концевая 4ПКВПтпнг-HF-LOCA1-120/70, 2, 3 класс безопасности | шт
59.1.20.09-5775 | Муфта концевая 4ПКВПтпнг-HF-LOCA1-95/50, 2, 3 класс безопасности | шт
27.33.13.130.59.1.20.09-5775-000 | Муфта концевая 4ПКВПтпнг-HF-LOCA1-95/50, 2, 3 класс безопасности | шт
59.1.20.09-5776 | Муфта концевая 4ПКВПтпнг-HF-LOCA1-95/70, 2, 3 класс безопасности | шт
27.33.13.130.59.1.20.09-5776-000 | Муфта концевая 4ПКВПтпнг-HF-LOCA1-95/70, 2, 3 класс безопасности | шт
59.1.20.09-5777 | Муфта концевая 4ПКВтнг-HF1-1, 2, 3 класс безопасности | шт
27.33.13.130.59.1.20.09-5777-000 | Муфта концевая 4ПКВтнг-HF1-1, 2, 3 класс безопасности | шт
59.1.20.09-5778 | Муфта концевая 4ПКВтнг-HF1-10, 2, 3 класс безопасности | шт
27.33.13.130.59.1.20.09-5778-000 | Муфта концевая 4ПКВтнг-HF1-10, 2, 3 класс безопасности | шт
59.1.20.09-5779 | Муфта концевая 4ПКВтнг-HF1-16, 2, 3 класс безопасности | шт
27.33.13.130.59.1.20.09-5779-000 | Муфта концевая 4ПКВтнг-HF1-16, 2, 3 класс безопасности | шт
59.1.20.09-5780 | Муфта концевая 4ПКВтнг-HF1-185, 2, 3 класс безопасности | шт
27.33.13.130.59.1.20.09-5780-000 | Муфта концевая 4ПКВтнг-HF1-185, 2, 3 класс безопасности | шт
59.1.20.09-5781 | Муфта концевая 4ПКВтнг-HF1-2,5, 2, 3 класс безопасности | шт
27.33.13.130.59.1.20.09-5781-000 | Муфта концевая 4ПКВтнг-HF1-2,5, 2, 3 класс безопасности | шт
59.1.20.09-5782 | Муфта концевая 4ПКВтнг-HF1-25, 2, 3 класс безопасности | шт
27.33.13.130.59.1.20.09-5782-000 | Муфта концевая 4ПКВтнг-HF1-25, 2, 3 класс безопасности | шт
59.1.20.09-5783 | Муфта концевая 4ПКВтнг-HF1-4, 2, 3 класс безопасности | шт
27.33.13.130.59.1.20.09-5783-000 | Муфта концевая 4ПКВтнг-HF1-4, 2, 3 класс безопасности | шт
59.1.20.09-5784 | Муфта концевая 4ПКВтнг-HF1-6, 2, 3 класс безопасности | шт
27.33.13.130.59.1.20.09-5784-000 | Муфта концевая 4ПКВтнг-HF1-6, 2, 3 класс безопасности | шт
59.1.20.09-5785 | Муфта концевая 4ПКВтнг-HF-LOCA1-0,75, 2, 3 класс безопасности | шт
27.33.13.130.59.1.20.09-5785-000 | Муфта концевая 4ПКВтнг-HF-LOCA1-0,75, 2, 3 класс безопасности | шт
59.1.20.09-5786 | Муфта концевая 4ПКВтнг-HF-LOCA1-2,5, 2, 3 класс безопасности | шт
27.33.13.130.59.1.20.09-5786-000 | Муфта концевая 4ПКВтнг-HF-LOCA1-2,5, 2, 3 класс безопасности | шт
59.1.20.09-5787 | Муфта концевая 4ПКВтпнг-HF1-150, 2, 3 класс безопасности | шт
27.33.13.130.59.1.20.09-5787-000 | Муфта концевая 4ПКВтпнг-HF1-150, 2, 3 класс безопасности | шт
59.1.20.09-5788 | Муфта концевая 4ПКВтпнг-HF1-25-Пр, 2, 3 класс безопасности | шт
27.33.13.130.59.1.20.09-5788-000 | Муфта концевая 4ПКВтпнг-HF1-25-Пр, 2, 3 класс безопасности | шт
59.1.20.09-5789 | Муфта концевая 4ПКВтпнг-HF1-50, 2, 3 класс безопасности | шт
27.33.13.130.59.1.20.09-5789-000 | Муфта концевая 4ПКВтпнг-HF1-50, 2, 3 класс безопасности | шт
59.1.20.09-5790 | Муфта концевая 4ПКВтпнг-HF1-95, 2, 3 класс безопасности | шт
27.33.13.130.59.1.20.09-5790-000 | Муфта концевая 4ПКВтпнг-HF1-95, 2, 3 класс безопасности | шт
59.1.20.09-5791 | Муфта концевая 4ПКВтпЭнг-HF1-50-Пр, 2, 3 класс безопасности | шт
27.33.13.130.59.1.20.09-5791-000 | Муфта концевая 4ПКВтпЭнг-HF1-50-Пр, 2, 3 класс безопасности | шт
59.1.20.09-5792 | Муфта концевая 4ПКВтпЭнг-HF1-70, 2, 3 класс безопасности | шт
27.33.13.130.59.1.20.09-5792-000 | Муфта концевая 4ПКВтпЭнг-HF1-70, 2, 3 класс безопасности | шт
59.1.20.09-5793 | Муфта концевая 4ПКВтпЭнг-HF1-70-Пр, 2, 3 класс безопасности | шт
27.33.13.130.59.1.20.09-5793-000 | Муфта концевая 4ПКВтпЭнг-HF1-70-Пр, 2, 3 класс безопасности | шт
59.1.20.09-5794 | Муфта концевая 4ПКВтЭнг-HF1-2,5, 2, 3 класс безопасности | шт
27.33.13.130.59.1.20.09-5794-000 | Муфта концевая 4ПКВтЭнг-HF1-2,5, 2, 3 класс безопасности | шт
59.1.20.09-5795 | Муфта концевая 4ПКВтЭнг-HF1-4, 2, 3 класс безопасности | шт
27.33.13.130.59.1.20.09-5795-000 | Муфта концевая 4ПКВтЭнг-HF1-4, 2, 3 класс безопасности | шт
59.1.20.09-5796 | Муфта концевая 4ПКВтЭнг-HF1-6, 2, 3 класс безопасности | шт
27.33.13.130.59.1.20.09-5796-000 | Муфта концевая 4ПКВтЭнг-HF1-6, 2, 3 класс безопасности | шт
59.1.20.09-5797 | Муфта концевая 52ПКВКтнг-HF1-1,5, 2, 3 класс безопасности | шт
27.33.13.130.59.1.20.09-5797-000 | Муфта концевая 52ПКВКтнг-HF1-1,5, 2, 3 класс безопасности | шт
59.1.20.09-5798 | Муфта концевая 52ПКВКтЭнг-HF1-1, 2, 3 класс безопасности | шт
27.33.13.130.59.1.20.09-5798-000 | Муфта концевая 52ПКВКтЭнг-HF1-1, 2, 3 класс безопасности | шт
59.1.20.09-5799 | Муфта концевая 5КВтпнг-HF1-70/120-В, 2, 3 класс безопасности | шт
27.33.13.130.59.1.20.09-5799-000 | Муфта концевая 5КВтпнг-HF1-70/120-В, 2, 3 класс безопасности | шт
59.1.20.09-5800 | Муфта концевая 5ПКВКтнг-HF1-1,5, 2, 3 класс безопасности | шт
27.33.13.130.59.1.20.09-5800-000 | Муфта концевая 5ПКВКтнг-HF1-1,5, 2, 3 класс безопасности | шт
59.1.20.09-5801 | Муфта концевая 5ПКВКтнг-HF1-2,5, 2, 3 класс безопасности | шт
27.33.13.130.59.1.20.09-5801-000 | Муфта концевая 5ПКВКтнг-HF1-2,5, 2, 3 класс безопасности | шт
59.1.20.09-5802 | Муфта концевая 5ПКВКтЭнг-HF1-1, 2, 3 класс безопасности | шт
27.33.13.130.59.1.20.09-5802-000 | Муфта концевая 5ПКВКтЭнг-HF1-1, 2, 3 класс безопасности | шт
59.1.20.09-5803 | Муфта концевая 5ПКВКтЭнг-HF1-1,5, 2, 3 класс безопасности | шт
27.33.13.130.59.1.20.09-5803-000 | Муфта концевая 5ПКВКтЭнг-HF1-1,5, 2, 3 класс безопасности | шт
59.1.20.09-5804 | Муфта концевая 5ПКВКтЭнг-HF1-2,5, 2, 3 класс безопасности | шт
27.33.13.130.59.1.20.09-5804-000 | Муфта концевая 5ПКВКтЭнг-HF1-2,5, 2, 3 класс безопасности | шт
59.1.20.09-5805 | Муфта концевая 5ПКВПтнг-HF1-10/10-Пр, 2, 3 класс безопасности | шт
27.33.13.130.59.1.20.09-5805-000 | Муфта концевая 5ПКВПтнг-HF1-10/10-Пр, 2, 3 класс безопасности | шт
59.1.20.09-5806 | Муфта концевая 5ПКВПтнг-HF1-2,5/2,5-Пр, 2, 3 класс безопасности | шт
27.33.13.130.59.1.20.09-5806-000 | Муфта концевая 5ПКВПтнг-HF1-2,5/2,5-Пр, 2, 3 класс безопасности | шт
59.1.20.09-5807 | Муфта концевая 5ПКВПтнг-HF1-50/25, 2, 3 класс безопасности | шт
27.33.13.130.59.1.20.09-5807-000 | Муфта концевая 5ПКВПтнг-HF1-50/25, 2, 3 класс безопасности | шт
59.1.20.09-5808 | Муфта концевая 5ПКВПтнг-HF1-6/4-Пр, 2, 3 класс безопасности | шт
27.33.13.130.59.1.20.09-5808-000 | Муфта концевая 5ПКВПтнг-HF1-6/4-Пр, 2, 3 класс безопасности | шт
59.1.20.09-5809 | Муфта концевая 5ПКВтнг-FRHF1-10, 2, 3 класс безопасности | шт
27.33.13.130.59.1.20.09-5809-000 | Муфта концевая 5ПКВтнг-FRHF1-10, 2, 3 класс безопасности | шт
59.1.20.09-5810 | Муфта концевая 5ПКВтнг-FRHF1-4, 2, 3 класс безопасности | шт
27.33.13.130.59.1.20.09-5810-000 | Муфта концевая 5ПКВтнг-FRHF1-4, 2, 3 класс безопасности | шт
59.1.20.09-5811 | Муфта концевая 5ПКВтнг-HF1-10, 2, 3 класс безопасности | шт
27.33.13.130.59.1.20.09-5811-000 | Муфта концевая 5ПКВтнг-HF1-10, 2, 3 класс безопасности | шт
59.1.20.09-5812 | Муфта концевая 5ПКВтнг-HF1-120, 2, 3 класс безопасности | шт
27.33.13.130.59.1.20.09-5812-000 | Муфта концевая 5ПКВтнг-HF1-120, 2, 3 класс безопасности | шт
59.1.20.09-5813 | Муфта концевая 5ПКВтнг-HF1-150, 2, 3 класс безопасности | шт
27.33.13.130.59.1.20.09-5813-000 | Муфта концевая 5ПКВтнг-HF1-150, 2, 3 класс безопасности | шт
59.1.20.09-5814 | Муфта концевая 5ПКВтнг-HF1-16, 2, 3 класс безопасности | шт
27.33.13.130.59.1.20.09-5814-000 | Муфта концевая 5ПКВтнг-HF1-16, 2, 3 класс безопасности | шт
59.1.20.09-5815 | Муфта концевая 5ПКВтнг-HF1-16-В, 2, 3 класс безопасности | шт
27.33.13.130.59.1.20.09-5815-000 | Муфта концевая 5ПКВтнг-HF1-16-В, 2, 3 класс безопасности | шт
59.1.20.09-5816 | Муфта концевая 5ПКВтнг-HF1-185, 2, 3 класс безопасности | шт
27.33.13.130.59.1.20.09-5816-000 | Муфта концевая 5ПКВтнг-HF1-185, 2, 3 класс безопасности | шт
59.1.20.09-5817 | Муфта концевая 5ПКВтнг-HF1-2,5, 2, 3 класс безопасности | шт
27.33.13.130.59.1.20.09-5817-000 | Муфта концевая 5ПКВтнг-HF1-2,5, 2, 3 класс безопасности | шт
59.1.20.09-5818 | Муфта концевая 5ПКВтнг-HF1-35, 2, 3 класс безопасности | шт
27.33.13.130.59.1.20.09-5818-000 | Муфта концевая 5ПКВтнг-HF1-35, 2, 3 класс безопасности | шт
59.1.20.09-5819 | Муфта концевая 5ПКВтнг-HF1-4, 2, 3 класс безопасности | шт
27.33.13.130.59.1.20.09-5819-000 | Муфта концевая 5ПКВтнг-HF1-4, 2, 3 класс безопасности | шт
59.1.20.09-5820 | Муфта концевая 5ПКВтнг-HF1-4-Пр, 2, 3 класс безопасности | шт
27.33.13.130.59.1.20.09-5820-000 | Муфта концевая 5ПКВтнг-HF1-4-Пр, 2, 3 класс безопасности | шт
59.1.20.09-5821 | Муфта концевая 5ПКВтнг-HF1-50, 2, 3 класс безопасности | шт
27.33.13.130.59.1.20.09-5821-000 | Муфта концевая 5ПКВтнг-HF1-50, 2, 3 класс безопасности | шт
59.1.20.09-5822 | Муфта концевая 5ПКВтнг-HF1-50-В, 2, 3 класс безопасности | шт
27.33.13.130.59.1.20.09-5822-000 | Муфта концевая 5ПКВтнг-HF1-50-В, 2, 3 класс безопасности | шт
59.1.20.09-5823 | Муфта концевая 5ПКВтнг-HF1-6, 2, 3 класс безопасности | шт
27.33.13.130.59.1.20.09-5823-000 | Муфта концевая 5ПКВтнг-HF1-6, 2, 3 класс безопасности | шт
59.1.20.09-5824 | Муфта концевая 5ПКВтнг-HF1-6-В, 2, 3 класс безопасности | шт
27.33.13.130.59.1.20.09-5824-000 | Муфта концевая 5ПКВтнг-HF1-6-В, 2, 3 класс безопасности | шт
59.1.20.09-5825 | Муфта концевая 5ПКВтнг-HF1-70, 2, 3 класс безопасности | шт
27.33.13.130.59.1.20.09-5825-000 | Муфта концевая 5ПКВтнг-HF1-70, 2, 3 класс безопасности | шт
59.1.20.09-5826 | Муфта концевая 5ПКВтпнг-FRHF1-150, 2, 3 класс безопасности | шт
27.33.13.130.59.1.20.09-5826-000 | Муфта концевая 5ПКВтпнг-FRHF1-150, 2, 3 класс безопасности | шт
59.1.20.09-5827 | Муфта концевая 5ПКВтпнг-HF1-120, 2, 3 класс безопасности | шт
27.33.13.130.59.1.20.09-5827-000 | Муфта концевая 5ПКВтпнг-HF1-120, 2, 3 класс безопасности | шт
59.1.20.09-5828 | Муфта концевая 5ПКВтпнг-HF1-150, 2, 3 класс безопасности | шт
27.33.13.130.59.1.20.09-5828-000 | Муфта концевая 5ПКВтпнг-HF1-150, 2, 3 класс безопасности | шт
59.1.20.09-5829 | Муфта концевая 5ПКВтпнг-HF1-185, 2, 3 класс безопасности | шт
27.33.13.130.59.1.20.09-5829-000 | Муфта концевая 5ПКВтпнг-HF1-185, 2, 3 класс безопасности | шт
59.1.20.09-5830 | Муфта концевая 5ПКВтпнг-HF1-35, 2, 3 класс безопасности | шт
27.33.13.130.59.1.20.09-5830-000 | Муфта концевая 5ПКВтпнг-HF1-35, 2, 3 класс безопасности | шт
59.1.20.09-5831 | Муфта концевая 5ПКВтпнг-HF1-50, 2, 3 класс безопасности | шт
27.33.13.130.59.1.20.09-5831-000 | Муфта концевая 5ПКВтпнг-HF1-50, 2, 3 класс безопасности | шт
59.1.20.09-5832 | Муфта концевая 5ПКВтпнг-HF1-50-Пр, 2, 3 класс безопасности | шт
27.33.13.130.59.1.20.09-5832-000 | Муфта концевая 5ПКВтпнг-HF1-50-Пр, 2, 3 класс безопасности | шт
59.1.20.09-5833 | Муфта концевая 5ПКВтпнг-HF1-70-Пр, 2, 3 класс безопасности | шт
27.33.13.130.59.1.20.09-5833-000 | Муфта концевая 5ПКВтпнг-HF1-70-Пр, 2, 3 класс безопасности | шт
59.1.20.09-5834 | Муфта концевая 5ПКВтпнг-HF1-95, 2, 3 класс безопасности | шт
27.33.13.130.59.1.20.09-5834-000 | Муфта концевая 5ПКВтпнг-HF1-95, 2, 3 класс безопасности | шт
59.1.20.09-5835 | Муфта концевая 5ПКВтпнг-HF1-95-Пр, 2, 3 класс безопасности | шт
27.33.13.130.59.1.20.09-5835-000 | Муфта концевая 5ПКВтпнг-HF1-95-Пр, 2, 3 класс безопасности | шт
59.1.20.09-5836 | Муфта концевая 5ПКВтпнг-HF-LOCA1-25, 2, 3 класс безопасности | шт
27.33.13.130.59.1.20.09-5836-000 | Муфта концевая 5ПКВтпнг-HF-LOCA1-25, 2, 3 класс безопасности | шт
59.1.20.09-5837 | Муфта концевая 5ПКНтпнг-FRHF1-150, 2, 3 класс безопасности | шт
27.33.13.130.59.1.20.09-5837-000 | Муфта концевая 5ПКНтпнг-FRHF1-150, 2, 3 класс безопасности | шт
59.1.20.09-5838 | Муфта концевая 6ПКВКтЭнг-HF1-1, 2, 3 класс безопасности | шт
27.33.13.130.59.1.20.09-5838-000 | Муфта концевая 6ПКВКтЭнг-HF1-1, 2, 3 класс безопасности | шт
59.1.20.09-5839 | Муфта концевая 6ПКВКтЭнг-HF1-1,5, 2, 3 класс безопасности | шт
27.33.13.130.59.1.20.09-5839-000 | Муфта концевая 6ПКВКтЭнг-HF1-1,5, 2, 3 класс безопасности | шт
59.1.20.09-5840 | Муфта концевая 6ПКВКтЭнг-HF1-2,5, 2, 3 класс безопасности | шт
27.33.13.130.59.1.20.09-5840-000 | Муфта концевая 6ПКВКтЭнг-HF1-2,5, 2, 3 класс безопасности | шт
59.1.20.09-5841 | Муфта концевая 6ПКВКтЭнг-HF-LOCA1-1, 2, 3 класс безопасности | шт
27.33.13.130.59.1.20.09-5841-000 | Муфта концевая 6ПКВКтЭнг-HF-LOCA1-1, 2, 3 класс безопасности | шт
59.1.20.09-5842 | Муфта концевая 6ПКВтнг-HF1-10, 2, 3 класс безопасности | шт
27.33.13.130.59.1.20.09-5842-000 | Муфта концевая 6ПКВтнг-HF1-10, 2, 3 класс безопасности | шт
59.1.20.09-5843 | Муфта концевая 6ПКВтнг-HF1-2,5, 2, 3 класс безопасности | шт
27.33.13.130.59.1.20.09-5843-000 | Муфта концевая 6ПКВтнг-HF1-2,5, 2, 3 класс безопасности | шт
59.1.20.09-5844 | Муфта концевая 6ПКВтнг-HF1-4, 2, 3 класс безопасности | шт
27.33.13.130.59.1.20.09-5844-000 | Муфта концевая 6ПКВтнг-HF1-4, 2, 3 класс безопасности | шт
59.1.20.09-5845 | Муфта концевая 7ПКВКтнг-HF1-1, 2, 3 класс безопасности | шт
27.33.13.130.59.1.20.09-5845-000 | Муфта концевая 7ПКВКтнг-HF1-1, 2, 3 класс безопасности | шт
59.1.20.09-5846 | Муфта концевая 7ПКВКтнг-HF1-1,5, 2, 3 класс безопасности | шт
27.33.13.130.59.1.20.09-5846-000 | Муфта концевая 7ПКВКтнг-HF1-1,5, 2, 3 класс безопасности | шт
59.1.20.09-5847 | Муфта концевая 7ПКВКтнг-HF1-2,5, 2, 3 класс безопасности | шт
27.33.13.130.59.1.20.09-5847-000 | Муфта концевая 7ПКВКтнг-HF1-2,5, 2, 3 класс безопасности | шт
59.1.20.09-5848 | Муфта концевая 7ПКВКтЭнг-HF1-1, 2, 3 класс безопасности | шт
27.33.13.130.59.1.20.09-5848-000 | Муфта концевая 7ПКВКтЭнг-HF1-1, 2, 3 класс безопасности | шт
59.1.20.09-5849 | Муфта концевая 7ПКВКтЭнг-HF1-1,5, 2, 3 класс безопасности | шт
27.33.13.130.59.1.20.09-5849-000 | Муфта концевая 7ПКВКтЭнг-HF1-1,5, 2, 3 класс безопасности | шт
59.1.20.09-5850 | Муфта концевая 7ПКВКтЭнг-HF1-2,5, 2, 3 класс безопасности | шт
27.33.13.130.59.1.20.09-5850-000 | Муфта концевая 7ПКВКтЭнг-HF1-2,5, 2, 3 класс безопасности | шт
59.1.20.09-5851 | Муфта концевая 7ПКВКтЭнг-HF1-4, 2, 3 класс безопасности | шт
27.33.13.130.59.1.20.09-5851-000 | Муфта концевая 7ПКВКтЭнг-HF1-4, 2, 3 класс безопасности | шт
59.1.20.09-5852 | Муфта концевая 7ПКВКтЭнг-HF-LOCA1-1, 2, 3 класс безопасности | шт
27.33.13.130.59.1.20.09-5852-000 | Муфта концевая 7ПКВКтЭнг-HF-LOCA1-1, 2, 3 класс безопасности | шт
59.1.20.09-5853 | Муфта концевая 7ПКВКтЭнг-HF-LOCA1-1,5, 2, 3 класс безопасности | шт
27.33.13.130.59.1.20.09-5853-000 | Муфта концевая 7ПКВКтЭнг-HF-LOCA1-1,5, 2, 3 класс безопасности | шт
59.1.20.09-5854 | Муфта концевая 7ПКВКтЭнг-HF-LOCA1-2,5, 2, 3 класс безопасности | шт
27.33.13.130.59.1.20.09-5854-000 | Муфта концевая 7ПКВКтЭнг-HF-LOCA1-2,5, 2, 3 класс безопасности | шт
59.1.20.09-5855 | Муфта концевая 7ПКВКтЭнг-HF-LOCA1-4, 2, 3 класс безопасности | шт
27.33.13.130.59.1.20.09-5855-000 | Муфта концевая 7ПКВКтЭнг-HF-LOCA1-4, 2, 3 класс безопасности | шт
59.1.20.09-5856 | Муфта концевая 7ПКВКтЭонг-HF1-0,5, 2, 3 класс безопасности | шт
27.33.13.130.59.1.20.09-5856-000 | Муфта концевая 7ПКВКтЭонг-HF1-0,5, 2, 3 класс безопасности | шт
59.1.20.09-5857 | Муфта концевая 7ПКВКтЭонг-HF1-1, 2, 3 класс безопасности | шт
27.33.13.130.59.1.20.09-5857-000 | Муфта концевая 7ПКВКтЭонг-HF1-1, 2, 3 класс безопасности | шт
59.1.20.09-5858 | Муфта концевая 7ПКВКтЭЭонг-HF1-1, 2, 3 класс безопасности | шт
27.33.13.130.59.1.20.09-5858-000 | Муфта концевая 7ПКВКтЭЭонг-HF1-1, 2, 3 класс безопасности | шт
59.1.20.09-5859 | Муфта концевая 7ПКВКтЭЭонг-HF1-1,5, 2, 3 класс безопасности | шт
27.33.13.130.59.1.20.09-5859-000 | Муфта концевая 7ПКВКтЭЭонг-HF1-1,5, 2, 3 класс безопасности | шт
59.1.20.09-5860 | Муфта концевая 9ПКВКтЭнг-HF1-1, 2, 3 класс безопасности | шт
27.33.13.130.59.1.20.09-5860-000 | Муфта концевая 9ПКВКтЭнг-HF1-1, 2, 3 класс безопасности | шт
59.1.20.09-5861 | Муфта концевая 9ПКВКтЭнг-HF1-2,5, 2, 3 класс безопасности | шт
27.33.13.130.59.1.20.09-5861-000 | Муфта концевая 9ПКВКтЭнг-HF1-2,5, 2, 3 класс безопасности | шт
59.1.20.09-5862 | Муфта соединительная 3Стп-10-70/120, 2, 3 класс безопасности | шт
27.33.13.130.59.1.20.09-5862-000 | Муфта соединительная 3Стп-10-70/120, 2, 3 класс безопасности | шт
59.1.20.09-5863 | Муфта соединительная 3Стп-1-150/240, 2, 3 класс безопасности | шт
27.33.13.130.59.1.20.09-5863-000 | Муфта соединительная 3Стп-1-150/240, 2, 3 класс безопасности | шт
59.1.20.09-5864 | Муфта соединительная 3Стп-1-70/120, 2, 3 класс безопасности | шт
27.33.13.130.59.1.20.09-5864-000 | Муфта соединительная 3Стп-1-70/120, 2, 3 класс безопасности | шт
59.1.20.09-5865 | Муфта соединительная 4ПСт(б)-1-150/240, 2, 3 класс безопасности | шт
27.33.13.130.59.1.20.09-5865-000 | Муфта соединительная 4ПСт(б)-1-150/240, 2, 3 класс безопасности | шт
59.1.20.09-5866 | Муфта соединительная 4ПСт(б)-1-25/50, 2, 3 класс безопасности | шт
27.33.13.130.59.1.20.09-5866-000 | Муфта соединительная 4ПСт(б)-1-25/50, 2, 3 класс безопасности | шт
59.1.20.09-5867 | Муфта соединительная 4ПСт(б)-1-70/120, 2, 3 класс безопасности | шт
27.33.13.130.59.1.20.09-5867-000 | Муфта соединительная 4ПСт(б)-1-70/120, 2, 3 класс безопасности | шт
59.1.20.09-5868 | Муфта соединительная 4ПСт-1-70/120, 2, 3 класс безопасности | шт
27.33.13.130.59.1.20.09-5868-000 | Муфта соединительная 4ПСт-1-70/120, 2, 3 класс безопасности | шт
59.1.20.09-5869 | Муфта соединительная 4Стп-10-70/120, 2, 3 класс безопасности | шт
27.33.13.130.59.1.20.09-5869-000 | Муфта соединительная 4Стп-10-70/120, 2, 3 класс безопасности | шт
59.1.20.09-5870 | Муфта соединительная 5ПСт(б)-1-150/240, 2, 3 класс безопасности | шт
27.33.13.130.59.1.20.09-5870-000 | Муфта соединительная 5ПСт(б)-1-150/240, 2, 3 класс безопасности | шт
59.1.20.09-5871 | Муфта соединительная 5ПСт-1-150/240, 2, 3 класс безопасности | шт
27.33.13.130.59.1.20.09-5871-000 | Муфта соединительная 5ПСт-1-150/240, 2, 3 класс безопасности | шт
59.1.20.09-5872 | Муфта соединительная 5ПСт-1-25/50, 2, 3 класс безопасности | шт
27.33.13.130.59.1.20.09-5872-000 | Муфта соединительная 5ПСт-1-25/50, 2, 3 класс безопасности | шт
59.1.20.09-5873 | Муфта соединительная 5ПСт-1-70/120, 2, 3 класс безопасности | шт
27.33.13.130.59.1.20.09-5873-000 | Муфта соединительная 5ПСт-1-70/120, 2, 3 класс безопасности | шт
59.1.20.09-5874 | Муфта соединительная 5ПСтнг-HF1-95/120-Пр, 2, 3 класс безопасности | шт
27.33.13.130.59.1.20.09-5874-000 | Муфта соединительная 5ПСтнг-HF1-95/120-Пр, 2, 3 класс безопасности | шт
59.1.20.09-5875 | Муфта соединительная 5ПСтнг-HF1-95/150-Пр, 2, 3 класс безопасности | шт
27.33.13.130.59.1.20.09-5875-000 | Муфта соединительная 5ПСтнг-HF1-95/150-Пр, 2, 3 класс безопасности | шт
59.1.20.09-5876 | Муфта соединительная 5ПСтнг-HF1-95/185-Пр, 2, 3 класс безопасности | шт
27.33.13.130.59.1.20.09-5876-000 | Муфта соединительная 5ПСтнг-HF1-95/185-Пр, 2, 3 класс безопасности | шт
59.1.20.09-5877 | Коробка соединительная со стальным корпусом из нержавеющей стали 08Х18Н10Т на 8 клемм со встроенным расцепителем для установки вне герметичной зоны свободного доступа, климатическое исполнение О, 2 класс безопасности, I категория сейсмостойкости, габаритный размер 150x150x90 мм | шт
27.33.13.190.59.1.20.09-5877-000 | Коробка соединительная со стальным корпусом из нержавеющей стали 08Х18Н10Т на 8 клемм со встроенным расцепителем для установки вне герметичной зоны свободного доступа, климатическое исполнение О, 2 класс безопасности, I категория сейсмостойкости, габаритный размер 150x150x90 мм | шт
59.1.20.09-5878 | Коробка соединительная со стальным корпусом из нержавеющей стали 08Х18Н10Т на 8 клемм со встроенным расцепителем для установки вне герметичной зоны свободного доступа, климатическое исполнение О, 3 класс безопасности, I категория сейсмостойкости, габаритный размер 150x150x90 мм | шт
27.33.13.190.59.1.20.09-5878-000 | Коробка соединительная со стальным корпусом из нержавеющей стали 08Х18Н10Т на 8 клемм со встроенным расцепителем для установки вне герметичной зоны свободного доступа, климатическое исполнение О, 3 класс безопасности, I категория сейсмостойкости, габаритный размер 150x150x90 мм | шт
59.1.20.09-5879 | Коробка соединительная со стальным корпусом из нержавеющей стали 08Х18Н10Т на 8 клемм со встроенным расцепителем для установки вне герметичной зоны свободного доступа, климатическое исполнение О, 4 класс безопасности, I категория сейсмостойкости, габаритный размер 150x150x90 мм | шт
27.33.13.190.59.1.20.09-5879-000 | Коробка соединительная со стальным корпусом из нержавеющей стали 08Х18Н10Т на 8 клемм со встроенным расцепителем для установки вне герметичной зоны свободного доступа, климатическое исполнение О, 4 класс безопасности, I категория сейсмостойкости, габаритный размер 150x150x90 мм | шт
59.1.20.09-5880 | Коробка соединительная со стальным корпусом из нержавеющей стали 08Х18Н10Т на 8 клемм для установки вне герметичной зоны свободного доступа, кабельные вводы с экранировкой, климатическое исполнение О, 2 класс безопасности, I категория сейсмостойкости, габаритный размер 150x150x90 мм | шт
27.33.13.190.59.1.20.09-5880-000 | Коробка соединительная со стальным корпусом из нержавеющей стали 08Х18Н10Т на 8 клемм для установки вне герметичной зоны свободного доступа, кабельные вводы с экранировкой, климатическое исполнение О, 2 класс безопасности, I категория сейсмостойкости, габаритный размер 150x150x90 мм | шт
59.1.20.09-5881 | Коробка соединительная со стальным корпусом из нержавеющей стали 08Х18Н10Т на 8 клемм для установки вне герметичной зоны свободного доступа, кабельные вводы с экранировкой, климатическое исполнение О, 3 класс безопасности, I категория сейсмостойкости, габаритный размер 150x150x90 мм | шт
27.33.13.190.59.1.20.09-5881-000 | Коробка соединительная со стальным корпусом из нержавеющей стали 08Х18Н10Т на 8 клемм для установки вне герметичной зоны свободного доступа, кабельные вводы с экранировкой, климатическое исполнение О, 3 класс безопасности, I категория сейсмостойкости, габаритный размер 150x150x90 мм | шт
59.1.20.09-5882 | Коробка соединительная со стальным корпусом из нержавеющей стали 08Х18Н10Т на 8 клемм для установки вне герметичной зоны свободного доступа, кабельные вводы с экранировкой, климатическое исполнение О, 4 класс безопасности, I категория сейсмостойкости, габаритный размер 150x150x90 мм | шт
27.33.13.190.59.1.20.09-5882-000 | Коробка соединительная со стальным корпусом из нержавеющей стали 08Х18Н10Т на 8 клемм для установки вне герметичной зоны свободного доступа, кабельные вводы с экранировкой, климатическое исполнение О, 4 класс безопасности, I категория сейсмостойкости, габаритный размер 150x150x90 мм | шт
59.1.20.09-5883 | Коробка соединительная со стальным корпусом из нержавеющей стали 08Х18Н10Т на 8 клемм со встроенным расцепителем для установки вне герметичной зоны свободного доступа, кабельные вводы с экранировкой, климатическое исполнение О, 2 класс безопасности, I категория сейсмостойкости, габаритный размер 150x150x90 мм | шт
27.33.13.190.59.1.20.09-5883-000 | Коробка соединительная со стальным корпусом из нержавеющей стали 08Х18Н10Т на 8 клемм со встроенным расцепителем для установки вне герметичной зоны свободного доступа, кабельные вводы с экранировкой, климатическое исполнение О, 2 класс безопасности, I категория сейсмостойкости, габаритный размер 150x150x90 мм | шт
59.1.20.09-5884 | Коробка соединительная со стальным корпусом из нержавеющей стали 08Х18Н10Т на 8 клемм со встроенным расцепителем для установки вне герметичной зоны свободного доступа, кабельные вводы с экранировкой, климатическое исполнение О, 3 класс безопасности, I категория сейсмостойкости, габаритный размер 150x150x90 мм | шт
27.33.13.190.59.1.20.09-5884-000 | Коробка соединительная со стальным корпусом из нержавеющей стали 08Х18Н10Т на 8 клемм со встроенным расцепителем для установки вне герметичной зоны свободного доступа, кабельные вводы с экранировкой, климатическое исполнение О, 3 класс безопасности, I категория сейсмостойкости, габаритный размер 150x150x90 мм | шт
59.1.20.09-5885 | Коробка соединительная со стальным корпусом из нержавеющей стали 08Х18Н10Т на 8 клемм со встроенным расцепителем для установки вне герметичной зоны свободного доступа, кабельные вводы с экранировкой, климатическое исполнение О, 4 класс безопасности, I категория сейсмостойкости, габаритный размер 150x150x90 мм | шт
27.33.13.190.59.1.20.09-5885-000 | Коробка соединительная со стальным корпусом из нержавеющей стали 08Х18Н10Т на 8 клемм со встроенным расцепителем для установки вне герметичной зоны свободного доступа, кабельные вводы с экранировкой, климатическое исполнение О, 4 класс безопасности, I категория сейсмостойкости, габаритный размер 150x150x90 мм | шт
59.1.20.09-5886 | Коробка соединительная со стальным корпусом из нержавеющей стали 08Х18Н10Т на 8 клемм для установки вне герметичной зоны свободного доступа, вид исполнения 1, климатическое исполнение О, 2 класс безопасности, I категория сейсмостойкости, габаритный размер 150x150x90 мм | шт
27.33.13.190.59.1.20.09-5886-000 | Коробка соединительная со стальным корпусом из нержавеющей стали 08Х18Н10Т на 8 клемм для установки вне герметичной зоны свободного доступа, вид исполнения 1, климатическое исполнение О, 2 класс безопасности, I категория сейсмостойкости, габаритный размер 150x150x90 мм | шт
59.1.20.09-5887 | Коробка соединительная со стальным корпусом из нержавеющей стали 08Х18Н10Т на 8 клемм для установки вне герметичной зоны свободного доступа, вид исполнения 1, климатическое исполнение О, 3 класс безопасности, I категория сейсмостойкости, габаритный размер 150x150x90 мм | шт
27.33.13.190.59.1.20.09-5887-000 | Коробка соединительная со стальным корпусом из нержавеющей стали 08Х18Н10Т на 8 клемм для установки вне герметичной зоны свободного доступа, вид исполнения 1, климатическое исполнение О, 3 класс безопасности, I категория сейсмостойкости, габаритный размер 150x150x90 мм | шт
59.1.20.09-5888 | Коробка соединительная со стальным корпусом из нержавеющей стали 08Х18Н10Т на 8 клемм для установки вне герметичной зоны свободного доступа, вид исполнения 1, климатическое исполнение О, 4 класс безопасности, I категория сейсмостойкости, габаритный размер 150x150x90 мм | шт
27.33.13.190.59.1.20.09-5888-000 | Коробка соединительная со стальным корпусом из нержавеющей стали 08Х18Н10Т на 8 клемм для установки вне герметичной зоны свободного доступа, вид исполнения 1, климатическое исполнение О, 4 класс безопасности, I категория сейсмостойкости, габаритный размер 150x150x90 мм | шт
59.1.20.09-5889 | Коробка соединительная со стальным корпусом из нержавеющей стали 08Х18Н10Т на 8 клемм со встроенным расцепителем для установки вне герметичной зоны свободного доступа, вид исполнения 1, климатическое исполнение О, 2 класс безопасности, I категория сейсмостойкости, габаритный размер 150x150x90 мм | шт
27.33.13.190.59.1.20.09-5889-000 | Коробка соединительная со стальным корпусом из нержавеющей стали 08Х18Н10Т на 8 клемм со встроенным расцепителем для установки вне герметичной зоны свободного доступа, вид исполнения 1, климатическое исполнение О, 2 класс безопасности, I категория сейсмостойкости, габаритный размер 150x150x90 мм | шт
59.1.20.09-5890 | Коробка соединительная со стальным корпусом из нержавеющей стали 08Х18Н10Т на 8 клемм со встроенным расцепителем для установки вне герметичной зоны свободного доступа, вид исполнения 1, климатическое исполнение О, 3 класс безопасности, I категория сейсмостойкости, габаритный размер 150x150x90 мм | шт
27.33.13.190.59.1.20.09-5890-000 | Коробка соединительная со стальным корпусом из нержавеющей стали 08Х18Н10Т на 8 клемм со встроенным расцепителем для установки вне герметичной зоны свободного доступа, вид исполнения 1, климатическое исполнение О, 3 класс безопасности, I категория сейсмостойкости, габаритный размер 150x150x90 мм | шт
59.1.20.09-5891 | Коробка соединительная со стальным корпусом из нержавеющей стали 08Х18Н10Т на 8 клемм со встроенным расцепителем для установки вне герметичной зоны свободного доступа, вид исполнения 1, климатическое исполнение О, 4 класс безопасности, I категория сейсмостойкости, габаритный размер 150x150x90 мм | шт
27.33.13.190.59.1.20.09-5891-000 | Коробка соединительная со стальным корпусом из нержавеющей стали 08Х18Н10Т на 8 клемм со встроенным расцепителем для установки вне герметичной зоны свободного доступа, вид исполнения 1, климатическое исполнение О, 4 класс безопасности, I категория сейсмостойкости, габаритный размер 150x150x90 мм | шт
59.1.20.09-5892 | Коробка соединительная со стальным корпусом из нержавеющей стали 08Х18Н10Т на 8 клемм для установки вне герметичной зоны свободного доступа, кабельные вводы с экранировкой, вид исполнения 1, климатическое исполнение О, 2 класс безопасности, I категория сейсмостойкости, габаритный размер 150x150x90 мм | шт
27.33.13.190.59.1.20.09-5892-000 | Коробка соединительная со стальным корпусом из нержавеющей стали 08Х18Н10Т на 8 клемм для установки вне герметичной зоны свободного доступа, кабельные вводы с экранировкой, вид исполнения 1, климатическое исполнение О, 2 класс безопасности, I категория сейсмостойкости, габаритный размер 150x150x90 мм | шт
59.1.20.09-5893 | Коробка соединительная со стальным корпусом из нержавеющей стали 08Х18Н10Т на 8 клемм для установки вне герметичной зоны свободного доступа, кабельные вводы с экранировкой, вид исполнения 1, климатическое исполнение О, 3 класс безопасности, I категория сейсмостойкости, габаритный размер 150x150x90 мм | шт
27.33.13.190.59.1.20.09-5893-000 | Коробка соединительная со стальным корпусом из нержавеющей стали 08Х18Н10Т на 8 клемм для установки вне герметичной зоны свободного доступа, кабельные вводы с экранировкой, вид исполнения 1, климатическое исполнение О, 3 класс безопасности, I категория сейсмостойкости, габаритный размер 150x150x90 мм | шт
59.1.20.09-5894 | Коробка соединительная со стальным корпусом из нержавеющей стали 08Х18Н10Т на 8 клемм для установки вне герметичной зоны свободного доступа, кабельные вводы с экранировкой, вид исполнения 1, климатическое исполнение О, 4 класс безопасности, I категория сейсмостойкости, габаритный размер 150x150x90 мм | шт
27.33.13.190.59.1.20.09-5894-000 | Коробка соединительная со стальным корпусом из нержавеющей стали 08Х18Н10Т на 8 клемм для установки вне герметичной зоны свободного доступа, кабельные вводы с экранировкой, вид исполнения 1, климатическое исполнение О, 4 класс безопасности, I категория сейсмостойкости, габаритный размер 150x150x90 мм | шт
59.1.20.09-5895 | Коробка соединительная со стальным корпусом из нержавеющей стали 08Х18Н10Т на 8 клемм со встроенным расцепителем для установки вне герметичной зоны свободного доступа, кабельные вводы с экранировкой, вид исполнения 1, климатическое исполнение О, 2 класс безопасности, I категория сейсмостойкости, габаритный размер 150x150x90 мм | шт
27.33.13.190.59.1.20.09-5895-000 | Коробка соединительная со стальным корпусом из нержавеющей стали 08Х18Н10Т на 8 клемм со встроенным расцепителем для установки вне герметичной зоны свободного доступа, кабельные вводы с экранировкой, вид исполнения 1, климатическое исполнение О, 2 класс безопасности, I категория сейсмостойкости, габаритный размер 150x150x90 мм | шт
59.1.20.09-5896 | Коробка соединительная со стальным корпусом из нержавеющей стали 08Х18Н10Т на 8 клемм со встроенным расцепителем для установки вне герметичной зоны свободного доступа, кабельные вводы с экранировкой, вид исполнения 1, климатическое исполнение О, 3 класс безопасности, I категория сейсмостойкости, габаритный размер 150x150x90 мм | шт
27.33.13.190.59.1.20.09-5896-000 | Коробка соединительная со стальным корпусом из нержавеющей стали 08Х18Н10Т на 8 клемм со встроенным расцепителем для установки вне герметичной зоны свободного доступа, кабельные вводы с экранировкой, вид исполнения 1, климатическое исполнение О, 3 класс безопасности, I категория сейсмостойкости, габаритный размер 150x150x90 мм | шт
59.1.20.09-5897 | Коробка соединительная со стальным корпусом из нержавеющей стали 08Х18Н10Т на 8 клемм со встроенным расцепителем для установки вне герметичной зоны свободного доступа, кабельные вводы с экранировкой, вид исполнения 1, климатическое исполнение О, 4 класс безопасности, I категория сейсмостойкости, габаритный размер 150x150x90 мм | шт
27.33.13.190.59.1.20.09-5897-000 | Коробка соединительная со стальным корпусом из нержавеющей стали 08Х18Н10Т на 8 клемм со встроенным расцепителем для установки вне герметичной зоны свободного доступа, кабельные вводы с экранировкой, вид исполнения 1, климатическое исполнение О, 4 класс безопасности, I категория сейсмостойкости, габаритный размер 150x150x90 мм | шт
59.1.20.09-5898 | Коробка соединительная со стальным корпусом из нержавеющей стали 08Х18Н10Т на 8 клемм для установки вне герметичной зоны свободного доступа, вид исполнения 2, климатическое исполнение О, 2 класс безопасности, I категория сейсмостойкости, габаритный размер 150x150x90 мм | шт
27.33.13.190.59.1.20.09-5898-000 | Коробка соединительная со стальным корпусом из нержавеющей стали 08Х18Н10Т на 8 клемм для установки вне герметичной зоны свободного доступа, вид исполнения 2, климатическое исполнение О, 2 класс безопасности, I категория сейсмостойкости, габаритный размер 150x150x90 мм | шт
59.1.20.09-5899 | Коробка соединительная со стальным корпусом из нержавеющей стали 08Х18Н10Т на 8 клемм для установки вне герметичной зоны свободного доступа, вид исполнения 2, климатическое исполнение О, 3 класс безопасности, I категория сейсмостойкости, габаритный размер 150x150x90 мм | шт
27.33.13.190.59.1.20.09-5899-000 | Коробка соединительная со стальным корпусом из нержавеющей стали 08Х18Н10Т на 8 клемм для установки вне герметичной зоны свободного доступа, вид исполнения 2, климатическое исполнение О, 3 класс безопасности, I категория сейсмостойкости, габаритный размер 150x150x90 мм | шт
59.1.20.09-5900 | Коробка соединительная со стальным корпусом из нержавеющей стали 08Х18Н10Т на 8 клемм для установки вне герметичной зоны свободного доступа, вид исполнения 2, климатическое исполнение О, 4 класс безопасности, I категория сейсмостойкости, габаритный размер 150x150x90 мм | шт
27.33.13.190.59.1.20.09-5900-000 | Коробка соединительная со стальным корпусом из нержавеющей стали 08Х18Н10Т на 8 клемм для установки вне герметичной зоны свободного доступа, вид исполнения 2, климатическое исполнение О, 4 класс безопасности, I категория сейсмостойкости, габаритный размер 150x150x90 мм | шт
59.1.20.09-5901 | Коробка соединительная со стальным корпусом из нержавеющей стали 08Х18Н10Т на 8 клемм со встроенным расцепителем для установки вне герметичной зоны свободного доступа, вид исполнения 2, климатическое исполнение О, 2 класс безопасности, I категория сейсмостойкости, габаритный размер 150x150x90 мм | шт
27.33.13.190.59.1.20.09-5901-000 | Коробка соединительная со стальным корпусом из нержавеющей стали 08Х18Н10Т на 8 клемм со встроенным расцепителем для установки вне герметичной зоны свободного доступа, вид исполнения 2, климатическое исполнение О, 2 класс безопасности, I категория сейсмостойкости, габаритный размер 150x150x90 мм | шт
59.1.20.09-5902 | Коробка соединительная со стальным корпусом из нержавеющей стали 08Х18Н10Т на 8 клемм со встроенным расцепителем для установки вне герметичной зоны свободного доступа, вид исполнения 2, климатическое исполнение О, 3 класс безопасности, I категория сейсмостойкости, габаритный размер 150x150x90 мм | шт
27.33.13.190.59.1.20.09-5902-000 | Коробка соединительная со стальным корпусом из нержавеющей стали 08Х18Н10Т на 8 клемм со встроенным расцепителем для установки вне герметичной зоны свободного доступа, вид исполнения 2, климатическое исполнение О, 3 класс безопасности, I категория сейсмостойкости, габаритный размер 150x150x90 мм | шт
59.1.20.09-5903 | Коробка соединительная со стальным корпусом из нержавеющей стали 08Х18Н10Т на 8 клемм со встроенным расцепителем для установки вне герметичной зоны свободного доступа, вид исполнения 2, климатическое исполнение О, 4 класс безопасности, I категория сейсмостойкости, габаритный размер 150x150x90 мм | шт
27.33.13.190.59.1.20.09-5903-000 | Коробка соединительная со стальным корпусом из нержавеющей стали 08Х18Н10Т на 8 клемм со встроенным расцепителем для установки вне герметичной зоны свободного доступа, вид исполнения 2, климатическое исполнение О, 4 класс безопасности, I категория сейсмостойкости, габаритный размер 150x150x90 мм | шт
59.1.20.09-5904 | Коробка соединительная со стальным корпусом из нержавеющей стали 08Х18Н10Т на 8 клемм для установки вне герметичной зоны свободного доступа, кабельные вводы с экранировкой, вид исполнения 2, климатическое исполнение О, 2 класс безопасности, I категория сейсмостойкости, габаритный размер 150x150x90 мм | шт
27.33.13.190.59.1.20.09-5904-000 | Коробка соединительная со стальным корпусом из нержавеющей стали 08Х18Н10Т на 8 клемм для установки вне герметичной зоны свободного доступа, кабельные вводы с экранировкой, вид исполнения 2, климатическое исполнение О, 2 класс безопасности, I категория сейсмостойкости, габаритный размер 150x150x90 мм | шт
59.1.20.09-5905 | Коробка соединительная со стальным корпусом из нержавеющей стали 08Х18Н10Т на 8 клемм для установки вне герметичной зоны свободного доступа, кабельные вводы с экранировкой, вид исполнения 2, климатическое исполнение О, 3 класс безопасности, I категория сейсмостойкости, габаритный размер 150x150x90 мм | шт
27.33.13.190.59.1.20.09-5905-000 | Коробка соединительная со стальным корпусом из нержавеющей стали 08Х18Н10Т на 8 клемм для установки вне герметичной зоны свободного доступа, кабельные вводы с экранировкой, вид исполнения 2, климатическое исполнение О, 3 класс безопасности, I категория сейсмостойкости, габаритный размер 150x150x90 мм | шт
59.1.20.09-5906 | Коробка соединительная со стальным корпусом из нержавеющей стали 08Х18Н10Т на 8 клемм для установки вне герметичной зоны свободного доступа, кабельные вводы с экранировкой, вид исполнения 2, климатическое исполнение О, 4 класс безопасности, I категория сейсмостойкости, габаритный размер 150x150x90 мм | шт
27.33.13.190.59.1.20.09-5906-000 | Коробка соединительная со стальным корпусом из нержавеющей стали 08Х18Н10Т на 8 клемм для установки вне герметичной зоны свободного доступа, кабельные вводы с экранировкой, вид исполнения 2, климатическое исполнение О, 4 класс безопасности, I категория сейсмостойкости, габаритный размер 150x150x90 мм | шт
59.1.20.09-5907 | Коробка соединительная со стальным корпусом из нержавеющей стали 08Х18Н10Т на 8 клемм со встроенным расцепителем для установки вне герметичной зоны свободного доступа, кабельные вводы с экранировкой, вид исполнения 2, климатическое исполнение О, 2 класс безопасности, I категория сейсмостойкости, габаритный размер 150x150x90 мм | шт
27.33.13.190.59.1.20.09-5907-000 | Коробка соединительная со стальным корпусом из нержавеющей стали 08Х18Н10Т на 8 клемм со встроенным расцепителем для установки вне герметичной зоны свободного доступа, кабельные вводы с экранировкой, вид исполнения 2, климатическое исполнение О, 2 класс безопасности, I категория сейсмостойкости, габаритный размер 150x150x90 мм | шт
59.1.20.09-5908 | Коробка соединительная со стальным корпусом из нержавеющей стали 08Х18Н10Т на 8 клемм со встроенным расцепителем для установки вне герметичной зоны свободного доступа, кабельные вводы с экранировкой, вид исполнения 2, климатическое исполнение О, 3 класс безопасности, I категория сейсмостойкости, габаритный размер 150x150x90 мм | шт
27.33.13.190.59.1.20.09-5908-000 | Коробка соединительная со стальным корпусом из нержавеющей стали 08Х18Н10Т на 8 клемм со встроенным расцепителем для установки вне герметичной зоны свободного доступа, кабельные вводы с экранировкой, вид исполнения 2, климатическое исполнение О, 3 класс безопасности, I категория сейсмостойкости, габаритный размер 150x150x90 мм | шт
59.1.20.09-5909 | Коробка соединительная со стальным корпусом из нержавеющей стали 08Х18Н10Т на 8 клемм со встроенным расцепителем для установки вне герметичной зоны свободного доступа, кабельные вводы с экранировкой, вид исполнения 2, климатическое исполнение О, 4 класс безопасности, I категория сейсмостойкости, габаритный размер 150x150x90 мм | шт
27.33.13.190.59.1.20.09-5909-000 | Коробка соединительная со стальным корпусом из нержавеющей стали 08Х18Н10Т на 8 клемм со встроенным расцепителем для установки вне герметичной зоны свободного доступа, кабельные вводы с экранировкой, вид исполнения 2, климатическое исполнение О, 4 класс безопасности, I категория сейсмостойкости, габаритный размер 150x150x90 мм | шт
59.1.20.09-5910 | Коробка соединительная со стальным корпусом из нержавеющей стали 08Х18Н10Т на 8 клемм для установки вне герметичной зоны свободного доступа, вид исполнения 3, климатическое исполнение О, 2 класс безопасности, I категория сейсмостойкости, габаритный размер 150x150x90 мм | шт
27.33.13.190.59.1.20.09-5910-000 | Коробка соединительная со стальным корпусом из нержавеющей стали 08Х18Н10Т на 8 клемм для установки вне герметичной зоны свободного доступа, вид исполнения 3, климатическое исполнение О, 2 класс безопасности, I категория сейсмостойкости, габаритный размер 150x150x90 мм | шт
59.1.20.09-5911 | Коробка соединительная со стальным корпусом из нержавеющей стали 08Х18Н10Т на 8 клемм для установки вне герметичной зоны свободного доступа, вид исполнения 3, климатическое исполнение О, 3 класс безопасности, I категория сейсмостойкости, габаритный размер 150x150x90 мм | шт
27.33.13.190.59.1.20.09-5911-000 | Коробка соединительная со стальным корпусом из нержавеющей стали 08Х18Н10Т на 8 клемм для установки вне герметичной зоны свободного доступа, вид исполнения 3, климатическое исполнение О, 3 класс безопасности, I категория сейсмостойкости, габаритный размер 150x150x90 мм | шт
59.1.20.09-5912 | Коробка соединительная со стальным корпусом из нержавеющей стали 08Х18Н10Т на 8 клемм для установки вне герметичной зоны свободного доступа, вид исполнения 3, климатическое исполнение О, 4 класс безопасности, I категория сейсмостойкости, габаритный размер 150x150x90 мм | шт
27.33.13.190.59.1.20.09-5912-000 | Коробка соединительная со стальным корпусом из нержавеющей стали 08Х18Н10Т на 8 клемм для установки вне герметичной зоны свободного доступа, вид исполнения 3, климатическое исполнение О, 4 класс безопасности, I категория сейсмостойкости, габаритный размер 150x150x90 мм | шт
59.1.20.09-5913 | Коробка соединительная со стальным корпусом из нержавеющей стали 08Х18Н10Т на 8 клемм со встроенным расцепителем для установки вне герметичной зоны свободного доступа, вид исполнения 3, климатическое исполнение О, 2 класс безопасности, I категория сейсмостойкости, габаритный размер 150x150x90 мм | шт
27.33.13.190.59.1.20.09-5913-000 | Коробка соединительная со стальным корпусом из нержавеющей стали 08Х18Н10Т на 8 клемм со встроенным расцепителем для установки вне герметичной зоны свободного доступа, вид исполнения 3, климатическое исполнение О, 2 класс безопасности, I категория сейсмостойкости, габаритный размер 150x150x90 мм | шт
59.1.20.09-5914 | Коробка соединительная со стальным корпусом из нержавеющей стали 08Х18Н10Т на 8 клемм со встроенным расцепителем для установки вне герметичной зоны свободного доступа, вид исполнения 3, климатическое исполнение О, 3 класс безопасности, I категория сейсмостойкости, габаритный размер 150x150x90 мм | шт
27.33.13.190.59.1.20.09-5914-000 | Коробка соединительная со стальным корпусом из нержавеющей стали 08Х18Н10Т на 8 клемм со встроенным расцепителем для установки вне герметичной зоны свободного доступа, вид исполнения 3, климатическое исполнение О, 3 класс безопасности, I категория сейсмостойкости, габаритный размер 150x150x90 мм | шт
59.1.20.09-5915 | Коробка соединительная со стальным корпусом из нержавеющей стали 08Х18Н10Т на 8 клемм со встроенным расцепителем, для установки вне герметичной зоны свободного доступа, вид исполнения 3, климатическое исполнение О, 4 класс безопасности, I категория сейсмостойкости, габаритный размер 150x150x90 мм | шт
27.33.13.190.59.1.20.09-5915-000 | Коробка соединительная со стальным корпусом из нержавеющей стали 08Х18Н10Т на 8 клемм со встроенным расцепителем, для установки вне герметичной зоны свободного доступа, вид исполнения 3, климатическое исполнение О, 4 класс безопасности, I категория сейсмостойкости, габаритный размер 150x150x90 мм | шт
59.1.20.09-5916 | Коробка соединительная со стальным корпусом из нержавеющей стали 08Х18Н10Т на 8 клемм для установки вне герметичной зоны свободного доступа, кабельные вводы с экранировкой, вид исполнения 3, климатическое исполнение О, 2 класс безопасности, I категория сейсмостойкости, габаритный размер 150x150x90 мм | шт
27.33.13.190.59.1.20.09-5916-000 | Коробка соединительная со стальным корпусом из нержавеющей стали 08Х18Н10Т на 8 клемм для установки вне герметичной зоны свободного доступа, кабельные вводы с экранировкой, вид исполнения 3, климатическое исполнение О, 2 класс безопасности, I категория сейсмостойкости, габаритный размер 150x150x90 мм | шт
59.1.20.09-5917 | Коробка соединительная со стальным корпусом из нержавеющей стали 08Х18Н10Т на 8 клемм для установки вне герметичной зоны свободного доступа, кабельные вводы с экранировкой, вид исполнения 3, климатическое исполнение О, 3 класс безопасности, I категория сейсмостойкости, габаритный размер 150x150x90 мм | шт
27.33.13.190.59.1.20.09-5917-000 | Коробка соединительная со стальным корпусом из нержавеющей стали 08Х18Н10Т на 8 клемм для установки вне герметичной зоны свободного доступа, кабельные вводы с экранировкой, вид исполнения 3, климатическое исполнение О, 3 класс безопасности, I категория сейсмостойкости, габаритный размер 150x150x90 мм | шт
59.1.20.09-5918 | Коробка соединительная со стальным корпусом из нержавеющей стали 08Х18Н10Т на 8 клемм для установки вне герметичной зоны свободного доступа, кабельные вводы с экранировкой, вид исполнения 3, климатическое исполнение О, 4 класс безопасности, I категория сейсмостойкости, габаритный размер 150x150x90 мм | шт
27.33.13.190.59.1.20.09-5918-000 | Коробка соединительная со стальным корпусом из нержавеющей стали 08Х18Н10Т на 8 клемм для установки вне герметичной зоны свободного доступа, кабельные вводы с экранировкой, вид исполнения 3, климатическое исполнение О, 4 класс безопасности, I категория сейсмостойкости, габаритный размер 150x150x90 мм | шт
59.1.20.09-5919 | Коробка соединительная со стальным корпусом из нержавеющей стали 08Х18Н10Т на 8 клемм со встроенным расцепителем для установки вне герметичной зоны свободного доступа, кабельные вводы с экранировкой, вид исполнения 3, климатическое исполнение О, 2 класс безопасности, I категория сейсмостойкости, габаритный размер 150x150x90 мм | шт
27.33.13.190.59.1.20.09-5919-000 | Коробка соединительная со стальным корпусом из нержавеющей стали 08Х18Н10Т на 8 клемм со встроенным расцепителем для установки вне герметичной зоны свободного доступа, кабельные вводы с экранировкой, вид исполнения 3, климатическое исполнение О, 2 класс безопасности, I категория сейсмостойкости, габаритный размер 150x150x90 мм | шт
59.1.20.09-5920 | Коробка соединительная со стальным корпусом из нержавеющей стали 08Х18Н10Т на 8 клемм со встроенным расцепителем для установки вне герметичной зоны свободного доступа, кабельные вводы с экранировкой, вид исполнения 3, климатическое исполнение О, 3 класс безопасности, I категория сейсмостойкости, габаритный размер 150x150x90 мм | шт
27.33.13.190.59.1.20.09-5920-000 | Коробка соединительная со стальным корпусом из нержавеющей стали 08Х18Н10Т на 8 клемм со встроенным расцепителем для установки вне герметичной зоны свободного доступа, кабельные вводы с экранировкой, вид исполнения 3, климатическое исполнение О, 3 класс безопасности, I категория сейсмостойкости, габаритный размер 150x150x90 мм | шт
59.1.20.09-5921 | Коробка соединительная со стальным корпусом из нержавеющей стали 08Х18Н10Т на 8 клемм со встроенным расцепителем для установки вне герметичной зоны свободного доступа, кабельные вводы с экранировкой, вид исполнения 3, климатическое исполнение О, 4 класс безопасности, I категория сейсмостойкости, габаритный размер 150x150x90 мм | шт
27.33.13.190.59.1.20.09-5921-000 | Коробка соединительная со стальным корпусом из нержавеющей стали 08Х18Н10Т на 8 клемм со встроенным расцепителем для установки вне герметичной зоны свободного доступа, кабельные вводы с экранировкой, вид исполнения 3, климатическое исполнение О, 4 класс безопасности, I категория сейсмостойкости, габаритный размер 150x150x90 мм | шт
59.1.20.09-5922 | Коробка соединительная с корпусом из нержавеющей стали 08Х18Н10Т на 12 клемм со встроенным расцепителем для установки вне герметичной зоны свободного доступа, климатическое исполнение О, 2 класс безопасности, I категория сейсмостойкости, габаритный размер 150x150x90 мм | шт
27.33.13.190.59.1.20.09-5922-000 | Коробка соединительная с корпусом из нержавеющей стали 08Х18Н10Т на 12 клемм со встроенным расцепителем для установки вне герметичной зоны свободного доступа, климатическое исполнение О, 2 класс безопасности, I категория сейсмостойкости, габаритный размер 150x150x90 мм | шт
59.1.20.09-5923 | Коробка соединительная с корпусом из нержавеющей стали 08Х18Н10Т на 12 клемм со встроенным расцепителем для установки вне герметичной зоны свободного доступа, климатическое исполнение О, 3 класс безопасности, I категория сейсмостойкости, габаритный размер 150x150x90 мм | шт
27.33.13.190.59.1.20.09-5923-000 | Коробка соединительная с корпусом из нержавеющей стали 08Х18Н10Т на 12 клемм со встроенным расцепителем для установки вне герметичной зоны свободного доступа, климатическое исполнение О, 3 класс безопасности, I категория сейсмостойкости, габаритный размер 150x150x90 мм | шт
59.1.20.09-5924 | Коробка соединительная с корпусом из нержавеющей стали 08Х18Н10Т на 12 клемм со встроенным расцепителем для установки вне герметичной зоны свободного доступа, климатическое исполнение О, 4 класс безопасности, I категория сейсмостойкости, габаритный размер 150x150x90 мм | шт
27.33.13.190.59.1.20.09-5924-000 | Коробка соединительная с корпусом из нержавеющей стали 08Х18Н10Т на 12 клемм со встроенным расцепителем для установки вне герметичной зоны свободного доступа, климатическое исполнение О, 4 класс безопасности, I категория сейсмостойкости, габаритный размер 150x150x90 мм | шт
59.1.20.09-5925 | Коробка соединительная с корпусом из нержавеющей стали 08Х18Н10Т на 12 клемм для установки вне герметичной зоны свободного доступа, кабельные вводы с экранировкой, климатическое исполнение О, 2 класс безопасности, I категория сейсмостойкости, габаритный размер 150x150x90 мм | шт
27.33.13.190.59.1.20.09-5925-000 | Коробка соединительная с корпусом из нержавеющей стали 08Х18Н10Т на 12 клемм для установки вне герметичной зоны свободного доступа, кабельные вводы с экранировкой, климатическое исполнение О, 2 класс безопасности, I категория сейсмостойкости, габаритный размер 150x150x90 мм | шт
59.1.20.09-5926 | Коробка соединительная с корпусом из нержавеющей стали 08Х18Н10Т на 12 клемм для установки вне герметичной зоны свободного доступа, кабельные вводы с экранировкой, климатическое исполнение О, 3 класс безопасности, I категория сейсмостойкости, габаритный размер 150x150x90 мм | шт
27.33.13.190.59.1.20.09-5926-000 | Коробка соединительная с корпусом из нержавеющей стали 08Х18Н10Т на 12 клемм для установки вне герметичной зоны свободного доступа, кабельные вводы с экранировкой, климатическое исполнение О, 3 класс безопасности, I категория сейсмостойкости, габаритный размер 150x150x90 мм | шт
59.1.20.09-5927 | Коробка соединительная с корпусом из нержавеющей стали 08Х18Н10Т на 12 клемм для установки вне герметичной зоны свободного доступа, кабельные вводы с экранировкой, климатическое исполнение О, 4 класс безопасности, I категория сейсмостойкости, габаритный размер 150x150x90 мм | шт
27.33.13.190.59.1.20.09-5927-000 | Коробка соединительная с корпусом из нержавеющей стали 08Х18Н10Т на 12 клемм для установки вне герметичной зоны свободного доступа, кабельные вводы с экранировкой, климатическое исполнение О, 4 класс безопасности, I категория сейсмостойкости, габаритный размер 150x150x90 мм | шт
59.1.20.09-5928 | Коробка соединительная с корпусом из нержавеющей стали 08Х18Н10Т на 12 клемм со встроенным расцепителем для установки вне герметичной зоны свободного доступа, кабельные вводы с экранировкой, климатическое исполнение О, 2 класс безопасности, I категория сейсмостойкости, габаритный размер 150x150x90 мм | шт
27.33.13.190.59.1.20.09-5928-000 | Коробка соединительная с корпусом из нержавеющей стали 08Х18Н10Т на 12 клемм со встроенным расцепителем для установки вне герметичной зоны свободного доступа, кабельные вводы с экранировкой, климатическое исполнение О, 2 класс безопасности, I категория сейсмостойкости, габаритный размер 150x150x90 мм | шт
59.1.20.09-5929 | Коробка соединительная с корпусом из нержавеющей стали 08Х18Н10Т на 12 клемм со встроенным расцепителем для установки вне герметичной зоны свободного доступа, кабельные вводы с экранировкой, климатическое исполнение О, 3 класс безопасности, I категория сейсмостойкости, габаритный размер 150x150x90 мм | шт
27.33.13.190.59.1.20.09-5929-000 | Коробка соединительная с корпусом из нержавеющей стали 08Х18Н10Т на 12 клемм со встроенным расцепителем для установки вне герметичной зоны свободного доступа, кабельные вводы с экранировкой, климатическое исполнение О, 3 класс безопасности, I категория сейсмостойкости, габаритный размер 150x150x90 мм | шт
59.1.20.09-5930 | Коробка соединительная с корпусом из нержавеющей стали 08Х18Н10Т на 12 клемм со встроенным расцепителем для установки вне герметичной зоны свободного доступа, кабельные вводы с экранировкой, климатическое исполнение О, 4 класс безопасности, I категория сейсмостойкости, габаритный размер 150x150x90 мм | шт
27.33.13.190.59.1.20.09-5930-000 | Коробка соединительная с корпусом из нержавеющей стали 08Х18Н10Т на 12 клемм со встроенным расцепителем для установки вне герметичной зоны свободного доступа, кабельные вводы с экранировкой, климатическое исполнение О, 4 класс безопасности, I категория сейсмостойкости, габаритный размер 150x150x90 мм | шт
59.1.20.09-5931 | Коробка соединительная с корпусом из нержавеющей стали 08Х18Н10Т на 12 клемм для установки вне герметичной зоны свободного доступа, вид исполнения 1, климатическое исполнение О, 2 класс безопасности, I категория сейсмостойкости, габаритный размер 150x150x90 мм | шт
27.33.13.190.59.1.20.09-5931-000 | Коробка соединительная с корпусом из нержавеющей стали 08Х18Н10Т на 12 клемм для установки вне герметичной зоны свободного доступа, вид исполнения 1, климатическое исполнение О, 2 класс безопасности, I категория сейсмостойкости, габаритный размер 150x150x90 мм | шт
59.1.20.09-5932 | Коробка соединительная с корпусом из нержавеющей стали 08Х18Н10Т на 12 клемм для установки вне герметичной зоны свободного доступа, вид исполнения 1, климатическое исполнение О, 3 класс безопасности, I категория сейсмостойкости, габаритный размер 150x150x90 мм | шт
27.33.13.190.59.1.20.09-5932-000 | Коробка соединительная с корпусом из нержавеющей стали 08Х18Н10Т на 12 клемм для установки вне герметичной зоны свободного доступа, вид исполнения 1, климатическое исполнение О, 3 класс безопасности, I категория сейсмостойкости, габаритный размер 150x150x90 мм | шт
59.1.20.09-5933 | Коробка соединительная с корпусом из нержавеющей стали 08Х18Н10Т на 12 клемм для установки вне герметичной зоны свободного доступа, вид исполнения 1, климатическое исполнение О, 4 класс безопасности, I категория сейсмостойкости, габаритный размер 150x150x90 мм | шт
27.33.13.190.59.1.20.09-5933-000 | Коробка соединительная с корпусом из нержавеющей стали 08Х18Н10Т на 12 клемм для установки вне герметичной зоны свободного доступа, вид исполнения 1, климатическое исполнение О, 4 класс безопасности, I категория сейсмостойкости, габаритный размер 150x150x90 мм | шт
59.1.20.09-5934 | Коробка соединительная с корпусом из нержавеющей стали 08Х18Н10Т на 12 клемм со встроенным расцепителем для установки вне герметичной зоны свободного доступа, вид исполнения 1, климатическое исполнение О, 2 класс безопасности, I категория сейсмостойкости, габаритный размер 150x150x90 мм | шт
27.33.13.190.59.1.20.09-5934-000 | Коробка соединительная с корпусом из нержавеющей стали 08Х18Н10Т на 12 клемм со встроенным расцепителем для установки вне герметичной зоны свободного доступа, вид исполнения 1, климатическое исполнение О, 2 класс безопасности, I категория сейсмостойкости, габаритный размер 150x150x90 мм | шт
59.1.20.09-5935 | Коробка соединительная с корпусом из нержавеющей стали 08Х18Н10Т на 12 клемм со встроенным расцепителем для установки вне герметичной зоны свободного доступа, вид исполнения 1, климатическое исполнение О, 3 класс безопасности, I категория сейсмостойкости, габаритный размер 150x150x90 мм | шт
27.33.13.190.59.1.20.09-5935-000 | Коробка соединительная с корпусом из нержавеющей стали 08Х18Н10Т на 12 клемм со встроенным расцепителем для установки вне герметичной зоны свободного доступа, вид исполнения 1, климатическое исполнение О, 3 класс безопасности, I категория сейсмостойкости, габаритный размер 150x150x90 мм | шт
59.1.20.09-5936 | Коробка соединительная с корпусом из нержавеющей стали 08Х18Н10Т на 12 клемм со встроенным расцепителем для установки вне герметичной зоны свободного доступа, вид исполнения 1, климатическое исполнение О, 4 класс безопасности, I категория сейсмостойкости, габаритный размер 150x150x90 мм | шт
27.33.13.190.59.1.20.09-5936-000 | Коробка соединительная с корпусом из нержавеющей стали 08Х18Н10Т на 12 клемм со встроенным расцепителем для установки вне герметичной зоны свободного доступа, вид исполнения 1, климатическое исполнение О, 4 класс безопасности, I категория сейсмостойкости, габаритный размер 150x150x90 мм | шт
59.1.20.09-5937 | Коробка соединительная с корпусом из нержавеющей стали 08Х18Н10Т на 12 клемм для установки вне герметичной зоны свободного доступа, кабельные вводы с экранировкой, вид исполнения 1, климатическое исполнение О, 2 класс безопасности, I категория сейсмостойкости, габаритный размер 150x150x90 мм | шт
27.33.13.190.59.1.20.09-5937-000 | Коробка соединительная с корпусом из нержавеющей стали 08Х18Н10Т на 12 клемм для установки вне герметичной зоны свободного доступа, кабельные вводы с экранировкой, вид исполнения 1, климатическое исполнение О, 2 класс безопасности, I категория сейсмостойкости, габаритный размер 150x150x90 мм | шт
59.1.20.09-5938 | Коробка соединительная с корпусом из нержавеющей стали 08Х18Н10Т на 12 клемм для установки вне герметичной зоны свободного доступа, кабельные вводы с экранировкой, вид исполнения 1, климатическое исполнение О, 3 класс безопасности, I категория сейсмостойкости, габаритный размер 150x150x90 мм | шт
27.33.13.190.59.1.20.09-5938-000 | Коробка соединительная с корпусом из нержавеющей стали 08Х18Н10Т на 12 клемм для установки вне герметичной зоны свободного доступа, кабельные вводы с экранировкой, вид исполнения 1, климатическое исполнение О, 3 класс безопасности, I категория сейсмостойкости, габаритный размер 150x150x90 мм | шт
59.1.20.09-5939 | Коробка соединительная с корпусом из нержавеющей стали 08Х18Н10Т на 12 клемм для установки вне герметичной зоны свободного доступа, кабельные вводы с экранировкой, вид исполнения 1, климатическое исполнение О, 4 класс безопасности, I категория сейсмостойкости, габаритный размер 150x150x90 мм | шт
27.33.13.190.59.1.20.09-5939-000 | Коробка соединительная с корпусом из нержавеющей стали 08Х18Н10Т на 12 клемм для установки вне герметичной зоны свободного доступа, кабельные вводы с экранировкой, вид исполнения 1, климатическое исполнение О, 4 класс безопасности, I категория сейсмостойкости, габаритный размер 150x150x90 мм | шт
59.1.20.09-5940 | Коробка соединительная с корпусом из нержавеющей стали 08Х18Н10Т на 12 клемм со встроенным расцепителем для установки вне герметичной зоны свободного доступа, кабельные вводы с экранировкой, вид исполнения 1, климатическое исполнение О, 2 класс безопасности, I категория сейсмостойкости, габаритный размер 150x150x90 мм | шт
27.33.13.190.59.1.20.09-5940-000 | Коробка соединительная с корпусом из нержавеющей стали 08Х18Н10Т на 12 клемм со встроенным расцепителем для установки вне герметичной зоны свободного доступа, кабельные вводы с экранировкой, вид исполнения 1, климатическое исполнение О, 2 класс безопасности, I категория сейсмостойкости, габаритный размер 150x150x90 мм | шт
59.1.20.09-5941 | Коробка соединительная с корпусом из нержавеющей стали 08Х18Н10Т на 12 клемм со встроенным расцепителем для установки вне герметичной зоны свободного доступа, кабельные вводы с экранировкой, вид исполнения 1, климатическое исполнение О, 3 класс безопасности, I категория сейсмостойкости, габаритный размер 150x150x90 мм | шт
27.33.13.190.59.1.20.09-5941-000 | Коробка соединительная с корпусом из нержавеющей стали 08Х18Н10Т на 12 клемм со встроенным расцепителем для установки вне герметичной зоны свободного доступа, кабельные вводы с экранировкой, вид исполнения 1, климатическое исполнение О, 3 класс безопасности, I категория сейсмостойкости, габаритный размер 150x150x90 мм | шт
59.1.20.09-5942 | Коробка соединительная с корпусом из нержавеющей стали 08Х18Н10Т на 12 клемм со встроенным расцепителем для установки вне герметичной зоны свободного доступа, кабельные вводы с экранировкой, вид исполнения 1, климатическое исполнение О, 4 класс безопасности, I категория сейсмостойкости, габаритный размер 150x150x90 мм | шт
27.33.13.190.59.1.20.09-5942-000 | Коробка соединительная с корпусом из нержавеющей стали 08Х18Н10Т на 12 клемм со встроенным расцепителем для установки вне герметичной зоны свободного доступа, кабельные вводы с экранировкой, вид исполнения 1, климатическое исполнение О, 4 класс безопасности, I категория сейсмостойкости, габаритный размер 150x150x90 мм | шт
59.1.20.09-5943 | Коробка соединительная с корпусом из нержавеющей стали 08Х18Н10Т на 12 клемм для установки вне герметичной зоны свободного доступа, вид исполнения 2, климатическое исполнение О, 2 класс безопасности, I категория сейсмостойкости, габаритный размер 150x150x90 мм | шт
27.33.13.190.59.1.20.09-5943-000 | Коробка соединительная с корпусом из нержавеющей стали 08Х18Н10Т на 12 клемм для установки вне герметичной зоны свободного доступа, вид исполнения 2, климатическое исполнение О, 2 класс безопасности, I категория сейсмостойкости, габаритный размер 150x150x90 мм | шт
59.1.20.09-5944 | Коробка соединительная с корпусом из нержавеющей стали 08Х18Н10Т на 12 клемм для установки вне герметичной зоны свободного доступа, вид исполнения 2, климатическое исполнение О, 3 класс безопасности, I категория сейсмостойкости, габаритный размер 150x150x90 мм | шт
27.33.13.190.59.1.20.09-5944-000 | Коробка соединительная с корпусом из нержавеющей стали 08Х18Н10Т на 12 клемм для установки вне герметичной зоны свободного доступа, вид исполнения 2, климатическое исполнение О, 3 класс безопасности, I категория сейсмостойкости, габаритный размер 150x150x90 мм | шт
59.1.20.09-5945 | Коробка соединительная с корпусом из нержавеющей стали 08Х18Н10Т на 12 клемм для установки вне герметичной зоны свободного доступа, вид исполнения 2, климатическое исполнение О, 4 класс безопасности, I категория сейсмостойкости, габаритный размер 150x150x90 мм | шт
27.33.13.190.59.1.20.09-5945-000 | Коробка соединительная с корпусом из нержавеющей стали 08Х18Н10Т на 12 клемм для установки вне герметичной зоны свободного доступа, вид исполнения 2, климатическое исполнение О, 4 класс безопасности, I категория сейсмостойкости, габаритный размер 150x150x90 мм | шт
59.1.20.09-5946 | Коробка соединительная с корпусом из нержавеющей стали 08Х18Н10Т на 12 клемм со встроенным расцепителем для установки вне герметичной зоны свободного доступа, вид исполнения 2, климатическое исполнение О, 2 класс безопасности, I категория сейсмостойкости, габаритный размер 150x150x90 мм | шт
27.33.13.190.59.1.20.09-5946-000 | Коробка соединительная с корпусом из нержавеющей стали 08Х18Н10Т на 12 клемм со встроенным расцепителем для установки вне герметичной зоны свободного доступа, вид исполнения 2, климатическое исполнение О, 2 класс безопасности, I категория сейсмостойкости, габаритный размер 150x150x90 мм | шт
59.1.20.09-5947 | Коробка соединительная с корпусом из нержавеющей стали 08Х18Н10Т на 12 клемм со встроенным расцепителем для установки вне герметичной зоны свободного доступа, вид исполнения 2, климатическое исполнение О, 3 класс безопасности, I категория сейсмостойкости, габаритный размер 150x150x90 мм | шт
27.33.13.190.59.1.20.09-5947-000 | Коробка соединительная с корпусом из нержавеющей стали 08Х18Н10Т на 12 клемм со встроенным расцепителем для установки вне герметичной зоны свободного доступа, вид исполнения 2, климатическое исполнение О, 3 класс безопасности, I категория сейсмостойкости, габаритный размер 150x150x90 мм | шт
59.1.20.09-5948 | Коробка соединительная с корпусом из нержавеющей стали 08Х18Н10Т на 12 клемм со встроенным расцепителем для установки вне герметичной зоны свободного доступа, вид исполнения 2, климатическое исполнение О, 4 класс безопасности, I категория сейсмостойкости, габаритный размер 150x150x90 мм | шт
27.33.13.190.59.1.20.09-5948-000 | Коробка соединительная с корпусом из нержавеющей стали 08Х18Н10Т на 12 клемм со встроенным расцепителем для установки вне герметичной зоны свободного доступа, вид исполнения 2, климатическое исполнение О, 4 класс безопасности, I категория сейсмостойкости, габаритный размер 150x150x90 мм | шт
59.1.20.09-5949 | Коробка соединительная с корпусом из нержавеющей стали 08Х18Н10Т на 12 клемм для установки вне герметичной зоны свободного доступа, кабельные вводы с экранировкой, вид исполнения 2, климатическое исполнение О, 2 класс безопасности, I категория сейсмостойкости, габаритный размер 150x150x90 мм | шт
27.33.13.190.59.1.20.09-5949-000 | Коробка соединительная с корпусом из нержавеющей стали 08Х18Н10Т на 12 клемм для установки вне герметичной зоны свободного доступа, кабельные вводы с экранировкой, вид исполнения 2, климатическое исполнение О, 2 класс безопасности, I категория сейсмостойкости, габаритный размер 150x150x90 мм | шт
59.1.20.09-5950 | Коробка соединительная с корпусом из нержавеющей стали 08Х18Н10Т на 12 клемм для установки вне герметичной зоны свободного доступа, кабельные вводы с экранировкой, вид исполнения 2, климатическое исполнение О, 3 класс безопасности, I категория сейсмостойкости, габаритный размер 150x150x90 мм | шт
27.33.13.190.59.1.20.09-5950-000 | Коробка соединительная с корпусом из нержавеющей стали 08Х18Н10Т на 12 клемм для установки вне герметичной зоны свободного доступа, кабельные вводы с экранировкой, вид исполнения 2, климатическое исполнение О, 3 класс безопасности, I категория сейсмостойкости, габаритный размер 150x150x90 мм | шт
59.1.20.09-5951 | Коробка соединительная с корпусом из нержавеющей стали 08Х18Н10Т на 12 клемм для установки вне герметичной зоны свободного доступа, кабельные вводы с экранировкой, вид исполнения 2, климатическое исполнение О, 4 класс безопасности, I категория сейсмостойкости, габаритный размер 150x150x90 мм | шт
27.33.13.190.59.1.20.09-5951-000 | Коробка соединительная с корпусом из нержавеющей стали 08Х18Н10Т на 12 клемм для установки вне герметичной зоны свободного доступа, кабельные вводы с экранировкой, вид исполнения 2, климатическое исполнение О, 4 класс безопасности, I категория сейсмостойкости, габаритный размер 150x150x90 мм | шт
59.1.20.09-5952 | Коробка соединительная с корпусом из нержавеющей стали 08Х18Н10Т на 12 клемм со встроенным расцепителем для установки вне герметичной зоны свободного доступа, кабельные вводы с экранировкой, вид исполнения 2, климатическое исполнение О, 2 класс безопасности, I категория сейсмостойкости, габаритный размер 150x150x90 мм | шт
27.33.13.190.59.1.20.09-5952-000 | Коробка соединительная с корпусом из нержавеющей стали 08Х18Н10Т на 12 клемм со встроенным расцепителем для установки вне герметичной зоны свободного доступа, кабельные вводы с экранировкой, вид исполнения 2, климатическое исполнение О, 2 класс безопасности, I категория сейсмостойкости, габаритный размер 150x150x90 мм | шт
59.1.20.09-5953 | Коробка соединительная с корпусом из нержавеющей стали 08Х18Н10Т на 12 клемм со встроенным расцепителем для установки вне герметичной зоны свободного доступа, кабельные вводы с экранировкой, вид исполнения 2, климатическое исполнение О, 3 класс безопасности, I категория сейсмостойкости, габаритный размер 150x150x90 мм | шт
27.33.13.190.59.1.20.09-5953-000 | Коробка соединительная с корпусом из нержавеющей стали 08Х18Н10Т на 12 клемм со встроенным расцепителем для установки вне герметичной зоны свободного доступа, кабельные вводы с экранировкой, вид исполнения 2, климатическое исполнение О, 3 класс безопасности, I категория сейсмостойкости, габаритный размер 150x150x90 мм | шт
59.1.20.09-5954 | Коробка соединительная с корпусом из нержавеющей стали 08Х18Н10Т на 12 клемм со встроенным расцепителем для установки вне герметичной зоны свободного доступа, кабельные вводы с экранировкой, вид исполнения 2, климатическое исполнение О, 4 класс безопасности, I категория сейсмостойкости, габаритный размер 150x150x90 мм | шт
27.33.13.190.59.1.20.09-5954-000 | Коробка соединительная с корпусом из нержавеющей стали 08Х18Н10Т на 12 клемм со встроенным расцепителем для установки вне герметичной зоны свободного доступа, кабельные вводы с экранировкой, вид исполнения 2, климатическое исполнение О, 4 класс безопасности, I категория сейсмостойкости, габаритный размер 150x150x90 мм | шт
59.1.20.09-5955 | Коробка соединительная с корпусом из нержавеющей стали 08Х18Н10Т на 12 клемм для установки вне герметичной зоны свободного доступа, вид исполнения 3, климатическое исполнение О, 2 класс безопасности, I категория сейсмостойкости, габаритный размер 150x150x90 мм | шт
27.33.13.190.59.1.20.09-5955-000 | Коробка соединительная с корпусом из нержавеющей стали 08Х18Н10Т на 12 клемм для установки вне герметичной зоны свободного доступа, вид исполнения 3, климатическое исполнение О, 2 класс безопасности, I категория сейсмостойкости, габаритный размер 150x150x90 мм | шт
59.1.20.09-5956 | Коробка соединительная с корпусом из нержавеющей стали 08Х18Н10Т на 12 клемм для установки вне герметичной зоны свободного доступа, вид исполнения 3, климатическое исполнение О, 3 класс безопасности, I категория сейсмостойкости, габаритный размер 150x150x90 мм | шт
27.33.13.190.59.1.20.09-5956-000 | Коробка соединительная с корпусом из нержавеющей стали 08Х18Н10Т на 12 клемм для установки вне герметичной зоны свободного доступа, вид исполнения 3, климатическое исполнение О, 3 класс безопасности, I категория сейсмостойкости, габаритный размер 150x150x90 мм | шт
59.1.20.09-5957 | Коробка соединительная с корпусом из нержавеющей стали 08Х18Н10Т на 12 клемм для установки вне герметичной зоны свободного доступа, вид исполнения 3, климатическое исполнение О, 4 класс безопасности, I категория сейсмостойкости, габаритный размер 150x150x90 мм | шт
27.33.13.190.59.1.20.09-5957-000 | Коробка соединительная с корпусом из нержавеющей стали 08Х18Н10Т на 12 клемм для установки вне герметичной зоны свободного доступа, вид исполнения 3, климатическое исполнение О, 4 класс безопасности, I категория сейсмостойкости, габаритный размер 150x150x90 мм | шт
59.1.20.09-5958 | Коробка соединительная с корпусом из нержавеющей стали 08Х18Н10Т на 12 клемм со встроенным расцепителем для установки вне герметичной зоны свободного доступа, вид исполнения 3, климатическое исполнение О, 2 класс безопасности, I категория сейсмостойкости, габаритный размер 150x150x90 мм | шт
27.33.13.190.59.1.20.09-5958-000 | Коробка соединительная с корпусом из нержавеющей стали 08Х18Н10Т на 12 клемм со встроенным расцепителем для установки вне герметичной зоны свободного доступа, вид исполнения 3, климатическое исполнение О, 2 класс безопасности, I категория сейсмостойкости, габаритный размер 150x150x90 мм | шт
59.1.20.09-5959 | Коробка соединительная с корпусом из нержавеющей стали 08Х18Н10Т на 12 клемм со встроенным расцепителем для установки вне герметичной зоны свободного доступа, вид исполнения 3, климатическое исполнение О, 3 класс безопасности, I категория сейсмостойкости, габаритный размер 150x150x90 мм | шт
27.33.13.190.59.1.20.09-5959-000 | Коробка соединительная с корпусом из нержавеющей стали 08Х18Н10Т на 12 клемм со встроенным расцепителем для установки вне герметичной зоны свободного доступа, вид исполнения 3, климатическое исполнение О, 3 класс безопасности, I категория сейсмостойкости, габаритный размер 150x150x90 мм | шт
59.1.20.09-5960 | Коробка соединительная с корпусом из нержавеющей стали 08Х18Н10Т на 12 клемм со встроенным расцепителем для установки вне герметичной зоны свободного доступа, вид исполнения 3, климатическое исполнение О, 4 класс безопасности, I категория сейсмостойкости, габаритный размер 150x150x90 мм | шт
27.33.13.190.59.1.20.09-5960-000 | Коробка соединительная с корпусом из нержавеющей стали 08Х18Н10Т на 12 клемм со встроенным расцепителем для установки вне герметичной зоны свободного доступа, вид исполнения 3, климатическое исполнение О, 4 класс безопасности, I категория сейсмостойкости, габаритный размер 150x150x90 мм | шт
59.1.20.09-5961 | Коробка соединительная с корпусом из нержавеющей стали 08Х18Н10Т на 12 клемм для установки вне герметичной зоны свободного доступа, кабельные вводы с экранировкой, вид исполнения 3, климатическое исполнение О, 2 класс безопасности, I категория сейсмостойкости, габаритный размер 150x150x90 мм | шт
27.33.13.190.59.1.20.09-5961-000 | Коробка соединительная с корпусом из нержавеющей стали 08Х18Н10Т на 12 клемм для установки вне герметичной зоны свободного доступа, кабельные вводы с экранировкой, вид исполнения 3, климатическое исполнение О, 2 класс безопасности, I категория сейсмостойкости, габаритный размер 150x150x90 мм | шт
59.1.20.09-5962 | Коробка соединительная с корпусом из нержавеющей стали 08Х18Н10Т на 12 клемм для установки вне герметичной зоны свободного доступа, кабельные вводы с экранировкой, вид исполнения 3, климатическое исполнение О, 3 класс безопасности, I категория сейсмостойкости, габаритный размер 150x150x90 мм | шт
27.33.13.190.59.1.20.09-5962-000 | Коробка соединительная с корпусом из нержавеющей стали 08Х18Н10Т на 12 клемм для установки вне герметичной зоны свободного доступа, кабельные вводы с экранировкой, вид исполнения 3, климатическое исполнение О, 3 класс безопасности, I категория сейсмостойкости, габаритный размер 150x150x90 мм | шт
59.1.20.09-5963 | Коробка соединительная с корпусом из нержавеющей стали 08Х18Н10Т на 12 клемм для установки вне герметичной зоны свободного доступа, кабельные вводы с экранировкой, вид исполнения 3, климатическое исполнение О, 4 класс безопасности, I категория сейсмостойкости, габаритный размер 150x150x90 мм | шт
27.33.13.190.59.1.20.09-5963-000 | Коробка соединительная с корпусом из нержавеющей стали 08Х18Н10Т на 12 клемм для установки вне герметичной зоны свободного доступа, кабельные вводы с экранировкой, вид исполнения 3, климатическое исполнение О, 4 класс безопасности, I категория сейсмостойкости, габаритный размер 150x150x90 мм | шт
59.1.20.09-5964 | Коробка соединительная с корпусом из нержавеющей стали 08Х18Н10Т на 12 клемм со встроенным расцепителем для установки вне герметичной зоны свободного доступа, кабельные вводы с экранировкой, вид исполнения 3, климатическое исполнение О, 2 класс безопасности, I категория сейсмостойкости, габаритный размер 150x150x90 мм | шт
27.33.13.190.59.1.20.09-5964-000 | Коробка соединительная с корпусом из нержавеющей стали 08Х18Н10Т на 12 клемм со встроенным расцепителем для установки вне герметичной зоны свободного доступа, кабельные вводы с экранировкой, вид исполнения 3, климатическое исполнение О, 2 класс безопасности, I категория сейсмостойкости, габаритный размер 150x150x90 мм | шт
59.1.20.09-5965 | Коробка соединительная с корпусом из нержавеющей стали 08Х18Н10Т на 12 клемм со встроенным расцепителем для установки вне герметичной зоны свободного доступа, кабельные вводы с экранировкой, вид исполнения 3, климатическое исполнение О, 3 класс безопасности, I категория сейсмостойкости, габаритный размер 150x150x90 мм | шт
27.33.13.190.59.1.20.09-5965-000 | Коробка соединительная с корпусом из нержавеющей стали 08Х18Н10Т на 12 клемм со встроенным расцепителем для установки вне герметичной зоны свободного доступа, кабельные вводы с экранировкой, вид исполнения 3, климатическое исполнение О, 3 класс безопасности, I категория сейсмостойкости, габаритный размер 150x150x90 мм | шт
59.1.20.09-5966 | Коробка соединительная с корпусом из нержавеющей стали 08Х18Н10Т на 12 клемм со встроенным расцепителем для установки вне герметичной зоны свободного доступа, кабельные вводы с экранировкой, вид исполнения 3, климатическое исполнение О, 4 класс безопасности, I категория сейсмостойкости, габаритный размер 150x150x90 мм | шт
27.33.13.190.59.1.20.09-5966-000 | Коробка соединительная с корпусом из нержавеющей стали 08Х18Н10Т на 12 клемм со встроенным расцепителем для установки вне герметичной зоны свободного доступа, кабельные вводы с экранировкой, вид исполнения 3, климатическое исполнение О, 4 класс безопасности, I категория сейсмостойкости, габаритный размер 150x150x90 мм | шт
59.1.20.09-5967 | Коробка соединительная с корпусом из нержавеющей стали 08Х18Н10Т на 12 клемм для установки вне герметичной зоны свободного доступа, вид исполнения 4, климатическое исполнение О, 2 класс безопасности, I категория сейсмостойкости, габаритный размер 150x150x90 мм | шт
27.33.13.190.59.1.20.09-5967-000 | Коробка соединительная с корпусом из нержавеющей стали 08Х18Н10Т на 12 клемм для установки вне герметичной зоны свободного доступа, вид исполнения 4, климатическое исполнение О, 2 класс безопасности, I категория сейсмостойкости, габаритный размер 150x150x90 мм | шт
59.1.20.09-5968 | Коробка соединительная с корпусом из нержавеющей стали 08Х18Н10Т на 12 клемм для установки вне герметичной зоны свободного доступа, вид исполнения 4, климатическое исполнение О, 3 класс безопасности, I категория сейсмостойкости, габаритный размер 150x150x90 мм | шт
27.33.13.190.59.1.20.09-5968-000 | Коробка соединительная с корпусом из нержавеющей стали 08Х18Н10Т на 12 клемм для установки вне герметичной зоны свободного доступа, вид исполнения 4, климатическое исполнение О, 3 класс безопасности, I категория сейсмостойкости, габаритный размер 150x150x90 мм | шт
59.1.20.09-5969 | Коробка соединительная с корпусом из нержавеющей стали 08Х18Н10Т на 12 клемм для установки вне герметичной зоны свободного доступа, вид исполнения 4, климатическое исполнение О, 4 класс безопасности, I категория сейсмостойкости, габаритный размер 150x150x90 мм | шт
27.33.13.190.59.1.20.09-5969-000 | Коробка соединительная с корпусом из нержавеющей стали 08Х18Н10Т на 12 клемм для установки вне герметичной зоны свободного доступа, вид исполнения 4, климатическое исполнение О, 4 класс безопасности, I категория сейсмостойкости, габаритный размер 150x150x90 мм | шт
59.1.20.09-5970 | Коробка соединительная с корпусом из нержавеющей стали 08Х18Н10Т на 12 клемм со встроенным расцепителем для установки вне герметичной зоны свободного доступа, вид исполнения 4, климатическое исполнение О, 2 класс безопасности, I категория сейсмостойкости, габаритный размер 150x150x90 мм | шт
27.33.13.190.59.1.20.09-5970-000 | Коробка соединительная с корпусом из нержавеющей стали 08Х18Н10Т на 12 клемм со встроенным расцепителем для установки вне герметичной зоны свободного доступа, вид исполнения 4, климатическое исполнение О, 2 класс безопасности, I категория сейсмостойкости, габаритный размер 150x150x90 мм | шт
59.1.20.09-5971 | Коробка соединительная с корпусом из нержавеющей стали 08Х18Н10Т на 12 клемм со встроенным расцепителем для установки вне герметичной зоны свободного доступа, вид исполнения 4, климатическое исполнение О, 3 класс безопасности, I категория сейсмостойкости, габаритный размер 150x150x90 мм | шт
27.33.13.190.59.1.20.09-5971-000 | Коробка соединительная с корпусом из нержавеющей стали 08Х18Н10Т на 12 клемм со встроенным расцепителем для установки вне герметичной зоны свободного доступа, вид исполнения 4, климатическое исполнение О, 3 класс безопасности, I категория сейсмостойкости, габаритный размер 150x150x90 мм | шт
59.1.20.09-5972 | Коробка соединительная с корпусом из нержавеющей стали 08Х18Н10Т на 12 клемм со встроенным расцепителем для установки вне герметичной зоны свободного доступа, вид исполнения 4, климатическое исполнение О, 4 класс безопасности, I категория сейсмостойкости, габаритный размер 150x150x90 мм | шт
27.33.13.190.59.1.20.09-5972-000 | Коробка соединительная с корпусом из нержавеющей стали 08Х18Н10Т на 12 клемм со встроенным расцепителем для установки вне герметичной зоны свободного доступа, вид исполнения 4, климатическое исполнение О, 4 класс безопасности, I категория сейсмостойкости, габаритный размер 150x150x90 мм | шт
59.1.20.09-5973 | Коробка соединительная с корпусом из нержавеющей стали 08Х18Н10Т на 12 клемм для установки вне герметичной зоны свободного доступа, кабельные вводы с экранировкой, вид исполнения 4, климатическое исполнение О, 2 класс безопасности, I категория сейсмостойкости, габаритный размер 150x150x90 мм | шт
27.33.13.190.59.1.20.09-5973-000 | Коробка соединительная с корпусом из нержавеющей стали 08Х18Н10Т на 12 клемм для установки вне герметичной зоны свободного доступа, кабельные вводы с экранировкой, вид исполнения 4, климатическое исполнение О, 2 класс безопасности, I категория сейсмостойкости, габаритный размер 150x150x90 мм | шт
59.1.20.09-5974 | Коробка соединительная с корпусом из нержавеющей стали 08Х18Н10Т на 12 клемм для установки вне герметичной зоны свободного доступа, кабельные вводы с экранировкой, вид исполнения 4, климатическое исполнение О, 3 класс безопасности, I категория сейсмостойкости, габаритный размер 150x150x90 мм | шт
27.33.13.190.59.1.20.09-5974-000 | Коробка соединительная с корпусом из нержавеющей стали 08Х18Н10Т на 12 клемм для установки вне герметичной зоны свободного доступа, кабельные вводы с экранировкой, вид исполнения 4, климатическое исполнение О, 3 класс безопасности, I категория сейсмостойкости, габаритный размер 150x150x90 мм | шт
59.1.20.09-5975 | Коробка соединительная с корпусом из нержавеющей стали 08Х18Н10Т на 12 клемм для установки вне герметичной зоны свободного доступа, кабельные вводы с экранировкой, вид исполнения 4, климатическое исполнение О, 4 класс безопасности, I категория сейсмостойкости, габаритный размер 150x150x90 мм | шт
27.33.13.190.59.1.20.09-5975-000 | Коробка соединительная с корпусом из нержавеющей стали 08Х18Н10Т на 12 клемм для установки вне герметичной зоны свободного доступа, кабельные вводы с экранировкой, вид исполнения 4, климатическое исполнение О, 4 класс безопасности, I категория сейсмостойкости, габаритный размер 150x150x90 мм | шт
59.1.20.09-5976 | Коробка соединительная с корпусом из нержавеющей стали 08Х18Н10Т на 12 клемм со встроенным расцепителем для установки вне герметичной зоны свободного доступа, кабельные вводы с экранировкой, вид исполнения 4, климатическое исполнение О, 2 класс безопасности, I категория сейсмостойкости, габаритный размер 150x150x90 мм | шт
27.33.13.190.59.1.20.09-5976-000 | Коробка соединительная с корпусом из нержавеющей стали 08Х18Н10Т на 12 клемм со встроенным расцепителем для установки вне герметичной зоны свободного доступа, кабельные вводы с экранировкой, вид исполнения 4, климатическое исполнение О, 2 класс безопасности, I категория сейсмостойкости, габаритный размер 150x150x90 мм | шт
59.1.20.09-5977 | Коробка соединительная с корпусом из нержавеющей стали 08Х18Н10Т на 12 клемм со встроенным расцепителем для установки вне герметичной зоны свободного доступа, кабельные вводы с экранировкой, вид исполнения 4, климатическое исполнение О, 3 класс безопасности, I категория сейсмостойкости, габаритный размер 150x150x90 мм | шт
27.33.13.190.59.1.20.09-5977-000 | Коробка соединительная с корпусом из нержавеющей стали 08Х18Н10Т на 12 клемм со встроенным расцепителем для установки вне герметичной зоны свободного доступа, кабельные вводы с экранировкой, вид исполнения 4, климатическое исполнение О, 3 класс безопасности, I категория сейсмостойкости, габаритный размер 150x150x90 мм | шт
59.1.20.09-5978 | Коробка соединительная с корпусом из нержавеющей стали 08Х18Н10Т на 12 клемм со встроенным расцепителем для установки вне герметичной зоны свободного доступа, кабельные вводы с экранировкой, вид исполнения 4, климатическое исполнение О, 4 класс безопасности, I категория сейсмостойкости, габаритный размер 150x150x90 мм | шт
27.33.13.190.59.1.20.09-5978-000 | Коробка соединительная с корпусом из нержавеющей стали 08Х18Н10Т на 12 клемм со встроенным расцепителем для установки вне герметичной зоны свободного доступа, кабельные вводы с экранировкой, вид исполнения 4, климатическое исполнение О, 4 класс безопасности, I категория сейсмостойкости, габаритный размер 150x150x90 мм | шт
59.1.20.09-5979 | Коробка соединительная с корпусом из нержавеющей стали 08Х18Н10Т на 16 клемм для установки вне герметичной зоны свободного доступа, климатическое исполнение О, 2 класс безопасности, I категория сейсмостойкости, габаритный размер 190x150x90 мм | шт
27.33.13.190.59.1.20.09-5979-000 | Коробка соединительная с корпусом из нержавеющей стали 08Х18Н10Т на 16 клемм для установки вне герметичной зоны свободного доступа, климатическое исполнение О, 2 класс безопасности, I категория сейсмостойкости, габаритный размер 190x150x90 мм | шт
59.1.20.09-5980 | Коробка соединительная с корпусом из нержавеющей стали 08Х18Н10Т на 16 клемм для установки вне герметичной зоны свободного доступа, климатическое исполнение О, 3 класс безопасности, I категория сейсмостойкости, габаритный размер 190x150x90 мм | шт
27.33.13.190.59.1.20.09-5980-000 | Коробка соединительная с корпусом из нержавеющей стали 08Х18Н10Т на 16 клемм для установки вне герметичной зоны свободного доступа, климатическое исполнение О, 3 класс безопасности, I категория сейсмостойкости, габаритный размер 190x150x90 мм | шт
59.1.20.09-5981 | Коробка соединительная с корпусом из нержавеющей стали 08Х18Н10Т на 16 клемм для установки вне герметичной зоны свободного доступа, климатическое исполнение О, 4 класс безопасности, I категория сейсмостойкости, габаритный размер 190x150x90 мм | шт
27.33.13.190.59.1.20.09-5981-000 | Коробка соединительная с корпусом из нержавеющей стали 08Х18Н10Т на 16 клемм для установки вне герметичной зоны свободного доступа, климатическое исполнение О, 4 класс безопасности, I категория сейсмостойкости, габаритный размер 190x150x90 мм | шт
59.1.20.09-5982 | Коробка соединительная с корпусом из нержавеющей стали 08Х18Н10Т на 16 клемм со встроенным расцепителем для установки вне герметичной зоны свободного доступа, климатическое исполнение О, 2 класс безопасности, I категория сейсмостойкости, габаритный размер 190x150x90 мм | шт
27.33.13.190.59.1.20.09-5982-000 | Коробка соединительная с корпусом из нержавеющей стали 08Х18Н10Т на 16 клемм со встроенным расцепителем для установки вне герметичной зоны свободного доступа, климатическое исполнение О, 2 класс безопасности, I категория сейсмостойкости, габаритный размер 190x150x90 мм | шт
59.1.20.09-5983 | Коробка соединительная с корпусом из нержавеющей стали 08Х18Н10Т на 16 клемм со встроенным расцепителем для установки вне герметичной зоны свободного доступа, климатическое исполнение О, 3 класс безопасности, I категория сейсмостойкости, габаритный размер 190x150x90 мм | шт
27.33.13.190.59.1.20.09-5983-000 | Коробка соединительная с корпусом из нержавеющей стали 08Х18Н10Т на 16 клемм со встроенным расцепителем для установки вне герметичной зоны свободного доступа, климатическое исполнение О, 3 класс безопасности, I категория сейсмостойкости, габаритный размер 190x150x90 мм | шт
59.1.20.09-5984 | Коробка соединительная с корпусом из нержавеющей стали 08Х18Н10Т на 16 клемм со встроенным расцепителем для установки вне герметичной зоны свободного доступа, климатическое исполнение О, 4 класс безопасности, I категория сейсмостойкости, габаритный размер 190x150x90 мм | шт
27.33.13.190.59.1.20.09-5984-000 | Коробка соединительная с корпусом из нержавеющей стали 08Х18Н10Т на 16 клемм со встроенным расцепителем для установки вне герметичной зоны свободного доступа, климатическое исполнение О, 4 класс безопасности, I категория сейсмостойкости, габаритный размер 190x150x90 мм | шт
59.1.20.09-5985 | Коробка соединительная с корпусом из нержавеющей стали 08Х18Н10Т на 16 клемм для установки вне герметичной зоны свободного доступа, кабельные вводы с экранировкой, климатическое исполнение О, 2 класс безопасности, I категория сейсмостойкости, габаритный размер 190x150x90 мм | шт
27.33.13.190.59.1.20.09-5985-000 | Коробка соединительная с корпусом из нержавеющей стали 08Х18Н10Т на 16 клемм для установки вне герметичной зоны свободного доступа, кабельные вводы с экранировкой, климатическое исполнение О, 2 класс безопасности, I категория сейсмостойкости, габаритный размер 190x150x90 мм | шт
59.1.20.09-5986 | Коробка соединительная с корпусом из нержавеющей стали 08Х18Н10Т на 16 клемм для установки вне герметичной зоны свободного доступа, кабельные вводы с экранировкой, климатическое исполнение О, 3 класс безопасности, I категория сейсмостойкости, габаритный размер 190x150x90 мм | шт
27.33.13.190.59.1.20.09-5986-000 | Коробка соединительная с корпусом из нержавеющей стали 08Х18Н10Т на 16 клемм для установки вне герметичной зоны свободного доступа, кабельные вводы с экранировкой, климатическое исполнение О, 3 класс безопасности, I категория сейсмостойкости, габаритный размер 190x150x90 мм | шт
59.1.20.09-5987 | Коробка соединительная с корпусом из нержавеющей стали 08Х18Н10Т на 16 клемм для установки вне герметичной зоны свободного доступа, кабельные вводы с экранировкой, климатическое исполнение О, 4 класс безопасности, I категория сейсмостойкости, габаритный размер 190x150x90 мм | шт
27.33.13.190.59.1.20.09-5987-000 | Коробка соединительная с корпусом из нержавеющей стали 08Х18Н10Т на 16 клемм для установки вне герметичной зоны свободного доступа, кабельные вводы с экранировкой, климатическое исполнение О, 4 класс безопасности, I категория сейсмостойкости, габаритный размер 190x150x90 мм | шт
59.1.20.09-5988 | Коробка соединительная с корпусом из нержавеющей стали 08Х18Н10Т на 16 клемм со встроенным расцепителем для установки вне герметичной зоны свободного доступа, кабельные вводы с экранировкой, климатическое исполнение О, 2 класс безопасности, I категория сейсмостойкости, габаритный размер 190x150x90 мм | шт
27.33.13.190.59.1.20.09-5988-000 | Коробка соединительная с корпусом из нержавеющей стали 08Х18Н10Т на 16 клемм со встроенным расцепителем для установки вне герметичной зоны свободного доступа, кабельные вводы с экранировкой, климатическое исполнение О, 2 класс безопасности, I категория сейсмостойкости, габаритный размер 190x150x90 мм | шт
59.1.20.09-5989 | Коробка соединительная с корпусом из нержавеющей стали 08Х18Н10Т на 16 клемм со встроенным расцепителем для установки вне герметичной зоны свободного доступа, кабельные вводы с экранировкой, климатическое исполнение О, 3 класс безопасности, I категория сейсмостойкости, габаритный размер 190x150x90 мм | шт
27.33.13.190.59.1.20.09-5989-000 | Коробка соединительная с корпусом из нержавеющей стали 08Х18Н10Т на 16 клемм со встроенным расцепителем для установки вне герметичной зоны свободного доступа, кабельные вводы с экранировкой, климатическое исполнение О, 3 класс безопасности, I категория сейсмостойкости, габаритный размер 190x150x90 мм | шт
59.1.20.09-5990 | Коробка соединительная с корпусом из нержавеющей стали 08Х18Н10Т на 16 клемм со встроенным расцепителем для установки вне герметичной зоны свободного доступа, кабельные вводы с экранировкой, климатическое исполнение О, 4 класс безопасности, I категория сейсмостойкости, габаритный размер 190x150x90 мм | шт
27.33.13.190.59.1.20.09-5990-000 | Коробка соединительная с корпусом из нержавеющей стали 08Х18Н10Т на 16 клемм со встроенным расцепителем для установки вне герметичной зоны свободного доступа, кабельные вводы с экранировкой, климатическое исполнение О, 4 класс безопасности, I категория сейсмостойкости, габаритный размер 190x150x90 мм | шт
59.1.20.09-5991 | Коробка соединительная с корпусом из нержавеющей стали 08Х18Н10Т на 16 клемм для установки вне герметичной зоны свободного доступа, вид исполнения 1, климатическое исполнение О, 2 класс безопасности, I категория сейсмостойкости, габаритный размер 190x150x90 мм | шт
27.33.13.190.59.1.20.09-5991-000 | Коробка соединительная с корпусом из нержавеющей стали 08Х18Н10Т на 16 клемм для установки вне герметичной зоны свободного доступа, вид исполнения 1, климатическое исполнение О, 2 класс безопасности, I категория сейсмостойкости, габаритный размер 190x150x90 мм | шт
59.1.20.09-5992 | Коробка соединительная с корпусом из нержавеющей стали 08Х18Н10Т на 16 клемм для установки вне герметичной зоны свободного доступа, вид исполнения 1, климатическое исполнение О, 3 класс безопасности, I категория сейсмостойкости, габаритный размер 190x150x90 мм | шт
27.33.13.190.59.1.20.09-5992-000 | Коробка соединительная с корпусом из нержавеющей стали 08Х18Н10Т на 16 клемм для установки вне герметичной зоны свободного доступа, вид исполнения 1, климатическое исполнение О, 3 класс безопасности, I категория сейсмостойкости, габаритный размер 190x150x90 мм | шт
59.1.20.09-5993 | Коробка соединительная с корпусом из нержавеющей стали 08Х18Н10Т на 16 клемм для установки вне герметичной зоны свободного доступа, вид исполнения 1, климатическое исполнение О, 4 класс безопасности, I категория сейсмостойкости, габаритный размер 190x150x90 мм | шт
27.33.13.190.59.1.20.09-5993-000 | Коробка соединительная с корпусом из нержавеющей стали 08Х18Н10Т на 16 клемм для установки вне герметичной зоны свободного доступа, вид исполнения 1, климатическое исполнение О, 4 класс безопасности, I категория сейсмостойкости, габаритный размер 190x150x90 мм | шт
59.1.20.09-5994 | Коробка соединительная с корпусом из нержавеющей стали 08Х18Н10Т на 16 клемм со встроенным расцепителем для установки вне герметичной зоны свободного доступа, вид исполнения 1, климатическое исполнение О, 2 класс безопасности, I категория сейсмостойкости, габаритный размер 190x150x90 мм | шт
27.33.13.190.59.1.20.09-5994-000 | Коробка соединительная с корпусом из нержавеющей стали 08Х18Н10Т на 16 клемм со встроенным расцепителем для установки вне герметичной зоны свободного доступа, вид исполнения 1, климатическое исполнение О, 2 класс безопасности, I категория сейсмостойкости, габаритный размер 190x150x90 мм | шт
59.1.20.09-5995 | Коробка соединительная с корпусом из нержавеющей стали 08Х18Н10Т на 16 клемм со встроенным расцепителем для установки вне герметичной зоны свободного доступа, вид исполнения 1, климатическое исполнение О, 3 класс безопасности, I категория сейсмостойкости, габаритный размер 190x150x90 мм | шт
27.33.13.190.59.1.20.09-5995-000 | Коробка соединительная с корпусом из нержавеющей стали 08Х18Н10Т на 16 клемм со встроенным расцепителем для установки вне герметичной зоны свободного доступа, вид исполнения 1, климатическое исполнение О, 3 класс безопасности, I категория сейсмостойкости, габаритный размер 190x150x90 мм | шт
59.1.20.09-5996 | Коробка соединительная с корпусом из нержавеющей стали 08Х18Н10Т на 16 клемм со встроенным расцепителем для установки вне герметичной зоны свободного доступа, вид исполнения 1, климатическое исполнение О, 4 класс безопасности, I категория сейсмостойкости, габаритный размер 190x150x90 мм | шт
27.33.13.190.59.1.20.09-5996-000 | Коробка соединительная с корпусом из нержавеющей стали 08Х18Н10Т на 16 клемм со встроенным расцепителем для установки вне герметичной зоны свободного доступа, вид исполнения 1, климатическое исполнение О, 4 класс безопасности, I категория сейсмостойкости, габаритный размер 190x150x90 мм | шт
59.1.20.09-5997 | Коробка соединительная с корпусом из нержавеющей стали 08Х18Н10Т на 16 клемм для установки вне герметичной зоны свободного доступа, кабельные вводы с экранировкой, вид исполнения 1, климатическое исполнение О, 2 класс безопасности, I категория сейсмостойкости, габаритный размер 190x150x90 мм | шт
27.33.13.190.59.1.20.09-5997-000 | Коробка соединительная с корпусом из нержавеющей стали 08Х18Н10Т на 16 клемм для установки вне герметичной зоны свободного доступа, кабельные вводы с экранировкой, вид исполнения 1, климатическое исполнение О, 2 класс безопасности, I категория сейсмостойкости, габаритный размер 190x150x90 мм | шт
59.1.20.09-5998 | Коробка соединительная с корпусом из нержавеющей стали 08Х18Н10Т на 16 клемм для установки вне герметичной зоны свободного доступа, кабельные вводы с экранировкой, вид исполнения 1, климатическое исполнение О, 3 класс безопасности, I категория сейсмостойкости, габаритный размер 190x150x90 мм | шт
27.33.13.190.59.1.20.09-5998-000 | Коробка соединительная с корпусом из нержавеющей стали 08Х18Н10Т на 16 клемм для установки вне герметичной зоны свободного доступа, кабельные вводы с экранировкой, вид исполнения 1, климатическое исполнение О, 3 класс безопасности, I категория сейсмостойкости, габаритный размер 190x150x90 мм | шт
59.1.20.09-5999 | Коробка соединительная с корпусом из нержавеющей стали 08Х18Н10Т на 16 клемм для установки вне герметичной зоны свободного доступа, кабельные вводы с экранировкой, вид исполнения 1, климатическое исполнение О, 4 класс безопасности, I категория сейсмостойкости, габаритный размер 190x150x90 мм | шт
27.33.13.190.59.1.20.09-5999-000 | Коробка соединительная с корпусом из нержавеющей стали 08Х18Н10Т на 16 клемм для установки вне герметичной зоны свободного доступа, кабельные вводы с экранировкой, вид исполнения 1, климатическое исполнение О, 4 класс безопасности, I категория сейсмостойкости, габаритный размер 190x150x90 мм | шт
59.1.20.09-6000 | Коробка соединительная с корпусом из нержавеющей стали 08Х18Н10Т на 16 клемм со встроенным расцепителем для установки вне герметичной зоны свободного доступа, кабельные вводы с экранировкой, вид исполнения 1, климатическое исполнение О, 2 класс безопасности, I категория сейсмостойкости, габаритный размер 190x150x90 мм | шт
27.33.13.190.59.1.20.09-6000-000 | Коробка соединительная с корпусом из нержавеющей стали 08Х18Н10Т на 16 клемм со встроенным расцепителем для установки вне герметичной зоны свободного доступа, кабельные вводы с экранировкой, вид исполнения 1, климатическое исполнение О, 2 класс безопасности, I категория сейсмостойкости, габаритный размер 190x150x90 мм | шт
59.1.20.09-6001 | Коробка соединительная с корпусом из нержавеющей стали 08Х18Н10Т на 16 клемм со встроенным расцепителем для установки вне герметичной зоны свободного доступа, кабельные вводы с экранировкой, вид исполнения 1, климатическое исполнение О, 3 класс безопасности, I категория сейсмостойкости, габаритный размер 190x150x90 мм | шт
27.33.13.190.59.1.20.09-6001-000 | Коробка соединительная с корпусом из нержавеющей стали 08Х18Н10Т на 16 клемм со встроенным расцепителем для установки вне герметичной зоны свободного доступа, кабельные вводы с экранировкой, вид исполнения 1, климатическое исполнение О, 3 класс безопасности, I категория сейсмостойкости, габаритный размер 190x150x90 мм | шт
59.1.20.09-6002 | Коробка соединительная с корпусом из нержавеющей стали 08Х18Н10Т на 16 клемм со встроенным расцепителем для установки вне герметичной зоны свободного доступа, кабельные вводы с экранировкой, вид исполнения 1, климатическое исполнение О, 4 класс безопасности, I категория сейсмостойкости, габаритный размер 190x150x90 мм | шт
27.33.13.190.59.1.20.09-6002-000 | Коробка соединительная с корпусом из нержавеющей стали 08Х18Н10Т на 16 клемм со встроенным расцепителем для установки вне герметичной зоны свободного доступа, кабельные вводы с экранировкой, вид исполнения 1, климатическое исполнение О, 4 класс безопасности, I категория сейсмостойкости, габаритный размер 190x150x90 мм | шт
59.1.20.09-6003 | Коробка соединительная с корпусом из нержавеющей стали 08Х18Н10Т на 16 клемм для установки вне герметичной зоны свободного доступа, вид исполнения 2, климатическое исполнение О, 2 класс безопасности, I категория сейсмостойкости, габаритный размер 190x150x90 мм | шт
27.33.13.190.59.1.20.09-6003-000 | Коробка соединительная с корпусом из нержавеющей стали 08Х18Н10Т на 16 клемм для установки вне герметичной зоны свободного доступа, вид исполнения 2, климатическое исполнение О, 2 класс безопасности, I категория сейсмостойкости, габаритный размер 190x150x90 мм | шт
59.1.20.09-6004 | Коробка соединительная с корпусом из нержавеющей стали 08Х18Н10Т на 16 клемм для установки вне герметичной зоны свободного доступа, вид исполнения 2, климатическое исполнение О, 3 класс безопасности, I категория сейсмостойкости, габаритный размер 190x150x90 мм | шт
27.33.13.190.59.1.20.09-6004-000 | Коробка соединительная с корпусом из нержавеющей стали 08Х18Н10Т на 16 клемм для установки вне герметичной зоны свободного доступа, вид исполнения 2, климатическое исполнение О, 3 класс безопасности, I категория сейсмостойкости, габаритный размер 190x150x90 мм | шт
59.1.20.09-6005 | Коробка соединительная с корпусом из нержавеющей стали 08Х18Н10Т на 16 клемм для установки вне герметичной зоны свободного доступа, вид исполнения 2, климатическое исполнение О, 4 класс безопасности, I категория сейсмостойкости, габаритный размер 190x150x90 мм | шт
27.33.13.190.59.1.20.09-6005-000 | Коробка соединительная с корпусом из нержавеющей стали 08Х18Н10Т на 16 клемм для установки вне герметичной зоны свободного доступа, вид исполнения 2, климатическое исполнение О, 4 класс безопасности, I категория сейсмостойкости, габаритный размер 190x150x90 мм | шт
59.1.20.09-6006 | Коробка соединительная с корпусом из нержавеющей стали 08Х18Н10Т на 16 клемм со встроенным расцепителем для установки вне герметичной зоны свободного доступа, вид исполнения 2, климатическое исполнение О, 2 класс безопасности, I категория сейсмостойкости, габаритный размер 190x150x90 мм | шт
27.33.13.190.59.1.20.09-6006-000 | Коробка соединительная с корпусом из нержавеющей стали 08Х18Н10Т на 16 клемм со встроенным расцепителем для установки вне герметичной зоны свободного доступа, вид исполнения 2, климатическое исполнение О, 2 класс безопасности, I категория сейсмостойкости, габаритный размер 190x150x90 мм | шт
59.1.20.09-6007 | Коробка соединительная с корпусом из нержавеющей стали 08Х18Н10Т на 16 клемм со встроенным расцепителем для установки вне герметичной зоны свободного доступа, вид исполнения 2, климатическое исполнение О, 3 класс безопасности, I категория сейсмостойкости, габаритный размер 190x150x90 мм | шт
27.33.13.190.59.1.20.09-6007-000 | Коробка соединительная с корпусом из нержавеющей стали 08Х18Н10Т на 16 клемм со встроенным расцепителем для установки вне герметичной зоны свободного доступа, вид исполнения 2, климатическое исполнение О, 3 класс безопасности, I категория сейсмостойкости, габаритный размер 190x150x90 мм | шт
59.1.20.09-6008 | Коробка соединительная с корпусом из нержавеющей стали 08Х18Н10Т на 16 клемм со встроенным расцепителем для установки вне герметичной зоны свободного доступа, вид исполнения 2, климатическое исполнение О, 4 класс безопасности, I категория сейсмостойкости, габаритный размер 190x150x90 мм | шт
27.33.13.190.59.1.20.09-6008-000 | Коробка соединительная с корпусом из нержавеющей стали 08Х18Н10Т на 16 клемм со встроенным расцепителем для установки вне герметичной зоны свободного доступа, вид исполнения 2, климатическое исполнение О, 4 класс безопасности, I категория сейсмостойкости, габаритный размер 190x150x90 мм | шт
59.1.20.09-6009 | Коробка соединительная с корпусом из нержавеющей стали 08Х18Н10Т на 16 клемм для установки вне герметичной зоны свободного доступа, кабельные вводы с экранировкой, вид исполнения 2, климатическое исполнение О, 2 класс безопасности, I категория сейсмостойкости, габаритный размер 190x150x90 мм | шт
27.33.13.190.59.1.20.09-6009-000 | Коробка соединительная с корпусом из нержавеющей стали 08Х18Н10Т на 16 клемм для установки вне герметичной зоны свободного доступа, кабельные вводы с экранировкой, вид исполнения 2, климатическое исполнение О, 2 класс безопасности, I категория сейсмостойкости, габаритный размер 190x150x90 мм | шт
59.1.20.09-6010 | Коробка соединительная с корпусом из нержавеющей стали 08Х18Н10Т на 16 клемм для установки вне герметичной зоны свободного доступа, кабельные вводы с экранировкой, вид исполнения 2, климатическое исполнение О, 3 класс безопасности, I категория сейсмостойкости, габаритный размер 190x150x90 мм | шт
27.33.13.190.59.1.20.09-6010-000 | Коробка соединительная с корпусом из нержавеющей стали 08Х18Н10Т на 16 клемм для установки вне герметичной зоны свободного доступа, кабельные вводы с экранировкой, вид исполнения 2, климатическое исполнение О, 3 класс безопасности, I категория сейсмостойкости, габаритный размер 190x150x90 мм | шт
59.1.20.09-6011 | Коробка соединительная с корпусом из нержавеющей стали 08Х18Н10Т на 16 клемм для установки вне герметичной зоны свободного доступа, кабельные вводы с экранировкой, вид исполнения 2, климатическое исполнение О, 4 класс безопасности, I категория сейсмостойкости, габаритный размер 190x150x90 мм | шт
27.33.13.190.59.1.20.09-6011-000 | Коробка соединительная с корпусом из нержавеющей стали 08Х18Н10Т на 16 клемм для установки вне герметичной зоны свободного доступа, кабельные вводы с экранировкой, вид исполнения 2, климатическое исполнение О, 4 класс безопасности, I категория сейсмостойкости, габаритный размер 190x150x90 мм | шт
59.1.20.09-6012 | Коробка соединительная с корпусом из нержавеющей стали 08Х18Н10Т на 16 клемм со встроенным расцепителем для установки вне герметичной зоны свободного доступа, кабельные вводы с экранировкой, вид исполнения 2, климатическое исполнение О, 2 класс безопасности, I категория сейсмостойкости, габаритный размер 190x150x90 мм | шт
27.33.13.190.59.1.20.09-6012-000 | Коробка соединительная с корпусом из нержавеющей стали 08Х18Н10Т на 16 клемм со встроенным расцепителем для установки вне герметичной зоны свободного доступа, кабельные вводы с экранировкой, вид исполнения 2, климатическое исполнение О, 2 класс безопасности, I категория сейсмостойкости, габаритный размер 190x150x90 мм | шт
59.1.20.09-6013 | Коробка соединительная с корпусом из нержавеющей стали 08Х18Н10Т на 16 клемм со встроенным расцепителем для установки вне герметичной зоны свободного доступа, кабельные вводы с экранировкой, вид исполнения 2, климатическое исполнение О, 3 класс безопасности, I категория сейсмостойкости, габаритный размер 190x150x90 мм | шт
27.33.13.190.59.1.20.09-6013-000 | Коробка соединительная с корпусом из нержавеющей стали 08Х18Н10Т на 16 клемм со встроенным расцепителем для установки вне герметичной зоны свободного доступа, кабельные вводы с экранировкой, вид исполнения 2, климатическое исполнение О, 3 класс безопасности, I категория сейсмостойкости, габаритный размер 190x150x90 мм | шт
59.1.20.09-6014 | Коробка соединительная с корпусом из нержавеющей стали 08Х18Н10Т на 16 клемм со встроенным расцепителем для установки вне герметичной зоны свободного доступа, кабельные вводы с экранировкой, вид исполнения 2, климатическое исполнение О, 4 класс безопасности, I категория сейсмостойкости, габаритный размер 190x150x90 мм | шт
27.33.13.190.59.1.20.09-6014-000 | Коробка соединительная с корпусом из нержавеющей стали 08Х18Н10Т на 16 клемм со встроенным расцепителем для установки вне герметичной зоны свободного доступа, кабельные вводы с экранировкой, вид исполнения 2, климатическое исполнение О, 4 класс безопасности, I категория сейсмостойкости, габаритный размер 190x150x90 мм | шт
59.1.20.09-6015 | Коробка соединительная с корпусом из нержавеющей стали 08Х18Н10Т на 16 клемм для установки вне герметичной зоны свободного доступа, вид исполнения 3, климатическое исполнение О, 2 класс безопасности, I категория сейсмостойкости, габаритный размер 190x150x90 мм | шт
27.33.13.190.59.1.20.09-6015-000 | Коробка соединительная с корпусом из нержавеющей стали 08Х18Н10Т на 16 клемм для установки вне герметичной зоны свободного доступа, вид исполнения 3, климатическое исполнение О, 2 класс безопасности, I категория сейсмостойкости, габаритный размер 190x150x90 мм | шт
59.1.20.09-6016 | Коробка соединительная с корпусом из нержавеющей стали 08Х18Н10Т на 16 клемм для установки вне герметичной зоны свободного доступа, вид исполнения 3, климатическое исполнение О, 3 класс безопасности, I категория сейсмостойкости, габаритный размер 190x150x90 мм | шт
27.33.13.190.59.1.20.09-6016-000 | Коробка соединительная с корпусом из нержавеющей стали 08Х18Н10Т на 16 клемм для установки вне герметичной зоны свободного доступа, вид исполнения 3, климатическое исполнение О, 3 класс безопасности, I категория сейсмостойкости, габаритный размер 190x150x90 мм | шт
59.1.20.09-6017 | Коробка соединительная с корпусом из нержавеющей стали 08Х18Н10Т на 16 клемм для установки вне герметичной зоны свободного доступа, вид исполнения 3, климатическое исполнение О, 4 класс безопасности, I категория сейсмостойкости, габаритный размер 190x150x90 мм | шт
27.33.13.190.59.1.20.09-6017-000 | Коробка соединительная с корпусом из нержавеющей стали 08Х18Н10Т на 16 клемм для установки вне герметичной зоны свободного доступа, вид исполнения 3, климатическое исполнение О, 4 класс безопасности, I категория сейсмостойкости, габаритный размер 190x150x90 мм | шт
59.1.20.09-6018 | Коробка соединительная с корпусом из нержавеющей стали 08Х18Н10Т на 16 клемм со встроенным расцепителем для установки вне герметичной зоны свободного доступа, вид исполнения 3, климатическое исполнение О, 2 класс безопасности, I категория сейсмостойкости, габаритный размер 190x150x90 мм | шт
27.33.13.190.59.1.20.09-6018-000 | Коробка соединительная с корпусом из нержавеющей стали 08Х18Н10Т на 16 клемм со встроенным расцепителем для установки вне герметичной зоны свободного доступа, вид исполнения 3, климатическое исполнение О, 2 класс безопасности, I категория сейсмостойкости, габаритный размер 190x150x90 мм | шт
59.1.20.09-6019 | Коробка соединительная с корпусом из нержавеющей стали 08Х18Н10Т на 16 клемм со встроенным расцепителем для установки вне герметичной зоны свободного доступа, вид исполнения 3, климатическое исполнение О, 3 класс безопасности, I категория сейсмостойкости, габаритный размер 190x150x90 мм | шт
27.33.13.190.59.1.20.09-6019-000 | Коробка соединительная с корпусом из нержавеющей стали 08Х18Н10Т на 16 клемм со встроенным расцепителем для установки вне герметичной зоны свободного доступа, вид исполнения 3, климатическое исполнение О, 3 класс безопасности, I категория сейсмостойкости, габаритный размер 190x150x90 мм | шт
59.1.20.09-6020 | Коробка соединительная с корпусом из нержавеющей стали 08Х18Н10Т на 16 клемм со встроенным расцепителем для установки вне герметичной зоны свободного доступа, вид исполнения 3, климатическое исполнение О, 4 класс безопасности, I категория сейсмостойкости, габаритный размер 190x150x90 мм | шт
27.33.13.190.59.1.20.09-6020-000 | Коробка соединительная с корпусом из нержавеющей стали 08Х18Н10Т на 16 клемм со встроенным расцепителем для установки вне герметичной зоны свободного доступа, вид исполнения 3, климатическое исполнение О, 4 класс безопасности, I категория сейсмостойкости, габаритный размер 190x150x90 мм | шт
59.1.20.09-6021 | Коробка соединительная с корпусом из нержавеющей стали 08Х18Н10Т на 16 клемм для установки вне герметичной зоны свободного доступа, кабельные вводы с экранировкой, вид исполнения 3, климатическое исполнение О, 2 класс безопасности, I категория сейсмостойкости, габаритный размер 190x150x90 мм | шт
27.33.13.190.59.1.20.09-6021-000 | Коробка соединительная с корпусом из нержавеющей стали 08Х18Н10Т на 16 клемм для установки вне герметичной зоны свободного доступа, кабельные вводы с экранировкой, вид исполнения 3, климатическое исполнение О, 2 класс безопасности, I категория сейсмостойкости, габаритный размер 190x150x90 мм | шт
59.1.20.09-6022 | Коробка соединительная с корпусом из нержавеющей стали 08Х18Н10Т на 16 клемм для установки вне герметичной зоны свободного доступа, кабельные вводы с экранировкой, вид исполнения 3, климатическое исполнение О, 3 класс безопасности, I категория сейсмостойкости, габаритный размер 190x150x90 мм | шт
27.33.13.190.59.1.20.09-6022-000 | Коробка соединительная с корпусом из нержавеющей стали 08Х18Н10Т на 16 клемм для установки вне герметичной зоны свободного доступа, кабельные вводы с экранировкой, вид исполнения 3, климатическое исполнение О, 3 класс безопасности, I категория сейсмостойкости, габаритный размер 190x150x90 мм | шт
59.1.20.09-6023 | Коробка соединительная с корпусом из нержавеющей стали 08Х18Н10Т на 16 клемм для установки вне герметичной зоны свободного доступа, кабельные вводы с экранировкой, вид исполнения 3, климатическое исполнение О, 4 класс безопасности, I категория сейсмостойкости, габаритный размер 190x150x90 мм | шт
27.33.13.190.59.1.20.09-6023-000 | Коробка соединительная с корпусом из нержавеющей стали 08Х18Н10Т на 16 клемм для установки вне герметичной зоны свободного доступа, кабельные вводы с экранировкой, вид исполнения 3, климатическое исполнение О, 4 класс безопасности, I категория сейсмостойкости, габаритный размер 190x150x90 мм | шт
59.1.20.09-6024 | Коробка соединительная с корпусом из нержавеющей стали 08Х18Н10Т на 16 клемм со встроенным расцепителем для установки вне герметичной зоны свободного доступа, кабельные вводы с экранировкой, вид исполнения 3, климатическое исполнение О, 2 класс безопасности, I категория сейсмостойкости, габаритный размер 190x150x90 мм | шт
27.33.13.190.59.1.20.09-6024-000 | Коробка соединительная с корпусом из нержавеющей стали 08Х18Н10Т на 16 клемм со встроенным расцепителем для установки вне герметичной зоны свободного доступа, кабельные вводы с экранировкой, вид исполнения 3, климатическое исполнение О, 2 класс безопасности, I категория сейсмостойкости, габаритный размер 190x150x90 мм | шт
59.1.20.09-6025 | Коробка соединительная с корпусом из нержавеющей стали 08Х18Н10Т на 16 клемм со встроенным расцепителем для установки вне герметичной зоны свободного доступа, кабельные вводы с экранировкой, вид исполнения 3, климатическое исполнение О, 3 класс безопасности, I категория сейсмостойкости, габаритный размер 190x150x90 мм | шт
27.33.13.190.59.1.20.09-6025-000 | Коробка соединительная с корпусом из нержавеющей стали 08Х18Н10Т на 16 клемм со встроенным расцепителем для установки вне герметичной зоны свободного доступа, кабельные вводы с экранировкой, вид исполнения 3, климатическое исполнение О, 3 класс безопасности, I категория сейсмостойкости, габаритный размер 190x150x90 мм | шт
59.1.20.09-6026 | Коробка соединительная с корпусом из нержавеющей стали 08Х18Н10Т на 16 клемм со встроенным расцепителем для установки вне герметичной зоны свободного доступа, кабельные вводы с экранировкой, вид исполнения 3, климатическое исполнение О, 4 класс безопасности, I категория сейсмостойкости, габаритный размер 190x150x90 мм | шт
27.33.13.190.59.1.20.09-6026-000 | Коробка соединительная с корпусом из нержавеющей стали 08Х18Н10Т на 16 клемм со встроенным расцепителем для установки вне герметичной зоны свободного доступа, кабельные вводы с экранировкой, вид исполнения 3, климатическое исполнение О, 4 класс безопасности, I категория сейсмостойкости, габаритный размер 190x150x90 мм | шт
59.1.20.09-6027 | Коробка соединительная с корпусом из нержавеющей стали 08Х18Н10Т на 16 клемм для установки вне герметичной зоны свободного доступа, вид исполнения 4, климатическое исполнение О, 2 класс безопасности, I категория сейсмостойкости, габаритный размер 190x150x90 мм | шт
27.33.13.190.59.1.20.09-6027-000 | Коробка соединительная с корпусом из нержавеющей стали 08Х18Н10Т на 16 клемм для установки вне герметичной зоны свободного доступа, вид исполнения 4, климатическое исполнение О, 2 класс безопасности, I категория сейсмостойкости, габаритный размер 190x150x90 мм | шт
59.1.20.09-6028 | Коробка соединительная с корпусом из нержавеющей стали 08Х18Н10Т на 16 клемм для установки вне герметичной зоны свободного доступа, вид исполнения 4, климатическое исполнение О, 3 класс безопасности, I категория сейсмостойкости, габаритный размер 190x150x90 мм | шт
27.33.13.190.59.1.20.09-6028-000 | Коробка соединительная с корпусом из нержавеющей стали 08Х18Н10Т на 16 клемм для установки вне герметичной зоны свободного доступа, вид исполнения 4, климатическое исполнение О, 3 класс безопасности, I категория сейсмостойкости, габаритный размер 190x150x90 мм | шт
59.1.20.09-6029 | Коробка соединительная с корпусом из нержавеющей стали 08Х18Н10Т на 16 клемм для установки вне герметичной зоны свободного доступа, вид исполнения 4, климатическое исполнение О, 4 класс безопасности, I категория сейсмостойкости, габаритный размер 190x150x90 мм | шт
27.33.13.190.59.1.20.09-6029-000 | Коробка соединительная с корпусом из нержавеющей стали 08Х18Н10Т на 16 клемм для установки вне герметичной зоны свободного доступа, вид исполнения 4, климатическое исполнение О, 4 класс безопасности, I категория сейсмостойкости, габаритный размер 190x150x90 мм | шт
59.1.20.09-6030 | Коробка соединительная с корпусом из нержавеющей стали 08Х18Н10Т на 16 клемм со встроенным расцепителем для установки вне герметичной зоны свободного доступа, вид исполнения 4, климатическое исполнение О, 2 класс безопасности, I категория сейсмостойкости, габаритный размер 190x150x90 мм | шт
27.33.13.190.59.1.20.09-6030-000 | Коробка соединительная с корпусом из нержавеющей стали 08Х18Н10Т на 16 клемм со встроенным расцепителем для установки вне герметичной зоны свободного доступа, вид исполнения 4, климатическое исполнение О, 2 класс безопасности, I категория сейсмостойкости, габаритный размер 190x150x90 мм | шт
59.1.20.09-6031 | Коробка соединительная с корпусом из нержавеющей стали 08Х18Н10Т на 16 клемм со встроенным расцепителем для установки вне герметичной зоны свободного доступа, вид исполнения 4, климатическое исполнение О, 3 класс безопасности, I категория сейсмостойкости, габаритный размер 190x150x90 мм | шт
27.33.13.190.59.1.20.09-6031-000 | Коробка соединительная с корпусом из нержавеющей стали 08Х18Н10Т на 16 клемм со встроенным расцепителем для установки вне герметичной зоны свободного доступа, вид исполнения 4, климатическое исполнение О, 3 класс безопасности, I категория сейсмостойкости, габаритный размер 190x150x90 мм | шт
59.1.20.09-6032 | Коробка соединительная с корпусом из нержавеющей стали 08Х18Н10Т на 16 клемм со встроенным расцепителем для установки вне герметичной зоны свободного доступа, вид исполнения 4, климатическое исполнение О, 4 класс безопасности, I категория сейсмостойкости, габаритный размер 190x150x90 мм | шт
27.33.13.190.59.1.20.09-6032-000 | Коробка соединительная с корпусом из нержавеющей стали 08Х18Н10Т на 16 клемм со встроенным расцепителем для установки вне герметичной зоны свободного доступа, вид исполнения 4, климатическое исполнение О, 4 класс безопасности, I категория сейсмостойкости, габаритный размер 190x150x90 мм | шт
59.1.20.09-6033 | Коробка соединительная с корпусом из нержавеющей стали 08Х18Н10Т на 16 клемм для установки вне герметичной зоны свободного доступа, кабельные вводы с экранировкой, вид исполнения 4, климатическое исполнение О, 2 класс безопасности, I категория сейсмостойкости, габаритный размер 190x150x90 мм | шт
27.33.13.190.59.1.20.09-6033-000 | Коробка соединительная с корпусом из нержавеющей стали 08Х18Н10Т на 16 клемм для установки вне герметичной зоны свободного доступа, кабельные вводы с экранировкой, вид исполнения 4, климатическое исполнение О, 2 класс безопасности, I категория сейсмостойкости, габаритный размер 190x150x90 мм | шт
59.1.20.09-6034 | Коробка соединительная с корпусом из нержавеющей стали 08Х18Н10Т на 16 клемм для установки вне герметичной зоны свободного доступа, кабельные вводы с экранировкой, вид исполнения 4, климатическое исполнение О, 3 класс безопасности, I категория сейсмостойкости, габаритный размер 190x150x90 мм | шт
27.33.13.190.59.1.20.09-6034-000 | Коробка соединительная с корпусом из нержавеющей стали 08Х18Н10Т на 16 клемм для установки вне герметичной зоны свободного доступа, кабельные вводы с экранировкой, вид исполнения 4, климатическое исполнение О, 3 класс безопасности, I категория сейсмостойкости, габаритный размер 190x150x90 мм | шт
59.1.20.09-6035 | Коробка соединительная с корпусом из нержавеющей стали 08Х18Н10Т на 16 клемм для установки вне герметичной зоны свободного доступа, кабельные вводы с экранировкой, вид исполнения 4, климатическое исполнение О, 4 класс безопасности, I категория сейсмостойкости, габаритный размер 190x150x90 мм | шт
27.33.13.190.59.1.20.09-6035-000 | Коробка соединительная с корпусом из нержавеющей стали 08Х18Н10Т на 16 клемм для установки вне герметичной зоны свободного доступа, кабельные вводы с экранировкой, вид исполнения 4, климатическое исполнение О, 4 класс безопасности, I категория сейсмостойкости, габаритный размер 190x150x90 мм | шт
59.1.20.09-6036 | Коробка соединительная с корпусом из нержавеющей стали 08Х18Н10Т на 16 клемм со встроенным расцепителем для установки вне герметичной зоны свободного доступа, кабельные вводы с экранировкой, вид исполнения 4, климатическое исполнение О, 2 класс безопасности, I категория сейсмостойкости, габаритный размер 190x150x90 мм | шт
27.33.13.190.59.1.20.09-6036-000 | Коробка соединительная с корпусом из нержавеющей стали 08Х18Н10Т на 16 клемм со встроенным расцепителем для установки вне герметичной зоны свободного доступа, кабельные вводы с экранировкой, вид исполнения 4, климатическое исполнение О, 2 класс безопасности, I категория сейсмостойкости, габаритный размер 190x150x90 мм | шт
59.1.20.09-6037 | Коробка соединительная с корпусом из нержавеющей стали 08Х18Н10Т на 16 клемм со встроенным расцепителем для установки вне герметичной зоны свободного доступа, кабельные вводы с экранировкой, вид исполнения 4, климатическое исполнение О, 3 класс безопасности, I категория сейсмостойкости, габаритный размер 190x150x90 мм | шт
27.33.13.190.59.1.20.09-6037-000 | Коробка соединительная с корпусом из нержавеющей стали 08Х18Н10Т на 16 клемм со встроенным расцепителем для установки вне герметичной зоны свободного доступа, кабельные вводы с экранировкой, вид исполнения 4, климатическое исполнение О, 3 класс безопасности, I категория сейсмостойкости, габаритный размер 190x150x90 мм | шт
59.1.20.09-6038 | Коробка соединительная с корпусом из нержавеющей стали 08Х18Н10Т на 16 клемм со встроенным расцепителем для установки вне герметичной зоны свободного доступа, кабельные вводы с экранировкой, вид исполнения 4, климатическое исполнение О, 4 класс безопасности, I категория сейсмостойкости, габаритный размер 190x150x90 мм | шт
27.33.13.190.59.1.20.09-6038-000 | Коробка соединительная с корпусом из нержавеющей стали 08Х18Н10Т на 16 клемм со встроенным расцепителем для установки вне герметичной зоны свободного доступа, кабельные вводы с экранировкой, вид исполнения 4, климатическое исполнение О, 4 класс безопасности, I категория сейсмостойкости, габаритный размер 190x150x90 мм | шт
59.1.20.09-6039 | Коробка соединительная с корпусом из нержавеющей стали 08Х18Н10Т на 16 клемм для установки вне герметичной зоны свободного доступа, вид исполнения 5, климатическое исполнение О, 2 класс безопасности, I категория сейсмостойкости, габаритный размер 190x150x90 мм | шт
27.33.13.190.59.1.20.09-6039-000 | Коробка соединительная с корпусом из нержавеющей стали 08Х18Н10Т на 16 клемм для установки вне герметичной зоны свободного доступа, вид исполнения 5, климатическое исполнение О, 2 класс безопасности, I категория сейсмостойкости, габаритный размер 190x150x90 мм | шт
59.1.20.09-6040 | Коробка соединительная с корпусом из нержавеющей стали 08Х18Н10Т на 16 клемм для установки вне герметичной зоны свободного доступа, вид исполнения 5, климатическое исполнение О, 3 класс безопасности, I категория сейсмостойкости, габаритный размер 190x150x90 мм | шт
27.33.13.190.59.1.20.09-6040-000 | Коробка соединительная с корпусом из нержавеющей стали 08Х18Н10Т на 16 клемм для установки вне герметичной зоны свободного доступа, вид исполнения 5, климатическое исполнение О, 3 класс безопасности, I категория сейсмостойкости, габаритный размер 190x150x90 мм | шт
59.1.20.09-6041 | Коробка соединительная с корпусом из нержавеющей стали 08Х18Н10Т на 16 клемм для установки вне герметичной зоны свободного доступа, вид исполнения 5, климатическое исполнение О, 4 класс безопасности, I категория сейсмостойкости, габаритный размер 190x150x90 мм | шт
27.33.13.190.59.1.20.09-6041-000 | Коробка соединительная с корпусом из нержавеющей стали 08Х18Н10Т на 16 клемм для установки вне герметичной зоны свободного доступа, вид исполнения 5, климатическое исполнение О, 4 класс безопасности, I категория сейсмостойкости, габаритный размер 190x150x90 мм | шт
59.1.20.09-6042 | Коробка соединительная с корпусом из нержавеющей стали 08Х18Н10Т на 16 клемм со встроенным расцепителем для установки вне герметичной зоны свободного доступа, вид исполнения 5, климатическое исполнение О, 2 класс безопасности, I категория сейсмостойкости, габаритный размер 190x150x90 мм | шт
27.33.13.190.59.1.20.09-6042-000 | Коробка соединительная с корпусом из нержавеющей стали 08Х18Н10Т на 16 клемм со встроенным расцепителем для установки вне герметичной зоны свободного доступа, вид исполнения 5, климатическое исполнение О, 2 класс безопасности, I категория сейсмостойкости, габаритный размер 190x150x90 мм | шт
59.1.20.09-6043 | Коробка соединительная с корпусом из нержавеющей стали 08Х18Н10Т на 16 клемм со встроенным расцепителем для установки вне герметичной зоны свободного доступа, вид исполнения 5, климатическое исполнение О, 3 класс безопасности, I категория сейсмостойкости, габаритный размер 190x150x90 мм | шт
27.33.13.190.59.1.20.09-6043-000 | Коробка соединительная с корпусом из нержавеющей стали 08Х18Н10Т на 16 клемм со встроенным расцепителем для установки вне герметичной зоны свободного доступа, вид исполнения 5, климатическое исполнение О, 3 класс безопасности, I категория сейсмостойкости, габаритный размер 190x150x90 мм | шт
59.1.20.09-6044 | Коробка соединительная с корпусом из нержавеющей стали 08Х18Н10Т на 16 клемм со встроенным расцепителем для установки вне герметичной зоны свободного доступа, вид исполнения 5, климатическое исполнение О, 4 класс безопасности, I категория сейсмостойкости, габаритный размер 190x150x90 мм | шт
27.33.13.190.59.1.20.09-6044-000 | Коробка соединительная с корпусом из нержавеющей стали 08Х18Н10Т на 16 клемм со встроенным расцепителем для установки вне герметичной зоны свободного доступа, вид исполнения 5, климатическое исполнение О, 4 класс безопасности, I категория сейсмостойкости, габаритный размер 190x150x90 мм | шт
59.1.20.09-6045 | Коробка соединительная с корпусом из нержавеющей стали 08Х18Н10Т на 16 клемм для установки вне герметичной зоны свободного доступа, кабельные вводы с экранировкой, вид исполнения 5, климатическое исполнение О, 2 класс безопасности, I категория сейсмостойкости, габаритный размер 190x150x90 мм | шт
27.33.13.190.59.1.20.09-6045-000 | Коробка соединительная с корпусом из нержавеющей стали 08Х18Н10Т на 16 клемм для установки вне герметичной зоны свободного доступа, кабельные вводы с экранировкой, вид исполнения 5, климатическое исполнение О, 2 класс безопасности, I категория сейсмостойкости, габаритный размер 190x150x90 мм | шт
59.1.20.09-6046 | Коробка соединительная с корпусом из нержавеющей стали 08Х18Н10Т на 16 клемм для установки вне герметичной зоны свободного доступа, кабельные вводы с экранировкой, вид исполнения 5, климатическое исполнение О, 3 класс безопасности, I категория сейсмостойкости, габаритный размер 190x150x90 мм | шт
27.33.13.190.59.1.20.09-6046-000 | Коробка соединительная с корпусом из нержавеющей стали 08Х18Н10Т на 16 клемм для установки вне герметичной зоны свободного доступа, кабельные вводы с экранировкой, вид исполнения 5, климатическое исполнение О, 3 класс безопасности, I категория сейсмостойкости, габаритный размер 190x150x90 мм | шт
59.1.20.09-6047 | Коробка соединительная с корпусом из нержавеющей стали 08Х18Н10Т на 16 клемм для установки вне герметичной зоны свободного доступа, кабельные вводы с экранировкой, вид исполнения 5, климатическое исполнение О, 4 класс безопасности, I категория сейсмостойкости, габаритный размер 190x150x90 мм | шт
27.33.13.190.59.1.20.09-6047-000 | Коробка соединительная с корпусом из нержавеющей стали 08Х18Н10Т на 16 клемм для установки вне герметичной зоны свободного доступа, кабельные вводы с экранировкой, вид исполнения 5, климатическое исполнение О, 4 класс безопасности, I категория сейсмостойкости, габаритный размер 190x150x90 мм | шт
59.1.20.09-6048 | Коробка соединительная с корпусом из нержавеющей стали 08Х18Н10Т на 16 клемм со встроенным расцепителем для установки вне герметичной зоны свободного доступа, кабельные вводы с экранировкой, вид исполнения 5, климатическое исполнение О, 2 класс безопасности, I категория сейсмостойкости, габаритный размер 190x150x90 мм | шт
27.33.13.190.59.1.20.09-6048-000 | Коробка соединительная с корпусом из нержавеющей стали 08Х18Н10Т на 16 клемм со встроенным расцепителем для установки вне герметичной зоны свободного доступа, кабельные вводы с экранировкой, вид исполнения 5, климатическое исполнение О, 2 класс безопасности, I категория сейсмостойкости, габаритный размер 190x150x90 мм | шт
59.1.20.09-6049 | Коробка соединительная с корпусом из нержавеющей стали 08Х18Н10Т на 16 клемм со встроенным расцепителем для установки вне герметичной зоны свободного доступа, кабельные вводы с экранировкой, вид исполнения 5, климатическое исполнение О, 3 класс безопасности, I категория сейсмостойкости, габаритный размер 190x150x90 мм | шт
27.33.13.190.59.1.20.09-6049-000 | Коробка соединительная с корпусом из нержавеющей стали 08Х18Н10Т на 16 клемм со встроенным расцепителем для установки вне герметичной зоны свободного доступа, кабельные вводы с экранировкой, вид исполнения 5, климатическое исполнение О, 3 класс безопасности, I категория сейсмостойкости, габаритный размер 190x150x90 мм | шт
59.1.20.09-6050 | Коробка соединительная с корпусом из нержавеющей стали 08Х18Н10Т на 16 клемм со встроенным расцепителем для установки вне герметичной зоны свободного доступа, кабельные вводы с экранировкой, вид исполнения 5, климатическое исполнение О, 4 класс безопасности, I категория сейсмостойкости, габаритный размер 190x150x90 мм | шт
27.33.13.190.59.1.20.09-6050-000 | Коробка соединительная с корпусом из нержавеющей стали 08Х18Н10Т на 16 клемм со встроенным расцепителем для установки вне герметичной зоны свободного доступа, кабельные вводы с экранировкой, вид исполнения 5, климатическое исполнение О, 4 класс безопасности, I категория сейсмостойкости, габаритный размер 190x150x90 мм | шт
59.1.20.09-6051 | Коробка соединительная с корпусом из нержавеющей стали 08Х18Н10Т на 16 клемм для установки вне герметичной зоны свободного доступа, вид исполнения 6, климатическое исполнение О, 2 класс безопасности, I категория сейсмостойкости, габаритный размер 190x150x90 мм | шт
27.33.13.190.59.1.20.09-6051-000 | Коробка соединительная с корпусом из нержавеющей стали 08Х18Н10Т на 16 клемм для установки вне герметичной зоны свободного доступа, вид исполнения 6, климатическое исполнение О, 2 класс безопасности, I категория сейсмостойкости, габаритный размер 190x150x90 мм | шт
59.1.20.09-6052 | Коробка соединительная с корпусом из нержавеющей стали 08Х18Н10Т на 16 клемм для установки вне герметичной зоны свободного доступа, вид исполнения 6, климатическое исполнение О, 3 класс безопасности, I категория сейсмостойкости, габаритный размер 190x150x90 мм | шт
27.33.13.190.59.1.20.09-6052-000 | Коробка соединительная с корпусом из нержавеющей стали 08Х18Н10Т на 16 клемм для установки вне герметичной зоны свободного доступа, вид исполнения 6, климатическое исполнение О, 3 класс безопасности, I категория сейсмостойкости, габаритный размер 190x150x90 мм | шт
59.1.20.09-6053 | Коробка соединительная с корпусом из нержавеющей стали 08Х18Н10Т на 16 клемм для установки вне герметичной зоны свободного доступа, вид исполнения 6, климатическое исполнение О, 4 класс безопасности, I категория сейсмостойкости, габаритный размер 190x150x90 мм | шт
27.33.13.190.59.1.20.09-6053-000 | Коробка соединительная с корпусом из нержавеющей стали 08Х18Н10Т на 16 клемм для установки вне герметичной зоны свободного доступа, вид исполнения 6, климатическое исполнение О, 4 класс безопасности, I категория сейсмостойкости, габаритный размер 190x150x90 мм | шт
59.1.20.09-6054 | Коробка соединительная с корпусом из нержавеющей стали 08Х18Н10Т на 16 клемм со встроенным расцепителем для установки вне герметичной зоны свободного доступа, вид исполнения 6, климатическое исполнение О, 2 класс безопасности, I категория сейсмостойкости, габаритный размер 190x150x90 мм | шт
27.33.13.190.59.1.20.09-6054-000 | Коробка соединительная с корпусом из нержавеющей стали 08Х18Н10Т на 16 клемм со встроенным расцепителем для установки вне герметичной зоны свободного доступа, вид исполнения 6, климатическое исполнение О, 2 класс безопасности, I категория сейсмостойкости, габаритный размер 190x150x90 мм | шт
59.1.20.09-6055 | Коробка соединительная с корпусом из нержавеющей стали 08Х18Н10Т на 16 клемм со встроенным расцепителем для установки вне герметичной зоны свободного доступа, вид исполнения 6, климатическое исполнение О, 3 класс безопасности, I категория сейсмостойкости, габаритный размер 190x150x90 мм | шт
27.33.13.190.59.1.20.09-6055-000 | Коробка соединительная с корпусом из нержавеющей стали 08Х18Н10Т на 16 клемм со встроенным расцепителем для установки вне герметичной зоны свободного доступа, вид исполнения 6, климатическое исполнение О, 3 класс безопасности, I категория сейсмостойкости, габаритный размер 190x150x90 мм | шт
59.1.20.09-6056 | Коробка соединительная с корпусом из нержавеющей стали 08Х18Н10Т на 16 клемм со встроенным расцепителем для установки вне герметичной зоны свободного доступа, вид исполнения 6, климатическое исполнение О, 4 класс безопасности, I категория сейсмостойкости, габаритный размер 190x150x90 мм | шт
27.33.13.190.59.1.20.09-6056-000 | Коробка соединительная с корпусом из нержавеющей стали 08Х18Н10Т на 16 клемм со встроенным расцепителем для установки вне герметичной зоны свободного доступа, вид исполнения 6, климатическое исполнение О, 4 класс безопасности, I категория сейсмостойкости, габаритный размер 190x150x90 мм | шт
59.1.20.09-6057 | Коробка соединительная с корпусом из нержавеющей стали 08Х18Н10Т на 16 клемм для установки вне герметичной зоны свободного доступа, кабельные вводы с экранировкой, вид исполнения 6, климатическое исполнение О, 2 класс безопасности, I категория сейсмостойкости, габаритный размер 190x150x90 мм | шт
27.33.13.190.59.1.20.09-6057-000 | Коробка соединительная с корпусом из нержавеющей стали 08Х18Н10Т на 16 клемм для установки вне герметичной зоны свободного доступа, кабельные вводы с экранировкой, вид исполнения 6, климатическое исполнение О, 2 класс безопасности, I категория сейсмостойкости, габаритный размер 190x150x90 мм | шт
59.1.20.09-6058 | Коробка соединительная с корпусом из нержавеющей стали 08Х18Н10Т на 16 клемм для установки вне герметичной зоны свободного доступа, кабельные вводы с экранировкой, вид исполнения 6, климатическое исполнение О, 3 класс безопасности, I категория сейсмостойкости, габаритный размер 190x150x90 мм | шт
27.33.13.190.59.1.20.09-6058-000 | Коробка соединительная с корпусом из нержавеющей стали 08Х18Н10Т на 16 клемм для установки вне герметичной зоны свободного доступа, кабельные вводы с экранировкой, вид исполнения 6, климатическое исполнение О, 3 класс безопасности, I категория сейсмостойкости, габаритный размер 190x150x90 мм | шт
59.1.20.09-6059 | Коробка соединительная с корпусом из нержавеющей стали 08Х18Н10Т на 16 клемм для установки вне герметичной зоны свободного доступа, кабельные вводы с экранировкой, вид исполнения 6, климатическое исполнение О, 4 класс безопасности, I категория сейсмостойкости, габаритный размер 190x150x90 мм | шт
27.33.13.190.59.1.20.09-6059-000 | Коробка соединительная с корпусом из нержавеющей стали 08Х18Н10Т на 16 клемм для установки вне герметичной зоны свободного доступа, кабельные вводы с экранировкой, вид исполнения 6, климатическое исполнение О, 4 класс безопасности, I категория сейсмостойкости, габаритный размер 190x150x90 мм | шт
59.1.20.09-6060 | Коробка соединительная с корпусом из нержавеющей стали 08Х18Н10Т на 16 клемм со встроенным расцепителем для установки вне герметичной зоны свободного доступа, кабельные вводы с экранировкой, вид исполнения 6, климатическое исполнение О, 2 класс безопасности, I категория сейсмостойкости, габаритный размер 190x150x90 мм | шт
27.33.13.190.59.1.20.09-6060-000 | Коробка соединительная с корпусом из нержавеющей стали 08Х18Н10Т на 16 клемм со встроенным расцепителем для установки вне герметичной зоны свободного доступа, кабельные вводы с экранировкой, вид исполнения 6, климатическое исполнение О, 2 класс безопасности, I категория сейсмостойкости, габаритный размер 190x150x90 мм | шт
59.1.20.09-6061 | Коробка соединительная с корпусом из нержавеющей стали 08Х18Н10Т на 16 клемм со встроенным расцепителем для установки вне герметичной зоны свободного доступа, кабельные вводы с экранировкой, вид исполнения 6, климатическое исполнение О, 3 класс безопасности, I категория сейсмостойкости, габаритный размер 190x150x90 мм | шт
27.33.13.190.59.1.20.09-6061-000 | Коробка соединительная с корпусом из нержавеющей стали 08Х18Н10Т на 16 клемм со встроенным расцепителем для установки вне герметичной зоны свободного доступа, кабельные вводы с экранировкой, вид исполнения 6, климатическое исполнение О, 3 класс безопасности, I категория сейсмостойкости, габаритный размер 190x150x90 мм | шт
59.1.20.09-6062 | Коробка соединительная с корпусом из нержавеющей стали 08Х18Н10Т на 16 клемм со встроенным расцепителем для установки вне герметичной зоны свободного доступа, кабельные вводы с экранировкой, вид исполнения 6, климатическое исполнение О, 4 класс безопасности, I категория сейсмостойкости, габаритный размер 190x150x90 мм | шт
27.33.13.190.59.1.20.09-6062-000 | Коробка соединительная с корпусом из нержавеющей стали 08Х18Н10Т на 16 клемм со встроенным расцепителем для установки вне герметичной зоны свободного доступа, кабельные вводы с экранировкой, вид исполнения 6, климатическое исполнение О, 4 класс безопасности, I категория сейсмостойкости, габаритный размер 190x150x90 мм | шт
59.1.20.09-6063 | Коробка соединительная с корпусом из нержавеющей стали 08Х18Н10Т на 24 клеммы для установки вне герметичной зоны свободного доступа, климатическое исполнение О, 2 класс безопасности, I категория сейсмостойкости, габаритный размер 220x190x100 мм | шт
27.33.13.190.59.1.20.09-6063-000 | Коробка соединительная с корпусом из нержавеющей стали 08Х18Н10Т на 24 клеммы для установки вне герметичной зоны свободного доступа, климатическое исполнение О, 2 класс безопасности, I категория сейсмостойкости, габаритный размер 220x190x100 мм | шт
59.1.20.09-6064 | Коробка соединительная с корпусом из нержавеющей стали 08Х18Н10Т на 24 клеммы для установки вне герметичной зоны свободного доступа, климатическое исполнение О, 3 класс безопасности, I категория сейсмостойкости, габаритный размер 220x190x100 мм | шт
27.33.13.190.59.1.20.09-6064-000 | Коробка соединительная с корпусом из нержавеющей стали 08Х18Н10Т на 24 клеммы для установки вне герметичной зоны свободного доступа, климатическое исполнение О, 3 класс безопасности, I категория сейсмостойкости, габаритный размер 220x190x100 мм | шт
59.1.20.09-6065 | Коробка соединительная с корпусом из нержавеющей стали 08Х18Н10Т на 24 клеммы для установки вне герметичной зоны свободного доступа, климатическое исполнение О, 4 класс безопасности, I категория сейсмостойкости, габаритный размер 220x190x100 мм | шт
27.33.13.190.59.1.20.09-6065-000 | Коробка соединительная с корпусом из нержавеющей стали 08Х18Н10Т на 24 клеммы для установки вне герметичной зоны свободного доступа, климатическое исполнение О, 4 класс безопасности, I категория сейсмостойкости, габаритный размер 220x190x100 мм | шт
59.1.20.09-6066 | Коробка соединительная с корпусом из нержавеющей стали 08Х18Н10Т на 24 клеммы для установки вне герметичной зоны свободного доступа, кабельные вводы с экранировкой, климатическое исполнение О, 2 класс безопасности, I категория сейсмостойкости, габаритный размер 220x190x100 мм | шт
27.33.13.190.59.1.20.09-6066-000 | Коробка соединительная с корпусом из нержавеющей стали 08Х18Н10Т на 24 клеммы для установки вне герметичной зоны свободного доступа, кабельные вводы с экранировкой, климатическое исполнение О, 2 класс безопасности, I категория сейсмостойкости, габаритный размер 220x190x100 мм | шт
59.1.20.09-6067 | Коробка соединительная с корпусом из нержавеющей стали 08Х18Н10Т на 24 клеммы для установки вне герметичной зоны свободного доступа, кабельные вводы с экранировкой, климатическое исполнение О, 3 класс безопасности, I категория сейсмостойкости, габаритный размер 220x190x100 мм | шт
27.33.13.190.59.1.20.09-6067-000 | Коробка соединительная с корпусом из нержавеющей стали 08Х18Н10Т на 24 клеммы для установки вне герметичной зоны свободного доступа, кабельные вводы с экранировкой, климатическое исполнение О, 3 класс безопасности, I категория сейсмостойкости, габаритный размер 220x190x100 мм | шт
59.1.20.09-6068 | Коробка соединительная с корпусом из нержавеющей стали 08Х18Н10Т на 24 клеммы для установки вне герметичной зоны свободного доступа, кабельные вводы с экранировкой, климатическое исполнение О, 4 класс безопасности, I категория сейсмостойкости, габаритный размер 220x190x100 мм | шт
27.33.13.190.59.1.20.09-6068-000 | Коробка соединительная с корпусом из нержавеющей стали 08Х18Н10Т на 24 клеммы для установки вне герметичной зоны свободного доступа, кабельные вводы с экранировкой, климатическое исполнение О, 4 класс безопасности, I категория сейсмостойкости, габаритный размер 220x190x100 мм | шт
59.1.20.09-6069 | Коробка соединительная с корпусом из нержавеющей стали 08Х18Н10Т на 24 клеммы со встроенным расцепителем для установки вне герметичной зоны свободного доступа, кабельные вводы с экранировкой, климатическое исполнение О, 2 класс безопасности, I категория сейсмостойкости, габаритный размер 220x190x100 мм | шт
27.33.13.190.59.1.20.09-6069-000 | Коробка соединительная с корпусом из нержавеющей стали 08Х18Н10Т на 24 клеммы со встроенным расцепителем для установки вне герметичной зоны свободного доступа, кабельные вводы с экранировкой, климатическое исполнение О, 2 класс безопасности, I категория сейсмостойкости, габаритный размер 220x190x100 мм | шт
59.1.20.09-6070 | Коробка соединительная с корпусом из нержавеющей стали 08Х18Н10Т на 24 клеммы со встроенным расцепителем для установки вне герметичной зоны свободного доступа, кабельные вводы с экранировкой, климатическое исполнение О, 3 класс безопасности, I категория сейсмостойкости, габаритный размер 220x190x100 мм | шт
27.33.13.190.59.1.20.09-6070-000 | Коробка соединительная с корпусом из нержавеющей стали 08Х18Н10Т на 24 клеммы со встроенным расцепителем для установки вне герметичной зоны свободного доступа, кабельные вводы с экранировкой, климатическое исполнение О, 3 класс безопасности, I категория сейсмостойкости, габаритный размер 220x190x100 мм | шт
59.1.20.09-6071 | Коробка соединительная с корпусом из нержавеющей стали 08Х18Н10Т на 24 клеммы со встроенным расцепителем для установки вне герметичной зоны свободного доступа, кабельные вводы с экранировкой, климатическое исполнение О, 4 класс безопасности, I категория сейсмостойкости, габаритный размер 220x190x100 мм | шт
27.33.13.190.59.1.20.09-6071-000 | Коробка соединительная с корпусом из нержавеющей стали 08Х18Н10Т на 24 клеммы со встроенным расцепителем для установки вне герметичной зоны свободного доступа, кабельные вводы с экранировкой, климатическое исполнение О, 4 класс безопасности, I категория сейсмостойкости, габаритный размер 220x190x100 мм | шт
59.1.20.09-6072 | Коробка соединительная с корпусом из нержавеющей стали 08Х18Н10Т на 24 клеммы для установки вне герметичной зоны свободного доступа, вид исполнения 1, климатическое исполнение О, 2 класс безопасности, I категория сейсмостойкости, габаритный размер 220x190x100 мм | шт
27.33.13.190.59.1.20.09-6072-000 | Коробка соединительная с корпусом из нержавеющей стали 08Х18Н10Т на 24 клеммы для установки вне герметичной зоны свободного доступа, вид исполнения 1, климатическое исполнение О, 2 класс безопасности, I категория сейсмостойкости, габаритный размер 220x190x100 мм | шт
59.1.20.09-6073 | Коробка соединительная с корпусом из нержавеющей стали 08Х18Н10Т на 24 клеммы для установки вне герметичной зоны свободного доступа, вид исполнения 1, климатическое исполнение О, 3 класс безопасности, I категория сейсмостойкости, габаритный размер 220x190x100 мм | шт
27.33.13.190.59.1.20.09-6073-000 | Коробка соединительная с корпусом из нержавеющей стали 08Х18Н10Т на 24 клеммы для установки вне герметичной зоны свободного доступа, вид исполнения 1, климатическое исполнение О, 3 класс безопасности, I категория сейсмостойкости, габаритный размер 220x190x100 мм | шт
59.1.20.09-6074 | Коробка соединительная с корпусом из нержавеющей стали 08Х18Н10Т на 24 клеммы для установки вне герметичной зоны свободного доступа, вид исполнения 1, климатическое исполнение О, 4 класс безопасности, I категория сейсмостойкости, габаритный размер 220x190x100 мм | шт
27.33.13.190.59.1.20.09-6074-000 | Коробка соединительная с корпусом из нержавеющей стали 08Х18Н10Т на 24 клеммы для установки вне герметичной зоны свободного доступа, вид исполнения 1, климатическое исполнение О, 4 класс безопасности, I категория сейсмостойкости, габаритный размер 220x190x100 мм | шт
59.1.20.09-6075 | Коробка соединительная с корпусом из нержавеющей стали 08Х18Н10Т на 24 клеммы со встроенным расцепителем для установки вне герметичной зоны свободного доступа, вид исполнения 1, климатическое исполнение О, 2 класс безопасности, I категория сейсмостойкости, габаритный размер 220x190x100 мм | шт
27.33.13.190.59.1.20.09-6075-000 | Коробка соединительная с корпусом из нержавеющей стали 08Х18Н10Т на 24 клеммы со встроенным расцепителем для установки вне герметичной зоны свободного доступа, вид исполнения 1, климатическое исполнение О, 2 класс безопасности, I категория сейсмостойкости, габаритный размер 220x190x100 мм | шт
59.1.20.09-6076 | Коробка соединительная с корпусом из нержавеющей стали 08Х18Н10Т на 24 клеммы со встроенным расцепителем для установки вне герметичной зоны свободного доступа, вид исполнения 1, климатическое исполнение О, 3 класс безопасности, I категория сейсмостойкости, габаритный размер 220x190x100 мм | шт
27.33.13.190.59.1.20.09-6076-000 | Коробка соединительная с корпусом из нержавеющей стали 08Х18Н10Т на 24 клеммы со встроенным расцепителем для установки вне герметичной зоны свободного доступа, вид исполнения 1, климатическое исполнение О, 3 класс безопасности, I категория сейсмостойкости, габаритный размер 220x190x100 мм | шт
59.1.20.09-6077 | Коробка соединительная с корпусом из нержавеющей стали 08Х18Н10Т на 24 клеммы со встроенным расцепителем для установки вне герметичной зоны свободного доступа, вид исполнения 1, климатическое исполнение О, 4 класс безопасности, I категория сейсмостойкости, габаритный размер 220x190x100 мм | шт
27.33.13.190.59.1.20.09-6077-000 | Коробка соединительная с корпусом из нержавеющей стали 08Х18Н10Т на 24 клеммы со встроенным расцепителем для установки вне герметичной зоны свободного доступа, вид исполнения 1, климатическое исполнение О, 4 класс безопасности, I категория сейсмостойкости, габаритный размер 220x190x100 мм | шт
59.1.20.09-6078 | Коробка соединительная с корпусом из нержавеющей стали 08Х18Н10Т на 24 клеммы для установки вне герметичной зоны свободного доступа, кабельные вводы с экранировкой, вид исполнения 1, климатическое исполнение О, 2 класс безопасности, I категория сейсмостойкости, габаритный размер 220x190x100 мм | шт
27.33.13.190.59.1.20.09-6078-000 | Коробка соединительная с корпусом из нержавеющей стали 08Х18Н10Т на 24 клеммы для установки вне герметичной зоны свободного доступа, кабельные вводы с экранировкой, вид исполнения 1, климатическое исполнение О, 2 класс безопасности, I категория сейсмостойкости, габаритный размер 220x190x100 мм | шт
59.1.20.09-6079 | Коробка соединительная с корпусом из нержавеющей стали 08Х18Н10Т на 24 клеммы для установки вне герметичной зоны свободного доступа, кабельные вводы с экранировкой, вид исполнения 1, климатическое исполнение О, 3 класс безопасности, I категория сейсмостойкости, габаритный размер 220x190x100 мм | шт
27.33.13.190.59.1.20.09-6079-000 | Коробка соединительная с корпусом из нержавеющей стали 08Х18Н10Т на 24 клеммы для установки вне герметичной зоны свободного доступа, кабельные вводы с экранировкой, вид исполнения 1, климатическое исполнение О, 3 класс безопасности, I категория сейсмостойкости, габаритный размер 220x190x100 мм | шт
59.1.20.09-6080 | Коробка соединительная с корпусом из нержавеющей стали 08Х18Н10Т на 24 клеммы для установки вне герметичной зоны свободного доступа, кабельные вводы с экранировкой, вид исполнения 1, климатическое исполнение О, 4 класс безопасности, I категория сейсмостойкости, габаритный размер 220x190x100 мм | шт
27.33.13.190.59.1.20.09-6080-000 | Коробка соединительная с корпусом из нержавеющей стали 08Х18Н10Т на 24 клеммы для установки вне герметичной зоны свободного доступа, кабельные вводы с экранировкой, вид исполнения 1, климатическое исполнение О, 4 класс безопасности, I категория сейсмостойкости, габаритный размер 220x190x100 мм | шт
59.1.20.09-6081 | Коробка соединительная с корпусом из нержавеющей стали 08Х18Н10Т на 24 клеммы со встроенным расцепителем для установки вне герметичной зоны свободного доступа, кабельные вводы с экранировкой, вид исполнения 1, климатическое исполнение О, 2 класс безопасности, I категория сейсмостойкости, габаритный размер 220x190x100 мм | шт
27.33.13.190.59.1.20.09-6081-000 | Коробка соединительная с корпусом из нержавеющей стали 08Х18Н10Т на 24 клеммы со встроенным расцепителем для установки вне герметичной зоны свободного доступа, кабельные вводы с экранировкой, вид исполнения 1, климатическое исполнение О, 2 класс безопасности, I категория сейсмостойкости, габаритный размер 220x190x100 мм | шт
59.1.20.09-6082 | Коробка соединительная с корпусом из нержавеющей стали 08Х18Н10Т на 24 клеммы со встроенным расцепителем для установки вне герметичной зоны свободного доступа, кабельные вводы с экранировкой, вид исполнения 1, климатическое исполнение О, 3 класс безопасности, I категория сейсмостойкости, габаритный размер 220x190x100 мм | шт
27.33.13.190.59.1.20.09-6082-000 | Коробка соединительная с корпусом из нержавеющей стали 08Х18Н10Т на 24 клеммы со встроенным расцепителем для установки вне герметичной зоны свободного доступа, кабельные вводы с экранировкой, вид исполнения 1, климатическое исполнение О, 3 класс безопасности, I категория сейсмостойкости, габаритный размер 220x190x100 мм | шт
59.1.20.09-6083 | Коробка соединительная с корпусом из нержавеющей стали 08Х18Н10Т на 24 клеммы со встроенным расцепителем для установки вне герметичной зоны свободного доступа, кабельные вводы с экранировкой, вид исполнения 1, климатическое исполнение О, 4 класс безопасности, I категория сейсмостойкости, габаритный размер 220x190x100 мм | шт
27.33.13.190.59.1.20.09-6083-000 | Коробка соединительная с корпусом из нержавеющей стали 08Х18Н10Т на 24 клеммы со встроенным расцепителем для установки вне герметичной зоны свободного доступа, кабельные вводы с экранировкой, вид исполнения 1, климатическое исполнение О, 4 класс безопасности, I категория сейсмостойкости, габаритный размер 220x190x100 мм | шт
59.1.20.09-6084 | Коробка соединительная с корпусом из нержавеющей стали 08Х18Н10Т на 24 клеммы для установки вне герметичной зоны свободного доступа, вид исполнения 2, климатическое исполнение О, 2 класс безопасности, I категория сейсмостойкости, габаритный размер 220x190x100 мм | шт
27.33.13.190.59.1.20.09-6084-000 | Коробка соединительная с корпусом из нержавеющей стали 08Х18Н10Т на 24 клеммы для установки вне герметичной зоны свободного доступа, вид исполнения 2, климатическое исполнение О, 2 класс безопасности, I категория сейсмостойкости, габаритный размер 220x190x100 мм | шт
59.1.20.09-6085 | Коробка соединительная с корпусом из нержавеющей стали 08Х18Н10Т на 24 клеммы для установки вне герметичной зоны свободного доступа, вид исполнения 2, климатическое исполнение О, 3 класс безопасности, I категория сейсмостойкости, габаритный размер 220x190x100 мм | шт
27.33.13.190.59.1.20.09-6085-000 | Коробка соединительная с корпусом из нержавеющей стали 08Х18Н10Т на 24 клеммы для установки вне герметичной зоны свободного доступа, вид исполнения 2, климатическое исполнение О, 3 класс безопасности, I категория сейсмостойкости, габаритный размер 220x190x100 мм | шт
59.1.20.09-6086 | Коробка соединительная с корпусом из нержавеющей стали 08Х18Н10Т на 24 клеммы для установки вне герметичной зоны свободного доступа, вид исполнения 2, климатическое исполнение О, 4 класс безопасности, I категория сейсмостойкости, габаритный размер 220x190x100 мм | шт
27.33.13.190.59.1.20.09-6086-000 | Коробка соединительная с корпусом из нержавеющей стали 08Х18Н10Т на 24 клеммы для установки вне герметичной зоны свободного доступа, вид исполнения 2, климатическое исполнение О, 4 класс безопасности, I категория сейсмостойкости, габаритный размер 220x190x100 мм | шт
59.1.20.09-6087 | Коробка соединительная с корпусом из нержавеющей стали 08Х18Н10Т на 24 клеммы со встроенным расцепителем для установки вне герметичной зоны свободного доступа, вид исполнения 2, климатическое исполнение О, 2 класс безопасности, I категория сейсмостойкости, габаритный размер 220x190x100 мм | шт
27.33.13.190.59.1.20.09-6087-000 | Коробка соединительная с корпусом из нержавеющей стали 08Х18Н10Т на 24 клеммы со встроенным расцепителем для установки вне герметичной зоны свободного доступа, вид исполнения 2, климатическое исполнение О, 2 класс безопасности, I категория сейсмостойкости, габаритный размер 220x190x100 мм | шт
59.1.20.09-6088 | Коробка соединительная с корпусом из нержавеющей стали 08Х18Н10Т на 24 клеммы со встроенным расцепителем для установки вне герметичной зоны свободного доступа, вид исполнения 2, климатическое исполнение О, 3 класс безопасности, I категория сейсмостойкости, габаритный размер 220x190x100 мм | шт
27.33.13.190.59.1.20.09-6088-000 | Коробка соединительная с корпусом из нержавеющей стали 08Х18Н10Т на 24 клеммы со встроенным расцепителем для установки вне герметичной зоны свободного доступа, вид исполнения 2, климатическое исполнение О, 3 класс безопасности, I категория сейсмостойкости, габаритный размер 220x190x100 мм | шт
59.1.20.09-6089 | Коробка соединительная с корпусом из нержавеющей стали 08Х18Н10Т на 24 клеммы со встроенным расцепителем для установки вне герметичной зоны свободного доступа, вид исполнения 2, климатическое исполнение О, 4 класс безопасности, I категория сейсмостойкости, габаритный размер 220x190x100 мм | шт
27.33.13.190.59.1.20.09-6089-000 | Коробка соединительная с корпусом из нержавеющей стали 08Х18Н10Т на 24 клеммы со встроенным расцепителем для установки вне герметичной зоны свободного доступа, вид исполнения 2, климатическое исполнение О, 4 класс безопасности, I категория сейсмостойкости, габаритный размер 220x190x100 мм | шт
59.1.20.09-6090 | Коробка соединительная с корпусом из нержавеющей стали 08Х18Н10Т на 24 клеммы для установки вне герметичной зоны свободного доступа, кабельные вводы с экранировкой, вид исполнения 2, климатическое исполнение О, 2 класс безопасности, I категория сейсмостойкости, габаритный размер 220x190x100 мм | шт
27.33.13.190.59.1.20.09-6090-000 | Коробка соединительная с корпусом из нержавеющей стали 08Х18Н10Т на 24 клеммы для установки вне герметичной зоны свободного доступа, кабельные вводы с экранировкой, вид исполнения 2, климатическое исполнение О, 2 класс безопасности, I категория сейсмостойкости, габаритный размер 220x190x100 мм | шт
59.1.20.09-6091 | Коробка соединительная с корпусом из нержавеющей стали 08Х18Н10Т на 24 клеммы для установки вне герметичной зоны свободного доступа, кабельные вводы с экранировкой, вид исполнения 2, климатическое исполнение О, 3 класс безопасности, I категория сейсмостойкости, габаритный размер 220x190x100 мм | шт
27.33.13.190.59.1.20.09-6091-000 | Коробка соединительная с корпусом из нержавеющей стали 08Х18Н10Т на 24 клеммы для установки вне герметичной зоны свободного доступа, кабельные вводы с экранировкой, вид исполнения 2, климатическое исполнение О, 3 класс безопасности, I категория сейсмостойкости, габаритный размер 220x190x100 мм | шт
59.1.20.09-6092 | Коробка соединительная с корпусом из нержавеющей стали 08Х18Н10Т на 24 клеммы для установки вне герметичной зоны свободного доступа, кабельные вводы с экранировкой, вид исполнения 2, климатическое исполнение О, 4 класс безопасности, I категория сейсмостойкости, габаритный размер 220x190x100 мм | шт
27.33.13.190.59.1.20.09-6092-000 | Коробка соединительная с корпусом из нержавеющей стали 08Х18Н10Т на 24 клеммы для установки вне герметичной зоны свободного доступа, кабельные вводы с экранировкой, вид исполнения 2, климатическое исполнение О, 4 класс безопасности, I категория сейсмостойкости, габаритный размер 220x190x100 мм | шт
59.1.20.09-6093 | Коробка соединительная с корпусом из нержавеющей стали 08Х18Н10Т на 24 клеммы со встроенным расцепителем для установки вне герметичной зоны свободного доступа, кабельные вводы с экранировкой, вид исполнения 2, климатическое исполнение О, 2 класс безопасности, I категория сейсмостойкости, габаритный размер 220x190x100 мм | шт
27.33.13.190.59.1.20.09-6093-000 | Коробка соединительная с корпусом из нержавеющей стали 08Х18Н10Т на 24 клеммы со встроенным расцепителем для установки вне герметичной зоны свободного доступа, кабельные вводы с экранировкой, вид исполнения 2, климатическое исполнение О, 2 класс безопасности, I категория сейсмостойкости, габаритный размер 220x190x100 мм | шт
59.1.20.09-6094 | Коробка соединительная с корпусом из нержавеющей стали 08Х18Н10Т на 24 клеммы со встроенным расцепителем для установки вне герметичной зоны свободного доступа, кабельные вводы с экранировкой, вид исполнения 2, климатическое исполнение О, 3 класс безопасности, I категория сейсмостойкости, габаритный размер 220x190x100 мм | шт
27.33.13.190.59.1.20.09-6094-000 | Коробка соединительная с корпусом из нержавеющей стали 08Х18Н10Т на 24 клеммы со встроенным расцепителем для установки вне герметичной зоны свободного доступа, кабельные вводы с экранировкой, вид исполнения 2, климатическое исполнение О, 3 класс безопасности, I категория сейсмостойкости, габаритный размер 220x190x100 мм | шт
59.1.20.09-6095 | Коробка соединительная с корпусом из нержавеющей стали 08Х18Н10Т на 24 клеммы для установки вне герметичной зоны свободного доступа, вид исполнения 3, климатическое исполнение О, 2 класс безопасности, I категория сейсмостойкости, габаритный размер 220x190x100 мм | шт
27.33.13.190.59.1.20.09-6095-000 | Коробка соединительная с корпусом из нержавеющей стали 08Х18Н10Т на 24 клеммы для установки вне герметичной зоны свободного доступа, вид исполнения 3, климатическое исполнение О, 2 класс безопасности, I категория сейсмостойкости, габаритный размер 220x190x100 мм | шт
59.1.20.09-6096 | Коробка соединительная с корпусом из нержавеющей стали 08Х18Н10Т на 24 клеммы для установки вне герметичной зоны свободного доступа, вид исполнения 3, климатическое исполнение О, 3 класс безопасности, I категория сейсмостойкости, габаритный размер 220x190x100 мм | шт
27.33.13.190.59.1.20.09-6096-000 | Коробка соединительная с корпусом из нержавеющей стали 08Х18Н10Т на 24 клеммы для установки вне герметичной зоны свободного доступа, вид исполнения 3, климатическое исполнение О, 3 класс безопасности, I категория сейсмостойкости, габаритный размер 220x190x100 мм | шт
59.1.20.09-6097 | Коробка соединительная с корпусом из нержавеющей стали 08Х18Н10Т на 24 клеммы для установки вне герметичной зоны свободного доступа, вид исполнения 3, климатическое исполнение О, 4 класс безопасности, I категория сейсмостойкости, габаритный размер 220x190x100 мм | шт
27.33.13.190.59.1.20.09-6097-000 | Коробка соединительная с корпусом из нержавеющей стали 08Х18Н10Т на 24 клеммы для установки вне герметичной зоны свободного доступа, вид исполнения 3, климатическое исполнение О, 4 класс безопасности, I категория сейсмостойкости, габаритный размер 220x190x100 мм | шт
59.1.20.09-6098 | Коробка соединительная с корпусом из нержавеющей стали 08Х18Н10Т на 24 клеммы со встроенным расцепителем для установки вне герметичной зоны свободного доступа, вид исполнения 3, климатическое исполнение О, 2 класс безопасности, I категория сейсмостойкости, габаритный размер 220x190x100 мм | шт
27.33.13.190.59.1.20.09-6098-000 | Коробка соединительная с корпусом из нержавеющей стали 08Х18Н10Т на 24 клеммы со встроенным расцепителем для установки вне герметичной зоны свободного доступа, вид исполнения 3, климатическое исполнение О, 2 класс безопасности, I категория сейсмостойкости, габаритный размер 220x190x100 мм | шт
59.1.20.09-6099 | Коробка соединительная с корпусом из нержавеющей стали 08Х18Н10Т на 24 клеммы со встроенным расцепителем для установки вне герметичной зоны свободного доступа, вид исполнения 3, климатическое исполнение О, 3 класс безопасности, I категория сейсмостойкости, габаритный размер 220x190x100 мм | шт
27.33.13.190.59.1.20.09-6099-000 | Коробка соединительная с корпусом из нержавеющей стали 08Х18Н10Т на 24 клеммы со встроенным расцепителем для установки вне герметичной зоны свободного доступа, вид исполнения 3, климатическое исполнение О, 3 класс безопасности, I категория сейсмостойкости, габаритный размер 220x190x100 мм | шт
59.1.20.09-6100 | Коробка соединительная с корпусом из нержавеющей стали 08Х18Н10Т на 24 клеммы со встроенным расцепителем для установки вне герметичной зоны свободного доступа, вид исполнения 3, климатическое исполнение О, 4 класс безопасности, I категория сейсмостойкости, габаритный размер 220x190x100 мм | шт
27.33.13.190.59.1.20.09-6100-000 | Коробка соединительная с корпусом из нержавеющей стали 08Х18Н10Т на 24 клеммы со встроенным расцепителем для установки вне герметичной зоны свободного доступа, вид исполнения 3, климатическое исполнение О, 4 класс безопасности, I категория сейсмостойкости, габаритный размер 220x190x100 мм | шт
59.1.20.09-6101 | Коробка соединительная с корпусом из нержавеющей стали 08Х18Н10Т на 24 клеммы для установки вне герметичной зоны свободного доступа, кабельные вводы с экранировкой, вид исполнения 3, климатическое исполнение О, 2 класс безопасности, I категория сейсмостойкости, габаритный размер 220x190x100 мм | шт
27.33.13.190.59.1.20.09-6101-000 | Коробка соединительная с корпусом из нержавеющей стали 08Х18Н10Т на 24 клеммы для установки вне герметичной зоны свободного доступа, кабельные вводы с экранировкой, вид исполнения 3, климатическое исполнение О, 2 класс безопасности, I категория сейсмостойкости, габаритный размер 220x190x100 мм | шт
59.1.20.09-6102 | Коробка соединительная с корпусом из нержавеющей стали 08Х18Н10Т на 24 клеммы для установки вне герметичной зоны свободного доступа, кабельные вводы с экранировкой, вид исполнения 3, климатическое исполнение О, 3 класс безопасности, I категория сейсмостойкости, габаритный размер 220x190x100 мм | шт
27.33.13.190.59.1.20.09-6102-000 | Коробка соединительная с корпусом из нержавеющей стали 08Х18Н10Т на 24 клеммы для установки вне герметичной зоны свободного доступа, кабельные вводы с экранировкой, вид исполнения 3, климатическое исполнение О, 3 класс безопасности, I категория сейсмостойкости, габаритный размер 220x190x100 мм | шт
59.1.20.09-6103 | Коробка соединительная с корпусом из нержавеющей стали 08Х18Н10Т на 24 клеммы для установки вне герметичной зоны свободного доступа, кабельные вводы с экранировкой, вид исполнения 3, климатическое исполнение О, 4 класс безопасности, I категория сейсмостойкости, габаритный размер 220x190x100 мм | шт
27.33.13.190.59.1.20.09-6103-000 | Коробка соединительная с корпусом из нержавеющей стали 08Х18Н10Т на 24 клеммы для установки вне герметичной зоны свободного доступа, кабельные вводы с экранировкой, вид исполнения 3, климатическое исполнение О, 4 класс безопасности, I категория сейсмостойкости, габаритный размер 220x190x100 мм | шт
59.1.20.09-6104 | Коробка соединительная с корпусом из нержавеющей стали 08Х18Н10Т на 24 клеммы со встроенным расцепителем для установки вне герметичной зоны свободного доступа, кабельные вводы с экранировкой, вид исполнения 3, климатическое исполнение О, 2 класс безопасности, I категория сейсмостойкости, габаритный размер 220x190x100 мм | шт
27.33.13.190.59.1.20.09-6104-000 | Коробка соединительная с корпусом из нержавеющей стали 08Х18Н10Т на 24 клеммы со встроенным расцепителем для установки вне герметичной зоны свободного доступа, кабельные вводы с экранировкой, вид исполнения 3, климатическое исполнение О, 2 класс безопасности, I категория сейсмостойкости, габаритный размер 220x190x100 мм | шт
59.1.20.09-6105 | Коробка соединительная с корпусом из нержавеющей стали 08Х18Н10Т на 24 клеммы со встроенным расцепителем для установки вне герметичной зоны свободного доступа, кабельные вводы с экранировкой, вид исполнения 3, климатическое исполнение О, 3 класс безопасности, I категория сейсмостойкости, габаритный размер 220x190x100 мм | шт
27.33.13.190.59.1.20.09-6105-000 | Коробка соединительная с корпусом из нержавеющей стали 08Х18Н10Т на 24 клеммы со встроенным расцепителем для установки вне герметичной зоны свободного доступа, кабельные вводы с экранировкой, вид исполнения 3, климатическое исполнение О, 3 класс безопасности, I категория сейсмостойкости, габаритный размер 220x190x100 мм | шт
59.1.20.09-6106 | Коробка соединительная с корпусом из нержавеющей стали 08Х18Н10Т на 24 клеммы со встроенным расцепителем для установки вне герметичной зоны свободного доступа, кабельные вводы с экранировкой, вид исполнения 3, климатическое исполнение О, 4 класс безопасности, I категория сейсмостойкости, габаритный размер 220x190x100 мм | шт
27.33.13.190.59.1.20.09-6106-000 | Коробка соединительная с корпусом из нержавеющей стали 08Х18Н10Т на 24 клеммы со встроенным расцепителем для установки вне герметичной зоны свободного доступа, кабельные вводы с экранировкой, вид исполнения 3, климатическое исполнение О, 4 класс безопасности, I категория сейсмостойкости, габаритный размер 220x190x100 мм | шт
59.1.20.09-6107 | Коробка соединительная с корпусом из нержавеющей стали 08Х18Н10Т на 24 клеммы для установки вне герметичной зоны свободного доступа, вид исполнения 4, климатическое исполнение О, 2 класс безопасности, I категория сейсмостойкости, габаритный размер 220x190x100 мм | шт
27.33.13.190.59.1.20.09-6107-000 | Коробка соединительная с корпусом из нержавеющей стали 08Х18Н10Т на 24 клеммы для установки вне герметичной зоны свободного доступа, вид исполнения 4, климатическое исполнение О, 2 класс безопасности, I категория сейсмостойкости, габаритный размер 220x190x100 мм | шт
59.1.20.09-6108 | Коробка соединительная с корпусом из нержавеющей стали 08Х18Н10Т на 24 клеммы для установки вне герметичной зоны свободного доступа, вид исполнения 4, климатическое исполнение О, 3 класс безопасности, I категория сейсмостойкости, габаритный размер 220x190x100 мм | шт
27.33.13.190.59.1.20.09-6108-000 | Коробка соединительная с корпусом из нержавеющей стали 08Х18Н10Т на 24 клеммы для установки вне герметичной зоны свободного доступа, вид исполнения 4, климатическое исполнение О, 3 класс безопасности, I категория сейсмостойкости, габаритный размер 220x190x100 мм | шт
59.1.20.09-6109 | Коробка соединительная с корпусом из нержавеющей стали 08Х18Н10Т на 24 клеммы для установки вне герметичной зоны свободного доступа, вид исполнения 4, климатическое исполнение О, 4 класс безопасности, I категория сейсмостойкости, габаритный размер 220x190x100 мм | шт
27.33.13.190.59.1.20.09-6109-000 | Коробка соединительная с корпусом из нержавеющей стали 08Х18Н10Т на 24 клеммы для установки вне герметичной зоны свободного доступа, вид исполнения 4, климатическое исполнение О, 4 класс безопасности, I категория сейсмостойкости, габаритный размер 220x190x100 мм | шт
59.1.20.09-6110 | Коробка соединительная с корпусом из нержавеющей стали 08Х18Н10Т на 24 клеммы со встроенным расцепителем для установки вне герметичной зоны свободного доступа, вид исполнения 4, климатическое исполнение О, 2 класс безопасности, I категория сейсмостойкости, габаритный размер 220x190x100 мм | шт
27.33.13.190.59.1.20.09-6110-000 | Коробка соединительная с корпусом из нержавеющей стали 08Х18Н10Т на 24 клеммы со встроенным расцепителем для установки вне герметичной зоны свободного доступа, вид исполнения 4, климатическое исполнение О, 2 класс безопасности, I категория сейсмостойкости, габаритный размер 220x190x100 мм | шт
59.1.20.09-6111 | Коробка соединительная с корпусом из нержавеющей стали 08Х18Н10Т на 24 клеммы со встроенным расцепителем для установки вне герметичной зоны свободного доступа, вид исполнения 4, климатическое исполнение О, 3 класс безопасности, I категория сейсмостойкости, габаритный размер 220x190x100 мм | шт
27.33.13.190.59.1.20.09-6111-000 | Коробка соединительная с корпусом из нержавеющей стали 08Х18Н10Т на 24 клеммы со встроенным расцепителем для установки вне герметичной зоны свободного доступа, вид исполнения 4, климатическое исполнение О, 3 класс безопасности, I категория сейсмостойкости, габаритный размер 220x190x100 мм | шт
59.1.20.09-6112 | Коробка соединительная с корпусом из нержавеющей стали 08Х18Н10Т на 24 клеммы со встроенным расцепителем для установки вне герметичной зоны свободного доступа, вид исполнения 4, климатическое исполнение О, 4 класс безопасности, I категория сейсмостойкости, габаритный размер 220x190x100 мм | шт
27.33.13.190.59.1.20.09-6112-000 | Коробка соединительная с корпусом из нержавеющей стали 08Х18Н10Т на 24 клеммы со встроенным расцепителем для установки вне герметичной зоны свободного доступа, вид исполнения 4, климатическое исполнение О, 4 класс безопасности, I категория сейсмостойкости, габаритный размер 220x190x100 мм | шт
59.1.20.09-6113 | Коробка соединительная со стальным корпусом из нержавеющей стали 08Х18Н10Т на 32 клеммы для установки вне герметичной зоны свободного доступа, климатическое исполнение О, 2 класс безопасности, I категория сейсмостойкости, габаритный размер 280x190x120 мм | шт
27.33.13.190.59.1.20.09-6113-000 | Коробка соединительная со стальным корпусом из нержавеющей стали 08Х18Н10Т на 32 клеммы для установки вне герметичной зоны свободного доступа, климатическое исполнение О, 2 класс безопасности, I категория сейсмостойкости, габаритный размер 280x190x120 мм | шт
59.1.20.09-6114 | Коробка соединительная со стальным корпусом из нержавеющей стали 08Х18Н10Т на 32 клеммы для установки вне герметичной зоны свободного доступа, климатическое исполнение О, 3 класс безопасности, I категория сейсмостойкости, габаритный размер 280x190x120 мм | шт
27.33.13.190.59.1.20.09-6114-000 | Коробка соединительная со стальным корпусом из нержавеющей стали 08Х18Н10Т на 32 клеммы для установки вне герметичной зоны свободного доступа, климатическое исполнение О, 3 класс безопасности, I категория сейсмостойкости, габаритный размер 280x190x120 мм | шт
59.1.20.09-6115 | Коробка соединительная со стальным корпусом из нержавеющей стали 08Х18Н10Т на 32 клеммы для установки вне герметичной зоны свободного доступа, климатическое исполнение О, 4 класс безопасности, I категория сейсмостойкости, габаритный размер 280x190x120 мм | шт
27.33.13.190.59.1.20.09-6115-000 | Коробка соединительная со стальным корпусом из нержавеющей стали 08Х18Н10Т на 32 клеммы для установки вне герметичной зоны свободного доступа, климатическое исполнение О, 4 класс безопасности, I категория сейсмостойкости, габаритный размер 280x190x120 мм | шт
59.1.20.09-6116 | Коробка соединительная со стальным корпусом из нержавеющей стали 08Х18Н10Т на 32 клеммы со встроенным расцепителем для установки вне герметичной зоны свободного доступа, климатическое исполнение О, 2 класс безопасности, I категория сейсмостойкости, габаритный размер 280x190x120 мм | шт
27.33.13.190.59.1.20.09-6116-000 | Коробка соединительная со стальным корпусом из нержавеющей стали 08Х18Н10Т на 32 клеммы со встроенным расцепителем для установки вне герметичной зоны свободного доступа, климатическое исполнение О, 2 класс безопасности, I категория сейсмостойкости, габаритный размер 280x190x120 мм | шт
59.1.20.09-6117 | Коробка соединительная со стальным корпусом из нержавеющей стали 08Х18Н10Т на 32 клеммы со встроенным расцепителем для установки вне герметичной зоны свободного доступа, климатическое исполнение О, 3 класс безопасности, I категория сейсмостойкости, габаритный размер 280x190x120 мм | шт
27.33.13.190.59.1.20.09-6117-000 | Коробка соединительная со стальным корпусом из нержавеющей стали 08Х18Н10Т на 32 клеммы со встроенным расцепителем для установки вне герметичной зоны свободного доступа, климатическое исполнение О, 3 класс безопасности, I категория сейсмостойкости, габаритный размер 280x190x120 мм | шт
59.1.20.09-6118 | Коробка соединительная со стальным корпусом из нержавеющей стали 08Х18Н10Т на 32 клеммы со встроенным расцепителем для установки вне герметичной зоны свободного доступа, климатическое исполнение О, 4 класс безопасности, I категория сейсмостойкости, габаритный размер 280x190x120 мм | шт
27.33.13.190.59.1.20.09-6118-000 | Коробка соединительная со стальным корпусом из нержавеющей стали 08Х18Н10Т на 32 клеммы со встроенным расцепителем для установки вне герметичной зоны свободного доступа, климатическое исполнение О, 4 класс безопасности, I категория сейсмостойкости, габаритный размер 280x190x120 мм | шт
59.1.20.09-6119 | Коробка соединительная со стальным корпусом из нержавеющей стали 08Х18Н10Т на 32 клеммы для установки вне герметичной зоны свободного доступа, кабельные вводы с экранировкой, климатическое исполнение О, 2 класс безопасности, I категория сейсмостойкости, габаритный размер 280x190x120 мм | шт
27.33.13.190.59.1.20.09-6119-000 | Коробка соединительная со стальным корпусом из нержавеющей стали 08Х18Н10Т на 32 клеммы для установки вне герметичной зоны свободного доступа, кабельные вводы с экранировкой, климатическое исполнение О, 2 класс безопасности, I категория сейсмостойкости, габаритный размер 280x190x120 мм | шт
59.1.20.09-6120 | Коробка соединительная со стальным корпусом из нержавеющей стали 08Х18Н10Т на 32 клеммы для установки вне герметичной зоны свободного доступа, кабельные вводы с экранировкой, климатическое исполнение О, 3 класс безопасности, I категория сейсмостойкости, габаритный размер 280x190x120 мм | шт
27.33.13.190.59.1.20.09-6120-000 | Коробка соединительная со стальным корпусом из нержавеющей стали 08Х18Н10Т на 32 клеммы для установки вне герметичной зоны свободного доступа, кабельные вводы с экранировкой, климатическое исполнение О, 3 класс безопасности, I категория сейсмостойкости, габаритный размер 280x190x120 мм | шт
59.1.20.09-6121 | Коробка соединительная со стальным корпусом из нержавеющей стали 08Х18Н10Т на 32 клеммы для установки вне герметичной зоны свободного доступа, кабельные вводы с экранировкой, климатическое исполнение О, 4 класс безопасности, I категория сейсмостойкости, габаритный размер 280x190x120 мм | шт
27.33.13.190.59.1.20.09-6121-000 | Коробка соединительная со стальным корпусом из нержавеющей стали 08Х18Н10Т на 32 клеммы для установки вне герметичной зоны свободного доступа, кабельные вводы с экранировкой, климатическое исполнение О, 4 класс безопасности, I категория сейсмостойкости, габаритный размер 280x190x120 мм | шт
59.1.20.09-6122 | Коробка соединительная со стальным корпусом из нержавеющей стали 08Х18Н10Т на 32 клеммы со встроенным расцепителем для установки вне герметичной зоны свободного доступа, кабельные вводы с экранировкой, климатическое исполнение О, 2 класс безопасности, I категория сейсмостойкости, габаритный размер 280x190x120 мм | шт
27.33.13.190.59.1.20.09-6122-000 | Коробка соединительная со стальным корпусом из нержавеющей стали 08Х18Н10Т на 32 клеммы со встроенным расцепителем для установки вне герметичной зоны свободного доступа, кабельные вводы с экранировкой, климатическое исполнение О, 2 класс безопасности, I категория сейсмостойкости, габаритный размер 280x190x120 мм | шт
59.1.20.09-6123 | Коробка соединительная со стальным корпусом из нержавеющей стали 08Х18Н10Т на 32 клеммы со встроенным расцепителем для установки вне герметичной зоны свободного доступа, кабельные вводы с экранировкой, климатическое исполнение О, 3 класс безопасности, I категория сейсмостойкости, габаритный размер 280x190x120 мм | шт
27.33.13.190.59.1.20.09-6123-000 | Коробка соединительная со стальным корпусом из нержавеющей стали 08Х18Н10Т на 32 клеммы со встроенным расцепителем для установки вне герметичной зоны свободного доступа, кабельные вводы с экранировкой, климатическое исполнение О, 3 класс безопасности, I категория сейсмостойкости, габаритный размер 280x190x120 мм | шт
59.1.20.09-6124 | Коробка соединительная со стальным корпусом из нержавеющей стали 08Х18Н10Т на 32 клеммы со встроенным расцепителем для установки вне герметичной зоны свободного доступа, кабельные вводы с экранировкой, климатическое исполнение О, 4 класс безопасности, I категория сейсмостойкости, габаритный размер 280x190x120 мм | шт
27.33.13.190.59.1.20.09-6124-000 | Коробка соединительная со стальным корпусом из нержавеющей стали 08Х18Н10Т на 32 клеммы со встроенным расцепителем для установки вне герметичной зоны свободного доступа, кабельные вводы с экранировкой, климатическое исполнение О, 4 класс безопасности, I категория сейсмостойкости, габаритный размер 280x190x120 мм | шт
59.1.20.09-6125 | Коробка соединительная со стальным корпусом из нержавеющей стали 08Х18Н10Т на 32 клеммы для установки вне герметичной зоны свободного доступа, вид исполнения 1, климатическое исполнение О, 2 класс безопасности, I категория сейсмостойкости, габаритный размер 280x190x120 мм | шт
27.33.13.190.59.1.20.09-6125-000 | Коробка соединительная со стальным корпусом из нержавеющей стали 08Х18Н10Т на 32 клеммы для установки вне герметичной зоны свободного доступа, вид исполнения 1, климатическое исполнение О, 2 класс безопасности, I категория сейсмостойкости, габаритный размер 280x190x120 мм | шт
59.1.20.09-6126 | Коробка соединительная со стальным корпусом из нержавеющей стали 08Х18Н10Т на 32 клеммы для установки вне герметичной зоны свободного доступа, вид исполнения 1, климатическое исполнение О, 3 класс безопасности, I категория сейсмостойкости, габаритный размер 280x190x120 мм | шт
27.33.13.190.59.1.20.09-6126-000 | Коробка соединительная со стальным корпусом из нержавеющей стали 08Х18Н10Т на 32 клеммы для установки вне герметичной зоны свободного доступа, вид исполнения 1, климатическое исполнение О, 3 класс безопасности, I категория сейсмостойкости, габаритный размер 280x190x120 мм | шт
59.1.20.09-6127 | Коробка соединительная со стальным корпусом из нержавеющей стали 08Х18Н10Т на 32 клеммы для установки вне герметичной зоны свободного доступа, вид исполнения 1, климатическое исполнение О, 4 класс безопасности, I категория сейсмостойкости, габаритный размер 280x190x120 мм | шт
27.33.13.190.59.1.20.09-6127-000 | Коробка соединительная со стальным корпусом из нержавеющей стали 08Х18Н10Т на 32 клеммы для установки вне герметичной зоны свободного доступа, вид исполнения 1, климатическое исполнение О, 4 класс безопасности, I категория сейсмостойкости, габаритный размер 280x190x120 мм | шт
59.1.20.09-6128 | Коробка соединительная со стальным корпусом из нержавеющей стали 08Х18Н10Т на 32 клеммы со встроенным расцепителем для установки вне герметичной зоны свободного доступа, вид исполнения 1, климатическое исполнение О, 2 класс безопасности, I категория сейсмостойкости, габаритный размер 280x190x120 мм | шт
27.33.13.190.59.1.20.09-6128-000 | Коробка соединительная со стальным корпусом из нержавеющей стали 08Х18Н10Т на 32 клеммы со встроенным расцепителем для установки вне герметичной зоны свободного доступа, вид исполнения 1, климатическое исполнение О, 2 класс безопасности, I категория сейсмостойкости, габаритный размер 280x190x120 мм | шт
59.1.20.09-6129 | Коробка соединительная со стальным корпусом из нержавеющей стали 08Х18Н10Т на 32 клеммы со встроенным расцепителем для установки вне герметичной зоны свободного доступа, вид исполнения 1, климатическое исполнение О, 3 класс безопасности, I категория сейсмостойкости, габаритный размер 280x190x120 мм | шт
27.33.13.190.59.1.20.09-6129-000 | Коробка соединительная со стальным корпусом из нержавеющей стали 08Х18Н10Т на 32 клеммы со встроенным расцепителем для установки вне герметичной зоны свободного доступа, вид исполнения 1, климатическое исполнение О, 3 класс безопасности, I категория сейсмостойкости, габаритный размер 280x190x120 мм | шт
59.1.20.09-6130 | Коробка соединительная со стальным корпусом из нержавеющей стали 08Х18Н10Т на 32 клеммы со встроенным расцепителем для установки вне герметичной зоны свободного доступа, вид исполнения 1, климатическое исполнение О, 4 класс безопасности, I категория сейсмостойкости, габаритный размер 280x190x120 мм | шт
27.33.13.190.59.1.20.09-6130-000 | Коробка соединительная со стальным корпусом из нержавеющей стали 08Х18Н10Т на 32 клеммы со встроенным расцепителем для установки вне герметичной зоны свободного доступа, вид исполнения 1, климатическое исполнение О, 4 класс безопасности, I категория сейсмостойкости, габаритный размер 280x190x120 мм | шт
59.1.20.09-6131 | Коробка соединительная со стальным корпусом из нержавеющей стали 08Х18Н10Т на 32 клеммы для установки вне герметичной зоны свободного доступа, кабельные вводы с экранировкой, вид исполнения 1, климатическое исполнение О, 2 класс безопасности, I категория сейсмостойкости, габаритный размер 280x190x120 мм | шт
27.33.13.190.59.1.20.09-6131-000 | Коробка соединительная со стальным корпусом из нержавеющей стали 08Х18Н10Т на 32 клеммы для установки вне герметичной зоны свободного доступа, кабельные вводы с экранировкой, вид исполнения 1, климатическое исполнение О, 2 класс безопасности, I категория сейсмостойкости, габаритный размер 280x190x120 мм | шт
59.1.20.09-6132 | Коробка соединительная со стальным корпусом из нержавеющей стали 08Х18Н10Т на 32 клеммы для установки вне герметичной зоны свободного доступа, кабельные вводы с экранировкой, вид исполнения 1, климатическое исполнение О, 3 класс безопасности, I категория сейсмостойкости, габаритный размер 280x190x120 мм | шт
27.33.13.190.59.1.20.09-6132-000 | Коробка соединительная со стальным корпусом из нержавеющей стали 08Х18Н10Т на 32 клеммы для установки вне герметичной зоны свободного доступа, кабельные вводы с экранировкой, вид исполнения 1, климатическое исполнение О, 3 класс безопасности, I категория сейсмостойкости, габаритный размер 280x190x120 мм | шт
59.1.20.09-6133 | Коробка соединительная со стальным корпусом из нержавеющей стали 08Х18Н10Т на 32 клеммы для установки вне герметичной зоны свободного доступа, кабельные вводы с экранировкой, вид исполнения 1, климатическое исполнение О, 4 класс безопасности, I категория сейсмостойкости, габаритный размер 280x190x120 мм | шт
27.33.13.190.59.1.20.09-6133-000 | Коробка соединительная со стальным корпусом из нержавеющей стали 08Х18Н10Т на 32 клеммы для установки вне герметичной зоны свободного доступа, кабельные вводы с экранировкой, вид исполнения 1, климатическое исполнение О, 4 класс безопасности, I категория сейсмостойкости, габаритный размер 280x190x120 мм | шт
59.1.20.09-6134 | Коробка соединительная со стальным корпусом из нержавеющей стали 08Х18Н10Т на 32 клеммы со встроенным расцепителем для установки вне герметичной зоны свободного доступа, кабельные вводы с экранировкой, вид исполнения 1, климатическое исполнение О, 2 класс безопасности, I категория сейсмостойкости, габаритный размер 280x190x120 мм | шт
27.33.13.190.59.1.20.09-6134-000 | Коробка соединительная со стальным корпусом из нержавеющей стали 08Х18Н10Т на 32 клеммы со встроенным расцепителем для установки вне герметичной зоны свободного доступа, кабельные вводы с экранировкой, вид исполнения 1, климатическое исполнение О, 2 класс безопасности, I категория сейсмостойкости, габаритный размер 280x190x120 мм | шт
59.1.20.09-6135 | Коробка соединительная со стальным корпусом из нержавеющей стали 08Х18Н10Т на 32 клеммы со встроенным расцепителем для установки вне герметичной зоны свободного доступа, кабельные вводы с экранировкой, вид исполнения 1, климатическое исполнение О, 3 класс безопасности, I категория сейсмостойкости, габаритный размер 280x190x120 мм | шт
27.33.13.190.59.1.20.09-6135-000 | Коробка соединительная со стальным корпусом из нержавеющей стали 08Х18Н10Т на 32 клеммы со встроенным расцепителем для установки вне герметичной зоны свободного доступа, кабельные вводы с экранировкой, вид исполнения 1, климатическое исполнение О, 3 класс безопасности, I категория сейсмостойкости, габаритный размер 280x190x120 мм | шт
59.1.20.09-6136 | Коробка соединительная со стальным корпусом из нержавеющей стали 08Х18Н10Т на 32 клеммы со встроенным расцепителем для установки вне герметичной зоны свободного доступа, кабельные вводы с экранировкой, вид исполнения 1, климатическое исполнение О, 4 класс безопасности, I категория сейсмостойкости, габаритный размер 280x190x120 мм | шт
27.33.13.190.59.1.20.09-6136-000 | Коробка соединительная со стальным корпусом из нержавеющей стали 08Х18Н10Т на 32 клеммы со встроенным расцепителем для установки вне герметичной зоны свободного доступа, кабельные вводы с экранировкой, вид исполнения 1, климатическое исполнение О, 4 класс безопасности, I категория сейсмостойкости, габаритный размер 280x190x120 мм | шт
59.1.20.09-6137 | Коробка соединительная со стальным корпусом из нержавеющей стали 08Х18Н10Т на 32 клеммы для установки вне герметичной зоны свободного доступа, вид исполнения 2, климатическое исполнение О, 2 класс безопасности, I категория сейсмостойкости, габаритный размер 280x190x120 мм | шт
27.33.13.190.59.1.20.09-6137-000 | Коробка соединительная со стальным корпусом из нержавеющей стали 08Х18Н10Т на 32 клеммы для установки вне герметичной зоны свободного доступа, вид исполнения 2, климатическое исполнение О, 2 класс безопасности, I категория сейсмостойкости, габаритный размер 280x190x120 мм | шт
59.1.20.09-6138 | Коробка соединительная со стальным корпусом из нержавеющей стали 08Х18Н10Т на 32 клеммы для установки вне герметичной зоны свободного доступа, вид исполнения 2, климатическое исполнение О, 3 класс безопасности, I категория сейсмостойкости, габаритный размер 280x190x120 мм | шт
27.33.13.190.59.1.20.09-6138-000 | Коробка соединительная со стальным корпусом из нержавеющей стали 08Х18Н10Т на 32 клеммы для установки вне герметичной зоны свободного доступа, вид исполнения 2, климатическое исполнение О, 3 класс безопасности, I категория сейсмостойкости, габаритный размер 280x190x120 мм | шт
59.1.20.09-6139 | Коробка соединительная со стальным корпусом из нержавеющей стали 08Х18Н10Т на 32 клеммы для установки вне герметичной зоны свободного доступа, вид исполнения 2, климатическое исполнение О, 4 класс безопасности, I категория сейсмостойкости, габаритный размер 280x190x120 мм | шт
27.33.13.190.59.1.20.09-6139-000 | Коробка соединительная со стальным корпусом из нержавеющей стали 08Х18Н10Т на 32 клеммы для установки вне герметичной зоны свободного доступа, вид исполнения 2, климатическое исполнение О, 4 класс безопасности, I категория сейсмостойкости, габаритный размер 280x190x120 мм | шт
59.1.20.09-6140 | Коробка соединительная со стальным корпусом из нержавеющей стали 08Х18Н10Т на 32 клеммы со встроенным расцепителем для установки вне герметичной зоны свободного доступа, вид исполнения 2, климатическое исполнение О, 2 класс безопасности, I категория сейсмостойкости, габаритный размер 280x190x120 мм | шт
27.33.13.190.59.1.20.09-6140-000 | Коробка соединительная со стальным корпусом из нержавеющей стали 08Х18Н10Т на 32 клеммы со встроенным расцепителем для установки вне герметичной зоны свободного доступа, вид исполнения 2, климатическое исполнение О, 2 класс безопасности, I категория сейсмостойкости, габаритный размер 280x190x120 мм | шт
59.1.20.09-6141 | Коробка соединительная со стальным корпусом из нержавеющей стали 08Х18Н10Т на 32 клеммы со встроенным расцепителем для установки вне герметичной зоны свободного доступа, вид исполнения 2, климатическое исполнение О, 3 класс безопасности, I категория сейсмостойкости, габаритный размер 280x190x120 мм | шт
27.33.13.190.59.1.20.09-6141-000 | Коробка соединительная со стальным корпусом из нержавеющей стали 08Х18Н10Т на 32 клеммы со встроенным расцепителем для установки вне герметичной зоны свободного доступа, вид исполнения 2, климатическое исполнение О, 3 класс безопасности, I категория сейсмостойкости, габаритный размер 280x190x120 мм | шт
59.1.20.09-6142 | Коробка соединительная со стальным корпусом из нержавеющей стали 08Х18Н10Т на 32 клеммы со встроенным расцепителем для установки вне герметичной зоны свободного доступа, вид исполнения 2, климатическое исполнение О, 4 класс безопасности, I категория сейсмостойкости, габаритный размер 280x190x120 мм | шт
27.33.13.190.59.1.20.09-6142-000 | Коробка соединительная со стальным корпусом из нержавеющей стали 08Х18Н10Т на 32 клеммы со встроенным расцепителем для установки вне герметичной зоны свободного доступа, вид исполнения 2, климатическое исполнение О, 4 класс безопасности, I категория сейсмостойкости, габаритный размер 280x190x120 мм | шт
59.1.20.09-6143 | Коробка соединительная со стальным корпусом из нержавеющей стали 08Х18Н10Т на 32 клеммы для установки вне герметичной зоны свободного доступа, кабельные вводы с экранировкой, вид исполнения 2, климатическое исполнение О, 2 класс безопасности, I категория сейсмостойкости, габаритный размер 280x190x120 мм | шт
27.33.13.190.59.1.20.09-6143-000 | Коробка соединительная со стальным корпусом из нержавеющей стали 08Х18Н10Т на 32 клеммы для установки вне герметичной зоны свободного доступа, кабельные вводы с экранировкой, вид исполнения 2, климатическое исполнение О, 2 класс безопасности, I категория сейсмостойкости, габаритный размер 280x190x120 мм | шт
59.1.20.09-6144 | Коробка соединительная со стальным корпусом из нержавеющей стали 08Х18Н10Т на 32 клеммы для установки вне герметичной зоны свободного доступа, кабельные вводы с экранировкой, вид исполнения 2, климатическое исполнение О, 3 класс безопасности, I категория сейсмостойкости, габаритный размер 280x190x120 мм | шт
27.33.13.190.59.1.20.09-6144-000 | Коробка соединительная со стальным корпусом из нержавеющей стали 08Х18Н10Т на 32 клеммы для установки вне герметичной зоны свободного доступа, кабельные вводы с экранировкой, вид исполнения 2, климатическое исполнение О, 3 класс безопасности, I категория сейсмостойкости, габаритный размер 280x190x120 мм | шт
59.1.20.09-6145 | Коробка соединительная со стальным корпусом из нержавеющей стали 08Х18Н10Т на 32 клеммы для установки вне герметичной зоны свободного доступа, кабельные вводы с экранировкой, вид исполнения 2, климатическое исполнение О, 4 класс безопасности, I категория сейсмостойкости, габаритный размер 280x190x120 мм | шт
27.33.13.190.59.1.20.09-6145-000 | Коробка соединительная со стальным корпусом из нержавеющей стали 08Х18Н10Т на 32 клеммы для установки вне герметичной зоны свободного доступа, кабельные вводы с экранировкой, вид исполнения 2, климатическое исполнение О, 4 класс безопасности, I категория сейсмостойкости, габаритный размер 280x190x120 мм | шт
59.1.20.09-6146 | Коробка соединительная со стальным корпусом из нержавеющей стали 08Х18Н10Т на 32 клеммы со встроенным расцепителем для установки вне герметичной зоны свободного доступа, кабельные вводы с экранировкой, вид исполнения 2, климатическое исполнение О, 2 класс безопасности, I категория сейсмостойкости, габаритный размер 280x190x120 мм | шт
27.33.13.190.59.1.20.09-6146-000 | Коробка соединительная со стальным корпусом из нержавеющей стали 08Х18Н10Т на 32 клеммы со встроенным расцепителем для установки вне герметичной зоны свободного доступа, кабельные вводы с экранировкой, вид исполнения 2, климатическое исполнение О, 2 класс безопасности, I категория сейсмостойкости, габаритный размер 280x190x120 мм | шт
59.1.20.09-6147 | Коробка соединительная со стальным корпусом из нержавеющей стали 08Х18Н10Т на 32 клеммы со встроенным расцепителем для установки вне герметичной зоны свободного доступа, кабельные вводы с экранировкой, вид исполнения 2, климатическое исполнение О, 3 класс безопасности, I категория сейсмостойкости, габаритный размер 280x190x120 мм | шт
27.33.13.190.59.1.20.09-6147-000 | Коробка соединительная со стальным корпусом из нержавеющей стали 08Х18Н10Т на 32 клеммы со встроенным расцепителем для установки вне герметичной зоны свободного доступа, кабельные вводы с экранировкой, вид исполнения 2, климатическое исполнение О, 3 класс безопасности, I категория сейсмостойкости, габаритный размер 280x190x120 мм | шт
59.1.20.09-6148 | Коробка соединительная со стальным корпусом из нержавеющей стали 08Х18Н10Т на 32 клеммы со встроенным расцепителем для установки вне герметичной зоны свободного доступа, кабельные вводы с экранировкой, вид исполнения 2, климатическое исполнение О, 4 класс безопасности, I категория сейсмостойкости, габаритный размер 280x190x120 мм | шт
27.33.13.190.59.1.20.09-6148-000 | Коробка соединительная со стальным корпусом из нержавеющей стали 08Х18Н10Т на 32 клеммы со встроенным расцепителем для установки вне герметичной зоны свободного доступа, кабельные вводы с экранировкой, вид исполнения 2, климатическое исполнение О, 4 класс безопасности, I категория сейсмостойкости, габаритный размер 280x190x120 мм | шт
59.1.20.09-6149 | Коробка соединительная со стальным корпусом из нержавеющей стали 08Х18Н10Т на 32 клеммы для установки вне герметичной зоны свободного доступа, вид исполнения 3, климатическое исполнение О, 2 класс безопасности, I категория сейсмостойкости, габаритный размер 280x190x120 мм | шт
27.33.13.190.59.1.20.09-6149-000 | Коробка соединительная со стальным корпусом из нержавеющей стали 08Х18Н10Т на 32 клеммы для установки вне герметичной зоны свободного доступа, вид исполнения 3, климатическое исполнение О, 2 класс безопасности, I категория сейсмостойкости, габаритный размер 280x190x120 мм | шт
59.1.20.09-6150 | Коробка соединительная со стальным корпусом из нержавеющей стали 08Х18Н10Т на 32 клеммы для установки вне герметичной зоны свободного доступа, вид исполнения 3, климатическое исполнение О, 3 класс безопасности, I категория сейсмостойкости, габаритный размер 280x190x120 мм | шт
27.33.13.190.59.1.20.09-6150-000 | Коробка соединительная со стальным корпусом из нержавеющей стали 08Х18Н10Т на 32 клеммы для установки вне герметичной зоны свободного доступа, вид исполнения 3, климатическое исполнение О, 3 класс безопасности, I категория сейсмостойкости, габаритный размер 280x190x120 мм | шт
59.1.20.09-6151 | Коробка соединительная со стальным корпусом из нержавеющей стали 08Х18Н10Т на 32 клеммы для установки вне герметичной зоны свободного доступа, вид исполнения 3, климатическое исполнение О, 4 класс безопасности, I категория сейсмостойкости, габаритный размер 280x190x120 мм | шт
27.33.13.190.59.1.20.09-6151-000 | Коробка соединительная со стальным корпусом из нержавеющей стали 08Х18Н10Т на 32 клеммы для установки вне герметичной зоны свободного доступа, вид исполнения 3, климатическое исполнение О, 4 класс безопасности, I категория сейсмостойкости, габаритный размер 280x190x120 мм | шт
59.1.20.09-6152 | Коробка соединительная со стальным корпусом из нержавеющей стали 08Х18Н10Т на 32 клеммы со встроенным расцепителем для установки вне герметичной зоны свободного доступа, вид исполнения 3, климатическое исполнение О, 2 класс безопасности, I категория сейсмостойкости, габаритный размер 280x190x120 мм | шт
27.33.13.190.59.1.20.09-6152-000 | Коробка соединительная со стальным корпусом из нержавеющей стали 08Х18Н10Т на 32 клеммы со встроенным расцепителем для установки вне герметичной зоны свободного доступа, вид исполнения 3, климатическое исполнение О, 2 класс безопасности, I категория сейсмостойкости, габаритный размер 280x190x120 мм | шт
59.1.20.09-6153 | Коробка соединительная со стальным корпусом из нержавеющей стали 08Х18Н10Т на 32 клеммы со встроенным расцепителем для установки вне герметичной зоны свободного доступа, вид исполнения 3, климатическое исполнение О, 3 класс безопасности, I категория сейсмостойкости, габаритный размер 280x190x120 мм | шт
27.33.13.190.59.1.20.09-6153-000 | Коробка соединительная со стальным корпусом из нержавеющей стали 08Х18Н10Т на 32 клеммы со встроенным расцепителем для установки вне герметичной зоны свободного доступа, вид исполнения 3, климатическое исполнение О, 3 класс безопасности, I категория сейсмостойкости, габаритный размер 280x190x120 мм | шт
59.1.20.09-6154 | Коробка соединительная со стальным корпусом из нержавеющей стали 08Х18Н10Т на 32 клеммы со встроенным расцепителем для установки вне герметичной зоны свободного доступа, вид исполнения 3, климатическое исполнение О, 4 класс безопасности, I категория сейсмостойкости, габаритный размер 280x190x120 мм | шт
27.33.13.190.59.1.20.09-6154-000 | Коробка соединительная со стальным корпусом из нержавеющей стали 08Х18Н10Т на 32 клеммы со встроенным расцепителем для установки вне герметичной зоны свободного доступа, вид исполнения 3, климатическое исполнение О, 4 класс безопасности, I категория сейсмостойкости, габаритный размер 280x190x120 мм | шт
59.1.20.09-6155 | Коробка соединительная со стальным корпусом из нержавеющей стали 08Х18Н10Т на 40 клемм для установки вне герметичной зоны свободного доступа, климатическое исполнение О, 2 класс безопасности, I категория сейсмостойкости, габаритный размер 380x190x120 мм | шт
27.33.13.190.59.1.20.09-6155-000 | Коробка соединительная со стальным корпусом из нержавеющей стали 08Х18Н10Т на 40 клемм для установки вне герметичной зоны свободного доступа, климатическое исполнение О, 2 класс безопасности, I категория сейсмостойкости, габаритный размер 380x190x120 мм | шт
59.1.20.09-6156 | Коробка соединительная со стальным корпусом из нержавеющей стали 08Х18Н10Т на 40 клемм для установки вне герметичной зоны свободного доступа, климатическое исполнение О, 3 класс безопасности, I категория сейсмостойкости, габаритный размер 380x190x120 мм | шт
27.33.13.190.59.1.20.09-6156-000 | Коробка соединительная со стальным корпусом из нержавеющей стали 08Х18Н10Т на 40 клемм для установки вне герметичной зоны свободного доступа, климатическое исполнение О, 3 класс безопасности, I категория сейсмостойкости, габаритный размер 380x190x120 мм | шт
59.1.20.09-6157 | Коробка соединительная со стальным корпусом из нержавеющей стали 08Х18Н10Т на 40 клемм для установки вне герметичной зоны свободного доступа, климатическое исполнение О, 4 класс безопасности, I категория сейсмостойкости, габаритный размер 380x190x120 мм | шт
27.33.13.190.59.1.20.09-6157-000 | Коробка соединительная со стальным корпусом из нержавеющей стали 08Х18Н10Т на 40 клемм для установки вне герметичной зоны свободного доступа, климатическое исполнение О, 4 класс безопасности, I категория сейсмостойкости, габаритный размер 380x190x120 мм | шт
59.1.20.09-6158 | Коробка соединительная со стальным корпусом из нержавеющей стали 08Х18Н10Т на 40 клемм со встроенным расцепителем для установки вне герметичной зоны свободного доступа, климатическое исполнение О, 2 класс безопасности, I категория сейсмостойкости, габаритный размер 380x190x120 мм | шт
27.33.13.190.59.1.20.09-6158-000 | Коробка соединительная со стальным корпусом из нержавеющей стали 08Х18Н10Т на 40 клемм со встроенным расцепителем для установки вне герметичной зоны свободного доступа, климатическое исполнение О, 2 класс безопасности, I категория сейсмостойкости, габаритный размер 380x190x120 мм | шт
59.1.20.09-6159 | Коробка соединительная со стальным корпусом из нержавеющей стали 08Х18Н10Т на 40 клемм со встроенным расцепителем для установки вне герметичной зоны свободного доступа, климатическое исполнение О, 3 класс безопасности, I категория сейсмостойкости, габаритный размер 380x190x120 мм | шт
27.33.13.190.59.1.20.09-6159-000 | Коробка соединительная со стальным корпусом из нержавеющей стали 08Х18Н10Т на 40 клемм со встроенным расцепителем для установки вне герметичной зоны свободного доступа, климатическое исполнение О, 3 класс безопасности, I категория сейсмостойкости, габаритный размер 380x190x120 мм | шт
59.1.20.09-6160 | Коробка соединительная со стальным корпусом из нержавеющей стали 08Х18Н10Т на 40 клемм со встроенным расцепителем для установки вне герметичной зоны свободного доступа, климатическое исполнение О, 4 класс безопасности, I категория сейсмостойкости, габаритный размер 380x190x120 мм | шт
27.33.13.190.59.1.20.09-6160-000 | Коробка соединительная со стальным корпусом из нержавеющей стали 08Х18Н10Т на 40 клемм со встроенным расцепителем для установки вне герметичной зоны свободного доступа, климатическое исполнение О, 4 класс безопасности, I категория сейсмостойкости, габаритный размер 380x190x120 мм | шт
59.1.20.09-6161 | Коробка соединительная со стальным корпусом из нержавеющей стали 08Х18Н10Т на 40 клемм для установки вне герметичной зоны свободного доступа, кабельные вводы с экранировкой, климатическое исполнение О, 2 класс безопасности, I категория сейсмостойкости, габаритный размер 380x190x120 мм | шт
27.33.13.190.59.1.20.09-6161-000 | Коробка соединительная со стальным корпусом из нержавеющей стали 08Х18Н10Т на 40 клемм для установки вне герметичной зоны свободного доступа, кабельные вводы с экранировкой, климатическое исполнение О, 2 класс безопасности, I категория сейсмостойкости, габаритный размер 380x190x120 мм | шт
59.1.20.09-6162 | Коробка соединительная со стальным корпусом из нержавеющей стали 08Х18Н10Т на 40 клемм для установки вне герметичной зоны свободного доступа, кабельные вводы с экранировкой, климатическое исполнение О, 3 класс безопасности, I категория сейсмостойкости, габаритный размер 380x190x120 мм | шт
27.33.13.190.59.1.20.09-6162-000 | Коробка соединительная со стальным корпусом из нержавеющей стали 08Х18Н10Т на 40 клемм для установки вне герметичной зоны свободного доступа, кабельные вводы с экранировкой, климатическое исполнение О, 3 класс безопасности, I категория сейсмостойкости, габаритный размер 380x190x120 мм | шт
59.1.20.09-6163 | Коробка соединительная со стальным корпусом из нержавеющей стали 08Х18Н10Т на 40 клемм для установки вне герметичной зоны свободного доступа, кабельные вводы с экранировкой, климатическое исполнение О, 4 класс безопасности, I категория сейсмостойкости, габаритный размер 380x190x120 мм | шт
27.33.13.190.59.1.20.09-6163-000 | Коробка соединительная со стальным корпусом из нержавеющей стали 08Х18Н10Т на 40 клемм для установки вне герметичной зоны свободного доступа, кабельные вводы с экранировкой, климатическое исполнение О, 4 класс безопасности, I категория сейсмостойкости, габаритный размер 380x190x120 мм | шт
59.1.20.09-6164 | Коробка соединительная со стальным корпусом из нержавеющей стали 08Х18Н10Т на 40 клемм со встроенным расцепителем для установки вне герметичной зоны свободного доступа, кабельные вводы с экранировкой, климатическое исполнение О, 2 класс безопасности, I категория сейсмостойкости, габаритный размер 380x190x120 мм | шт
27.33.13.190.59.1.20.09-6164-000 | Коробка соединительная со стальным корпусом из нержавеющей стали 08Х18Н10Т на 40 клемм со встроенным расцепителем для установки вне герметичной зоны свободного доступа, кабельные вводы с экранировкой, климатическое исполнение О, 2 класс безопасности, I категория сейсмостойкости, габаритный размер 380x190x120 мм | шт
59.1.20.09-6165 | Коробка соединительная со стальным корпусом из нержавеющей стали 08Х18Н10Т на 40 клемм со встроенным расцепителем для установки вне герметичной зоны свободного доступа, кабельные вводы с экранировкой, климатическое исполнение О, 3 класс безопасности, I категория сейсмостойкости, габаритный размер 380x190x120 мм | шт
27.33.13.190.59.1.20.09-6165-000 | Коробка соединительная со стальным корпусом из нержавеющей стали 08Х18Н10Т на 40 клемм со встроенным расцепителем для установки вне герметичной зоны свободного доступа, кабельные вводы с экранировкой, климатическое исполнение О, 3 класс безопасности, I категория сейсмостойкости, габаритный размер 380x190x120 мм | шт
59.1.20.09-6166 | Коробка соединительная со стальным корпусом из нержавеющей стали 08Х18Н10Т на 40 клемм со встроенным расцепителем для установки вне герметичной зоны свободного доступа, кабельные вводы с экранировкой, климатическое исполнение О, 4 класс безопасности, I категория сейсмостойкости, габаритный размер 380x190x120 мм | шт
27.33.13.190.59.1.20.09-6166-000 | Коробка соединительная со стальным корпусом из нержавеющей стали 08Х18Н10Т на 40 клемм со встроенным расцепителем для установки вне герметичной зоны свободного доступа, кабельные вводы с экранировкой, климатическое исполнение О, 4 класс безопасности, I категория сейсмостойкости, габаритный размер 380x190x120 мм | шт
59.1.20.09-6167 | Коробка соединительная со стальным корпусом из нержавеющей стали 08Х18Н10Т на 40 клемм для установки вне герметичной зоны свободного доступа, вид исполнения 1, климатическое исполнение О, 2 класс безопасности, I категория сейсмостойкости, габаритный размер 380x190x120 мм | шт
27.33.13.190.59.1.20.09-6167-000 | Коробка соединительная со стальным корпусом из нержавеющей стали 08Х18Н10Т на 40 клемм для установки вне герметичной зоны свободного доступа, вид исполнения 1, климатическое исполнение О, 2 класс безопасности, I категория сейсмостойкости, габаритный размер 380x190x120 мм | шт
59.1.20.09-6168 | Коробка соединительная со стальным корпусом из нержавеющей стали 08Х18Н10Т на 40 клемм для установки вне герметичной зоны свободного доступа, вид исполнения 1, климатическое исполнение О, 3 класс безопасности, I категория сейсмостойкости, габаритный размер 380x190x120 мм | шт
27.33.13.190.59.1.20.09-6168-000 | Коробка соединительная со стальным корпусом из нержавеющей стали 08Х18Н10Т на 40 клемм для установки вне герметичной зоны свободного доступа, вид исполнения 1, климатическое исполнение О, 3 класс безопасности, I категория сейсмостойкости, габаритный размер 380x190x120 мм | шт
59.1.20.09-6169 | Коробка соединительная со стальным корпусом из нержавеющей стали 08Х18Н10Т на 40 клемм для установки вне герметичной зоны свободного доступа, вид исполнения 1, климатическое исполнение О, 4 класс безопасности, I категория сейсмостойкости, габаритный размер 380x190x120 мм | шт
27.33.13.190.59.1.20.09-6169-000 | Коробка соединительная со стальным корпусом из нержавеющей стали 08Х18Н10Т на 40 клемм для установки вне герметичной зоны свободного доступа, вид исполнения 1, климатическое исполнение О, 4 класс безопасности, I категория сейсмостойкости, габаритный размер 380x190x120 мм | шт
59.1.20.09-6170 | Коробка соединительная со стальным корпусом из нержавеющей стали 08Х18Н10Т на 40 клемм со встроенным расцепителем для установки вне герметичной зоны свободного доступа, вид исполнения 1, климатическое исполнение О, 2 класс безопасности, I категория сейсмостойкости, габаритный размер 380x190x120 мм | шт
27.33.13.190.59.1.20.09-6170-000 | Коробка соединительная со стальным корпусом из нержавеющей стали 08Х18Н10Т на 40 клемм со встроенным расцепителем для установки вне герметичной зоны свободного доступа, вид исполнения 1, климатическое исполнение О, 2 класс безопасности, I категория сейсмостойкости, габаритный размер 380x190x120 мм | шт
59.1.20.09-6171 | Коробка соединительная со стальным корпусом из нержавеющей стали 08Х18Н10Т на 40 клемм со встроенным расцепителем для установки вне герметичной зоны свободного доступа, вид исполнения 1, климатическое исполнение О, 3 класс безопасности, I категория сейсмостойкости, габаритный размер 380x190x120 мм | шт
27.33.13.190.59.1.20.09-6171-000 | Коробка соединительная со стальным корпусом из нержавеющей стали 08Х18Н10Т на 40 клемм со встроенным расцепителем для установки вне герметичной зоны свободного доступа, вид исполнения 1, климатическое исполнение О, 3 класс безопасности, I категория сейсмостойкости, габаритный размер 380x190x120 мм | шт
59.1.20.09-6172 | Коробка соединительная со стальным корпусом из нержавеющей стали 08Х18Н10Т на 40 клемм со встроенным расцепителем для установки вне герметичной зоны свободного доступа, вид исполнения 1, климатическое исполнение О, 4 класс безопасности, I категория сейсмостойкости, габаритный размер 380x190x120 мм | шт
27.33.13.190.59.1.20.09-6172-000 | Коробка соединительная со стальным корпусом из нержавеющей стали 08Х18Н10Т на 40 клемм со встроенным расцепителем для установки вне герметичной зоны свободного доступа, вид исполнения 1, климатическое исполнение О, 4 класс безопасности, I категория сейсмостойкости, габаритный размер 380x190x120 мм | шт
59.1.20.09-6173 | Коробка соединительная со стальным корпусом из нержавеющей стали 08Х18Н10Т на 40 клемм для установки вне герметичной зоны свободного доступа, кабельные вводы с экранировкой, вид исполнения 1, климатическое исполнение О, 2 класс безопасности, I категория сейсмостойкости, габаритный размер 380x190x120 мм | шт
27.33.13.190.59.1.20.09-6173-000 | Коробка соединительная со стальным корпусом из нержавеющей стали 08Х18Н10Т на 40 клемм для установки вне герметичной зоны свободного доступа, кабельные вводы с экранировкой, вид исполнения 1, климатическое исполнение О, 2 класс безопасности, I категория сейсмостойкости, габаритный размер 380x190x120 мм | шт
59.1.20.09-6174 | Коробка соединительная со стальным корпусом из нержавеющей стали 08Х18Н10Т на 40 клемм для установки вне герметичной зоны свободного доступа, кабельные вводы с экранировкой, вид исполнения 1, климатическое исполнение О, 3 класс безопасности, I категория сейсмостойкости, габаритный размер 380x190x120 мм | шт
27.33.13.190.59.1.20.09-6174-000 | Коробка соединительная со стальным корпусом из нержавеющей стали 08Х18Н10Т на 40 клемм для установки вне герметичной зоны свободного доступа, кабельные вводы с экранировкой, вид исполнения 1, климатическое исполнение О, 3 класс безопасности, I категория сейсмостойкости, габаритный размер 380x190x120 мм | шт
59.1.20.09-6175 | Коробка соединительная со стальным корпусом из нержавеющей стали 08Х18Н10Т на 40 клемм для установки вне герметичной зоны свободного доступа, кабельные вводы с экранировкой, вид исполнения 1, климатическое исполнение О, 4 класс безопасности, I категория сейсмостойкости, габаритный размер 380x190x120 мм | шт
27.33.13.190.59.1.20.09-6175-000 | Коробка соединительная со стальным корпусом из нержавеющей стали 08Х18Н10Т на 40 клемм для установки вне герметичной зоны свободного доступа, кабельные вводы с экранировкой, вид исполнения 1, климатическое исполнение О, 4 класс безопасности, I категория сейсмостойкости, габаритный размер 380x190x120 мм | шт
59.1.20.09-6176 | Коробка соединительная со стальным корпусом из нержавеющей стали 08Х18Н10Т на 40 клемм со встроенным расцепителем для установки вне герметичной зоны свободного доступа, кабельные вводы с экранировкой, вид исполнения 1, климатическое исполнение О, 2 класс безопасности, I категория сейсмостойкости, габаритный размер 380x190x120 мм | шт
27.33.13.190.59.1.20.09-6176-000 | Коробка соединительная со стальным корпусом из нержавеющей стали 08Х18Н10Т на 40 клемм со встроенным расцепителем для установки вне герметичной зоны свободного доступа, кабельные вводы с экранировкой, вид исполнения 1, климатическое исполнение О, 2 класс безопасности, I категория сейсмостойкости, габаритный размер 380x190x120 мм | шт
59.1.20.09-6177 | Коробка соединительная со стальным корпусом из нержавеющей стали 08Х18Н10Т на 40 клемм со встроенным расцепителем для установки вне герметичной зоны свободного доступа, кабельные вводы с экранировкой, вид исполнения 1, климатическое исполнение О, 3 класс безопасности, I категория сейсмостойкости, габаритный размер 380x190x120 мм | шт
27.33.13.190.59.1.20.09-6177-000 | Коробка соединительная со стальным корпусом из нержавеющей стали 08Х18Н10Т на 40 клемм со встроенным расцепителем для установки вне герметичной зоны свободного доступа, кабельные вводы с экранировкой, вид исполнения 1, климатическое исполнение О, 3 класс безопасности, I категория сейсмостойкости, габаритный размер 380x190x120 мм | шт
59.1.20.09-6178 | Коробка соединительная со стальным корпусом из нержавеющей стали 08Х18Н10Т на 40 клемм со встроенным расцепителем для установки вне герметичной зоны свободного доступа, кабельные вводы с экранировкой, вид исполнения 1, климатическое исполнение О, 4 класс безопасности, I категория сейсмостойкости, габаритный размер 380x190x120 мм | шт
27.33.13.190.59.1.20.09-6178-000 | Коробка соединительная со стальным корпусом из нержавеющей стали 08Х18Н10Т на 40 клемм со встроенным расцепителем для установки вне герметичной зоны свободного доступа, кабельные вводы с экранировкой, вид исполнения 1, климатическое исполнение О, 4 класс безопасности, I категория сейсмостойкости, габаритный размер 380x190x120 мм | шт
59.1.20.09-6179 | Коробка соединительная со стальным корпусом из нержавеющей стали 08Х18Н10Т на 48 клемм для установки вне герметичной зоны свободного доступа, климатическое исполнение О, 2 класс безопасности, I категория сейсмостойкости, габаритный размер 380x190x120 мм | шт
27.33.13.190.59.1.20.09-6179-000 | Коробка соединительная со стальным корпусом из нержавеющей стали 08Х18Н10Т на 48 клемм для установки вне герметичной зоны свободного доступа, климатическое исполнение О, 2 класс безопасности, I категория сейсмостойкости, габаритный размер 380x190x120 мм | шт
59.1.20.09-6180 | Коробка соединительная со стальным корпусом из нержавеющей стали 08Х18Н10Т на 48 клемм для установки вне герметичной зоны свободного доступа, климатическое исполнение О, 3 класс безопасности, I категория сейсмостойкости, габаритный размер 380x190x120 мм | шт
27.33.13.190.59.1.20.09-6180-000 | Коробка соединительная со стальным корпусом из нержавеющей стали 08Х18Н10Т на 48 клемм для установки вне герметичной зоны свободного доступа, климатическое исполнение О, 3 класс безопасности, I категория сейсмостойкости, габаритный размер 380x190x120 мм | шт
59.1.20.09-6181 | Коробка соединительная со стальным корпусом из нержавеющей стали 08Х18Н10Т на 48 клемм для установки вне герметичной зоны свободного доступа, климатическое исполнение О, 4 класс безопасности, I категория сейсмостойкости, габаритный размер 380x190x120 мм | шт
27.33.13.190.59.1.20.09-6181-000 | Коробка соединительная со стальным корпусом из нержавеющей стали 08Х18Н10Т на 48 клемм для установки вне герметичной зоны свободного доступа, климатическое исполнение О, 4 класс безопасности, I категория сейсмостойкости, габаритный размер 380x190x120 мм | шт
59.1.20.09-6182 | Коробка соединительная со стальным корпусом из нержавеющей стали 08Х18Н10Т на 48 клемм со встроенным расцепителем для установки вне герметичной зоны свободного доступа, климатическое исполнение О, 2 класс безопасности, I категория сейсмостойкости, габаритный размер 380x190x120 мм | шт
27.33.13.190.59.1.20.09-6182-000 | Коробка соединительная со стальным корпусом из нержавеющей стали 08Х18Н10Т на 48 клемм со встроенным расцепителем для установки вне герметичной зоны свободного доступа, климатическое исполнение О, 2 класс безопасности, I категория сейсмостойкости, габаритный размер 380x190x120 мм | шт
59.1.20.09-6183 | Коробка соединительная со стальным корпусом из нержавеющей стали 08Х18Н10Т на 48 клемм со встроенным расцепителем для установки вне герметичной зоны свободного доступа, климатическое исполнение О, 3 класс безопасности, I категория сейсмостойкости, габаритный размер 380x190x120 мм | шт
27.33.13.190.59.1.20.09-6183-000 | Коробка соединительная со стальным корпусом из нержавеющей стали 08Х18Н10Т на 48 клемм со встроенным расцепителем для установки вне герметичной зоны свободного доступа, климатическое исполнение О, 3 класс безопасности, I категория сейсмостойкости, габаритный размер 380x190x120 мм | шт
59.1.20.09-6184 | Коробка соединительная со стальным корпусом из нержавеющей стали 08Х18Н10Т на 48 клемм со встроенным расцепителем для установки вне герметичной зоны свободного доступа, климатическое исполнение О, 4 класс безопасности, I категория сейсмостойкости, габаритный размер 380x190x120 мм | шт
27.33.13.190.59.1.20.09-6184-000 | Коробка соединительная со стальным корпусом из нержавеющей стали 08Х18Н10Т на 48 клемм со встроенным расцепителем для установки вне герметичной зоны свободного доступа, климатическое исполнение О, 4 класс безопасности, I категория сейсмостойкости, габаритный размер 380x190x120 мм | шт
59.1.20.09-6185 | Коробка соединительная со стальным корпусом из нержавеющей стали 08Х18Н10Т на 48 клемм для установки вне герметичной зоны свободного доступа, кабельные вводы с экранировкой, климатическое исполнение О, 2 класс безопасности, I категория сейсмостойкости, габаритный размер 380x190x120 мм | шт
27.33.13.190.59.1.20.09-6185-000 | Коробка соединительная со стальным корпусом из нержавеющей стали 08Х18Н10Т на 48 клемм для установки вне герметичной зоны свободного доступа, кабельные вводы с экранировкой, климатическое исполнение О, 2 класс безопасности, I категория сейсмостойкости, габаритный размер 380x190x120 мм | шт
59.1.20.09-6186 | Коробка соединительная со стальным корпусом из нержавеющей стали 08Х18Н10Т на 48 клемм для установки вне герметичной зоны свободного доступа, кабельные вводы с экранировкой, климатическое исполнение О, 3 класс безопасности, I категория сейсмостойкости, габаритный размер 380x190x120 мм | шт
27.33.13.190.59.1.20.09-6186-000 | Коробка соединительная со стальным корпусом из нержавеющей стали 08Х18Н10Т на 48 клемм для установки вне герметичной зоны свободного доступа, кабельные вводы с экранировкой, климатическое исполнение О, 3 класс безопасности, I категория сейсмостойкости, габаритный размер 380x190x120 мм | шт
59.1.20.09-6187 | Коробка соединительная со стальным корпусом из нержавеющей стали 08Х18Н10Т на 48 клемм для установки вне герметичной зоны свободного доступа, кабельные вводы с экранировкой, климатическое исполнение О, 4 класс безопасности, I категория сейсмостойкости, габаритный размер 380x190x120 мм | шт
27.33.13.190.59.1.20.09-6187-000 | Коробка соединительная со стальным корпусом из нержавеющей стали 08Х18Н10Т на 48 клемм для установки вне герметичной зоны свободного доступа, кабельные вводы с экранировкой, климатическое исполнение О, 4 класс безопасности, I категория сейсмостойкости, габаритный размер 380x190x120 мм | шт
59.1.20.09-6188 | Коробка соединительная со стальным корпусом из нержавеющей стали 08Х18Н10Т на 48 клемм со встроенным расцепителем для установки вне герметичной зоны свободного доступа, кабельные вводы с экранировкой, климатическое исполнение О, 2 класс безопасности, I категория сейсмостойкости, габаритный размер 380x190x120 мм | шт
27.33.13.190.59.1.20.09-6188-000 | Коробка соединительная со стальным корпусом из нержавеющей стали 08Х18Н10Т на 48 клемм со встроенным расцепителем для установки вне герметичной зоны свободного доступа, кабельные вводы с экранировкой, климатическое исполнение О, 2 класс безопасности, I категория сейсмостойкости, габаритный размер 380x190x120 мм | шт
59.1.20.09-6189 | Коробка соединительная со стальным корпусом из нержавеющей стали 08Х18Н10Т на 48 клемм со встроенным расцепителем для установки вне герметичной зоны свободного доступа, кабельные вводы с экранировкой, климатическое исполнение О, 3 класс безопасности, I категория сейсмостойкости, габаритный размер 380x190x120 мм | шт
27.33.13.190.59.1.20.09-6189-000 | Коробка соединительная со стальным корпусом из нержавеющей стали 08Х18Н10Т на 48 клемм со встроенным расцепителем для установки вне герметичной зоны свободного доступа, кабельные вводы с экранировкой, климатическое исполнение О, 3 класс безопасности, I категория сейсмостойкости, габаритный размер 380x190x120 мм | шт
59.1.20.09-6190 | Коробка соединительная со стальным корпусом из нержавеющей стали 08Х18Н10Т на 48 клемм со встроенным расцепителем для установки вне герметичной зоны свободного доступа, кабельные вводы с экранировкой, климатическое исполнение О, 4 класс безопасности, I категория сейсмостойкости, габаритный размер 380x190x120 мм | шт
27.33.13.190.59.1.20.09-6190-000 | Коробка соединительная со стальным корпусом из нержавеющей стали 08Х18Н10Т на 48 клемм со встроенным расцепителем для установки вне герметичной зоны свободного доступа, кабельные вводы с экранировкой, климатическое исполнение О, 4 класс безопасности, I категория сейсмостойкости, габаритный размер 380x190x120 мм | шт
59.1.20.09-6191 | Коробка соединительная со стальным корпусом из нержавеющей стали 08Х18Н10Т на 48 клемм со встроенным расцепителем для установки вне герметичной зоны свободного доступа, вид исполнения 1, климатическое исполнение О, 2 класс безопасности, I категория сейсмостойкости, габаритный размер 380x190x120 мм | шт
27.33.13.190.59.1.20.09-6191-000 | Коробка соединительная со стальным корпусом из нержавеющей стали 08Х18Н10Т на 48 клемм со встроенным расцепителем для установки вне герметичной зоны свободного доступа, вид исполнения 1, климатическое исполнение О, 2 класс безопасности, I категория сейсмостойкости, габаритный размер 380x190x120 мм | шт
59.1.20.09-6192 | Коробка соединительная со стальным корпусом из нержавеющей стали 08Х18Н10Т на 48 клемм со встроенным расцепителем для установки вне герметичной зоны свободного доступа, вид исполнения 1, климатическое исполнение О, 3 класс безопасности, I категория сейсмостойкости, габаритный размер 380x190x120 мм | шт
27.33.13.190.59.1.20.09-6192-000 | Коробка соединительная со стальным корпусом из нержавеющей стали 08Х18Н10Т на 48 клемм со встроенным расцепителем для установки вне герметичной зоны свободного доступа, вид исполнения 1, климатическое исполнение О, 3 класс безопасности, I категория сейсмостойкости, габаритный размер 380x190x120 мм | шт
59.1.20.09-6193 | Коробка соединительная со стальным корпусом из нержавеющей стали 08Х18Н10Т на 48 клемм со встроенным расцепителем для установки вне герметичной зоны свободного доступа, вид исполнения 1, климатическое исполнение О, 4 класс безопасности, I категория сейсмостойкости, габаритный размер 380x190x120 мм | шт
27.33.13.190.59.1.20.09-6193-000 | Коробка соединительная со стальным корпусом из нержавеющей стали 08Х18Н10Т на 48 клемм со встроенным расцепителем для установки вне герметичной зоны свободного доступа, вид исполнения 1, климатическое исполнение О, 4 класс безопасности, I категория сейсмостойкости, габаритный размер 380x190x120 мм | шт
59.1.20.09-6194 | Коробка соединительная со стальным корпусом из нержавеющей стали 08Х18Н10Т на 48 клемм для установки вне герметичной зоны свободного доступа, кабельные вводы с экранировкой, вид исполнения 1, климатическое исполнение О, 2 класс безопасности, I категория сейсмостойкости, габаритный размер 380x190x120 мм | шт
27.33.13.190.59.1.20.09-6194-000 | Коробка соединительная со стальным корпусом из нержавеющей стали 08Х18Н10Т на 48 клемм для установки вне герметичной зоны свободного доступа, кабельные вводы с экранировкой, вид исполнения 1, климатическое исполнение О, 2 класс безопасности, I категория сейсмостойкости, габаритный размер 380x190x120 мм | шт
59.1.20.09-6195 | Коробка соединительная со стальным корпусом из нержавеющей стали 08Х18Н10Т на 48 клемм для установки вне герметичной зоны свободного доступа, кабельные вводы с экранировкой, вид исполнения 1, климатическое исполнение О, 3 класс безопасности, I категория сейсмостойкости, габаритный размер 380x190x120 мм | шт
27.33.13.190.59.1.20.09-6195-000 | Коробка соединительная со стальным корпусом из нержавеющей стали 08Х18Н10Т на 48 клемм для установки вне герметичной зоны свободного доступа, кабельные вводы с экранировкой, вид исполнения 1, климатическое исполнение О, 3 класс безопасности, I категория сейсмостойкости, габаритный размер 380x190x120 мм | шт
59.1.20.09-6196 | Коробка соединительная со стальным корпусом из нержавеющей стали 08Х18Н10Т на 48 клемм для установки вне герметичной зоны свободного доступа, кабельные вводы с экранировкой, вид исполнения 1, климатическое исполнение О, 4 класс безопасности, I категория сейсмостойкости, габаритный размер 380x190x120 мм | шт
27.33.13.190.59.1.20.09-6196-000 | Коробка соединительная со стальным корпусом из нержавеющей стали 08Х18Н10Т на 48 клемм для установки вне герметичной зоны свободного доступа, кабельные вводы с экранировкой, вид исполнения 1, климатическое исполнение О, 4 класс безопасности, I категория сейсмостойкости, габаритный размер 380x190x120 мм | шт
59.1.20.09-6197 | Коробка соединительная со стальным корпусом из нержавеющей стали 08Х18Н10Т на 48 клемм со встроенным расцепителем для установки вне герметичной зоны свободного доступа, кабельные вводы с экранировкой, вид исполнения 1, климатическое исполнение О, 2 класс безопасности, I категория сейсмостойкости, габаритный размер 380x190x120 мм | шт
27.33.13.190.59.1.20.09-6197-000 | Коробка соединительная со стальным корпусом из нержавеющей стали 08Х18Н10Т на 48 клемм со встроенным расцепителем для установки вне герметичной зоны свободного доступа, кабельные вводы с экранировкой, вид исполнения 1, климатическое исполнение О, 2 класс безопасности, I категория сейсмостойкости, габаритный размер 380x190x120 мм | шт
59.1.20.09-6198 | Коробка соединительная со стальным корпусом из нержавеющей стали 08Х18Н10Т на 48 клемм со встроенным расцепителем для установки вне герметичной зоны свободного доступа, кабельные вводы с экранировкой, вид исполнения 1, климатическое исполнение О, 3 класс безопасности, I категория сейсмостойкости, габаритный размер 380x190x120 мм | шт
27.33.13.190.59.1.20.09-6198-000 | Коробка соединительная со стальным корпусом из нержавеющей стали 08Х18Н10Т на 48 клемм со встроенным расцепителем для установки вне герметичной зоны свободного доступа, кабельные вводы с экранировкой, вид исполнения 1, климатическое исполнение О, 3 класс безопасности, I категория сейсмостойкости, габаритный размер 380x190x120 мм | шт
59.1.20.09-6199 | Коробка соединительная со стальным корпусом из нержавеющей стали 08Х18Н10Т на 48 клемм со встроенным расцепителем для установки вне герметичной зоны свободного доступа, кабельные вводы с экранировкой, вид исполнения 1, климатическое исполнение О, 4 класс безопасности, I категория сейсмостойкости, габаритный размер 380x190x120 мм | шт
27.33.13.190.59.1.20.09-6199-000 | Коробка соединительная со стальным корпусом из нержавеющей стали 08Х18Н10Т на 48 клемм со встроенным расцепителем для установки вне герметичной зоны свободного доступа, кабельные вводы с экранировкой, вид исполнения 1, климатическое исполнение О, 4 класс безопасности, I категория сейсмостойкости, габаритный размер 380x190x120 мм | шт
59.1.20.09-6200 | Коробка соединительная со стальным корпусом из нержавеющей стали 08Х18Н10Т на 48 клемм для установки вне герметичной зоны свободного доступа, вид исполнения 2, климатическое исполнение О, 2 класс безопасности, I категория сейсмостойкости, габаритный размер 380x190x120 мм | шт
27.33.13.190.59.1.20.09-6200-000 | Коробка соединительная со стальным корпусом из нержавеющей стали 08Х18Н10Т на 48 клемм для установки вне герметичной зоны свободного доступа, вид исполнения 2, климатическое исполнение О, 2 класс безопасности, I категория сейсмостойкости, габаритный размер 380x190x120 мм | шт
59.1.20.09-6201 | Коробка соединительная со стальным корпусом из нержавеющей стали 08Х18Н10Т на 48 клемм для установки вне герметичной зоны свободного доступа, вид исполнения 2, климатическое исполнение О, 3 класс безопасности, I категория сейсмостойкости, габаритный размер 380x190x120 мм | шт
27.33.13.190.59.1.20.09-6201-000 | Коробка соединительная со стальным корпусом из нержавеющей стали 08Х18Н10Т на 48 клемм для установки вне герметичной зоны свободного доступа, вид исполнения 2, климатическое исполнение О, 3 класс безопасности, I категория сейсмостойкости, габаритный размер 380x190x120 мм | шт
59.1.20.09-6202 | Коробка соединительная со стальным корпусом из нержавеющей стали 08Х18Н10Т на 48 клемм для установки вне герметичной зоны свободного доступа, вид исполнения 2, климатическое исполнение О, 4 класс безопасности, I категория сейсмостойкости, габаритный размер 380x190x120 мм | шт
27.33.13.190.59.1.20.09-6202-000 | Коробка соединительная со стальным корпусом из нержавеющей стали 08Х18Н10Т на 48 клемм для установки вне герметичной зоны свободного доступа, вид исполнения 2, климатическое исполнение О, 4 класс безопасности, I категория сейсмостойкости, габаритный размер 380x190x120 мм | шт
59.1.20.09-6203 | Коробка соединительная со стальным корпусом из нержавеющей стали 08Х18Н10Т на 48 клемм со встроенным расцепителем для установки вне герметичной зоны свободного доступа, вид исполнения 2, климатическое исполнение О, 2 класс безопасности, I категория сейсмостойкости, габаритный размер 380x190x120 мм | шт
27.33.13.190.59.1.20.09-6203-000 | Коробка соединительная со стальным корпусом из нержавеющей стали 08Х18Н10Т на 48 клемм со встроенным расцепителем для установки вне герметичной зоны свободного доступа, вид исполнения 2, климатическое исполнение О, 2 класс безопасности, I категория сейсмостойкости, габаритный размер 380x190x120 мм | шт
59.1.20.09-6204 | Коробка соединительная со стальным корпусом из нержавеющей стали 08Х18Н10Т на 48 клемм со встроенным расцепителем для установки вне герметичной зоны свободного доступа, вид исполнения 2, климатическое исполнение О, 3 класс безопасности, I категория сейсмостойкости, габаритный размер 380x190x120 мм | шт
27.33.13.190.59.1.20.09-6204-000 | Коробка соединительная со стальным корпусом из нержавеющей стали 08Х18Н10Т на 48 клемм со встроенным расцепителем для установки вне герметичной зоны свободного доступа, вид исполнения 2, климатическое исполнение О, 3 класс безопасности, I категория сейсмостойкости, габаритный размер 380x190x120 мм | шт
59.1.20.09-6205 | Коробка соединительная со стальным корпусом из нержавеющей стали 08Х18Н10Т на 48 клемм со встроенным расцепителем для установки вне герметичной зоны свободного доступа, вид исполнения 2, климатическое исполнение О, 4 класс безопасности, I категория сейсмостойкости, габаритный размер 380x190x120 мм | шт
27.33.13.190.59.1.20.09-6205-000 | Коробка соединительная со стальным корпусом из нержавеющей стали 08Х18Н10Т на 48 клемм со встроенным расцепителем для установки вне герметичной зоны свободного доступа, вид исполнения 2, климатическое исполнение О, 4 класс безопасности, I категория сейсмостойкости, габаритный размер 380x190x120 мм | шт
59.1.20.09-6206 | Коробка соединительная со стальным корпусом из нержавеющей стали 08Х18Н10Т на 64 клеммы для установки вне герметичной зоны свободного доступа, климатическое исполнение О, 2 класс безопасности, I категория сейсмостойкости, габаритный размер 400x250x120 мм | шт
27.33.13.190.59.1.20.09-6206-000 | Коробка соединительная со стальным корпусом из нержавеющей стали 08Х18Н10Т на 64 клеммы для установки вне герметичной зоны свободного доступа, климатическое исполнение О, 2 класс безопасности, I категория сейсмостойкости, габаритный размер 400x250x120 мм | шт
59.1.20.09-6207 | Коробка соединительная со стальным корпусом из нержавеющей стали 08Х18Н10Т на 64 клеммы для установки вне герметичной зоны свободного доступа, климатическое исполнение О, 3 класс безопасности, I категория сейсмостойкости, габаритный размер 400x250x120 мм | шт
27.33.13.190.59.1.20.09-6207-000 | Коробка соединительная со стальным корпусом из нержавеющей стали 08Х18Н10Т на 64 клеммы для установки вне герметичной зоны свободного доступа, климатическое исполнение О, 3 класс безопасности, I категория сейсмостойкости, габаритный размер 400x250x120 мм | шт
59.1.20.09-6208 | Коробка соединительная со стальным корпусом из нержавеющей стали 08Х18Н10Т на 64 клеммы для установки вне герметичной зоны свободного доступа, климатическое исполнение О, 4 класс безопасности, I категория сейсмостойкости, габаритный размер 400x250x120 мм | шт
27.33.13.190.59.1.20.09-6208-000 | Коробка соединительная со стальным корпусом из нержавеющей стали 08Х18Н10Т на 64 клеммы для установки вне герметичной зоны свободного доступа, климатическое исполнение О, 4 класс безопасности, I категория сейсмостойкости, габаритный размер 400x250x120 мм | шт
59.1.20.09-6209 | Коробка соединительная со стальным корпусом из нержавеющей стали 08Х18Н10Т на 64 клеммы со встроенным расцепителем для установки вне герметичной зоны свободного доступа, климатическое исполнение О, 2 класс безопасности, I категория сейсмостойкости, габаритный размер 400x250x120 мм | шт
27.33.13.190.59.1.20.09-6209-000 | Коробка соединительная со стальным корпусом из нержавеющей стали 08Х18Н10Т на 64 клеммы со встроенным расцепителем для установки вне герметичной зоны свободного доступа, климатическое исполнение О, 2 класс безопасности, I категория сейсмостойкости, габаритный размер 400x250x120 мм | шт
59.1.20.09-6210 | Коробка соединительная со стальным корпусом из нержавеющей стали 08Х18Н10Т на 64 клеммы со встроенным расцепителем для установки вне герметичной зоны свободного доступа, климатическое исполнение О, 3 класс безопасности, I категория сейсмостойкости, габаритный размер 400x250x120 мм | шт
27.33.13.190.59.1.20.09-6210-000 | Коробка соединительная со стальным корпусом из нержавеющей стали 08Х18Н10Т на 64 клеммы со встроенным расцепителем для установки вне герметичной зоны свободного доступа, климатическое исполнение О, 3 класс безопасности, I категория сейсмостойкости, габаритный размер 400x250x120 мм | шт
59.1.20.09-6211 | Коробка соединительная со стальным корпусом из нержавеющей стали 08Х18Н10Т на 64 клеммы со встроенным расцепителем для установки вне герметичной зоны свободного доступа, климатическое исполнение О, 4 класс безопасности, I категория сейсмостойкости, габаритный размер 400x250x120 мм | шт
27.33.13.190.59.1.20.09-6211-000 | Коробка соединительная со стальным корпусом из нержавеющей стали 08Х18Н10Т на 64 клеммы со встроенным расцепителем для установки вне герметичной зоны свободного доступа, климатическое исполнение О, 4 класс безопасности, I категория сейсмостойкости, габаритный размер 400x250x120 мм | шт
59.1.20.09-6212 | Коробка соединительная со стальным корпусом из нержавеющей стали 08Х18Н10Т на 64 клеммы для установки вне герметичной зоны свободного доступа, кабельные вводы с экранировкой, климатическое исполнение О, 2 класс безопасности, I категория сейсмостойкости, габаритный размер 400x250x120 мм | шт
27.33.13.190.59.1.20.09-6212-000 | Коробка соединительная со стальным корпусом из нержавеющей стали 08Х18Н10Т на 64 клеммы для установки вне герметичной зоны свободного доступа, кабельные вводы с экранировкой, климатическое исполнение О, 2 класс безопасности, I категория сейсмостойкости, габаритный размер 400x250x120 мм | шт
59.1.20.09-6213 | Коробка соединительная со стальным корпусом из нержавеющей стали 08Х18Н10Т на 64 клеммы для установки вне герметичной зоны свободного доступа, кабельные вводы с экранировкой, климатическое исполнение О, 3 класс безопасности, I категория сейсмостойкости, габаритный размер 400x250x120 мм | шт
27.33.13.190.59.1.20.09-6213-000 | Коробка соединительная со стальным корпусом из нержавеющей стали 08Х18Н10Т на 64 клеммы для установки вне герметичной зоны свободного доступа, кабельные вводы с экранировкой, климатическое исполнение О, 3 класс безопасности, I категория сейсмостойкости, габаритный размер 400x250x120 мм | шт
59.1.20.09-6214 | Коробка соединительная со стальным корпусом из нержавеющей стали 08Х18Н10Т на 64 клеммы для установки вне герметичной зоны свободного доступа, кабельные вводы с экранировкой, климатическое исполнение О, 4 класс безопасности, I категория сейсмостойкости, габаритный размер 400x250x120 мм | шт
27.33.13.190.59.1.20.09-6214-000 | Коробка соединительная со стальным корпусом из нержавеющей стали 08Х18Н10Т на 64 клеммы для установки вне герметичной зоны свободного доступа, кабельные вводы с экранировкой, климатическое исполнение О, 4 класс безопасности, I категория сейсмостойкости, габаритный размер 400x250x120 мм | шт
59.1.20.09-6215 | Коробка соединительная со стальным корпусом из нержавеющей стали 08Х18Н10Т на 64 клеммы со встроенным расцепителем для установки вне герметичной зоны свободного доступа, кабельные вводы с экранировкой, климатическое исполнение О, 2 класс безопасности, I категория сейсмостойкости, габаритный размер 400x250x120 мм | шт
27.33.13.190.59.1.20.09-6215-000 | Коробка соединительная со стальным корпусом из нержавеющей стали 08Х18Н10Т на 64 клеммы со встроенным расцепителем для установки вне герметичной зоны свободного доступа, кабельные вводы с экранировкой, климатическое исполнение О, 2 класс безопасности, I категория сейсмостойкости, габаритный размер 400x250x120 мм | шт
59.1.20.09-6216 | Коробка соединительная со стальным корпусом из нержавеющей стали 08Х18Н10Т на 64 клеммы со встроенным расцепителем для установки вне герметичной зоны свободного доступа, кабельные вводы с экранировкой, климатическое исполнение О, 3 класс безопасности, I категория сейсмостойкости, габаритный размер 400x250x120 мм | шт
27.33.13.190.59.1.20.09-6216-000 | Коробка соединительная со стальным корпусом из нержавеющей стали 08Х18Н10Т на 64 клеммы со встроенным расцепителем для установки вне герметичной зоны свободного доступа, кабельные вводы с экранировкой, климатическое исполнение О, 3 класс безопасности, I категория сейсмостойкости, габаритный размер 400x250x120 мм | шт
59.1.20.09-6217 | Коробка соединительная со стальным корпусом из нержавеющей стали 08Х18Н10Т на 64 клеммы со встроенным расцепителем для установки вне герметичной зоны свободного доступа, кабельные вводы с экранировкой, климатическое исполнение О, 4 класс безопасности, I категория сейсмостойкости, габаритный размер 400x250x120 мм | шт
27.33.13.190.59.1.20.09-6217-000 | Коробка соединительная со стальным корпусом из нержавеющей стали 08Х18Н10Т на 64 клеммы со встроенным расцепителем для установки вне герметичной зоны свободного доступа, кабельные вводы с экранировкой, климатическое исполнение О, 4 класс безопасности, I категория сейсмостойкости, габаритный размер 400x250x120 мм | шт
59.1.20.09-6218 | Коробка соединительная со стальным корпусом из нержавеющей стали 08Х18Н10Т на 64 клеммы для установки вне герметичной зоны свободного доступа, вид исполнения 1, климатическое исполнение О, 2 класс безопасности, I категория сейсмостойкости, габаритный размер 400x250x120 мм | шт
27.33.13.190.59.1.20.09-6218-000 | Коробка соединительная со стальным корпусом из нержавеющей стали 08Х18Н10Т на 64 клеммы для установки вне герметичной зоны свободного доступа, вид исполнения 1, климатическое исполнение О, 2 класс безопасности, I категория сейсмостойкости, габаритный размер 400x250x120 мм | шт
59.1.20.09-6219 | Коробка соединительная со стальным корпусом из нержавеющей стали 08Х18Н10Т на 64 клеммы для установки вне герметичной зоны свободного доступа, вид исполнения 1, климатическое исполнение О, 3 класс безопасности, I категория сейсмостойкости, габаритный размер 400x250x120 мм | шт
27.33.13.190.59.1.20.09-6219-000 | Коробка соединительная со стальным корпусом из нержавеющей стали 08Х18Н10Т на 64 клеммы для установки вне герметичной зоны свободного доступа, вид исполнения 1, климатическое исполнение О, 3 класс безопасности, I категория сейсмостойкости, габаритный размер 400x250x120 мм | шт
59.1.20.09-6220 | Коробка соединительная со стальным корпусом из нержавеющей стали 08Х18Н10Т на 64 клеммы для установки вне герметичной зоны свободного доступа, вид исполнения 1, климатическое исполнение О, 4 класс безопасности, I категория сейсмостойкости, габаритный размер 400x250x120 мм | шт
27.33.13.190.59.1.20.09-6220-000 | Коробка соединительная со стальным корпусом из нержавеющей стали 08Х18Н10Т на 64 клеммы для установки вне герметичной зоны свободного доступа, вид исполнения 1, климатическое исполнение О, 4 класс безопасности, I категория сейсмостойкости, габаритный размер 400x250x120 мм | шт
59.1.20.09-6221 | Коробка соединительная со стальным корпусом из нержавеющей стали 08Х18Н10Т на 64 клеммы со встроенным расцепителем для установки вне герметичной зоны свободного доступа, вид исполнения 1, климатическое исполнение О, 2 класс безопасности, I категория сейсмостойкости, габаритный размер 400x250x120 мм | шт
27.33.13.190.59.1.20.09-6221-000 | Коробка соединительная со стальным корпусом из нержавеющей стали 08Х18Н10Т на 64 клеммы со встроенным расцепителем для установки вне герметичной зоны свободного доступа, вид исполнения 1, климатическое исполнение О, 2 класс безопасности, I категория сейсмостойкости, габаритный размер 400x250x120 мм | шт
59.1.20.09-6222 | Коробка соединительная со стальным корпусом из нержавеющей стали 08Х18Н10Т на 64 клеммы со встроенным расцепителем для установки вне герметичной зоны свободного доступа, вид исполнения 1, климатическое исполнение О, 3 класс безопасности, I категория сейсмостойкости, габаритный размер 400x250x120 мм | шт
27.33.13.190.59.1.20.09-6222-000 | Коробка соединительная со стальным корпусом из нержавеющей стали 08Х18Н10Т на 64 клеммы со встроенным расцепителем для установки вне герметичной зоны свободного доступа, вид исполнения 1, климатическое исполнение О, 3 класс безопасности, I категория сейсмостойкости, габаритный размер 400x250x120 мм | шт
59.1.20.09-6223 | Коробка соединительная со стальным корпусом из нержавеющей стали 08Х18Н10Т на 64 клеммы со встроенным расцепителем для установки вне герметичной зоны свободного доступа, вид исполнения 1, климатическое исполнение О, 4 класс безопасности, I категория сейсмостойкости, габаритный размер 400x250x120 мм | шт
27.33.13.190.59.1.20.09-6223-000 | Коробка соединительная со стальным корпусом из нержавеющей стали 08Х18Н10Т на 64 клеммы со встроенным расцепителем для установки вне герметичной зоны свободного доступа, вид исполнения 1, климатическое исполнение О, 4 класс безопасности, I категория сейсмостойкости, габаритный размер 400x250x120 мм | шт
59.1.20.09-6224 | Коробка соединительная со стальным корпусом из нержавеющей стали 08Х18Н10Т на 64 клеммы для установки вне герметичной зоны свободного доступа, кабельные вводы с экранировкой, вид исполнения 1, климатическое исполнение О, 2 класс безопасности, I категория сейсмостойкости, габаритный размер 400x250x120 мм | шт
27.33.13.190.59.1.20.09-6224-000 | Коробка соединительная со стальным корпусом из нержавеющей стали 08Х18Н10Т на 64 клеммы для установки вне герметичной зоны свободного доступа, кабельные вводы с экранировкой, вид исполнения 1, климатическое исполнение О, 2 класс безопасности, I категория сейсмостойкости, габаритный размер 400x250x120 мм | шт
59.1.20.09-6225 | Коробка соединительная со стальным корпусом из нержавеющей стали 08Х18Н10Т на 64 клеммы для установки вне герметичной зоны свободного доступа, кабельные вводы с экранировкой, вид исполнения 1, климатическое исполнение О, 3 класс безопасности, I категория сейсмостойкости, габаритный размер 400x250x120 мм | шт
27.33.13.190.59.1.20.09-6225-000 | Коробка соединительная со стальным корпусом из нержавеющей стали 08Х18Н10Т на 64 клеммы для установки вне герметичной зоны свободного доступа, кабельные вводы с экранировкой, вид исполнения 1, климатическое исполнение О, 3 класс безопасности, I категория сейсмостойкости, габаритный размер 400x250x120 мм | шт
59.1.20.09-6226 | Коробка соединительная со стальным корпусом из нержавеющей стали 08Х18Н10Т на 64 клеммы для установки вне герметичной зоны свободного доступа, кабельные вводы с экранировкой, вид исполнения 1, климатическое исполнение О, 4 класс безопасности, I категория сейсмостойкости, габаритный размер 400x250x120 мм | шт
27.33.13.190.59.1.20.09-6226-000 | Коробка соединительная со стальным корпусом из нержавеющей стали 08Х18Н10Т на 64 клеммы для установки вне герметичной зоны свободного доступа, кабельные вводы с экранировкой, вид исполнения 1, климатическое исполнение О, 4 класс безопасности, I категория сейсмостойкости, габаритный размер 400x250x120 мм | шт
59.1.20.09-6227 | Коробка соединительная со стальным корпусом из нержавеющей стали 08Х18Н10Т на 64 клеммы со встроенным расцепителем для установки вне герметичной зоны свободного доступа, кабельные вводы с экранировкой, вид исполнения 1, климатическое исполнение О, 2 класс безопасности, I категория сейсмостойкости, габаритный размер 400x250x120 мм | шт
27.33.13.190.59.1.20.09-6227-000 | Коробка соединительная со стальным корпусом из нержавеющей стали 08Х18Н10Т на 64 клеммы со встроенным расцепителем для установки вне герметичной зоны свободного доступа, кабельные вводы с экранировкой, вид исполнения 1, климатическое исполнение О, 2 класс безопасности, I категория сейсмостойкости, габаритный размер 400x250x120 мм | шт
59.1.20.09-6228 | Коробка соединительная со стальным корпусом из нержавеющей стали 08Х18Н10Т на 64 клеммы со встроенным расцепителем для установки вне герметичной зоны свободного доступа, кабельные вводы с экранировкой, вид исполнения 1, климатическое исполнение О, 3 класс безопасности, I категория сейсмостойкости, габаритный размер 400x250x120 мм | шт
27.33.13.190.59.1.20.09-6228-000 | Коробка соединительная со стальным корпусом из нержавеющей стали 08Х18Н10Т на 64 клеммы со встроенным расцепителем для установки вне герметичной зоны свободного доступа, кабельные вводы с экранировкой, вид исполнения 1, климатическое исполнение О, 3 класс безопасности, I категория сейсмостойкости, габаритный размер 400x250x120 мм | шт
59.1.20.09-6229 | Коробка соединительная со стальным корпусом из нержавеющей стали 08Х18Н10Т на 64 клеммы со встроенным расцепителем для установки вне герметичной зоны свободного доступа, кабельные вводы с экранировкой, вид исполнения 1, климатическое исполнение О, 4 класс безопасности, I категория сейсмостойкости, габаритный размер 400x250x120 мм | шт
27.33.13.190.59.1.20.09-6229-000 | Коробка соединительная со стальным корпусом из нержавеющей стали 08Х18Н10Т на 64 клеммы со встроенным расцепителем для установки вне герметичной зоны свободного доступа, кабельные вводы с экранировкой, вид исполнения 1, климатическое исполнение О, 4 класс безопасности, I категория сейсмостойкости, габаритный размер 400x250x120 мм | шт
59.1.20.09-6230 | Коробка соединительная со стальным корпусом из нержавеющей стали 08Х18Н10Т на 64 клеммы для установки вне герметичной зоны свободного доступа, вид исполнения 2, климатическое исполнение О, 2 класс безопасности, I категория сейсмостойкости, габаритный размер 400x250x120 мм | шт
27.33.13.190.59.1.20.09-6230-000 | Коробка соединительная со стальным корпусом из нержавеющей стали 08Х18Н10Т на 64 клеммы для установки вне герметичной зоны свободного доступа, вид исполнения 2, климатическое исполнение О, 2 класс безопасности, I категория сейсмостойкости, габаритный размер 400x250x120 мм | шт
59.1.20.09-6231 | Коробка соединительная со стальным корпусом из нержавеющей стали 08Х18Н10Т на 64 клеммы для установки вне герметичной зоны свободного доступа, вид исполнения 2, климатическое исполнение О, 3 класс безопасности, I категория сейсмостойкости, габаритный размер 400x250x120 мм | шт
27.33.13.190.59.1.20.09-6231-000 | Коробка соединительная со стальным корпусом из нержавеющей стали 08Х18Н10Т на 64 клеммы для установки вне герметичной зоны свободного доступа, вид исполнения 2, климатическое исполнение О, 3 класс безопасности, I категория сейсмостойкости, габаритный размер 400x250x120 мм | шт
59.1.20.09-6232 | Коробка соединительная со стальным корпусом из нержавеющей стали 08Х18Н10Т на 64 клеммы для установки вне герметичной зоны свободного доступа, вид исполнения 2, климатическое исполнение О, 4 класс безопасности, I категория сейсмостойкости, габаритный размер 400x250x120 мм | шт
27.33.13.190.59.1.20.09-6232-000 | Коробка соединительная со стальным корпусом из нержавеющей стали 08Х18Н10Т на 64 клеммы для установки вне герметичной зоны свободного доступа, вид исполнения 2, климатическое исполнение О, 4 класс безопасности, I категория сейсмостойкости, габаритный размер 400x250x120 мм | шт
59.1.20.09-6233 | Коробка соединительная со стальным корпусом из нержавеющей стали 08Х18Н10Т на 64 клеммы со встроенным расцепителем для установки вне герметичной зоны свободного доступа, вид исполнения 2, климатическое исполнение О, 2 класс безопасности, I категория сейсмостойкости, габаритный размер 400x250x120 мм | шт
27.33.13.190.59.1.20.09-6233-000 | Коробка соединительная со стальным корпусом из нержавеющей стали 08Х18Н10Т на 64 клеммы со встроенным расцепителем для установки вне герметичной зоны свободного доступа, вид исполнения 2, климатическое исполнение О, 2 класс безопасности, I категория сейсмостойкости, габаритный размер 400x250x120 мм | шт
59.1.20.09-6234 | Коробка соединительная со стальным корпусом из нержавеющей стали 08Х18Н10Т на 64 клеммы со встроенным расцепителем для установки вне герметичной зоны свободного доступа, вид исполнения 2, климатическое исполнение О, 3 класс безопасности, I категория сейсмостойкости, габаритный размер 400x250x120 мм | шт
27.33.13.190.59.1.20.09-6234-000 | Коробка соединительная со стальным корпусом из нержавеющей стали 08Х18Н10Т на 64 клеммы со встроенным расцепителем для установки вне герметичной зоны свободного доступа, вид исполнения 2, климатическое исполнение О, 3 класс безопасности, I категория сейсмостойкости, габаритный размер 400x250x120 мм | шт
59.1.20.09-6235 | Коробка соединительная со стальным корпусом из нержавеющей стали 08Х18Н10Т на 64 клеммы со встроенным расцепителем для установки вне герметичной зоны свободного доступа, вид исполнения 2, климатическое исполнение О, 4 класс безопасности, I категория сейсмостойкости, габаритный размер 400x250x120 мм | шт
27.33.13.190.59.1.20.09-6235-000 | Коробка соединительная со стальным корпусом из нержавеющей стали 08Х18Н10Т на 64 клеммы со встроенным расцепителем для установки вне герметичной зоны свободного доступа, вид исполнения 2, климатическое исполнение О, 4 класс безопасности, I категория сейсмостойкости, габаритный размер 400x250x120 мм | шт
59.1.20.09-6236 | Коробка соединительная со стальным корпусом из нержавеющей стали 08Х18Н10Т на 80 клемм для установки вне герметичной зоны свободного доступа, климатическое исполнение О, 2 класс безопасности, I категория сейсмостойкости, габаритный размер 400x250x130 мм | шт
27.33.13.190.59.1.20.09-6236-000 | Коробка соединительная со стальным корпусом из нержавеющей стали 08Х18Н10Т на 80 клемм для установки вне герметичной зоны свободного доступа, климатическое исполнение О, 2 класс безопасности, I категория сейсмостойкости, габаритный размер 400x250x130 мм | шт
59.1.20.09-6237 | Коробка соединительная со стальным корпусом из нержавеющей стали 08Х18Н10Т на 80 клемм для установки вне герметичной зоны свободного доступа, климатическое исполнение О, 3 класс безопасности, I категория сейсмостойкости, габаритный размер 400x250x130 мм | шт
27.33.13.190.59.1.20.09-6237-000 | Коробка соединительная со стальным корпусом из нержавеющей стали 08Х18Н10Т на 80 клемм для установки вне герметичной зоны свободного доступа, климатическое исполнение О, 3 класс безопасности, I категория сейсмостойкости, габаритный размер 400x250x130 мм | шт
59.1.20.09-6238 | Коробка соединительная со стальным корпусом из нержавеющей стали 08Х18Н10Т на 80 клемм для установки вне герметичной зоны свободного доступа, климатическое исполнение О, 4 класс безопасности, I категория сейсмостойкости, габаритный размер 400x250x130 мм | шт
27.33.13.190.59.1.20.09-6238-000 | Коробка соединительная со стальным корпусом из нержавеющей стали 08Х18Н10Т на 80 клемм для установки вне герметичной зоны свободного доступа, климатическое исполнение О, 4 класс безопасности, I категория сейсмостойкости, габаритный размер 400x250x130 мм | шт
59.1.20.09-6239 | Коробка соединительная со стальным корпусом из нержавеющей стали 08Х18Н10Т на 80 клемм для установки вне герметичной зоны свободного доступа, кабельные вводы с экранировкой, климатическое исполнение О, 2 класс безопасности, I категория сейсмостойкости, габаритный размер 400x250x130 мм | шт
27.33.13.190.59.1.20.09-6239-000 | Коробка соединительная со стальным корпусом из нержавеющей стали 08Х18Н10Т на 80 клемм для установки вне герметичной зоны свободного доступа, кабельные вводы с экранировкой, климатическое исполнение О, 2 класс безопасности, I категория сейсмостойкости, габаритный размер 400x250x130 мм | шт
59.1.20.09-6240 | Коробка соединительная со стальным корпусом из нержавеющей стали 08Х18Н10Т на 80 клемм для установки вне герметичной зоны свободного доступа, кабельные вводы с экранировкой, климатическое исполнение О, 3 класс безопасности, I категория сейсмостойкости, габаритный размер 400x250x130 мм | шт
27.33.13.190.59.1.20.09-6240-000 | Коробка соединительная со стальным корпусом из нержавеющей стали 08Х18Н10Т на 80 клемм для установки вне герметичной зоны свободного доступа, кабельные вводы с экранировкой, климатическое исполнение О, 3 класс безопасности, I категория сейсмостойкости, габаритный размер 400x250x130 мм | шт
59.1.20.09-6241 | Коробка соединительная со стальным корпусом из нержавеющей стали 08Х18Н10Т на 80 клемм для установки вне герметичной зоны свободного доступа, кабельные вводы с экранировкой, климатическое исполнение О, 4 класс безопасности, I категория сейсмостойкости, габаритный размер 400x250x130 мм | шт
27.33.13.190.59.1.20.09-6241-000 | Коробка соединительная со стальным корпусом из нержавеющей стали 08Х18Н10Т на 80 клемм для установки вне герметичной зоны свободного доступа, кабельные вводы с экранировкой, климатическое исполнение О, 4 класс безопасности, I категория сейсмостойкости, габаритный размер 400x250x130 мм | шт
59.1.20.09-6242 | Коробка соединительная со стальным корпусом из нержавеющей стали 08Х18Н10Т на 80 клемм со встроенным расцепителем для установки вне герметичной зоны свободного доступа, климатическое исполнение О, 2 класс безопасности, I категория сейсмостойкости, габаритный размер 400x250x120 мм | шт
27.33.13.190.59.1.20.09-6242-000 | Коробка соединительная со стальным корпусом из нержавеющей стали 08Х18Н10Т на 80 клемм со встроенным расцепителем для установки вне герметичной зоны свободного доступа, климатическое исполнение О, 2 класс безопасности, I категория сейсмостойкости, габаритный размер 400x250x120 мм | шт
59.1.20.09-6243 | Коробка соединительная со стальным корпусом из нержавеющей стали 08Х18Н10Т на 80 клемм со встроенным расцепителем для установки вне герметичной зоны свободного доступа, климатическое исполнение О, 3 класс безопасности, I категория сейсмостойкости, габаритный размер 400x250x120 мм | шт
27.33.13.190.59.1.20.09-6243-000 | Коробка соединительная со стальным корпусом из нержавеющей стали 08Х18Н10Т на 80 клемм со встроенным расцепителем для установки вне герметичной зоны свободного доступа, климатическое исполнение О, 3 класс безопасности, I категория сейсмостойкости, габаритный размер 400x250x120 мм | шт
59.1.20.09-6244 | Коробка соединительная со стальным корпусом из нержавеющей стали 08Х18Н10Т на 80 клемм со встроенным расцепителем для установки вне герметичной зоны свободного доступа, климатическое исполнение О, 4 класс безопасности, I категория сейсмостойкости, габаритный размер 400x250x120 мм | шт
27.33.13.190.59.1.20.09-6244-000 | Коробка соединительная со стальным корпусом из нержавеющей стали 08Х18Н10Т на 80 клемм со встроенным расцепителем для установки вне герметичной зоны свободного доступа, климатическое исполнение О, 4 класс безопасности, I категория сейсмостойкости, габаритный размер 400x250x120 мм | шт
59.1.20.09-6245 | Коробка соединительная со стальным корпусом из нержавеющей стали 08Х18Н10Т на 80 клемм со встроенным расцепителем для установки вне герметичной зоны свободного доступа, кабельные вводы с экранировкой, климатическое исполнение О, 2 класс безопасности, I категория сейсмостойкости, габаритный размер 400x250x130 мм | шт
27.33.13.190.59.1.20.09-6245-000 | Коробка соединительная со стальным корпусом из нержавеющей стали 08Х18Н10Т на 80 клемм со встроенным расцепителем для установки вне герметичной зоны свободного доступа, кабельные вводы с экранировкой, климатическое исполнение О, 2 класс безопасности, I категория сейсмостойкости, габаритный размер 400x250x130 мм | шт
59.1.20.09-6246 | Коробка соединительная со стальным корпусом из нержавеющей стали 08Х18Н10Т на 80 клемм со встроенным расцепителем для установки вне герметичной зоны свободного доступа, кабельные вводы с экранировкой, климатическое исполнение О, 3 класс безопасности, I категория сейсмостойкости, габаритный размер 400x250x130 мм | шт
27.33.13.190.59.1.20.09-6246-000 | Коробка соединительная со стальным корпусом из нержавеющей стали 08Х18Н10Т на 80 клемм со встроенным расцепителем для установки вне герметичной зоны свободного доступа, кабельные вводы с экранировкой, климатическое исполнение О, 3 класс безопасности, I категория сейсмостойкости, габаритный размер 400x250x130 мм | шт
59.1.20.09-6247 | Коробка соединительная со стальным корпусом из нержавеющей стали 08Х18Н10Т на 80 клемм со встроенным расцепителем для установки вне герметичной зоны свободного доступа, кабельные вводы с экранировкой, климатическое исполнение О, 4 класс безопасности, I категория сейсмостойкости, габаритный размер 400x250x130 мм | шт
27.33.13.190.59.1.20.09-6247-000 | Коробка соединительная со стальным корпусом из нержавеющей стали 08Х18Н10Т на 80 клемм со встроенным расцепителем для установки вне герметичной зоны свободного доступа, кабельные вводы с экранировкой, климатическое исполнение О, 4 класс безопасности, I категория сейсмостойкости, габаритный размер 400x250x130 мм | шт
59.1.20.09-6248 | Коробка соединительная со стальным корпусом из нержавеющей стали 08Х18Н10Т на 80 клемм для установки вне герметичной зоны свободного доступа, вид исполнения 1, климатическое исполнение О, 2 класс безопасности, I категория сейсмостойкости, габаритный размер 400x250x130 мм | шт
27.33.13.190.59.1.20.09-6248-000 | Коробка соединительная со стальным корпусом из нержавеющей стали 08Х18Н10Т на 80 клемм для установки вне герметичной зоны свободного доступа, вид исполнения 1, климатическое исполнение О, 2 класс безопасности, I категория сейсмостойкости, габаритный размер 400x250x130 мм | шт
59.1.20.09-6249 | Коробка соединительная со стальным корпусом из нержавеющей стали 08Х18Н10Т на 80 клемм для установки вне герметичной зоны свободного доступа, вид исполнения 1, климатическое исполнение О, 3 класс безопасности, I категория сейсмостойкости, габаритный размер 400x250x130 мм | шт
27.33.13.190.59.1.20.09-6249-000 | Коробка соединительная со стальным корпусом из нержавеющей стали 08Х18Н10Т на 80 клемм для установки вне герметичной зоны свободного доступа, вид исполнения 1, климатическое исполнение О, 3 класс безопасности, I категория сейсмостойкости, габаритный размер 400x250x130 мм | шт
59.1.20.09-6250 | Коробка соединительная со стальным корпусом из нержавеющей стали 08Х18Н10Т на 80 клемм для установки вне герметичной зоны свободного доступа, вид исполнения 1, климатическое исполнение О, 4 класс безопасности, I категория сейсмостойкости, габаритный размер 400x250x130 мм | шт
27.33.13.190.59.1.20.09-6250-000 | Коробка соединительная со стальным корпусом из нержавеющей стали 08Х18Н10Т на 80 клемм для установки вне герметичной зоны свободного доступа, вид исполнения 1, климатическое исполнение О, 4 класс безопасности, I категория сейсмостойкости, габаритный размер 400x250x130 мм | шт
59.1.20.09-6251 | Коробка соединительная со стальным корпусом из нержавеющей стали 08Х18Н10Т на 80 клемм со встроенным расцепителем для установки вне герметичной зоны свободного доступа, вид исполнения 1, климатическое исполнение О, 2 класс безопасности, I категория сейсмостойкости, габаритный размер 400x250x130 мм | шт
27.33.13.190.59.1.20.09-6251-000 | Коробка соединительная со стальным корпусом из нержавеющей стали 08Х18Н10Т на 80 клемм со встроенным расцепителем для установки вне герметичной зоны свободного доступа, вид исполнения 1, климатическое исполнение О, 2 класс безопасности, I категория сейсмостойкости, габаритный размер 400x250x130 мм | шт
59.1.20.09-6252 | Коробка соединительная со стальным корпусом из нержавеющей стали 08Х18Н10Т на 80 клемм со встроенным расцепителем для установки вне герметичной зоны свободного доступа, вид исполнения 1, климатическое исполнение О, 3 класс безопасности, I категория сейсмостойкости, габаритный размер 400x250x130 мм | шт
27.33.13.190.59.1.20.09-6252-000 | Коробка соединительная со стальным корпусом из нержавеющей стали 08Х18Н10Т на 80 клемм со встроенным расцепителем для установки вне герметичной зоны свободного доступа, вид исполнения 1, климатическое исполнение О, 3 класс безопасности, I категория сейсмостойкости, габаритный размер 400x250x130 мм | шт
59.1.20.09-6253 | Коробка соединительная со стальным корпусом из нержавеющей стали 08Х18Н10Т на 80 клемм со встроенным расцепителем для установки вне герметичной зоны свободного доступа, вид исполнения 1, климатическое исполнение О, 4 класс безопасности, I категория сейсмостойкости, габаритный размер 400x250x130 мм | шт
27.33.13.190.59.1.20.09-6253-000 | Коробка соединительная со стальным корпусом из нержавеющей стали 08Х18Н10Т на 80 клемм со встроенным расцепителем для установки вне герметичной зоны свободного доступа, вид исполнения 1, климатическое исполнение О, 4 класс безопасности, I категория сейсмостойкости, габаритный размер 400x250x130 мм | шт
59.1.20.09-6254 | Коробка соединительная со стальным корпусом из нержавеющей стали 08Х18Н10Т на 80 клемм для установки вне герметичной зоны свободного доступа, кабельные вводы с экранировкой, вид исполнения 1, климатическое исполнение О, 2 класс безопасности, I категория сейсмостойкости, габаритный размер 400x250x130 мм | шт
27.33.13.190.59.1.20.09-6254-000 | Коробка соединительная со стальным корпусом из нержавеющей стали 08Х18Н10Т на 80 клемм для установки вне герметичной зоны свободного доступа, кабельные вводы с экранировкой, вид исполнения 1, климатическое исполнение О, 2 класс безопасности, I категория сейсмостойкости, габаритный размер 400x250x130 мм | шт
59.1.20.09-6255 | Коробка соединительная со стальным корпусом из нержавеющей стали 08Х18Н10Т на 80 клемм для установки вне герметичной зоны свободного доступа, кабельные вводы с экранировкой, вид исполнения 1, климатическое исполнение О, 3 класс безопасности, I категория сейсмостойкости, габаритный размер 400x250x130 мм | шт
27.33.13.190.59.1.20.09-6255-000 | Коробка соединительная со стальным корпусом из нержавеющей стали 08Х18Н10Т на 80 клемм для установки вне герметичной зоны свободного доступа, кабельные вводы с экранировкой, вид исполнения 1, климатическое исполнение О, 3 класс безопасности, I категория сейсмостойкости, габаритный размер 400x250x130 мм | шт
59.1.20.09-6256 | Коробка соединительная со стальным корпусом из нержавеющей стали 08Х18Н10Т на 80 клемм для установки вне герметичной зоны свободного доступа, кабельные вводы с экранировкой, вид исполнения 1, климатическое исполнение О, 4 класс безопасности, I категория сейсмостойкости, габаритный размер 400x250x130 мм | шт
27.33.13.190.59.1.20.09-6256-000 | Коробка соединительная со стальным корпусом из нержавеющей стали 08Х18Н10Т на 80 клемм для установки вне герметичной зоны свободного доступа, кабельные вводы с экранировкой, вид исполнения 1, климатическое исполнение О, 4 класс безопасности, I категория сейсмостойкости, габаритный размер 400x250x130 мм | шт
59.1.20.09-6257 | Коробка соединительная со стальным корпусом из нержавеющей стали 08Х18Н10Т на 80 клемм со встроенным расцепителем для установки вне герметичной зоны свободного доступа, кабельные вводы с экранировкой, вид исполнения 1, климатическое исполнение О, 2 класс безопасности, I категория сейсмостойкости, габаритный размер 400x250x130 мм | шт
27.33.13.190.59.1.20.09-6257-000 | Коробка соединительная со стальным корпусом из нержавеющей стали 08Х18Н10Т на 80 клемм со встроенным расцепителем для установки вне герметичной зоны свободного доступа, кабельные вводы с экранировкой, вид исполнения 1, климатическое исполнение О, 2 класс безопасности, I категория сейсмостойкости, габаритный размер 400x250x130 мм | шт
59.1.20.09-6258 | Коробка соединительная со стальным корпусом из нержавеющей стали 08Х18Н10Т на 80 клемм со встроенным расцепителем для установки вне герметичной зоны свободного доступа, кабельные вводы с экранировкой, вид исполнения 1, климатическое исполнение О, 3 класс безопасности, I категория сейсмостойкости, габаритный размер 400x250x130 мм | шт
27.33.13.190.59.1.20.09-6258-000 | Коробка соединительная со стальным корпусом из нержавеющей стали 08Х18Н10Т на 80 клемм со встроенным расцепителем для установки вне герметичной зоны свободного доступа, кабельные вводы с экранировкой, вид исполнения 1, климатическое исполнение О, 3 класс безопасности, I категория сейсмостойкости, габаритный размер 400x250x130 мм | шт
59.1.20.09-6259 | Коробка соединительная со стальным корпусом из нержавеющей стали 08Х18Н10Т на 80 клемм со встроенным расцепителем для установки вне герметичной зоны свободного доступа, кабельные вводы с экранировкой, вид исполнения 1, климатическое исполнение О, 4 класс безопасности, I категория сейсмостойкости, габаритный размер 400x250x130 мм | шт
27.33.13.190.59.1.20.09-6259-000 | Коробка соединительная со стальным корпусом из нержавеющей стали 08Х18Н10Т на 80 клемм со встроенным расцепителем для установки вне герметичной зоны свободного доступа, кабельные вводы с экранировкой, вид исполнения 1, климатическое исполнение О, 4 класс безопасности, I категория сейсмостойкости, габаритный размер 400x250x130 мм | шт
59.1.20.09-6260 | Коробка соединительная со стальным корпусом из нержавеющей стали 08Х18Н10Т на 96 клемм для установки вне герметичной зоны свободного доступа, климатическое исполнение О, 2 класс безопасности, I категория сейсмостойкости, габаритный размер 400x350x130 мм | шт
27.33.13.190.59.1.20.09-6260-000 | Коробка соединительная со стальным корпусом из нержавеющей стали 08Х18Н10Т на 96 клемм для установки вне герметичной зоны свободного доступа, климатическое исполнение О, 2 класс безопасности, I категория сейсмостойкости, габаритный размер 400x350x130 мм | шт
59.1.20.09-6261 | Коробка соединительная со стальным корпусом из нержавеющей стали 08Х18Н10Т на 96 клемм для установки вне герметичной зоны свободного доступа, климатическое исполнение О, 3 класс безопасности, I категория сейсмостойкости, габаритный размер 400x350x130 мм | шт
27.33.13.190.59.1.20.09-6261-000 | Коробка соединительная со стальным корпусом из нержавеющей стали 08Х18Н10Т на 96 клемм для установки вне герметичной зоны свободного доступа, климатическое исполнение О, 3 класс безопасности, I категория сейсмостойкости, габаритный размер 400x350x130 мм | шт
59.1.20.09-6262 | Коробка соединительная со стальным корпусом из нержавеющей стали 08Х18Н10Т на 96 клемм для установки вне герметичной зоны свободного доступа, климатическое исполнение О, 4 класс безопасности, I категория сейсмостойкости, габаритный размер 400x350x130 мм | шт
27.33.13.190.59.1.20.09-6262-000 | Коробка соединительная со стальным корпусом из нержавеющей стали 08Х18Н10Т на 96 клемм для установки вне герметичной зоны свободного доступа, климатическое исполнение О, 4 класс безопасности, I категория сейсмостойкости, габаритный размер 400x350x130 мм | шт
59.1.20.09-6263 | Коробка соединительная со стальным корпусом из нержавеющей стали 08Х18Н10Т на 96 клемм со встроенным расцепителем для установки вне герметичной зоны свободного доступа, климатическое исполнение О, 2 класс безопасности, I категория сейсмостойкости, габаритный размер 400x350x130 мм | шт
27.33.13.190.59.1.20.09-6263-000 | Коробка соединительная со стальным корпусом из нержавеющей стали 08Х18Н10Т на 96 клемм со встроенным расцепителем для установки вне герметичной зоны свободного доступа, климатическое исполнение О, 2 класс безопасности, I категория сейсмостойкости, габаритный размер 400x350x130 мм | шт
59.1.20.09-6264 | Коробка соединительная со стальным корпусом из нержавеющей стали 08Х18Н10Т на 96 клемм со встроенным расцепителем для установки вне герметичной зоны свободного доступа, климатическое исполнение О, 3 класс безопасности, I категория сейсмостойкости, габаритный размер 400x350x130 мм | шт
27.33.13.190.59.1.20.09-6264-000 | Коробка соединительная со стальным корпусом из нержавеющей стали 08Х18Н10Т на 96 клемм со встроенным расцепителем для установки вне герметичной зоны свободного доступа, климатическое исполнение О, 3 класс безопасности, I категория сейсмостойкости, габаритный размер 400x350x130 мм | шт
59.1.20.09-6265 | Коробка соединительная со стальным корпусом из нержавеющей стали 08Х18Н10Т на 96 клемм со встроенным расцепителем для установки вне герметичной зоны свободного доступа, климатическое исполнение О, 4 класс безопасности, I категория сейсмостойкости, габаритный размер 400x350x130 мм | шт
27.33.13.190.59.1.20.09-6265-000 | Коробка соединительная со стальным корпусом из нержавеющей стали 08Х18Н10Т на 96 клемм со встроенным расцепителем для установки вне герметичной зоны свободного доступа, климатическое исполнение О, 4 класс безопасности, I категория сейсмостойкости, габаритный размер 400x350x130 мм | шт
59.1.20.09-6266 | Коробка соединительная со стальным корпусом из нержавеющей стали 08Х18Н10Т на 96 клемм для установки вне герметичной зоны свободного доступа, кабельные вводы с экранировкой, климатическое исполнение О, 2 класс безопасности, I категория сейсмостойкости, габаритный размер 400x350x130 мм | шт
27.33.13.190.59.1.20.09-6266-000 | Коробка соединительная со стальным корпусом из нержавеющей стали 08Х18Н10Т на 96 клемм для установки вне герметичной зоны свободного доступа, кабельные вводы с экранировкой, климатическое исполнение О, 2 класс безопасности, I категория сейсмостойкости, габаритный размер 400x350x130 мм | шт
59.1.20.09-6267 | Коробка соединительная со стальным корпусом из нержавеющей стали 08Х18Н10Т на 96 клемм для установки вне герметичной зоны свободного доступа, кабельные вводы с экранировкой, климатическое исполнение О, 3 класс безопасности, I категория сейсмостойкости, габаритный размер 400x350x130 мм | шт
27.33.13.190.59.1.20.09-6267-000 | Коробка соединительная со стальным корпусом из нержавеющей стали 08Х18Н10Т на 96 клемм для установки вне герметичной зоны свободного доступа, кабельные вводы с экранировкой, климатическое исполнение О, 3 класс безопасности, I категория сейсмостойкости, габаритный размер 400x350x130 мм | шт
59.1.20.09-6268 | Коробка соединительная со стальным корпусом из нержавеющей стали 08Х18Н10Т на 96 клемм для установки вне герметичной зоны свободного доступа, кабельные вводы с экранировкой, климатическое исполнение О, 4 класс безопасности, I категория сейсмостойкости, габаритный размер 400x350x130 мм | шт
27.33.13.190.59.1.20.09-6268-000 | Коробка соединительная со стальным корпусом из нержавеющей стали 08Х18Н10Т на 96 клемм для установки вне герметичной зоны свободного доступа, кабельные вводы с экранировкой, климатическое исполнение О, 4 класс безопасности, I категория сейсмостойкости, габаритный размер 400x350x130 мм | шт
59.1.20.09-6269 | Коробка соединительная со стальным корпусом из нержавеющей стали 08Х18Н10Т на 96 клемм со встроенным расцепителем для установки вне герметичной зоны свободного доступа, кабельные вводы с экранировкой, климатическое исполнение О, 2 класс безопасности, I категория сейсмостойкости, габаритный размер 400x350x130 мм | шт
27.33.13.190.59.1.20.09-6269-000 | Коробка соединительная со стальным корпусом из нержавеющей стали 08Х18Н10Т на 96 клемм со встроенным расцепителем для установки вне герметичной зоны свободного доступа, кабельные вводы с экранировкой, климатическое исполнение О, 2 класс безопасности, I категория сейсмостойкости, габаритный размер 400x350x130 мм | шт
59.1.20.09-6270 | Коробка соединительная со стальным корпусом из нержавеющей стали 08Х18Н10Т на 96 клемм со встроенным расцепителем для установки вне герметичной зоны свободного доступа, кабельные вводы с экранировкой, климатическое исполнение О, 3 класс безопасности, I категория сейсмостойкости, габаритный размер 400x350x130 мм | шт
27.33.13.190.59.1.20.09-6270-000 | Коробка соединительная со стальным корпусом из нержавеющей стали 08Х18Н10Т на 96 клемм со встроенным расцепителем для установки вне герметичной зоны свободного доступа, кабельные вводы с экранировкой, климатическое исполнение О, 3 класс безопасности, I категория сейсмостойкости, габаритный размер 400x350x130 мм | шт
59.1.20.09-6271 | Коробка соединительная со стальным корпусом из нержавеющей стали 08Х18Н10Т на 96 клемм со встроенным расцепителем для установки вне герметичной зоны свободного доступа, кабельные вводы с экранировкой, климатическое исполнение О, 4 класс безопасности, I категория сейсмостойкости, габаритный размер 400x350x130 мм | шт
27.33.13.190.59.1.20.09-6271-000 | Коробка соединительная со стальным корпусом из нержавеющей стали 08Х18Н10Т на 96 клемм со встроенным расцепителем для установки вне герметичной зоны свободного доступа, кабельные вводы с экранировкой, климатическое исполнение О, 4 класс безопасности, I категория сейсмостойкости, габаритный размер 400x350x130 мм | шт
59.1.20.09-6272 | Коробка соединительная со стальным корпусом из нержавеющей стали 08Х18Н10Т на 96 клемм для установки вне герметичной зоны свободного доступа, вид исполнения 1, климатическое исполнение О, 2 класс безопасности, I категория сейсмостойкости, габаритный размер 400x350x130 мм | шт
27.33.13.190.59.1.20.09-6272-000 | Коробка соединительная со стальным корпусом из нержавеющей стали 08Х18Н10Т на 96 клемм для установки вне герметичной зоны свободного доступа, вид исполнения 1, климатическое исполнение О, 2 класс безопасности, I категория сейсмостойкости, габаритный размер 400x350x130 мм | шт
59.1.20.09-6273 | Коробка соединительная со стальным корпусом из нержавеющей стали 08Х18Н10Т на 96 клемм для установки вне герметичной зоны свободного доступа, вид исполнения 1, климатическое исполнение О, 3 класс безопасности, I категория сейсмостойкости, габаритный размер 400x350x130 мм | шт
27.33.13.190.59.1.20.09-6273-000 | Коробка соединительная со стальным корпусом из нержавеющей стали 08Х18Н10Т на 96 клемм для установки вне герметичной зоны свободного доступа, вид исполнения 1, климатическое исполнение О, 3 класс безопасности, I категория сейсмостойкости, габаритный размер 400x350x130 мм | шт
59.1.20.09-6274 | Коробка соединительная со стальным корпусом из нержавеющей стали 08Х18Н10Т на 96 клемм для установки вне герметичной зоны свободного доступа, вид исполнения 1, климатическое исполнение О, 4 класс безопасности, I категория сейсмостойкости, габаритный размер 400x350x130 мм | шт
27.33.13.190.59.1.20.09-6274-000 | Коробка соединительная со стальным корпусом из нержавеющей стали 08Х18Н10Т на 96 клемм для установки вне герметичной зоны свободного доступа, вид исполнения 1, климатическое исполнение О, 4 класс безопасности, I категория сейсмостойкости, габаритный размер 400x350x130 мм | шт
59.1.20.09-6275 | Коробка соединительная со стальным корпусом из нержавеющей стали 08Х18Н10Т на 96 клемм со встроенным расцепителем для установки вне герметичной зоны свободного доступа, вид исполнения 1, климатическое исполнение О, 2 класс безопасности, I категория сейсмостойкости, габаритный размер 400x350x130 мм | шт
27.33.13.190.59.1.20.09-6275-000 | Коробка соединительная со стальным корпусом из нержавеющей стали 08Х18Н10Т на 96 клемм со встроенным расцепителем для установки вне герметичной зоны свободного доступа, вид исполнения 1, климатическое исполнение О, 2 класс безопасности, I категория сейсмостойкости, габаритный размер 400x350x130 мм | шт
59.1.20.09-6276 | Коробка соединительная со стальным корпусом из нержавеющей стали 08Х18Н10Т на 96 клемм со встроенным расцепителем для установки вне герметичной зоны свободного доступа, вид исполнения 1, климатическое исполнение О, 3 класс безопасности, I категория сейсмостойкости, габаритный размер 400x350x130 мм | шт
27.33.13.190.59.1.20.09-6276-000 | Коробка соединительная со стальным корпусом из нержавеющей стали 08Х18Н10Т на 96 клемм со встроенным расцепителем для установки вне герметичной зоны свободного доступа, вид исполнения 1, климатическое исполнение О, 3 класс безопасности, I категория сейсмостойкости, габаритный размер 400x350x130 мм | шт
59.1.20.09-6277 | Коробка соединительная со стальным корпусом из нержавеющей стали 08Х18Н10Т на 96 клемм со встроенным расцепителем для установки вне герметичной зоны свободного доступа, вид исполнения 1, климатическое исполнение О, 4 класс безопасности, I категория сейсмостойкости, габаритный размер 400x350x130 мм | шт
27.33.13.190.59.1.20.09-6277-000 | Коробка соединительная со стальным корпусом из нержавеющей стали 08Х18Н10Т на 96 клемм со встроенным расцепителем для установки вне герметичной зоны свободного доступа, вид исполнения 1, климатическое исполнение О, 4 класс безопасности, I категория сейсмостойкости, габаритный размер 400x350x130 мм | шт
59.1.20.09-6278 | Коробка соединительная со стальным корпусом из нержавеющей стали 08Х18Н10Т на 96 клемм для установки вне герметичной зоны свободного доступа, кабельные вводы с экранировкой, вид исполнения 1, климатическое исполнение О, 2 класс безопасности, I категория сейсмостойкости, габаритный размер 400x350x130 мм | шт
27.33.13.190.59.1.20.09-6278-000 | Коробка соединительная со стальным корпусом из нержавеющей стали 08Х18Н10Т на 96 клемм для установки вне герметичной зоны свободного доступа, кабельные вводы с экранировкой, вид исполнения 1, климатическое исполнение О, 2 класс безопасности, I категория сейсмостойкости, габаритный размер 400x350x130 мм | шт
59.1.20.09-6279 | Коробка соединительная со стальным корпусом из нержавеющей стали 08Х18Н10Т на 96 клемм для установки вне герметичной зоны свободного доступа, кабельные вводы с экранировкой, вид исполнения 1, климатическое исполнение О, 3 класс безопасности, I категория сейсмостойкости, габаритный размер 400x350x130 мм | шт
27.33.13.190.59.1.20.09-6279-000 | Коробка соединительная со стальным корпусом из нержавеющей стали 08Х18Н10Т на 96 клемм для установки вне герметичной зоны свободного доступа, кабельные вводы с экранировкой, вид исполнения 1, климатическое исполнение О, 3 класс безопасности, I категория сейсмостойкости, габаритный размер 400x350x130 мм | шт
59.1.20.09-6280 | Коробка соединительная со стальным корпусом из нержавеющей стали 08Х18Н10Т на 96 клемм для установки вне герметичной зоны свободного доступа, кабельные вводы с экранировкой, вид исполнения 1, климатическое исполнение О, 4 класс безопасности, I категория сейсмостойкости, габаритный размер 400x350x130 мм | шт
27.33.13.190.59.1.20.09-6280-000 | Коробка соединительная со стальным корпусом из нержавеющей стали 08Х18Н10Т на 96 клемм для установки вне герметичной зоны свободного доступа, кабельные вводы с экранировкой, вид исполнения 1, климатическое исполнение О, 4 класс безопасности, I категория сейсмостойкости, габаритный размер 400x350x130 мм | шт
59.1.20.09-6281 | Коробка соединительная со стальным корпусом из нержавеющей стали 08Х18Н10Т на 96 клемм со встроенным расцепителем для установки вне герметичной зоны свободного доступа, кабельные вводы с экранировкой, вид исполнения 1, климатическое исполнение О, 2 класс безопасности, I категория сейсмостойкости, габаритный размер 400x350x130 мм | шт
27.33.13.190.59.1.20.09-6281-000 | Коробка соединительная со стальным корпусом из нержавеющей стали 08Х18Н10Т на 96 клемм со встроенным расцепителем для установки вне герметичной зоны свободного доступа, кабельные вводы с экранировкой, вид исполнения 1, климатическое исполнение О, 2 класс безопасности, I категория сейсмостойкости, габаритный размер 400x350x130 мм | шт
59.1.20.09-6282 | Коробка соединительная со стальным корпусом из нержавеющей стали 08Х18Н10Т на 96 клемм со встроенным расцепителем для установки вне герметичной зоны свободного доступа, кабельные вводы с экранировкой, вид исполнения 1, климатическое исполнение О, 3 класс безопасности, I категория сейсмостойкости, габаритный размер 400x350x130 мм | шт
27.33.13.190.59.1.20.09-6282-000 | Коробка соединительная со стальным корпусом из нержавеющей стали 08Х18Н10Т на 96 клемм со встроенным расцепителем для установки вне герметичной зоны свободного доступа, кабельные вводы с экранировкой, вид исполнения 1, климатическое исполнение О, 3 класс безопасности, I категория сейсмостойкости, габаритный размер 400x350x130 мм | шт
59.1.20.09-6283 | Коробка соединительная со стальным корпусом из нержавеющей стали 08Х18Н10Т на 96 клемм со встроенным расцепителем для установки вне герметичной зоны свободного доступа, кабельные вводы с экранировкой, вид исполнения 1, климатическое исполнение О, 4 класс безопасности, I категория сейсмостойкости, габаритный размер 400x350x130 мм | шт
27.33.13.190.59.1.20.09-6283-000 | Коробка соединительная со стальным корпусом из нержавеющей стали 08Х18Н10Т на 96 клемм со встроенным расцепителем для установки вне герметичной зоны свободного доступа, кабельные вводы с экранировкой, вид исполнения 1, климатическое исполнение О, 4 класс безопасности, I категория сейсмостойкости, габаритный размер 400x350x130 мм | шт
59.1.20.09-6284 | Коробка соединительная со стальным корпусом из нержавеющей стали 08Х18Н10Т на 96 клемм для установки вне герметичной зоны свободного доступа, вид исполнения 2, климатическое исполнение О, 2 класс безопасности, I категория сейсмостойкости, габаритный размер 400x350x130 мм | шт
27.33.13.190.59.1.20.09-6284-000 | Коробка соединительная со стальным корпусом из нержавеющей стали 08Х18Н10Т на 96 клемм для установки вне герметичной зоны свободного доступа, вид исполнения 2, климатическое исполнение О, 2 класс безопасности, I категория сейсмостойкости, габаритный размер 400x350x130 мм | шт
59.1.20.09-6285 | Коробка соединительная со стальным корпусом из нержавеющей стали 08Х18Н10Т на 96 клемм для установки вне герметичной зоны свободного доступа, вид исполнения 2, климатическое исполнение О, 3 класс безопасности, I категория сейсмостойкости, габаритный размер 400x350x130 мм | шт
27.33.13.190.59.1.20.09-6285-000 | Коробка соединительная со стальным корпусом из нержавеющей стали 08Х18Н10Т на 96 клемм для установки вне герметичной зоны свободного доступа, вид исполнения 2, климатическое исполнение О, 3 класс безопасности, I категория сейсмостойкости, габаритный размер 400x350x130 мм | шт
59.1.20.09-6286 | Коробка соединительная со стальным корпусом из нержавеющей стали 08Х18Н10Т на 96 клемм для установки вне герметичной зоны свободного доступа, вид исполнения 2, климатическое исполнение О, 4 класс безопасности, I категория сейсмостойкости, габаритный размер 400x350x130 мм | шт
27.33.13.190.59.1.20.09-6286-000 | Коробка соединительная со стальным корпусом из нержавеющей стали 08Х18Н10Т на 96 клемм для установки вне герметичной зоны свободного доступа, вид исполнения 2, климатическое исполнение О, 4 класс безопасности, I категория сейсмостойкости, габаритный размер 400x350x130 мм | шт
59.1.20.09-6287 | Коробка соединительная со стальным корпусом из нержавеющей стали 08Х18Н10Т на 96 клемм со встроенным расцепителем для установки вне герметичной зоны свободного доступа, вид исполнения 2, климатическое исполнение О, 2 класс безопасности, I категория сейсмостойкости, габаритный размер 400x350x130 мм | шт
27.33.13.190.59.1.20.09-6287-000 | Коробка соединительная со стальным корпусом из нержавеющей стали 08Х18Н10Т на 96 клемм со встроенным расцепителем для установки вне герметичной зоны свободного доступа, вид исполнения 2, климатическое исполнение О, 2 класс безопасности, I категория сейсмостойкости, габаритный размер 400x350x130 мм | шт
59.1.20.09-6288 | Коробка соединительная со стальным корпусом из нержавеющей стали 08Х18Н10Т на 96 клемм со встроенным расцепителем для установки вне герметичной зоны свободного доступа, вид исполнения 2, климатическое исполнение О, 3 класс безопасности, I категория сейсмостойкости, габаритный размер 400x350x130 мм | шт
27.33.13.190.59.1.20.09-6288-000 | Коробка соединительная со стальным корпусом из нержавеющей стали 08Х18Н10Т на 96 клемм со встроенным расцепителем для установки вне герметичной зоны свободного доступа, вид исполнения 2, климатическое исполнение О, 3 класс безопасности, I категория сейсмостойкости, габаритный размер 400x350x130 мм | шт
59.1.20.09-6289 | Коробка соединительная со стальным корпусом из нержавеющей стали 08Х18Н10Т на 96 клемм со встроенным расцепителем для установки вне герметичной зоны свободного доступа, вид исполнения 2, климатическое исполнение О, 4 класс безопасности, I категория сейсмостойкости, габаритный размер 400x350x130 мм | шт
27.33.13.190.59.1.20.09-6289-000 | Коробка соединительная со стальным корпусом из нержавеющей стали 08Х18Н10Т на 96 клемм со встроенным расцепителем для установки вне герметичной зоны свободного доступа, вид исполнения 2, климатическое исполнение О, 4 класс безопасности, I категория сейсмостойкости, габаритный размер 400x350x130 мм | шт
59.1.20.09-6290 | Коробка соединительная со стальным корпусом из нержавеющей стали 08Х18Н10Т на 128 клемм для установки вне герметичной зоны свободного доступа, климатическое исполнение О, 2 класс безопасности, I категория сейсмостойкости, габаритный размер 460x400x150 мм | шт
27.33.13.190.59.1.20.09-6290-000 | Коробка соединительная со стальным корпусом из нержавеющей стали 08Х18Н10Т на 128 клемм для установки вне герметичной зоны свободного доступа, климатическое исполнение О, 2 класс безопасности, I категория сейсмостойкости, габаритный размер 460x400x150 мм | шт
59.1.20.09-6291 | Коробка соединительная со стальным корпусом из нержавеющей стали 08Х18Н10Т на 128 клемм для установки вне герметичной зоны свободного доступа, климатическое исполнение О, 3 класс безопасности, I категория сейсмостойкости, габаритный размер 460x400x150 мм | шт
27.33.13.190.59.1.20.09-6291-000 | Коробка соединительная со стальным корпусом из нержавеющей стали 08Х18Н10Т на 128 клемм для установки вне герметичной зоны свободного доступа, климатическое исполнение О, 3 класс безопасности, I категория сейсмостойкости, габаритный размер 460x400x150 мм | шт
59.1.20.09-6292 | Коробка соединительная со стальным корпусом из нержавеющей стали 08Х18Н10Т на 128 клемм для установки вне герметичной зоны свободного доступа, климатическое исполнение О, 4 класс безопасности, I категория сейсмостойкости, габаритный размер 460x400x150 мм | шт
27.33.13.190.59.1.20.09-6292-000 | Коробка соединительная со стальным корпусом из нержавеющей стали 08Х18Н10Т на 128 клемм для установки вне герметичной зоны свободного доступа, климатическое исполнение О, 4 класс безопасности, I категория сейсмостойкости, габаритный размер 460x400x150 мм | шт
59.1.20.09-6293 | Коробка соединительная со стальным корпусом из нержавеющей стали 08Х18Н10Т на 128 клемм со встроенным расцепителем для установки вне герметичной зоны свободного доступа, климатическое исполнение О, 2 класс безопасности, I категория сейсмостойкости, габаритный размер 460x400x150 мм | шт
27.33.13.190.59.1.20.09-6293-000 | Коробка соединительная со стальным корпусом из нержавеющей стали 08Х18Н10Т на 128 клемм со встроенным расцепителем для установки вне герметичной зоны свободного доступа, климатическое исполнение О, 2 класс безопасности, I категория сейсмостойкости, габаритный размер 460x400x150 мм | шт
59.1.20.09-6294 | Коробка соединительная со стальным корпусом из нержавеющей стали 08Х18Н10Т на 128 клемм со встроенным расцепителем для установки вне герметичной зоны свободного доступа, климатическое исполнение О, 3 класс безопасности, I категория сейсмостойкости, габаритный размер 460x400x150 мм | шт
27.33.13.190.59.1.20.09-6294-000 | Коробка соединительная со стальным корпусом из нержавеющей стали 08Х18Н10Т на 128 клемм со встроенным расцепителем для установки вне герметичной зоны свободного доступа, климатическое исполнение О, 3 класс безопасности, I категория сейсмостойкости, габаритный размер 460x400x150 мм | шт
59.1.20.09-6295 | Коробка соединительная со стальным корпусом из нержавеющей стали 08Х18Н10Т на 128 клемм со встроенным расцепителем для установки вне герметичной зоны свободного доступа, климатическое исполнение О, 4 класс безопасности, I категория сейсмостойкости, габаритный размер 460x400x150 мм | шт
27.33.13.190.59.1.20.09-6295-000 | Коробка соединительная со стальным корпусом из нержавеющей стали 08Х18Н10Т на 128 клемм со встроенным расцепителем для установки вне герметичной зоны свободного доступа, климатическое исполнение О, 4 класс безопасности, I категория сейсмостойкости, габаритный размер 460x400x150 мм | шт
59.1.20.09-6296 | Коробка соединительная со стальным корпусом из нержавеющей стали 08Х18Н10Т на 128 клемм для установки вне герметичной зоны свободного доступа, кабельные вводы с экранировкой, климатическое исполнение О, 2 класс безопасности, I категория сейсмостойкости, габаритный размер 460x400x150 мм | шт
27.33.13.190.59.1.20.09-6296-000 | Коробка соединительная со стальным корпусом из нержавеющей стали 08Х18Н10Т на 128 клемм для установки вне герметичной зоны свободного доступа, кабельные вводы с экранировкой, климатическое исполнение О, 2 класс безопасности, I категория сейсмостойкости, габаритный размер 460x400x150 мм | шт
59.1.20.09-6297 | Коробка соединительная со стальным корпусом из нержавеющей стали 08Х18Н10Т на 128 клемм для установки вне герметичной зоны свободного доступа, кабельные вводы с экранировкой, климатическое исполнение О, 3 класс безопасности, I категория сейсмостойкости, габаритный размер 460x400x150 мм | шт
27.33.13.190.59.1.20.09-6297-000 | Коробка соединительная со стальным корпусом из нержавеющей стали 08Х18Н10Т на 128 клемм для установки вне герметичной зоны свободного доступа, кабельные вводы с экранировкой, климатическое исполнение О, 3 класс безопасности, I категория сейсмостойкости, габаритный размер 460x400x150 мм | шт
59.1.20.09-6298 | Коробка соединительная со стальным корпусом из нержавеющей стали 08Х18Н10Т на 128 клемм для установки вне герметичной зоны свободного доступа, кабельные вводы с экранировкой, климатическое исполнение О, 4 класс безопасности, I категория сейсмостойкости, габаритный размер 460x400x150 мм | шт
27.33.13.190.59.1.20.09-6298-000 | Коробка соединительная со стальным корпусом из нержавеющей стали 08Х18Н10Т на 128 клемм для установки вне герметичной зоны свободного доступа, кабельные вводы с экранировкой, климатическое исполнение О, 4 класс безопасности, I категория сейсмостойкости, габаритный размер 460x400x150 мм | шт
59.1.20.09-6299 | Коробка соединительная со стальным корпусом из нержавеющей стали 08Х18Н10Т на 128 клемм со встроенным расцепителем для установки вне герметичной зоны свободного доступа, кабельные вводы с экранировкой, климатическое исполнение О, 2 класс безопасности, I категория сейсмостойкости, габаритный размер 460x400x150 мм | шт
27.33.13.190.59.1.20.09-6299-000 | Коробка соединительная со стальным корпусом из нержавеющей стали 08Х18Н10Т на 128 клемм со встроенным расцепителем для установки вне герметичной зоны свободного доступа, кабельные вводы с экранировкой, климатическое исполнение О, 2 класс безопасности, I категория сейсмостойкости, габаритный размер 460x400x150 мм | шт
59.1.20.09-6300 | Коробка соединительная со стальным корпусом из нержавеющей стали 08Х18Н10Т на 128 клемм со встроенным расцепителем для установки вне герметичной зоны свободного доступа, кабельные вводы с экранировкой, климатическое исполнение О, 3 класс безопасности, I категория сейсмостойкости, габаритный размер 460x400x150 мм | шт
27.33.13.190.59.1.20.09-6300-000 | Коробка соединительная со стальным корпусом из нержавеющей стали 08Х18Н10Т на 128 клемм со встроенным расцепителем для установки вне герметичной зоны свободного доступа, кабельные вводы с экранировкой, климатическое исполнение О, 3 класс безопасности, I категория сейсмостойкости, габаритный размер 460x400x150 мм | шт
59.1.20.09-6301 | Коробка соединительная со стальным корпусом из нержавеющей стали 08Х18Н10Т на 128 клемм со встроенным расцепителем для установки вне герметичной зоны свободного доступа, кабельные вводы с экранировкой, климатическое исполнение О, 4 класс безопасности, I категория сейсмостойкости, габаритный размер 460x400x150 мм | шт
27.33.13.190.59.1.20.09-6301-000 | Коробка соединительная со стальным корпусом из нержавеющей стали 08Х18Н10Т на 128 клемм со встроенным расцепителем для установки вне герметичной зоны свободного доступа, кабельные вводы с экранировкой, климатическое исполнение О, 4 класс безопасности, I категория сейсмостойкости, габаритный размер 460x400x150 мм | шт
59.1.20.09-6302 | Коробка соединительная со стальным корпусом из нержавеющей стали 08Х18Н10Т на 128 клемм для установки вне герметичной зоны свободного доступа, вид исполнения 1, климатическое исполнение О, 2 класс безопасности, I категория сейсмостойкости, габаритный размер 460x400x150 мм | шт
27.33.13.190.59.1.20.09-6302-000 | Коробка соединительная со стальным корпусом из нержавеющей стали 08Х18Н10Т на 128 клемм для установки вне герметичной зоны свободного доступа, вид исполнения 1, климатическое исполнение О, 2 класс безопасности, I категория сейсмостойкости, габаритный размер 460x400x150 мм | шт
59.1.20.09-6303 | Коробка соединительная со стальным корпусом из нержавеющей стали 08Х18Н10Т на 128 клемм для установки вне герметичной зоны свободного доступа, вид исполнения 1, климатическое исполнение О, 3 класс безопасности, I категория сейсмостойкости, габаритный размер 460x400x150 мм | шт
27.33.13.190.59.1.20.09-6303-000 | Коробка соединительная со стальным корпусом из нержавеющей стали 08Х18Н10Т на 128 клемм для установки вне герметичной зоны свободного доступа, вид исполнения 1, климатическое исполнение О, 3 класс безопасности, I категория сейсмостойкости, габаритный размер 460x400x150 мм | шт
59.1.20.09-6304 | Коробка соединительная со стальным корпусом из нержавеющей стали 08Х18Н10Т на 128 клемм для установки вне герметичной зоны свободного доступа, вид исполнения 1, климатическое исполнение О, 4 класс безопасности, I категория сейсмостойкости, габаритный размер 460x400x150 мм | шт
27.33.13.190.59.1.20.09-6304-000 | Коробка соединительная со стальным корпусом из нержавеющей стали 08Х18Н10Т на 128 клемм для установки вне герметичной зоны свободного доступа, вид исполнения 1, климатическое исполнение О, 4 класс безопасности, I категория сейсмостойкости, габаритный размер 460x400x150 мм | шт
59.1.20.09-6305 | Коробка соединительная со стальным корпусом из нержавеющей стали 08Х18Н10Т на 128 клемм со встроенным расцепителем для установки вне герметичной зоны свободного доступа, вид исполнения 1, климатическое исполнение О, 2 класс безопасности, I категория сейсмостойкости, габаритный размер 460x400x150 мм | шт
27.33.13.190.59.1.20.09-6305-000 | Коробка соединительная со стальным корпусом из нержавеющей стали 08Х18Н10Т на 128 клемм со встроенным расцепителем для установки вне герметичной зоны свободного доступа, вид исполнения 1, климатическое исполнение О, 2 класс безопасности, I категория сейсмостойкости, габаритный размер 460x400x150 мм | шт
59.1.20.09-6306 | Коробка соединительная со стальным корпусом из нержавеющей стали 08Х18Н10Т на 128 клемм со встроенным расцепителем для установки вне герметичной зоны свободного доступа, вид исполнения 1, климатическое исполнение О, 3 класс безопасности, I категория сейсмостойкости, габаритный размер 460x400x150 мм | шт
27.33.13.190.59.1.20.09-6306-000 | Коробка соединительная со стальным корпусом из нержавеющей стали 08Х18Н10Т на 128 клемм со встроенным расцепителем для установки вне герметичной зоны свободного доступа, вид исполнения 1, климатическое исполнение О, 3 класс безопасности, I категория сейсмостойкости, габаритный размер 460x400x150 мм | шт
59.1.20.09-6307 | Коробка соединительная со стальным корпусом из нержавеющей стали 08Х18Н10Т на 128 клемм со встроенным расцепителем для установки вне герметичной зоны свободного доступа, вид исполнения 1, климатическое исполнение О, 4 класс безопасности, I категория сейсмостойкости, габаритный размер 460x400x150 мм | шт
27.33.13.190.59.1.20.09-6307-000 | Коробка соединительная со стальным корпусом из нержавеющей стали 08Х18Н10Т на 128 клемм со встроенным расцепителем для установки вне герметичной зоны свободного доступа, вид исполнения 1, климатическое исполнение О, 4 класс безопасности, I категория сейсмостойкости, габаритный размер 460x400x150 мм | шт
59.1.20.09-6308 | Коробка соединительная со стальным корпусом из нержавеющей стали 08Х18Н10Т на 128 клемм для установки вне герметичной зоны свободного доступа, кабельные вводы с экранировкой, вид исполнения 1, климатическое исполнение О, 2 класс безопасности, I категория сейсмостойкости, габаритный размер 460x400x150 мм | шт
27.33.13.190.59.1.20.09-6308-000 | Коробка соединительная со стальным корпусом из нержавеющей стали 08Х18Н10Т на 128 клемм для установки вне герметичной зоны свободного доступа, кабельные вводы с экранировкой, вид исполнения 1, климатическое исполнение О, 2 класс безопасности, I категория сейсмостойкости, габаритный размер 460x400x150 мм | шт
59.1.20.09-6309 | Коробка соединительная со стальным корпусом из нержавеющей стали 08Х18Н10Т на 128 клемм для установки вне герметичной зоны свободного доступа, кабельные вводы с экранировкой, вид исполнения 1, климатическое исполнение О, 3 класс безопасности, I категория сейсмостойкости, габаритный размер 460x400x150 мм | шт
27.33.13.190.59.1.20.09-6309-000 | Коробка соединительная со стальным корпусом из нержавеющей стали 08Х18Н10Т на 128 клемм для установки вне герметичной зоны свободного доступа, кабельные вводы с экранировкой, вид исполнения 1, климатическое исполнение О, 3 класс безопасности, I категория сейсмостойкости, габаритный размер 460x400x150 мм | шт
59.1.20.09-6310 | Коробка соединительная со стальным корпусом из нержавеющей стали 08Х18Н10Т на 128 клемм для установки вне герметичной зоны свободного доступа, кабельные вводы с экранировкой, вид исполнения 1, климатическое исполнение О, 4 класс безопасности, I категория сейсмостойкости, габаритный размер 460x400x150 мм | шт
27.33.13.190.59.1.20.09-6310-000 | Коробка соединительная со стальным корпусом из нержавеющей стали 08Х18Н10Т на 128 клемм для установки вне герметичной зоны свободного доступа, кабельные вводы с экранировкой, вид исполнения 1, климатическое исполнение О, 4 класс безопасности, I категория сейсмостойкости, габаритный размер 460x400x150 мм | шт
59.1.20.09-6311 | Коробка соединительная со стальным корпусом из нержавеющей стали 08Х18Н10Т на 128 клемм со встроенным расцепителем для установки вне герметичной зоны свободного доступа, кабельные вводы с экранировкой, вид исполнения 1, климатическое исполнение О, 2 класс безопасности, I категория сейсмостойкости, габаритный размер 460x400x150 мм | шт
27.33.13.190.59.1.20.09-6311-000 | Коробка соединительная со стальным корпусом из нержавеющей стали 08Х18Н10Т на 128 клемм со встроенным расцепителем для установки вне герметичной зоны свободного доступа, кабельные вводы с экранировкой, вид исполнения 1, климатическое исполнение О, 2 класс безопасности, I категория сейсмостойкости, габаритный размер 460x400x150 мм | шт
59.1.20.09-6312 | Коробка соединительная со стальным корпусом из нержавеющей стали 08Х18Н10Т на 128 клемм со встроенным расцепителем для установки вне герметичной зоны свободного доступа, кабельные вводы с экранировкой, вид исполнения 1, климатическое исполнение О, 3 класс безопасности, I категория сейсмостойкости, габаритный размер 460x400x150 мм | шт
27.33.13.190.59.1.20.09-6312-000 | Коробка соединительная со стальным корпусом из нержавеющей стали 08Х18Н10Т на 128 клемм со встроенным расцепителем для установки вне герметичной зоны свободного доступа, кабельные вводы с экранировкой, вид исполнения 1, климатическое исполнение О, 3 класс безопасности, I категория сейсмостойкости, габаритный размер 460x400x150 мм | шт
59.1.20.09-6313 | Коробка соединительная со стальным корпусом из нержавеющей стали 08Х18Н10Т на 128 клемм со встроенным расцепителем для установки вне герметичной зоны свободного доступа, кабельные вводы с экранировкой, вид исполнения 1, климатическое исполнение О, 4 класс безопасности, I категория сейсмостойкости, габаритный размер 460x400x150 мм | шт
27.33.13.190.59.1.20.09-6313-000 | Коробка соединительная со стальным корпусом из нержавеющей стали 08Х18Н10Т на 128 клемм со встроенным расцепителем для установки вне герметичной зоны свободного доступа, кабельные вводы с экранировкой, вид исполнения 1, климатическое исполнение О, 4 класс безопасности, I категория сейсмостойкости, габаритный размер 460x400x150 мм | шт
59.1.20.09-6314 | Коробка соединительная со стальным корпусом из нержавеющей стали 08Х18Н10Т на 128 клемм для установки вне герметичной зоны свободного доступа, вид исполнения 2, климатическое исполнение О, 2 класс безопасности, I категория сейсмостойкости, габаритный размер 460x400x150 мм | шт
27.33.13.190.59.1.20.09-6314-000 | Коробка соединительная со стальным корпусом из нержавеющей стали 08Х18Н10Т на 128 клемм для установки вне герметичной зоны свободного доступа, вид исполнения 2, климатическое исполнение О, 2 класс безопасности, I категория сейсмостойкости, габаритный размер 460x400x150 мм | шт
59.1.20.09-6315 | Коробка соединительная со стальным корпусом из нержавеющей стали 08Х18Н10Т на 128 клемм для установки вне герметичной зоны свободного доступа, вид исполнения 2, климатическое исполнение О, 3 класс безопасности, I категория сейсмостойкости, габаритный размер 460x400x150 мм | шт
27.33.13.190.59.1.20.09-6315-000 | Коробка соединительная со стальным корпусом из нержавеющей стали 08Х18Н10Т на 128 клемм для установки вне герметичной зоны свободного доступа, вид исполнения 2, климатическое исполнение О, 3 класс безопасности, I категория сейсмостойкости, габаритный размер 460x400x150 мм | шт
59.1.20.09-6316 | Коробка соединительная со стальным корпусом из нержавеющей стали 08Х18Н10Т на 128 клемм для установки вне герметичной зоны свободного доступа, вид исполнения 2, климатическое исполнение О, 4 класс безопасности, I категория сейсмостойкости, габаритный размер 460x400x150 мм | шт
27.33.13.190.59.1.20.09-6316-000 | Коробка соединительная со стальным корпусом из нержавеющей стали 08Х18Н10Т на 128 клемм для установки вне герметичной зоны свободного доступа, вид исполнения 2, климатическое исполнение О, 4 класс безопасности, I категория сейсмостойкости, габаритный размер 460x400x150 мм | шт
59.1.20.09-6317 | Коробка соединительная со стальным корпусом из нержавеющей стали 08Х18Н10Т на 128 клемм со встроенным расцепителем для установки вне герметичной зоны свободного доступа, вид исполнения 2, климатическое исполнение О, 2 класс безопасности, I категория сейсмостойкости, габаритный размер 460x400x150 мм | шт
27.33.13.190.59.1.20.09-6317-000 | Коробка соединительная со стальным корпусом из нержавеющей стали 08Х18Н10Т на 128 клемм со встроенным расцепителем для установки вне герметичной зоны свободного доступа, вид исполнения 2, климатическое исполнение О, 2 класс безопасности, I категория сейсмостойкости, габаритный размер 460x400x150 мм | шт
59.1.20.09-6318 | Коробка соединительная со стальным корпусом из нержавеющей стали 08Х18Н10Т на 128 клемм со встроенным расцепителем для установки вне герметичной зоны свободного доступа, вид исполнения 2, климатическое исполнение О, 3 класс безопасности, I категория сейсмостойкости, габаритный размер 460x400x150 мм | шт
27.33.13.190.59.1.20.09-6318-000 | Коробка соединительная со стальным корпусом из нержавеющей стали 08Х18Н10Т на 128 клемм со встроенным расцепителем для установки вне герметичной зоны свободного доступа, вид исполнения 2, климатическое исполнение О, 3 класс безопасности, I категория сейсмостойкости, габаритный размер 460x400x150 мм | шт
59.1.20.09-6319 | Коробка соединительная со стальным корпусом из нержавеющей стали 08Х18Н10Т на 128 клемм со встроенным расцепителем для установки вне герметичной зоны свободного доступа, вид исполнения 2, климатическое исполнение О, 4 класс безопасности, I категория сейсмостойкости, габаритный размер 460x400x150 мм | шт
27.33.13.190.59.1.20.09-6319-000 | Коробка соединительная со стальным корпусом из нержавеющей стали 08Х18Н10Т на 128 клемм со встроенным расцепителем для установки вне герметичной зоны свободного доступа, вид исполнения 2, климатическое исполнение О, 4 класс безопасности, I категория сейсмостойкости, габаритный размер 460x400x150 мм | шт
59.1.20.09-6320 | Коробка соединительная со стальным корпусом из углеродистой стали на 8 клемм со встроенным расцепителем для установки вне герметичной зоны свободного доступа, климатическое исполнение О, 2 класс безопасности, I категория сейсмостойкости, габаритный размер 150x150x90 мм | шт
27.33.13.190.59.1.20.09-6320-000 | Коробка соединительная со стальным корпусом из углеродистой стали на 8 клемм со встроенным расцепителем для установки вне герметичной зоны свободного доступа, климатическое исполнение О, 2 класс безопасности, I категория сейсмостойкости, габаритный размер 150x150x90 мм | шт
59.1.20.09-6321 | Коробка соединительная со стальным корпусом из углеродистой стали на 8 клемм со встроенным расцепителем для установки вне герметичной зоны свободного доступа, климатическое исполнение О, 3 класс безопасности, I категория сейсмостойкости, габаритный размер 150x150x90 мм | шт
27.33.13.190.59.1.20.09-6321-000 | Коробка соединительная со стальным корпусом из углеродистой стали на 8 клемм со встроенным расцепителем для установки вне герметичной зоны свободного доступа, климатическое исполнение О, 3 класс безопасности, I категория сейсмостойкости, габаритный размер 150x150x90 мм | шт
59.1.20.09-6322 | Коробка соединительная со стальным корпусом из углеродистой стали на 8 клемм со встроенным расцепителем для установки вне герметичной зоны свободного доступа, климатическое исполнение О, 4 класс безопасности, I категория сейсмостойкости, габаритный размер 150x150x90 мм | шт
27.33.13.190.59.1.20.09-6322-000 | Коробка соединительная со стальным корпусом из углеродистой стали на 8 клемм со встроенным расцепителем для установки вне герметичной зоны свободного доступа, климатическое исполнение О, 4 класс безопасности, I категория сейсмостойкости, габаритный размер 150x150x90 мм | шт
59.1.20.09-6323 | Коробка соединительная со стальным корпусом из углеродистой стали на 8 клемм для установки вне герметичной зоны свободного доступа, кабельные вводы с экранировкой, климатическое исполнение О, 2 класс безопасности, I категория сейсмостойкости, габаритный размер 150x150x90 мм | шт
27.33.13.190.59.1.20.09-6323-000 | Коробка соединительная со стальным корпусом из углеродистой стали на 8 клемм для установки вне герметичной зоны свободного доступа, кабельные вводы с экранировкой, климатическое исполнение О, 2 класс безопасности, I категория сейсмостойкости, габаритный размер 150x150x90 мм | шт
59.1.20.09-6324 | Коробка соединительная со стальным корпусом из углеродистой стали на 8 клемм для установки вне герметичной зоны свободного доступа, кабельные вводы с экранировкой, климатическое исполнение О, 3 класс безопасности, I категория сейсмостойкости, габаритный размер 150x150x90 мм | шт
27.33.13.190.59.1.20.09-6324-000 | Коробка соединительная со стальным корпусом из углеродистой стали на 8 клемм для установки вне герметичной зоны свободного доступа, кабельные вводы с экранировкой, климатическое исполнение О, 3 класс безопасности, I категория сейсмостойкости, габаритный размер 150x150x90 мм | шт
59.1.20.09-6325 | Коробка соединительная со стальным корпусом из углеродистой стали на 8 клемм для установки вне герметичной зоны свободного доступа, кабельные вводы с экранировкой, климатическое исполнение О, 4 класс безопасности, I категория сейсмостойкости, габаритный размер 150x150x90 мм | шт
27.33.13.190.59.1.20.09-6325-000 | Коробка соединительная со стальным корпусом из углеродистой стали на 8 клемм для установки вне герметичной зоны свободного доступа, кабельные вводы с экранировкой, климатическое исполнение О, 4 класс безопасности, I категория сейсмостойкости, габаритный размер 150x150x90 мм | шт
59.1.20.09-6326 | Коробка соединительная со стальным корпусом из углеродистой стали на 8 клемм со встроенным расцепителем для установки вне герметичной зоны свободного доступа, кабельные вводы с экранировкой, климатическое исполнение О, 2 класс безопасности, I категория сейсмостойкости, габаритный размер 150x150x90 мм | шт
27.33.13.190.59.1.20.09-6326-000 | Коробка соединительная со стальным корпусом из углеродистой стали на 8 клемм со встроенным расцепителем для установки вне герметичной зоны свободного доступа, кабельные вводы с экранировкой, климатическое исполнение О, 2 класс безопасности, I категория сейсмостойкости, габаритный размер 150x150x90 мм | шт
59.1.20.09-6327 | Коробка соединительная со стальным корпусом из углеродистой стали на 8 клемм со встроенным расцепителем для установки вне герметичной зоны свободного доступа, кабельные вводы с экранировкой, климатическое исполнение О, 3 класс безопасности, I категория сейсмостойкости, габаритный размер 150x150x90 мм | шт
27.33.13.190.59.1.20.09-6327-000 | Коробка соединительная со стальным корпусом из углеродистой стали на 8 клемм со встроенным расцепителем для установки вне герметичной зоны свободного доступа, кабельные вводы с экранировкой, климатическое исполнение О, 3 класс безопасности, I категория сейсмостойкости, габаритный размер 150x150x90 мм | шт
59.1.20.09-6328 | Коробка соединительная со стальным корпусом из углеродистой стали на 8 клемм со встроенным расцепителем для установки вне герметичной зоны свободного доступа, кабельные вводы с экранировкой, климатическое исполнение О, 4 класс безопасности, I категория сейсмостойкости, габаритный размер 150x150x90 мм | шт
27.33.13.190.59.1.20.09-6328-000 | Коробка соединительная со стальным корпусом из углеродистой стали на 8 клемм со встроенным расцепителем для установки вне герметичной зоны свободного доступа, кабельные вводы с экранировкой, климатическое исполнение О, 4 класс безопасности, I категория сейсмостойкости, габаритный размер 150x150x90 мм | шт
59.1.20.09-6329 | Коробка соединительная со стальным корпусом из углеродистой стали на 8 клемм со встроенным расцепителем для установки вне герметичной зоны свободного доступа, вид исполнения 1, климатическое исполнение О, 2 класс безопасности, I категория сейсмостойкости, габаритный размер 150x150x90 мм | шт
27.33.13.190.59.1.20.09-6329-000 | Коробка соединительная со стальным корпусом из углеродистой стали на 8 клемм со встроенным расцепителем для установки вне герметичной зоны свободного доступа, вид исполнения 1, климатическое исполнение О, 2 класс безопасности, I категория сейсмостойкости, габаритный размер 150x150x90 мм | шт
59.1.20.09-6330 | Коробка соединительная со стальным корпусом из углеродистой стали на 8 клемм со встроенным расцепителем для установки вне герметичной зоны свободного доступа, вид исполнения 1, климатическое исполнение О, 3 класс безопасности, I категория сейсмостойкости, габаритный размер 150x150x90 мм | шт
27.33.13.190.59.1.20.09-6330-000 | Коробка соединительная со стальным корпусом из углеродистой стали на 8 клемм со встроенным расцепителем для установки вне герметичной зоны свободного доступа, вид исполнения 1, климатическое исполнение О, 3 класс безопасности, I категория сейсмостойкости, габаритный размер 150x150x90 мм | шт
59.1.20.09-6331 | Коробка соединительная со стальным корпусом из углеродистой стали на 8 клемм со встроенным расцепителем для установки вне герметичной зоны свободного доступа, вид исполнения 1, климатическое исполнение О, 4 класс безопасности, I категория сейсмостойкости, габаритный размер 150x150x90 мм | шт
27.33.13.190.59.1.20.09-6331-000 | Коробка соединительная со стальным корпусом из углеродистой стали на 8 клемм со встроенным расцепителем для установки вне герметичной зоны свободного доступа, вид исполнения 1, климатическое исполнение О, 4 класс безопасности, I категория сейсмостойкости, габаритный размер 150x150x90 мм | шт
59.1.20.09-6332 | Коробка соединительная со стальным корпусом из углеродистой стали на 8 клемм для установки вне герметичной зоны свободного доступа, кабельные вводы с экранировкой, вид исполнения 1, климатическое исполнение О, 2 класс безопасности, I категория сейсмостойкости, габаритный размер 150x150x90 мм | шт
27.33.13.190.59.1.20.09-6332-000 | Коробка соединительная со стальным корпусом из углеродистой стали на 8 клемм для установки вне герметичной зоны свободного доступа, кабельные вводы с экранировкой, вид исполнения 1, климатическое исполнение О, 2 класс безопасности, I категория сейсмостойкости, габаритный размер 150x150x90 мм | шт
59.1.20.09-6333 | Коробка соединительная со стальным корпусом из углеродистой стали на 8 клемм для установки вне герметичной зоны свободного доступа, кабельные вводы с экранировкой, вид исполнения 1, климатическое исполнение О, 3 класс безопасности, I категория сейсмостойкости, габаритный размер 150x150x90 мм | шт
27.33.13.190.59.1.20.09-6333-000 | Коробка соединительная со стальным корпусом из углеродистой стали на 8 клемм для установки вне герметичной зоны свободного доступа, кабельные вводы с экранировкой, вид исполнения 1, климатическое исполнение О, 3 класс безопасности, I категория сейсмостойкости, габаритный размер 150x150x90 мм | шт
59.1.20.09-6334 | Коробка соединительная со стальным корпусом из углеродистой стали на 8 клемм для установки вне герметичной зоны свободного доступа, кабельные вводы с экранировкой, вид исполнения 1, климатическое исполнение О, 4 класс безопасности, I категория сейсмостойкости, габаритный размер 150x150x90 мм | шт
27.33.13.190.59.1.20.09-6334-000 | Коробка соединительная со стальным корпусом из углеродистой стали на 8 клемм для установки вне герметичной зоны свободного доступа, кабельные вводы с экранировкой, вид исполнения 1, климатическое исполнение О, 4 класс безопасности, I категория сейсмостойкости, габаритный размер 150x150x90 мм | шт
59.1.20.09-6335 | Коробка соединительная со стальным корпусом из углеродистой стали на 8 клемм со встроенным расцепителем для установки вне герметичной зоны свободного доступа, кабельные вводы с экранировкой, вид исполнения 1, климатическое исполнение О, 2 класс безопасности, I категория сейсмостойкости, габаритный размер 150x150x90 мм | шт
27.33.13.190.59.1.20.09-6335-000 | Коробка соединительная со стальным корпусом из углеродистой стали на 8 клемм со встроенным расцепителем для установки вне герметичной зоны свободного доступа, кабельные вводы с экранировкой, вид исполнения 1, климатическое исполнение О, 2 класс безопасности, I категория сейсмостойкости, габаритный размер 150x150x90 мм | шт
59.1.20.09-6336 | Коробка соединительная со стальным корпусом из углеродистой стали на 8 клемм со встроенным расцепителем для установки вне герметичной зоны свободного доступа, кабельные вводы с экранировкой, вид исполнения 1, климатическое исполнение О, 3 класс безопасности, I категория сейсмостойкости, габаритный размер 150x150x90 мм | шт
27.33.13.190.59.1.20.09-6336-000 | Коробка соединительная со стальным корпусом из углеродистой стали на 8 клемм со встроенным расцепителем для установки вне герметичной зоны свободного доступа, кабельные вводы с экранировкой, вид исполнения 1, климатическое исполнение О, 3 класс безопасности, I категория сейсмостойкости, габаритный размер 150x150x90 мм | шт
59.1.20.09-6337 | Коробка соединительная со стальным корпусом из углеродистой стали на 8 клемм со встроенным расцепителем для установки вне герметичной зоны свободного доступа, кабельные вводы с экранировкой, вид исполнения 1, климатическое исполнение О, 4 класс безопасности, I категория сейсмостойкости, габаритный размер 150x150x90 мм | шт
27.33.13.190.59.1.20.09-6337-000 | Коробка соединительная со стальным корпусом из углеродистой стали на 8 клемм со встроенным расцепителем для установки вне герметичной зоны свободного доступа, кабельные вводы с экранировкой, вид исполнения 1, климатическое исполнение О, 4 класс безопасности, I категория сейсмостойкости, габаритный размер 150x150x90 мм | шт
59.1.20.09-6338 | Коробка соединительная со стальным корпусом из углеродистой стали на 8 клемм для установки вне герметичной зоны свободного доступа, вид исполнения 2, климатическое исполнение О, 2 класс безопасности, I категория сейсмостойкости, габаритный размер 150x150x90 мм | шт
27.33.13.190.59.1.20.09-6338-000 | Коробка соединительная со стальным корпусом из углеродистой стали на 8 клемм для установки вне герметичной зоны свободного доступа, вид исполнения 2, климатическое исполнение О, 2 класс безопасности, I категория сейсмостойкости, габаритный размер 150x150x90 мм | шт
59.1.20.09-6339 | Коробка соединительная со стальным корпусом из углеродистой стали на 8 клемм для установки вне герметичной зоны свободного доступа, вид исполнения 2, климатическое исполнение О, 3 класс безопасности, I категория сейсмостойкости, габаритный размер 150x150x90 мм | шт
27.33.13.190.59.1.20.09-6339-000 | Коробка соединительная со стальным корпусом из углеродистой стали на 8 клемм для установки вне герметичной зоны свободного доступа, вид исполнения 2, климатическое исполнение О, 3 класс безопасности, I категория сейсмостойкости, габаритный размер 150x150x90 мм | шт
59.1.20.09-6340 | Коробка соединительная со стальным корпусом из углеродистой стали на 8 клемм для установки вне герметичной зоны свободного доступа, вид исполнения 2, климатическое исполнение О, 4 класс безопасности, I категория сейсмостойкости, габаритный размер 150x150x90 мм | шт
27.33.13.190.59.1.20.09-6340-000 | Коробка соединительная со стальным корпусом из углеродистой стали на 8 клемм для установки вне герметичной зоны свободного доступа, вид исполнения 2, климатическое исполнение О, 4 класс безопасности, I категория сейсмостойкости, габаритный размер 150x150x90 мм | шт
59.1.20.09-6341 | Коробка соединительная со стальным корпусом из углеродистой стали на 8 клемм со встроенным расцепителем для установки вне герметичной зоны свободного доступа, вид исполнения 2, климатическое исполнение О, 2 класс безопасности, I категория сейсмостойкости, габаритный размер 150x150x90 мм | шт
27.33.13.190.59.1.20.09-6341-000 | Коробка соединительная со стальным корпусом из углеродистой стали на 8 клемм со встроенным расцепителем для установки вне герметичной зоны свободного доступа, вид исполнения 2, климатическое исполнение О, 2 класс безопасности, I категория сейсмостойкости, габаритный размер 150x150x90 мм | шт
59.1.20.09-6342 | Коробка соединительная со стальным корпусом из углеродистой стали на 8 клемм со встроенным расцепителем для установки вне герметичной зоны свободного доступа, вид исполнения 2, климатическое исполнение О, 3 класс безопасности, I категория сейсмостойкости, габаритный размер 150x150x90 мм | шт
27.33.13.190.59.1.20.09-6342-000 | Коробка соединительная со стальным корпусом из углеродистой стали на 8 клемм со встроенным расцепителем для установки вне герметичной зоны свободного доступа, вид исполнения 2, климатическое исполнение О, 3 класс безопасности, I категория сейсмостойкости, габаритный размер 150x150x90 мм | шт
59.1.20.09-6343 | Коробка соединительная со стальным корпусом из углеродистой стали на 8 клемм со встроенным расцепителем для установки вне герметичной зоны свободного доступа, вид исполнения 2, климатическое исполнение О, 4 класс безопасности, I категория сейсмостойкости, габаритный размер 150x150x90 мм | шт
27.33.13.190.59.1.20.09-6343-000 | Коробка соединительная со стальным корпусом из углеродистой стали на 8 клемм со встроенным расцепителем для установки вне герметичной зоны свободного доступа, вид исполнения 2, климатическое исполнение О, 4 класс безопасности, I категория сейсмостойкости, габаритный размер 150x150x90 мм | шт
59.1.20.09-6344 | Коробка соединительная со стальным корпусом из углеродистой стали на 8 клемм со встроенным расцепителем для установки вне герметичной зоны свободного доступа, кабельные вводы с экранировкой, вид исполнения 2, климатическое исполнение О, 2 класс безопасности, I категория сейсмостойкости, габаритный размер 150x150x90 мм | шт
27.33.13.190.59.1.20.09-6344-000 | Коробка соединительная со стальным корпусом из углеродистой стали на 8 клемм со встроенным расцепителем для установки вне герметичной зоны свободного доступа, кабельные вводы с экранировкой, вид исполнения 2, климатическое исполнение О, 2 класс безопасности, I категория сейсмостойкости, габаритный размер 150x150x90 мм | шт
59.1.20.09-6345 | Коробка соединительная со стальным корпусом из углеродистой стали на 8 клемм со встроенным расцепителем для установки вне герметичной зоны свободного доступа, кабельные вводы с экранировкой, вид исполнения 2, климатическое исполнение О, 3 класс безопасности, I категория сейсмостойкости, габаритный размер 150x150x90 мм | шт
27.33.13.190.59.1.20.09-6345-000 | Коробка соединительная со стальным корпусом из углеродистой стали на 8 клемм со встроенным расцепителем для установки вне герметичной зоны свободного доступа, кабельные вводы с экранировкой, вид исполнения 2, климатическое исполнение О, 3 класс безопасности, I категория сейсмостойкости, габаритный размер 150x150x90 мм | шт
59.1.20.09-6346 | Коробка соединительная со стальным корпусом из углеродистой стали на 8 клемм со встроенным расцепителем для установки вне герметичной зоны свободного доступа, кабельные вводы с экранировкой, вид исполнения 2, климатическое исполнение О, 4 класс безопасности, I категория сейсмостойкости, габаритный размер 150x150x90 мм | шт
27.33.13.190.59.1.20.09-6346-000 | Коробка соединительная со стальным корпусом из углеродистой стали на 8 клемм со встроенным расцепителем для установки вне герметичной зоны свободного доступа, кабельные вводы с экранировкой, вид исполнения 2, климатическое исполнение О, 4 класс безопасности, I категория сейсмостойкости, габаритный размер 150x150x90 мм | шт
59.1.20.09-6347 | Коробка соединительная со стальным корпусом из углеродистой стали на 8 клемм для установки вне герметичной зоны свободного доступа, вид исполнения 3, климатическое исполнение О, 2 класс безопасности, I категория сейсмостойкости, габаритный размер 150x150x90 мм | шт
27.33.13.190.59.1.20.09-6347-000 | Коробка соединительная со стальным корпусом из углеродистой стали на 8 клемм для установки вне герметичной зоны свободного доступа, вид исполнения 3, климатическое исполнение О, 2 класс безопасности, I категория сейсмостойкости, габаритный размер 150x150x90 мм | шт
59.1.20.09-6348 | Коробка соединительная со стальным корпусом из углеродистой стали на 8 клемм для установки вне герметичной зоны свободного доступа, вид исполнения 3, климатическое исполнение О, 3 класс безопасности, I категория сейсмостойкости, габаритный размер 150x150x90 мм | шт
27.33.13.190.59.1.20.09-6348-000 | Коробка соединительная со стальным корпусом из углеродистой стали на 8 клемм для установки вне герметичной зоны свободного доступа, вид исполнения 3, климатическое исполнение О, 3 класс безопасности, I категория сейсмостойкости, габаритный размер 150x150x90 мм | шт
59.1.20.09-6349 | Коробка соединительная со стальным корпусом из углеродистой стали на 8 клемм для установки вне герметичной зоны свободного доступа, вид исполнения 3, климатическое исполнение О, 4 класс безопасности, I категория сейсмостойкости, габаритный размер 150x150x90 мм | шт
27.33.13.190.59.1.20.09-6349-000 | Коробка соединительная со стальным корпусом из углеродистой стали на 8 клемм для установки вне герметичной зоны свободного доступа, вид исполнения 3, климатическое исполнение О, 4 класс безопасности, I категория сейсмостойкости, габаритный размер 150x150x90 мм | шт
59.1.20.09-6350 | Коробка соединительная со стальным корпусом из углеродистой стали на 8 клемм со встроенным расцепителем для установки вне герметичной зоны свободного доступа, вид исполнения 3, климатическое исполнение О, 2 класс безопасности, I категория сейсмостойкости, габаритный размер 150x150x90 мм | шт
27.33.13.190.59.1.20.09-6350-000 | Коробка соединительная со стальным корпусом из углеродистой стали на 8 клемм со встроенным расцепителем для установки вне герметичной зоны свободного доступа, вид исполнения 3, климатическое исполнение О, 2 класс безопасности, I категория сейсмостойкости, габаритный размер 150x150x90 мм | шт
59.1.20.09-6351 | Коробка соединительная со стальным корпусом из углеродистой стали на 8 клемм со встроенным расцепителем для установки вне герметичной зоны свободного доступа, вид исполнения 3, климатическое исполнение О, 3 класс безопасности, I категория сейсмостойкости, габаритный размер 150x150x90 мм | шт
27.33.13.190.59.1.20.09-6351-000 | Коробка соединительная со стальным корпусом из углеродистой стали на 8 клемм со встроенным расцепителем для установки вне герметичной зоны свободного доступа, вид исполнения 3, климатическое исполнение О, 3 класс безопасности, I категория сейсмостойкости, габаритный размер 150x150x90 мм | шт
59.1.20.09-6352 | Коробка соединительная со стальным корпусом из углеродистой стали на 8 клемм со встроенным расцепителем для установки вне герметичной зоны свободного доступа, вид исполнения 3, климатическое исполнение О, 4 класс безопасности, I категория сейсмостойкости, габаритный размер 150x150x90 мм | шт
27.33.13.190.59.1.20.09-6352-000 | Коробка соединительная со стальным корпусом из углеродистой стали на 8 клемм со встроенным расцепителем для установки вне герметичной зоны свободного доступа, вид исполнения 3, климатическое исполнение О, 4 класс безопасности, I категория сейсмостойкости, габаритный размер 150x150x90 мм | шт
59.1.20.09-6353 | Коробка соединительная со стальным корпусом из углеродистой стали на 8 клемм для установки вне герметичной зоны свободного доступа, кабельные вводы с экранировкой, вид исполнения 3, климатическое исполнение О, 2 класс безопасности, I категория сейсмостойкости, габаритный размер 150x150x90 мм | шт
27.33.13.190.59.1.20.09-6353-000 | Коробка соединительная со стальным корпусом из углеродистой стали на 8 клемм для установки вне герметичной зоны свободного доступа, кабельные вводы с экранировкой, вид исполнения 3, климатическое исполнение О, 2 класс безопасности, I категория сейсмостойкости, габаритный размер 150x150x90 мм | шт
59.1.20.09-6354 | Коробка соединительная со стальным корпусом из углеродистой стали на 8 клемм для установки вне герметичной зоны свободного доступа, кабельные вводы с экранировкой, вид исполнения 3, климатическое исполнение О, 3 класс безопасности, I категория сейсмостойкости, габаритный размер 150x150x90 мм | шт
27.33.13.190.59.1.20.09-6354-000 | Коробка соединительная со стальным корпусом из углеродистой стали на 8 клемм для установки вне герметичной зоны свободного доступа, кабельные вводы с экранировкой, вид исполнения 3, климатическое исполнение О, 3 класс безопасности, I категория сейсмостойкости, габаритный размер 150x150x90 мм | шт
59.1.20.09-6355 | Коробка соединительная со стальным корпусом из углеродистой стали на 8 клемм для установки вне герметичной зоны свободного доступа, кабельные вводы с экранировкой, вид исполнения 3, климатическое исполнение О, 4 класс безопасности, I категория сейсмостойкости, габаритный размер 150x150x90 мм | шт
27.33.13.190.59.1.20.09-6355-000 | Коробка соединительная со стальным корпусом из углеродистой стали на 8 клемм для установки вне герметичной зоны свободного доступа, кабельные вводы с экранировкой, вид исполнения 3, климатическое исполнение О, 4 класс безопасности, I категория сейсмостойкости, габаритный размер 150x150x90 мм | шт
59.1.20.09-6356 | Коробка соединительная со стальным корпусом из углеродистой стали на 8 клемм со встроенным расцепителем для установки вне герметичной зоны свободного доступа, кабельные вводы с экранировкой, вид исполнения 3, климатическое исполнение О, 2 класс безопасности, I категория сейсмостойкости, габаритный размер 150x150x90 мм | шт
27.33.13.190.59.1.20.09-6356-000 | Коробка соединительная со стальным корпусом из углеродистой стали на 8 клемм со встроенным расцепителем для установки вне герметичной зоны свободного доступа, кабельные вводы с экранировкой, вид исполнения 3, климатическое исполнение О, 2 класс безопасности, I категория сейсмостойкости, габаритный размер 150x150x90 мм | шт
59.1.20.09-6357 | Коробка соединительная со стальным корпусом из углеродистой стали на 8 клемм со встроенным расцепителем для установки вне герметичной зоны свободного доступа, кабельные вводы с экранировкой, вид исполнения 3, климатическое исполнение О, 3 класс безопасности, I категория сейсмостойкости, габаритный размер 150x150x90 мм | шт
27.33.13.190.59.1.20.09-6357-000 | Коробка соединительная со стальным корпусом из углеродистой стали на 8 клемм со встроенным расцепителем для установки вне герметичной зоны свободного доступа, кабельные вводы с экранировкой, вид исполнения 3, климатическое исполнение О, 3 класс безопасности, I категория сейсмостойкости, габаритный размер 150x150x90 мм | шт
59.1.20.09-6358 | Коробка соединительная со стальным корпусом из углеродистой стали на 8 клемм со встроенным расцепителем для установки вне герметичной зоны свободного доступа, кабельные вводы с экранировкой, вид исполнения 3, климатическое исполнение О, 4 класс безопасности, I категория сейсмостойкости, габаритный размер 150x150x90 мм | шт
27.33.13.190.59.1.20.09-6358-000 | Коробка соединительная со стальным корпусом из углеродистой стали на 8 клемм со встроенным расцепителем для установки вне герметичной зоны свободного доступа, кабельные вводы с экранировкой, вид исполнения 3, климатическое исполнение О, 4 класс безопасности, I категория сейсмостойкости, габаритный размер 150x150x90 мм | шт
59.1.20.09-6359 | Коробка соединительная со стальным корпусом из углеродистой стали на 12 клемм для установки вне герметичной зоны свободного доступа, климатическое исполнение О, 2 класс безопасности, I категория сейсмостойкости, габаритный размер 150x150x90 мм | шт
27.33.13.190.59.1.20.09-6359-000 | Коробка соединительная со стальным корпусом из углеродистой стали на 12 клемм для установки вне герметичной зоны свободного доступа, климатическое исполнение О, 2 класс безопасности, I категория сейсмостойкости, габаритный размер 150x150x90 мм | шт
59.1.20.09-6360 | Коробка соединительная со стальным корпусом из углеродистой стали на 12 клемм для установки вне герметичной зоны свободного доступа, климатическое исполнение О, 3 класс безопасности, I категория сейсмостойкости, габаритный размер 150x150x90 мм | шт
27.33.13.190.59.1.20.09-6360-000 | Коробка соединительная со стальным корпусом из углеродистой стали на 12 клемм для установки вне герметичной зоны свободного доступа, климатическое исполнение О, 3 класс безопасности, I категория сейсмостойкости, габаритный размер 150x150x90 мм | шт
59.1.20.09-6361 | Коробка соединительная со стальным корпусом из углеродистой стали на 12 клемм для установки вне герметичной зоны свободного доступа, климатическое исполнение О, 4 класс безопасности, I категория сейсмостойкости, габаритный размер 150x150x90 мм | шт
27.33.13.190.59.1.20.09-6361-000 | Коробка соединительная со стальным корпусом из углеродистой стали на 12 клемм для установки вне герметичной зоны свободного доступа, климатическое исполнение О, 4 класс безопасности, I категория сейсмостойкости, габаритный размер 150x150x90 мм | шт
59.1.20.09-6362 | Коробка соединительная со стальным корпусом из углеродистой стали на 12 клемм со встроенным расцепителем для установки вне герметичной зоны свободного доступа, климатическое исполнение О, 2 класс безопасности, I категория сейсмостойкости, габаритный размер 150x150x90 мм | шт
27.33.13.190.59.1.20.09-6362-000 | Коробка соединительная со стальным корпусом из углеродистой стали на 12 клемм со встроенным расцепителем для установки вне герметичной зоны свободного доступа, климатическое исполнение О, 2 класс безопасности, I категория сейсмостойкости, габаритный размер 150x150x90 мм | шт
59.1.20.09-6363 | Коробка соединительная со стальным корпусом из углеродистой стали на 12 клемм со встроенным расцепителем для установки вне герметичной зоны свободного доступа, климатическое исполнение О, 3 класс безопасности, I категория сейсмостойкости, габаритный размер 150x150x90 мм | шт
27.33.13.190.59.1.20.09-6363-000 | Коробка соединительная со стальным корпусом из углеродистой стали на 12 клемм со встроенным расцепителем для установки вне герметичной зоны свободного доступа, климатическое исполнение О, 3 класс безопасности, I категория сейсмостойкости, габаритный размер 150x150x90 мм | шт
59.1.20.09-6364 | Коробка соединительная со стальным корпусом из углеродистой стали на 12 клемм со встроенным расцепителем для установки вне герметичной зоны свободного доступа, климатическое исполнение О, 4 класс безопасности, I категория сейсмостойкости, габаритный размер 150x150x90 мм | шт
27.33.13.190.59.1.20.09-6364-000 | Коробка соединительная со стальным корпусом из углеродистой стали на 12 клемм со встроенным расцепителем для установки вне герметичной зоны свободного доступа, климатическое исполнение О, 4 класс безопасности, I категория сейсмостойкости, габаритный размер 150x150x90 мм | шт
59.1.20.09-6365 | Коробка соединительная со стальным корпусом из углеродистой стали на 12 клемм со встроенным расцепителем для установки вне герметичной зоны свободного доступа, кабельные вводы с экранировкой, климатическое исполнение О, 2 класс безопасности, I категория сейсмостойкости, габаритный размер 150x150x90 мм | шт
27.33.13.190.59.1.20.09-6365-000 | Коробка соединительная со стальным корпусом из углеродистой стали на 12 клемм со встроенным расцепителем для установки вне герметичной зоны свободного доступа, кабельные вводы с экранировкой, климатическое исполнение О, 2 класс безопасности, I категория сейсмостойкости, габаритный размер 150x150x90 мм | шт
59.1.20.09-6366 | Коробка соединительная со стальным корпусом из углеродистой стали на 12 клемм со встроенным расцепителем для установки вне герметичной зоны свободного доступа, кабельные вводы с экранировкой, климатическое исполнение О, 3 класс безопасности, I категория сейсмостойкости, габаритный размер 150x150x90 мм | шт
27.33.13.190.59.1.20.09-6366-000 | Коробка соединительная со стальным корпусом из углеродистой стали на 12 клемм со встроенным расцепителем для установки вне герметичной зоны свободного доступа, кабельные вводы с экранировкой, климатическое исполнение О, 3 класс безопасности, I категория сейсмостойкости, габаритный размер 150x150x90 мм | шт
59.1.20.09-6367 | Коробка соединительная со стальным корпусом из углеродистой стали на 12 клемм со встроенным расцепителем для установки вне герметичной зоны свободного доступа, кабельные вводы с экранировкой, климатическое исполнение О, 4 класс безопасности, I категория сейсмостойкости, габаритный размер 150x150x90 мм | шт
27.33.13.190.59.1.20.09-6367-000 | Коробка соединительная со стальным корпусом из углеродистой стали на 12 клемм со встроенным расцепителем для установки вне герметичной зоны свободного доступа, кабельные вводы с экранировкой, климатическое исполнение О, 4 класс безопасности, I категория сейсмостойкости, габаритный размер 150x150x90 мм | шт
59.1.20.09-6368 | Коробка соединительная со стальным корпусом из углеродистой стали на 12 клемм со встроенным расцепителем для установки вне герметичной зоны свободного доступа, вид исполнения 1, климатическое исполнение О, 2 класс безопасности, I категория сейсмостойкости, габаритный размер 150x150x90 мм | шт
27.33.13.190.59.1.20.09-6368-000 | Коробка соединительная со стальным корпусом из углеродистой стали на 12 клемм со встроенным расцепителем для установки вне герметичной зоны свободного доступа, вид исполнения 1, климатическое исполнение О, 2 класс безопасности, I категория сейсмостойкости, габаритный размер 150x150x90 мм | шт
59.1.20.09-6369 | Коробка соединительная со стальным корпусом из углеродистой стали на 12 клемм со встроенным расцепителем для установки вне герметичной зоны свободного доступа, вид исполнения 1, климатическое исполнение О, 3 класс безопасности, I категория сейсмостойкости, габаритный размер 150x150x90 мм | шт
27.33.13.190.59.1.20.09-6369-000 | Коробка соединительная со стальным корпусом из углеродистой стали на 12 клемм со встроенным расцепителем для установки вне герметичной зоны свободного доступа, вид исполнения 1, климатическое исполнение О, 3 класс безопасности, I категория сейсмостойкости, габаритный размер 150x150x90 мм | шт
59.1.20.09-6370 | Коробка соединительная со стальным корпусом из углеродистой стали на 12 клемм со встроенным расцепителем для установки вне герметичной зоны свободного доступа, вид исполнения 1, климатическое исполнение О, 4 класс безопасности, I категория сейсмостойкости, габаритный размер 150x150x90 мм | шт
27.33.13.190.59.1.20.09-6370-000 | Коробка соединительная со стальным корпусом из углеродистой стали на 12 клемм со встроенным расцепителем для установки вне герметичной зоны свободного доступа, вид исполнения 1, климатическое исполнение О, 4 класс безопасности, I категория сейсмостойкости, габаритный размер 150x150x90 мм | шт
59.1.20.09-6371 | Коробка соединительная со стальным корпусом из углеродистой стали на 12 клемм для установки вне герметичной зоны свободного доступа, кабельные вводы с экранировкой, вид исполнения 1, климатическое исполнение О, 2 класс безопасности, I категория сейсмостойкости, габаритный размер 150x150x90 мм | шт
27.33.13.190.59.1.20.09-6371-000 | Коробка соединительная со стальным корпусом из углеродистой стали на 12 клемм для установки вне герметичной зоны свободного доступа, кабельные вводы с экранировкой, вид исполнения 1, климатическое исполнение О, 2 класс безопасности, I категория сейсмостойкости, габаритный размер 150x150x90 мм | шт
59.1.20.09-6372 | Коробка соединительная со стальным корпусом из углеродистой стали на 12 клемм для установки вне герметичной зоны свободного доступа, кабельные вводы с экранировкой, вид исполнения 1, климатическое исполнение О, 3 класс безопасности, I категория сейсмостойкости, габаритный размер 150x150x90 мм | шт
27.33.13.190.59.1.20.09-6372-000 | Коробка соединительная со стальным корпусом из углеродистой стали на 12 клемм для установки вне герметичной зоны свободного доступа, кабельные вводы с экранировкой, вид исполнения 1, климатическое исполнение О, 3 класс безопасности, I категория сейсмостойкости, габаритный размер 150x150x90 мм | шт
59.1.20.09-6373 | Коробка соединительная со стальным корпусом из углеродистой стали на 12 клемм для установки вне герметичной зоны свободного доступа, кабельные вводы с экранировкой, вид исполнения 1, климатическое исполнение О, 4 класс безопасности, I категория сейсмостойкости, габаритный размер 150x150x90 мм | шт
27.33.13.190.59.1.20.09-6373-000 | Коробка соединительная со стальным корпусом из углеродистой стали на 12 клемм для установки вне герметичной зоны свободного доступа, кабельные вводы с экранировкой, вид исполнения 1, климатическое исполнение О, 4 класс безопасности, I категория сейсмостойкости, габаритный размер 150x150x90 мм | шт
59.1.20.09-6374 | Коробка соединительная со стальным корпусом из углеродистой стали на 12 клемм со встроенным расцепителем для установки вне герметичной зоны свободного доступа, кабельные вводы с экранировкой, вид исполнения 1, климатическое исполнение О, 2 класс безопасности, I категория сейсмостойкости, габаритный размер 150x150x90 мм | шт
27.33.13.190.59.1.20.09-6374-000 | Коробка соединительная со стальным корпусом из углеродистой стали на 12 клемм со встроенным расцепителем для установки вне герметичной зоны свободного доступа, кабельные вводы с экранировкой, вид исполнения 1, климатическое исполнение О, 2 класс безопасности, I категория сейсмостойкости, габаритный размер 150x150x90 мм | шт
59.1.20.09-6375 | Коробка соединительная со стальным корпусом из углеродистой стали на 12 клемм со встроенным расцепителем для установки вне герметичной зоны свободного доступа, кабельные вводы с экранировкой, вид исполнения 1, климатическое исполнение О, 3 класс безопасности, I категория сейсмостойкости, габаритный размер 150x150x90 мм | шт
27.33.13.190.59.1.20.09-6375-000 | Коробка соединительная со стальным корпусом из углеродистой стали на 12 клемм со встроенным расцепителем для установки вне герметичной зоны свободного доступа, кабельные вводы с экранировкой, вид исполнения 1, климатическое исполнение О, 3 класс безопасности, I категория сейсмостойкости, габаритный размер 150x150x90 мм | шт
59.1.20.09-6376 | Коробка соединительная со стальным корпусом из углеродистой стали на 12 клемм со встроенным расцепителем для установки вне герметичной зоны свободного доступа, кабельные вводы с экранировкой, вид исполнения 1, климатическое исполнение О, 4 класс безопасности, I категория сейсмостойкости, габаритный размер 150x150x90 мм | шт
27.33.13.190.59.1.20.09-6376-000 | Коробка соединительная со стальным корпусом из углеродистой стали на 12 клемм со встроенным расцепителем для установки вне герметичной зоны свободного доступа, кабельные вводы с экранировкой, вид исполнения 1, климатическое исполнение О, 4 класс безопасности, I категория сейсмостойкости, габаритный размер 150x150x90 мм | шт
59.1.20.09-6377 | Коробка соединительная со стальным корпусом из углеродистой стали на 12 клемм для установки вне герметичной зоны свободного доступа, вид исполнения 2, климатическое исполнение О, 2 класс безопасности, I категория сейсмостойкости, габаритный размер 150x150x90 мм | шт
27.33.13.190.59.1.20.09-6377-000 | Коробка соединительная со стальным корпусом из углеродистой стали на 12 клемм для установки вне герметичной зоны свободного доступа, вид исполнения 2, климатическое исполнение О, 2 класс безопасности, I категория сейсмостойкости, габаритный размер 150x150x90 мм | шт
59.1.20.09-6378 | Коробка соединительная со стальным корпусом из углеродистой стали на 12 клемм со встроенным расцепителем для установки вне герметичной зоны свободного доступа, вид исполнения 2, климатическое исполнение О, 2 класс безопасности, I категория сейсмостойкости, габаритный размер 150x150x90 мм | шт
27.33.13.190.59.1.20.09-6378-000 | Коробка соединительная со стальным корпусом из углеродистой стали на 12 клемм со встроенным расцепителем для установки вне герметичной зоны свободного доступа, вид исполнения 2, климатическое исполнение О, 2 класс безопасности, I категория сейсмостойкости, габаритный размер 150x150x90 мм | шт
59.1.20.09-6379 | Коробка соединительная со стальным корпусом из углеродистой стали на 12 клемм со встроенным расцепителем для установки вне герметичной зоны свободного доступа, вид исполнения 2, климатическое исполнение О, 3 класс безопасности, I категория сейсмостойкости, габаритный размер 150x150x90 мм | шт
27.33.13.190.59.1.20.09-6379-000 | Коробка соединительная со стальным корпусом из углеродистой стали на 12 клемм со встроенным расцепителем для установки вне герметичной зоны свободного доступа, вид исполнения 2, климатическое исполнение О, 3 класс безопасности, I категория сейсмостойкости, габаритный размер 150x150x90 мм | шт
59.1.20.09-6380 | Коробка соединительная со стальным корпусом из углеродистой стали на 12 клемм со встроенным расцепителем для установки вне герметичной зоны свободного доступа, вид исполнения 2, климатическое исполнение О, 4 класс безопасности, I категория сейсмостойкости, габаритный размер 150x150x90 мм | шт
27.33.13.190.59.1.20.09-6380-000 | Коробка соединительная со стальным корпусом из углеродистой стали на 12 клемм со встроенным расцепителем для установки вне герметичной зоны свободного доступа, вид исполнения 2, климатическое исполнение О, 4 класс безопасности, I категория сейсмостойкости, габаритный размер 150x150x90 мм | шт
59.1.20.09-6381 | Коробка соединительная со стальным корпусом из углеродистой стали на 12 клемм для установки вне герметичной зоны свободного доступа, кабельные вводы с экранировкой, вид исполнения 2, климатическое исполнение О, 2 класс безопасности, I категория сейсмостойкости, габаритный размер 150x150x90 мм | шт
27.33.13.190.59.1.20.09-6381-000 | Коробка соединительная со стальным корпусом из углеродистой стали на 12 клемм для установки вне герметичной зоны свободного доступа, кабельные вводы с экранировкой, вид исполнения 2, климатическое исполнение О, 2 класс безопасности, I категория сейсмостойкости, габаритный размер 150x150x90 мм | шт
59.1.20.09-6382 | Коробка соединительная со стальным корпусом из углеродистой стали на 12 клемм для установки вне герметичной зоны свободного доступа, кабельные вводы с экранировкой, вид исполнения 2, климатическое исполнение О, 3 класс безопасности, I категория сейсмостойкости, габаритный размер 150x150x90 мм | шт
27.33.13.190.59.1.20.09-6382-000 | Коробка соединительная со стальным корпусом из углеродистой стали на 12 клемм для установки вне герметичной зоны свободного доступа, кабельные вводы с экранировкой, вид исполнения 2, климатическое исполнение О, 3 класс безопасности, I категория сейсмостойкости, габаритный размер 150x150x90 мм | шт
59.1.20.09-6383 | Коробка соединительная со стальным корпусом из углеродистой стали на 12 клемм для установки вне герметичной зоны свободного доступа, кабельные вводы с экранировкой, вид исполнения 2, климатическое исполнение О, 4 класс безопасности, I категория сейсмостойкости, габаритный размер 150x150x90 мм | шт
27.33.13.190.59.1.20.09-6383-000 | Коробка соединительная со стальным корпусом из углеродистой стали на 12 клемм для установки вне герметичной зоны свободного доступа, кабельные вводы с экранировкой, вид исполнения 2, климатическое исполнение О, 4 класс безопасности, I категория сейсмостойкости, габаритный размер 150x150x90 мм | шт
59.1.20.09-6384 | Коробка соединительная со стальным корпусом из углеродистой стали на 12 клемм со встроенным расцепителем для установки вне герметичной зоны свободного доступа, кабельные вводы с экранировкой, вид исполнения 2, климатическое исполнение О, 2 класс безопасности, I категория сейсмостойкости, габаритный размер 150x150x90 мм | шт
27.33.13.190.59.1.20.09-6384-000 | Коробка соединительная со стальным корпусом из углеродистой стали на 12 клемм со встроенным расцепителем для установки вне герметичной зоны свободного доступа, кабельные вводы с экранировкой, вид исполнения 2, климатическое исполнение О, 2 класс безопасности, I категория сейсмостойкости, габаритный размер 150x150x90 мм | шт
59.1.20.09-6385 | Коробка соединительная со стальным корпусом из углеродистой стали на 12 клемм со встроенным расцепителем для установки вне герметичной зоны свободного доступа, кабельные вводы с экранировкой, вид исполнения 3, климатическое исполнение О, 3 класс безопасности, I категория сейсмостойкости, габаритный размер 150x150x90 мм | шт
27.33.13.190.59.1.20.09-6385-000 | Коробка соединительная со стальным корпусом из углеродистой стали на 12 клемм со встроенным расцепителем для установки вне герметичной зоны свободного доступа, кабельные вводы с экранировкой, вид исполнения 3, климатическое исполнение О, 3 класс безопасности, I категория сейсмостойкости, габаритный размер 150x150x90 мм | шт
59.1.20.09-6386 | Коробка соединительная со стальным корпусом из углеродистой стали на 12 клемм со встроенным расцепителем для установки вне герметичной зоны свободного доступа, кабельные вводы с экранировкой, вид исполнения 4, климатическое исполнение О, 4 класс безопасности, I категория сейсмостойкости, габаритный размер 150x150x90 мм | шт
27.33.13.190.59.1.20.09-6386-000 | Коробка соединительная со стальным корпусом из углеродистой стали на 12 клемм со встроенным расцепителем для установки вне герметичной зоны свободного доступа, кабельные вводы с экранировкой, вид исполнения 4, климатическое исполнение О, 4 класс безопасности, I категория сейсмостойкости, габаритный размер 150x150x90 мм | шт
59.1.20.09-6387 | Коробка соединительная со стальным корпусом из углеродистой стали на 12 клемм для установки вне герметичной зоны свободного доступа, вид исполнения 3, климатическое исполнение О, 2 класс безопасности, I категория сейсмостойкости, габаритный размер 150x150x90 мм | шт
27.33.13.190.59.1.20.09-6387-000 | Коробка соединительная со стальным корпусом из углеродистой стали на 12 клемм для установки вне герметичной зоны свободного доступа, вид исполнения 3, климатическое исполнение О, 2 класс безопасности, I категория сейсмостойкости, габаритный размер 150x150x90 мм | шт
59.1.20.09-6388 | Коробка соединительная со стальным корпусом из углеродистой стали на 12 клемм для установки вне герметичной зоны свободного доступа, вид исполнения 3, климатическое исполнение О, 3 класс безопасности, I категория сейсмостойкости, габаритный размер 150x150x90 мм | шт
27.33.13.190.59.1.20.09-6388-000 | Коробка соединительная со стальным корпусом из углеродистой стали на 12 клемм для установки вне герметичной зоны свободного доступа, вид исполнения 3, климатическое исполнение О, 3 класс безопасности, I категория сейсмостойкости, габаритный размер 150x150x90 мм | шт
59.1.20.09-6389 | Коробка соединительная со стальным корпусом из углеродистой стали на 12 клемм для установки вне герметичной зоны свободного доступа, вид исполнения 3, климатическое исполнение О, 4 класс безопасности, I категория сейсмостойкости, габаритный размер 150x150x90 мм | шт
27.33.13.190.59.1.20.09-6389-000 | Коробка соединительная со стальным корпусом из углеродистой стали на 12 клемм для установки вне герметичной зоны свободного доступа, вид исполнения 3, климатическое исполнение О, 4 класс безопасности, I категория сейсмостойкости, габаритный размер 150x150x90 мм | шт
59.1.20.09-6390 | Коробка соединительная со стальным корпусом из углеродистой стали на 12 клемм со встроенным расцепителем для установки вне герметичной зоны свободного доступа, вид исполнения 3, климатическое исполнение О, 2 класс безопасности, I категория сейсмостойкости, габаритный размер 150x150x90 мм | шт
27.33.13.190.59.1.20.09-6390-000 | Коробка соединительная со стальным корпусом из углеродистой стали на 12 клемм со встроенным расцепителем для установки вне герметичной зоны свободного доступа, вид исполнения 3, климатическое исполнение О, 2 класс безопасности, I категория сейсмостойкости, габаритный размер 150x150x90 мм | шт
59.1.20.09-6391 | Коробка соединительная со стальным корпусом из углеродистой стали на 12 клемм со встроенным расцепителем для установки вне герметичной зоны свободного доступа, вид исполнения 3, климатическое исполнение О, 3 класс безопасности, I категория сейсмостойкости, габаритный размер 150x150x90 мм | шт
27.33.13.190.59.1.20.09-6391-000 | Коробка соединительная со стальным корпусом из углеродистой стали на 12 клемм со встроенным расцепителем для установки вне герметичной зоны свободного доступа, вид исполнения 3, климатическое исполнение О, 3 класс безопасности, I категория сейсмостойкости, габаритный размер 150x150x90 мм | шт
59.1.20.09-6392 | Коробка соединительная со стальным корпусом из углеродистой стали на 12 клемм со встроенным расцепителем для установки вне герметичной зоны свободного доступа, вид исполнения 3, климатическое исполнение О, 4 класс безопасности, I категория сейсмостойкости, габаритный размер 150x150x90 мм | шт
27.33.13.190.59.1.20.09-6392-000 | Коробка соединительная со стальным корпусом из углеродистой стали на 12 клемм со встроенным расцепителем для установки вне герметичной зоны свободного доступа, вид исполнения 3, климатическое исполнение О, 4 класс безопасности, I категория сейсмостойкости, габаритный размер 150x150x90 мм | шт
59.1.20.09-6393 | Коробка соединительная со стальным корпусом из углеродистой стали на 12 клемм для установки вне герметичной зоны свободного доступа, кабельные вводы с экранировкой, вид исполнения 3, климатическое исполнение О, 2 класс безопасности, I категория сейсмостойкости, габаритный размер 150x150x90 мм | шт
27.33.13.190.59.1.20.09-6393-000 | Коробка соединительная со стальным корпусом из углеродистой стали на 12 клемм для установки вне герметичной зоны свободного доступа, кабельные вводы с экранировкой, вид исполнения 3, климатическое исполнение О, 2 класс безопасности, I категория сейсмостойкости, габаритный размер 150x150x90 мм | шт
59.1.20.09-6394 | Коробка соединительная со стальным корпусом из углеродистой стали на 12 клемм для установки вне герметичной зоны свободного доступа, кабельные вводы с экранировкой, вид исполнения 3, климатическое исполнение О, 3 класс безопасности, I категория сейсмостойкости, габаритный размер 150x150x90 мм | шт
27.33.13.190.59.1.20.09-6394-000 | Коробка соединительная со стальным корпусом из углеродистой стали на 12 клемм для установки вне герметичной зоны свободного доступа, кабельные вводы с экранировкой, вид исполнения 3, климатическое исполнение О, 3 класс безопасности, I категория сейсмостойкости, габаритный размер 150x150x90 мм | шт
59.1.20.09-6395 | Коробка соединительная со стальным корпусом из углеродистой стали на 12 клемм для установки вне герметичной зоны свободного доступа, кабельные вводы с экранировкой, вид исполнения 3, климатическое исполнение О, 4 класс безопасности, I категория сейсмостойкости, габаритный размер 150x150x90 мм | шт
27.33.13.190.59.1.20.09-6395-000 | Коробка соединительная со стальным корпусом из углеродистой стали на 12 клемм для установки вне герметичной зоны свободного доступа, кабельные вводы с экранировкой, вид исполнения 3, климатическое исполнение О, 4 класс безопасности, I категория сейсмостойкости, габаритный размер 150x150x90 мм | шт
59.1.20.09-6396 | Коробка соединительная со стальным корпусом из углеродистой стали на 12 клемм со встроенным расцепителем для установки вне герметичной зоны свободного доступа, кабельные вводы с экранировкой, вид исполнения 3, климатическое исполнение О, 2 класс безопасности, I категория сейсмостойкости, габаритный размер 150x150x90 мм | шт
27.33.13.190.59.1.20.09-6396-000 | Коробка соединительная со стальным корпусом из углеродистой стали на 12 клемм со встроенным расцепителем для установки вне герметичной зоны свободного доступа, кабельные вводы с экранировкой, вид исполнения 3, климатическое исполнение О, 2 класс безопасности, I категория сейсмостойкости, габаритный размер 150x150x90 мм | шт
59.1.20.09-6397 | Коробка соединительная со стальным корпусом из углеродистой стали на 12 клемм со встроенным расцепителем для установки вне герметичной зоны свободного доступа, кабельные вводы с экранировкой, вид исполнения 3, климатическое исполнение О, 4 класс безопасности, I категория сейсмостойкости, габаритный размер 150x150x90 мм | шт
27.33.13.190.59.1.20.09-6397-000 | Коробка соединительная со стальным корпусом из углеродистой стали на 12 клемм со встроенным расцепителем для установки вне герметичной зоны свободного доступа, кабельные вводы с экранировкой, вид исполнения 3, климатическое исполнение О, 4 класс безопасности, I категория сейсмостойкости, габаритный размер 150x150x90 мм | шт
59.1.20.09-6398 | Коробка соединительная со стальным корпусом из углеродистой стали на 12 клемм для установки вне герметичной зоны свободного доступа, вид исполнения 4, климатическое исполнение О, 2 класс безопасности, I категория сейсмостойкости, габаритный размер 150x150x90 мм | шт
27.33.13.190.59.1.20.09-6398-000 | Коробка соединительная со стальным корпусом из углеродистой стали на 12 клемм для установки вне герметичной зоны свободного доступа, вид исполнения 4, климатическое исполнение О, 2 класс безопасности, I категория сейсмостойкости, габаритный размер 150x150x90 мм | шт
59.1.20.09-6399 | Коробка соединительная со стальным корпусом из углеродистой стали на 12 клемм для установки вне герметичной зоны свободного доступа, вид исполнения 4, климатическое исполнение О, 3 класс безопасности, I категория сейсмостойкости, габаритный размер 150x150x90 мм | шт
27.33.13.190.59.1.20.09-6399-000 | Коробка соединительная со стальным корпусом из углеродистой стали на 12 клемм для установки вне герметичной зоны свободного доступа, вид исполнения 4, климатическое исполнение О, 3 класс безопасности, I категория сейсмостойкости, габаритный размер 150x150x90 мм | шт
59.1.20.09-6400 | Коробка соединительная со стальным корпусом из углеродистой стали на 12 клемм для установки вне герметичной зоны свободного доступа, вид исполнения 4, климатическое исполнение О, 4 класс безопасности, I категория сейсмостойкости, габаритный размер 150x150x90 мм | шт
27.33.13.190.59.1.20.09-6400-000 | Коробка соединительная со стальным корпусом из углеродистой стали на 12 клемм для установки вне герметичной зоны свободного доступа, вид исполнения 4, климатическое исполнение О, 4 класс безопасности, I категория сейсмостойкости, габаритный размер 150x150x90 мм | шт
59.1.20.09-6401 | Коробка соединительная со стальным корпусом из углеродистой стали на 12 клемм со встроенным расцепителем для установки вне герметичной зоны свободного доступа, вид исполнения 4, климатическое исполнение О, 2 класс безопасности, I категория сейсмостойкости, габаритный размер 150x150x90 мм | шт
27.33.13.190.59.1.20.09-6401-000 | Коробка соединительная со стальным корпусом из углеродистой стали на 12 клемм со встроенным расцепителем для установки вне герметичной зоны свободного доступа, вид исполнения 4, климатическое исполнение О, 2 класс безопасности, I категория сейсмостойкости, габаритный размер 150x150x90 мм | шт
59.1.20.09-6402 | Коробка соединительная со стальным корпусом из углеродистой стали на 12 клемм со встроенным расцепителем для установки вне герметичной зоны свободного доступа, вид исполнения 4, климатическое исполнение О, 3 класс безопасности, I категория сейсмостойкости, габаритный размер 150x150x90 мм | шт
27.33.13.190.59.1.20.09-6402-000 | Коробка соединительная со стальным корпусом из углеродистой стали на 12 клемм со встроенным расцепителем для установки вне герметичной зоны свободного доступа, вид исполнения 4, климатическое исполнение О, 3 класс безопасности, I категория сейсмостойкости, габаритный размер 150x150x90 мм | шт
59.1.20.09-6403 | Коробка соединительная со стальным корпусом из углеродистой стали на 12 клемм со встроенным расцепителем для установки вне герметичной зоны свободного доступа, вид исполнения 4, климатическое исполнение О, 4 класс безопасности, I категория сейсмостойкости, габаритный размер 150x150x90 мм | шт
27.33.13.190.59.1.20.09-6403-000 | Коробка соединительная со стальным корпусом из углеродистой стали на 12 клемм со встроенным расцепителем для установки вне герметичной зоны свободного доступа, вид исполнения 4, климатическое исполнение О, 4 класс безопасности, I категория сейсмостойкости, габаритный размер 150x150x90 мм | шт
59.1.20.09-6404 | Коробка соединительная со стальным корпусом из углеродистой стали на 12 клемм для установки вне герметичной зоны свободного доступа, кабельные вводы с экранировкой, вид исполнения 4, климатическое исполнение О, 2 класс безопасности, I категория сейсмостойкости, габаритный размер 150x150x90 мм | шт
27.33.13.190.59.1.20.09-6404-000 | Коробка соединительная со стальным корпусом из углеродистой стали на 12 клемм для установки вне герметичной зоны свободного доступа, кабельные вводы с экранировкой, вид исполнения 4, климатическое исполнение О, 2 класс безопасности, I категория сейсмостойкости, габаритный размер 150x150x90 мм | шт
59.1.20.09-6405 | Коробка соединительная со стальным корпусом из углеродистой стали на 12 клемм для установки вне герметичной зоны свободного доступа, кабельные вводы с экранировкой, вид исполнения 4, климатическое исполнение О, 3 класс безопасности, I категория сейсмостойкости, габаритный размер 150x150x90 мм | шт
27.33.13.190.59.1.20.09-6405-000 | Коробка соединительная со стальным корпусом из углеродистой стали на 12 клемм для установки вне герметичной зоны свободного доступа, кабельные вводы с экранировкой, вид исполнения 4, климатическое исполнение О, 3 класс безопасности, I категория сейсмостойкости, габаритный размер 150x150x90 мм | шт
59.1.20.09-6406 | Коробка соединительная со стальным корпусом из углеродистой стали на 12 клемм для установки вне герметичной зоны свободного доступа, кабельные вводы с экранировкой, вид исполнения 4, климатическое исполнение О, 4 класс безопасности, I категория сейсмостойкости, габаритный размер 150x150x90 мм | шт
27.33.13.190.59.1.20.09-6406-000 | Коробка соединительная со стальным корпусом из углеродистой стали на 12 клемм для установки вне герметичной зоны свободного доступа, кабельные вводы с экранировкой, вид исполнения 4, климатическое исполнение О, 4 класс безопасности, I категория сейсмостойкости, габаритный размер 150x150x90 мм | шт
59.1.20.09-6407 | Коробка соединительная со стальным корпусом из углеродистой стали на 12 клемм со встроенным расцепителем для установки вне герметичной зоны свободного доступа, кабельные вводы с экранировкой, вид исполнения 4, климатическое исполнение О, 2 класс безопасности, I категория сейсмостойкости, габаритный размер 150x150x90 мм | шт
27.33.13.190.59.1.20.09-6407-000 | Коробка соединительная со стальным корпусом из углеродистой стали на 12 клемм со встроенным расцепителем для установки вне герметичной зоны свободного доступа, кабельные вводы с экранировкой, вид исполнения 4, климатическое исполнение О, 2 класс безопасности, I категория сейсмостойкости, габаритный размер 150x150x90 мм | шт
59.1.20.09-6408 | Коробка соединительная со стальным корпусом из углеродистой стали на 12 клемм со встроенным расцепителем для установки вне герметичной зоны свободного доступа, кабельные вводы с экранировкой, вид исполнения 4, климатическое исполнение О, 3 класс безопасности, I категория сейсмостойкости, габаритный размер 150x150x90 мм | шт
27.33.13.190.59.1.20.09-6408-000 | Коробка соединительная со стальным корпусом из углеродистой стали на 12 клемм со встроенным расцепителем для установки вне герметичной зоны свободного доступа, кабельные вводы с экранировкой, вид исполнения 4, климатическое исполнение О, 3 класс безопасности, I категория сейсмостойкости, габаритный размер 150x150x90 мм | шт
59.1.20.09-6409 | Коробка соединительная со стальным корпусом из углеродистой стали на 16 клемм для установки вне герметичной зоны свободного доступа, климатическое исполнение О, 2 класс безопасности, I категория сейсмостойкости, габаритный размер 190x150x90 мм | шт
27.33.13.190.59.1.20.09-6409-000 | Коробка соединительная со стальным корпусом из углеродистой стали на 16 клемм для установки вне герметичной зоны свободного доступа, климатическое исполнение О, 2 класс безопасности, I категория сейсмостойкости, габаритный размер 190x150x90 мм | шт
59.1.20.09-6410 | Коробка соединительная со стальным корпусом из углеродистой стали на 16 клемм для установки вне герметичной зоны свободного доступа, климатическое исполнение О, 3 класс безопасности, I категория сейсмостойкости, габаритный размер 190x150x90 мм | шт
27.33.13.190.59.1.20.09-6410-000 | Коробка соединительная со стальным корпусом из углеродистой стали на 16 клемм для установки вне герметичной зоны свободного доступа, климатическое исполнение О, 3 класс безопасности, I категория сейсмостойкости, габаритный размер 190x150x90 мм | шт
59.1.20.09-6411 | Коробка соединительная со стальным корпусом из углеродистой стали на 16 клемм для установки вне герметичной зоны свободного доступа, климатическое исполнение О, 4 класс безопасности, I категория сейсмостойкости, габаритный размер 190x150x90 мм | шт
27.33.13.190.59.1.20.09-6411-000 | Коробка соединительная со стальным корпусом из углеродистой стали на 16 клемм для установки вне герметичной зоны свободного доступа, климатическое исполнение О, 4 класс безопасности, I категория сейсмостойкости, габаритный размер 190x150x90 мм | шт
59.1.20.09-6412 | Коробка соединительная со стальным корпусом из углеродистой стали на 16 клемм со встроенным расцепителем для установки вне герметичной зоны свободного доступа, климатическое исполнение О, 2 класс безопасности, I категория сейсмостойкости, габаритный размер 190x150x90 мм | шт
27.33.13.190.59.1.20.09-6412-000 | Коробка соединительная со стальным корпусом из углеродистой стали на 16 клемм со встроенным расцепителем для установки вне герметичной зоны свободного доступа, климатическое исполнение О, 2 класс безопасности, I категория сейсмостойкости, габаритный размер 190x150x90 мм | шт
59.1.20.09-6413 | Коробка соединительная со стальным корпусом из углеродистой стали на 16 клемм со встроенным расцепителем для установки вне герметичной зоны свободного доступа, климатическое исполнение О, 3 класс безопасности, I категория сейсмостойкости, габаритный размер 190x150x90 мм | шт
27.33.13.190.59.1.20.09-6413-000 | Коробка соединительная со стальным корпусом из углеродистой стали на 16 клемм со встроенным расцепителем для установки вне герметичной зоны свободного доступа, климатическое исполнение О, 3 класс безопасности, I категория сейсмостойкости, габаритный размер 190x150x90 мм | шт
59.1.20.09-6414 | Коробка соединительная со стальным корпусом из углеродистой стали на 16 клемм со встроенным расцепителем для установки вне герметичной зоны свободного доступа, климатическое исполнение О, 4 класс безопасности, I категория сейсмостойкости, габаритный размер 190x150x90 мм | шт
27.33.13.190.59.1.20.09-6414-000 | Коробка соединительная со стальным корпусом из углеродистой стали на 16 клемм со встроенным расцепителем для установки вне герметичной зоны свободного доступа, климатическое исполнение О, 4 класс безопасности, I категория сейсмостойкости, габаритный размер 190x150x90 мм | шт
59.1.20.09-6415 | Коробка соединительная со стальным корпусом из углеродистой стали на 16 клемм для установки вне герметичной зоны свободного доступа, кабельные вводы с экранировкой, климатическое исполнение О, 2 класс безопасности, I категория сейсмостойкости, габаритный размер 190x150x90 мм | шт
27.33.13.190.59.1.20.09-6415-000 | Коробка соединительная со стальным корпусом из углеродистой стали на 16 клемм для установки вне герметичной зоны свободного доступа, кабельные вводы с экранировкой, климатическое исполнение О, 2 класс безопасности, I категория сейсмостойкости, габаритный размер 190x150x90 мм | шт
59.1.20.09-6416 | Коробка соединительная со стальным корпусом из углеродистой стали на 16 клемм для установки вне герметичной зоны свободного доступа, кабельные вводы с экранировкой, климатическое исполнение О, 3 класс безопасности, I категория сейсмостойкости, габаритный размер 190x150x90 мм | шт
27.33.13.190.59.1.20.09-6416-000 | Коробка соединительная со стальным корпусом из углеродистой стали на 16 клемм для установки вне герметичной зоны свободного доступа, кабельные вводы с экранировкой, климатическое исполнение О, 3 класс безопасности, I категория сейсмостойкости, габаритный размер 190x150x90 мм | шт
59.1.20.09-6417 | Коробка соединительная со стальным корпусом из углеродистой стали на 16 клемм для установки вне герметичной зоны свободного доступа, кабельные вводы с экранировкой, климатическое исполнение О, 4 класс безопасности, I категория сейсмостойкости, габаритный размер 190x150x90 мм | шт
27.33.13.190.59.1.20.09-6417-000 | Коробка соединительная со стальным корпусом из углеродистой стали на 16 клемм для установки вне герметичной зоны свободного доступа, кабельные вводы с экранировкой, климатическое исполнение О, 4 класс безопасности, I категория сейсмостойкости, габаритный размер 190x150x90 мм | шт
59.1.20.09-6418 | Коробка соединительная со стальным корпусом из углеродистой стали на 16 клемм со встроенным расцепителем для установки вне герметичной зоны свободного доступа, кабельные вводы с экранировкой, климатическое исполнение О, 2 класс безопасности, I категория сейсмостойкости, габаритный размер 190x150x90 мм | шт
27.33.13.190.59.1.20.09-6418-000 | Коробка соединительная со стальным корпусом из углеродистой стали на 16 клемм со встроенным расцепителем для установки вне герметичной зоны свободного доступа, кабельные вводы с экранировкой, климатическое исполнение О, 2 класс безопасности, I категория сейсмостойкости, габаритный размер 190x150x90 мм | шт
59.1.20.09-6419 | Коробка соединительная со стальным корпусом из углеродистой стали на 16 клемм со встроенным расцепителем для установки вне герметичной зоны свободного доступа, кабельные вводы с экранировкой, климатическое исполнение О, 3 класс безопасности, I категория сейсмостойкости, габаритный размер 190x150x90 мм | шт
27.33.13.190.59.1.20.09-6419-000 | Коробка соединительная со стальным корпусом из углеродистой стали на 16 клемм со встроенным расцепителем для установки вне герметичной зоны свободного доступа, кабельные вводы с экранировкой, климатическое исполнение О, 3 класс безопасности, I категория сейсмостойкости, габаритный размер 190x150x90 мм | шт
59.1.20.09-6420 | Коробка соединительная со стальным корпусом из углеродистой стали на 16 клемм со встроенным расцепителем для установки вне герметичной зоны свободного доступа, кабельные вводы с экранировкой, климатическое исполнение О, 4 класс безопасности, I категория сейсмостойкости, габаритный размер 190x150x90 мм | шт
27.33.13.190.59.1.20.09-6420-000 | Коробка соединительная со стальным корпусом из углеродистой стали на 16 клемм со встроенным расцепителем для установки вне герметичной зоны свободного доступа, кабельные вводы с экранировкой, климатическое исполнение О, 4 класс безопасности, I категория сейсмостойкости, габаритный размер 190x150x90 мм | шт
59.1.20.09-6421 | Коробка соединительная со стальным корпусом из углеродистой стали на 16 клемм со встроенным расцепителем для установки вне герметичной зоны свободного доступа, вид исполнения 1, климатическое исполнение О, 2 класс безопасности, I категория сейсмостойкости, габаритный размер 190x150x90 мм | шт
27.33.13.190.59.1.20.09-6421-000 | Коробка соединительная со стальным корпусом из углеродистой стали на 16 клемм со встроенным расцепителем для установки вне герметичной зоны свободного доступа, вид исполнения 1, климатическое исполнение О, 2 класс безопасности, I категория сейсмостойкости, габаритный размер 190x150x90 мм | шт
59.1.20.09-6422 | Коробка соединительная со стальным корпусом из углеродистой стали на 16 клемм со встроенным расцепителем для установки вне герметичной зоны свободного доступа, вид исполнения 1, климатическое исполнение О, 3 класс безопасности, I категория сейсмостойкости, габаритный размер 190x150x90 мм | шт
27.33.13.190.59.1.20.09-6422-000 | Коробка соединительная со стальным корпусом из углеродистой стали на 16 клемм со встроенным расцепителем для установки вне герметичной зоны свободного доступа, вид исполнения 1, климатическое исполнение О, 3 класс безопасности, I категория сейсмостойкости, габаритный размер 190x150x90 мм | шт
59.1.20.09-6423 | Коробка соединительная со стальным корпусом из углеродистой стали на 16 клемм со встроенным расцепителем для установки вне герметичной зоны свободного доступа, вид исполнения 1, климатическое исполнение О, 4 класс безопасности, I категория сейсмостойкости, габаритный размер 190x150x90 мм | шт
27.33.13.190.59.1.20.09-6423-000 | Коробка соединительная со стальным корпусом из углеродистой стали на 16 клемм со встроенным расцепителем для установки вне герметичной зоны свободного доступа, вид исполнения 1, климатическое исполнение О, 4 класс безопасности, I категория сейсмостойкости, габаритный размер 190x150x90 мм | шт
59.1.20.09-6424 | Коробка соединительная со стальным корпусом из углеродистой стали на 16 клемм для установки вне герметичной зоны свободного доступа, вид исполнения 1, кабельные вводы с экранировкой, климатическое исполнение О, 2 класс безопасности, I категория сейсмостойкости, габаритный размер 190x150x90 мм | шт
27.33.13.190.59.1.20.09-6424-000 | Коробка соединительная со стальным корпусом из углеродистой стали на 16 клемм для установки вне герметичной зоны свободного доступа, вид исполнения 1, кабельные вводы с экранировкой, климатическое исполнение О, 2 класс безопасности, I категория сейсмостойкости, габаритный размер 190x150x90 мм | шт
59.1.20.09-6425 | Коробка соединительная со стальным корпусом из углеродистой стали на 16 клемм для установки вне герметичной зоны свободного доступа, вид исполнения 1, кабельные вводы с экранировкой, климатическое исполнение О, 3 класс безопасности, I категория сейсмостойкости, габаритный размер 190x150x90 мм | шт
27.33.13.190.59.1.20.09-6425-000 | Коробка соединительная со стальным корпусом из углеродистой стали на 16 клемм для установки вне герметичной зоны свободного доступа, вид исполнения 1, кабельные вводы с экранировкой, климатическое исполнение О, 3 класс безопасности, I категория сейсмостойкости, габаритный размер 190x150x90 мм | шт
59.1.20.09-6426 | Коробка соединительная со стальным корпусом из углеродистой стали на 16 клемм для установки вне герметичной зоны свободного доступа, вид исполнения 1, кабельные вводы с экранировкой, климатическое исполнение О, 4 класс безопасности, I категория сейсмостойкости, габаритный размер 190x150x90 мм | шт
27.33.13.190.59.1.20.09-6426-000 | Коробка соединительная со стальным корпусом из углеродистой стали на 16 клемм для установки вне герметичной зоны свободного доступа, вид исполнения 1, кабельные вводы с экранировкой, климатическое исполнение О, 4 класс безопасности, I категория сейсмостойкости, габаритный размер 190x150x90 мм | шт
59.1.20.09-6427 | Коробка соединительная со стальным корпусом из углеродистой стали на 16 клемм со встроенным расцепителем для установки вне герметичной зоны свободного доступа, вид исполнения 1, кабельные вводы с экранировкой, климатическое исполнение О, 2 класс безопасности, I категория сейсмостойкости, габаритный размер 190x150x90 мм | шт
27.33.13.190.59.1.20.09-6427-000 | Коробка соединительная со стальным корпусом из углеродистой стали на 16 клемм со встроенным расцепителем для установки вне герметичной зоны свободного доступа, вид исполнения 1, кабельные вводы с экранировкой, климатическое исполнение О, 2 класс безопасности, I категория сейсмостойкости, габаритный размер 190x150x90 мм | шт
59.1.20.09-6428 | Коробка соединительная со стальным корпусом из углеродистой стали на 16 клемм со встроенным расцепителем для установки вне герметичной зоны свободного доступа, вид исполнения 1, кабельные вводы с экранировкой, климатическое исполнение О, 3 класс безопасности, I категория сейсмостойкости, габаритный размер 190x150x90 мм | шт
27.33.13.190.59.1.20.09-6428-000 | Коробка соединительная со стальным корпусом из углеродистой стали на 16 клемм со встроенным расцепителем для установки вне герметичной зоны свободного доступа, вид исполнения 1, кабельные вводы с экранировкой, климатическое исполнение О, 3 класс безопасности, I категория сейсмостойкости, габаритный размер 190x150x90 мм | шт
59.1.20.09-6429 | Коробка соединительная со стальным корпусом из углеродистой стали на 16 клемм со встроенным расцепителем для установки вне герметичной зоны свободного доступа, вид исполнения 1, кабельные вводы с экранировкой, климатическое исполнение О, 4 класс безопасности, I категория сейсмостойкости, габаритный размер 190x150x90 мм | шт
27.33.13.190.59.1.20.09-6429-000 | Коробка соединительная со стальным корпусом из углеродистой стали на 16 клемм со встроенным расцепителем для установки вне герметичной зоны свободного доступа, вид исполнения 1, кабельные вводы с экранировкой, климатическое исполнение О, 4 класс безопасности, I категория сейсмостойкости, габаритный размер 190x150x90 мм | шт
59.1.20.09-6430 | Коробка соединительная со стальным корпусом из углеродистой стали на 16 клемм для установки вне герметичной зоны свободного доступа, вид исполнения 2, климатическое исполнение О, 2 класс безопасности, I категория сейсмостойкости, габаритный размер 190x150x90 мм | шт
27.33.13.190.59.1.20.09-6430-000 | Коробка соединительная со стальным корпусом из углеродистой стали на 16 клемм для установки вне герметичной зоны свободного доступа, вид исполнения 2, климатическое исполнение О, 2 класс безопасности, I категория сейсмостойкости, габаритный размер 190x150x90 мм | шт
59.1.20.09-6431 | Коробка соединительная со стальным корпусом из углеродистой стали на 16 клемм для установки вне герметичной зоны свободного доступа, вид исполнения 2, климатическое исполнение О, 3 класс безопасности, I категория сейсмостойкости, габаритный размер 190x150x90 мм | шт
27.33.13.190.59.1.20.09-6431-000 | Коробка соединительная со стальным корпусом из углеродистой стали на 16 клемм для установки вне герметичной зоны свободного доступа, вид исполнения 2, климатическое исполнение О, 3 класс безопасности, I категория сейсмостойкости, габаритный размер 190x150x90 мм | шт
59.1.20.09-6432 | Коробка соединительная со стальным корпусом из углеродистой стали на 16 клемм для установки вне герметичной зоны свободного доступа, вид исполнения 2, климатическое исполнение О, 4 класс безопасности, I категория сейсмостойкости, габаритный размер 190x150x90 мм | шт
27.33.13.190.59.1.20.09-6432-000 | Коробка соединительная со стальным корпусом из углеродистой стали на 16 клемм для установки вне герметичной зоны свободного доступа, вид исполнения 2, климатическое исполнение О, 4 класс безопасности, I категория сейсмостойкости, габаритный размер 190x150x90 мм | шт
59.1.20.09-6433 | Коробка соединительная со стальным корпусом из углеродистой стали на 16 клемм со встроенным расцепителем для установки вне герметичной зоны свободного доступа, вид исполнения 2, климатическое исполнение О, 2 класс безопасности, I категория сейсмостойкости, габаритный размер 190x150x90 мм | шт
27.33.13.190.59.1.20.09-6433-000 | Коробка соединительная со стальным корпусом из углеродистой стали на 16 клемм со встроенным расцепителем для установки вне герметичной зоны свободного доступа, вид исполнения 2, климатическое исполнение О, 2 класс безопасности, I категория сейсмостойкости, габаритный размер 190x150x90 мм | шт
59.1.20.09-6434 | Коробка соединительная со стальным корпусом из углеродистой стали на 16 клемм со встроенным расцепителем для установки вне герметичной зоны свободного доступа, вид исполнения 2, климатическое исполнение О, 3 класс безопасности, I категория сейсмостойкости, габаритный размер 190x150x90 мм | шт
27.33.13.190.59.1.20.09-6434-000 | Коробка соединительная со стальным корпусом из углеродистой стали на 16 клемм со встроенным расцепителем для установки вне герметичной зоны свободного доступа, вид исполнения 2, климатическое исполнение О, 3 класс безопасности, I категория сейсмостойкости, габаритный размер 190x150x90 мм | шт
59.1.20.09-6435 | Коробка соединительная со стальным корпусом из углеродистой стали на 16 клемм со встроенным расцепителем для установки вне герметичной зоны свободного доступа, вид исполнения 2, климатическое исполнение О, 4 класс безопасности, I категория сейсмостойкости, габаритный размер 190x150x90 мм | шт
27.33.13.190.59.1.20.09-6435-000 | Коробка соединительная со стальным корпусом из углеродистой стали на 16 клемм со встроенным расцепителем для установки вне герметичной зоны свободного доступа, вид исполнения 2, климатическое исполнение О, 4 класс безопасности, I категория сейсмостойкости, габаритный размер 190x150x90 мм | шт
59.1.20.09-6436 | Коробка соединительная со стальным корпусом из углеродистой стали на 16 клемм для установки вне герметичной зоны свободного доступа, вид исполнения 2, кабельные вводы с экранировкой, климатическое исполнение О, 2 класс безопасности, I категория сейсмостойкости, габаритный размер 190x150x90 мм | шт
27.33.13.190.59.1.20.09-6436-000 | Коробка соединительная со стальным корпусом из углеродистой стали на 16 клемм для установки вне герметичной зоны свободного доступа, вид исполнения 2, кабельные вводы с экранировкой, климатическое исполнение О, 2 класс безопасности, I категория сейсмостойкости, габаритный размер 190x150x90 мм | шт
59.1.20.09-6437 | Коробка соединительная со стальным корпусом из углеродистой стали на 16 клемм для установки вне герметичной зоны свободного доступа, вид исполнения 2, кабельные вводы с экранировкой, климатическое исполнение О, 3 класс безопасности, I категория сейсмостойкости, габаритный размер 190x150x90 мм | шт
27.33.13.190.59.1.20.09-6437-000 | Коробка соединительная со стальным корпусом из углеродистой стали на 16 клемм для установки вне герметичной зоны свободного доступа, вид исполнения 2, кабельные вводы с экранировкой, климатическое исполнение О, 3 класс безопасности, I категория сейсмостойкости, габаритный размер 190x150x90 мм | шт
59.1.20.09-6438 | Коробка соединительная со стальным корпусом из углеродистой стали на 16 клемм для установки вне герметичной зоны свободного доступа, вид исполнения 2, кабельные вводы с экранировкой, климатическое исполнение О, 4 класс безопасности, I категория сейсмостойкости, габаритный размер 190x150x90 мм | шт
27.33.13.190.59.1.20.09-6438-000 | Коробка соединительная со стальным корпусом из углеродистой стали на 16 клемм для установки вне герметичной зоны свободного доступа, вид исполнения 2, кабельные вводы с экранировкой, климатическое исполнение О, 4 класс безопасности, I категория сейсмостойкости, габаритный размер 190x150x90 мм | шт
59.1.20.09-6439 | Коробка соединительная со стальным корпусом из углеродистой стали на 16 клемм со встроенным расцепителем для установки вне герметичной зоны свободного доступа, вид исполнения 2, кабельные вводы с экранировкой, климатическое исполнение О, 2 класс безопасности, I категория сейсмостойкости, габаритный размер 190x150x90 мм | шт
27.33.13.190.59.1.20.09-6439-000 | Коробка соединительная со стальным корпусом из углеродистой стали на 16 клемм со встроенным расцепителем для установки вне герметичной зоны свободного доступа, вид исполнения 2, кабельные вводы с экранировкой, климатическое исполнение О, 2 класс безопасности, I категория сейсмостойкости, габаритный размер 190x150x90 мм | шт
59.1.20.09-6440 | Коробка соединительная со стальным корпусом из углеродистой стали на 16 клемм со встроенным расцепителем для установки вне герметичной зоны свободного доступа, вид исполнения 2, кабельные вводы с экранировкой, климатическое исполнение О, 3 класс безопасности, I категория сейсмостойкости, габаритный размер 190x150x90 мм | шт
27.33.13.190.59.1.20.09-6440-000 | Коробка соединительная со стальным корпусом из углеродистой стали на 16 клемм со встроенным расцепителем для установки вне герметичной зоны свободного доступа, вид исполнения 2, кабельные вводы с экранировкой, климатическое исполнение О, 3 класс безопасности, I категория сейсмостойкости, габаритный размер 190x150x90 мм | шт
59.1.20.09-6441 | Коробка соединительная со стальным корпусом из углеродистой стали на 16 клемм со встроенным расцепителем для установки вне герметичной зоны свободного доступа, вид исполнения 2, кабельные вводы с экранировкой, климатическое исполнение О, 4 класс безопасности, I категория сейсмостойкости, габаритный размер 190x150x90 мм | шт
27.33.13.190.59.1.20.09-6441-000 | Коробка соединительная со стальным корпусом из углеродистой стали на 16 клемм со встроенным расцепителем для установки вне герметичной зоны свободного доступа, вид исполнения 2, кабельные вводы с экранировкой, климатическое исполнение О, 4 класс безопасности, I категория сейсмостойкости, габаритный размер 190x150x90 мм | шт
59.1.20.09-6442 | Коробка соединительная со стальным корпусом из углеродистой стали на 16 клемм для установки вне герметичной зоны свободного доступа, вид исполнения 3, климатическое исполнение О, 2 класс безопасности, I категория сейсмостойкости, габаритный размер 190x150x90 мм | шт
27.33.13.190.59.1.20.09-6442-000 | Коробка соединительная со стальным корпусом из углеродистой стали на 16 клемм для установки вне герметичной зоны свободного доступа, вид исполнения 3, климатическое исполнение О, 2 класс безопасности, I категория сейсмостойкости, габаритный размер 190x150x90 мм | шт
59.1.20.09-6443 | Коробка соединительная со стальным корпусом из углеродистой стали на 16 клемм для установки вне герметичной зоны свободного доступа, вид исполнения 3, климатическое исполнение О, 3 класс безопасности, I категория сейсмостойкости, габаритный размер 190x150x90 мм | шт
27.33.13.190.59.1.20.09-6443-000 | Коробка соединительная со стальным корпусом из углеродистой стали на 16 клемм для установки вне герметичной зоны свободного доступа, вид исполнения 3, климатическое исполнение О, 3 класс безопасности, I категория сейсмостойкости, габаритный размер 190x150x90 мм | шт
59.1.20.09-6444 | Коробка соединительная со стальным корпусом из углеродистой стали на 16 клемм для установки вне герметичной зоны свободного доступа, вид исполнения 3, климатическое исполнение О, 4 класс безопасности, I категория сейсмостойкости, габаритный размер 190x150x90 мм | шт
27.33.13.190.59.1.20.09-6444-000 | Коробка соединительная со стальным корпусом из углеродистой стали на 16 клемм для установки вне герметичной зоны свободного доступа, вид исполнения 3, климатическое исполнение О, 4 класс безопасности, I категория сейсмостойкости, габаритный размер 190x150x90 мм | шт
59.1.20.09-6445 | Коробка соединительная со стальным корпусом из углеродистой стали на 16 клемм со встроенным расцепителем для установки вне герметичной зоны свободного доступа, вид исполнения 3, климатическое исполнение О, 2 класс безопасности, I категория сейсмостойкости, габаритный размер 190x150x90 мм | шт
27.33.13.190.59.1.20.09-6445-000 | Коробка соединительная со стальным корпусом из углеродистой стали на 16 клемм со встроенным расцепителем для установки вне герметичной зоны свободного доступа, вид исполнения 3, климатическое исполнение О, 2 класс безопасности, I категория сейсмостойкости, габаритный размер 190x150x90 мм | шт
59.1.20.09-6446 | Коробка соединительная со стальным корпусом из углеродистой стали на 16 клемм со встроенным расцепителем для установки вне герметичной зоны свободного доступа, вид исполнения 3, климатическое исполнение О, 3 класс безопасности, I категория сейсмостойкости, габаритный размер 190x150x90 мм | шт
27.33.13.190.59.1.20.09-6446-000 | Коробка соединительная со стальным корпусом из углеродистой стали на 16 клемм со встроенным расцепителем для установки вне герметичной зоны свободного доступа, вид исполнения 3, климатическое исполнение О, 3 класс безопасности, I категория сейсмостойкости, габаритный размер 190x150x90 мм | шт
59.1.20.09-6447 | Коробка соединительная со стальным корпусом из углеродистой стали на 16 клемм со встроенным расцепителем для установки вне герметичной зоны свободного доступа, вид исполнения 3, климатическое исполнение О, 4 класс безопасности, I категория сейсмостойкости, габаритный размер 190x150x90 мм | шт
27.33.13.190.59.1.20.09-6447-000 | Коробка соединительная со стальным корпусом из углеродистой стали на 16 клемм со встроенным расцепителем для установки вне герметичной зоны свободного доступа, вид исполнения 3, климатическое исполнение О, 4 класс безопасности, I категория сейсмостойкости, габаритный размер 190x150x90 мм | шт
59.1.20.09-6448 | Коробка соединительная со стальным корпусом из углеродистой стали на 16 клемм для установки вне герметичной зоны свободного доступа, вид исполнения 3, кабельные вводы с экранировкой, климатическое исполнение О, 2 класс безопасности, I категория сейсмостойкости, габаритный размер 190x150x90 мм | шт
27.33.13.190.59.1.20.09-6448-000 | Коробка соединительная со стальным корпусом из углеродистой стали на 16 клемм для установки вне герметичной зоны свободного доступа, вид исполнения 3, кабельные вводы с экранировкой, климатическое исполнение О, 2 класс безопасности, I категория сейсмостойкости, габаритный размер 190x150x90 мм | шт
59.1.20.09-6449 | Коробка соединительная со стальным корпусом из углеродистой стали на 16 клемм для установки вне герметичной зоны свободного доступа, вид исполнения 3, кабельные вводы с экранировкой, климатическое исполнение О, 3 класс безопасности, I категория сейсмостойкости, габаритный размер 190x150x90 мм | шт
27.33.13.190.59.1.20.09-6449-000 | Коробка соединительная со стальным корпусом из углеродистой стали на 16 клемм для установки вне герметичной зоны свободного доступа, вид исполнения 3, кабельные вводы с экранировкой, климатическое исполнение О, 3 класс безопасности, I категория сейсмостойкости, габаритный размер 190x150x90 мм | шт
59.1.20.09-6450 | Коробка соединительная со стальным корпусом из углеродистой стали на 16 клемм для установки вне герметичной зоны свободного доступа, вид исполнения 3, кабельные вводы с экранировкой, климатическое исполнение О, 4 класс безопасности, I категория сейсмостойкости, габаритный размер 190x150x90 мм | шт
27.33.13.190.59.1.20.09-6450-000 | Коробка соединительная со стальным корпусом из углеродистой стали на 16 клемм для установки вне герметичной зоны свободного доступа, вид исполнения 3, кабельные вводы с экранировкой, климатическое исполнение О, 4 класс безопасности, I категория сейсмостойкости, габаритный размер 190x150x90 мм | шт
59.1.20.09-6451 | Коробка соединительная со стальным корпусом из углеродистой стали на 16 клемм со встроенным расцепителем для установки вне герметичной зоны свободного доступа, вид исполнения 3, кабельные вводы с экранировкой, климатическое исполнение О, 2 класс безопасности, I категория сейсмостойкости, габаритный размер 190x150x90 мм | шт
27.33.13.190.59.1.20.09-6451-000 | Коробка соединительная со стальным корпусом из углеродистой стали на 16 клемм со встроенным расцепителем для установки вне герметичной зоны свободного доступа, вид исполнения 3, кабельные вводы с экранировкой, климатическое исполнение О, 2 класс безопасности, I категория сейсмостойкости, габаритный размер 190x150x90 мм | шт
59.1.20.09-6452 | Коробка соединительная со стальным корпусом из углеродистой стали на 16 клемм со встроенным расцепителем для установки вне герметичной зоны свободного доступа, вид исполнения 3, кабельные вводы с экранировкой, климатическое исполнение О, 3 класс безопасности, I категория сейсмостойкости, габаритный размер 190x150x90 мм | шт
27.33.13.190.59.1.20.09-6452-000 | Коробка соединительная со стальным корпусом из углеродистой стали на 16 клемм со встроенным расцепителем для установки вне герметичной зоны свободного доступа, вид исполнения 3, кабельные вводы с экранировкой, климатическое исполнение О, 3 класс безопасности, I категория сейсмостойкости, габаритный размер 190x150x90 мм | шт
59.1.20.09-6453 | Коробка соединительная со стальным корпусом из углеродистой стали на 16 клемм со встроенным расцепителем для установки вне герметичной зоны свободного доступа, вид исполнения 3, кабельные вводы с экранировкой, климатическое исполнение О, 4 класс безопасности, I категория сейсмостойкости, габаритный размер 190x150x90 мм | шт
27.33.13.190.59.1.20.09-6453-000 | Коробка соединительная со стальным корпусом из углеродистой стали на 16 клемм со встроенным расцепителем для установки вне герметичной зоны свободного доступа, вид исполнения 3, кабельные вводы с экранировкой, климатическое исполнение О, 4 класс безопасности, I категория сейсмостойкости, габаритный размер 190x150x90 мм | шт
59.1.20.09-6454 | Коробка соединительная со стальным корпусом из углеродистой стали на 16 клемм для установки вне герметичной зоны свободного доступа, вид исполнения 4, климатическое исполнение О, 2 класс безопасности, I категория сейсмостойкости, габаритный размер 190x150x90 мм | шт
27.33.13.190.59.1.20.09-6454-000 | Коробка соединительная со стальным корпусом из углеродистой стали на 16 клемм для установки вне герметичной зоны свободного доступа, вид исполнения 4, климатическое исполнение О, 2 класс безопасности, I категория сейсмостойкости, габаритный размер 190x150x90 мм | шт
59.1.20.09-6455 | Коробка соединительная со стальным корпусом из углеродистой стали на 16 клемм для установки вне герметичной зоны свободного доступа, вид исполнения 4, климатическое исполнение О, 3 класс безопасности, I категория сейсмостойкости, габаритный размер 190x150x90 мм | шт
27.33.13.190.59.1.20.09-6455-000 | Коробка соединительная со стальным корпусом из углеродистой стали на 16 клемм для установки вне герметичной зоны свободного доступа, вид исполнения 4, климатическое исполнение О, 3 класс безопасности, I категория сейсмостойкости, габаритный размер 190x150x90 мм | шт
59.1.20.09-6456 | Коробка соединительная со стальным корпусом из углеродистой стали на 16 клемм для установки вне герметичной зоны свободного доступа, вид исполнения 4, климатическое исполнение О, 4 класс безопасности, I категория сейсмостойкости, габаритный размер 190x150x90 мм | шт
27.33.13.190.59.1.20.09-6456-000 | Коробка соединительная со стальным корпусом из углеродистой стали на 16 клемм для установки вне герметичной зоны свободного доступа, вид исполнения 4, климатическое исполнение О, 4 класс безопасности, I категория сейсмостойкости, габаритный размер 190x150x90 мм | шт
59.1.20.09-6457 | Коробка соединительная со стальным корпусом из углеродистой стали на 16 клемм со встроенным расцепителем для установки вне герметичной зоны свободного доступа, вид исполнения 4, климатическое исполнение О, 2 класс безопасности, I категория сейсмостойкости, габаритный размер 190x150x90 мм | шт
27.33.13.190.59.1.20.09-6457-000 | Коробка соединительная со стальным корпусом из углеродистой стали на 16 клемм со встроенным расцепителем для установки вне герметичной зоны свободного доступа, вид исполнения 4, климатическое исполнение О, 2 класс безопасности, I категория сейсмостойкости, габаритный размер 190x150x90 мм | шт
59.1.20.09-6458 | Коробка соединительная со стальным корпусом из углеродистой стали на 16 клемм со встроенным расцепителем для установки вне герметичной зоны свободного доступа, вид исполнения 4, климатическое исполнение О, 3 класс безопасности, I категория сейсмостойкости, габаритный размер 190x150x90 мм | шт
27.33.13.190.59.1.20.09-6458-000 | Коробка соединительная со стальным корпусом из углеродистой стали на 16 клемм со встроенным расцепителем для установки вне герметичной зоны свободного доступа, вид исполнения 4, климатическое исполнение О, 3 класс безопасности, I категория сейсмостойкости, габаритный размер 190x150x90 мм | шт
59.1.20.09-6459 | Коробка соединительная со стальным корпусом из углеродистой стали на 16 клемм со встроенным расцепителем для установки вне герметичной зоны свободного доступа, вид исполнения 4, климатическое исполнение О, 4 класс безопасности, I категория сейсмостойкости, габаритный размер 190x150x90 мм | шт
27.33.13.190.59.1.20.09-6459-000 | Коробка соединительная со стальным корпусом из углеродистой стали на 16 клемм со встроенным расцепителем для установки вне герметичной зоны свободного доступа, вид исполнения 4, климатическое исполнение О, 4 класс безопасности, I категория сейсмостойкости, габаритный размер 190x150x90 мм | шт
59.1.20.09-6460 | Коробка соединительная со стальным корпусом из углеродистой стали на 16 клемм для установки вне герметичной зоны свободного доступа, вид исполнения 4, кабельные вводы с экранировкой, климатическое исполнение О, 2 класс безопасности, I категория сейсмостойкости, габаритный размер 190x150x90 мм | шт
27.33.13.190.59.1.20.09-6460-000 | Коробка соединительная со стальным корпусом из углеродистой стали на 16 клемм для установки вне герметичной зоны свободного доступа, вид исполнения 4, кабельные вводы с экранировкой, климатическое исполнение О, 2 класс безопасности, I категория сейсмостойкости, габаритный размер 190x150x90 мм | шт
59.1.20.09-6461 | Коробка соединительная со стальным корпусом из углеродистой стали на 16 клемм для установки вне герметичной зоны свободного доступа, вид исполнения 4, кабельные вводы с экранировкой, климатическое исполнение О, 3 класс безопасности, I категория сейсмостойкости, габаритный размер 190x150x90 мм | шт
27.33.13.190.59.1.20.09-6461-000 | Коробка соединительная со стальным корпусом из углеродистой стали на 16 клемм для установки вне герметичной зоны свободного доступа, вид исполнения 4, кабельные вводы с экранировкой, климатическое исполнение О, 3 класс безопасности, I категория сейсмостойкости, габаритный размер 190x150x90 мм | шт
59.1.20.09-6462 | Коробка соединительная со стальным корпусом из углеродистой стали на 16 клемм для установки вне герметичной зоны свободного доступа, вид исполнения 4, кабельные вводы с экранировкой, климатическое исполнение О, 4 класс безопасности, I категория сейсмостойкости, габаритный размер 190x150x90 мм | шт
27.33.13.190.59.1.20.09-6462-000 | Коробка соединительная со стальным корпусом из углеродистой стали на 16 клемм для установки вне герметичной зоны свободного доступа, вид исполнения 4, кабельные вводы с экранировкой, климатическое исполнение О, 4 класс безопасности, I категория сейсмостойкости, габаритный размер 190x150x90 мм | шт
59.1.20.09-6463 | Коробка соединительная со стальным корпусом из углеродистой стали на 16 клемм со встроенным расцепителем для установки вне герметичной зоны свободного доступа, вид исполнения 4, кабельные вводы с экранировкой, климатическое исполнение О, 2 класс безопасности, I категория сейсмостойкости, габаритный размер 190x150x90 мм | шт
27.33.13.190.59.1.20.09-6463-000 | Коробка соединительная со стальным корпусом из углеродистой стали на 16 клемм со встроенным расцепителем для установки вне герметичной зоны свободного доступа, вид исполнения 4, кабельные вводы с экранировкой, климатическое исполнение О, 2 класс безопасности, I категория сейсмостойкости, габаритный размер 190x150x90 мм | шт
59.1.20.09-6464 | Коробка соединительная со стальным корпусом из углеродистой стали на 16 клемм со встроенным расцепителем для установки вне герметичной зоны свободного доступа, вид исполнения 4, кабельные вводы с экранировкой, климатическое исполнение О, 3 класс безопасности, I категория сейсмостойкости, габаритный размер 190x150x90 мм | шт
27.33.13.190.59.1.20.09-6464-000 | Коробка соединительная со стальным корпусом из углеродистой стали на 16 клемм со встроенным расцепителем для установки вне герметичной зоны свободного доступа, вид исполнения 4, кабельные вводы с экранировкой, климатическое исполнение О, 3 класс безопасности, I категория сейсмостойкости, габаритный размер 190x150x90 мм | шт
59.1.20.09-6465 | Коробка соединительная со стальным корпусом из углеродистой стали на 16 клемм со встроенным расцепителем для установки вне герметичной зоны свободного доступа, вид исполнения 4, кабельные вводы с экранировкой, климатическое исполнение О, 4 класс безопасности, I категория сейсмостойкости, габаритный размер 190x150x90 мм | шт
27.33.13.190.59.1.20.09-6465-000 | Коробка соединительная со стальным корпусом из углеродистой стали на 16 клемм со встроенным расцепителем для установки вне герметичной зоны свободного доступа, вид исполнения 4, кабельные вводы с экранировкой, климатическое исполнение О, 4 класс безопасности, I категория сейсмостойкости, габаритный размер 190x150x90 мм | шт
59.1.20.09-6466 | Коробка соединительная со стальным корпусом из углеродистой стали на 16 клемм для установки вне герметичной зоны свободного доступа, вид исполнения 5, климатическое исполнение О, 2 класс безопасности, I категория сейсмостойкости, габаритный размер 190x150x90 мм | шт
27.33.13.190.59.1.20.09-6466-000 | Коробка соединительная со стальным корпусом из углеродистой стали на 16 клемм для установки вне герметичной зоны свободного доступа, вид исполнения 5, климатическое исполнение О, 2 класс безопасности, I категория сейсмостойкости, габаритный размер 190x150x90 мм | шт
59.1.20.09-6467 | Коробка соединительная со стальным корпусом из углеродистой стали на 16 клемм для установки вне герметичной зоны свободного доступа, вид исполнения 5, климатическое исполнение О, 3 класс безопасности, I категория сейсмостойкости, габаритный размер 190x150x90 мм | шт
27.33.13.190.59.1.20.09-6467-000 | Коробка соединительная со стальным корпусом из углеродистой стали на 16 клемм для установки вне герметичной зоны свободного доступа, вид исполнения 5, климатическое исполнение О, 3 класс безопасности, I категория сейсмостойкости, габаритный размер 190x150x90 мм | шт
59.1.20.09-6468 | Коробка соединительная со стальным корпусом из углеродистой стали на 16 клемм для установки вне герметичной зоны свободного доступа, вид исполнения 5, климатическое исполнение О, 4 класс безопасности, I категория сейсмостойкости, габаритный размер 190x150x90 мм | шт
27.33.13.190.59.1.20.09-6468-000 | Коробка соединительная со стальным корпусом из углеродистой стали на 16 клемм для установки вне герметичной зоны свободного доступа, вид исполнения 5, климатическое исполнение О, 4 класс безопасности, I категория сейсмостойкости, габаритный размер 190x150x90 мм | шт
59.1.20.09-6469 | Коробка соединительная со стальным корпусом из углеродистой стали на 16 клемм со встроенным расцепителем для установки вне герметичной зоны свободного доступа, вид исполнения 5, климатическое исполнение О, 2 класс безопасности, I категория сейсмостойкости, габаритный размер 190x150x90 мм | шт
27.33.13.190.59.1.20.09-6469-000 | Коробка соединительная со стальным корпусом из углеродистой стали на 16 клемм со встроенным расцепителем для установки вне герметичной зоны свободного доступа, вид исполнения 5, климатическое исполнение О, 2 класс безопасности, I категория сейсмостойкости, габаритный размер 190x150x90 мм | шт
59.1.20.09-6470 | Коробка соединительная со стальным корпусом из углеродистой стали на 16 клемм со встроенным расцепителем для установки вне герметичной зоны свободного доступа, вид исполнения 5, климатическое исполнение О, 3 класс безопасности, I категория сейсмостойкости, габаритный размер 190x150x90 мм | шт
27.33.13.190.59.1.20.09-6470-000 | Коробка соединительная со стальным корпусом из углеродистой стали на 16 клемм со встроенным расцепителем для установки вне герметичной зоны свободного доступа, вид исполнения 5, климатическое исполнение О, 3 класс безопасности, I категория сейсмостойкости, габаритный размер 190x150x90 мм | шт
59.1.20.09-6471 | Коробка соединительная со стальным корпусом из углеродистой стали на 16 клемм со встроенным расцепителем для установки вне герметичной зоны свободного доступа, вид исполнения 5, климатическое исполнение О, 4 класс безопасности, I категория сейсмостойкости, габаритный размер 190x150x90 мм | шт
27.33.13.190.59.1.20.09-6471-000 | Коробка соединительная со стальным корпусом из углеродистой стали на 16 клемм со встроенным расцепителем для установки вне герметичной зоны свободного доступа, вид исполнения 5, климатическое исполнение О, 4 класс безопасности, I категория сейсмостойкости, габаритный размер 190x150x90 мм | шт
59.1.20.09-6472 | Коробка соединительная со стальным корпусом из углеродистой стали на 16 клемм со встроенным расцепителем для установки вне герметичной зоны свободного доступа, вид исполнения 5, кабельные вводы с экранировкой, климатическое исполнение О, 2 класс безопасности, I категория сейсмостойкости, габаритный размер 190x150x90 мм | шт
27.33.13.190.59.1.20.09-6472-000 | Коробка соединительная со стальным корпусом из углеродистой стали на 16 клемм со встроенным расцепителем для установки вне герметичной зоны свободного доступа, вид исполнения 5, кабельные вводы с экранировкой, климатическое исполнение О, 2 класс безопасности, I категория сейсмостойкости, габаритный размер 190x150x90 мм | шт
59.1.20.09-6473 | Коробка соединительная со стальным корпусом из углеродистой стали на 16 клемм со встроенным расцепителем для установки вне герметичной зоны свободного доступа, вид исполнения 5, кабельные вводы с экранировкой, климатическое исполнение О, 3 класс безопасности, I категория сейсмостойкости, габаритный размер 190x150x90 мм | шт
27.33.13.190.59.1.20.09-6473-000 | Коробка соединительная со стальным корпусом из углеродистой стали на 16 клемм со встроенным расцепителем для установки вне герметичной зоны свободного доступа, вид исполнения 5, кабельные вводы с экранировкой, климатическое исполнение О, 3 класс безопасности, I категория сейсмостойкости, габаритный размер 190x150x90 мм | шт
59.1.20.09-6474 | Коробка соединительная со стальным корпусом из углеродистой стали на 16 клемм со встроенным расцепителем для установки вне герметичной зоны свободного доступа, вид исполнения 5, кабельные вводы с экранировкой, климатическое исполнение О, 4 класс безопасности, I категория сейсмостойкости, габаритный размер 190x150x90 мм | шт
27.33.13.190.59.1.20.09-6474-000 | Коробка соединительная со стальным корпусом из углеродистой стали на 16 клемм со встроенным расцепителем для установки вне герметичной зоны свободного доступа, вид исполнения 5, кабельные вводы с экранировкой, климатическое исполнение О, 4 класс безопасности, I категория сейсмостойкости, габаритный размер 190x150x90 мм | шт
59.1.20.09-6475 | Коробка соединительная со стальным корпусом из углеродистой стали на 16 клемм для установки вне герметичной зоны свободного доступа, вид исполнения 6, климатическое исполнение О, 2 класс безопасности, I категория сейсмостойкости, габаритный размер 190x150x90 мм | шт
27.33.13.190.59.1.20.09-6475-000 | Коробка соединительная со стальным корпусом из углеродистой стали на 16 клемм для установки вне герметичной зоны свободного доступа, вид исполнения 6, климатическое исполнение О, 2 класс безопасности, I категория сейсмостойкости, габаритный размер 190x150x90 мм | шт
59.1.20.09-6476 | Коробка соединительная со стальным корпусом из углеродистой стали на 16 клемм для установки вне герметичной зоны свободного доступа, вид исполнения 6, климатическое исполнение О, 3 класс безопасности, I категория сейсмостойкости, габаритный размер 190x150x90 мм | шт
27.33.13.190.59.1.20.09-6476-000 | Коробка соединительная со стальным корпусом из углеродистой стали на 16 клемм для установки вне герметичной зоны свободного доступа, вид исполнения 6, климатическое исполнение О, 3 класс безопасности, I категория сейсмостойкости, габаритный размер 190x150x90 мм | шт
59.1.20.09-6477 | Коробка соединительная со стальным корпусом из углеродистой стали на 16 клемм для установки вне герметичной зоны свободного доступа, вид исполнения 6, климатическое исполнение О, 4 класс безопасности, I категория сейсмостойкости, габаритный размер 190x150x90 мм | шт
27.33.13.190.59.1.20.09-6477-000 | Коробка соединительная со стальным корпусом из углеродистой стали на 16 клемм для установки вне герметичной зоны свободного доступа, вид исполнения 6, климатическое исполнение О, 4 класс безопасности, I категория сейсмостойкости, габаритный размер 190x150x90 мм | шт
59.1.20.09-6478 | Коробка соединительная со стальным корпусом из углеродистой стали на 16 клемм со встроенным расцепителем для установки вне герметичной зоны свободного доступа, вид исполнения 6, климатическое исполнение О, 2 класс безопасности, I категория сейсмостойкости, габаритный размер 190x150x90 мм | шт
27.33.13.190.59.1.20.09-6478-000 | Коробка соединительная со стальным корпусом из углеродистой стали на 16 клемм со встроенным расцепителем для установки вне герметичной зоны свободного доступа, вид исполнения 6, климатическое исполнение О, 2 класс безопасности, I категория сейсмостойкости, габаритный размер 190x150x90 мм | шт
59.1.20.09-6479 | Коробка соединительная со стальным корпусом из углеродистой стали на 16 клемм со встроенным расцепителем для установки вне герметичной зоны свободного доступа, вид исполнения 6, климатическое исполнение О, 3 класс безопасности, I категория сейсмостойкости, габаритный размер 190x150x90 мм | шт
27.33.13.190.59.1.20.09-6479-000 | Коробка соединительная со стальным корпусом из углеродистой стали на 16 клемм со встроенным расцепителем для установки вне герметичной зоны свободного доступа, вид исполнения 6, климатическое исполнение О, 3 класс безопасности, I категория сейсмостойкости, габаритный размер 190x150x90 мм | шт
59.1.20.09-6480 | Коробка соединительная со стальным корпусом из углеродистой стали на 16 клемм со встроенным расцепителем для установки вне герметичной зоны свободного доступа, вид исполнения 6, климатическое исполнение О, 4 класс безопасности, I категория сейсмостойкости, габаритный размер 190x150x90 мм | шт
27.33.13.190.59.1.20.09-6480-000 | Коробка соединительная со стальным корпусом из углеродистой стали на 16 клемм со встроенным расцепителем для установки вне герметичной зоны свободного доступа, вид исполнения 6, климатическое исполнение О, 4 класс безопасности, I категория сейсмостойкости, габаритный размер 190x150x90 мм | шт
59.1.20.09-6481 | Коробка соединительная со стальным корпусом из углеродистой стали на 16 клемм для установки вне герметичной зоны свободного доступа, вид исполнения 6, кабельные вводы с экранировкой, климатическое исполнение О, 2 класс безопасности, I категория сейсмостойкости, габаритный размер 190x150x90 мм | шт
27.33.13.190.59.1.20.09-6481-000 | Коробка соединительная со стальным корпусом из углеродистой стали на 16 клемм для установки вне герметичной зоны свободного доступа, вид исполнения 6, кабельные вводы с экранировкой, климатическое исполнение О, 2 класс безопасности, I категория сейсмостойкости, габаритный размер 190x150x90 мм | шт
59.1.20.09-6482 | Коробка соединительная со стальным корпусом из углеродистой стали на 16 клемм для установки вне герметичной зоны свободного доступа, вид исполнения 6, кабельные вводы с экранировкой, климатическое исполнение О, 3 класс безопасности, I категория сейсмостойкости, габаритный размер 190x150x90 мм | шт
27.33.13.190.59.1.20.09-6482-000 | Коробка соединительная со стальным корпусом из углеродистой стали на 16 клемм для установки вне герметичной зоны свободного доступа, вид исполнения 6, кабельные вводы с экранировкой, климатическое исполнение О, 3 класс безопасности, I категория сейсмостойкости, габаритный размер 190x150x90 мм | шт
59.1.20.09-6483 | Коробка соединительная со стальным корпусом из углеродистой стали на 16 клемм для установки вне герметичной зоны свободного доступа, вид исполнения 6, кабельные вводы с экранировкой, климатическое исполнение О, 4 класс безопасности, I категория сейсмостойкости, габаритный размер 190x150x90 мм | шт
27.33.13.190.59.1.20.09-6483-000 | Коробка соединительная со стальным корпусом из углеродистой стали на 16 клемм для установки вне герметичной зоны свободного доступа, вид исполнения 6, кабельные вводы с экранировкой, климатическое исполнение О, 4 класс безопасности, I категория сейсмостойкости, габаритный размер 190x150x90 мм | шт
59.1.20.09-6484 | Коробка соединительная со стальным корпусом из углеродистой стали на 16 клемм со встроенным расцепителем для установки вне герметичной зоны свободного доступа, вид исполнения 6, кабельные вводы с экранировкой, климатическое исполнение О, 2 класс безопасности, I категория сейсмостойкости, габаритный размер 190x150x90 мм | шт
27.33.13.190.59.1.20.09-6484-000 | Коробка соединительная со стальным корпусом из углеродистой стали на 16 клемм со встроенным расцепителем для установки вне герметичной зоны свободного доступа, вид исполнения 6, кабельные вводы с экранировкой, климатическое исполнение О, 2 класс безопасности, I категория сейсмостойкости, габаритный размер 190x150x90 мм | шт
59.1.20.09-6485 | Коробка соединительная со стальным корпусом из углеродистой стали на 16 клемм со встроенным расцепителем для установки вне герметичной зоны свободного доступа, вид исполнения 6, кабельные вводы с экранировкой, климатическое исполнение О, 3 класс безопасности, I категория сейсмостойкости, габаритный размер 190x150x90 мм | шт
27.33.13.190.59.1.20.09-6485-000 | Коробка соединительная со стальным корпусом из углеродистой стали на 16 клемм со встроенным расцепителем для установки вне герметичной зоны свободного доступа, вид исполнения 6, кабельные вводы с экранировкой, климатическое исполнение О, 3 класс безопасности, I категория сейсмостойкости, габаритный размер 190x150x90 мм | шт
59.1.20.09-6486 | Коробка соединительная со стальным корпусом из углеродистой стали на 16 клемм со встроенным расцепителем для установки вне герметичной зоны свободного доступа, вид исполнения 6, кабельные вводы с экранировкой, климатическое исполнение О, 4 класс безопасности, I категория сейсмостойкости, габаритный размер 190x150x90 мм | шт
27.33.13.190.59.1.20.09-6486-000 | Коробка соединительная со стальным корпусом из углеродистой стали на 16 клемм со встроенным расцепителем для установки вне герметичной зоны свободного доступа, вид исполнения 6, кабельные вводы с экранировкой, климатическое исполнение О, 4 класс безопасности, I категория сейсмостойкости, габаритный размер 190x150x90 мм | шт
59.1.20.09-6487 | Коробка соединительная со стальным корпусом из углеродистой стали на 24 клеммы для установки вне герметичной зоны свободного доступа, климатическое исполнение О, 2 класс безопасности, I категория сейсмостойкости, габаритный размер 220x190x100 мм | шт
27.33.13.190.59.1.20.09-6487-000 | Коробка соединительная со стальным корпусом из углеродистой стали на 24 клеммы для установки вне герметичной зоны свободного доступа, климатическое исполнение О, 2 класс безопасности, I категория сейсмостойкости, габаритный размер 220x190x100 мм | шт
59.1.20.09-6488 | Коробка соединительная со стальным корпусом из углеродистой стали на 24 клеммы для установки вне герметичной зоны свободного доступа, климатическое исполнение О, 3 класс безопасности, I категория сейсмостойкости, габаритный размер 220x190x100 мм | шт
27.33.13.190.59.1.20.09-6488-000 | Коробка соединительная со стальным корпусом из углеродистой стали на 24 клеммы для установки вне герметичной зоны свободного доступа, климатическое исполнение О, 3 класс безопасности, I категория сейсмостойкости, габаритный размер 220x190x100 мм | шт
59.1.20.09-6489 | Коробка соединительная со стальным корпусом из углеродистой стали на 24 клеммы для установки вне герметичной зоны свободного доступа, климатическое исполнение О, 4 класс безопасности, I категория сейсмостойкости, габаритный размер 220x190x100 мм | шт
27.33.13.190.59.1.20.09-6489-000 | Коробка соединительная со стальным корпусом из углеродистой стали на 24 клеммы для установки вне герметичной зоны свободного доступа, климатическое исполнение О, 4 класс безопасности, I категория сейсмостойкости, габаритный размер 220x190x100 мм | шт
59.1.20.09-6490 | Коробка соединительная со стальным корпусом из углеродистой стали на 24 клеммы со встроенным расцепителем для установки вне герметичной зоны свободного доступа, климатическое исполнение О, 2 класс безопасности, I категория сейсмостойкости, габаритный размер 220x190x100 мм | шт
27.33.13.190.59.1.20.09-6490-000 | Коробка соединительная со стальным корпусом из углеродистой стали на 24 клеммы со встроенным расцепителем для установки вне герметичной зоны свободного доступа, климатическое исполнение О, 2 класс безопасности, I категория сейсмостойкости, габаритный размер 220x190x100 мм | шт
59.1.20.09-6491 | Коробка соединительная со стальным корпусом из углеродистой стали на 24 клеммы со встроенным расцепителем для установки вне герметичной зоны свободного доступа, климатическое исполнение О, 3 класс безопасности, I категория сейсмостойкости, габаритный размер 220x190x100 мм | шт
27.33.13.190.59.1.20.09-6491-000 | Коробка соединительная со стальным корпусом из углеродистой стали на 24 клеммы со встроенным расцепителем для установки вне герметичной зоны свободного доступа, климатическое исполнение О, 3 класс безопасности, I категория сейсмостойкости, габаритный размер 220x190x100 мм | шт
59.1.20.09-6492 | Коробка соединительная со стальным корпусом из углеродистой стали на 24 клеммы со встроенным расцепителем для установки вне герметичной зоны свободного доступа, климатическое исполнение О, 4 класс безопасности, I категория сейсмостойкости, габаритный размер 220x190x100 мм | шт
27.33.13.190.59.1.20.09-6492-000 | Коробка соединительная со стальным корпусом из углеродистой стали на 24 клеммы со встроенным расцепителем для установки вне герметичной зоны свободного доступа, климатическое исполнение О, 4 класс безопасности, I категория сейсмостойкости, габаритный размер 220x190x100 мм | шт
59.1.20.09-6493 | Коробка соединительная со стальным корпусом из углеродистой стали на 24 клеммы для установки вне герметичной зоны свободного доступа, кабельные вводы с экранировкой, климатическое исполнение О, 2 класс безопасности, I категория сейсмостойкости, габаритный размер 220x190x100 мм | шт
27.33.13.190.59.1.20.09-6493-000 | Коробка соединительная со стальным корпусом из углеродистой стали на 24 клеммы для установки вне герметичной зоны свободного доступа, кабельные вводы с экранировкой, климатическое исполнение О, 2 класс безопасности, I категория сейсмостойкости, габаритный размер 220x190x100 мм | шт
59.1.20.09-6494 | Коробка соединительная со стальным корпусом из углеродистой стали на 24 клеммы для установки вне герметичной зоны свободного доступа, кабельные вводы с экранировкой, климатическое исполнение О, 3 класс безопасности, I категория сейсмостойкости, габаритный размер 220x190x100 мм | шт
27.33.13.190.59.1.20.09-6494-000 | Коробка соединительная со стальным корпусом из углеродистой стали на 24 клеммы для установки вне герметичной зоны свободного доступа, кабельные вводы с экранировкой, климатическое исполнение О, 3 класс безопасности, I категория сейсмостойкости, габаритный размер 220x190x100 мм | шт
59.1.20.09-6495 | Коробка соединительная со стальным корпусом из углеродистой стали на 24 клеммы для установки вне герметичной зоны свободного доступа, кабельные вводы с экранировкой, климатическое исполнение О, 4 класс безопасности, I категория сейсмостойкости, габаритный размер 220x190x100 мм | шт
27.33.13.190.59.1.20.09-6495-000 | Коробка соединительная со стальным корпусом из углеродистой стали на 24 клеммы для установки вне герметичной зоны свободного доступа, кабельные вводы с экранировкой, климатическое исполнение О, 4 класс безопасности, I категория сейсмостойкости, габаритный размер 220x190x100 мм | шт
59.1.20.09-6496 | Коробка соединительная со стальным корпусом из углеродистой стали на 24 клеммы со встроенным расцепителем для установки вне герметичной зоны свободного доступа, кабельные вводы с экранировкой, климатическое исполнение О, 2 класс безопасности, I категория сейсмостойкости, габаритный размер 220x190x100 мм | шт
27.33.13.190.59.1.20.09-6496-000 | Коробка соединительная со стальным корпусом из углеродистой стали на 24 клеммы со встроенным расцепителем для установки вне герметичной зоны свободного доступа, кабельные вводы с экранировкой, климатическое исполнение О, 2 класс безопасности, I категория сейсмостойкости, габаритный размер 220x190x100 мм | шт
59.1.20.09-6497 | Коробка соединительная со стальным корпусом из углеродистой стали на 24 клеммы со встроенным расцепителем для установки вне герметичной зоны свободного доступа, кабельные вводы с экранировкой, климатическое исполнение О, 3 класс безопасности, I категория сейсмостойкости, габаритный размер 220x190x100 мм | шт
27.33.13.190.59.1.20.09-6497-000 | Коробка соединительная со стальным корпусом из углеродистой стали на 24 клеммы со встроенным расцепителем для установки вне герметичной зоны свободного доступа, кабельные вводы с экранировкой, климатическое исполнение О, 3 класс безопасности, I категория сейсмостойкости, габаритный размер 220x190x100 мм | шт
59.1.20.09-6498 | Коробка соединительная со стальным корпусом из углеродистой стали на 24 клеммы со встроенным расцепителем для установки вне герметичной зоны свободного доступа, кабельные вводы с экранировкой, климатическое исполнение О, 4 класс безопасности, I категория сейсмостойкости, габаритный размер 220x190x100 мм | шт
27.33.13.190.59.1.20.09-6498-000 | Коробка соединительная со стальным корпусом из углеродистой стали на 24 клеммы со встроенным расцепителем для установки вне герметичной зоны свободного доступа, кабельные вводы с экранировкой, климатическое исполнение О, 4 класс безопасности, I категория сейсмостойкости, габаритный размер 220x190x100 мм | шт
59.1.20.09-6499 | Коробка соединительная со стальным корпусом из углеродистой стали на 24 клеммы со встроенным расцепителем для установки вне герметичной зоны свободного доступа, вид исполнения 1, климатическое исполнение О, 2 класс безопасности, I категория сейсмостойкости, габаритный размер 220x190x100 мм | шт
27.33.13.190.59.1.20.09-6499-000 | Коробка соединительная со стальным корпусом из углеродистой стали на 24 клеммы со встроенным расцепителем для установки вне герметичной зоны свободного доступа, вид исполнения 1, климатическое исполнение О, 2 класс безопасности, I категория сейсмостойкости, габаритный размер 220x190x100 мм | шт
59.1.20.09-6500 | Коробка соединительная со стальным корпусом из углеродистой стали на 24 клеммы со встроенным расцепителем для установки вне герметичной зоны свободного доступа, вид исполнения 1, климатическое исполнение О, 3 класс безопасности, I категория сейсмостойкости, габаритный размер 220x190x100 мм | шт
27.33.13.190.59.1.20.09-6500-000 | Коробка соединительная со стальным корпусом из углеродистой стали на 24 клеммы со встроенным расцепителем для установки вне герметичной зоны свободного доступа, вид исполнения 1, климатическое исполнение О, 3 класс безопасности, I категория сейсмостойкости, габаритный размер 220x190x100 мм | шт
59.1.20.09-6501 | Коробка соединительная со стальным корпусом из углеродистой стали на 24 клеммы со встроенным расцепителем для установки вне герметичной зоны свободного доступа, вид исполнения 1, климатическое исполнение О, 4 класс безопасности, I категория сейсмостойкости, габаритный размер 220x190x100 мм | шт
27.33.13.190.59.1.20.09-6501-000 | Коробка соединительная со стальным корпусом из углеродистой стали на 24 клеммы со встроенным расцепителем для установки вне герметичной зоны свободного доступа, вид исполнения 1, климатическое исполнение О, 4 класс безопасности, I категория сейсмостойкости, габаритный размер 220x190x100 мм | шт
59.1.20.09-6502 | Коробка соединительная со стальным корпусом из углеродистой стали на 24 клеммы для установки вне герметичной зоны свободного доступа, кабельные вводы с экранировкой, вид исполнения 1, климатическое исполнение О, 2 класс безопасности, I категория сейсмостойкости, габаритный размер 220x190x100 мм | шт
27.33.13.190.59.1.20.09-6502-000 | Коробка соединительная со стальным корпусом из углеродистой стали на 24 клеммы для установки вне герметичной зоны свободного доступа, кабельные вводы с экранировкой, вид исполнения 1, климатическое исполнение О, 2 класс безопасности, I категория сейсмостойкости, габаритный размер 220x190x100 мм | шт
59.1.20.09-6503 | Коробка соединительная со стальным корпусом из углеродистой стали на 24 клеммы для установки вне герметичной зоны свободного доступа, кабельные вводы с экранировкой, вид исполнения 1, климатическое исполнение О, 3 класс безопасности, I категория сейсмостойкости, габаритный размер 220x190x100 мм | шт
27.33.13.190.59.1.20.09-6503-000 | Коробка соединительная со стальным корпусом из углеродистой стали на 24 клеммы для установки вне герметичной зоны свободного доступа, кабельные вводы с экранировкой, вид исполнения 1, климатическое исполнение О, 3 класс безопасности, I категория сейсмостойкости, габаритный размер 220x190x100 мм | шт
59.1.20.09-6504 | Коробка соединительная со стальным корпусом из углеродистой стали на 24 клеммы для установки вне герметичной зоны свободного доступа, кабельные вводы с экранировкой, вид исполнения 1, климатическое исполнение О, 4 класс безопасности, I категория сейсмостойкости, габаритный размер 220x190x100 мм | шт
27.33.13.190.59.1.20.09-6504-000 | Коробка соединительная со стальным корпусом из углеродистой стали на 24 клеммы для установки вне герметичной зоны свободного доступа, кабельные вводы с экранировкой, вид исполнения 1, климатическое исполнение О, 4 класс безопасности, I категория сейсмостойкости, габаритный размер 220x190x100 мм | шт
59.1.20.09-6505 | Коробка соединительная со стальным корпусом из углеродистой стали на 24 клеммы со встроенным расцепителем для установки вне герметичной зоны свободного доступа, вид исполнения 1, кабельные вводы с экранировкой, климатическое исполнение О, 2 класс безопасности, I категория сейсмостойкости, габаритный размер 220x190x100 мм | шт
27.33.13.190.59.1.20.09-6505-000 | Коробка соединительная со стальным корпусом из углеродистой стали на 24 клеммы со встроенным расцепителем для установки вне герметичной зоны свободного доступа, вид исполнения 1, кабельные вводы с экранировкой, климатическое исполнение О, 2 класс безопасности, I категория сейсмостойкости, габаритный размер 220x190x100 мм | шт
59.1.20.09-6506 | Коробка соединительная со стальным корпусом из углеродистой стали на 24 клеммы со встроенным расцепителем для установки вне герметичной зоны свободного доступа, вид исполнения 1, кабельные вводы с экранировкой, климатическое исполнение О, 3 класс безопасности, I категория сейсмостойкости, габаритный размер 220x190x100 мм | шт
27.33.13.190.59.1.20.09-6506-000 | Коробка соединительная со стальным корпусом из углеродистой стали на 24 клеммы со встроенным расцепителем для установки вне герметичной зоны свободного доступа, вид исполнения 1, кабельные вводы с экранировкой, климатическое исполнение О, 3 класс безопасности, I категория сейсмостойкости, габаритный размер 220x190x100 мм | шт
59.1.20.09-6507 | Коробка соединительная со стальным корпусом из углеродистой стали на 24 клеммы со встроенным расцепителем для установки вне герметичной зоны свободного доступа, вид исполнения 1, кабельные вводы с экранировкой, климатическое исполнение О, 4 класс безопасности, I категория сейсмостойкости, габаритный размер 220x190x100 мм | шт
27.33.13.190.59.1.20.09-6507-000 | Коробка соединительная со стальным корпусом из углеродистой стали на 24 клеммы со встроенным расцепителем для установки вне герметичной зоны свободного доступа, вид исполнения 1, кабельные вводы с экранировкой, климатическое исполнение О, 4 класс безопасности, I категория сейсмостойкости, габаритный размер 220x190x100 мм | шт
59.1.20.09-6508 | Коробка соединительная со стальным корпусом из углеродистой стали на 24 клеммы для установки вне герметичной зоны свободного доступа, вид исполнения 2, климатическое исполнение О, 2 класс безопасности, I категория сейсмостойкости, габаритный размер 220x190x100 мм | шт
27.33.13.190.59.1.20.09-6508-000 | Коробка соединительная со стальным корпусом из углеродистой стали на 24 клеммы для установки вне герметичной зоны свободного доступа, вид исполнения 2, климатическое исполнение О, 2 класс безопасности, I категория сейсмостойкости, габаритный размер 220x190x100 мм | шт
59.1.20.09-6509 | Коробка соединительная со стальным корпусом из углеродистой стали на 24 клеммы для установки вне герметичной зоны свободного доступа, вид исполнения 2, климатическое исполнение О, 3 класс безопасности, I категория сейсмостойкости, габаритный размер 220x190x100 мм | шт
27.33.13.190.59.1.20.09-6509-000 | Коробка соединительная со стальным корпусом из углеродистой стали на 24 клеммы для установки вне герметичной зоны свободного доступа, вид исполнения 2, климатическое исполнение О, 3 класс безопасности, I категория сейсмостойкости, габаритный размер 220x190x100 мм | шт
59.1.20.09-6510 | Коробка соединительная со стальным корпусом из углеродистой стали на 24 клеммы для установки вне герметичной зоны свободного доступа, вид исполнения 2, климатическое исполнение О, 4 класс безопасности, I категория сейсмостойкости, габаритный размер 220x190x100 мм | шт
27.33.13.190.59.1.20.09-6510-000 | Коробка соединительная со стальным корпусом из углеродистой стали на 24 клеммы для установки вне герметичной зоны свободного доступа, вид исполнения 2, климатическое исполнение О, 4 класс безопасности, I категория сейсмостойкости, габаритный размер 220x190x100 мм | шт
59.1.20.09-6511 | Коробка соединительная со стальным корпусом из углеродистой стали на 24 клеммы со встроенным расцепителем для установки вне герметичной зоны свободного доступа, вид исполнения 2, климатическое исполнение О, 2 класс безопасности, I категория сейсмостойкости, габаритный размер 220x190x100 мм | шт
27.33.13.190.59.1.20.09-6511-000 | Коробка соединительная со стальным корпусом из углеродистой стали на 24 клеммы со встроенным расцепителем для установки вне герметичной зоны свободного доступа, вид исполнения 2, климатическое исполнение О, 2 класс безопасности, I категория сейсмостойкости, габаритный размер 220x190x100 мм | шт
59.1.20.09-6512 | Коробка соединительная со стальным корпусом из углеродистой стали на 24 клеммы со встроенным расцепителем для установки вне герметичной зоны свободного доступа, вид исполнения 2, климатическое исполнение О, 3 класс безопасности, I категория сейсмостойкости, габаритный размер 220x190x100 мм | шт
27.33.13.190.59.1.20.09-6512-000 | Коробка соединительная со стальным корпусом из углеродистой стали на 24 клеммы со встроенным расцепителем для установки вне герметичной зоны свободного доступа, вид исполнения 2, климатическое исполнение О, 3 класс безопасности, I категория сейсмостойкости, габаритный размер 220x190x100 мм | шт
59.1.20.09-6513 | Коробка соединительная со стальным корпусом из углеродистой стали на 24 клеммы со встроенным расцепителем для установки вне герметичной зоны свободного доступа, вид исполнения 2, климатическое исполнение О, 4 класс безопасности, I категория сейсмостойкости, габаритный размер 220x190x100 мм | шт
27.33.13.190.59.1.20.09-6513-000 | Коробка соединительная со стальным корпусом из углеродистой стали на 24 клеммы со встроенным расцепителем для установки вне герметичной зоны свободного доступа, вид исполнения 2, климатическое исполнение О, 4 класс безопасности, I категория сейсмостойкости, габаритный размер 220x190x100 мм | шт
59.1.20.09-6514 | Коробка соединительная со стальным корпусом из углеродистой стали на 24 клеммы для установки вне герметичной зоны свободного доступа, кабельные вводы с экранировкой, вид исполнения 2, климатическое исполнение О, 2 класс безопасности, I категория сейсмостойкости, габаритный размер 220x190x100 мм | шт
27.33.13.190.59.1.20.09-6514-000 | Коробка соединительная со стальным корпусом из углеродистой стали на 24 клеммы для установки вне герметичной зоны свободного доступа, кабельные вводы с экранировкой, вид исполнения 2, климатическое исполнение О, 2 класс безопасности, I категория сейсмостойкости, габаритный размер 220x190x100 мм | шт
59.1.20.09-6515 | Коробка соединительная со стальным корпусом из углеродистой стали на 24 клеммы для установки вне герметичной зоны свободного доступа, кабельные вводы с экранировкой, вид исполнения 2, климатическое исполнение О, 3 класс безопасности, I категория сейсмостойкости, габаритный размер 220x190x100 мм | шт
27.33.13.190.59.1.20.09-6515-000 | Коробка соединительная со стальным корпусом из углеродистой стали на 24 клеммы для установки вне герметичной зоны свободного доступа, кабельные вводы с экранировкой, вид исполнения 2, климатическое исполнение О, 3 класс безопасности, I категория сейсмостойкости, габаритный размер 220x190x100 мм | шт
59.1.20.09-6516 | Коробка соединительная со стальным корпусом из углеродистой стали на 24 клеммы для установки вне герметичной зоны свободного доступа, кабельные вводы с экранировкой, вид исполнения 2, климатическое исполнение О, 4 класс безопасности, I категория сейсмостойкости, габаритный размер 220x190x100 мм | шт
27.33.13.190.59.1.20.09-6516-000 | Коробка соединительная со стальным корпусом из углеродистой стали на 24 клеммы для установки вне герметичной зоны свободного доступа, кабельные вводы с экранировкой, вид исполнения 2, климатическое исполнение О, 4 класс безопасности, I категория сейсмостойкости, габаритный размер 220x190x100 мм | шт
59.1.20.09-6517 | Коробка соединительная со стальным корпусом из углеродистой стали на 24 клеммы со встроенным расцепителем для установки вне герметичной зоны свободного доступа, кабельные вводы с экранировкой, вид исполнения 2, климатическое исполнение О, 2 класс безопасности, I категория сейсмостойкости, габаритный размер 220x190x100 мм | шт
27.33.13.190.59.1.20.09-6517-000 | Коробка соединительная со стальным корпусом из углеродистой стали на 24 клеммы со встроенным расцепителем для установки вне герметичной зоны свободного доступа, кабельные вводы с экранировкой, вид исполнения 2, климатическое исполнение О, 2 класс безопасности, I категория сейсмостойкости, габаритный размер 220x190x100 мм | шт
59.1.20.09-6518 | Коробка соединительная со стальным корпусом из углеродистой стали на 24 клеммы со встроенным расцепителем для установки вне герметичной зоны свободного доступа, кабельные вводы с экранировкой, вид исполнения 2, климатическое исполнение О, 3 класс безопасности, I категория сейсмостойкости, габаритный размер 220x190x100 мм | шт
27.33.13.190.59.1.20.09-6518-000 | Коробка соединительная со стальным корпусом из углеродистой стали на 24 клеммы со встроенным расцепителем для установки вне герметичной зоны свободного доступа, кабельные вводы с экранировкой, вид исполнения 2, климатическое исполнение О, 3 класс безопасности, I категория сейсмостойкости, габаритный размер 220x190x100 мм | шт
59.1.20.09-6519 | Коробка соединительная со стальным корпусом из углеродистой стали на 24 клеммы со встроенным расцепителем для установки вне герметичной зоны свободного доступа, кабельные вводы с экранировкой, вид исполнения 2, климатическое исполнение О, 4 класс безопасности, I категория сейсмостойкости, габаритный размер 220x190x100 мм | шт
27.33.13.190.59.1.20.09-6519-000 | Коробка соединительная со стальным корпусом из углеродистой стали на 24 клеммы со встроенным расцепителем для установки вне герметичной зоны свободного доступа, кабельные вводы с экранировкой, вид исполнения 2, климатическое исполнение О, 4 класс безопасности, I категория сейсмостойкости, габаритный размер 220x190x100 мм | шт
59.1.20.09-6520 | Коробка соединительная со стальным корпусом из углеродистой стали на 24 клеммы для установки вне герметичной зоны свободного доступа, вид исполнения 3, климатическое исполнение О, 2 класс безопасности, I категория сейсмостойкости, габаритный размер 220x190x100 мм | шт
27.33.13.190.59.1.20.09-6520-000 | Коробка соединительная со стальным корпусом из углеродистой стали на 24 клеммы для установки вне герметичной зоны свободного доступа, вид исполнения 3, климатическое исполнение О, 2 класс безопасности, I категория сейсмостойкости, габаритный размер 220x190x100 мм | шт
59.1.20.09-6521 | Коробка соединительная со стальным корпусом из углеродистой стали на 24 клеммы для установки вне герметичной зоны свободного доступа, вид исполнения 3, климатическое исполнение О, 3 класс безопасности, I категория сейсмостойкости, габаритный размер 220x190x100 мм | шт
27.33.13.190.59.1.20.09-6521-000 | Коробка соединительная со стальным корпусом из углеродистой стали на 24 клеммы для установки вне герметичной зоны свободного доступа, вид исполнения 3, климатическое исполнение О, 3 класс безопасности, I категория сейсмостойкости, габаритный размер 220x190x100 мм | шт
59.1.20.09-6522 | Коробка соединительная со стальным корпусом из углеродистой стали на 24 клеммы для установки вне герметичной зоны свободного доступа, вид исполнения 3, климатическое исполнение О, 4 класс безопасности, I категория сейсмостойкости, габаритный размер 220x190x100 мм | шт
27.33.13.190.59.1.20.09-6522-000 | Коробка соединительная со стальным корпусом из углеродистой стали на 24 клеммы для установки вне герметичной зоны свободного доступа, вид исполнения 3, климатическое исполнение О, 4 класс безопасности, I категория сейсмостойкости, габаритный размер 220x190x100 мм | шт
59.1.20.09-6523 | Коробка соединительная со стальным корпусом из углеродистой стали на 24 клеммы со встроенным расцепителем для установки вне герметичной зоны свободного доступа, вид исполнения 3, климатическое исполнение О, 2 класс безопасности, I категория сейсмостойкости, габаритный размер 220x190x100 мм | шт
27.33.13.190.59.1.20.09-6523-000 | Коробка соединительная со стальным корпусом из углеродистой стали на 24 клеммы со встроенным расцепителем для установки вне герметичной зоны свободного доступа, вид исполнения 3, климатическое исполнение О, 2 класс безопасности, I категория сейсмостойкости, габаритный размер 220x190x100 мм | шт
59.1.20.09-6524 | Коробка соединительная со стальным корпусом из углеродистой стали на 24 клеммы со встроенным расцепителем для установки вне герметичной зоны свободного доступа, вид исполнения 3, климатическое исполнение О, 3 класс безопасности, I категория сейсмостойкости, габаритный размер 220x190x100 мм | шт
27.33.13.190.59.1.20.09-6524-000 | Коробка соединительная со стальным корпусом из углеродистой стали на 24 клеммы со встроенным расцепителем для установки вне герметичной зоны свободного доступа, вид исполнения 3, климатическое исполнение О, 3 класс безопасности, I категория сейсмостойкости, габаритный размер 220x190x100 мм | шт
59.1.20.09-6525 | Коробка соединительная со стальным корпусом из углеродистой стали на 24 клеммы со встроенным расцепителем для установки вне герметичной зоны свободного доступа, вид исполнения 3, климатическое исполнение О, 4 класс безопасности, I категория сейсмостойкости, габаритный размер 220x190x100 мм | шт
27.33.13.190.59.1.20.09-6525-000 | Коробка соединительная со стальным корпусом из углеродистой стали на 24 клеммы со встроенным расцепителем для установки вне герметичной зоны свободного доступа, вид исполнения 3, климатическое исполнение О, 4 класс безопасности, I категория сейсмостойкости, габаритный размер 220x190x100 мм | шт
59.1.20.09-6526 | Коробка соединительная со стальным корпусом из углеродистой стали на 24 клеммы для установки вне герметичной зоны свободного доступа, кабельные вводы с экранировкой, вид исполнения 3, климатическое исполнение О, 2 класс безопасности, I категория сейсмостойкости, габаритный размер 220x190x100 мм | шт
27.33.13.190.59.1.20.09-6526-000 | Коробка соединительная со стальным корпусом из углеродистой стали на 24 клеммы для установки вне герметичной зоны свободного доступа, кабельные вводы с экранировкой, вид исполнения 3, климатическое исполнение О, 2 класс безопасности, I категория сейсмостойкости, габаритный размер 220x190x100 мм | шт
59.1.20.09-6527 | Коробка соединительная со стальным корпусом из углеродистой стали на 24 клеммы для установки вне герметичной зоны свободного доступа, кабельные вводы с экранировкой, вид исполнения 3, климатическое исполнение О, 3 класс безопасности, I категория сейсмостойкости, габаритный размер 220x190x100 мм | шт
27.33.13.190.59.1.20.09-6527-000 | Коробка соединительная со стальным корпусом из углеродистой стали на 24 клеммы для установки вне герметичной зоны свободного доступа, кабельные вводы с экранировкой, вид исполнения 3, климатическое исполнение О, 3 класс безопасности, I категория сейсмостойкости, габаритный размер 220x190x100 мм | шт
59.1.20.09-6528 | Коробка соединительная со стальным корпусом из углеродистой стали на 24 клеммы для установки вне герметичной зоны свободного доступа, кабельные вводы с экранировкой, вид исполнения 3, климатическое исполнение О, 4 класс безопасности, I категория сейсмостойкости, габаритный размер 220x190x100 мм | шт
27.33.13.190.59.1.20.09-6528-000 | Коробка соединительная со стальным корпусом из углеродистой стали на 24 клеммы для установки вне герметичной зоны свободного доступа, кабельные вводы с экранировкой, вид исполнения 3, климатическое исполнение О, 4 класс безопасности, I категория сейсмостойкости, габаритный размер 220x190x100 мм | шт
59.1.20.09-6529 | Коробка соединительная со стальным корпусом из углеродистой стали на 24 клеммы со встроенным расцепителем для установки вне герметичной зоны свободного доступа, кабельные вводы с экранировкой, вид исполнения 3, климатическое исполнение О, 2 класс безопасности, I категория сейсмостойкости, габаритный размер 220x190x100 мм | шт
27.33.13.190.59.1.20.09-6529-000 | Коробка соединительная со стальным корпусом из углеродистой стали на 24 клеммы со встроенным расцепителем для установки вне герметичной зоны свободного доступа, кабельные вводы с экранировкой, вид исполнения 3, климатическое исполнение О, 2 класс безопасности, I категория сейсмостойкости, габаритный размер 220x190x100 мм | шт
59.1.20.09-6530 | Коробка соединительная со стальным корпусом из углеродистой стали на 24 клеммы со встроенным расцепителем для установки вне герметичной зоны свободного доступа, кабельные вводы с экранировкой, вид исполнения 3, климатическое исполнение О, 3 класс безопасности, I категория сейсмостойкости, габаритный размер 220x190x100 мм | шт
27.33.13.190.59.1.20.09-6530-000 | Коробка соединительная со стальным корпусом из углеродистой стали на 24 клеммы со встроенным расцепителем для установки вне герметичной зоны свободного доступа, кабельные вводы с экранировкой, вид исполнения 3, климатическое исполнение О, 3 класс безопасности, I категория сейсмостойкости, габаритный размер 220x190x100 мм | шт
59.1.20.09-6531 | Коробка соединительная со стальным корпусом из углеродистой стали на 24 клеммы со встроенным расцепителем для установки вне герметичной зоны свободного доступа, кабельные вводы с экранировкой, вид исполнения 3, климатическое исполнение О, 4 класс безопасности, I категория сейсмостойкости, габаритный размер 220x190x100 мм | шт
27.33.13.190.59.1.20.09-6531-000 | Коробка соединительная со стальным корпусом из углеродистой стали на 24 клеммы со встроенным расцепителем для установки вне герметичной зоны свободного доступа, кабельные вводы с экранировкой, вид исполнения 3, климатическое исполнение О, 4 класс безопасности, I категория сейсмостойкости, габаритный размер 220x190x100 мм | шт
59.1.20.09-6532 | Коробка соединительная со стальным корпусом из углеродистой стали на 24 клеммы для установки вне герметичной зоны свободного доступа, вид исполнения 4, климатическое исполнение О, 2 класс безопасности, I категория сейсмостойкости, габаритный размер 220x190x100 мм | шт
27.33.13.190.59.1.20.09-6532-000 | Коробка соединительная со стальным корпусом из углеродистой стали на 24 клеммы для установки вне герметичной зоны свободного доступа, вид исполнения 4, климатическое исполнение О, 2 класс безопасности, I категория сейсмостойкости, габаритный размер 220x190x100 мм | шт
59.1.20.09-6533 | Коробка соединительная со стальным корпусом из углеродистой стали на 24 клеммы для установки вне герметичной зоны свободного доступа, вид исполнения 4, климатическое исполнение О, 3 класс безопасности, I категория сейсмостойкости, габаритный размер 220x190x100 мм | шт
27.33.13.190.59.1.20.09-6533-000 | Коробка соединительная со стальным корпусом из углеродистой стали на 24 клеммы для установки вне герметичной зоны свободного доступа, вид исполнения 4, климатическое исполнение О, 3 класс безопасности, I категория сейсмостойкости, габаритный размер 220x190x100 мм | шт
59.1.20.09-6534 | Коробка соединительная со стальным корпусом из углеродистой стали на 24 клеммы для установки вне герметичной зоны свободного доступа, вид исполнения 4, климатическое исполнение О, 4 класс безопасности, I категория сейсмостойкости, габаритный размер 220x190x100 мм | шт
27.33.13.190.59.1.20.09-6534-000 | Коробка соединительная со стальным корпусом из углеродистой стали на 24 клеммы для установки вне герметичной зоны свободного доступа, вид исполнения 4, климатическое исполнение О, 4 класс безопасности, I категория сейсмостойкости, габаритный размер 220x190x100 мм | шт
59.1.20.09-6535 | Коробка соединительная со стальным корпусом из углеродистой стали на 24 клеммы со встроенным расцепителем для установки вне герметичной зоны свободного доступа, вид исполнения 4, климатическое исполнение О, 2 класс безопасности, I категория сейсмостойкости, габаритный размер 220x190x100 мм | шт
27.33.13.190.59.1.20.09-6535-000 | Коробка соединительная со стальным корпусом из углеродистой стали на 24 клеммы со встроенным расцепителем для установки вне герметичной зоны свободного доступа, вид исполнения 4, климатическое исполнение О, 2 класс безопасности, I категория сейсмостойкости, габаритный размер 220x190x100 мм | шт
59.1.20.09-6536 | Коробка соединительная со стальным корпусом из углеродистой стали на 24 клеммы со встроенным расцепителем для установки вне герметичной зоны свободного доступа, вид исполнения 4, климатическое исполнение О, 3 класс безопасности, I категория сейсмостойкости, габаритный размер 220x190x100 мм | шт
27.33.13.190.59.1.20.09-6536-000 | Коробка соединительная со стальным корпусом из углеродистой стали на 24 клеммы со встроенным расцепителем для установки вне герметичной зоны свободного доступа, вид исполнения 4, климатическое исполнение О, 3 класс безопасности, I категория сейсмостойкости, габаритный размер 220x190x100 мм | шт
59.1.20.09-6537 | Коробка соединительная со стальным корпусом из углеродистой стали на 24 клеммы со встроенным расцепителем для установки вне герметичной зоны свободного доступа, вид исполнения 4, климатическое исполнение О, 4 класс безопасности, I категория сейсмостойкости, габаритный размер 220x190x100 мм | шт
27.33.13.190.59.1.20.09-6537-000 | Коробка соединительная со стальным корпусом из углеродистой стали на 24 клеммы со встроенным расцепителем для установки вне герметичной зоны свободного доступа, вид исполнения 4, климатическое исполнение О, 4 класс безопасности, I категория сейсмостойкости, габаритный размер 220x190x100 мм | шт
59.1.20.09-6538 | Коробка соединительная со стальным корпусом из углеродистой стали на 32 клеммы для установки вне герметичной зоны свободного доступа, климатическое исполнение О, 2 класс безопасности, I категория сейсмостойкости, габаритный размер 280x190x100 мм | шт
27.33.13.190.59.1.20.09-6538-000 | Коробка соединительная со стальным корпусом из углеродистой стали на 32 клеммы для установки вне герметичной зоны свободного доступа, климатическое исполнение О, 2 класс безопасности, I категория сейсмостойкости, габаритный размер 280x190x100 мм | шт
59.1.20.09-6539 | Коробка соединительная со стальным корпусом из углеродистой стали на 32 клеммы для установки вне герметичной зоны свободного доступа, климатическое исполнение О, 3 класс безопасности, I категория сейсмостойкости, габаритный размер 280x190x100 мм | шт
27.33.13.190.59.1.20.09-6539-000 | Коробка соединительная со стальным корпусом из углеродистой стали на 32 клеммы для установки вне герметичной зоны свободного доступа, климатическое исполнение О, 3 класс безопасности, I категория сейсмостойкости, габаритный размер 280x190x100 мм | шт
59.1.20.09-6540 | Коробка соединительная со стальным корпусом из углеродистой стали на 32 клеммы для установки вне герметичной зоны свободного доступа, климатическое исполнение О, 4 класс безопасности, I категория сейсмостойкости, габаритный размер 280x190x100 мм | шт
27.33.13.190.59.1.20.09-6540-000 | Коробка соединительная со стальным корпусом из углеродистой стали на 32 клеммы для установки вне герметичной зоны свободного доступа, климатическое исполнение О, 4 класс безопасности, I категория сейсмостойкости, габаритный размер 280x190x100 мм | шт
59.1.20.09-6541 | Коробка соединительная со стальным корпусом из углеродистой стали на 32 клеммы со встроенным расцепителем для установки вне герметичной зоны свободного доступа, климатическое исполнение О, 2 класс безопасности, I категория сейсмостойкости, габаритный размер 280x190x120 мм | шт
27.33.13.190.59.1.20.09-6541-000 | Коробка соединительная со стальным корпусом из углеродистой стали на 32 клеммы со встроенным расцепителем для установки вне герметичной зоны свободного доступа, климатическое исполнение О, 2 класс безопасности, I категория сейсмостойкости, габаритный размер 280x190x120 мм | шт
59.1.20.09-6542 | Коробка соединительная со стальным корпусом из углеродистой стали на 32 клеммы со встроенным расцепителем для установки вне герметичной зоны свободного доступа, климатическое исполнение О, 3 класс безопасности, I категория сейсмостойкости, габаритный размер 280x190x120 мм | шт
27.33.13.190.59.1.20.09-6542-000 | Коробка соединительная со стальным корпусом из углеродистой стали на 32 клеммы со встроенным расцепителем для установки вне герметичной зоны свободного доступа, климатическое исполнение О, 3 класс безопасности, I категория сейсмостойкости, габаритный размер 280x190x120 мм | шт
59.1.20.09-6543 | Коробка соединительная со стальным корпусом из углеродистой стали на 32 клеммы со встроенным расцепителем для установки вне герметичной зоны свободного доступа, климатическое исполнение О, 4 класс безопасности, I категория сейсмостойкости, габаритный размер 280x190x120 мм | шт
27.33.13.190.59.1.20.09-6543-000 | Коробка соединительная со стальным корпусом из углеродистой стали на 32 клеммы со встроенным расцепителем для установки вне герметичной зоны свободного доступа, климатическое исполнение О, 4 класс безопасности, I категория сейсмостойкости, габаритный размер 280x190x120 мм | шт
59.1.20.09-6544 | Коробка соединительная со стальным корпусом из углеродистой стали на 32 клеммы для установки вне герметичной зоны свободного доступа, кабельные вводы с экранировкой, климатическое исполнение О, 2 класс безопасности, I категория сейсмостойкости, габаритный размер 280x190x120 мм | шт
27.33.13.190.59.1.20.09-6544-000 | Коробка соединительная со стальным корпусом из углеродистой стали на 32 клеммы для установки вне герметичной зоны свободного доступа, кабельные вводы с экранировкой, климатическое исполнение О, 2 класс безопасности, I категория сейсмостойкости, габаритный размер 280x190x120 мм | шт
59.1.20.09-6545 | Коробка соединительная со стальным корпусом из углеродистой стали на 32 клеммы для установки вне герметичной зоны свободного доступа, кабельные вводы с экранировкой, климатическое исполнение О, 3 класс безопасности, I категория сейсмостойкости, габаритный размер 280x190x120 мм | шт
27.33.13.190.59.1.20.09-6545-000 | Коробка соединительная со стальным корпусом из углеродистой стали на 32 клеммы для установки вне герметичной зоны свободного доступа, кабельные вводы с экранировкой, климатическое исполнение О, 3 класс безопасности, I категория сейсмостойкости, габаритный размер 280x190x120 мм | шт
59.1.20.09-6546 | Коробка соединительная со стальным корпусом из углеродистой стали на 32 клеммы для установки вне герметичной зоны свободного доступа, кабельные вводы с экранировкой, климатическое исполнение О, 4 класс безопасности, I категория сейсмостойкости, габаритный размер 280x190x120 мм | шт
27.33.13.190.59.1.20.09-6546-000 | Коробка соединительная со стальным корпусом из углеродистой стали на 32 клеммы для установки вне герметичной зоны свободного доступа, кабельные вводы с экранировкой, климатическое исполнение О, 4 класс безопасности, I категория сейсмостойкости, габаритный размер 280x190x120 мм | шт
59.1.20.09-6547 | Коробка соединительная со стальным корпусом из углеродистой стали на 32 клеммы со встроенным расцепителем для установки вне герметичной зоны свободного доступа, кабельные вводы с экранировкой, климатическое исполнение О, 2 класс безопасности, I категория сейсмостойкости, габаритный размер 280x190x120 мм | шт
27.33.13.190.59.1.20.09-6547-000 | Коробка соединительная со стальным корпусом из углеродистой стали на 32 клеммы со встроенным расцепителем для установки вне герметичной зоны свободного доступа, кабельные вводы с экранировкой, климатическое исполнение О, 2 класс безопасности, I категория сейсмостойкости, габаритный размер 280x190x120 мм | шт
59.1.20.09-6548 | Коробка соединительная со стальным корпусом из углеродистой стали на 32 клеммы со встроенным расцепителем для установки вне герметичной зоны свободного доступа, кабельные вводы с экранировкой, климатическое исполнение О, 3 класс безопасности, I категория сейсмостойкости, габаритный размер 280x190x120 мм | шт
27.33.13.190.59.1.20.09-6548-000 | Коробка соединительная со стальным корпусом из углеродистой стали на 32 клеммы со встроенным расцепителем для установки вне герметичной зоны свободного доступа, кабельные вводы с экранировкой, климатическое исполнение О, 3 класс безопасности, I категория сейсмостойкости, габаритный размер 280x190x120 мм | шт
59.1.20.09-6549 | Коробка соединительная со стальным корпусом из углеродистой стали на 32 клеммы со встроенным расцепителем для установки вне герметичной зоны свободного доступа, кабельные вводы с экранировкой, климатическое исполнение О, 4 класс безопасности, I категория сейсмостойкости, габаритный размер 280x190x120 мм | шт
27.33.13.190.59.1.20.09-6549-000 | Коробка соединительная со стальным корпусом из углеродистой стали на 32 клеммы со встроенным расцепителем для установки вне герметичной зоны свободного доступа, кабельные вводы с экранировкой, климатическое исполнение О, 4 класс безопасности, I категория сейсмостойкости, габаритный размер 280x190x120 мм | шт
59.1.20.09-6550 | Коробка соединительная со стальным корпусом из углеродистой стали на 32 клеммы со встроенным расцепителем для установки вне герметичной зоны свободного доступа, вид исполнения 1, климатическое исполнение О, 2 класс безопасности, I категория сейсмостойкости, габаритный размер 280x190x120 мм | шт
27.33.13.190.59.1.20.09-6550-000 | Коробка соединительная со стальным корпусом из углеродистой стали на 32 клеммы со встроенным расцепителем для установки вне герметичной зоны свободного доступа, вид исполнения 1, климатическое исполнение О, 2 класс безопасности, I категория сейсмостойкости, габаритный размер 280x190x120 мм | шт
59.1.20.09-6551 | Коробка соединительная со стальным корпусом из углеродистой стали на 32 клеммы со встроенным расцепителем для установки вне герметичной зоны свободного доступа, вид исполнения 1, климатическое исполнение О, 3 класс безопасности, I категория сейсмостойкости, габаритный размер 280x190x120 мм | шт
27.33.13.190.59.1.20.09-6551-000 | Коробка соединительная со стальным корпусом из углеродистой стали на 32 клеммы со встроенным расцепителем для установки вне герметичной зоны свободного доступа, вид исполнения 1, климатическое исполнение О, 3 класс безопасности, I категория сейсмостойкости, габаритный размер 280x190x120 мм | шт
59.1.20.09-6552 | Коробка соединительная со стальным корпусом из углеродистой стали на 32 клеммы со встроенным расцепителем для установки вне герметичной зоны свободного доступа, вид исполнения 1, климатическое исполнение О, 4 класс безопасности, I категория сейсмостойкости, габаритный размер 280x190x120 мм | шт
27.33.13.190.59.1.20.09-6552-000 | Коробка соединительная со стальным корпусом из углеродистой стали на 32 клеммы со встроенным расцепителем для установки вне герметичной зоны свободного доступа, вид исполнения 1, климатическое исполнение О, 4 класс безопасности, I категория сейсмостойкости, габаритный размер 280x190x120 мм | шт
59.1.20.09-6553 | Коробка соединительная со стальным корпусом из углеродистой стали на 32 клеммы для установки вне герметичной зоны свободного доступа, кабельные вводы с экранировкой, вид исполнения 1, климатическое исполнение О, 2 класс безопасности, I категория сейсмостойкости, габаритный размер 280x190x120 мм | шт
27.33.13.190.59.1.20.09-6553-000 | Коробка соединительная со стальным корпусом из углеродистой стали на 32 клеммы для установки вне герметичной зоны свободного доступа, кабельные вводы с экранировкой, вид исполнения 1, климатическое исполнение О, 2 класс безопасности, I категория сейсмостойкости, габаритный размер 280x190x120 мм | шт
59.1.20.09-6554 | Коробка соединительная со стальным корпусом из углеродистой стали на 32 клеммы для установки вне герметичной зоны свободного доступа, кабельные вводы с экранировкой, вид исполнения 1, климатическое исполнение О, 3 класс безопасности, I категория сейсмостойкости, габаритный размер 280x190x120 мм | шт
27.33.13.190.59.1.20.09-6554-000 | Коробка соединительная со стальным корпусом из углеродистой стали на 32 клеммы для установки вне герметичной зоны свободного доступа, кабельные вводы с экранировкой, вид исполнения 1, климатическое исполнение О, 3 класс безопасности, I категория сейсмостойкости, габаритный размер 280x190x120 мм | шт
59.1.20.09-6555 | Коробка соединительная со стальным корпусом из углеродистой стали на 32 клеммы для установки вне герметичной зоны свободного доступа, кабельные вводы с экранировкой, вид исполнения 1, климатическое исполнение О, 4 класс безопасности, I категория сейсмостойкости, габаритный размер 280x190x120 мм | шт
27.33.13.190.59.1.20.09-6555-000 | Коробка соединительная со стальным корпусом из углеродистой стали на 32 клеммы для установки вне герметичной зоны свободного доступа, кабельные вводы с экранировкой, вид исполнения 1, климатическое исполнение О, 4 класс безопасности, I категория сейсмостойкости, габаритный размер 280x190x120 мм | шт
59.1.20.09-6556 | Коробка соединительная со стальным корпусом из углеродистой стали на 32 клеммы со встроенным расцепителем для установки вне герметичной зоны свободного доступа, кабельные вводы с экранировкой, вид исполнения 1, климатическое исполнение О, 2 класс безопасности, I категория сейсмостойкости, габаритный размер 280x190x120 мм | шт
27.33.13.190.59.1.20.09-6556-000 | Коробка соединительная со стальным корпусом из углеродистой стали на 32 клеммы со встроенным расцепителем для установки вне герметичной зоны свободного доступа, кабельные вводы с экранировкой, вид исполнения 1, климатическое исполнение О, 2 класс безопасности, I категория сейсмостойкости, габаритный размер 280x190x120 мм | шт
59.1.20.09-6557 | Коробка соединительная со стальным корпусом из углеродистой стали на 32 клеммы со встроенным расцепителем для установки вне герметичной зоны свободного доступа, кабельные вводы с экранировкой, вид исполнения 1, климатическое исполнение О, 3 класс безопасности, I категория сейсмостойкости, габаритный размер 280x190x120 мм | шт
27.33.13.190.59.1.20.09-6557-000 | Коробка соединительная со стальным корпусом из углеродистой стали на 32 клеммы со встроенным расцепителем для установки вне герметичной зоны свободного доступа, кабельные вводы с экранировкой, вид исполнения 1, климатическое исполнение О, 3 класс безопасности, I категория сейсмостойкости, габаритный размер 280x190x120 мм | шт
59.1.20.09-6558 | Коробка соединительная со стальным корпусом из углеродистой стали на 32 клеммы со встроенным расцепителем для установки вне герметичной зоны свободного доступа, кабельные вводы с экранировкой, вид исполнения 1, климатическое исполнение О, 4 класс безопасности, I категория сейсмостойкости, габаритный размер 280x190x120 мм | шт
27.33.13.190.59.1.20.09-6558-000 | Коробка соединительная со стальным корпусом из углеродистой стали на 32 клеммы со встроенным расцепителем для установки вне герметичной зоны свободного доступа, кабельные вводы с экранировкой, вид исполнения 1, климатическое исполнение О, 4 класс безопасности, I категория сейсмостойкости, габаритный размер 280x190x120 мм | шт
59.1.20.09-6559 | Коробка соединительная со стальным корпусом из углеродистой стали на 32 клеммы для установки вне герметичной зоны свободного доступа, вид исполнения 2, климатическое исполнение О, 2 класс безопасности, I категория сейсмостойкости, габаритный размер 280x190x100 мм | шт
27.33.13.190.59.1.20.09-6559-000 | Коробка соединительная со стальным корпусом из углеродистой стали на 32 клеммы для установки вне герметичной зоны свободного доступа, вид исполнения 2, климатическое исполнение О, 2 класс безопасности, I категория сейсмостойкости, габаритный размер 280x190x100 мм | шт
59.1.20.09-6560 | Коробка соединительная со стальным корпусом из углеродистой стали на 32 клеммы для установки вне герметичной зоны свободного доступа, вид исполнения 2, климатическое исполнение О, 3 класс безопасности, I категория сейсмостойкости, габаритный размер 280x190x100 мм | шт
27.33.13.190.59.1.20.09-6560-000 | Коробка соединительная со стальным корпусом из углеродистой стали на 32 клеммы для установки вне герметичной зоны свободного доступа, вид исполнения 2, климатическое исполнение О, 3 класс безопасности, I категория сейсмостойкости, габаритный размер 280x190x100 мм | шт
59.1.20.09-6561 | Коробка соединительная со стальным корпусом из углеродистой стали на 32 клеммы для установки вне герметичной зоны свободного доступа, вид исполнения 2, климатическое исполнение О, 4 класс безопасности, I категория сейсмостойкости, габаритный размер 280x190x100 мм | шт
27.33.13.190.59.1.20.09-6561-000 | Коробка соединительная со стальным корпусом из углеродистой стали на 32 клеммы для установки вне герметичной зоны свободного доступа, вид исполнения 2, климатическое исполнение О, 4 класс безопасности, I категория сейсмостойкости, габаритный размер 280x190x100 мм | шт
59.1.20.09-6562 | Коробка соединительная со стальным корпусом из углеродистой стали на 32 клеммы со встроенным расцепителем для установки вне герметичной зоны свободного доступа, вид исполнения 2, климатическое исполнение О, 2 класс безопасности, I категория сейсмостойкости, габаритный размер 280x190x100 мм | шт
27.33.13.190.59.1.20.09-6562-000 | Коробка соединительная со стальным корпусом из углеродистой стали на 32 клеммы со встроенным расцепителем для установки вне герметичной зоны свободного доступа, вид исполнения 2, климатическое исполнение О, 2 класс безопасности, I категория сейсмостойкости, габаритный размер 280x190x100 мм | шт
59.1.20.09-6563 | Коробка соединительная со стальным корпусом из углеродистой стали на 32 клеммы со встроенным расцепителем для установки вне герметичной зоны свободного доступа, вид исполнения 2, климатическое исполнение О, 3 класс безопасности, I категория сейсмостойкости, габаритный размер 280x190x100 мм | шт
27.33.13.190.59.1.20.09-6563-000 | Коробка соединительная со стальным корпусом из углеродистой стали на 32 клеммы со встроенным расцепителем для установки вне герметичной зоны свободного доступа, вид исполнения 2, климатическое исполнение О, 3 класс безопасности, I категория сейсмостойкости, габаритный размер 280x190x100 мм | шт
59.1.20.09-6564 | Коробка соединительная со стальным корпусом из углеродистой стали на 32 клеммы со встроенным расцепителем для установки вне герметичной зоны свободного доступа, вид исполнения 2, климатическое исполнение О, 4 класс безопасности, I категория сейсмостойкости, габаритный размер 280x190x100 мм | шт
27.33.13.190.59.1.20.09-6564-000 | Коробка соединительная со стальным корпусом из углеродистой стали на 32 клеммы со встроенным расцепителем для установки вне герметичной зоны свободного доступа, вид исполнения 2, климатическое исполнение О, 4 класс безопасности, I категория сейсмостойкости, габаритный размер 280x190x100 мм | шт
59.1.20.09-6565 | Коробка соединительная со стальным корпусом из углеродистой стали на 32 клеммы со встроенным расцепителем для установки вне герметичной зоны свободного доступа, кабельные вводы с экранировкой, вид исполнения 2, климатическое исполнение О, 2 класс безопасности, I категория сейсмостойкости, габаритный размер 280x190x100 мм | шт
27.33.13.190.59.1.20.09-6565-000 | Коробка соединительная со стальным корпусом из углеродистой стали на 32 клеммы со встроенным расцепителем для установки вне герметичной зоны свободного доступа, кабельные вводы с экранировкой, вид исполнения 2, климатическое исполнение О, 2 класс безопасности, I категория сейсмостойкости, габаритный размер 280x190x100 мм | шт
59.1.20.09-6566 | Коробка соединительная со стальным корпусом из углеродистой стали на 32 клеммы со встроенным расцепителем для установки вне герметичной зоны свободного доступа, кабельные вводы с экранировкой, вид исполнения 2, климатическое исполнение О, 3 класс безопасности, I категория сейсмостойкости, габаритный размер 280x190x100 мм | шт
27.33.13.190.59.1.20.09-6566-000 | Коробка соединительная со стальным корпусом из углеродистой стали на 32 клеммы со встроенным расцепителем для установки вне герметичной зоны свободного доступа, кабельные вводы с экранировкой, вид исполнения 2, климатическое исполнение О, 3 класс безопасности, I категория сейсмостойкости, габаритный размер 280x190x100 мм | шт
59.1.20.09-6567 | Коробка соединительная со стальным корпусом из углеродистой стали на 32 клеммы со встроенным расцепителем для установки вне герметичной зоны свободного доступа, кабельные вводы с экранировкой, вид исполнения 2, климатическое исполнение О, 4 класс безопасности, I категория сейсмостойкости, габаритный размер 280x190x100 мм | шт
27.33.13.190.59.1.20.09-6567-000 | Коробка соединительная со стальным корпусом из углеродистой стали на 32 клеммы со встроенным расцепителем для установки вне герметичной зоны свободного доступа, кабельные вводы с экранировкой, вид исполнения 2, климатическое исполнение О, 4 класс безопасности, I категория сейсмостойкости, габаритный размер 280x190x100 мм | шт
59.1.20.09-6568 | Коробка соединительная со стальным корпусом из углеродистой стали на 32 клеммы для установки вне герметичной зоны свободного доступа, вид исполнения 3, климатическое исполнение О, 2 класс безопасности, I категория сейсмостойкости, габаритный размер 280x190x100 мм | шт
27.33.13.190.59.1.20.09-6568-000 | Коробка соединительная со стальным корпусом из углеродистой стали на 32 клеммы для установки вне герметичной зоны свободного доступа, вид исполнения 3, климатическое исполнение О, 2 класс безопасности, I категория сейсмостойкости, габаритный размер 280x190x100 мм | шт
59.1.20.09-6569 | Коробка соединительная со стальным корпусом из углеродистой стали на 32 клеммы для установки вне герметичной зоны свободного доступа, вид исполнения 3, климатическое исполнение О, 3 класс безопасности, I категория сейсмостойкости, габаритный размер 280x190x100 мм | шт
27.33.13.190.59.1.20.09-6569-000 | Коробка соединительная со стальным корпусом из углеродистой стали на 32 клеммы для установки вне герметичной зоны свободного доступа, вид исполнения 3, климатическое исполнение О, 3 класс безопасности, I категория сейсмостойкости, габаритный размер 280x190x100 мм | шт
59.1.20.09-6570 | Коробка соединительная со стальным корпусом из углеродистой стали на 32 клеммы для установки вне герметичной зоны свободного доступа, вид исполнения 3, климатическое исполнение О, 4 класс безопасности, I категория сейсмостойкости, габаритный размер 280x190x100 мм | шт
27.33.13.190.59.1.20.09-6570-000 | Коробка соединительная со стальным корпусом из углеродистой стали на 32 клеммы для установки вне герметичной зоны свободного доступа, вид исполнения 3, климатическое исполнение О, 4 класс безопасности, I категория сейсмостойкости, габаритный размер 280x190x100 мм | шт
59.1.20.09-6571 | Коробка соединительная со стальным корпусом из углеродистой стали на 32 клеммы со встроенным расцепителем для установки вне герметичной зоны свободного доступа, вид исполнения 3, климатическое исполнение О, 2 класс безопасности, I категория сейсмостойкости, габаритный размер 280x190x100 мм | шт
27.33.13.190.59.1.20.09-6571-000 | Коробка соединительная со стальным корпусом из углеродистой стали на 32 клеммы со встроенным расцепителем для установки вне герметичной зоны свободного доступа, вид исполнения 3, климатическое исполнение О, 2 класс безопасности, I категория сейсмостойкости, габаритный размер 280x190x100 мм | шт
59.1.20.09-6572 | Коробка соединительная со стальным корпусом из углеродистой стали на 32 клеммы со встроенным расцепителем для установки вне герметичной зоны свободного доступа, вид исполнения 3, климатическое исполнение О, 3 класс безопасности, I категория сейсмостойкости, габаритный размер 280x190x100 мм | шт
27.33.13.190.59.1.20.09-6572-000 | Коробка соединительная со стальным корпусом из углеродистой стали на 32 клеммы со встроенным расцепителем для установки вне герметичной зоны свободного доступа, вид исполнения 3, климатическое исполнение О, 3 класс безопасности, I категория сейсмостойкости, габаритный размер 280x190x100 мм | шт
59.1.20.09-6573 | Коробка соединительная со стальным корпусом из углеродистой стали на 32 клеммы со встроенным расцепителем для установки вне герметичной зоны свободного доступа, вид исполнения 3, климатическое исполнение О, 4 класс безопасности, I категория сейсмостойкости, габаритный размер 280x190x100 мм | шт
27.33.13.190.59.1.20.09-6573-000 | Коробка соединительная со стальным корпусом из углеродистой стали на 32 клеммы со встроенным расцепителем для установки вне герметичной зоны свободного доступа, вид исполнения 3, климатическое исполнение О, 4 класс безопасности, I категория сейсмостойкости, габаритный размер 280x190x100 мм | шт
59.1.20.09-6574 | Коробка соединительная со стальным корпусом из углеродистой стали на 40 клемм для установки вне герметичной зоны свободного доступа, климатическое исполнение О, 2 класс безопасности, I категория сейсмостойкости, габаритный размер 380x190x120 мм | шт
27.33.13.190.59.1.20.09-6574-000 | Коробка соединительная со стальным корпусом из углеродистой стали на 40 клемм для установки вне герметичной зоны свободного доступа, климатическое исполнение О, 2 класс безопасности, I категория сейсмостойкости, габаритный размер 380x190x120 мм | шт
59.1.20.09-6575 | Коробка соединительная со стальным корпусом из углеродистой стали на 40 клемм для установки вне герметичной зоны свободного доступа, климатическое исполнение О, 3 класс безопасности, I категория сейсмостойкости, габаритный размер 380x190x120 мм | шт
27.33.13.190.59.1.20.09-6575-000 | Коробка соединительная со стальным корпусом из углеродистой стали на 40 клемм для установки вне герметичной зоны свободного доступа, климатическое исполнение О, 3 класс безопасности, I категория сейсмостойкости, габаритный размер 380x190x120 мм | шт
59.1.20.09-6576 | Коробка соединительная со стальным корпусом из углеродистой стали на 40 клемм для установки вне герметичной зоны свободного доступа, климатическое исполнение О, 4 класс безопасности, I категория сейсмостойкости, габаритный размер 380x190x120 мм | шт
27.33.13.190.59.1.20.09-6576-000 | Коробка соединительная со стальным корпусом из углеродистой стали на 40 клемм для установки вне герметичной зоны свободного доступа, климатическое исполнение О, 4 класс безопасности, I категория сейсмостойкости, габаритный размер 380x190x120 мм | шт
59.1.20.09-6577 | Коробка соединительная со стальным корпусом из углеродистой стали на 40 клемм со встроенным расцепителем для установки вне герметичной зоны свободного доступа, климатическое исполнение О, 2 класс безопасности, I категория сейсмостойкости, габаритный размер 380x190x120 мм | шт
27.33.13.190.59.1.20.09-6577-000 | Коробка соединительная со стальным корпусом из углеродистой стали на 40 клемм со встроенным расцепителем для установки вне герметичной зоны свободного доступа, климатическое исполнение О, 2 класс безопасности, I категория сейсмостойкости, габаритный размер 380x190x120 мм | шт
59.1.20.09-6578 | Коробка соединительная со стальным корпусом из углеродистой стали на 40 клемм со встроенным расцепителем для установки вне герметичной зоны свободного доступа, климатическое исполнение О, 3 класс безопасности, I категория сейсмостойкости, габаритный размер 380x190x120 мм | шт
27.33.13.190.59.1.20.09-6578-000 | Коробка соединительная со стальным корпусом из углеродистой стали на 40 клемм со встроенным расцепителем для установки вне герметичной зоны свободного доступа, климатическое исполнение О, 3 класс безопасности, I категория сейсмостойкости, габаритный размер 380x190x120 мм | шт
59.1.20.09-6579 | Коробка соединительная со стальным корпусом из углеродистой стали на 40 клемм со встроенным расцепителем для установки вне герметичной зоны свободного доступа, климатическое исполнение О, 4 класс безопасности, I категория сейсмостойкости, габаритный размер 380x190x120 мм | шт
27.33.13.190.59.1.20.09-6579-000 | Коробка соединительная со стальным корпусом из углеродистой стали на 40 клемм со встроенным расцепителем для установки вне герметичной зоны свободного доступа, климатическое исполнение О, 4 класс безопасности, I категория сейсмостойкости, габаритный размер 380x190x120 мм | шт
59.1.20.09-6580 | Коробка соединительная со стальным корпусом из углеродистой стали на 40 клемм для установки вне герметичной зоны свободного доступа, кабельные вводы с экранировкой, климатическое исполнение О, 2 класс безопасности, I категория сейсмостойкости, габаритный размер 380x190x120 мм | шт
27.33.13.190.59.1.20.09-6580-000 | Коробка соединительная со стальным корпусом из углеродистой стали на 40 клемм для установки вне герметичной зоны свободного доступа, кабельные вводы с экранировкой, климатическое исполнение О, 2 класс безопасности, I категория сейсмостойкости, габаритный размер 380x190x120 мм | шт
59.1.20.09-6581 | Коробка соединительная со стальным корпусом из углеродистой стали на 40 клемм для установки вне герметичной зоны свободного доступа, кабельные вводы с экранировкой, климатическое исполнение О, 3 класс безопасности, I категория сейсмостойкости, габаритный размер 380x190x120 мм | шт
27.33.13.190.59.1.20.09-6581-000 | Коробка соединительная со стальным корпусом из углеродистой стали на 40 клемм для установки вне герметичной зоны свободного доступа, кабельные вводы с экранировкой, климатическое исполнение О, 3 класс безопасности, I категория сейсмостойкости, габаритный размер 380x190x120 мм | шт
59.1.20.09-6582 | Коробка соединительная со стальным корпусом из углеродистой стали на 40 клемм для установки вне герметичной зоны свободного доступа, кабельные вводы с экранировкой, климатическое исполнение О, 4 класс безопасности, I категория сейсмостойкости, габаритный размер 380x190x120 мм | шт
27.33.13.190.59.1.20.09-6582-000 | Коробка соединительная со стальным корпусом из углеродистой стали на 40 клемм для установки вне герметичной зоны свободного доступа, кабельные вводы с экранировкой, климатическое исполнение О, 4 класс безопасности, I категория сейсмостойкости, габаритный размер 380x190x120 мм | шт
59.1.20.09-6583 | Коробка соединительная со стальным корпусом из углеродистой стали на 40 клемм со встроенным расцепителем для установки вне герметичной зоны свободного доступа, кабельные вводы с экранировкой, климатическое исполнение О, 2 класс безопасности, I категория сейсмостойкости, габаритный размер 380x190x120 мм | шт
27.33.13.190.59.1.20.09-6583-000 | Коробка соединительная со стальным корпусом из углеродистой стали на 40 клемм со встроенным расцепителем для установки вне герметичной зоны свободного доступа, кабельные вводы с экранировкой, климатическое исполнение О, 2 класс безопасности, I категория сейсмостойкости, габаритный размер 380x190x120 мм | шт
59.1.20.09-6584 | Коробка соединительная со стальным корпусом из углеродистой стали на 40 клемм со встроенным расцепителем для установки вне герметичной зоны свободного доступа, кабельные вводы с экранировкой, климатическое исполнение О, 3 класс безопасности, I категория сейсмостойкости, габаритный размер 380x190x120 мм | шт
27.33.13.190.59.1.20.09-6584-000 | Коробка соединительная со стальным корпусом из углеродистой стали на 40 клемм со встроенным расцепителем для установки вне герметичной зоны свободного доступа, кабельные вводы с экранировкой, климатическое исполнение О, 3 класс безопасности, I категория сейсмостойкости, габаритный размер 380x190x120 мм | шт
59.1.20.09-6585 | Коробка соединительная со стальным корпусом из углеродистой стали на 40 клемм со встроенным расцепителем для установки вне герметичной зоны свободного доступа, кабельные вводы с экранировкой, климатическое исполнение О, 4 класс безопасности, I категория сейсмостойкости, габаритный размер 380x190x120 мм | шт
27.33.13.190.59.1.20.09-6585-000 | Коробка соединительная со стальным корпусом из углеродистой стали на 40 клемм со встроенным расцепителем для установки вне герметичной зоны свободного доступа, кабельные вводы с экранировкой, климатическое исполнение О, 4 класс безопасности, I категория сейсмостойкости, габаритный размер 380x190x120 мм | шт
59.1.20.09-6586 | Коробка соединительная со стальным корпусом из углеродистой стали на 40 клемм для установки вне герметичной зоны свободного доступа, вид исполнения 1, климатическое исполнение О, 2 класс безопасности, I категория сейсмостойкости, габаритный размер 380x190x120 мм | шт
27.33.13.190.59.1.20.09-6586-000 | Коробка соединительная со стальным корпусом из углеродистой стали на 40 клемм для установки вне герметичной зоны свободного доступа, вид исполнения 1, климатическое исполнение О, 2 класс безопасности, I категория сейсмостойкости, габаритный размер 380x190x120 мм | шт
59.1.20.09-6587 | Коробка соединительная со стальным корпусом из углеродистой стали на 40 клемм для установки вне герметичной зоны свободного доступа, вид исполнения 1, климатическое исполнение О, 3 класс безопасности, I категория сейсмостойкости, габаритный размер 380x190x120 мм | шт
27.33.13.190.59.1.20.09-6587-000 | Коробка соединительная со стальным корпусом из углеродистой стали на 40 клемм для установки вне герметичной зоны свободного доступа, вид исполнения 1, климатическое исполнение О, 3 класс безопасности, I категория сейсмостойкости, габаритный размер 380x190x120 мм | шт
59.1.20.09-6588 | Коробка соединительная со стальным корпусом из углеродистой стали на 40 клемм для установки вне герметичной зоны свободного доступа, вид исполнения 1, климатическое исполнение О, 4 класс безопасности, I категория сейсмостойкости, габаритный размер 380x190x120 мм | шт
27.33.13.190.59.1.20.09-6588-000 | Коробка соединительная со стальным корпусом из углеродистой стали на 40 клемм для установки вне герметичной зоны свободного доступа, вид исполнения 1, климатическое исполнение О, 4 класс безопасности, I категория сейсмостойкости, габаритный размер 380x190x120 мм | шт
59.1.20.09-6589 | Коробка соединительная со стальным корпусом из углеродистой стали на 40 клемм со встроенным расцепителем для установки вне герметичной зоны свободного доступа, вид исполнения 1, климатическое исполнение О, 2 класс безопасности, I категория сейсмостойкости, габаритный размер 380x190x120 мм | шт
27.33.13.190.59.1.20.09-6589-000 | Коробка соединительная со стальным корпусом из углеродистой стали на 40 клемм со встроенным расцепителем для установки вне герметичной зоны свободного доступа, вид исполнения 1, климатическое исполнение О, 2 класс безопасности, I категория сейсмостойкости, габаритный размер 380x190x120 мм | шт
59.1.20.09-6590 | Коробка соединительная со стальным корпусом из углеродистой стали на 40 клемм со встроенным расцепителем для установки вне герметичной зоны свободного доступа, вид исполнения 1, климатическое исполнение О, 3 класс безопасности, I категория сейсмостойкости, габаритный размер 380x190x120 мм | шт
27.33.13.190.59.1.20.09-6590-000 | Коробка соединительная со стальным корпусом из углеродистой стали на 40 клемм со встроенным расцепителем для установки вне герметичной зоны свободного доступа, вид исполнения 1, климатическое исполнение О, 3 класс безопасности, I категория сейсмостойкости, габаритный размер 380x190x120 мм | шт
59.1.20.09-6591 | Коробка соединительная со стальным корпусом из углеродистой стали на 40 клемм со встроенным расцепителем для установки вне герметичной зоны свободного доступа, вид исполнения 1, климатическое исполнение О, 4 класс безопасности, I категория сейсмостойкости, габаритный размер 380x190x120 мм | шт
27.33.13.190.59.1.20.09-6591-000 | Коробка соединительная со стальным корпусом из углеродистой стали на 40 клемм со встроенным расцепителем для установки вне герметичной зоны свободного доступа, вид исполнения 1, климатическое исполнение О, 4 класс безопасности, I категория сейсмостойкости, габаритный размер 380x190x120 мм | шт
59.1.20.09-6592 | Коробка соединительная со стальным корпусом из углеродистой стали на 40 клемм для установки вне герметичной зоны свободного доступа, кабельные вводы с экранировкой, вид исполнения 1, климатическое исполнение О, 2 класс безопасности, I категория сейсмостойкости, габаритный размер 380x190x120 мм | шт
27.33.13.190.59.1.20.09-6592-000 | Коробка соединительная со стальным корпусом из углеродистой стали на 40 клемм для установки вне герметичной зоны свободного доступа, кабельные вводы с экранировкой, вид исполнения 1, климатическое исполнение О, 2 класс безопасности, I категория сейсмостойкости, габаритный размер 380x190x120 мм | шт
59.1.20.09-6593 | Коробка соединительная со стальным корпусом из углеродистой стали на 40 клемм для установки вне герметичной зоны свободного доступа, кабельные вводы с экранировкой, вид исполнения 1, климатическое исполнение О, 3 класс безопасности, I категория сейсмостойкости, габаритный размер 380x190x120 мм | шт
27.33.13.190.59.1.20.09-6593-000 | Коробка соединительная со стальным корпусом из углеродистой стали на 40 клемм для установки вне герметичной зоны свободного доступа, кабельные вводы с экранировкой, вид исполнения 1, климатическое исполнение О, 3 класс безопасности, I категория сейсмостойкости, габаритный размер 380x190x120 мм | шт
59.1.20.09-6594 | Коробка соединительная со стальным корпусом из углеродистой стали на 40 клемм для установки вне герметичной зоны свободного доступа, кабельные вводы с экранировкой, вид исполнения 1, климатическое исполнение О, 4 класс безопасности, I категория сейсмостойкости, габаритный размер 380x190x120 мм | шт
27.33.13.190.59.1.20.09-6594-000 | Коробка соединительная со стальным корпусом из углеродистой стали на 40 клемм для установки вне герметичной зоны свободного доступа, кабельные вводы с экранировкой, вид исполнения 1, климатическое исполнение О, 4 класс безопасности, I категория сейсмостойкости, габаритный размер 380x190x120 мм | шт
59.1.20.09-6595 | Коробка соединительная со стальным корпусом из углеродистой стали на 40 клемм со встроенным расцепителем для установки вне герметичной зоны свободного доступа, кабельные вводы с экранировкой, вид исполнения 1, климатическое исполнение О, 2 класс безопасности, I категория сейсмостойкости, габаритный размер 380x190x120 мм | шт
27.33.13.190.59.1.20.09-6595-000 | Коробка соединительная со стальным корпусом из углеродистой стали на 40 клемм со встроенным расцепителем для установки вне герметичной зоны свободного доступа, кабельные вводы с экранировкой, вид исполнения 1, климатическое исполнение О, 2 класс безопасности, I категория сейсмостойкости, габаритный размер 380x190x120 мм | шт
59.1.20.09-6596 | Коробка соединительная со стальным корпусом из углеродистой стали на 40 клемм со встроенным расцепителем для установки вне герметичной зоны свободного доступа, кабельные вводы с экранировкой, вид исполнения 1, климатическое исполнение О, 3 класс безопасности, I категория сейсмостойкости, габаритный размер 380x190x120 мм | шт
27.33.13.190.59.1.20.09-6596-000 | Коробка соединительная со стальным корпусом из углеродистой стали на 40 клемм со встроенным расцепителем для установки вне герметичной зоны свободного доступа, кабельные вводы с экранировкой, вид исполнения 1, климатическое исполнение О, 3 класс безопасности, I категория сейсмостойкости, габаритный размер 380x190x120 мм | шт
59.1.20.09-6597 | Коробка соединительная со стальным корпусом из углеродистой стали на 40 клемм со встроенным расцепителем для установки вне герметичной зоны свободного доступа, кабельные вводы с экранировкой, вид исполнения 1, климатическое исполнение О, 4 класс безопасности, I категория сейсмостойкости, габаритный размер 380x190x120 мм | шт
27.33.13.190.59.1.20.09-6597-000 | Коробка соединительная со стальным корпусом из углеродистой стали на 40 клемм со встроенным расцепителем для установки вне герметичной зоны свободного доступа, кабельные вводы с экранировкой, вид исполнения 1, климатическое исполнение О, 4 класс безопасности, I категория сейсмостойкости, габаритный размер 380x190x120 мм | шт
59.1.20.09-6598 | Коробка соединительная со стальным корпусом из углеродистой стали на 48 клемм для установки вне герметичной зоны свободного доступа, климатическое исполнение О, 2 класс безопасности, I категория сейсмостойкости, габаритный размер 380x190x120 мм | шт
27.33.13.190.59.1.20.09-6598-000 | Коробка соединительная со стальным корпусом из углеродистой стали на 48 клемм для установки вне герметичной зоны свободного доступа, климатическое исполнение О, 2 класс безопасности, I категория сейсмостойкости, габаритный размер 380x190x120 мм | шт
59.1.20.09-6599 | Коробка соединительная со стальным корпусом из углеродистой стали на 48 клемм для установки вне герметичной зоны свободного доступа, климатическое исполнение О, 3 класс безопасности, I категория сейсмостойкости, габаритный размер 380x190x120 мм | шт
27.33.13.190.59.1.20.09-6599-000 | Коробка соединительная со стальным корпусом из углеродистой стали на 48 клемм для установки вне герметичной зоны свободного доступа, климатическое исполнение О, 3 класс безопасности, I категория сейсмостойкости, габаритный размер 380x190x120 мм | шт
59.1.20.09-6600 | Коробка соединительная со стальным корпусом из углеродистой стали на 48 клемм для установки вне герметичной зоны свободного доступа, климатическое исполнение О, 4 класс безопасности, I категория сейсмостойкости, габаритный размер 380x190x120 мм | шт
27.33.13.190.59.1.20.09-6600-000 | Коробка соединительная со стальным корпусом из углеродистой стали на 48 клемм для установки вне герметичной зоны свободного доступа, климатическое исполнение О, 4 класс безопасности, I категория сейсмостойкости, габаритный размер 380x190x120 мм | шт
59.1.20.09-6601 | Коробка соединительная со стальным корпусом из углеродистой стали на 48 клемм со встроенным расцепителем для установки вне герметичной зоны свободного доступа, климатическое исполнение О, 2 класс безопасности, I категория сейсмостойкости, габаритный размер 380x190x120 мм | шт
27.33.13.190.59.1.20.09-6601-000 | Коробка соединительная со стальным корпусом из углеродистой стали на 48 клемм со встроенным расцепителем для установки вне герметичной зоны свободного доступа, климатическое исполнение О, 2 класс безопасности, I категория сейсмостойкости, габаритный размер 380x190x120 мм | шт
59.1.20.09-6602 | Коробка соединительная со стальным корпусом из углеродистой стали на 48 клемм со встроенным расцепителем для установки вне герметичной зоны свободного доступа, климатическое исполнение О, 3 класс безопасности, I категория сейсмостойкости, габаритный размер 380x190x120 мм | шт
27.33.13.190.59.1.20.09-6602-000 | Коробка соединительная со стальным корпусом из углеродистой стали на 48 клемм со встроенным расцепителем для установки вне герметичной зоны свободного доступа, климатическое исполнение О, 3 класс безопасности, I категория сейсмостойкости, габаритный размер 380x190x120 мм | шт
59.1.20.09-6603 | Коробка соединительная со стальным корпусом из углеродистой стали на 48 клемм со встроенным расцепителем для установки вне герметичной зоны свободного доступа, климатическое исполнение О, 4 класс безопасности, I категория сейсмостойкости, габаритный размер 380x190x120 мм | шт
27.33.13.190.59.1.20.09-6603-000 | Коробка соединительная со стальным корпусом из углеродистой стали на 48 клемм со встроенным расцепителем для установки вне герметичной зоны свободного доступа, климатическое исполнение О, 4 класс безопасности, I категория сейсмостойкости, габаритный размер 380x190x120 мм | шт
59.1.20.09-6604 | Коробка соединительная со стальным корпусом из углеродистой стали на 48 клемм для установки вне герметичной зоны свободного доступа, кабельные вводы с экранировкой, климатическое исполнение О, 2 класс безопасности, I категория сейсмостойкости, габаритный размер 380x190x120 мм | шт
27.33.13.190.59.1.20.09-6604-000 | Коробка соединительная со стальным корпусом из углеродистой стали на 48 клемм для установки вне герметичной зоны свободного доступа, кабельные вводы с экранировкой, климатическое исполнение О, 2 класс безопасности, I категория сейсмостойкости, габаритный размер 380x190x120 мм | шт
59.1.20.09-6605 | Коробка соединительная со стальным корпусом из углеродистой стали на 48 клемм для установки вне герметичной зоны свободного доступа, кабельные вводы с экранировкой, климатическое исполнение О, 3 класс безопасности, I категория сейсмостойкости, габаритный размер 380x190x120 мм | шт
27.33.13.190.59.1.20.09-6605-000 | Коробка соединительная со стальным корпусом из углеродистой стали на 48 клемм для установки вне герметичной зоны свободного доступа, кабельные вводы с экранировкой, климатическое исполнение О, 3 класс безопасности, I категория сейсмостойкости, габаритный размер 380x190x120 мм | шт
59.1.20.09-6606 | Коробка соединительная со стальным корпусом из углеродистой стали на 48 клемм для установки вне герметичной зоны свободного доступа, кабельные вводы с экранировкой, климатическое исполнение О, 4 класс безопасности, I категория сейсмостойкости, габаритный размер 380x190x120 мм | шт
27.33.13.190.59.1.20.09-6606-000 | Коробка соединительная со стальным корпусом из углеродистой стали на 48 клемм для установки вне герметичной зоны свободного доступа, кабельные вводы с экранировкой, климатическое исполнение О, 4 класс безопасности, I категория сейсмостойкости, габаритный размер 380x190x120 мм | шт
59.1.20.09-6607 | Коробка соединительная со стальным корпусом из углеродистой стали на 48 клемм для установки вне герметичной зоны свободного доступа, вид исполнения 1, климатическое исполнение О, 2 класс безопасности, I категория сейсмостойкости, габаритный размер 380x190x120 мм | шт
27.33.13.190.59.1.20.09-6607-000 | Коробка соединительная со стальным корпусом из углеродистой стали на 48 клемм для установки вне герметичной зоны свободного доступа, вид исполнения 1, климатическое исполнение О, 2 класс безопасности, I категория сейсмостойкости, габаритный размер 380x190x120 мм | шт
59.1.20.09-6608 | Коробка соединительная со стальным корпусом из углеродистой стали на 48 клемм для установки вне герметичной зоны свободного доступа, вид исполнения 1, климатическое исполнение О, 3 класс безопасности, I категория сейсмостойкости, габаритный размер 380x190x120 мм | шт
27.33.13.190.59.1.20.09-6608-000 | Коробка соединительная со стальным корпусом из углеродистой стали на 48 клемм для установки вне герметичной зоны свободного доступа, вид исполнения 1, климатическое исполнение О, 3 класс безопасности, I категория сейсмостойкости, габаритный размер 380x190x120 мм | шт
59.1.20.09-6609 | Коробка соединительная со стальным корпусом из углеродистой стали на 48 клемм для установки вне герметичной зоны свободного доступа, вид исполнения 1, климатическое исполнение О, 4 класс безопасности, I категория сейсмостойкости, габаритный размер 380x190x120 мм | шт
27.33.13.190.59.1.20.09-6609-000 | Коробка соединительная со стальным корпусом из углеродистой стали на 48 клемм для установки вне герметичной зоны свободного доступа, вид исполнения 1, климатическое исполнение О, 4 класс безопасности, I категория сейсмостойкости, габаритный размер 380x190x120 мм | шт
59.1.20.09-6610 | Коробка соединительная со стальным корпусом из углеродистой стали на 48 клемм со встроенным расцепителем для установки вне герметичной зоны свободного доступа, вид исполнения 1, климатическое исполнение О, 2 класс безопасности, I категория сейсмостойкости, габаритный размер 380x190x120 мм | шт
27.33.13.190.59.1.20.09-6610-000 | Коробка соединительная со стальным корпусом из углеродистой стали на 48 клемм со встроенным расцепителем для установки вне герметичной зоны свободного доступа, вид исполнения 1, климатическое исполнение О, 2 класс безопасности, I категория сейсмостойкости, габаритный размер 380x190x120 мм | шт
59.1.20.09-6611 | Коробка соединительная со стальным корпусом из углеродистой стали на 48 клемм со встроенным расцепителем для установки вне герметичной зоны свободного доступа, вид исполнения 1, климатическое исполнение О, 3 класс безопасности, I категория сейсмостойкости, габаритный размер 380x190x120 мм | шт
27.33.13.190.59.1.20.09-6611-000 | Коробка соединительная со стальным корпусом из углеродистой стали на 48 клемм со встроенным расцепителем для установки вне герметичной зоны свободного доступа, вид исполнения 1, климатическое исполнение О, 3 класс безопасности, I категория сейсмостойкости, габаритный размер 380x190x120 мм | шт
59.1.20.09-6612 | Коробка соединительная со стальным корпусом из углеродистой стали на 48 клемм со встроенным расцепителем для установки вне герметичной зоны свободного доступа, вид исполнения 1, климатическое исполнение О, 4 класс безопасности, I категория сейсмостойкости, габаритный размер 380x190x120 мм | шт
27.33.13.190.59.1.20.09-6612-000 | Коробка соединительная со стальным корпусом из углеродистой стали на 48 клемм со встроенным расцепителем для установки вне герметичной зоны свободного доступа, вид исполнения 1, климатическое исполнение О, 4 класс безопасности, I категория сейсмостойкости, габаритный размер 380x190x120 мм | шт
59.1.20.09-6613 | Коробка соединительная со стальным корпусом из углеродистой стали на 48 клемм для установки вне герметичной зоны свободного доступа, кабельные вводы с экранировкой, вид исполнения 1, климатическое исполнение О, 2 класс безопасности, I категория сейсмостойкости, габаритный размер 380x190x120 мм | шт
27.33.13.190.59.1.20.09-6613-000 | Коробка соединительная со стальным корпусом из углеродистой стали на 48 клемм для установки вне герметичной зоны свободного доступа, кабельные вводы с экранировкой, вид исполнения 1, климатическое исполнение О, 2 класс безопасности, I категория сейсмостойкости, габаритный размер 380x190x120 мм | шт
59.1.20.09-6614 | Коробка соединительная со стальным корпусом из углеродистой стали на 48 клемм для установки вне герметичной зоны свободного доступа, кабельные вводы с экранировкой, вид исполнения 1, климатическое исполнение О, 3 класс безопасности, I категория сейсмостойкости, габаритный размер 380x190x120 мм | шт
27.33.13.190.59.1.20.09-6614-000 | Коробка соединительная со стальным корпусом из углеродистой стали на 48 клемм для установки вне герметичной зоны свободного доступа, кабельные вводы с экранировкой, вид исполнения 1, климатическое исполнение О, 3 класс безопасности, I категория сейсмостойкости, габаритный размер 380x190x120 мм | шт
59.1.20.09-6615 | Коробка соединительная со стальным корпусом из углеродистой стали на 48 клемм для установки вне герметичной зоны свободного доступа, кабельные вводы с экранировкой, вид исполнения 1, климатическое исполнение О, 4 класс безопасности, I категория сейсмостойкости, габаритный размер 380x190x120 мм | шт
27.33.13.190.59.1.20.09-6615-000 | Коробка соединительная со стальным корпусом из углеродистой стали на 48 клемм для установки вне герметичной зоны свободного доступа, кабельные вводы с экранировкой, вид исполнения 1, климатическое исполнение О, 4 класс безопасности, I категория сейсмостойкости, габаритный размер 380x190x120 мм | шт
59.1.20.09-6616 | Коробка соединительная со стальным корпусом из углеродистой стали на 48 клемм со встроенным расцепителем для установки вне герметичной зоны свободного доступа, кабельные вводы с экранировкой, вид исполнения 1, климатическое исполнение О, 2 класс безопасности, I категория сейсмостойкости, габаритный размер 380x190x120 мм | шт
27.33.13.190.59.1.20.09-6616-000 | Коробка соединительная со стальным корпусом из углеродистой стали на 48 клемм со встроенным расцепителем для установки вне герметичной зоны свободного доступа, кабельные вводы с экранировкой, вид исполнения 1, климатическое исполнение О, 2 класс безопасности, I категория сейсмостойкости, габаритный размер 380x190x120 мм | шт
59.1.20.09-6617 | Коробка соединительная со стальным корпусом из углеродистой стали на 48 клемм со встроенным расцепителем для установки вне герметичной зоны свободного доступа, кабельные вводы с экранировкой, вид исполнения 1, климатическое исполнение О, 3 класс безопасности, I категория сейсмостойкости, габаритный размер 380x190x120 мм | шт
27.33.13.190.59.1.20.09-6617-000 | Коробка соединительная со стальным корпусом из углеродистой стали на 48 клемм со встроенным расцепителем для установки вне герметичной зоны свободного доступа, кабельные вводы с экранировкой, вид исполнения 1, климатическое исполнение О, 3 класс безопасности, I категория сейсмостойкости, габаритный размер 380x190x120 мм | шт
59.1.20.09-6618 | Коробка соединительная со стальным корпусом из углеродистой стали на 48 клемм со встроенным расцепителем для установки вне герметичной зоны свободного доступа, кабельные вводы с экранировкой, вид исполнения 1, климатическое исполнение О, 4 класс безопасности, I категория сейсмостойкости, габаритный размер 380x190x120 мм | шт
27.33.13.190.59.1.20.09-6618-000 | Коробка соединительная со стальным корпусом из углеродистой стали на 48 клемм со встроенным расцепителем для установки вне герметичной зоны свободного доступа, кабельные вводы с экранировкой, вид исполнения 1, климатическое исполнение О, 4 класс безопасности, I категория сейсмостойкости, габаритный размер 380x190x120 мм | шт
59.1.20.09-6619 | Коробка соединительная со стальным корпусом из углеродистой стали на 48 клемм для установки вне герметичной зоны свободного доступа, вид исполнения 2, климатическое исполнение О, 2 класс безопасности, I категория сейсмостойкости, габаритный размер 380x190x120 мм | шт
27.33.13.190.59.1.20.09-6619-000 | Коробка соединительная со стальным корпусом из углеродистой стали на 48 клемм для установки вне герметичной зоны свободного доступа, вид исполнения 2, климатическое исполнение О, 2 класс безопасности, I категория сейсмостойкости, габаритный размер 380x190x120 мм | шт
59.1.20.09-6620 | Коробка соединительная со стальным корпусом из углеродистой стали на 48 клемм для установки вне герметичной зоны свободного доступа, вид исполнения 2, климатическое исполнение О, 3 класс безопасности, I категория сейсмостойкости, габаритный размер 380x190x120 мм | шт
27.33.13.190.59.1.20.09-6620-000 | Коробка соединительная со стальным корпусом из углеродистой стали на 48 клемм для установки вне герметичной зоны свободного доступа, вид исполнения 2, климатическое исполнение О, 3 класс безопасности, I категория сейсмостойкости, габаритный размер 380x190x120 мм | шт
59.1.20.09-6621 | Коробка соединительная со стальным корпусом из углеродистой стали на 48 клемм для установки вне герметичной зоны свободного доступа, вид исполнения 2, климатическое исполнение О, 4 класс безопасности, I категория сейсмостойкости, габаритный размер 380x190x120 мм | шт
27.33.13.190.59.1.20.09-6621-000 | Коробка соединительная со стальным корпусом из углеродистой стали на 48 клемм для установки вне герметичной зоны свободного доступа, вид исполнения 2, климатическое исполнение О, 4 класс безопасности, I категория сейсмостойкости, габаритный размер 380x190x120 мм | шт
59.1.20.09-6622 | Коробка соединительная со стальным корпусом из углеродистой стали на 48 клемм со встроенным расцепителем для установки вне герметичной зоны свободного доступа, вид исполнения 2, климатическое исполнение О, 2 класс безопасности, I категория сейсмостойкости, габаритный размер 380x190x120 мм | шт
27.33.13.190.59.1.20.09-6622-000 | Коробка соединительная со стальным корпусом из углеродистой стали на 48 клемм со встроенным расцепителем для установки вне герметичной зоны свободного доступа, вид исполнения 2, климатическое исполнение О, 2 класс безопасности, I категория сейсмостойкости, габаритный размер 380x190x120 мм | шт
59.1.20.09-6623 | Коробка соединительная со стальным корпусом из углеродистой стали на 48 клемм со встроенным расцепителем для установки вне герметичной зоны свободного доступа, вид исполнения 2, климатическое исполнение О, 3 класс безопасности, I категория сейсмостойкости, габаритный размер 380x190x120 мм | шт
27.33.13.190.59.1.20.09-6623-000 | Коробка соединительная со стальным корпусом из углеродистой стали на 48 клемм со встроенным расцепителем для установки вне герметичной зоны свободного доступа, вид исполнения 2, климатическое исполнение О, 3 класс безопасности, I категория сейсмостойкости, габаритный размер 380x190x120 мм | шт
59.1.20.09-6624 | Коробка соединительная со стальным корпусом из углеродистой стали на 48 клемм со встроенным расцепителем для установки вне герметичной зоны свободного доступа, вид исполнения 2, климатическое исполнение О, 4 класс безопасности, I категория сейсмостойкости, габаритный размер 380x190x120 мм | шт
27.33.13.190.59.1.20.09-6624-000 | Коробка соединительная со стальным корпусом из углеродистой стали на 48 клемм со встроенным расцепителем для установки вне герметичной зоны свободного доступа, вид исполнения 2, климатическое исполнение О, 4 класс безопасности, I категория сейсмостойкости, габаритный размер 380x190x120 мм | шт
59.1.20.09-6625 | Коробка соединительная со стальным корпусом из углеродистой стали на 64 клеммы для установки вне герметичной зоны свободного доступа, климатическое исполнение О, 2 класс безопасности, I категория сейсмостойкости, габаритный размер 400x250x120 мм | шт
27.33.13.190.59.1.20.09-6625-000 | Коробка соединительная со стальным корпусом из углеродистой стали на 64 клеммы для установки вне герметичной зоны свободного доступа, климатическое исполнение О, 2 класс безопасности, I категория сейсмостойкости, габаритный размер 400x250x120 мм | шт
59.1.20.09-6626 | Коробка соединительная со стальным корпусом из углеродистой стали на 64 клеммы для установки вне герметичной зоны свободного доступа, климатическое исполнение О, 3 класс безопасности, I категория сейсмостойкости, габаритный размер 400x250x120 мм | шт
27.33.13.190.59.1.20.09-6626-000 | Коробка соединительная со стальным корпусом из углеродистой стали на 64 клеммы для установки вне герметичной зоны свободного доступа, климатическое исполнение О, 3 класс безопасности, I категория сейсмостойкости, габаритный размер 400x250x120 мм | шт
59.1.20.09-6627 | Коробка соединительная со стальным корпусом из углеродистой стали на 64 клеммы для установки вне герметичной зоны свободного доступа, климатическое исполнение О, 4 класс безопасности, I категория сейсмостойкости, габаритный размер 400x250x120 мм | шт
27.33.13.190.59.1.20.09-6627-000 | Коробка соединительная со стальным корпусом из углеродистой стали на 64 клеммы для установки вне герметичной зоны свободного доступа, климатическое исполнение О, 4 класс безопасности, I категория сейсмостойкости, габаритный размер 400x250x120 мм | шт
59.1.20.09-6628 | Коробка соединительная со стальным корпусом из углеродистой стали на 64 клеммы со встроенным расцепителем для установки вне герметичной зоны свободного доступа, климатическое исполнение О, 2 класс безопасности, I категория сейсмостойкости, габаритный размер 400x250x120 мм | шт
27.33.13.190.59.1.20.09-6628-000 | Коробка соединительная со стальным корпусом из углеродистой стали на 64 клеммы со встроенным расцепителем для установки вне герметичной зоны свободного доступа, климатическое исполнение О, 2 класс безопасности, I категория сейсмостойкости, габаритный размер 400x250x120 мм | шт
59.1.20.09-6629 | Коробка соединительная со стальным корпусом из углеродистой стали на 64 клеммы со встроенным расцепителем для установки вне герметичной зоны свободного доступа, климатическое исполнение О, 3 класс безопасности, I категория сейсмостойкости, габаритный размер 400x250x120 мм | шт
27.33.13.190.59.1.20.09-6629-000 | Коробка соединительная со стальным корпусом из углеродистой стали на 64 клеммы со встроенным расцепителем для установки вне герметичной зоны свободного доступа, климатическое исполнение О, 3 класс безопасности, I категория сейсмостойкости, габаритный размер 400x250x120 мм | шт
59.1.20.09-6630 | Коробка соединительная со стальным корпусом из углеродистой стали на 64 клеммы со встроенным расцепителем для установки вне герметичной зоны свободного доступа, климатическое исполнение О, 4 класс безопасности, I категория сейсмостойкости, габаритный размер 400x250x120 мм | шт
27.33.13.190.59.1.20.09-6630-000 | Коробка соединительная со стальным корпусом из углеродистой стали на 64 клеммы со встроенным расцепителем для установки вне герметичной зоны свободного доступа, климатическое исполнение О, 4 класс безопасности, I категория сейсмостойкости, габаритный размер 400x250x120 мм | шт
59.1.20.09-6631 | Коробка соединительная со стальным корпусом из углеродистой стали на 64 клеммы для установки вне герметичной зоны свободного доступа, кабельные вводы с экранировкой, климатическое исполнение О, 2 класс безопасности, I категория сейсмостойкости, габаритный размер 400x250x120 мм | шт
27.33.13.190.59.1.20.09-6631-000 | Коробка соединительная со стальным корпусом из углеродистой стали на 64 клеммы для установки вне герметичной зоны свободного доступа, кабельные вводы с экранировкой, климатическое исполнение О, 2 класс безопасности, I категория сейсмостойкости, габаритный размер 400x250x120 мм | шт
59.1.20.09-6632 | Коробка соединительная со стальным корпусом из углеродистой стали на 64 клеммы для установки вне герметичной зоны свободного доступа, кабельные вводы с экранировкой, климатическое исполнение О, 3 класс безопасности, I категория сейсмостойкости, габаритный размер 400x250x120 мм | шт
27.33.13.190.59.1.20.09-6632-000 | Коробка соединительная со стальным корпусом из углеродистой стали на 64 клеммы для установки вне герметичной зоны свободного доступа, кабельные вводы с экранировкой, климатическое исполнение О, 3 класс безопасности, I категория сейсмостойкости, габаритный размер 400x250x120 мм | шт
59.1.20.09-6633 | Коробка соединительная со стальным корпусом из углеродистой стали на 64 клеммы для установки вне герметичной зоны свободного доступа, кабельные вводы с экранировкой, климатическое исполнение О, 4 класс безопасности, I категория сейсмостойкости, габаритный размер 400x250x120 мм | шт
27.33.13.190.59.1.20.09-6633-000 | Коробка соединительная со стальным корпусом из углеродистой стали на 64 клеммы для установки вне герметичной зоны свободного доступа, кабельные вводы с экранировкой, климатическое исполнение О, 4 класс безопасности, I категория сейсмостойкости, габаритный размер 400x250x120 мм | шт
59.1.20.09-6634 | Коробка соединительная со стальным корпусом из углеродистой стали на 64 клеммы со встроенным расцепителем для установки вне герметичной зоны свободного доступа, кабельные вводы с экранировкой, климатическое исполнение О, 2 класс безопасности, I категория сейсмостойкости, габаритный размер 400x250x120 мм | шт
27.33.13.190.59.1.20.09-6634-000 | Коробка соединительная со стальным корпусом из углеродистой стали на 64 клеммы со встроенным расцепителем для установки вне герметичной зоны свободного доступа, кабельные вводы с экранировкой, климатическое исполнение О, 2 класс безопасности, I категория сейсмостойкости, габаритный размер 400x250x120 мм | шт
59.1.20.09-6635 | Коробка соединительная со стальным корпусом из углеродистой стали на 64 клеммы со встроенным расцепителем для установки вне герметичной зоны свободного доступа, кабельные вводы с экранировкой, климатическое исполнение О, 3 класс безопасности, I категория сейсмостойкости, габаритный размер 400x250x120 мм | шт
27.33.13.190.59.1.20.09-6635-000 | Коробка соединительная со стальным корпусом из углеродистой стали на 64 клеммы со встроенным расцепителем для установки вне герметичной зоны свободного доступа, кабельные вводы с экранировкой, климатическое исполнение О, 3 класс безопасности, I категория сейсмостойкости, габаритный размер 400x250x120 мм | шт
59.1.20.09-6636 | Коробка соединительная со стальным корпусом из углеродистой стали на 64 клеммы со встроенным расцепителем для установки вне герметичной зоны свободного доступа, кабельные вводы с экранировкой, климатическое исполнение О, 4 класс безопасности, I категория сейсмостойкости, габаритный размер 400x250x120 мм | шт
27.33.13.190.59.1.20.09-6636-000 | Коробка соединительная со стальным корпусом из углеродистой стали на 64 клеммы со встроенным расцепителем для установки вне герметичной зоны свободного доступа, кабельные вводы с экранировкой, климатическое исполнение О, 4 класс безопасности, I категория сейсмостойкости, габаритный размер 400x250x120 мм | шт
59.1.20.09-6637 | Коробка соединительная со стальным корпусом из углеродистой стали на 64 клеммы для установки вне герметичной зоны свободного доступа, вид исполнения 1, климатическое исполнение О, 2 класс безопасности, I категория сейсмостойкости, габаритный размер 400x250x120 мм | шт
27.33.13.190.59.1.20.09-6637-000 | Коробка соединительная со стальным корпусом из углеродистой стали на 64 клеммы для установки вне герметичной зоны свободного доступа, вид исполнения 1, климатическое исполнение О, 2 класс безопасности, I категория сейсмостойкости, габаритный размер 400x250x120 мм | шт
59.1.20.09-6638 | Коробка соединительная со стальным корпусом из углеродистой стали на 64 клеммы для установки вне герметичной зоны свободного доступа, вид исполнения 1, климатическое исполнение О, 3 класс безопасности, I категория сейсмостойкости, габаритный размер 400x250x120 мм | шт
27.33.13.190.59.1.20.09-6638-000 | Коробка соединительная со стальным корпусом из углеродистой стали на 64 клеммы для установки вне герметичной зоны свободного доступа, вид исполнения 1, климатическое исполнение О, 3 класс безопасности, I категория сейсмостойкости, габаритный размер 400x250x120 мм | шт
59.1.20.09-6639 | Коробка соединительная со стальным корпусом из углеродистой стали на 64 клеммы для установки вне герметичной зоны свободного доступа, вид исполнения 1, климатическое исполнение О, 4 класс безопасности, I категория сейсмостойкости, габаритный размер 400x250x120 мм | шт
27.33.13.190.59.1.20.09-6639-000 | Коробка соединительная со стальным корпусом из углеродистой стали на 64 клеммы для установки вне герметичной зоны свободного доступа, вид исполнения 1, климатическое исполнение О, 4 класс безопасности, I категория сейсмостойкости, габаритный размер 400x250x120 мм | шт
59.1.20.09-6640 | Коробка соединительная со стальным корпусом из углеродистой стали на 64 клеммы со встроенным расцепителем для установки вне герметичной зоны свободного доступа, вид исполнения 1, климатическое исполнение О, 2 класс безопасности, I категория сейсмостойкости, габаритный размер 400x250x120 мм | шт
27.33.13.190.59.1.20.09-6640-000 | Коробка соединительная со стальным корпусом из углеродистой стали на 64 клеммы со встроенным расцепителем для установки вне герметичной зоны свободного доступа, вид исполнения 1, климатическое исполнение О, 2 класс безопасности, I категория сейсмостойкости, габаритный размер 400x250x120 мм | шт
59.1.20.09-6641 | Коробка соединительная со стальным корпусом из углеродистой стали на 64 клеммы со встроенным расцепителем для установки вне герметичной зоны свободного доступа, вид исполнения 1, климатическое исполнение О, 3 класс безопасности, I категория сейсмостойкости, габаритный размер 400x250x120 мм | шт
27.33.13.190.59.1.20.09-6641-000 | Коробка соединительная со стальным корпусом из углеродистой стали на 64 клеммы со встроенным расцепителем для установки вне герметичной зоны свободного доступа, вид исполнения 1, климатическое исполнение О, 3 класс безопасности, I категория сейсмостойкости, габаритный размер 400x250x120 мм | шт
59.1.20.09-6642 | Коробка соединительная со стальным корпусом из углеродистой стали на 64 клеммы со встроенным расцепителем для установки вне герметичной зоны свободного доступа, вид исполнения 1, климатическое исполнение О, 4 класс безопасности, I категория сейсмостойкости, габаритный размер 400x250x120 мм | шт
27.33.13.190.59.1.20.09-6642-000 | Коробка соединительная со стальным корпусом из углеродистой стали на 64 клеммы со встроенным расцепителем для установки вне герметичной зоны свободного доступа, вид исполнения 1, климатическое исполнение О, 4 класс безопасности, I категория сейсмостойкости, габаритный размер 400x250x120 мм | шт
59.1.20.09-6643 | Коробка соединительная со стальным корпусом из углеродистой стали на 64 клеммы для установки вне герметичной зоны свободного доступа, кабельные вводы с экранировкой, вид исполнения 1, климатическое исполнение О, 2 класс безопасности, I категория сейсмостойкости, габаритный размер 400x250x120 мм | шт
27.33.13.190.59.1.20.09-6643-000 | Коробка соединительная со стальным корпусом из углеродистой стали на 64 клеммы для установки вне герметичной зоны свободного доступа, кабельные вводы с экранировкой, вид исполнения 1, климатическое исполнение О, 2 класс безопасности, I категория сейсмостойкости, габаритный размер 400x250x120 мм | шт
59.1.20.09-6644 | Коробка соединительная со стальным корпусом из углеродистой стали на 64 клеммы для установки вне герметичной зоны свободного доступа, кабельные вводы с экранировкой, вид исполнения 1, климатическое исполнение О, 3 класс безопасности, I категория сейсмостойкости, габаритный размер 400x250x120 мм | шт
27.33.13.190.59.1.20.09-6644-000 | Коробка соединительная со стальным корпусом из углеродистой стали на 64 клеммы для установки вне герметичной зоны свободного доступа, кабельные вводы с экранировкой, вид исполнения 1, климатическое исполнение О, 3 класс безопасности, I категория сейсмостойкости, габаритный размер 400x250x120 мм | шт
59.1.20.09-6645 | Коробка соединительная со стальным корпусом из углеродистой стали на 64 клеммы для установки вне герметичной зоны свободного доступа, кабельные вводы с экранировкой, вид исполнения 1, климатическое исполнение О, 4 класс безопасности, I категория сейсмостойкости, габаритный размер 400x250x120 мм | шт
27.33.13.190.59.1.20.09-6645-000 | Коробка соединительная со стальным корпусом из углеродистой стали на 64 клеммы для установки вне герметичной зоны свободного доступа, кабельные вводы с экранировкой, вид исполнения 1, климатическое исполнение О, 4 класс безопасности, I категория сейсмостойкости, габаритный размер 400x250x120 мм | шт
59.1.20.09-6646 | Коробка соединительная со стальным корпусом из углеродистой стали на 64 клеммы со встроенным расцепителем для установки вне герметичной зоны свободного доступа, кабельные вводы с экранировкой, вид исполнения 1, климатическое исполнение О, 2 класс безопасности, I категория сейсмостойкости, габаритный размер 400x250x120 мм | шт
27.33.13.190.59.1.20.09-6646-000 | Коробка соединительная со стальным корпусом из углеродистой стали на 64 клеммы со встроенным расцепителем для установки вне герметичной зоны свободного доступа, кабельные вводы с экранировкой, вид исполнения 1, климатическое исполнение О, 2 класс безопасности, I категория сейсмостойкости, габаритный размер 400x250x120 мм | шт
59.1.20.09-6647 | Коробка соединительная со стальным корпусом из углеродистой стали на 64 клеммы со встроенным расцепителем для установки вне герметичной зоны свободного доступа, кабельные вводы с экранировкой, вид исполнения 1, климатическое исполнение О, 3 класс безопасности, I категория сейсмостойкости, габаритный размер 400x250x120 мм | шт
27.33.13.190.59.1.20.09-6647-000 | Коробка соединительная со стальным корпусом из углеродистой стали на 64 клеммы со встроенным расцепителем для установки вне герметичной зоны свободного доступа, кабельные вводы с экранировкой, вид исполнения 1, климатическое исполнение О, 3 класс безопасности, I категория сейсмостойкости, габаритный размер 400x250x120 мм | шт
59.1.20.09-6648 | Коробка соединительная со стальным корпусом из углеродистой стали на 64 клеммы со встроенным расцепителем для установки вне герметичной зоны свободного доступа, кабельные вводы с экранировкой, вид исполнения 1, климатическое исполнение О, 4 класс безопасности, I категория сейсмостойкости, габаритный размер 400x250x120 мм | шт
27.33.13.190.59.1.20.09-6648-000 | Коробка соединительная со стальным корпусом из углеродистой стали на 64 клеммы со встроенным расцепителем для установки вне герметичной зоны свободного доступа, кабельные вводы с экранировкой, вид исполнения 1, климатическое исполнение О, 4 класс безопасности, I категория сейсмостойкости, габаритный размер 400x250x120 мм | шт
59.1.20.09-6649 | Коробка соединительная со стальным корпусом из углеродистой стали на 64 клеммы для установки вне герметичной зоны свободного доступа, вид исполнения 2, климатическое исполнение О, 2 класс безопасности, I категория сейсмостойкости, габаритный размер 400x250x120 мм | шт
27.33.13.190.59.1.20.09-6649-000 | Коробка соединительная со стальным корпусом из углеродистой стали на 64 клеммы для установки вне герметичной зоны свободного доступа, вид исполнения 2, климатическое исполнение О, 2 класс безопасности, I категория сейсмостойкости, габаритный размер 400x250x120 мм | шт
59.1.20.09-6650 | Коробка соединительная со стальным корпусом из углеродистой стали на 64 клеммы для установки вне герметичной зоны свободного доступа, вид исполнения 2, климатическое исполнение О, 3 класс безопасности, I категория сейсмостойкости, габаритный размер 400x250x120 мм | шт
27.33.13.190.59.1.20.09-6650-000 | Коробка соединительная со стальным корпусом из углеродистой стали на 64 клеммы для установки вне герметичной зоны свободного доступа, вид исполнения 2, климатическое исполнение О, 3 класс безопасности, I категория сейсмостойкости, габаритный размер 400x250x120 мм | шт
59.1.20.09-6651 | Коробка соединительная со стальным корпусом из углеродистой стали на 64 клеммы для установки вне герметичной зоны свободного доступа, вид исполнения 2, климатическое исполнение О, 4 класс безопасности, I категория сейсмостойкости, габаритный размер 400x250x120 мм | шт
27.33.13.190.59.1.20.09-6651-000 | Коробка соединительная со стальным корпусом из углеродистой стали на 64 клеммы для установки вне герметичной зоны свободного доступа, вид исполнения 2, климатическое исполнение О, 4 класс безопасности, I категория сейсмостойкости, габаритный размер 400x250x120 мм | шт
59.1.20.09-6652 | Коробка соединительная со стальным корпусом из углеродистой стали на 64 клеммы со встроенным расцепителем для установки вне герметичной зоны свободного доступа, вид исполнения 2, климатическое исполнение О, 2 класс безопасности, I категория сейсмостойкости, габаритный размер 400x250x120 мм | шт
27.33.13.190.59.1.20.09-6652-000 | Коробка соединительная со стальным корпусом из углеродистой стали на 64 клеммы со встроенным расцепителем для установки вне герметичной зоны свободного доступа, вид исполнения 2, климатическое исполнение О, 2 класс безопасности, I категория сейсмостойкости, габаритный размер 400x250x120 мм | шт
59.1.20.09-6653 | Коробка соединительная со стальным корпусом из углеродистой стали на 64 клеммы со встроенным расцепителем для установки вне герметичной зоны свободного доступа, вид исполнения 2, климатическое исполнение О, 3 класс безопасности, I категория сейсмостойкости, габаритный размер 400x250x120 мм | шт
27.33.13.190.59.1.20.09-6653-000 | Коробка соединительная со стальным корпусом из углеродистой стали на 64 клеммы со встроенным расцепителем для установки вне герметичной зоны свободного доступа, вид исполнения 2, климатическое исполнение О, 3 класс безопасности, I категория сейсмостойкости, габаритный размер 400x250x120 мм | шт
59.1.20.09-6654 | Коробка соединительная со стальным корпусом из углеродистой стали на 64 клеммы со встроенным расцепителем для установки вне герметичной зоны свободного доступа, вид исполнения 2, климатическое исполнение О, 4 класс безопасности, I категория сейсмостойкости, габаритный размер 400x250x120 мм | шт
27.33.13.190.59.1.20.09-6654-000 | Коробка соединительная со стальным корпусом из углеродистой стали на 64 клеммы со встроенным расцепителем для установки вне герметичной зоны свободного доступа, вид исполнения 2, климатическое исполнение О, 4 класс безопасности, I категория сейсмостойкости, габаритный размер 400x250x120 мм | шт
59.1.20.09-6655 | Коробка соединительная со стальным корпусом из углеродистой стали на 80 клемм для установки вне герметичной зоны свободного доступа, климатическое исполнение О, 2 класс безопасности, I категория сейсмостойкости, габаритный размер 400x250x130 мм | шт
27.33.13.190.59.1.20.09-6655-000 | Коробка соединительная со стальным корпусом из углеродистой стали на 80 клемм для установки вне герметичной зоны свободного доступа, климатическое исполнение О, 2 класс безопасности, I категория сейсмостойкости, габаритный размер 400x250x130 мм | шт
59.1.20.09-6656 | Коробка соединительная со стальным корпусом из углеродистой стали на 80 клемм для установки вне герметичной зоны свободного доступа, климатическое исполнение О, 3 класс безопасности, I категория сейсмостойкости, габаритный размер 400x250x130 мм | шт
27.33.13.190.59.1.20.09-6656-000 | Коробка соединительная со стальным корпусом из углеродистой стали на 80 клемм для установки вне герметичной зоны свободного доступа, климатическое исполнение О, 3 класс безопасности, I категория сейсмостойкости, габаритный размер 400x250x130 мм | шт
59.1.20.09-6657 | Коробка соединительная со стальным корпусом из углеродистой стали на 80 клемм для установки вне герметичной зоны свободного доступа, климатическое исполнение О, 4 класс безопасности, I категория сейсмостойкости, габаритный размер 400x250x130 мм | шт
27.33.13.190.59.1.20.09-6657-000 | Коробка соединительная со стальным корпусом из углеродистой стали на 80 клемм для установки вне герметичной зоны свободного доступа, климатическое исполнение О, 4 класс безопасности, I категория сейсмостойкости, габаритный размер 400x250x130 мм | шт
59.1.20.09-6658 | Коробка соединительная со стальным корпусом из углеродистой стали на 80 клемм со встроенным расцепителем для установки вне герметичной зоны свободного доступа, климатическое исполнение О, 2 класс безопасности, I категория сейсмостойкости, габаритный размер 400x250x130 мм | шт
27.33.13.190.59.1.20.09-6658-000 | Коробка соединительная со стальным корпусом из углеродистой стали на 80 клемм со встроенным расцепителем для установки вне герметичной зоны свободного доступа, климатическое исполнение О, 2 класс безопасности, I категория сейсмостойкости, габаритный размер 400x250x130 мм | шт
59.1.20.09-6659 | Коробка соединительная со стальным корпусом из углеродистой стали на 80 клемм со встроенным расцепителем для установки вне герметичной зоны свободного доступа, климатическое исполнение О, 3 класс безопасности, I категория сейсмостойкости, габаритный размер 400x250x130 мм | шт
27.33.13.190.59.1.20.09-6659-000 | Коробка соединительная со стальным корпусом из углеродистой стали на 80 клемм со встроенным расцепителем для установки вне герметичной зоны свободного доступа, климатическое исполнение О, 3 класс безопасности, I категория сейсмостойкости, габаритный размер 400x250x130 мм | шт
59.1.20.09-6660 | Коробка соединительная со стальным корпусом из углеродистой стали на 80 клемм для установки вне герметичной зоны свободного доступа, кабельные вводы с экранировкой, климатическое исполнение О, 2 класс безопасности, I категория сейсмостойкости, габаритный размер 400x250x130 мм | шт
27.33.13.190.59.1.20.09-6660-000 | Коробка соединительная со стальным корпусом из углеродистой стали на 80 клемм для установки вне герметичной зоны свободного доступа, кабельные вводы с экранировкой, климатическое исполнение О, 2 класс безопасности, I категория сейсмостойкости, габаритный размер 400x250x130 мм | шт
59.1.20.09-6661 | Коробка соединительная со стальным корпусом из углеродистой стали на 80 клемм для установки вне герметичной зоны свободного доступа, кабельные вводы с экранировкой, климатическое исполнение О, 3 класс безопасности, I категория сейсмостойкости, габаритный размер 400x250x130 мм | шт
27.33.13.190.59.1.20.09-6661-000 | Коробка соединительная со стальным корпусом из углеродистой стали на 80 клемм для установки вне герметичной зоны свободного доступа, кабельные вводы с экранировкой, климатическое исполнение О, 3 класс безопасности, I категория сейсмостойкости, габаритный размер 400x250x130 мм | шт
59.1.20.09-6662 | Коробка соединительная со стальным корпусом из углеродистой стали на 80 клемм для установки вне герметичной зоны свободного доступа, кабельные вводы с экранировкой, климатическое исполнение О, 4 класс безопасности, I категория сейсмостойкости, габаритный размер 400x250x130 мм | шт
27.33.13.190.59.1.20.09-6662-000 | Коробка соединительная со стальным корпусом из углеродистой стали на 80 клемм для установки вне герметичной зоны свободного доступа, кабельные вводы с экранировкой, климатическое исполнение О, 4 класс безопасности, I категория сейсмостойкости, габаритный размер 400x250x130 мм | шт
59.1.20.09-6663 | Коробка соединительная со стальным корпусом из углеродистой стали на 80 клемм со встроенным расцепителем для установки вне герметичной зоны свободного доступа, кабельные вводы с экранировкой, климатическое исполнение О, 2 класс безопасности, I категория сейсмостойкости, габаритный размер 400x250x130 мм | шт
27.33.13.190.59.1.20.09-6663-000 | Коробка соединительная со стальным корпусом из углеродистой стали на 80 клемм со встроенным расцепителем для установки вне герметичной зоны свободного доступа, кабельные вводы с экранировкой, климатическое исполнение О, 2 класс безопасности, I категория сейсмостойкости, габаритный размер 400x250x130 мм | шт
59.1.20.09-6664 | Коробка соединительная со стальным корпусом из углеродистой стали на 80 клемм со встроенным расцепителем для установки вне герметичной зоны свободного доступа, кабельные вводы с экранировкой, климатическое исполнение О, 3 класс безопасности, I категория сейсмостойкости, габаритный размер 400x250x130 мм | шт
27.33.13.190.59.1.20.09-6664-000 | Коробка соединительная со стальным корпусом из углеродистой стали на 80 клемм со встроенным расцепителем для установки вне герметичной зоны свободного доступа, кабельные вводы с экранировкой, климатическое исполнение О, 3 класс безопасности, I категория сейсмостойкости, габаритный размер 400x250x130 мм | шт
59.1.20.09-6665 | Коробка соединительная со стальным корпусом из углеродистой стали на 80 клемм со встроенным расцепителем для установки вне герметичной зоны свободного доступа, кабельные вводы с экранировкой, климатическое исполнение О, 4 класс безопасности, I категория сейсмостойкости, габаритный размер 400x250x130 мм | шт
27.33.13.190.59.1.20.09-6665-000 | Коробка соединительная со стальным корпусом из углеродистой стали на 80 клемм со встроенным расцепителем для установки вне герметичной зоны свободного доступа, кабельные вводы с экранировкой, климатическое исполнение О, 4 класс безопасности, I категория сейсмостойкости, габаритный размер 400x250x130 мм | шт
59.1.20.09-6666 | Коробка соединительная со стальным корпусом из углеродистой стали на 80 клемм для установки вне герметичной зоны свободного доступа, вид исполнения 1, климатическое исполнение О, 2 класс безопасности, I категория сейсмостойкости, габаритный размер 400x250x130 мм | шт
27.33.13.190.59.1.20.09-6666-000 | Коробка соединительная со стальным корпусом из углеродистой стали на 80 клемм для установки вне герметичной зоны свободного доступа, вид исполнения 1, климатическое исполнение О, 2 класс безопасности, I категория сейсмостойкости, габаритный размер 400x250x130 мм | шт
59.1.20.09-6667 | Коробка соединительная со стальным корпусом из углеродистой стали на 80 клемм для установки вне герметичной зоны свободного доступа, вид исполнения 1, климатическое исполнение О, 3 класс безопасности, I категория сейсмостойкости, габаритный размер 400x250x130 мм | шт
27.33.13.190.59.1.20.09-6667-000 | Коробка соединительная со стальным корпусом из углеродистой стали на 80 клемм для установки вне герметичной зоны свободного доступа, вид исполнения 1, климатическое исполнение О, 3 класс безопасности, I категория сейсмостойкости, габаритный размер 400x250x130 мм | шт
59.1.20.09-6668 | Коробка соединительная со стальным корпусом из углеродистой стали на 80 клемм для установки вне герметичной зоны свободного доступа, вид исполнения 1, климатическое исполнение О, 4 класс безопасности, I категория сейсмостойкости, габаритный размер 400x250x130 мм | шт
27.33.13.190.59.1.20.09-6668-000 | Коробка соединительная со стальным корпусом из углеродистой стали на 80 клемм для установки вне герметичной зоны свободного доступа, вид исполнения 1, климатическое исполнение О, 4 класс безопасности, I категория сейсмостойкости, габаритный размер 400x250x130 мм | шт
59.1.20.09-6669 | Коробка соединительная со стальным корпусом из углеродистой стали на 80 клемм со встроенным расцепителем для установки вне герметичной зоны свободного доступа, вид исполнения 1, климатическое исполнение О, 2 класс безопасности, I категория сейсмостойкости, габаритный размер 400x250x130 мм | шт
27.33.13.190.59.1.20.09-6669-000 | Коробка соединительная со стальным корпусом из углеродистой стали на 80 клемм со встроенным расцепителем для установки вне герметичной зоны свободного доступа, вид исполнения 1, климатическое исполнение О, 2 класс безопасности, I категория сейсмостойкости, габаритный размер 400x250x130 мм | шт
59.1.20.09-6670 | Коробка соединительная со стальным корпусом из углеродистой стали на 80 клемм со встроенным расцепителем для установки вне герметичной зоны свободного доступа, вид исполнения 1, климатическое исполнение О, 3 класс безопасности, I категория сейсмостойкости, габаритный размер 400x250x130 мм | шт
27.33.13.190.59.1.20.09-6670-000 | Коробка соединительная со стальным корпусом из углеродистой стали на 80 клемм со встроенным расцепителем для установки вне герметичной зоны свободного доступа, вид исполнения 1, климатическое исполнение О, 3 класс безопасности, I категория сейсмостойкости, габаритный размер 400x250x130 мм | шт
59.1.20.09-6671 | Коробка соединительная со стальным корпусом из углеродистой стали на 80 клемм со встроенным расцепителем для установки вне герметичной зоны свободного доступа, вид исполнения 1, климатическое исполнение О, 4 класс безопасности, I категория сейсмостойкости, габаритный размер 400x250x130 мм | шт
27.33.13.190.59.1.20.09-6671-000 | Коробка соединительная со стальным корпусом из углеродистой стали на 80 клемм со встроенным расцепителем для установки вне герметичной зоны свободного доступа, вид исполнения 1, климатическое исполнение О, 4 класс безопасности, I категория сейсмостойкости, габаритный размер 400x250x130 мм | шт
59.1.20.09-6672 | Коробка соединительная со стальным корпусом из углеродистой стали на 80 клемм для установки вне герметичной зоны свободного доступа, кабельные вводы с экранировкой, вид исполнения 1, климатическое исполнение О, 2 класс безопасности, I категория сейсмостойкости, габаритный размер 400x250x130 мм | шт
27.33.13.190.59.1.20.09-6672-000 | Коробка соединительная со стальным корпусом из углеродистой стали на 80 клемм для установки вне герметичной зоны свободного доступа, кабельные вводы с экранировкой, вид исполнения 1, климатическое исполнение О, 2 класс безопасности, I категория сейсмостойкости, габаритный размер 400x250x130 мм | шт
59.1.20.09-6673 | Коробка соединительная со стальным корпусом из углеродистой стали на 80 клемм для установки вне герметичной зоны свободного доступа, кабельные вводы с экранировкой, вид исполнения 1, климатическое исполнение О, 3 класс безопасности, I категория сейсмостойкости, габаритный размер 400x250x130 мм | шт
27.33.13.190.59.1.20.09-6673-000 | Коробка соединительная со стальным корпусом из углеродистой стали на 80 клемм для установки вне герметичной зоны свободного доступа, кабельные вводы с экранировкой, вид исполнения 1, климатическое исполнение О, 3 класс безопасности, I категория сейсмостойкости, габаритный размер 400x250x130 мм | шт
59.1.20.09-6674 | Коробка соединительная со стальным корпусом из углеродистой стали на 80 клемм для установки вне герметичной зоны свободного доступа, кабельные вводы с экранировкой, вид исполнения 1, климатическое исполнение О, 4 класс безопасности, I категория сейсмостойкости, габаритный размер 400x250x130 мм | шт
27.33.13.190.59.1.20.09-6674-000 | Коробка соединительная со стальным корпусом из углеродистой стали на 80 клемм для установки вне герметичной зоны свободного доступа, кабельные вводы с экранировкой, вид исполнения 1, климатическое исполнение О, 4 класс безопасности, I категория сейсмостойкости, габаритный размер 400x250x130 мм | шт
59.1.20.09-6675 | Коробка соединительная со стальным корпусом из углеродистой стали на 80 клемм со встроенным расцепителем для установки вне герметичной зоны свободного доступа, кабельные вводы с экранировкой, вид исполнения 1, климатическое исполнение О, 2 класс безопасности, I категория сейсмостойкости, габаритный размер 400x250x130 мм | шт
27.33.13.190.59.1.20.09-6675-000 | Коробка соединительная со стальным корпусом из углеродистой стали на 80 клемм со встроенным расцепителем для установки вне герметичной зоны свободного доступа, кабельные вводы с экранировкой, вид исполнения 1, климатическое исполнение О, 2 класс безопасности, I категория сейсмостойкости, габаритный размер 400x250x130 мм | шт
59.1.20.09-6676 | Коробка соединительная со стальным корпусом из углеродистой стали на 80 клемм со встроенным расцепителем для установки вне герметичной зоны свободного доступа, кабельные вводы с экранировкой, вид исполнения 1, климатическое исполнение О, 3 класс безопасности, I категория сейсмостойкости, габаритный размер 400x250x130 мм | шт
27.33.13.190.59.1.20.09-6676-000 | Коробка соединительная со стальным корпусом из углеродистой стали на 80 клемм со встроенным расцепителем для установки вне герметичной зоны свободного доступа, кабельные вводы с экранировкой, вид исполнения 1, климатическое исполнение О, 3 класс безопасности, I категория сейсмостойкости, габаритный размер 400x250x130 мм | шт
59.1.20.09-6677 | Коробка соединительная со стальным корпусом из углеродистой стали на 80 клемм со встроенным расцепителем для установки вне герметичной зоны свободного доступа, кабельные вводы с экранировкой, вид исполнения 1, климатическое исполнение О, 4 класс безопасности, I категория сейсмостойкости, габаритный размер 400x250x130 мм | шт
27.33.13.190.59.1.20.09-6677-000 | Коробка соединительная со стальным корпусом из углеродистой стали на 80 клемм со встроенным расцепителем для установки вне герметичной зоны свободного доступа, кабельные вводы с экранировкой, вид исполнения 1, климатическое исполнение О, 4 класс безопасности, I категория сейсмостойкости, габаритный размер 400x250x130 мм | шт
59.1.20.09-6678 | Коробка соединительная со стальным корпусом из углеродистой стали на 96 клемм для установки вне герметичной зоны свободного доступа, климатическое исполнение О, 2 класс безопасности, I категория сейсмостойкости, габаритный размер 400x350x130 мм | шт
27.33.13.190.59.1.20.09-6678-000 | Коробка соединительная со стальным корпусом из углеродистой стали на 96 клемм для установки вне герметичной зоны свободного доступа, климатическое исполнение О, 2 класс безопасности, I категория сейсмостойкости, габаритный размер 400x350x130 мм | шт
59.1.20.09-6679 | Коробка соединительная со стальным корпусом из углеродистой стали на 96 клемм для установки вне герметичной зоны свободного доступа, климатическое исполнение О, 3 класс безопасности, I категория сейсмостойкости, габаритный размер 400x350x130 мм | шт
27.33.13.190.59.1.20.09-6679-000 | Коробка соединительная со стальным корпусом из углеродистой стали на 96 клемм для установки вне герметичной зоны свободного доступа, климатическое исполнение О, 3 класс безопасности, I категория сейсмостойкости, габаритный размер 400x350x130 мм | шт
59.1.20.09-6680 | Коробка соединительная со стальным корпусом из углеродистой стали на 96 клемм для установки вне герметичной зоны свободного доступа, климатическое исполнение О, 4 класс безопасности, I категория сейсмостойкости, габаритный размер 400x350x130 мм | шт
27.33.13.190.59.1.20.09-6680-000 | Коробка соединительная со стальным корпусом из углеродистой стали на 96 клемм для установки вне герметичной зоны свободного доступа, климатическое исполнение О, 4 класс безопасности, I категория сейсмостойкости, габаритный размер 400x350x130 мм | шт
59.1.20.09-6681 | Коробка соединительная со стальным корпусом из углеродистой стали на 96 клемм со встроенным расцепителем для установки вне герметичной зоны свободного доступа, климатическое исполнение О, 2 класс безопасности, I категория сейсмостойкости, габаритный размер 400x350x130 мм | шт
27.33.13.190.59.1.20.09-6681-000 | Коробка соединительная со стальным корпусом из углеродистой стали на 96 клемм со встроенным расцепителем для установки вне герметичной зоны свободного доступа, климатическое исполнение О, 2 класс безопасности, I категория сейсмостойкости, габаритный размер 400x350x130 мм | шт
59.1.20.09-6682 | Коробка соединительная со стальным корпусом из углеродистой стали на 96 клемм со встроенным расцепителем для установки вне герметичной зоны свободного доступа, климатическое исполнение О, 3 класс безопасности, I категория сейсмостойкости, габаритный размер 400x350x130 мм | шт
27.33.13.190.59.1.20.09-6682-000 | Коробка соединительная со стальным корпусом из углеродистой стали на 96 клемм со встроенным расцепителем для установки вне герметичной зоны свободного доступа, климатическое исполнение О, 3 класс безопасности, I категория сейсмостойкости, габаритный размер 400x350x130 мм | шт
59.1.20.09-6683 | Коробка соединительная со стальным корпусом из углеродистой стали на 96 клемм со встроенным расцепителем для установки вне герметичной зоны свободного доступа, климатическое исполнение О, 4 класс безопасности, I категория сейсмостойкости, габаритный размер 400x350x130 мм | шт
27.33.13.190.59.1.20.09-6683-000 | Коробка соединительная со стальным корпусом из углеродистой стали на 96 клемм со встроенным расцепителем для установки вне герметичной зоны свободного доступа, климатическое исполнение О, 4 класс безопасности, I категория сейсмостойкости, габаритный размер 400x350x130 мм | шт
59.1.20.09-6684 | Коробка соединительная со стальным корпусом из углеродистой стали на 96 клемм для установки вне герметичной зоны свободного доступа, кабельные вводы с экранировкой, климатическое исполнение О, 2 класс безопасности, I категория сейсмостойкости, габаритный размер 400x350x130 мм | шт
27.33.13.190.59.1.20.09-6684-000 | Коробка соединительная со стальным корпусом из углеродистой стали на 96 клемм для установки вне герметичной зоны свободного доступа, кабельные вводы с экранировкой, климатическое исполнение О, 2 класс безопасности, I категория сейсмостойкости, габаритный размер 400x350x130 мм | шт
59.1.20.09-6685 | Коробка соединительная со стальным корпусом из углеродистой стали на 96 клемм для установки вне герметичной зоны свободного доступа, кабельные вводы с экранировкой, климатическое исполнение О, 3 класс безопасности, I категория сейсмостойкости, габаритный размер 400x350x130 мм | шт
27.33.13.190.59.1.20.09-6685-000 | Коробка соединительная со стальным корпусом из углеродистой стали на 96 клемм для установки вне герметичной зоны свободного доступа, кабельные вводы с экранировкой, климатическое исполнение О, 3 класс безопасности, I категория сейсмостойкости, габаритный размер 400x350x130 мм | шт
59.1.20.09-6686 | Коробка соединительная со стальным корпусом из углеродистой стали на 96 клемм для установки вне герметичной зоны свободного доступа, кабельные вводы с экранировкой, климатическое исполнение О, 4 класс безопасности, I категория сейсмостойкости, габаритный размер 400x350x130 мм | шт
27.33.13.190.59.1.20.09-6686-000 | Коробка соединительная со стальным корпусом из углеродистой стали на 96 клемм для установки вне герметичной зоны свободного доступа, кабельные вводы с экранировкой, климатическое исполнение О, 4 класс безопасности, I категория сейсмостойкости, габаритный размер 400x350x130 мм | шт
59.1.20.09-6687 | Коробка соединительная со стальным корпусом из углеродистой стали на 96 клемм со встроенным расцепителем для установки вне герметичной зоны свободного доступа, кабельные вводы с экранировкой, климатическое исполнение О, 2 класс безопасности, I категория сейсмостойкости, габаритный размер 400x350x130 мм | шт
27.33.13.190.59.1.20.09-6687-000 | Коробка соединительная со стальным корпусом из углеродистой стали на 96 клемм со встроенным расцепителем для установки вне герметичной зоны свободного доступа, кабельные вводы с экранировкой, климатическое исполнение О, 2 класс безопасности, I категория сейсмостойкости, габаритный размер 400x350x130 мм | шт
59.1.20.09-6688 | Коробка соединительная со стальным корпусом из углеродистой стали на 96 клемм со встроенным расцепителем для установки вне герметичной зоны свободного доступа, кабельные вводы с экранировкой, климатическое исполнение О, 3 класс безопасности, I категория сейсмостойкости, габаритный размер 400x350x130 мм | шт
27.33.13.190.59.1.20.09-6688-000 | Коробка соединительная со стальным корпусом из углеродистой стали на 96 клемм со встроенным расцепителем для установки вне герметичной зоны свободного доступа, кабельные вводы с экранировкой, климатическое исполнение О, 3 класс безопасности, I категория сейсмостойкости, габаритный размер 400x350x130 мм | шт
59.1.20.09-6689 | Коробка соединительная со стальным корпусом из углеродистой стали на 96 клемм со встроенным расцепителем для установки вне герметичной зоны свободного доступа, кабельные вводы с экранировкой, климатическое исполнение О, 4 класс безопасности, I категория сейсмостойкости, габаритный размер 400x350x130 мм | шт
27.33.13.190.59.1.20.09-6689-000 | Коробка соединительная со стальным корпусом из углеродистой стали на 96 клемм со встроенным расцепителем для установки вне герметичной зоны свободного доступа, кабельные вводы с экранировкой, климатическое исполнение О, 4 класс безопасности, I категория сейсмостойкости, габаритный размер 400x350x130 мм | шт
59.1.20.09-6690 | Коробка соединительная со стальным корпусом из углеродистой стали на 96 клемм для установки вне герметичной зоны свободного доступа, вид исполнения 1, климатическое исполнение О, 2 класс безопасности, I категория сейсмостойкости, габаритный размер 400x350x130 мм | шт
27.33.13.190.59.1.20.09-6690-000 | Коробка соединительная со стальным корпусом из углеродистой стали на 96 клемм для установки вне герметичной зоны свободного доступа, вид исполнения 1, климатическое исполнение О, 2 класс безопасности, I категория сейсмостойкости, габаритный размер 400x350x130 мм | шт
59.1.20.09-6691 | Коробка соединительная со стальным корпусом из углеродистой стали на 96 клемм для установки вне герметичной зоны свободного доступа, вид исполнения 1, климатическое исполнение О, 3 класс безопасности, I категория сейсмостойкости, габаритный размер 400x350x130 мм | шт
27.33.13.190.59.1.20.09-6691-000 | Коробка соединительная со стальным корпусом из углеродистой стали на 96 клемм для установки вне герметичной зоны свободного доступа, вид исполнения 1, климатическое исполнение О, 3 класс безопасности, I категория сейсмостойкости, габаритный размер 400x350x130 мм | шт
59.1.20.09-6692 | Коробка соединительная со стальным корпусом из углеродистой стали на 96 клемм для установки вне герметичной зоны свободного доступа, вид исполнения 1, климатическое исполнение О, 4 класс безопасности, I категория сейсмостойкости, габаритный размер 400x350x130 мм | шт
27.33.13.190.59.1.20.09-6692-000 | Коробка соединительная со стальным корпусом из углеродистой стали на 96 клемм для установки вне герметичной зоны свободного доступа, вид исполнения 1, климатическое исполнение О, 4 класс безопасности, I категория сейсмостойкости, габаритный размер 400x350x130 мм | шт
59.1.20.09-6693 | Коробка соединительная со стальным корпусом из углеродистой стали на 96 клемм со встроенным расцепителем для установки вне герметичной зоны свободного доступа, вид исполнения 1, климатическое исполнение О, 2 класс безопасности, I категория сейсмостойкости, габаритный размер 400x350x130 мм | шт
27.33.13.190.59.1.20.09-6693-000 | Коробка соединительная со стальным корпусом из углеродистой стали на 96 клемм со встроенным расцепителем для установки вне герметичной зоны свободного доступа, вид исполнения 1, климатическое исполнение О, 2 класс безопасности, I категория сейсмостойкости, габаритный размер 400x350x130 мм | шт
59.1.20.09-6694 | Коробка соединительная со стальным корпусом из углеродистой стали на 96 клемм со встроенным расцепителем для установки вне герметичной зоны свободного доступа, вид исполнения 1, климатическое исполнение О, 3 класс безопасности, I категория сейсмостойкости, габаритный размер 400x350x130 мм | шт
27.33.13.190.59.1.20.09-6694-000 | Коробка соединительная со стальным корпусом из углеродистой стали на 96 клемм со встроенным расцепителем для установки вне герметичной зоны свободного доступа, вид исполнения 1, климатическое исполнение О, 3 класс безопасности, I категория сейсмостойкости, габаритный размер 400x350x130 мм | шт
59.1.20.09-6695 | Коробка соединительная со стальным корпусом из углеродистой стали на 96 клемм со встроенным расцепителем для установки вне герметичной зоны свободного доступа, вид исполнения 1, климатическое исполнение О, 4 класс безопасности, I категория сейсмостойкости, габаритный размер 400x350x130 мм | шт
27.33.13.190.59.1.20.09-6695-000 | Коробка соединительная со стальным корпусом из углеродистой стали на 96 клемм со встроенным расцепителем для установки вне герметичной зоны свободного доступа, вид исполнения 1, климатическое исполнение О, 4 класс безопасности, I категория сейсмостойкости, габаритный размер 400x350x130 мм | шт
59.1.20.09-6696 | Коробка соединительная со стальным корпусом из углеродистой стали на 96 клемм для установки вне герметичной зоны свободного доступа, кабельные вводы с экранировкой, вид исполнения 1, климатическое исполнение О, 2 класс безопасности, I категория сейсмостойкости, габаритный размер 400x350x130 мм | шт
27.33.13.190.59.1.20.09-6696-000 | Коробка соединительная со стальным корпусом из углеродистой стали на 96 клемм для установки вне герметичной зоны свободного доступа, кабельные вводы с экранировкой, вид исполнения 1, климатическое исполнение О, 2 класс безопасности, I категория сейсмостойкости, габаритный размер 400x350x130 мм | шт
59.1.20.09-6697 | Коробка соединительная со стальным корпусом из углеродистой стали на 96 клемм для установки вне герметичной зоны свободного доступа, кабельные вводы с экранировкой, вид исполнения 1, климатическое исполнение О, 3 класс безопасности, I категория сейсмостойкости, габаритный размер 400x350x130 мм | шт
27.33.13.190.59.1.20.09-6697-000 | Коробка соединительная со стальным корпусом из углеродистой стали на 96 клемм для установки вне герметичной зоны свободного доступа, кабельные вводы с экранировкой, вид исполнения 1, климатическое исполнение О, 3 класс безопасности, I категория сейсмостойкости, габаритный размер 400x350x130 мм | шт
59.1.20.09-6698 | Коробка соединительная со стальным корпусом из углеродистой стали на 96 клемм для установки вне герметичной зоны свободного доступа, кабельные вводы с экранировкой, вид исполнения 1, климатическое исполнение О, 4 класс безопасности, I категория сейсмостойкости, габаритный размер 400x350x130 мм | шт
27.33.13.190.59.1.20.09-6698-000 | Коробка соединительная со стальным корпусом из углеродистой стали на 96 клемм для установки вне герметичной зоны свободного доступа, кабельные вводы с экранировкой, вид исполнения 1, климатическое исполнение О, 4 класс безопасности, I категория сейсмостойкости, габаритный размер 400x350x130 мм | шт
59.1.20.09-6699 | Коробка соединительная со стальным корпусом из углеродистой стали на 96 клемм со встроенным расцепителем для установки вне герметичной зоны свободного доступа, кабельные вводы с экранировкой, вид исполнения 1, климатическое исполнение О, 2 класс безопасности, I категория сейсмостойкости, габаритный размер 400x350x130 мм | шт
27.33.13.190.59.1.20.09-6699-000 | Коробка соединительная со стальным корпусом из углеродистой стали на 96 клемм со встроенным расцепителем для установки вне герметичной зоны свободного доступа, кабельные вводы с экранировкой, вид исполнения 1, климатическое исполнение О, 2 класс безопасности, I категория сейсмостойкости, габаритный размер 400x350x130 мм | шт
59.1.20.09-6700 | Коробка соединительная со стальным корпусом из углеродистой стали на 96 клемм со встроенным расцепителем для установки вне герметичной зоны свободного доступа, кабельные вводы с экранировкой, вид исполнения 1, климатическое исполнение О, 3 класс безопасности, I категория сейсмостойкости, габаритный размер 400x350x130 мм | шт
27.33.13.190.59.1.20.09-6700-000 | Коробка соединительная со стальным корпусом из углеродистой стали на 96 клемм со встроенным расцепителем для установки вне герметичной зоны свободного доступа, кабельные вводы с экранировкой, вид исполнения 1, климатическое исполнение О, 3 класс безопасности, I категория сейсмостойкости, габаритный размер 400x350x130 мм | шт
59.1.20.09-6701 | Коробка соединительная со стальным корпусом из углеродистой стали на 96 клемм со встроенным расцепителем для установки вне герметичной зоны свободного доступа, кабельные вводы с экранировкой, вид исполнения 1, климатическое исполнение О, 4 класс безопасности, I категория сейсмостойкости, габаритный размер 400x350x130 мм | шт
27.33.13.190.59.1.20.09-6701-000 | Коробка соединительная со стальным корпусом из углеродистой стали на 96 клемм со встроенным расцепителем для установки вне герметичной зоны свободного доступа, кабельные вводы с экранировкой, вид исполнения 1, климатическое исполнение О, 4 класс безопасности, I категория сейсмостойкости, габаритный размер 400x350x130 мм | шт
59.1.20.09-6702 | Коробка соединительная со стальным корпусом из углеродистой стали на 8 клемм для установки вне герметичной зоны свободного доступа, вид исполнения 2, климатическое исполнение О, 2 класс безопасности, I категория сейсмостойкости, габаритный размер 400x350x130 мм | шт
27.33.13.190.59.1.20.09-6702-000 | Коробка соединительная со стальным корпусом из углеродистой стали на 8 клемм для установки вне герметичной зоны свободного доступа, вид исполнения 2, климатическое исполнение О, 2 класс безопасности, I категория сейсмостойкости, габаритный размер 400x350x130 мм | шт
59.1.20.09-6703 | Коробка соединительная со стальным корпусом из углеродистой стали на 8 клемм для установки вне герметичной зоны свободного доступа, вид исполнения 2, климатическое исполнение О, 3 класс безопасности, I категория сейсмостойкости, габаритный размер 400x350x130 мм | шт
27.33.13.190.59.1.20.09-6703-000 | Коробка соединительная со стальным корпусом из углеродистой стали на 8 клемм для установки вне герметичной зоны свободного доступа, вид исполнения 2, климатическое исполнение О, 3 класс безопасности, I категория сейсмостойкости, габаритный размер 400x350x130 мм | шт
59.1.20.09-6704 | Коробка соединительная со стальным корпусом из углеродистой стали на 8 клемм для установки вне герметичной зоны свободного доступа, вид исполнения 2, климатическое исполнение О, 4 класс безопасности, I категория сейсмостойкости, габаритный размер 400x350x130 мм | шт
27.33.13.190.59.1.20.09-6704-000 | Коробка соединительная со стальным корпусом из углеродистой стали на 8 клемм для установки вне герметичной зоны свободного доступа, вид исполнения 2, климатическое исполнение О, 4 класс безопасности, I категория сейсмостойкости, габаритный размер 400x350x130 мм | шт
59.1.20.09-6705 | Коробка соединительная со стальным корпусом из углеродистой стали на 96 клемм со встроенным расцепителем для установки вне герметичной зоны свободного доступа, вид исполнения 2, климатическое исполнение О, 2 класс безопасности, I категория сейсмостойкости, габаритный размер 400x350x130 мм | шт
27.33.13.190.59.1.20.09-6705-000 | Коробка соединительная со стальным корпусом из углеродистой стали на 96 клемм со встроенным расцепителем для установки вне герметичной зоны свободного доступа, вид исполнения 2, климатическое исполнение О, 2 класс безопасности, I категория сейсмостойкости, габаритный размер 400x350x130 мм | шт
59.1.20.09-6706 | Коробка соединительная со стальным корпусом из углеродистой стали на 96 клемм со встроенным расцепителем для установки вне герметичной зоны свободного доступа, вид исполнения 2, климатическое исполнение О, 3 класс безопасности, I категория сейсмостойкости, габаритный размер 400x350x130 мм | шт
27.33.13.190.59.1.20.09-6706-000 | Коробка соединительная со стальным корпусом из углеродистой стали на 96 клемм со встроенным расцепителем для установки вне герметичной зоны свободного доступа, вид исполнения 2, климатическое исполнение О, 3 класс безопасности, I категория сейсмостойкости, габаритный размер 400x350x130 мм | шт
59.1.20.09-6707 | Коробка соединительная со стальным корпусом из углеродистой стали на 96 клемм со встроенным расцепителем для установки вне герметичной зоны свободного доступа, вид исполнения 2, климатическое исполнение О, 4 класс безопасности, I категория сейсмостойкости, габаритный размер 400x350x130 мм | шт
27.33.13.190.59.1.20.09-6707-000 | Коробка соединительная со стальным корпусом из углеродистой стали на 96 клемм со встроенным расцепителем для установки вне герметичной зоны свободного доступа, вид исполнения 2, климатическое исполнение О, 4 класс безопасности, I категория сейсмостойкости, габаритный размер 400x350x130 мм | шт
59.1.20.09-6708 | Коробка соединительная со стальным корпусом из углеродистой стали на 128 клемм со встроенным расцепителем для установки вне герметичной зоны свободного доступа, климатическое исполнение О, 2 класс безопасности, I категория сейсмостойкости, габаритный размер 460x400x150 мм | шт
27.33.13.190.59.1.20.09-6708-000 | Коробка соединительная со стальным корпусом из углеродистой стали на 128 клемм со встроенным расцепителем для установки вне герметичной зоны свободного доступа, климатическое исполнение О, 2 класс безопасности, I категория сейсмостойкости, габаритный размер 460x400x150 мм | шт
59.1.20.09-6709 | Коробка соединительная со стальным корпусом из углеродистой стали на 128 клемм со встроенным расцепителем для установки вне герметичной зоны свободного доступа, климатическое исполнение О, 3 класс безопасности, I категория сейсмостойкости, габаритный размер 460x400x150 мм | шт
27.33.13.190.59.1.20.09-6709-000 | Коробка соединительная со стальным корпусом из углеродистой стали на 128 клемм со встроенным расцепителем для установки вне герметичной зоны свободного доступа, климатическое исполнение О, 3 класс безопасности, I категория сейсмостойкости, габаритный размер 460x400x150 мм | шт
59.1.20.09-6710 | Коробка соединительная со стальным корпусом из углеродистой стали на 128 клемм со встроенным расцепителем для установки вне герметичной зоны свободного доступа, климатическое исполнение О, 4 класс безопасности, I категория сейсмостойкости, габаритный размер 460x400x150 мм | шт
27.33.13.190.59.1.20.09-6710-000 | Коробка соединительная со стальным корпусом из углеродистой стали на 128 клемм со встроенным расцепителем для установки вне герметичной зоны свободного доступа, климатическое исполнение О, 4 класс безопасности, I категория сейсмостойкости, габаритный размер 460x400x150 мм | шт
59.1.20.09-6711 | Коробка соединительная со стальным корпусом из углеродистой стали на 128 клемм для установки вне герметичной зоны свободного доступа, кабельные вводы с экранировкой, климатическое исполнение О, 2 класс безопасности, I категория сейсмостойкости, габаритный размер 460x400x150 мм | шт
27.33.13.190.59.1.20.09-6711-000 | Коробка соединительная со стальным корпусом из углеродистой стали на 128 клемм для установки вне герметичной зоны свободного доступа, кабельные вводы с экранировкой, климатическое исполнение О, 2 класс безопасности, I категория сейсмостойкости, габаритный размер 460x400x150 мм | шт
59.1.20.09-6712 | Коробка соединительная со стальным корпусом из углеродистой стали на 128 клемм для установки вне герметичной зоны свободного доступа, кабельные вводы с экранировкой, климатическое исполнение О, 3 класс безопасности, I категория сейсмостойкости, габаритный размер 460x400x150 мм | шт
27.33.13.190.59.1.20.09-6712-000 | Коробка соединительная со стальным корпусом из углеродистой стали на 128 клемм для установки вне герметичной зоны свободного доступа, кабельные вводы с экранировкой, климатическое исполнение О, 3 класс безопасности, I категория сейсмостойкости, габаритный размер 460x400x150 мм | шт
59.1.20.09-6713 | Коробка соединительная со стальным корпусом из углеродистой стали на 128 клемм для установки вне герметичной зоны свободного доступа, кабельные вводы с экранировкой, климатическое исполнение О, 4 класс безопасности, I категория сейсмостойкости, габаритный размер 460x400x150 мм | шт
27.33.13.190.59.1.20.09-6713-000 | Коробка соединительная со стальным корпусом из углеродистой стали на 128 клемм для установки вне герметичной зоны свободного доступа, кабельные вводы с экранировкой, климатическое исполнение О, 4 класс безопасности, I категория сейсмостойкости, габаритный размер 460x400x150 мм | шт
59.1.20.09-6714 | Коробка соединительная со стальным корпусом из углеродистой стали на 128 клемм со встроенным расцепителем для установки вне герметичной зоны свободного доступа, кабельные вводы с экранировкой, климатическое исполнение О, 2 класс безопасности, I категория сейсмостойкости, габаритный размер 460x400x150 мм | шт
27.33.13.190.59.1.20.09-6714-000 | Коробка соединительная со стальным корпусом из углеродистой стали на 128 клемм со встроенным расцепителем для установки вне герметичной зоны свободного доступа, кабельные вводы с экранировкой, климатическое исполнение О, 2 класс безопасности, I категория сейсмостойкости, габаритный размер 460x400x150 мм | шт
59.1.20.09-6715 | Коробка соединительная со стальным корпусом из углеродистой стали на 128 клемм со встроенным расцепителем для установки вне герметичной зоны свободного доступа, кабельные вводы с экранировкой, климатическое исполнение О, 3 класс безопасности, I категория сейсмостойкости, габаритный размер 460x400x150 мм | шт
27.33.13.190.59.1.20.09-6715-000 | Коробка соединительная со стальным корпусом из углеродистой стали на 128 клемм со встроенным расцепителем для установки вне герметичной зоны свободного доступа, кабельные вводы с экранировкой, климатическое исполнение О, 3 класс безопасности, I категория сейсмостойкости, габаритный размер 460x400x150 мм | шт
59.1.20.09-6716 | Коробка соединительная со стальным корпусом из углеродистой стали на 128 клемм со встроенным расцепителем для установки вне герметичной зоны свободного доступа, кабельные вводы с экранировкой, климатическое исполнение О, 4 класс безопасности, I категория сейсмостойкости, габаритный размер 460x400x150 мм | шт
27.33.13.190.59.1.20.09-6716-000 | Коробка соединительная со стальным корпусом из углеродистой стали на 128 клемм со встроенным расцепителем для установки вне герметичной зоны свободного доступа, кабельные вводы с экранировкой, климатическое исполнение О, 4 класс безопасности, I категория сейсмостойкости, габаритный размер 460x400x150 мм | шт
59.1.20.09-6717 | Коробка соединительная со стальным корпусом из углеродистой стали на 128 клемм для установки вне герметичной зоны свободного доступа, вид исполнения 1, климатическое исполнение О, 2 класс безопасности, I категория сейсмостойкости, габаритный размер 460x400x150 мм | шт
27.33.13.190.59.1.20.09-6717-000 | Коробка соединительная со стальным корпусом из углеродистой стали на 128 клемм для установки вне герметичной зоны свободного доступа, вид исполнения 1, климатическое исполнение О, 2 класс безопасности, I категория сейсмостойкости, габаритный размер 460x400x150 мм | шт
59.1.20.09-6718 | Коробка соединительная со стальным корпусом из углеродистой стали на 128 клемм для установки вне герметичной зоны свободного доступа, вид исполнения 1, климатическое исполнение О, 3 класс безопасности, I категория сейсмостойкости, габаритный размер 460x400x150 мм | шт
27.33.13.190.59.1.20.09-6718-000 | Коробка соединительная со стальным корпусом из углеродистой стали на 128 клемм для установки вне герметичной зоны свободного доступа, вид исполнения 1, климатическое исполнение О, 3 класс безопасности, I категория сейсмостойкости, габаритный размер 460x400x150 мм | шт
59.1.20.09-6719 | Коробка соединительная со стальным корпусом из углеродистой стали на 128 клемм для установки вне герметичной зоны свободного доступа, вид исполнения 1, климатическое исполнение О, 4 класс безопасности, I категория сейсмостойкости, габаритный размер 460x400x150 мм | шт
27.33.13.190.59.1.20.09-6719-000 | Коробка соединительная со стальным корпусом из углеродистой стали на 128 клемм для установки вне герметичной зоны свободного доступа, вид исполнения 1, климатическое исполнение О, 4 класс безопасности, I категория сейсмостойкости, габаритный размер 460x400x150 мм | шт
59.1.20.09-6720 | Коробка соединительная со стальным корпусом из углеродистой стали на 128 клемм со встроенным расцепителем для установки вне герметичной зоны свободного доступа, кабельные вводы с экранировкой, вид исполнения 1, климатическое исполнение О, 2 класс безопасности, I категория сейсмостойкости, габаритный размер 460x400x150 мм | шт
27.33.13.190.59.1.20.09-6720-000 | Коробка соединительная со стальным корпусом из углеродистой стали на 128 клемм со встроенным расцепителем для установки вне герметичной зоны свободного доступа, кабельные вводы с экранировкой, вид исполнения 1, климатическое исполнение О, 2 класс безопасности, I категория сейсмостойкости, габаритный размер 460x400x150 мм | шт
59.1.20.09-6721 | Коробка соединительная со стальным корпусом из углеродистой стали на 128 клемм со встроенным расцепителем для установки вне герметичной зоны свободного доступа, кабельные вводы с экранировкой, вид исполнения 1, климатическое исполнение О, 3 класс безопасности, I категория сейсмостойкости, габаритный размер 460x400x150 мм | шт
27.33.13.190.59.1.20.09-6721-000 | Коробка соединительная со стальным корпусом из углеродистой стали на 128 клемм со встроенным расцепителем для установки вне герметичной зоны свободного доступа, кабельные вводы с экранировкой, вид исполнения 1, климатическое исполнение О, 3 класс безопасности, I категория сейсмостойкости, габаритный размер 460x400x150 мм | шт
59.1.20.09-6722 | Коробка соединительная со стальным корпусом из углеродистой стали на 128 клемм со встроенным расцепителем для установки вне герметичной зоны свободного доступа, вид исполнения 1, климатическое исполнение О, 2 класс безопасности, I категория сейсмостойкости, габаритный размер 460x400x150 мм | шт
27.33.13.190.59.1.20.09-6722-000 | Коробка соединительная со стальным корпусом из углеродистой стали на 128 клемм со встроенным расцепителем для установки вне герметичной зоны свободного доступа, вид исполнения 1, климатическое исполнение О, 2 класс безопасности, I категория сейсмостойкости, габаритный размер 460x400x150 мм | шт
59.1.20.09-6723 | Коробка соединительная со стальным корпусом из углеродистой стали на 128 клемм со встроенным расцепителем для установки вне герметичной зоны свободного доступа, вид исполнения 1, климатическое исполнение О, 3 класс безопасности, I категория сейсмостойкости, габаритный размер 460x400x150 мм | шт
27.33.13.190.59.1.20.09-6723-000 | Коробка соединительная со стальным корпусом из углеродистой стали на 128 клемм со встроенным расцепителем для установки вне герметичной зоны свободного доступа, вид исполнения 1, климатическое исполнение О, 3 класс безопасности, I категория сейсмостойкости, габаритный размер 460x400x150 мм | шт
59.1.20.09-6724 | Коробка соединительная со стальным корпусом из углеродистой стали на 128 клемм со встроенным расцепителем для установки вне герметичной зоны свободного доступа, вид исполнения 1, климатическое исполнение О, 4 класс безопасности, I категория сейсмостойкости, габаритный размер 460x400x150 мм | шт
27.33.13.190.59.1.20.09-6724-000 | Коробка соединительная со стальным корпусом из углеродистой стали на 128 клемм со встроенным расцепителем для установки вне герметичной зоны свободного доступа, вид исполнения 1, климатическое исполнение О, 4 класс безопасности, I категория сейсмостойкости, габаритный размер 460x400x150 мм | шт
59.1.20.09-6725 | Коробка соединительная со стальным корпусом из углеродистой стали на 128 клемм для установки вне герметичной зоны свободного доступа, кабельные вводы с экранировкой, вид исполнения 1, климатическое исполнение О, 2 класс безопасности, I категория сейсмостойкости, габаритный размер 460x400x150 мм | шт
27.33.13.190.59.1.20.09-6725-000 | Коробка соединительная со стальным корпусом из углеродистой стали на 128 клемм для установки вне герметичной зоны свободного доступа, кабельные вводы с экранировкой, вид исполнения 1, климатическое исполнение О, 2 класс безопасности, I категория сейсмостойкости, габаритный размер 460x400x150 мм | шт
59.1.20.09-6726 | Коробка соединительная со стальным корпусом из углеродистой стали на 128 клемм для установки вне герметичной зоны свободного доступа, кабельные вводы с экранировкой, вид исполнения 1, климатическое исполнение О, 3 класс безопасности, I категория сейсмостойкости, габаритный размер 460x400x150 мм | шт
27.33.13.190.59.1.20.09-6726-000 | Коробка соединительная со стальным корпусом из углеродистой стали на 128 клемм для установки вне герметичной зоны свободного доступа, кабельные вводы с экранировкой, вид исполнения 1, климатическое исполнение О, 3 класс безопасности, I категория сейсмостойкости, габаритный размер 460x400x150 мм | шт
59.1.20.09-6727 | Коробка соединительная со стальным корпусом из углеродистой стали на 128 клемм для установки вне герметичной зоны свободного доступа, кабельные вводы с экранировкой, вид исполнения 1, климатическое исполнение О, 4 класс безопасности, I категория сейсмостойкости, габаритный размер 460x400x150 мм | шт
27.33.13.190.59.1.20.09-6727-000 | Коробка соединительная со стальным корпусом из углеродистой стали на 128 клемм для установки вне герметичной зоны свободного доступа, кабельные вводы с экранировкой, вид исполнения 1, климатическое исполнение О, 4 класс безопасности, I категория сейсмостойкости, габаритный размер 460x400x150 мм | шт
59.1.20.09-6728 | Коробка соединительная со стальным корпусом из углеродистой стали на 128 клемм со встроенным расцепителем для установки вне герметичной зоны свободного доступа, кабельные вводы с экранировкой, вид исполнения 1, климатическое исполнение О, 4 класс безопасности, I категория сейсмостойкости, габаритный размер 460x400x150 мм | шт
27.33.13.190.59.1.20.09-6728-000 | Коробка соединительная со стальным корпусом из углеродистой стали на 128 клемм со встроенным расцепителем для установки вне герметичной зоны свободного доступа, кабельные вводы с экранировкой, вид исполнения 1, климатическое исполнение О, 4 класс безопасности, I категория сейсмостойкости, габаритный размер 460x400x150 мм | шт
59.1.20.09-6729 | Коробка соединительная со стальным корпусом из углеродистой стали на 128 клемм для установки вне герметичной зоны свободного доступа, вид исполнения 2, климатическое исполнение О, 2 класс безопасности, I категория сейсмостойкости, габаритный размер 460x400x150 мм | шт
27.33.13.190.59.1.20.09-6729-000 | Коробка соединительная со стальным корпусом из углеродистой стали на 128 клемм для установки вне герметичной зоны свободного доступа, вид исполнения 2, климатическое исполнение О, 2 класс безопасности, I категория сейсмостойкости, габаритный размер 460x400x150 мм | шт
59.1.20.09-6730 | Коробка соединительная со стальным корпусом из углеродистой стали на 128 клемм для установки вне герметичной зоны свободного доступа, вид исполнения 2, климатическое исполнение О, 3 класс безопасности, I категория сейсмостойкости, габаритный размер 460x400x150 мм | шт
27.33.13.190.59.1.20.09-6730-000 | Коробка соединительная со стальным корпусом из углеродистой стали на 128 клемм для установки вне герметичной зоны свободного доступа, вид исполнения 2, климатическое исполнение О, 3 класс безопасности, I категория сейсмостойкости, габаритный размер 460x400x150 мм | шт
59.1.20.09-6731 | Коробка соединительная со стальным корпусом из углеродистой стали на 128 клемм для установки вне герметичной зоны свободного доступа, вид исполнения 2, климатическое исполнение О, 4 класс безопасности, I категория сейсмостойкости, габаритный размер 460x400x150 мм | шт
27.33.13.190.59.1.20.09-6731-000 | Коробка соединительная со стальным корпусом из углеродистой стали на 128 клемм для установки вне герметичной зоны свободного доступа, вид исполнения 2, климатическое исполнение О, 4 класс безопасности, I категория сейсмостойкости, габаритный размер 460x400x150 мм | шт
59.1.20.09-6732 | Коробка соединительная со стальным корпусом из углеродистой стали на 128 клемм со встроенным расцепителем для установки вне герметичной зоны свободного доступа, вид исполнения 2, климатическое исполнение О, 2 класс безопасности, I категория сейсмостойкости, габаритный размер 460x400x150 мм | шт
27.33.13.190.59.1.20.09-6732-000 | Коробка соединительная со стальным корпусом из углеродистой стали на 128 клемм со встроенным расцепителем для установки вне герметичной зоны свободного доступа, вид исполнения 2, климатическое исполнение О, 2 класс безопасности, I категория сейсмостойкости, габаритный размер 460x400x150 мм | шт
59.1.20.09-6733 | Коробка соединительная со стальным корпусом из углеродистой стали на 128 клемм со встроенным расцепителем для установки вне герметичной зоны свободного доступа, вид исполнения 2, климатическое исполнение О, 3 класс безопасности, I категория сейсмостойкости, габаритный размер 460x400x150 мм | шт
27.33.13.190.59.1.20.09-6733-000 | Коробка соединительная со стальным корпусом из углеродистой стали на 128 клемм со встроенным расцепителем для установки вне герметичной зоны свободного доступа, вид исполнения 2, климатическое исполнение О, 3 класс безопасности, I категория сейсмостойкости, габаритный размер 460x400x150 мм | шт
59.1.20.09-6734 | Коробка соединительная со стальным корпусом из углеродистой стали на 128 клемм со встроенным расцепителем для установки вне герметичной зоны свободного доступа, вид исполнения 2, климатическое исполнение О, 4 класс безопасности, I категория сейсмостойкости, габаритный размер 460x400x150 мм | шт
27.33.13.190.59.1.20.09-6734-000 | Коробка соединительная со стальным корпусом из углеродистой стали на 128 клемм со встроенным расцепителем для установки вне герметичной зоны свободного доступа, вид исполнения 2, климатическое исполнение О, 4 класс безопасности, I категория сейсмостойкости, габаритный размер 460x400x150 мм | шт
59.1.20.09-6735 | Коробка соединительная с корпусом из нержавеющей стали 08Х18Н10Т на 12 клемм со встроенным расцепителем для установки в герметичной зоне, климатическое исполнение О, 2 класс безопасности, I категория сейсмостойкости, габаритный размер 300x250x200 мм | шт
27.33.13.190.59.1.20.09-6735-000 | Коробка соединительная с корпусом из нержавеющей стали 08Х18Н10Т на 12 клемм со встроенным расцепителем для установки в герметичной зоне, климатическое исполнение О, 2 класс безопасности, I категория сейсмостойкости, габаритный размер 300x250x200 мм | шт
59.1.20.09-6736 | Коробка соединительная с корпусом из нержавеющей стали 08Х18Н10Т на 12 клемм со встроенным расцепителем для установки в герметичной зоне, климатическое исполнение О, 3 класс безопасности, I категория сейсмостойкости, габаритный размер 300x250x200 мм | шт
27.33.13.190.59.1.20.09-6736-000 | Коробка соединительная с корпусом из нержавеющей стали 08Х18Н10Т на 12 клемм со встроенным расцепителем для установки в герметичной зоне, климатическое исполнение О, 3 класс безопасности, I категория сейсмостойкости, габаритный размер 300x250x200 мм | шт
59.1.20.09-6737 | Коробка соединительная с корпусом из нержавеющей стали 08Х18Н10Т на 12 клемм со встроенным расцепителем для установки в герметичной зоне, климатическое исполнение О, 4 класс безопасности, I категория сейсмостойкости, габаритный размер 300x250x200 мм | шт
27.33.13.190.59.1.20.09-6737-000 | Коробка соединительная с корпусом из нержавеющей стали 08Х18Н10Т на 12 клемм со встроенным расцепителем для установки в герметичной зоне, климатическое исполнение О, 4 класс безопасности, I категория сейсмостойкости, габаритный размер 300x250x200 мм | шт
59.1.20.09-6738 | Коробка соединительная с корпусом из нержавеющей стали 08Х18Н10Т на 12 клемм для установки в герметичной зоне, кабельные вводы с экранировкой, климатическое исполнение О, 2 класс безопасности, I категория сейсмостойкости, габаритный размер 150x150x90 мм | шт
27.33.13.190.59.1.20.09-6738-000 | Коробка соединительная с корпусом из нержавеющей стали 08Х18Н10Т на 12 клемм для установки в герметичной зоне, кабельные вводы с экранировкой, климатическое исполнение О, 2 класс безопасности, I категория сейсмостойкости, габаритный размер 150x150x90 мм | шт
59.1.20.09-6739 | Коробка соединительная с корпусом из нержавеющей стали 08Х18Н10Т на 12 клемм для установки в герметичной зоне, кабельные вводы с экранировкой, климатическое исполнение О, 3 класс безопасности, I категория сейсмостойкости, габаритный размер 150x150x90 мм | шт
27.33.13.190.59.1.20.09-6739-000 | Коробка соединительная с корпусом из нержавеющей стали 08Х18Н10Т на 12 клемм для установки в герметичной зоне, кабельные вводы с экранировкой, климатическое исполнение О, 3 класс безопасности, I категория сейсмостойкости, габаритный размер 150x150x90 мм | шт
59.1.20.09-6740 | Коробка соединительная с корпусом из нержавеющей стали 08Х18Н10Т на 12 клемм для установки в герметичной зоне, кабельные вводы с экранировкой, климатическое исполнение О, 4 класс безопасности, I категория сейсмостойкости, габаритный размер 150x150x90 мм | шт
27.33.13.190.59.1.20.09-6740-000 | Коробка соединительная с корпусом из нержавеющей стали 08Х18Н10Т на 12 клемм для установки в герметичной зоне, кабельные вводы с экранировкой, климатическое исполнение О, 4 класс безопасности, I категория сейсмостойкости, габаритный размер 150x150x90 мм | шт
59.1.20.09-6741 | Коробка соединительная с корпусом из нержавеющей стали 08Х18Н10Т на 12 клемм со встроенным расцепителем для установки в герметичной зоне, кабельные вводы с экранировкой, климатическое исполнение О, 2 класс безопасности, I категория сейсмостойкости, габаритный размер 300x250x200 мм | шт
27.33.13.190.59.1.20.09-6741-000 | Коробка соединительная с корпусом из нержавеющей стали 08Х18Н10Т на 12 клемм со встроенным расцепителем для установки в герметичной зоне, кабельные вводы с экранировкой, климатическое исполнение О, 2 класс безопасности, I категория сейсмостойкости, габаритный размер 300x250x200 мм | шт
59.1.20.09-6742 | Коробка соединительная с корпусом из нержавеющей стали 08Х18Н10Т на 12 клемм со встроенным расцепителем для установки в герметичной зоне, кабельные вводы с экранировкой, климатическое исполнение О, 3 класс безопасности, I категория сейсмостойкости, габаритный размер 300x250x200 мм | шт
27.33.13.190.59.1.20.09-6742-000 | Коробка соединительная с корпусом из нержавеющей стали 08Х18Н10Т на 12 клемм со встроенным расцепителем для установки в герметичной зоне, кабельные вводы с экранировкой, климатическое исполнение О, 3 класс безопасности, I категория сейсмостойкости, габаритный размер 300x250x200 мм | шт
59.1.20.09-6743 | Коробка соединительная с корпусом из нержавеющей стали 08Х18Н10Т на 12 клемм со встроенным расцепителем для установки в герметичной зоне, кабельные вводы с экранировкой, климатическое исполнение О, 4 класс безопасности, I категория сейсмостойкости, габаритный размер 300x250x200 мм | шт
27.33.13.190.59.1.20.09-6743-000 | Коробка соединительная с корпусом из нержавеющей стали 08Х18Н10Т на 12 клемм со встроенным расцепителем для установки в герметичной зоне, кабельные вводы с экранировкой, климатическое исполнение О, 4 класс безопасности, I категория сейсмостойкости, габаритный размер 300x250x200 мм | шт
59.1.20.09-6744 | Коробка соединительная с корпусом из нержавеющей стали 08Х18Н10Т на 16 клемм со встроенным расцепителем для установки в герметичной зоне, климатическое исполнение О, 2 класс безопасности, I категория сейсмостойкости, габаритный размер 350x250x200 мм | шт
27.33.13.190.59.1.20.09-6744-000 | Коробка соединительная с корпусом из нержавеющей стали 08Х18Н10Т на 16 клемм со встроенным расцепителем для установки в герметичной зоне, климатическое исполнение О, 2 класс безопасности, I категория сейсмостойкости, габаритный размер 350x250x200 мм | шт
59.1.20.09-6745 | Коробка соединительная с корпусом из нержавеющей стали 08Х18Н10Т на 16 клемм со встроенным расцепителем для установки в герметичной зоне, климатическое исполнение О, 3 класс безопасности, I категория сейсмостойкости, габаритный размер 350x250x200 мм | шт
27.33.13.190.59.1.20.09-6745-000 | Коробка соединительная с корпусом из нержавеющей стали 08Х18Н10Т на 16 клемм со встроенным расцепителем для установки в герметичной зоне, климатическое исполнение О, 3 класс безопасности, I категория сейсмостойкости, габаритный размер 350x250x200 мм | шт
59.1.20.09-6746 | Коробка соединительная с корпусом из нержавеющей стали 08Х18Н10Т на 16 клемм со встроенным расцепителем для установки в герметичной зоне, климатическое исполнение О, 4 класс безопасности, I категория сейсмостойкости, габаритный размер 350x250x200 мм | шт
27.33.13.190.59.1.20.09-6746-000 | Коробка соединительная с корпусом из нержавеющей стали 08Х18Н10Т на 16 клемм со встроенным расцепителем для установки в герметичной зоне, климатическое исполнение О, 4 класс безопасности, I категория сейсмостойкости, габаритный размер 350x250x200 мм | шт
59.1.20.09-6747 | Коробка соединительная с корпусом из нержавеющей стали 08Х18Н10Т на 16 клемм для установки в герметичной зоне, кабельные вводы с экранировкой, климатическое исполнение О, 2 класс безопасности, I категория сейсмостойкости, габаритный размер 190x150x90 мм | шт
27.33.13.190.59.1.20.09-6747-000 | Коробка соединительная с корпусом из нержавеющей стали 08Х18Н10Т на 16 клемм для установки в герметичной зоне, кабельные вводы с экранировкой, климатическое исполнение О, 2 класс безопасности, I категория сейсмостойкости, габаритный размер 190x150x90 мм | шт
59.1.20.09-6748 | Коробка соединительная с корпусом из нержавеющей стали 08Х18Н10Т на 16 клемм для установки в герметичной зоне, кабельные вводы с экранировкой, климатическое исполнение О, 3 класс безопасности, I категория сейсмостойкости, габаритный размер 190x150x90 мм | шт
27.33.13.190.59.1.20.09-6748-000 | Коробка соединительная с корпусом из нержавеющей стали 08Х18Н10Т на 16 клемм для установки в герметичной зоне, кабельные вводы с экранировкой, климатическое исполнение О, 3 класс безопасности, I категория сейсмостойкости, габаритный размер 190x150x90 мм | шт
59.1.20.09-6749 | Коробка соединительная с корпусом из нержавеющей стали 08Х18Н10Т на 16 клемм для установки в герметичной зоне, кабельные вводы с экранировкой, климатическое исполнение О, 4 класс безопасности, I категория сейсмостойкости, габаритный размер 190x150x90 мм | шт
27.33.13.190.59.1.20.09-6749-000 | Коробка соединительная с корпусом из нержавеющей стали 08Х18Н10Т на 16 клемм для установки в герметичной зоне, кабельные вводы с экранировкой, климатическое исполнение О, 4 класс безопасности, I категория сейсмостойкости, габаритный размер 190x150x90 мм | шт
59.1.20.09-6750 | Коробка соединительная с корпусом из нержавеющей стали 08Х18Н10Т на 16 клемм со встроенным расцепителем для установки в герметичной зоне, кабельные вводы с экранировкой, климатическое исполнение О, 2 класс безопасности, I категория сейсмостойкости, габаритный размер 350x250x200 мм | шт
27.33.13.190.59.1.20.09-6750-000 | Коробка соединительная с корпусом из нержавеющей стали 08Х18Н10Т на 16 клемм со встроенным расцепителем для установки в герметичной зоне, кабельные вводы с экранировкой, климатическое исполнение О, 2 класс безопасности, I категория сейсмостойкости, габаритный размер 350x250x200 мм | шт
59.1.20.09-6751 | Коробка соединительная с корпусом из нержавеющей стали 08Х18Н10Т на 16 клемм со встроенным расцепителем для установки в герметичной зоне, кабельные вводы с экранировкой, климатическое исполнение О, 3 класс безопасности, I категория сейсмостойкости, габаритный размер 350x250x200 мм | шт
27.33.13.190.59.1.20.09-6751-000 | Коробка соединительная с корпусом из нержавеющей стали 08Х18Н10Т на 16 клемм со встроенным расцепителем для установки в герметичной зоне, кабельные вводы с экранировкой, климатическое исполнение О, 3 класс безопасности, I категория сейсмостойкости, габаритный размер 350x250x200 мм | шт
59.1.20.09-6752 | Коробка соединительная с корпусом из нержавеющей стали 08Х18Н10Т на 16 клемм со встроенным расцепителем для установки в герметичной зоне, кабельные вводы с экранировкой, климатическое исполнение О, 4 класс безопасности, I категория сейсмостойкости, габаритный размер 350x250x200 мм | шт
27.33.13.190.59.1.20.09-6752-000 | Коробка соединительная с корпусом из нержавеющей стали 08Х18Н10Т на 16 клемм со встроенным расцепителем для установки в герметичной зоне, кабельные вводы с экранировкой, климатическое исполнение О, 4 класс безопасности, I категория сейсмостойкости, габаритный размер 350x250x200 мм | шт
59.1.20.09-6753 | Коробка соединительная с корпусом из нержавеющей стали 08Х18Н10Т на 24 клеммы со встроенным расцепителем для установки в герметичной зоне, климатическое исполнение О, 2 класс безопасности, I категория сейсмостойкости, габаритный размер 450x250x200 мм | шт
27.33.13.190.59.1.20.09-6753-000 | Коробка соединительная с корпусом из нержавеющей стали 08Х18Н10Т на 24 клеммы со встроенным расцепителем для установки в герметичной зоне, климатическое исполнение О, 2 класс безопасности, I категория сейсмостойкости, габаритный размер 450x250x200 мм | шт
59.1.20.09-6754 | Коробка соединительная с корпусом из нержавеющей стали 08Х18Н10Т на 24 клеммы со встроенным расцепителем для установки в герметичной зоне, климатическое исполнение О, 3 класс безопасности, I категория сейсмостойкости, габаритный размер 450x250x200 мм | шт
27.33.13.190.59.1.20.09-6754-000 | Коробка соединительная с корпусом из нержавеющей стали 08Х18Н10Т на 24 клеммы со встроенным расцепителем для установки в герметичной зоне, климатическое исполнение О, 3 класс безопасности, I категория сейсмостойкости, габаритный размер 450x250x200 мм | шт
59.1.20.09-6755 | Коробка соединительная с корпусом из нержавеющей стали 08Х18Н10Т на 24 клеммы со встроенным расцепителем для установки в герметичной зоне, климатическое исполнение О, 4 класс безопасности, I категория сейсмостойкости, габаритный размер 450x250x200 мм | шт
27.33.13.190.59.1.20.09-6755-000 | Коробка соединительная с корпусом из нержавеющей стали 08Х18Н10Т на 24 клеммы со встроенным расцепителем для установки в герметичной зоне, климатическое исполнение О, 4 класс безопасности, I категория сейсмостойкости, габаритный размер 450x250x200 мм | шт
59.1.20.09-6756 | Коробка соединительная с корпусом из нержавеющей стали 08Х18Н10Т на 24 клеммы для установки в герметичной зоне, кабельные вводы с экранировкой, климатическое исполнение О, 2 класс безопасности, I категория сейсмостойкости, габаритный размер 250x190x120 мм | шт
27.33.13.190.59.1.20.09-6756-000 | Коробка соединительная с корпусом из нержавеющей стали 08Х18Н10Т на 24 клеммы для установки в герметичной зоне, кабельные вводы с экранировкой, климатическое исполнение О, 2 класс безопасности, I категория сейсмостойкости, габаритный размер 250x190x120 мм | шт
59.1.20.09-6757 | Коробка соединительная с корпусом из нержавеющей стали 08Х18Н10Т на 24 клеммы для установки в герметичной зоне, кабельные вводы с экранировкой, климатическое исполнение О, 3 класс безопасности, I категория сейсмостойкости, габаритный размер 250x190x120 мм | шт
27.33.13.190.59.1.20.09-6757-000 | Коробка соединительная с корпусом из нержавеющей стали 08Х18Н10Т на 24 клеммы для установки в герметичной зоне, кабельные вводы с экранировкой, климатическое исполнение О, 3 класс безопасности, I категория сейсмостойкости, габаритный размер 250x190x120 мм | шт
59.1.20.09-6758 | Коробка соединительная с корпусом из нержавеющей стали 08Х18Н10Т на 24 клеммы для установки в герметичной зоне, кабельные вводы с экранировкой, климатическое исполнение О, 4 класс безопасности, I категория сейсмостойкости, габаритный размер 250x190x120 мм | шт
27.33.13.190.59.1.20.09-6758-000 | Коробка соединительная с корпусом из нержавеющей стали 08Х18Н10Т на 24 клеммы для установки в герметичной зоне, кабельные вводы с экранировкой, климатическое исполнение О, 4 класс безопасности, I категория сейсмостойкости, габаритный размер 250x190x120 мм | шт
59.1.20.09-6759 | Коробка соединительная с корпусом из нержавеющей стали 08Х18Н10Т на 24 клеммы со встроенным расцепителем для установки в герметичной зоне, кабельные вводы с экранировкой, климатическое исполнение О, 2 класс безопасности, I категория сейсмостойкости, габаритный размер 450x250x200 мм | шт
27.33.13.190.59.1.20.09-6759-000 | Коробка соединительная с корпусом из нержавеющей стали 08Х18Н10Т на 24 клеммы со встроенным расцепителем для установки в герметичной зоне, кабельные вводы с экранировкой, климатическое исполнение О, 2 класс безопасности, I категория сейсмостойкости, габаритный размер 450x250x200 мм | шт
59.1.20.09-6760 | Коробка соединительная с корпусом из нержавеющей стали 08Х18Н10Т на 24 клеммы со встроенным расцепителем для установки в герметичной зоне, кабельные вводы с экранировкой, климатическое исполнение О, 3 класс безопасности, I категория сейсмостойкости, габаритный размер 450x250x200 мм | шт
27.33.13.190.59.1.20.09-6760-000 | Коробка соединительная с корпусом из нержавеющей стали 08Х18Н10Т на 24 клеммы со встроенным расцепителем для установки в герметичной зоне, кабельные вводы с экранировкой, климатическое исполнение О, 3 класс безопасности, I категория сейсмостойкости, габаритный размер 450x250x200 мм | шт
59.1.20.09-6761 | Коробка соединительная с корпусом из нержавеющей стали 08Х18Н10Т на 24 клеммы со встроенным расцепителем для установки в герметичной зоне, кабельные вводы с экранировкой, климатическое исполнение О, 4 класс безопасности, I категория сейсмостойкости, габаритный размер 450x250x200 мм | шт
27.33.13.190.59.1.20.09-6761-000 | Коробка соединительная с корпусом из нержавеющей стали 08Х18Н10Т на 24 клеммы со встроенным расцепителем для установки в герметичной зоне, кабельные вводы с экранировкой, климатическое исполнение О, 4 класс безопасности, I категория сейсмостойкости, габаритный размер 450x250x200 мм | шт
59.1.20.09-6762 | Коробка соединительная с корпусом из нержавеющей стали 08Х18Н10Т на 24 клеммы для установки в герметичной зоне, вид исполнения 1, климатическое исполнение О, 2 класс безопасности, I категория сейсмостойкости, габаритный размер 250x190x120 мм | шт
27.33.13.190.59.1.20.09-6762-000 | Коробка соединительная с корпусом из нержавеющей стали 08Х18Н10Т на 24 клеммы для установки в герметичной зоне, вид исполнения 1, климатическое исполнение О, 2 класс безопасности, I категория сейсмостойкости, габаритный размер 250x190x120 мм | шт
59.1.20.09-6763 | Коробка соединительная с корпусом из нержавеющей стали 08Х18Н10Т на 24 клеммы для установки в герметичной зоне, вид исполнения 1, климатическое исполнение О, 3 класс безопасности, I категория сейсмостойкости, габаритный размер 250x190x120 мм | шт
27.33.13.190.59.1.20.09-6763-000 | Коробка соединительная с корпусом из нержавеющей стали 08Х18Н10Т на 24 клеммы для установки в герметичной зоне, вид исполнения 1, климатическое исполнение О, 3 класс безопасности, I категория сейсмостойкости, габаритный размер 250x190x120 мм | шт
59.1.20.09-6764 | Коробка соединительная с корпусом из нержавеющей стали 08Х18Н10Т на 24 клеммы для установки в герметичной зоне, вид исполнения 1, климатическое исполнение О, 4 класс безопасности, I категория сейсмостойкости, габаритный размер 250x190x120 мм | шт
27.33.13.190.59.1.20.09-6764-000 | Коробка соединительная с корпусом из нержавеющей стали 08Х18Н10Т на 24 клеммы для установки в герметичной зоне, вид исполнения 1, климатическое исполнение О, 4 класс безопасности, I категория сейсмостойкости, габаритный размер 250x190x120 мм | шт
59.1.20.09-6765 | Коробка соединительная с корпусом из нержавеющей стали 08Х18Н10Т на 24 клеммы со встроенным расцепителем для установки в герметичной зоне, вид исполнения 1, климатическое исполнение О, 2 класс безопасности, I категория сейсмостойкости, габаритный размер 450x250x200 мм | шт
27.33.13.190.59.1.20.09-6765-000 | Коробка соединительная с корпусом из нержавеющей стали 08Х18Н10Т на 24 клеммы со встроенным расцепителем для установки в герметичной зоне, вид исполнения 1, климатическое исполнение О, 2 класс безопасности, I категория сейсмостойкости, габаритный размер 450x250x200 мм | шт
59.1.20.09-6766 | Коробка соединительная с корпусом из нержавеющей стали 08Х18Н10Т на 24 клеммы со встроенным расцепителем для установки в герметичной зоне, вид исполнения 1, климатическое исполнение О, 3 класс безопасности, I категория сейсмостойкости, габаритный размер 450x250x200 мм | шт
27.33.13.190.59.1.20.09-6766-000 | Коробка соединительная с корпусом из нержавеющей стали 08Х18Н10Т на 24 клеммы со встроенным расцепителем для установки в герметичной зоне, вид исполнения 1, климатическое исполнение О, 3 класс безопасности, I категория сейсмостойкости, габаритный размер 450x250x200 мм | шт
59.1.20.09-6767 | Коробка соединительная с корпусом из нержавеющей стали 08Х18Н10Т на 24 клеммы со встроенным расцепителем для установки в герметичной зоне, вид исполнения 1, климатическое исполнение О, 4 класс безопасности, I категория сейсмостойкости, габаритный размер 450x250x200 мм | шт
27.33.13.190.59.1.20.09-6767-000 | Коробка соединительная с корпусом из нержавеющей стали 08Х18Н10Т на 24 клеммы со встроенным расцепителем для установки в герметичной зоне, вид исполнения 1, климатическое исполнение О, 4 класс безопасности, I категория сейсмостойкости, габаритный размер 450x250x200 мм | шт
59.1.20.09-6768 | Коробка соединительная с корпусом из нержавеющей стали 08Х18Н10Т на 32 клеммы для установки в герметичной зоне, кабельные вводы с экранировкой, климатическое исполнение О, 2 класс безопасности, I категория сейсмостойкости, габаритный размер 280x190x120 мм | шт
27.33.13.190.59.1.20.09-6768-000 | Коробка соединительная с корпусом из нержавеющей стали 08Х18Н10Т на 32 клеммы для установки в герметичной зоне, кабельные вводы с экранировкой, климатическое исполнение О, 2 класс безопасности, I категория сейсмостойкости, габаритный размер 280x190x120 мм | шт
59.1.20.09-6769 | Коробка соединительная с корпусом из нержавеющей стали 08Х18Н10Т на 32 клеммы для установки в герметичной зоне, кабельные вводы с экранировкой, климатическое исполнение О, 3 класс безопасности, I категория сейсмостойкости, габаритный размер 280x190x120 мм | шт
27.33.13.190.59.1.20.09-6769-000 | Коробка соединительная с корпусом из нержавеющей стали 08Х18Н10Т на 32 клеммы для установки в герметичной зоне, кабельные вводы с экранировкой, климатическое исполнение О, 3 класс безопасности, I категория сейсмостойкости, габаритный размер 280x190x120 мм | шт
59.1.20.09-6770 | Коробка соединительная с корпусом из нержавеющей стали 08Х18Н10Т на 32 клеммы для установки в герметичной зоне, кабельные вводы с экранировкой, климатическое исполнение О, 4 класс безопасности, I категория сейсмостойкости, габаритный размер 280x190x120 мм | шт
27.33.13.190.59.1.20.09-6770-000 | Коробка соединительная с корпусом из нержавеющей стали 08Х18Н10Т на 32 клеммы для установки в герметичной зоне, кабельные вводы с экранировкой, климатическое исполнение О, 4 класс безопасности, I категория сейсмостойкости, габаритный размер 280x190x120 мм | шт
59.1.20.09-6771 | Коробка соединительная с корпусом из нержавеющей стали 08Х18Н10Т на 32 клеммы со встроенным расцепителем для установки в герметичной зоне, кабельные вводы с экранировкой, климатическое исполнение О, 2 класс безопасности, I категория сейсмостойкости, габаритный размер 600x250x200 мм | шт
27.33.13.190.59.1.20.09-6771-000 | Коробка соединительная с корпусом из нержавеющей стали 08Х18Н10Т на 32 клеммы со встроенным расцепителем для установки в герметичной зоне, кабельные вводы с экранировкой, климатическое исполнение О, 2 класс безопасности, I категория сейсмостойкости, габаритный размер 600x250x200 мм | шт
59.1.20.09-6772 | Коробка соединительная с корпусом из нержавеющей стали 08Х18Н10Т на 32 клеммы со встроенным расцепителем для установки в герметичной зоне, кабельные вводы с экранировкой, климатическое исполнение О, 3 класс безопасности, I категория сейсмостойкости, габаритный размер 600x250x200 мм | шт
27.33.13.190.59.1.20.09-6772-000 | Коробка соединительная с корпусом из нержавеющей стали 08Х18Н10Т на 32 клеммы со встроенным расцепителем для установки в герметичной зоне, кабельные вводы с экранировкой, климатическое исполнение О, 3 класс безопасности, I категория сейсмостойкости, габаритный размер 600x250x200 мм | шт
59.1.20.09-6773 | Коробка соединительная с корпусом из нержавеющей стали 08Х18Н10Т на 32 клеммы со встроенным расцепителем для установки в герметичной зоне, кабельные вводы с экранировкой, климатическое исполнение О, 4 класс безопасности, I категория сейсмостойкости, габаритный размер 600x250x200 мм | шт
27.33.13.190.59.1.20.09-6773-000 | Коробка соединительная с корпусом из нержавеющей стали 08Х18Н10Т на 32 клеммы со встроенным расцепителем для установки в герметичной зоне, кабельные вводы с экранировкой, климатическое исполнение О, 4 класс безопасности, I категория сейсмостойкости, габаритный размер 600x250x200 мм | шт
59.1.20.09-6774 | Коробка соединительная с корпусом из нержавеющей стали 08Х18Н10Т на 32 клеммы для установки в герметичной зоне, вид исполнения 1, климатическое исполнение О, 2 класс безопасности, I категория сейсмостойкости, габаритный размер 280x190x120 мм | шт
27.33.13.190.59.1.20.09-6774-000 | Коробка соединительная с корпусом из нержавеющей стали 08Х18Н10Т на 32 клеммы для установки в герметичной зоне, вид исполнения 1, климатическое исполнение О, 2 класс безопасности, I категория сейсмостойкости, габаритный размер 280x190x120 мм | шт
59.1.20.09-6775 | Коробка соединительная с корпусом из нержавеющей стали 08Х18Н10Т на 32 клеммы для установки в герметичной зоне, вид исполнения 1, климатическое исполнение О, 3 класс безопасности, I категория сейсмостойкости, габаритный размер 280x190x120 мм | шт
27.33.13.190.59.1.20.09-6775-000 | Коробка соединительная с корпусом из нержавеющей стали 08Х18Н10Т на 32 клеммы для установки в герметичной зоне, вид исполнения 1, климатическое исполнение О, 3 класс безопасности, I категория сейсмостойкости, габаритный размер 280x190x120 мм | шт
59.1.20.09-6776 | Коробка соединительная с корпусом из нержавеющей стали 08Х18Н10Т на 32 клеммы для установки в герметичной зоне, вид исполнения 1, климатическое исполнение О, 4 класс безопасности, I категория сейсмостойкости, габаритный размер 280x190x120 мм | шт
27.33.13.190.59.1.20.09-6776-000 | Коробка соединительная с корпусом из нержавеющей стали 08Х18Н10Т на 32 клеммы для установки в герметичной зоне, вид исполнения 1, климатическое исполнение О, 4 класс безопасности, I категория сейсмостойкости, габаритный размер 280x190x120 мм | шт
59.1.20.09-6777 | Коробка соединительная с корпусом из нержавеющей стали 08Х18Н10Т на 32 клеммы со встроенным расцепителем для установки в герметичной зоне, вид исполнения 1, климатическое исполнение О, 2 класс безопасности, I категория сейсмостойкости, габаритный размер 600x250x200 мм | шт
27.33.13.190.59.1.20.09-6777-000 | Коробка соединительная с корпусом из нержавеющей стали 08Х18Н10Т на 32 клеммы со встроенным расцепителем для установки в герметичной зоне, вид исполнения 1, климатическое исполнение О, 2 класс безопасности, I категория сейсмостойкости, габаритный размер 600x250x200 мм | шт
59.1.20.09-6778 | Коробка соединительная с корпусом из нержавеющей стали 08Х18Н10Т на 32 клеммы со встроенным расцепителем для установки в герметичной зоне, вид исполнения 1, климатическое исполнение О, 3 класс безопасности, I категория сейсмостойкости, габаритный размер 600x250x200 мм | шт
27.33.13.190.59.1.20.09-6778-000 | Коробка соединительная с корпусом из нержавеющей стали 08Х18Н10Т на 32 клеммы со встроенным расцепителем для установки в герметичной зоне, вид исполнения 1, климатическое исполнение О, 3 класс безопасности, I категория сейсмостойкости, габаритный размер 600x250x200 мм | шт
59.1.20.09-6779 | Коробка соединительная с корпусом из нержавеющей стали 08Х18Н10Т на 32 клеммы со встроенным расцепителем для установки в герметичной зоне, вид исполнения 1, климатическое исполнение О, 4 класс безопасности, I категория сейсмостойкости, габаритный размер 600x250x200 мм | шт
27.33.13.190.59.1.20.09-6779-000 | Коробка соединительная с корпусом из нержавеющей стали 08Х18Н10Т на 32 клеммы со встроенным расцепителем для установки в герметичной зоне, вид исполнения 1, климатическое исполнение О, 4 класс безопасности, I категория сейсмостойкости, габаритный размер 600x250x200 мм | шт
59.1.20.09-6780 | Коробка соединительная с корпусом из нержавеющей стали 08Х18Н10Т на 48 клемм со встроенным расцепителем для установки в герметичной зоне, кабельные вводы с экранировкой, климатическое исполнение О, 2 класс безопасности, I категория сейсмостойкости, габаритный размер 550x550x200 мм | шт
27.33.13.190.59.1.20.09-6780-000 | Коробка соединительная с корпусом из нержавеющей стали 08Х18Н10Т на 48 клемм со встроенным расцепителем для установки в герметичной зоне, кабельные вводы с экранировкой, климатическое исполнение О, 2 класс безопасности, I категория сейсмостойкости, габаритный размер 550x550x200 мм | шт
59.1.20.09-6781 | Коробка соединительная с корпусом из нержавеющей стали 08Х18Н10Т на 48 клемм со встроенным расцепителем для установки в герметичной зоне, кабельные вводы с экранировкой, климатическое исполнение О, 3 класс безопасности, I категория сейсмостойкости, габаритный размер 550x550x200 мм | шт
27.33.13.190.59.1.20.09-6781-000 | Коробка соединительная с корпусом из нержавеющей стали 08Х18Н10Т на 48 клемм со встроенным расцепителем для установки в герметичной зоне, кабельные вводы с экранировкой, климатическое исполнение О, 3 класс безопасности, I категория сейсмостойкости, габаритный размер 550x550x200 мм | шт
59.1.20.09-6782 | Коробка соединительная с корпусом из нержавеющей стали 08Х18Н10Т на 48 клемм со встроенным расцепителем для установки в герметичной зоне, кабельные вводы с экранировкой, климатическое исполнение О, 4 класс безопасности, I категория сейсмостойкости, габаритный размер 550x550x200 мм | шт
27.33.13.190.59.1.20.09-6782-000 | Коробка соединительная с корпусом из нержавеющей стали 08Х18Н10Т на 48 клемм со встроенным расцепителем для установки в герметичной зоне, кабельные вводы с экранировкой, климатическое исполнение О, 4 класс безопасности, I категория сейсмостойкости, габаритный размер 550x550x200 мм | шт
59.1.20.09-6783 | Коробка соединительная с корпусом из нержавеющей стали 08Х18Н10Т на 48 клемм для установки в герметичной зоне, кабельные вводы с экранировкой, климатическое исполнение О, 2 класс безопасности, I категория сейсмостойкости, габаритный размер 380x190x120 мм | шт
27.33.13.190.59.1.20.09-6783-000 | Коробка соединительная с корпусом из нержавеющей стали 08Х18Н10Т на 48 клемм для установки в герметичной зоне, кабельные вводы с экранировкой, климатическое исполнение О, 2 класс безопасности, I категория сейсмостойкости, габаритный размер 380x190x120 мм | шт
59.1.20.09-6784 | Коробка соединительная с корпусом из нержавеющей стали 08Х18Н10Т на 48 клемм для установки в герметичной зоне, кабельные вводы с экранировкой, климатическое исполнение О, 3 класс безопасности, I категория сейсмостойкости, габаритный размер 380x190x120 мм | шт
27.33.13.190.59.1.20.09-6784-000 | Коробка соединительная с корпусом из нержавеющей стали 08Х18Н10Т на 48 клемм для установки в герметичной зоне, кабельные вводы с экранировкой, климатическое исполнение О, 3 класс безопасности, I категория сейсмостойкости, габаритный размер 380x190x120 мм | шт
59.1.20.09-6785 | Коробка соединительная с корпусом из нержавеющей стали 08Х18Н10Т на 48 клемм для установки в герметичной зоне, кабельные вводы с экранировкой, климатическое исполнение О, 4 класс безопасности, I категория сейсмостойкости, габаритный размер 380x190x120 мм | шт
27.33.13.190.59.1.20.09-6785-000 | Коробка соединительная с корпусом из нержавеющей стали 08Х18Н10Т на 48 клемм для установки в герметичной зоне, кабельные вводы с экранировкой, климатическое исполнение О, 4 класс безопасности, I категория сейсмостойкости, габаритный размер 380x190x120 мм | шт
59.1.20.09-6786 | Коробка соединительная с корпусом из нержавеющей стали 08Х18Н10Т на 48 клемм со встроенным расцепителем для установки в герметичной зоне, кабельные вводы с экранировкой, климатическое исполнение О, 2 класс безопасности, I категория сейсмостойкости, габаритный размер 550x450x200 мм | шт
27.33.13.190.59.1.20.09-6786-000 | Коробка соединительная с корпусом из нержавеющей стали 08Х18Н10Т на 48 клемм со встроенным расцепителем для установки в герметичной зоне, кабельные вводы с экранировкой, климатическое исполнение О, 2 класс безопасности, I категория сейсмостойкости, габаритный размер 550x450x200 мм | шт
59.1.20.09-6787 | Коробка соединительная с корпусом из нержавеющей стали 08Х18Н10Т на 48 клемм со встроенным расцепителем для установки в герметичной зоне, кабельные вводы с экранировкой, климатическое исполнение О, 3 класс безопасности, I категория сейсмостойкости, габаритный размер 550x450x200 мм | шт
27.33.13.190.59.1.20.09-6787-000 | Коробка соединительная с корпусом из нержавеющей стали 08Х18Н10Т на 48 клемм со встроенным расцепителем для установки в герметичной зоне, кабельные вводы с экранировкой, климатическое исполнение О, 3 класс безопасности, I категория сейсмостойкости, габаритный размер 550x450x200 мм | шт
59.1.20.09-6788 | Коробка соединительная с корпусом из нержавеющей стали 08Х18Н10Т на 48 клемм со встроенным расцепителем для установки в герметичной зоне, кабельные вводы с экранировкой, климатическое исполнение О, 4 класс безопасности, I категория сейсмостойкости, габаритный размер 550x450x200 мм | шт
27.33.13.190.59.1.20.09-6788-000 | Коробка соединительная с корпусом из нержавеющей стали 08Х18Н10Т на 48 клемм со встроенным расцепителем для установки в герметичной зоне, кабельные вводы с экранировкой, климатическое исполнение О, 4 класс безопасности, I категория сейсмостойкости, габаритный размер 550x450x200 мм | шт
59.1.20.09-6789 | Коробка соединительная с корпусом из нержавеющей стали 08Х18Н10Т на 48 клемм для установки в герметичной зоне, вид исполнения 1, климатическое исполнение О, 2 класс безопасности, I категория сейсмостойкости, габаритный размер 380x190x120 мм | шт
27.33.13.190.59.1.20.09-6789-000 | Коробка соединительная с корпусом из нержавеющей стали 08Х18Н10Т на 48 клемм для установки в герметичной зоне, вид исполнения 1, климатическое исполнение О, 2 класс безопасности, I категория сейсмостойкости, габаритный размер 380x190x120 мм | шт
59.1.20.09-6790 | Коробка соединительная с корпусом из нержавеющей стали 08Х18Н10Т на 48 клемм для установки в герметичной зоне, вид исполнения 1, климатическое исполнение О, 3 класс безопасности, I категория сейсмостойкости, габаритный размер 380x190x120 мм | шт
27.33.13.190.59.1.20.09-6790-000 | Коробка соединительная с корпусом из нержавеющей стали 08Х18Н10Т на 48 клемм для установки в герметичной зоне, вид исполнения 1, климатическое исполнение О, 3 класс безопасности, I категория сейсмостойкости, габаритный размер 380x190x120 мм | шт
59.1.20.09-6791 | Коробка соединительная с корпусом из нержавеющей стали 08Х18Н10Т на 48 клемм для установки в герметичной зоне, вид исполнения 1, климатическое исполнение О, 4 класс безопасности, I категория сейсмостойкости, габаритный размер 380x190x120 мм | шт
27.33.13.190.59.1.20.09-6791-000 | Коробка соединительная с корпусом из нержавеющей стали 08Х18Н10Т на 48 клемм для установки в герметичной зоне, вид исполнения 1, климатическое исполнение О, 4 класс безопасности, I категория сейсмостойкости, габаритный размер 380x190x120 мм | шт
59.1.20.09-6792 | Коробка соединительная с корпусом из нержавеющей стали 08Х18Н10Т на 48 клемм со встроенным расцепителем для установки в герметичной зоне, вид исполнения 1, климатическое исполнение О, 2 класс безопасности, I категория сейсмостойкости, габаритный размер 550x550x200 мм | шт
27.33.13.190.59.1.20.09-6792-000 | Коробка соединительная с корпусом из нержавеющей стали 08Х18Н10Т на 48 клемм со встроенным расцепителем для установки в герметичной зоне, вид исполнения 1, климатическое исполнение О, 2 класс безопасности, I категория сейсмостойкости, габаритный размер 550x550x200 мм | шт
59.1.20.09-6793 | Коробка соединительная с корпусом из нержавеющей стали 08Х18Н10Т на 48 клемм со встроенным расцепителем для установки в герметичной зоне, вид исполнения 1, климатическое исполнение О, 3 класс безопасности, I категория сейсмостойкости, габаритный размер 550x550x200 мм | шт
27.33.13.190.59.1.20.09-6793-000 | Коробка соединительная с корпусом из нержавеющей стали 08Х18Н10Т на 48 клемм со встроенным расцепителем для установки в герметичной зоне, вид исполнения 1, климатическое исполнение О, 3 класс безопасности, I категория сейсмостойкости, габаритный размер 550x550x200 мм | шт
59.1.20.09-6794 | Коробка соединительная с корпусом из нержавеющей стали 08Х18Н10Т на 48 клемм со встроенным расцепителем для установки в герметичной зоне, вид исполнения 1, климатическое исполнение О, 4 класс безопасности, I категория сейсмостойкости, габаритный размер 550x550x200 мм | шт
27.33.13.190.59.1.20.09-6794-000 | Коробка соединительная с корпусом из нержавеющей стали 08Х18Н10Т на 48 клемм со встроенным расцепителем для установки в герметичной зоне, вид исполнения 1, климатическое исполнение О, 4 класс безопасности, I категория сейсмостойкости, габаритный размер 550x550x200 мм | шт
59.1.20.09-6795 | Коробка соединительная с корпусом из нержавеющей стали 08Х18Н10Т на 64 клеммы со встроенным расцепителем для установки в герметичной зоне, климатическое исполнение О, 2 класс безопасности, I категория сейсмостойкости, габаритный размер 700x500x200 мм | шт
27.33.13.190.59.1.20.09-6795-000 | Коробка соединительная с корпусом из нержавеющей стали 08Х18Н10Т на 64 клеммы со встроенным расцепителем для установки в герметичной зоне, климатическое исполнение О, 2 класс безопасности, I категория сейсмостойкости, габаритный размер 700x500x200 мм | шт
59.1.20.09-6796 | Коробка соединительная с корпусом из нержавеющей стали 08Х18Н10Т на 64 клеммы со встроенным расцепителем для установки в герметичной зоне, климатическое исполнение О, 3 класс безопасности, I категория сейсмостойкости, габаритный размер 700x500x200 мм | шт
27.33.13.190.59.1.20.09-6796-000 | Коробка соединительная с корпусом из нержавеющей стали 08Х18Н10Т на 64 клеммы со встроенным расцепителем для установки в герметичной зоне, климатическое исполнение О, 3 класс безопасности, I категория сейсмостойкости, габаритный размер 700x500x200 мм | шт
59.1.20.09-6797 | Коробка соединительная с корпусом из нержавеющей стали 08Х18Н10Т на 64 клеммы со встроенным расцепителем для установки в герметичной зоне, климатическое исполнение О, 4 класс безопасности, I категория сейсмостойкости, габаритный размер 700x500x200 мм | шт
27.33.13.190.59.1.20.09-6797-000 | Коробка соединительная с корпусом из нержавеющей стали 08Х18Н10Т на 64 клеммы со встроенным расцепителем для установки в герметичной зоне, климатическое исполнение О, 4 класс безопасности, I категория сейсмостойкости, габаритный размер 700x500x200 мм | шт
59.1.20.09-6798 | Коробка соединительная с корпусом из нержавеющей стали 08Х18Н10Т на 64 клеммы для установки в герметичной зоне, кабельные вводы с экранировкой, климатическое исполнение О, 2 класс безопасности, I категория сейсмостойкости, габаритный размер 400x250x130 мм | шт
27.33.13.190.59.1.20.09-6798-000 | Коробка соединительная с корпусом из нержавеющей стали 08Х18Н10Т на 64 клеммы для установки в герметичной зоне, кабельные вводы с экранировкой, климатическое исполнение О, 2 класс безопасности, I категория сейсмостойкости, габаритный размер 400x250x130 мм | шт
59.1.20.09-6799 | Коробка соединительная с корпусом из нержавеющей стали 08Х18Н10Т на 64 клеммы для установки в герметичной зоне, кабельные вводы с экранировкой, климатическое исполнение О, 3 класс безопасности, I категория сейсмостойкости, габаритный размер 400x250x130 мм | шт
27.33.13.190.59.1.20.09-6799-000 | Коробка соединительная с корпусом из нержавеющей стали 08Х18Н10Т на 64 клеммы для установки в герметичной зоне, кабельные вводы с экранировкой, климатическое исполнение О, 3 класс безопасности, I категория сейсмостойкости, габаритный размер 400x250x130 мм | шт
59.1.20.09-6800 | Коробка соединительная с корпусом из нержавеющей стали 08Х18Н10Т на 64 клеммы для установки в герметичной зоне, кабельные вводы с экранировкой, климатическое исполнение О, 4 класс безопасности, I категория сейсмостойкости, габаритный размер 400x250x130 мм | шт
27.33.13.190.59.1.20.09-6800-000 | Коробка соединительная с корпусом из нержавеющей стали 08Х18Н10Т на 64 клеммы для установки в герметичной зоне, кабельные вводы с экранировкой, климатическое исполнение О, 4 класс безопасности, I категория сейсмостойкости, габаритный размер 400x250x130 мм | шт
59.1.20.09-6801 | Коробка соединительная с корпусом из нержавеющей стали 08Х18Н10Т на 64 клеммы со встроенным расцепителем для установки в герметичной зоне, кабельные вводы с экранировкой, климатическое исполнение О, 2 класс безопасности, I категория сейсмостойкости, габаритный размер 700x500x200 мм | шт
27.33.13.190.59.1.20.09-6801-000 | Коробка соединительная с корпусом из нержавеющей стали 08Х18Н10Т на 64 клеммы со встроенным расцепителем для установки в герметичной зоне, кабельные вводы с экранировкой, климатическое исполнение О, 2 класс безопасности, I категория сейсмостойкости, габаритный размер 700x500x200 мм | шт
59.1.20.09-6802 | Коробка соединительная с корпусом из нержавеющей стали 08Х18Н10Т на 64 клеммы со встроенным расцепителем для установки в герметичной зоне, кабельные вводы с экранировкой, климатическое исполнение О, 3 класс безопасности, I категория сейсмостойкости, габаритный размер 700x500x200 мм | шт
27.33.13.190.59.1.20.09-6802-000 | Коробка соединительная с корпусом из нержавеющей стали 08Х18Н10Т на 64 клеммы со встроенным расцепителем для установки в герметичной зоне, кабельные вводы с экранировкой, климатическое исполнение О, 3 класс безопасности, I категория сейсмостойкости, габаритный размер 700x500x200 мм | шт
59.1.20.09-6803 | Коробка соединительная с корпусом из нержавеющей стали 08Х18Н10Т на 64 клеммы со встроенным расцепителем для установки в герметичной зоне, кабельные вводы с экранировкой, климатическое исполнение О, 4 класс безопасности, I категория сейсмостойкости, габаритный размер 700x500x200 мм | шт
27.33.13.190.59.1.20.09-6803-000 | Коробка соединительная с корпусом из нержавеющей стали 08Х18Н10Т на 64 клеммы со встроенным расцепителем для установки в герметичной зоне, кабельные вводы с экранировкой, климатическое исполнение О, 4 класс безопасности, I категория сейсмостойкости, габаритный размер 700x500x200 мм | шт
59.1.20.09-6804 | Коробка соединительная с корпусом из нержавеющей стали 08Х18Н10Т на 64 клеммы для установки в герметичной зоне, вид исполнения 1, климатическое исполнение О, 2 класс безопасности, I категория сейсмостойкости, габаритный размер 400x250x130 мм | шт
27.33.13.190.59.1.20.09-6804-000 | Коробка соединительная с корпусом из нержавеющей стали 08Х18Н10Т на 64 клеммы для установки в герметичной зоне, вид исполнения 1, климатическое исполнение О, 2 класс безопасности, I категория сейсмостойкости, габаритный размер 400x250x130 мм | шт
59.1.20.09-6805 | Коробка соединительная с корпусом из нержавеющей стали 08Х18Н10Т на 64 клеммы для установки в герметичной зоне, вид исполнения 1, климатическое исполнение О, 3 класс безопасности, I категория сейсмостойкости, габаритный размер 400x250x130 мм | шт
27.33.13.190.59.1.20.09-6805-000 | Коробка соединительная с корпусом из нержавеющей стали 08Х18Н10Т на 64 клеммы для установки в герметичной зоне, вид исполнения 1, климатическое исполнение О, 3 класс безопасности, I категория сейсмостойкости, габаритный размер 400x250x130 мм | шт
59.1.20.09-6806 | Коробка соединительная с корпусом из нержавеющей стали 08Х18Н10Т на 64 клеммы для установки в герметичной зоне, вид исполнения 1, климатическое исполнение О, 4 класс безопасности, I категория сейсмостойкости, габаритный размер 400x250x130 мм | шт
27.33.13.190.59.1.20.09-6806-000 | Коробка соединительная с корпусом из нержавеющей стали 08Х18Н10Т на 64 клеммы для установки в герметичной зоне, вид исполнения 1, климатическое исполнение О, 4 класс безопасности, I категория сейсмостойкости, габаритный размер 400x250x130 мм | шт
59.1.20.09-6807 | Коробка соединительная с корпусом из нержавеющей стали 08Х18Н10Т на 64 клеммы со встроенным расцепителем для установки в герметичной зоне, вид исполнения 1, климатическое исполнение О, 2 класс безопасности, I категория сейсмостойкости, габаритный размер 700x500x200 мм | шт
27.33.13.190.59.1.20.09-6807-000 | Коробка соединительная с корпусом из нержавеющей стали 08Х18Н10Т на 64 клеммы со встроенным расцепителем для установки в герметичной зоне, вид исполнения 1, климатическое исполнение О, 2 класс безопасности, I категория сейсмостойкости, габаритный размер 700x500x200 мм | шт
59.1.20.09-6808 | Коробка соединительная с корпусом из нержавеющей стали 08Х18Н10Т на 64 клеммы со встроенным расцепителем для установки в герметичной зоне, вид исполнения 1, климатическое исполнение О, 3 класс безопасности, I категория сейсмостойкости, габаритный размер 700x500x200 мм | шт
27.33.13.190.59.1.20.09-6808-000 | Коробка соединительная с корпусом из нержавеющей стали 08Х18Н10Т на 64 клеммы со встроенным расцепителем для установки в герметичной зоне, вид исполнения 1, климатическое исполнение О, 3 класс безопасности, I категория сейсмостойкости, габаритный размер 700x500x200 мм | шт
59.1.20.09-6809 | Коробка соединительная с корпусом из нержавеющей стали 08Х18Н10Т на 64 клеммы со встроенным расцепителем для установки в герметичной зоне, вид исполнения 1, климатическое исполнение О, 4 класс безопасности, I категория сейсмостойкости, габаритный размер 700x500x200 мм | шт
27.33.13.190.59.1.20.09-6809-000 | Коробка соединительная с корпусом из нержавеющей стали 08Х18Н10Т на 64 клеммы со встроенным расцепителем для установки в герметичной зоне, вид исполнения 1, климатическое исполнение О, 4 класс безопасности, I категория сейсмостойкости, габаритный размер 700x500x200 мм | шт
59.1.20.09-6810 | Коробка соединительная с корпусом из нержавеющей стали 08Х18Н10Т на 96 клемм для установки в герметичной зоне, климатическое исполнение О, 2 класс безопасности, I категория сейсмостойкости, габаритный размер 400x350x130 мм | шт
27.33.13.190.59.1.20.09-6810-000 | Коробка соединительная с корпусом из нержавеющей стали 08Х18Н10Т на 96 клемм для установки в герметичной зоне, климатическое исполнение О, 2 класс безопасности, I категория сейсмостойкости, габаритный размер 400x350x130 мм | шт
59.1.20.09-6811 | Коробка соединительная с корпусом из нержавеющей стали 08Х18Н10Т на 96 клемм для установки в герметичной зоне, климатическое исполнение О, 3 класс безопасности, I категория сейсмостойкости, габаритный размер 400x350x130 мм | шт
27.33.13.190.59.1.20.09-6811-000 | Коробка соединительная с корпусом из нержавеющей стали 08Х18Н10Т на 96 клемм для установки в герметичной зоне, климатическое исполнение О, 3 класс безопасности, I категория сейсмостойкости, габаритный размер 400x350x130 мм | шт
59.1.20.09-6812 | Коробка соединительная с корпусом из нержавеющей стали 08Х18Н10Т на 96 клемм для установки в герметичной зоне, климатическое исполнение О, 4 класс безопасности, I категория сейсмостойкости, габаритный размер 400x350x130 мм | шт
27.33.13.190.59.1.20.09-6812-000 | Коробка соединительная с корпусом из нержавеющей стали 08Х18Н10Т на 96 клемм для установки в герметичной зоне, климатическое исполнение О, 4 класс безопасности, I категория сейсмостойкости, габаритный размер 400x350x130 мм | шт
59.1.20.09-6813 | Коробка соединительная с корпусом из нержавеющей стали 08Х18Н10Т на 96 клемм со встроенным расцепителем для установки в герметичной зоне, климатическое исполнение О, 2 класс безопасности, I категория сейсмостойкости, габаритный размер 700x650x200 мм | шт
27.33.13.190.59.1.20.09-6813-000 | Коробка соединительная с корпусом из нержавеющей стали 08Х18Н10Т на 96 клемм со встроенным расцепителем для установки в герметичной зоне, климатическое исполнение О, 2 класс безопасности, I категория сейсмостойкости, габаритный размер 700x650x200 мм | шт
59.1.20.09-6814 | Коробка соединительная с корпусом из нержавеющей стали 08Х18Н10Т на 96 клемм со встроенным расцепителем для установки в герметичной зоне, климатическое исполнение О, 3 класс безопасности, I категория сейсмостойкости, габаритный размер 700x650x200 мм | шт
27.33.13.190.59.1.20.09-6814-000 | Коробка соединительная с корпусом из нержавеющей стали 08Х18Н10Т на 96 клемм со встроенным расцепителем для установки в герметичной зоне, климатическое исполнение О, 3 класс безопасности, I категория сейсмостойкости, габаритный размер 700x650x200 мм | шт
59.1.20.09-6815 | Коробка соединительная с корпусом из нержавеющей стали 08Х18Н10Т на 96 клемм со встроенным расцепителем для установки в герметичной зоне, климатическое исполнение О, 4 класс безопасности, I категория сейсмостойкости, габаритный размер 700x650x200 мм | шт
27.33.13.190.59.1.20.09-6815-000 | Коробка соединительная с корпусом из нержавеющей стали 08Х18Н10Т на 96 клемм со встроенным расцепителем для установки в герметичной зоне, климатическое исполнение О, 4 класс безопасности, I категория сейсмостойкости, габаритный размер 700x650x200 мм | шт
59.1.20.09-6816 | Коробка соединительная с корпусом из нержавеющей стали 08Х18Н10Т на 96 клемм для установки в герметичной зоне, кабельные вводы с экранировкой, климатическое исполнение О, 2 класс безопасности, I категория сейсмостойкости, габаритный размер 400x350x130 мм | шт
27.33.13.190.59.1.20.09-6816-000 | Коробка соединительная с корпусом из нержавеющей стали 08Х18Н10Т на 96 клемм для установки в герметичной зоне, кабельные вводы с экранировкой, климатическое исполнение О, 2 класс безопасности, I категория сейсмостойкости, габаритный размер 400x350x130 мм | шт
59.1.20.09-6817 | Коробка соединительная с корпусом из нержавеющей стали 08Х18Н10Т на 96 клемм для установки в герметичной зоне, кабельные вводы с экранировкой, климатическое исполнение О, 3 класс безопасности, I категория сейсмостойкости, габаритный размер 400x350x130 мм | шт
27.33.13.190.59.1.20.09-6817-000 | Коробка соединительная с корпусом из нержавеющей стали 08Х18Н10Т на 96 клемм для установки в герметичной зоне, кабельные вводы с экранировкой, климатическое исполнение О, 3 класс безопасности, I категория сейсмостойкости, габаритный размер 400x350x130 мм | шт
59.1.20.09-6818 | Коробка соединительная с корпусом из нержавеющей стали 08Х18Н10Т на 96 клемм для установки в герметичной зоне, кабельные вводы с экранировкой, климатическое исполнение О, 4 класс безопасности, I категория сейсмостойкости, габаритный размер 400x350x130 мм | шт
27.33.13.190.59.1.20.09-6818-000 | Коробка соединительная с корпусом из нержавеющей стали 08Х18Н10Т на 96 клемм для установки в герметичной зоне, кабельные вводы с экранировкой, климатическое исполнение О, 4 класс безопасности, I категория сейсмостойкости, габаритный размер 400x350x130 мм | шт
59.1.20.09-6819 | Коробка соединительная с корпусом из нержавеющей стали 08Х18Н10Т на 96 клемм со встроенным расцепителем для установки в герметичной зоне, кабельные вводы с экранировкой, климатическое исполнение О, 2 класс безопасности, I категория сейсмостойкости, габаритный размер 700x650x200 мм | шт
27.33.13.190.59.1.20.09-6819-000 | Коробка соединительная с корпусом из нержавеющей стали 08Х18Н10Т на 96 клемм со встроенным расцепителем для установки в герметичной зоне, кабельные вводы с экранировкой, климатическое исполнение О, 2 класс безопасности, I категория сейсмостойкости, габаритный размер 700x650x200 мм | шт
59.1.20.09-6820 | Коробка соединительная с корпусом из нержавеющей стали 08Х18Н10Т на 96 клемм со встроенным расцепителем для установки в герметичной зоне, кабельные вводы с экранировкой, климатическое исполнение О, 3 класс безопасности, I категория сейсмостойкости, габаритный размер 700x650x200 мм | шт
27.33.13.190.59.1.20.09-6820-000 | Коробка соединительная с корпусом из нержавеющей стали 08Х18Н10Т на 96 клемм со встроенным расцепителем для установки в герметичной зоне, кабельные вводы с экранировкой, климатическое исполнение О, 3 класс безопасности, I категория сейсмостойкости, габаритный размер 700x650x200 мм | шт
59.1.20.09-6821 | Коробка соединительная с корпусом из нержавеющей стали 08Х18Н10Т на 96 клемм со встроенным расцепителем для установки в герметичной зоне, кабельные вводы с экранировкой, климатическое исполнение О, 4 класс безопасности, I категория сейсмостойкости, габаритный размер 700x650x200 мм | шт
27.33.13.190.59.1.20.09-6821-000 | Коробка соединительная с корпусом из нержавеющей стали 08Х18Н10Т на 96 клемм со встроенным расцепителем для установки в герметичной зоне, кабельные вводы с экранировкой, климатическое исполнение О, 4 класс безопасности, I категория сейсмостойкости, габаритный размер 700x650x200 мм | шт
59.1.20.09-6822 | Коробка соединительная с корпусом из нержавеющей стали 08Х18Н10Т на 96 клемм для установки в герметичной зоне, вид исполнения 1, климатическое исполнение О, 2 класс безопасности, I категория сейсмостойкости, габаритный размер 400x350x130 мм | шт
27.33.13.190.59.1.20.09-6822-000 | Коробка соединительная с корпусом из нержавеющей стали 08Х18Н10Т на 96 клемм для установки в герметичной зоне, вид исполнения 1, климатическое исполнение О, 2 класс безопасности, I категория сейсмостойкости, габаритный размер 400x350x130 мм | шт
59.1.20.09-6823 | Коробка соединительная с корпусом из нержавеющей стали 08Х18Н10Т на 96 клемм для установки в герметичной зоне, вид исполнения 1, климатическое исполнение О, 3 класс безопасности, I категория сейсмостойкости, габаритный размер 400x350x130 мм | шт
27.33.13.190.59.1.20.09-6823-000 | Коробка соединительная с корпусом из нержавеющей стали 08Х18Н10Т на 96 клемм для установки в герметичной зоне, вид исполнения 1, климатическое исполнение О, 3 класс безопасности, I категория сейсмостойкости, габаритный размер 400x350x130 мм | шт
59.1.20.09-6824 | Коробка соединительная с корпусом из нержавеющей стали 08Х18Н10Т на 96 клемм для установки в герметичной зоне, вид исполнения 1, климатическое исполнение О, 4 класс безопасности, I категория сейсмостойкости, габаритный размер 400x350x130 мм | шт
27.33.13.190.59.1.20.09-6824-000 | Коробка соединительная с корпусом из нержавеющей стали 08Х18Н10Т на 96 клемм для установки в герметичной зоне, вид исполнения 1, климатическое исполнение О, 4 класс безопасности, I категория сейсмостойкости, габаритный размер 400x350x130 мм | шт
59.1.20.09-6825 | Коробка соединительная с корпусом из нержавеющей стали 08Х18Н10Т на 96 клемм со встроенным расцепителем для установки в герметичной зоне, вид исполнения 1, климатическое исполнение О, 2 класс безопасности, I категория сейсмостойкости, габаритный размер 700x650x200 мм | шт
27.33.13.190.59.1.20.09-6825-000 | Коробка соединительная с корпусом из нержавеющей стали 08Х18Н10Т на 96 клемм со встроенным расцепителем для установки в герметичной зоне, вид исполнения 1, климатическое исполнение О, 2 класс безопасности, I категория сейсмостойкости, габаритный размер 700x650x200 мм | шт
59.1.20.09-6826 | Коробка соединительная с корпусом из нержавеющей стали 08Х18Н10Т на 96 клемм со встроенным расцепителем для установки в герметичной зоне, вид исполнения 1, климатическое исполнение О, 3 класс безопасности, I категория сейсмостойкости, габаритный размер 700x650x200 мм | шт
27.33.13.190.59.1.20.09-6826-000 | Коробка соединительная с корпусом из нержавеющей стали 08Х18Н10Т на 96 клемм со встроенным расцепителем для установки в герметичной зоне, вид исполнения 1, климатическое исполнение О, 3 класс безопасности, I категория сейсмостойкости, габаритный размер 700x650x200 мм | шт
59.1.20.09-6827 | Коробка соединительная с корпусом из нержавеющей стали 08Х18Н10Т на 96 клемм со встроенным расцепителем для установки в герметичной зоне, вид исполнения 1, климатическое исполнение О, 4 класс безопасности, I категория сейсмостойкости, габаритный размер 700x650x200 мм | шт
27.33.13.190.59.1.20.09-6827-000 | Коробка соединительная с корпусом из нержавеющей стали 08Х18Н10Т на 96 клемм со встроенным расцепителем для установки в герметичной зоне, вид исполнения 1, климатическое исполнение О, 4 класс безопасности, I категория сейсмостойкости, габаритный размер 700x650x200 мм | шт
59.1.20.09-6828 | Коробка соединительная с корпусом из нержавеющей стали 08Х18Н10Т на 128 клемм для установки в герметичной зоне, климатическое исполнение О, 2 класс безопасности, I категория сейсмостойкости, габаритный размер 480x480x205 мм | шт
27.33.13.190.59.1.20.09-6828-000 | Коробка соединительная с корпусом из нержавеющей стали 08Х18Н10Т на 128 клемм для установки в герметичной зоне, климатическое исполнение О, 2 класс безопасности, I категория сейсмостойкости, габаритный размер 480x480x205 мм | шт
59.1.20.09-6829 | Коробка соединительная с корпусом из нержавеющей стали 08Х18Н10Т на 128 клемм для установки в герметичной зоне, климатическое исполнение О, 3 класс безопасности, I категория сейсмостойкости, габаритный размер 480x480x205 мм | шт
27.33.13.190.59.1.20.09-6829-000 | Коробка соединительная с корпусом из нержавеющей стали 08Х18Н10Т на 128 клемм для установки в герметичной зоне, климатическое исполнение О, 3 класс безопасности, I категория сейсмостойкости, габаритный размер 480x480x205 мм | шт
59.1.20.09-6830 | Коробка соединительная с корпусом из нержавеющей стали 08Х18Н10Т на 128 клемм для установки в герметичной зоне, климатическое исполнение О, 4 класс безопасности, I категория сейсмостойкости, габаритный размер 480x480x205 мм | шт
27.33.13.190.59.1.20.09-6830-000 | Коробка соединительная с корпусом из нержавеющей стали 08Х18Н10Т на 128 клемм для установки в герметичной зоне, климатическое исполнение О, 4 класс безопасности, I категория сейсмостойкости, габаритный размер 480x480x205 мм | шт
59.1.20.09-6831 | Коробка соединительная с корпусом из нержавеющей стали 08Х18Н10Т на 128 клемм со встроенным расцепителем для установки в герметичной зоне, климатическое исполнение О, 2 класс безопасности, I категория сейсмостойкости, габаритный размер 950x650x200 мм | шт
27.33.13.190.59.1.20.09-6831-000 | Коробка соединительная с корпусом из нержавеющей стали 08Х18Н10Т на 128 клемм со встроенным расцепителем для установки в герметичной зоне, климатическое исполнение О, 2 класс безопасности, I категория сейсмостойкости, габаритный размер 950x650x200 мм | шт
59.1.20.09-6832 | Коробка соединительная с корпусом из нержавеющей стали 08Х18Н10Т на 128 клемм со встроенным расцепителем для установки в герметичной зоне, климатическое исполнение О, 3 класс безопасности, I категория сейсмостойкости, габаритный размер 950x650x200 мм | шт
27.33.13.190.59.1.20.09-6832-000 | Коробка соединительная с корпусом из нержавеющей стали 08Х18Н10Т на 128 клемм со встроенным расцепителем для установки в герметичной зоне, климатическое исполнение О, 3 класс безопасности, I категория сейсмостойкости, габаритный размер 950x650x200 мм | шт
59.1.20.09-6833 | Коробка соединительная с корпусом из нержавеющей стали 08Х18Н10Т на 128 клемм со встроенным расцепителем для установки в герметичной зоне, климатическое исполнение О, 4 класс безопасности, I категория сейсмостойкости, габаритный размер 950x650x200 мм | шт
27.33.13.190.59.1.20.09-6833-000 | Коробка соединительная с корпусом из нержавеющей стали 08Х18Н10Т на 128 клемм со встроенным расцепителем для установки в герметичной зоне, климатическое исполнение О, 4 класс безопасности, I категория сейсмостойкости, габаритный размер 950x650x200 мм | шт
59.1.20.09-6834 | Коробка соединительная с корпусом из нержавеющей стали 08Х18Н10Т на 128 клемм для установки в герметичной зоне, кабельные вводы с экранировкой, климатическое исполнение О, 2 класс безопасности, I категория сейсмостойкости, габаритный размер 480x480x205 мм | шт
27.33.13.190.59.1.20.09-6834-000 | Коробка соединительная с корпусом из нержавеющей стали 08Х18Н10Т на 128 клемм для установки в герметичной зоне, кабельные вводы с экранировкой, климатическое исполнение О, 2 класс безопасности, I категория сейсмостойкости, габаритный размер 480x480x205 мм | шт
59.1.20.09-6835 | Коробка соединительная с корпусом из нержавеющей стали 08Х18Н10Т на 128 клемм для установки в герметичной зоне, кабельные вводы с экранировкой, климатическое исполнение О, 3 класс безопасности, I категория сейсмостойкости, габаритный размер 480x480x205 мм | шт
27.33.13.190.59.1.20.09-6835-000 | Коробка соединительная с корпусом из нержавеющей стали 08Х18Н10Т на 128 клемм для установки в герметичной зоне, кабельные вводы с экранировкой, климатическое исполнение О, 3 класс безопасности, I категория сейсмостойкости, габаритный размер 480x480x205 мм | шт
59.1.20.09-6836 | Коробка соединительная с корпусом из нержавеющей стали 08Х18Н10Т на 128 клемм для установки в герметичной зоне, кабельные вводы с экранировкой, климатическое исполнение О, 4 класс безопасности, I категория сейсмостойкости, габаритный размер 480x480x205 мм | шт
27.33.13.190.59.1.20.09-6836-000 | Коробка соединительная с корпусом из нержавеющей стали 08Х18Н10Т на 128 клемм для установки в герметичной зоне, кабельные вводы с экранировкой, климатическое исполнение О, 4 класс безопасности, I категория сейсмостойкости, габаритный размер 480x480x205 мм | шт
59.1.20.09-6837 | Коробка соединительная с корпусом из нержавеющей стали 08Х18Н10Т на 128 клемм со встроенным расцепителем для установки в герметичной зоне, кабельные вводы с экранировкой, климатическое исполнение О, 2 класс безопасности, I категория сейсмостойкости, габаритный размер 950x650x200 мм | шт
27.33.13.190.59.1.20.09-6837-000 | Коробка соединительная с корпусом из нержавеющей стали 08Х18Н10Т на 128 клемм со встроенным расцепителем для установки в герметичной зоне, кабельные вводы с экранировкой, климатическое исполнение О, 2 класс безопасности, I категория сейсмостойкости, габаритный размер 950x650x200 мм | шт
59.1.20.09-6838 | Коробка соединительная с корпусом из нержавеющей стали 08Х18Н10Т на 128 клемм со встроенным расцепителем для установки в герметичной зоне, кабельные вводы с экранировкой, климатическое исполнение О, 3 класс безопасности, I категория сейсмостойкости, габаритный размер 950x650x200 мм | шт
27.33.13.190.59.1.20.09-6838-000 | Коробка соединительная с корпусом из нержавеющей стали 08Х18Н10Т на 128 клемм со встроенным расцепителем для установки в герметичной зоне, кабельные вводы с экранировкой, климатическое исполнение О, 3 класс безопасности, I категория сейсмостойкости, габаритный размер 950x650x200 мм | шт
59.1.20.09-6839 | Коробка соединительная с корпусом из нержавеющей стали 08Х18Н10Т на 128 клемм со встроенным расцепителем для установки в герметичной зоне, кабельные вводы с экранировкой, климатическое исполнение О, 4 класс безопасности, I категория сейсмостойкости, габаритный размер 950x650x200 мм | шт
27.33.13.190.59.1.20.09-6839-000 | Коробка соединительная с корпусом из нержавеющей стали 08Х18Н10Т на 128 клемм со встроенным расцепителем для установки в герметичной зоне, кабельные вводы с экранировкой, климатическое исполнение О, 4 класс безопасности, I категория сейсмостойкости, габаритный размер 950x650x200 мм | шт
59.1.20.09-6840 | Коробка соединительная с корпусом из нержавеющей стали 08Х18Н10Т на 128 клемм для установки в герметичной зоне, вид исполнения 1, климатическое исполнение О, 2 класс безопасности, I категория сейсмостойкости, габаритный размер 480x480x205 мм | шт
27.33.13.190.59.1.20.09-6840-000 | Коробка соединительная с корпусом из нержавеющей стали 08Х18Н10Т на 128 клемм для установки в герметичной зоне, вид исполнения 1, климатическое исполнение О, 2 класс безопасности, I категория сейсмостойкости, габаритный размер 480x480x205 мм | шт
59.1.20.09-6841 | Коробка соединительная с корпусом из нержавеющей стали 08Х18Н10Т на 128 клемм для установки в герметичной зоне, вид исполнения 1, климатическое исполнение О, 3 класс безопасности, I категория сейсмостойкости, габаритный размер 480x480x205 мм | шт
27.33.13.190.59.1.20.09-6841-000 | Коробка соединительная с корпусом из нержавеющей стали 08Х18Н10Т на 128 клемм для установки в герметичной зоне, вид исполнения 1, климатическое исполнение О, 3 класс безопасности, I категория сейсмостойкости, габаритный размер 480x480x205 мм | шт
59.1.20.09-6842 | Коробка соединительная с корпусом из нержавеющей стали 08Х18Н10Т на 128 клемм для установки в герметичной зоне, вид исполнения 1, климатическое исполнение О, 4 класс безопасности, I категория сейсмостойкости, габаритный размер 480x480x205 мм | шт
27.33.13.190.59.1.20.09-6842-000 | Коробка соединительная с корпусом из нержавеющей стали 08Х18Н10Т на 128 клемм для установки в герметичной зоне, вид исполнения 1, климатическое исполнение О, 4 класс безопасности, I категория сейсмостойкости, габаритный размер 480x480x205 мм | шт
59.1.20.09-6843 | Коробка соединительная с корпусом из нержавеющей стали 08Х18Н10Т на 128 клемм со встроенным расцепителем для установки в герметичной зоне, вид исполнения 1, климатическое исполнение О, 2 класс безопасности, I категория сейсмостойкости, габаритный размер 950x650x200 мм | шт
27.33.13.190.59.1.20.09-6843-000 | Коробка соединительная с корпусом из нержавеющей стали 08Х18Н10Т на 128 клемм со встроенным расцепителем для установки в герметичной зоне, вид исполнения 1, климатическое исполнение О, 2 класс безопасности, I категория сейсмостойкости, габаритный размер 950x650x200 мм | шт
59.1.20.09-6844 | Коробка соединительная с корпусом из нержавеющей стали 08Х18Н10Т на 128 клемм со встроенным расцепителем для установки в герметичной зоне, вид исполнения 1, климатическое исполнение О, 3 класс безопасности, I категория сейсмостойкости, габаритный размер 950x650x200 мм | шт
27.33.13.190.59.1.20.09-6844-000 | Коробка соединительная с корпусом из нержавеющей стали 08Х18Н10Т на 128 клемм со встроенным расцепителем для установки в герметичной зоне, вид исполнения 1, климатическое исполнение О, 3 класс безопасности, I категория сейсмостойкости, габаритный размер 950x650x200 мм | шт
59.1.20.09-6845 | Коробка соединительная с корпусом из нержавеющей стали 08Х18Н10Т на 128 клемм со встроенным расцепителем для установки в герметичной зоне, вид исполнения 1, климатическое исполнение О, 4 класс безопасности, I категория сейсмостойкости, габаритный размер 950x650x200 мм | шт
27.33.13.190.59.1.20.09-6845-000 | Коробка соединительная с корпусом из нержавеющей стали 08Х18Н10Т на 128 клемм со встроенным расцепителем для установки в герметичной зоне, вид исполнения 1, климатическое исполнение О, 4 класс безопасности, I категория сейсмостойкости, габаритный размер 950x650x200 мм | шт
59.1.20.09-6846 | Коробка соединительная с корпусом из нержавеющей стали 08Х18Н10Т на 12 клемм для установки вне герметичной зоны контролируемого доступа, радиационно-стойкая, климатическое исполнение О, 2 класс безопасности, I категория сейсмостойкости, габаритный размер 150x150x90 мм | шт
27.33.13.190.59.1.20.09-6846-000 | Коробка соединительная с корпусом из нержавеющей стали 08Х18Н10Т на 12 клемм для установки вне герметичной зоны контролируемого доступа, радиационно-стойкая, климатическое исполнение О, 2 класс безопасности, I категория сейсмостойкости, габаритный размер 150x150x90 мм | шт
59.1.20.09-6847 | Коробка соединительная с корпусом из нержавеющей стали 08Х18Н10Т на 12 клемм для установки вне герметичной зоны контролируемого доступа, радиационно-стойкая, климатическое исполнение О, 3 класс безопасности, I категория сейсмостойкости, габаритный размер 150x150x90 мм | шт
27.33.13.190.59.1.20.09-6847-000 | Коробка соединительная с корпусом из нержавеющей стали 08Х18Н10Т на 12 клемм для установки вне герметичной зоны контролируемого доступа, радиационно-стойкая, климатическое исполнение О, 3 класс безопасности, I категория сейсмостойкости, габаритный размер 150x150x90 мм | шт
59.1.20.09-6848 | Коробка соединительная с корпусом из нержавеющей стали 08Х18Н10Т на 12 клемм для установки вне герметичной зоны контролируемого доступа, радиационно-стойкая, климатическое исполнение О, 4 класс безопасности, I категория сейсмостойкости, габаритный размер 150x150x90 мм | шт
27.33.13.190.59.1.20.09-6848-000 | Коробка соединительная с корпусом из нержавеющей стали 08Х18Н10Т на 12 клемм для установки вне герметичной зоны контролируемого доступа, радиационно-стойкая, климатическое исполнение О, 4 класс безопасности, I категория сейсмостойкости, габаритный размер 150x150x90 мм | шт
59.1.20.09-6849 | Коробка соединительная с корпусом из нержавеющей стали 08Х18Н10Т на 12 клемм со встроенным расцепителем для установки вне герметичной зоны контролируемого доступа, радиационно-стойкая, климатическое исполнение О, 2 класс безопасности, I категория сейсмостойкости, габаритный размер 300x250x200 мм | шт
27.33.13.190.59.1.20.09-6849-000 | Коробка соединительная с корпусом из нержавеющей стали 08Х18Н10Т на 12 клемм со встроенным расцепителем для установки вне герметичной зоны контролируемого доступа, радиационно-стойкая, климатическое исполнение О, 2 класс безопасности, I категория сейсмостойкости, габаритный размер 300x250x200 мм | шт
59.1.20.09-6850 | Коробка соединительная с корпусом из нержавеющей стали 08Х18Н10Т на 12 клемм со встроенным расцепителем для установки вне герметичной зоны контролируемого доступа, радиационно-стойкая, климатическое исполнение О, 3 класс безопасности, I категория сейсмостойкости, габаритный размер 300x250x200 мм | шт
27.33.13.190.59.1.20.09-6850-000 | Коробка соединительная с корпусом из нержавеющей стали 08Х18Н10Т на 12 клемм со встроенным расцепителем для установки вне герметичной зоны контролируемого доступа, радиационно-стойкая, климатическое исполнение О, 3 класс безопасности, I категория сейсмостойкости, габаритный размер 300x250x200 мм | шт
59.1.20.09-6851 | Коробка соединительная с корпусом из нержавеющей стали 08Х18Н10Т на 12 клемм со встроенным расцепителем для установки вне герметичной зоны контролируемого доступа, радиационно-стойкая, климатическое исполнение О, 4 класс безопасности, I категория сейсмостойкости, габаритный размер 300x250x200 мм | шт
27.33.13.190.59.1.20.09-6851-000 | Коробка соединительная с корпусом из нержавеющей стали 08Х18Н10Т на 12 клемм со встроенным расцепителем для установки вне герметичной зоны контролируемого доступа, радиационно-стойкая, климатическое исполнение О, 4 класс безопасности, I категория сейсмостойкости, габаритный размер 300x250x200 мм | шт
59.1.20.09-6852 | Коробка соединительная с корпусом из нержавеющей стали 08Х18Н10Т на 12 клемм для установки вне герметичной зоны контролируемого доступа, радиационно-стойкая, кабельные вводы с экранировкой, климатическое исполнение О, 2 класс безопасности, I категория сейсмостойкости, габаритный размер 150x150x90 мм | шт
27.33.13.190.59.1.20.09-6852-000 | Коробка соединительная с корпусом из нержавеющей стали 08Х18Н10Т на 12 клемм для установки вне герметичной зоны контролируемого доступа, радиационно-стойкая, кабельные вводы с экранировкой, климатическое исполнение О, 2 класс безопасности, I категория сейсмостойкости, габаритный размер 150x150x90 мм | шт
59.1.20.09-6853 | Коробка соединительная с корпусом из нержавеющей стали 08Х18Н10Т на 12 клемм для установки вне герметичной зоны контролируемого доступа, радиационно-стойкая, кабельные вводы с экранировкой, климатическое исполнение О, 3 класс безопасности, I категория сейсмостойкости, габаритный размер 150x150x90 мм | шт
27.33.13.190.59.1.20.09-6853-000 | Коробка соединительная с корпусом из нержавеющей стали 08Х18Н10Т на 12 клемм для установки вне герметичной зоны контролируемого доступа, радиационно-стойкая, кабельные вводы с экранировкой, климатическое исполнение О, 3 класс безопасности, I категория сейсмостойкости, габаритный размер 150x150x90 мм | шт
59.1.20.09-6854 | Коробка соединительная с корпусом из нержавеющей стали 08Х18Н10Т на 12 клемм для установки вне герметичной зоны контролируемого доступа, радиационно-стойкая, кабельные вводы с экранировкой, климатическое исполнение О, 4 класс безопасности, I категория сейсмостойкости, габаритный размер 150x150x90 мм | шт
27.33.13.190.59.1.20.09-6854-000 | Коробка соединительная с корпусом из нержавеющей стали 08Х18Н10Т на 12 клемм для установки вне герметичной зоны контролируемого доступа, радиационно-стойкая, кабельные вводы с экранировкой, климатическое исполнение О, 4 класс безопасности, I категория сейсмостойкости, габаритный размер 150x150x90 мм | шт
59.1.20.09-6855 | Коробка соединительная с корпусом из нержавеющей стали 08Х18Н10Т на 12 клемм со встроенным расцепителем для установки вне герметичной зоны контролируемого доступа, радиационно-стойкая, кабельные вводы с экранировкой, климатическое исполнение О, 2 класс безопасности, I категория сейсмостойкости, габаритный размер 300x250x200 мм | шт
27.33.13.190.59.1.20.09-6855-000 | Коробка соединительная с корпусом из нержавеющей стали 08Х18Н10Т на 12 клемм со встроенным расцепителем для установки вне герметичной зоны контролируемого доступа, радиационно-стойкая, кабельные вводы с экранировкой, климатическое исполнение О, 2 класс безопасности, I категория сейсмостойкости, габаритный размер 300x250x200 мм | шт
59.1.20.09-6856 | Коробка соединительная с корпусом из нержавеющей стали 08Х18Н10Т на 12 клемм со встроенным расцепителем для установки вне герметичной зоны контролируемого доступа, радиационно-стойкая, кабельные вводы с экранировкой, климатическое исполнение О, 3 класс безопасности, I категория сейсмостойкости, габаритный размер 300x250x200 мм | шт
27.33.13.190.59.1.20.09-6856-000 | Коробка соединительная с корпусом из нержавеющей стали 08Х18Н10Т на 12 клемм со встроенным расцепителем для установки вне герметичной зоны контролируемого доступа, радиационно-стойкая, кабельные вводы с экранировкой, климатическое исполнение О, 3 класс безопасности, I категория сейсмостойкости, габаритный размер 300x250x200 мм | шт
59.1.20.09-6857 | Коробка соединительная с корпусом из нержавеющей стали 08Х18Н10Т на 12 клемм со встроенным расцепителем для установки вне герметичной зоны контролируемого доступа, радиационно-стойкая, кабельные вводы с экранировкой, климатическое исполнение О, 4 класс безопасности, I категория сейсмостойкости, габаритный размер 300x250x200 мм | шт
27.33.13.190.59.1.20.09-6857-000 | Коробка соединительная с корпусом из нержавеющей стали 08Х18Н10Т на 12 клемм со встроенным расцепителем для установки вне герметичной зоны контролируемого доступа, радиационно-стойкая, кабельные вводы с экранировкой, климатическое исполнение О, 4 класс безопасности, I категория сейсмостойкости, габаритный размер 300x250x200 мм | шт
59.1.20.09-6858 | Коробка соединительная с корпусом из нержавеющей стали 08Х18Н10Т на 16 клемм для установки вне герметичной зоны контролируемого доступа, радиационно-стойкая, климатическое исполнение О, 2 класс безопасности, I категория сейсмостойкости, габаритный размер 190x150x90 мм | шт
27.33.13.190.59.1.20.09-6858-000 | Коробка соединительная с корпусом из нержавеющей стали 08Х18Н10Т на 16 клемм для установки вне герметичной зоны контролируемого доступа, радиационно-стойкая, климатическое исполнение О, 2 класс безопасности, I категория сейсмостойкости, габаритный размер 190x150x90 мм | шт
59.1.20.09-6859 | Коробка соединительная с корпусом из нержавеющей стали 08Х18Н10Т на 16 клемм для установки вне герметичной зоны контролируемого доступа, радиационно-стойкая, климатическое исполнение О, 3 класс безопасности, I категория сейсмостойкости, габаритный размер 190x150x90 мм | шт
27.33.13.190.59.1.20.09-6859-000 | Коробка соединительная с корпусом из нержавеющей стали 08Х18Н10Т на 16 клемм для установки вне герметичной зоны контролируемого доступа, радиационно-стойкая, климатическое исполнение О, 3 класс безопасности, I категория сейсмостойкости, габаритный размер 190x150x90 мм | шт
59.1.20.09-6860 | Коробка соединительная с корпусом из нержавеющей стали 08Х18Н10Т на 16 клемм для установки вне герметичной зоны контролируемого доступа, радиационно-стойкая, климатическое исполнение О, 4 класс безопасности, I категория сейсмостойкости, габаритный размер 190x150x90 мм | шт
27.33.13.190.59.1.20.09-6860-000 | Коробка соединительная с корпусом из нержавеющей стали 08Х18Н10Т на 16 клемм для установки вне герметичной зоны контролируемого доступа, радиационно-стойкая, климатическое исполнение О, 4 класс безопасности, I категория сейсмостойкости, габаритный размер 190x150x90 мм | шт
59.1.20.09-6861 | Коробка соединительная с корпусом из нержавеющей стали 08Х18Н10Т на 16 клемм со встроенным расцепителем для установки вне герметичной зоны контролируемого доступа, радиационно-стойкая, климатическое исполнение О, 2 класс безопасности, I категория сейсмостойкости, габаритный размер 350x250x200 мм | шт
27.33.13.190.59.1.20.09-6861-000 | Коробка соединительная с корпусом из нержавеющей стали 08Х18Н10Т на 16 клемм со встроенным расцепителем для установки вне герметичной зоны контролируемого доступа, радиационно-стойкая, климатическое исполнение О, 2 класс безопасности, I категория сейсмостойкости, габаритный размер 350x250x200 мм | шт
59.1.20.09-6862 | Коробка соединительная с корпусом из нержавеющей стали 08Х18Н10Т на 16 клемм со встроенным расцепителем для установки вне герметичной зоны контролируемого доступа, радиационно-стойкая, климатическое исполнение О, 3 класс безопасности, I категория сейсмостойкости, габаритный размер 350x250x200 мм | шт
27.33.13.190.59.1.20.09-6862-000 | Коробка соединительная с корпусом из нержавеющей стали 08Х18Н10Т на 16 клемм со встроенным расцепителем для установки вне герметичной зоны контролируемого доступа, радиационно-стойкая, климатическое исполнение О, 3 класс безопасности, I категория сейсмостойкости, габаритный размер 350x250x200 мм | шт
59.1.20.09-6863 | Коробка соединительная с корпусом из нержавеющей стали 08Х18Н10Т на 16 клемм со встроенным расцепителем для установки вне герметичной зоны контролируемого доступа, радиационно-стойкая, климатическое исполнение О, 4 класс безопасности, I категория сейсмостойкости, габаритный размер 350x250x200 мм | шт
27.33.13.190.59.1.20.09-6863-000 | Коробка соединительная с корпусом из нержавеющей стали 08Х18Н10Т на 16 клемм со встроенным расцепителем для установки вне герметичной зоны контролируемого доступа, радиационно-стойкая, климатическое исполнение О, 4 класс безопасности, I категория сейсмостойкости, габаритный размер 350x250x200 мм | шт
59.1.20.09-6864 | Коробка соединительная с корпусом из нержавеющей стали 08Х18Н10Т на 16 клемм для установки вне герметичной зоны контролируемого доступа, радиационно-стойкая, кабельные вводы с экранировкой, климатическое исполнение О, 2 класс безопасности, I категория сейсмостойкости, габаритный размер 190x150x90 мм | шт
27.33.13.190.59.1.20.09-6864-000 | Коробка соединительная с корпусом из нержавеющей стали 08Х18Н10Т на 16 клемм для установки вне герметичной зоны контролируемого доступа, радиационно-стойкая, кабельные вводы с экранировкой, климатическое исполнение О, 2 класс безопасности, I категория сейсмостойкости, габаритный размер 190x150x90 мм | шт
59.1.20.09-6865 | Коробка соединительная с корпусом из нержавеющей стали 08Х18Н10Т на 16 клемм для установки вне герметичной зоны контролируемого доступа, радиационно-стойкая, кабельные вводы с экранировкой, климатическое исполнение О, 3 класс безопасности, I категория сейсмостойкости, габаритный размер 190x150x90 мм | шт
27.33.13.190.59.1.20.09-6865-000 | Коробка соединительная с корпусом из нержавеющей стали 08Х18Н10Т на 16 клемм для установки вне герметичной зоны контролируемого доступа, радиационно-стойкая, кабельные вводы с экранировкой, климатическое исполнение О, 3 класс безопасности, I категория сейсмостойкости, габаритный размер 190x150x90 мм | шт
59.1.20.09-6866 | Коробка соединительная с корпусом из нержавеющей стали 08Х18Н10Т на 16 клемм для установки вне герметичной зоны контролируемого доступа, радиационно-стойкая, кабельные вводы с экранировкой, климатическое исполнение О, 4 класс безопасности, I категория сейсмостойкости, габаритный размер 190x150x90 мм | шт
27.33.13.190.59.1.20.09-6866-000 | Коробка соединительная с корпусом из нержавеющей стали 08Х18Н10Т на 16 клемм для установки вне герметичной зоны контролируемого доступа, радиационно-стойкая, кабельные вводы с экранировкой, климатическое исполнение О, 4 класс безопасности, I категория сейсмостойкости, габаритный размер 190x150x90 мм | шт
59.1.20.09-6867 | Коробка соединительная с корпусом из нержавеющей стали 08Х18Н10Т на 16 клемм со встроенным расцепителем для установки вне герметичной зоны контролируемого доступа, радиационно-стойкая, кабельные вводы с экранировкой, климатическое исполнение О, 2 класс безопасности, I категория сейсмостойкости, габаритный размер 350x250x200 мм | шт
27.33.13.190.59.1.20.09-6867-000 | Коробка соединительная с корпусом из нержавеющей стали 08Х18Н10Т на 16 клемм со встроенным расцепителем для установки вне герметичной зоны контролируемого доступа, радиационно-стойкая, кабельные вводы с экранировкой, климатическое исполнение О, 2 класс безопасности, I категория сейсмостойкости, габаритный размер 350x250x200 мм | шт
59.1.20.09-6868 | Коробка соединительная с корпусом из нержавеющей стали 08Х18Н10Т на 16 клемм со встроенным расцепителем для установки вне герметичной зоны контролируемого доступа, радиационно-стойкая, кабельные вводы с экранировкой, климатическое исполнение О, 3 класс безопасности, I категория сейсмостойкости, габаритный размер 350x250x200 мм | шт
27.33.13.190.59.1.20.09-6868-000 | Коробка соединительная с корпусом из нержавеющей стали 08Х18Н10Т на 16 клемм со встроенным расцепителем для установки вне герметичной зоны контролируемого доступа, радиационно-стойкая, кабельные вводы с экранировкой, климатическое исполнение О, 3 класс безопасности, I категория сейсмостойкости, габаритный размер 350x250x200 мм | шт
59.1.20.09-6869 | Коробка соединительная с корпусом из нержавеющей стали 08Х18Н10Т на 16 клемм со встроенным расцепителем для установки вне герметичной зоны контролируемого доступа, радиационно-стойкая, кабельные вводы с экранировкой, климатическое исполнение О, 4 класс безопасности, I категория сейсмостойкости, габаритный размер 350x250x200 мм | шт
27.33.13.190.59.1.20.09-6869-000 | Коробка соединительная с корпусом из нержавеющей стали 08Х18Н10Т на 16 клемм со встроенным расцепителем для установки вне герметичной зоны контролируемого доступа, радиационно-стойкая, кабельные вводы с экранировкой, климатическое исполнение О, 4 класс безопасности, I категория сейсмостойкости, габаритный размер 350x250x200 мм | шт
59.1.20.09-6870 | Коробка соединительная с корпусом из нержавеющей стали 08Х18Н10Т на 24 клеммы для установки вне герметичной зоны контролируемого доступа, радиационно-стойкая, климатическое исполнение О, 2 класс безопасности, I категория сейсмостойкости, габаритный размер 250x190x120 мм | шт
27.33.13.190.59.1.20.09-6870-000 | Коробка соединительная с корпусом из нержавеющей стали 08Х18Н10Т на 24 клеммы для установки вне герметичной зоны контролируемого доступа, радиационно-стойкая, климатическое исполнение О, 2 класс безопасности, I категория сейсмостойкости, габаритный размер 250x190x120 мм | шт
59.1.20.09-6871 | Коробка соединительная с корпусом из нержавеющей стали 08Х18Н10Т на 24 клеммы для установки вне герметичной зоны контролируемого доступа, радиационно-стойкая, климатическое исполнение О, 3 класс безопасности, I категория сейсмостойкости, габаритный размер 250x190x120 мм | шт
27.33.13.190.59.1.20.09-6871-000 | Коробка соединительная с корпусом из нержавеющей стали 08Х18Н10Т на 24 клеммы для установки вне герметичной зоны контролируемого доступа, радиационно-стойкая, климатическое исполнение О, 3 класс безопасности, I категория сейсмостойкости, габаритный размер 250x190x120 мм | шт
59.1.20.09-6872 | Коробка соединительная с корпусом из нержавеющей стали 08Х18Н10Т на 24 клеммы для установки вне герметичной зоны контролируемого доступа, радиационно-стойкая, климатическое исполнение О, 4 класс безопасности, I категория сейсмостойкости, габаритный размер 250x190x120 мм | шт
27.33.13.190.59.1.20.09-6872-000 | Коробка соединительная с корпусом из нержавеющей стали 08Х18Н10Т на 24 клеммы для установки вне герметичной зоны контролируемого доступа, радиационно-стойкая, климатическое исполнение О, 4 класс безопасности, I категория сейсмостойкости, габаритный размер 250x190x120 мм | шт
59.1.20.09-6873 | Коробка соединительная с корпусом из нержавеющей стали 08Х18Н10Т на 24 клеммы со встроенным расцепителем для установки вне герметичной зоны контролируемого доступа, радиационно-стойкая, климатическое исполнение О, 2 класс безопасности, I категория сейсмостойкости, габаритный размер 450x250x200 мм | шт
27.33.13.190.59.1.20.09-6873-000 | Коробка соединительная с корпусом из нержавеющей стали 08Х18Н10Т на 24 клеммы со встроенным расцепителем для установки вне герметичной зоны контролируемого доступа, радиационно-стойкая, климатическое исполнение О, 2 класс безопасности, I категория сейсмостойкости, габаритный размер 450x250x200 мм | шт
59.1.20.09-6874 | Коробка соединительная с корпусом из нержавеющей стали 08Х18Н10Т на 24 клеммы со встроенным расцепителем для установки вне герметичной зоны контролируемого доступа, радиационно-стойкая, климатическое исполнение О, 3 класс безопасности, I категория сейсмостойкости, габаритный размер 450x250x200 мм | шт
27.33.13.190.59.1.20.09-6874-000 | Коробка соединительная с корпусом из нержавеющей стали 08Х18Н10Т на 24 клеммы со встроенным расцепителем для установки вне герметичной зоны контролируемого доступа, радиационно-стойкая, климатическое исполнение О, 3 класс безопасности, I категория сейсмостойкости, габаритный размер 450x250x200 мм | шт
59.1.20.09-6875 | Коробка соединительная с корпусом из нержавеющей стали 08Х18Н10Т на 24 клеммы со встроенным расцепителем для установки вне герметичной зоны контролируемого доступа, радиационно-стойкая, климатическое исполнение О, 4 класс безопасности, I категория сейсмостойкости, габаритный размер 450x250x200 мм | шт
27.33.13.190.59.1.20.09-6875-000 | Коробка соединительная с корпусом из нержавеющей стали 08Х18Н10Т на 24 клеммы со встроенным расцепителем для установки вне герметичной зоны контролируемого доступа, радиационно-стойкая, климатическое исполнение О, 4 класс безопасности, I категория сейсмостойкости, габаритный размер 450x250x200 мм | шт
59.1.20.09-6876 | Коробка соединительная с корпусом из нержавеющей стали 08Х18Н10Т на 24 клеммы для установки вне герметичной зоны контролируемого доступа, радиационно-стойкая, кабельные вводы с экранировкой, климатическое исполнение О, 2 класс безопасности, I категория сейсмостойкости, габаритный размер 450x250x200 мм | шт
27.33.13.190.59.1.20.09-6876-000 | Коробка соединительная с корпусом из нержавеющей стали 08Х18Н10Т на 24 клеммы для установки вне герметичной зоны контролируемого доступа, радиационно-стойкая, кабельные вводы с экранировкой, климатическое исполнение О, 2 класс безопасности, I категория сейсмостойкости, габаритный размер 450x250x200 мм | шт
59.1.20.09-6877 | Коробка соединительная с корпусом из нержавеющей стали 08Х18Н10Т на 24 клеммы для установки вне герметичной зоны контролируемого доступа, радиационно-стойкая, кабельные вводы с экранировкой, климатическое исполнение О, 3 класс безопасности, I категория сейсмостойкости, габаритный размер 450x250x200 мм | шт
27.33.13.190.59.1.20.09-6877-000 | Коробка соединительная с корпусом из нержавеющей стали 08Х18Н10Т на 24 клеммы для установки вне герметичной зоны контролируемого доступа, радиационно-стойкая, кабельные вводы с экранировкой, климатическое исполнение О, 3 класс безопасности, I категория сейсмостойкости, габаритный размер 450x250x200 мм | шт
59.1.20.09-6878 | Коробка соединительная с корпусом из нержавеющей стали 08Х18Н10Т на 24 клеммы для установки вне герметичной зоны контролируемого доступа, радиационно-стойкая, кабельные вводы с экранировкой, климатическое исполнение О, 4 класс безопасности, I категория сейсмостойкости, габаритный размер 450x250x200 мм | шт
27.33.13.190.59.1.20.09-6878-000 | Коробка соединительная с корпусом из нержавеющей стали 08Х18Н10Т на 24 клеммы для установки вне герметичной зоны контролируемого доступа, радиационно-стойкая, кабельные вводы с экранировкой, климатическое исполнение О, 4 класс безопасности, I категория сейсмостойкости, габаритный размер 450x250x200 мм | шт
59.1.20.09-6879 | Коробка соединительная с корпусом из нержавеющей стали 08Х18Н10Т на 24 клеммы со встроенным расцепителем для установки вне герметичной зоны контролируемого доступа, радиационно-стойкая, кабельные вводы с экранировкой, климатическое исполнение О, 2 класс безопасности, I категория сейсмостойкости, габаритный размер 450x250x200 мм | шт
27.33.13.190.59.1.20.09-6879-000 | Коробка соединительная с корпусом из нержавеющей стали 08Х18Н10Т на 24 клеммы со встроенным расцепителем для установки вне герметичной зоны контролируемого доступа, радиационно-стойкая, кабельные вводы с экранировкой, климатическое исполнение О, 2 класс безопасности, I категория сейсмостойкости, габаритный размер 450x250x200 мм | шт
59.1.20.09-6880 | Коробка соединительная с корпусом из нержавеющей стали 08Х18Н10Т на 24 клеммы со встроенным расцепителем для установки вне герметичной зоны контролируемого доступа, радиационно-стойкая, кабельные вводы с экранировкой, климатическое исполнение О, 3 класс безопасности, I категория сейсмостойкости, габаритный размер 450x250x200 мм | шт
27.33.13.190.59.1.20.09-6880-000 | Коробка соединительная с корпусом из нержавеющей стали 08Х18Н10Т на 24 клеммы со встроенным расцепителем для установки вне герметичной зоны контролируемого доступа, радиационно-стойкая, кабельные вводы с экранировкой, климатическое исполнение О, 3 класс безопасности, I категория сейсмостойкости, габаритный размер 450x250x200 мм | шт
59.1.20.09-6881 | Коробка соединительная с корпусом из нержавеющей стали 08Х18Н10Т на 24 клеммы со встроенным расцепителем для установки вне герметичной зоны контролируемого доступа, радиационно-стойкая, кабельные вводы с экранировкой, климатическое исполнение О, 4 класс безопасности, I категория сейсмостойкости, габаритный размер 450x250x200 мм | шт
27.33.13.190.59.1.20.09-6881-000 | Коробка соединительная с корпусом из нержавеющей стали 08Х18Н10Т на 24 клеммы со встроенным расцепителем для установки вне герметичной зоны контролируемого доступа, радиационно-стойкая, кабельные вводы с экранировкой, климатическое исполнение О, 4 класс безопасности, I категория сейсмостойкости, габаритный размер 450x250x200 мм | шт
59.1.20.09-6882 | Коробка соединительная с корпусом из нержавеющей стали 08Х18Н10Т на 24 клеммы для установки вне герметичной зоны контролируемого доступа, радиационно-стойкая, вид исполнения 1, климатическое исполнение О, 2 класс безопасности, I категория сейсмостойкости, габаритный размер 250x190x120 мм | шт
27.33.13.190.59.1.20.09-6882-000 | Коробка соединительная с корпусом из нержавеющей стали 08Х18Н10Т на 24 клеммы для установки вне герметичной зоны контролируемого доступа, радиационно-стойкая, вид исполнения 1, климатическое исполнение О, 2 класс безопасности, I категория сейсмостойкости, габаритный размер 250x190x120 мм | шт
59.1.20.09-6883 | Коробка соединительная с корпусом из нержавеющей стали 08Х18Н10Т на 24 клеммы для установки вне герметичной зоны контролируемого доступа, радиационно-стойкая, вид исполнения 1, климатическое исполнение О, 3 класс безопасности, I категория сейсмостойкости, габаритный размер 250x190x120 мм | шт
27.33.13.190.59.1.20.09-6883-000 | Коробка соединительная с корпусом из нержавеющей стали 08Х18Н10Т на 24 клеммы для установки вне герметичной зоны контролируемого доступа, радиационно-стойкая, вид исполнения 1, климатическое исполнение О, 3 класс безопасности, I категория сейсмостойкости, габаритный размер 250x190x120 мм | шт
59.1.20.09-6884 | Коробка соединительная с корпусом из нержавеющей стали 08Х18Н10Т на 24 клеммы для установки вне герметичной зоны контролируемого доступа, радиационно-стойкая, вид исполнения 1, климатическое исполнение О, 4 класс безопасности, I категория сейсмостойкости, габаритный размер 250x190x120 мм | шт
27.33.13.190.59.1.20.09-6884-000 | Коробка соединительная с корпусом из нержавеющей стали 08Х18Н10Т на 24 клеммы для установки вне герметичной зоны контролируемого доступа, радиационно-стойкая, вид исполнения 1, климатическое исполнение О, 4 класс безопасности, I категория сейсмостойкости, габаритный размер 250x190x120 мм | шт
59.1.20.09-6885 | Коробка соединительная с корпусом из нержавеющей стали 08Х18Н10Т на 24 клеммы со встроенным расцепителем для установки вне герметичной зоны контролируемого доступа, радиационно-стойкая, вид исполнения 1, климатическое исполнение О, 2 класс безопасности, I категория сейсмостойкости, габаритный размер 450x250x200 мм | шт
27.33.13.190.59.1.20.09-6885-000 | Коробка соединительная с корпусом из нержавеющей стали 08Х18Н10Т на 24 клеммы со встроенным расцепителем для установки вне герметичной зоны контролируемого доступа, радиационно-стойкая, вид исполнения 1, климатическое исполнение О, 2 класс безопасности, I категория сейсмостойкости, габаритный размер 450x250x200 мм | шт
59.1.20.09-6886 | Коробка соединительная с корпусом из нержавеющей стали 08Х18Н10Т на 24 клеммы со встроенным расцепителем для установки вне герметичной зоны контролируемого доступа, радиационно-стойкая, вид исполнения 1, климатическое исполнение О, 3 класс безопасности, I категория сейсмостойкости, габаритный размер 450x250x200 мм | шт
27.33.13.190.59.1.20.09-6886-000 | Коробка соединительная с корпусом из нержавеющей стали 08Х18Н10Т на 24 клеммы со встроенным расцепителем для установки вне герметичной зоны контролируемого доступа, радиационно-стойкая, вид исполнения 1, климатическое исполнение О, 3 класс безопасности, I категория сейсмостойкости, габаритный размер 450x250x200 мм | шт
59.1.20.09-6887 | Коробка соединительная с корпусом из нержавеющей стали 08Х18Н10Т на 24 клеммы со встроенным расцепителем для установки вне герметичной зоны контролируемого доступа, радиационно-стойкая, вид исполнения 1, климатическое исполнение О, 4 класс безопасности, I категория сейсмостойкости, габаритный размер 450x250x200 мм | шт
27.33.13.190.59.1.20.09-6887-000 | Коробка соединительная с корпусом из нержавеющей стали 08Х18Н10Т на 24 клеммы со встроенным расцепителем для установки вне герметичной зоны контролируемого доступа, радиационно-стойкая, вид исполнения 1, климатическое исполнение О, 4 класс безопасности, I категория сейсмостойкости, габаритный размер 450x250x200 мм | шт
59.1.20.09-6888 | Коробка соединительная с корпусом из нержавеющей стали 08Х18Н10Т на 32 клеммы для установки вне герметичной зоны контролируемого доступа, радиационно-стойкая, климатическое исполнение О, 2 класс безопасности, I категория сейсмостойкости, габаритный размер 280x190x120 мм | шт
27.33.13.190.59.1.20.09-6888-000 | Коробка соединительная с корпусом из нержавеющей стали 08Х18Н10Т на 32 клеммы для установки вне герметичной зоны контролируемого доступа, радиационно-стойкая, климатическое исполнение О, 2 класс безопасности, I категория сейсмостойкости, габаритный размер 280x190x120 мм | шт
59.1.20.09-6889 | Коробка соединительная с корпусом из нержавеющей стали 08Х18Н10Т на 32 клеммы для установки вне герметичной зоны контролируемого доступа, радиационно-стойкая, климатическое исполнение О, 3 класс безопасности, I категория сейсмостойкости, габаритный размер 280x190x120 мм | шт
27.33.13.190.59.1.20.09-6889-000 | Коробка соединительная с корпусом из нержавеющей стали 08Х18Н10Т на 32 клеммы для установки вне герметичной зоны контролируемого доступа, радиационно-стойкая, климатическое исполнение О, 3 класс безопасности, I категория сейсмостойкости, габаритный размер 280x190x120 мм | шт
59.1.20.09-6890 | Коробка соединительная с корпусом из нержавеющей стали 08Х18Н10Т на 32 клеммы для установки вне герметичной зоны контролируемого доступа, радиационно-стойкая, климатическое исполнение О, 4 класс безопасности, I категория сейсмостойкости, габаритный размер 280x190x120 мм | шт
27.33.13.190.59.1.20.09-6890-000 | Коробка соединительная с корпусом из нержавеющей стали 08Х18Н10Т на 32 клеммы для установки вне герметичной зоны контролируемого доступа, радиационно-стойкая, климатическое исполнение О, 4 класс безопасности, I категория сейсмостойкости, габаритный размер 280x190x120 мм | шт
59.1.20.09-6891 | Коробка соединительная с корпусом из нержавеющей стали 08Х18Н10Т на 32 клеммы со встроенным расцепителем для установки вне герметичной зоны контролируемого доступа, радиационно-стойкая, климатическое исполнение О, 2 класс безопасности, I категория сейсмостойкости, габаритный размер 600x250x200 мм | шт
27.33.13.190.59.1.20.09-6891-000 | Коробка соединительная с корпусом из нержавеющей стали 08Х18Н10Т на 32 клеммы со встроенным расцепителем для установки вне герметичной зоны контролируемого доступа, радиационно-стойкая, климатическое исполнение О, 2 класс безопасности, I категория сейсмостойкости, габаритный размер 600x250x200 мм | шт
59.1.20.09-6892 | Коробка соединительная с корпусом из нержавеющей стали 08Х18Н10Т на 32 клеммы со встроенным расцепителем для установки вне герметичной зоны контролируемого доступа, радиационно-стойкая, климатическое исполнение О, 3 класс безопасности, I категория сейсмостойкости, габаритный размер 600x250x200 мм | шт
27.33.13.190.59.1.20.09-6892-000 | Коробка соединительная с корпусом из нержавеющей стали 08Х18Н10Т на 32 клеммы со встроенным расцепителем для установки вне герметичной зоны контролируемого доступа, радиационно-стойкая, климатическое исполнение О, 3 класс безопасности, I категория сейсмостойкости, габаритный размер 600x250x200 мм | шт
59.1.20.09-6893 | Коробка соединительная с корпусом из нержавеющей стали 08Х18Н10Т на 32 клеммы со встроенным расцепителем для установки вне герметичной зоны контролируемого доступа, радиационно-стойкая, климатическое исполнение О, 4 класс безопасности, I категория сейсмостойкости, габаритный размер 600x250x200 мм | шт
27.33.13.190.59.1.20.09-6893-000 | Коробка соединительная с корпусом из нержавеющей стали 08Х18Н10Т на 32 клеммы со встроенным расцепителем для установки вне герметичной зоны контролируемого доступа, радиационно-стойкая, климатическое исполнение О, 4 класс безопасности, I категория сейсмостойкости, габаритный размер 600x250x200 мм | шт
59.1.20.09-6894 | Коробка соединительная с корпусом из нержавеющей стали 08Х18Н10Т на 32 клеммы для установки вне герметичной зоны контролируемого доступа, радиационно-стойкая, кабельные вводы с экранировкой, климатическое исполнение О, 2 класс безопасности, I категория сейсмостойкости, габаритный размер 280x190x120 мм | шт
27.33.13.190.59.1.20.09-6894-000 | Коробка соединительная с корпусом из нержавеющей стали 08Х18Н10Т на 32 клеммы для установки вне герметичной зоны контролируемого доступа, радиационно-стойкая, кабельные вводы с экранировкой, климатическое исполнение О, 2 класс безопасности, I категория сейсмостойкости, габаритный размер 280x190x120 мм | шт
59.1.20.09-6895 | Коробка соединительная с корпусом из нержавеющей стали 08Х18Н10Т на 32 клеммы для установки вне герметичной зоны контролируемого доступа, радиационно-стойкая, кабельные вводы с экранировкой, климатическое исполнение О, 3 класс безопасности, I категория сейсмостойкости, габаритный размер 280x190x120 мм | шт
27.33.13.190.59.1.20.09-6895-000 | Коробка соединительная с корпусом из нержавеющей стали 08Х18Н10Т на 32 клеммы для установки вне герметичной зоны контролируемого доступа, радиационно-стойкая, кабельные вводы с экранировкой, климатическое исполнение О, 3 класс безопасности, I категория сейсмостойкости, габаритный размер 280x190x120 мм | шт
59.1.20.09-6896 | Коробка соединительная с корпусом из нержавеющей стали 08Х18Н10Т на 32 клеммы для установки вне герметичной зоны контролируемого доступа, радиационно-стойкая, кабельные вводы с экранировкой, климатическое исполнение О, 4 класс безопасности, I категория сейсмостойкости, габаритный размер 280x190x120 мм | шт
27.33.13.190.59.1.20.09-6896-000 | Коробка соединительная с корпусом из нержавеющей стали 08Х18Н10Т на 32 клеммы для установки вне герметичной зоны контролируемого доступа, радиационно-стойкая, кабельные вводы с экранировкой, климатическое исполнение О, 4 класс безопасности, I категория сейсмостойкости, габаритный размер 280x190x120 мм | шт
59.1.20.09-6897 | Коробка соединительная с корпусом из нержавеющей стали 08Х18Н10Т на 32 клеммы со встроенным расцепителем для установки вне герметичной зоны контролируемого доступа, радиационно-стойкая, кабельные вводы с экранировкой, климатическое исполнение О, 2 класс безопасности, I категория сейсмостойкости, габаритный размер 600x250x200 мм | шт
27.33.13.190.59.1.20.09-6897-000 | Коробка соединительная с корпусом из нержавеющей стали 08Х18Н10Т на 32 клеммы со встроенным расцепителем для установки вне герметичной зоны контролируемого доступа, радиационно-стойкая, кабельные вводы с экранировкой, климатическое исполнение О, 2 класс безопасности, I категория сейсмостойкости, габаритный размер 600x250x200 мм | шт
59.1.20.09-6898 | Коробка соединительная с корпусом из нержавеющей стали 08Х18Н10Т на 32 клеммы со встроенным расцепителем для установки вне герметичной зоны контролируемого доступа, радиационно-стойкая, кабельные вводы с экранировкой, климатическое исполнение О, 3 класс безопасности, I категория сейсмостойкости, габаритный размер 600x250x200 мм | шт
27.33.13.190.59.1.20.09-6898-000 | Коробка соединительная с корпусом из нержавеющей стали 08Х18Н10Т на 32 клеммы со встроенным расцепителем для установки вне герметичной зоны контролируемого доступа, радиационно-стойкая, кабельные вводы с экранировкой, климатическое исполнение О, 3 класс безопасности, I категория сейсмостойкости, габаритный размер 600x250x200 мм | шт
59.1.20.09-6899 | Коробка соединительная с корпусом из нержавеющей стали 08Х18Н10Т на 32 клеммы со встроенным расцепителем для установки вне герметичной зоны контролируемого доступа, радиационно-стойкая, кабельные вводы с экранировкой, климатическое исполнение О, 4 класс безопасности, I категория сейсмостойкости, габаритный размер 600x250x200 мм | шт
27.33.13.190.59.1.20.09-6899-000 | Коробка соединительная с корпусом из нержавеющей стали 08Х18Н10Т на 32 клеммы со встроенным расцепителем для установки вне герметичной зоны контролируемого доступа, радиационно-стойкая, кабельные вводы с экранировкой, климатическое исполнение О, 4 класс безопасности, I категория сейсмостойкости, габаритный размер 600x250x200 мм | шт
59.1.20.09-6900 | Коробка соединительная с корпусом из нержавеющей стали 08Х18Н10Т на 32 клеммы для установки вне герметичной зоны контролируемого доступа, радиационно-стойкая, вид исполнения 1, климатическое исполнение О, 2 класс безопасности, I категория сейсмостойкости, габаритный размер 280x190x120 мм | шт
27.33.13.190.59.1.20.09-6900-000 | Коробка соединительная с корпусом из нержавеющей стали 08Х18Н10Т на 32 клеммы для установки вне герметичной зоны контролируемого доступа, радиационно-стойкая, вид исполнения 1, климатическое исполнение О, 2 класс безопасности, I категория сейсмостойкости, габаритный размер 280x190x120 мм | шт
59.1.20.09-6901 | Коробка соединительная с корпусом из нержавеющей стали 08Х18Н10Т на 32 клеммы для установки вне герметичной зоны контролируемого доступа, радиационно-стойкая, вид исполнения 1, климатическое исполнение О, 3 класс безопасности, I категория сейсмостойкости, габаритный размер 280x190x120 мм | шт
27.33.13.190.59.1.20.09-6901-000 | Коробка соединительная с корпусом из нержавеющей стали 08Х18Н10Т на 32 клеммы для установки вне герметичной зоны контролируемого доступа, радиационно-стойкая, вид исполнения 1, климатическое исполнение О, 3 класс безопасности, I категория сейсмостойкости, габаритный размер 280x190x120 мм | шт
59.1.20.09-6902 | Коробка соединительная с корпусом из нержавеющей стали 08Х18Н10Т на 32 клеммы для установки вне герметичной зоны контролируемого доступа, радиационно-стойкая, вид исполнения 1, климатическое исполнение О, 4 класс безопасности, I категория сейсмостойкости, габаритный размер 280x190x120 мм | шт
27.33.13.190.59.1.20.09-6902-000 | Коробка соединительная с корпусом из нержавеющей стали 08Х18Н10Т на 32 клеммы для установки вне герметичной зоны контролируемого доступа, радиационно-стойкая, вид исполнения 1, климатическое исполнение О, 4 класс безопасности, I категория сейсмостойкости, габаритный размер 280x190x120 мм | шт
59.1.20.09-6903 | Коробка соединительная с корпусом из нержавеющей стали 08Х18Н10Т на 32 клеммы со встроенным расцепителем для установки вне герметичной зоны контролируемого доступа, радиационно-стойкая, вид исполнения 1, климатическое исполнение О, 2 класс безопасности, I категория сейсмостойкости, габаритный размер 600x250x200 мм | шт
27.33.13.190.59.1.20.09-6903-000 | Коробка соединительная с корпусом из нержавеющей стали 08Х18Н10Т на 32 клеммы со встроенным расцепителем для установки вне герметичной зоны контролируемого доступа, радиационно-стойкая, вид исполнения 1, климатическое исполнение О, 2 класс безопасности, I категория сейсмостойкости, габаритный размер 600x250x200 мм | шт
59.1.20.09-6904 | Коробка соединительная с корпусом из нержавеющей стали 08Х18Н10Т на 32 клеммы со встроенным расцепителем для установки вне герметичной зоны контролируемого доступа, радиационно-стойкая, вид исполнения 1, климатическое исполнение О, 3 класс безопасности, I категория сейсмостойкости, габаритный размер 600x250x200 мм | шт
27.33.13.190.59.1.20.09-6904-000 | Коробка соединительная с корпусом из нержавеющей стали 08Х18Н10Т на 32 клеммы со встроенным расцепителем для установки вне герметичной зоны контролируемого доступа, радиационно-стойкая, вид исполнения 1, климатическое исполнение О, 3 класс безопасности, I категория сейсмостойкости, габаритный размер 600x250x200 мм | шт
59.1.20.09-6905 | Коробка соединительная с корпусом из нержавеющей стали 08Х18Н10Т на 32 клеммы со встроенным расцепителем для установки вне герметичной зоны контролируемого доступа, радиационно-стойкая, вид исполнения 1, климатическое исполнение О, 4 класс безопасности, I категория сейсмостойкости, габаритный размер 600x250x200 мм | шт
27.33.13.190.59.1.20.09-6905-000 | Коробка соединительная с корпусом из нержавеющей стали 08Х18Н10Т на 32 клеммы со встроенным расцепителем для установки вне герметичной зоны контролируемого доступа, радиационно-стойкая, вид исполнения 1, климатическое исполнение О, 4 класс безопасности, I категория сейсмостойкости, габаритный размер 600x250x200 мм | шт
59.1.20.09-6906 | Коробка соединительная с корпусом из нержавеющей стали 08Х18Н10Т на 48 клемм для установки вне герметичной зоны контролируемого доступа, радиационно-стойкая, климатическое исполнение О, 2 класс безопасности, I категория сейсмостойкости, габаритный размер 380x190x120 мм | шт
27.33.13.190.59.1.20.09-6906-000 | Коробка соединительная с корпусом из нержавеющей стали 08Х18Н10Т на 48 клемм для установки вне герметичной зоны контролируемого доступа, радиационно-стойкая, климатическое исполнение О, 2 класс безопасности, I категория сейсмостойкости, габаритный размер 380x190x120 мм | шт
59.1.20.09-6907 | Коробка соединительная с корпусом из нержавеющей стали 08Х18Н10Т на 48 клемм для установки вне герметичной зоны контролируемого доступа, радиационно-стойкая, климатическое исполнение О, 3 класс безопасности, I категория сейсмостойкости, габаритный размер 380x190x120 мм | шт
27.33.13.190.59.1.20.09-6907-000 | Коробка соединительная с корпусом из нержавеющей стали 08Х18Н10Т на 48 клемм для установки вне герметичной зоны контролируемого доступа, радиационно-стойкая, климатическое исполнение О, 3 класс безопасности, I категория сейсмостойкости, габаритный размер 380x190x120 мм | шт
59.1.20.09-6908 | Коробка соединительная с корпусом из нержавеющей стали 08Х18Н10Т на 48 клемм для установки вне герметичной зоны контролируемого доступа, радиационно-стойкая, климатическое исполнение О, 4 класс безопасности, I категория сейсмостойкости, габаритный размер 380x190x120 мм | шт
27.33.13.190.59.1.20.09-6908-000 | Коробка соединительная с корпусом из нержавеющей стали 08Х18Н10Т на 48 клемм для установки вне герметичной зоны контролируемого доступа, радиационно-стойкая, климатическое исполнение О, 4 класс безопасности, I категория сейсмостойкости, габаритный размер 380x190x120 мм | шт
59.1.20.09-6909 | Коробка соединительная с корпусом из нержавеющей стали 08Х18Н10Т на 48 клемм со встроенным расцепителем для установки вне герметичной зоны контролируемого доступа, радиационно-стойкая, климатическое исполнение О, 2 класс безопасности, I категория сейсмостойкости, габаритный размер 550x550x200 мм | шт
27.33.13.190.59.1.20.09-6909-000 | Коробка соединительная с корпусом из нержавеющей стали 08Х18Н10Т на 48 клемм со встроенным расцепителем для установки вне герметичной зоны контролируемого доступа, радиационно-стойкая, климатическое исполнение О, 2 класс безопасности, I категория сейсмостойкости, габаритный размер 550x550x200 мм | шт
59.1.20.09-6910 | Коробка соединительная с корпусом из нержавеющей стали 08Х18Н10Т на 48 клемм со встроенным расцепителем для установки вне герметичной зоны контролируемого доступа, радиационно-стойкая, климатическое исполнение О, 3 класс безопасности, I категория сейсмостойкости, габаритный размер 550x550x200 мм | шт
27.33.13.190.59.1.20.09-6910-000 | Коробка соединительная с корпусом из нержавеющей стали 08Х18Н10Т на 48 клемм со встроенным расцепителем для установки вне герметичной зоны контролируемого доступа, радиационно-стойкая, климатическое исполнение О, 3 класс безопасности, I категория сейсмостойкости, габаритный размер 550x550x200 мм | шт
59.1.20.09-6911 | Коробка соединительная с корпусом из нержавеющей стали 08Х18Н10Т на 48 клемм со встроенным расцепителем для установки вне герметичной зоны контролируемого доступа, радиационно-стойкая, климатическое исполнение О, 4 класс безопасности, I категория сейсмостойкости, габаритный размер 550x550x200 мм | шт
27.33.13.190.59.1.20.09-6911-000 | Коробка соединительная с корпусом из нержавеющей стали 08Х18Н10Т на 48 клемм со встроенным расцепителем для установки вне герметичной зоны контролируемого доступа, радиационно-стойкая, климатическое исполнение О, 4 класс безопасности, I категория сейсмостойкости, габаритный размер 550x550x200 мм | шт
59.1.20.09-6912 | Коробка соединительная с корпусом из нержавеющей стали 08Х18Н10Т на 48 клемм для установки вне герметичной зоны контролируемого доступа, радиационно-стойкая, кабельные вводы с экранировкой, климатическое исполнение О, 2 класс безопасности, I категория сейсмостойкости, габаритный размер 380x190x120 мм | шт
27.33.13.190.59.1.20.09-6912-000 | Коробка соединительная с корпусом из нержавеющей стали 08Х18Н10Т на 48 клемм для установки вне герметичной зоны контролируемого доступа, радиационно-стойкая, кабельные вводы с экранировкой, климатическое исполнение О, 2 класс безопасности, I категория сейсмостойкости, габаритный размер 380x190x120 мм | шт
59.1.20.09-6913 | Коробка соединительная с корпусом из нержавеющей стали 08Х18Н10Т на 48 клемм для установки вне герметичной зоны контролируемого доступа, радиационно-стойкая, кабельные вводы с экранировкой, климатическое исполнение О, 3 класс безопасности, I категория сейсмостойкости, габаритный размер 380x190x120 мм | шт
27.33.13.190.59.1.20.09-6913-000 | Коробка соединительная с корпусом из нержавеющей стали 08Х18Н10Т на 48 клемм для установки вне герметичной зоны контролируемого доступа, радиационно-стойкая, кабельные вводы с экранировкой, климатическое исполнение О, 3 класс безопасности, I категория сейсмостойкости, габаритный размер 380x190x120 мм | шт
59.1.20.09-6914 | Коробка соединительная с корпусом из нержавеющей стали 08Х18Н10Т на 48 клемм для установки вне герметичной зоны контролируемого доступа, радиационно-стойкая, кабельные вводы с экранировкой, климатическое исполнение О, 4 класс безопасности, I категория сейсмостойкости, габаритный размер 380x190x120 мм | шт
27.33.13.190.59.1.20.09-6914-000 | Коробка соединительная с корпусом из нержавеющей стали 08Х18Н10Т на 48 клемм для установки вне герметичной зоны контролируемого доступа, радиационно-стойкая, кабельные вводы с экранировкой, климатическое исполнение О, 4 класс безопасности, I категория сейсмостойкости, габаритный размер 380x190x120 мм | шт
59.1.20.09-6915 | Коробка соединительная с корпусом из нержавеющей стали 08Х18Н10Т на 48 клемм со встроенным расцепителем для установки вне герметичной зоны контролируемого доступа, радиационно-стойкая, кабельные вводы с экранировкой, климатическое исполнение О, 2 класс безопасности, I категория сейсмостойкости, габаритный размер 550x450x200 мм | шт
27.33.13.190.59.1.20.09-6915-000 | Коробка соединительная с корпусом из нержавеющей стали 08Х18Н10Т на 48 клемм со встроенным расцепителем для установки вне герметичной зоны контролируемого доступа, радиационно-стойкая, кабельные вводы с экранировкой, климатическое исполнение О, 2 класс безопасности, I категория сейсмостойкости, габаритный размер 550x450x200 мм | шт
59.1.20.09-6916 | Коробка соединительная с корпусом из нержавеющей стали 08Х18Н10Т на 48 клемм со встроенным расцепителем для установки вне герметичной зоны контролируемого доступа, радиационно-стойкая, кабельные вводы с экранировкой, климатическое исполнение О, 3 класс безопасности, I категория сейсмостойкости, габаритный размер 550x450x200 мм | шт
27.33.13.190.59.1.20.09-6916-000 | Коробка соединительная с корпусом из нержавеющей стали 08Х18Н10Т на 48 клемм со встроенным расцепителем для установки вне герметичной зоны контролируемого доступа, радиационно-стойкая, кабельные вводы с экранировкой, климатическое исполнение О, 3 класс безопасности, I категория сейсмостойкости, габаритный размер 550x450x200 мм | шт
59.1.20.09-6917 | Коробка соединительная с корпусом из нержавеющей стали 08Х18Н10Т на 48 клемм со встроенным расцепителем для установки вне герметичной зоны контролируемого доступа, радиационно-стойкая, кабельные вводы с экранировкой, климатическое исполнение О, 4 класс безопасности, I категория сейсмостойкости, габаритный размер 550x450x200 мм | шт
27.33.13.190.59.1.20.09-6917-000 | Коробка соединительная с корпусом из нержавеющей стали 08Х18Н10Т на 48 клемм со встроенным расцепителем для установки вне герметичной зоны контролируемого доступа, радиационно-стойкая, кабельные вводы с экранировкой, климатическое исполнение О, 4 класс безопасности, I категория сейсмостойкости, габаритный размер 550x450x200 мм | шт
59.1.20.09-6918 | Коробка соединительная с корпусом из нержавеющей стали 08Х18Н10Т на 48 клемм для установки вне герметичной зоны контролируемого доступа, радиационно-стойкая, вид исполнения 1, климатическое исполнение О, 2 класс безопасности, I категория сейсмостойкости, габаритный размер 380x190x120 мм | шт
27.33.13.190.59.1.20.09-6918-000 | Коробка соединительная с корпусом из нержавеющей стали 08Х18Н10Т на 48 клемм для установки вне герметичной зоны контролируемого доступа, радиационно-стойкая, вид исполнения 1, климатическое исполнение О, 2 класс безопасности, I категория сейсмостойкости, габаритный размер 380x190x120 мм | шт
59.1.20.09-6919 | Коробка соединительная с корпусом из нержавеющей стали 08Х18Н10Т на 48 клемм для установки вне герметичной зоны контролируемого доступа, радиационно-стойкая, вид исполнения 1, климатическое исполнение О, 3 класс безопасности, I категория сейсмостойкости, габаритный размер 380x190x120 мм | шт
27.33.13.190.59.1.20.09-6919-000 | Коробка соединительная с корпусом из нержавеющей стали 08Х18Н10Т на 48 клемм для установки вне герметичной зоны контролируемого доступа, радиационно-стойкая, вид исполнения 1, климатическое исполнение О, 3 класс безопасности, I категория сейсмостойкости, габаритный размер 380x190x120 мм | шт
59.1.20.09-6920 | Коробка соединительная с корпусом из нержавеющей стали 08Х18Н10Т на 48 клемм для установки вне герметичной зоны контролируемого доступа, радиационно-стойкая, вид исполнения 1, климатическое исполнение О, 4 класс безопасности, I категория сейсмостойкости, габаритный размер 380x190x120 мм | шт
27.33.13.190.59.1.20.09-6920-000 | Коробка соединительная с корпусом из нержавеющей стали 08Х18Н10Т на 48 клемм для установки вне герметичной зоны контролируемого доступа, радиационно-стойкая, вид исполнения 1, климатическое исполнение О, 4 класс безопасности, I категория сейсмостойкости, габаритный размер 380x190x120 мм | шт
59.1.20.09-6921 | Коробка соединительная с корпусом из нержавеющей стали 08Х18Н10Т на 48 клемм со встроенным расцепителем для установки вне герметичной зоны контролируемого доступа, радиационно-стойкая, вид исполнения 1, климатическое исполнение О, 2 класс безопасности, I категория сейсмостойкости, габаритный размер 550x550x200 мм | шт
27.33.13.190.59.1.20.09-6921-000 | Коробка соединительная с корпусом из нержавеющей стали 08Х18Н10Т на 48 клемм со встроенным расцепителем для установки вне герметичной зоны контролируемого доступа, радиационно-стойкая, вид исполнения 1, климатическое исполнение О, 2 класс безопасности, I категория сейсмостойкости, габаритный размер 550x550x200 мм | шт
59.1.20.09-6922 | Коробка соединительная с корпусом из нержавеющей стали 08Х18Н10Т на 48 клемм со встроенным расцепителем для установки вне герметичной зоны контролируемого доступа, радиационно-стойкая, вид исполнения 1, климатическое исполнение О, 3 класс безопасности, I категория сейсмостойкости, габаритный размер 550x550x200 мм | шт
27.33.13.190.59.1.20.09-6922-000 | Коробка соединительная с корпусом из нержавеющей стали 08Х18Н10Т на 48 клемм со встроенным расцепителем для установки вне герметичной зоны контролируемого доступа, радиационно-стойкая, вид исполнения 1, климатическое исполнение О, 3 класс безопасности, I категория сейсмостойкости, габаритный размер 550x550x200 мм | шт
59.1.20.09-6923 | Коробка соединительная с корпусом из нержавеющей стали 08Х18Н10Т на 48 клемм со встроенным расцепителем для установки вне герметичной зоны контролируемого доступа, радиационно-стойкая, вид исполнения 1, климатическое исполнение О, 4 класс безопасности, I категория сейсмостойкости, габаритный размер 550x550x200 мм | шт
27.33.13.190.59.1.20.09-6923-000 | Коробка соединительная с корпусом из нержавеющей стали 08Х18Н10Т на 48 клемм со встроенным расцепителем для установки вне герметичной зоны контролируемого доступа, радиационно-стойкая, вид исполнения 1, климатическое исполнение О, 4 класс безопасности, I категория сейсмостойкости, габаритный размер 550x550x200 мм | шт
59.1.20.09-6924 | Коробка соединительная с корпусом из нержавеющей стали 08Х18Н10Т на 64 клеммы со встроенным расцепителем для установки вне герметичной зоны контролируемого доступа, радиационно-стойкая, климатическое исполнение О, 2 класс безопасности, I категория сейсмостойкости, габаритный размер 700x500x200 мм | шт
27.33.13.190.59.1.20.09-6924-000 | Коробка соединительная с корпусом из нержавеющей стали 08Х18Н10Т на 64 клеммы со встроенным расцепителем для установки вне герметичной зоны контролируемого доступа, радиационно-стойкая, климатическое исполнение О, 2 класс безопасности, I категория сейсмостойкости, габаритный размер 700x500x200 мм | шт
59.1.20.09-6925 | Коробка соединительная с корпусом из нержавеющей стали 08Х18Н10Т на 64 клеммы со встроенным расцепителем для установки вне герметичной зоны контролируемого доступа, радиационно-стойкая, климатическое исполнение О, 3 класс безопасности, I категория сейсмостойкости, габаритный размер 700x500x200 мм | шт
27.33.13.190.59.1.20.09-6925-000 | Коробка соединительная с корпусом из нержавеющей стали 08Х18Н10Т на 64 клеммы со встроенным расцепителем для установки вне герметичной зоны контролируемого доступа, радиационно-стойкая, климатическое исполнение О, 3 класс безопасности, I категория сейсмостойкости, габаритный размер 700x500x200 мм | шт
59.1.20.09-6926 | Коробка соединительная с корпусом из нержавеющей стали 08Х18Н10Т на 64 клеммы со встроенным расцепителем для установки вне герметичной зоны контролируемого доступа, радиационно-стойкая, климатическое исполнение О, 4 класс безопасности, I категория сейсмостойкости, габаритный размер 700x500x200 мм | шт
27.33.13.190.59.1.20.09-6926-000 | Коробка соединительная с корпусом из нержавеющей стали 08Х18Н10Т на 64 клеммы со встроенным расцепителем для установки вне герметичной зоны контролируемого доступа, радиационно-стойкая, климатическое исполнение О, 4 класс безопасности, I категория сейсмостойкости, габаритный размер 700x500x200 мм | шт
59.1.20.09-6927 | Коробка соединительная с корпусом из нержавеющей стали 08Х18Н10Т на 64 клеммы для установки вне герметичной зоны контролируемого доступа, радиационно-стойкая, климатическое исполнение О, 2 класс безопасности, I категория сейсмостойкости, габаритный размер 400x250x130 мм | шт
27.33.13.190.59.1.20.09-6927-000 | Коробка соединительная с корпусом из нержавеющей стали 08Х18Н10Т на 64 клеммы для установки вне герметичной зоны контролируемого доступа, радиационно-стойкая, климатическое исполнение О, 2 класс безопасности, I категория сейсмостойкости, габаритный размер 400x250x130 мм | шт
59.1.20.09-6928 | Коробка соединительная с корпусом из нержавеющей стали 08Х18Н10Т на 64 клеммы для установки вне герметичной зоны контролируемого доступа, радиационно-стойкая, климатическое исполнение О, 3 класс безопасности, I категория сейсмостойкости, габаритный размер 400x250x130 мм | шт
27.33.13.190.59.1.20.09-6928-000 | Коробка соединительная с корпусом из нержавеющей стали 08Х18Н10Т на 64 клеммы для установки вне герметичной зоны контролируемого доступа, радиационно-стойкая, климатическое исполнение О, 3 класс безопасности, I категория сейсмостойкости, габаритный размер 400x250x130 мм | шт
59.1.20.09-6929 | Коробка соединительная с корпусом из нержавеющей стали 08Х18Н10Т на 64 клеммы для установки вне герметичной зоны контролируемого доступа, радиационно-стойкая, климатическое исполнение О, 4 класс безопасности, I категория сейсмостойкости, габаритный размер 400x250x130 мм | шт
27.33.13.190.59.1.20.09-6929-000 | Коробка соединительная с корпусом из нержавеющей стали 08Х18Н10Т на 64 клеммы для установки вне герметичной зоны контролируемого доступа, радиационно-стойкая, климатическое исполнение О, 4 класс безопасности, I категория сейсмостойкости, габаритный размер 400x250x130 мм | шт
59.1.20.09-6930 | Коробка соединительная с корпусом из нержавеющей стали 08Х18Н10Т на 64 клеммы со встроенным расцепителем для установки вне герметичной зоны контролируемого доступа, радиационно-стойкая, кабельные вводы с экранировкой, климатическое исполнение О, 2 класс безопасности, I категория сейсмостойкости, габаритный размер 700x500x200 мм | шт
27.33.13.190.59.1.20.09-6930-000 | Коробка соединительная с корпусом из нержавеющей стали 08Х18Н10Т на 64 клеммы со встроенным расцепителем для установки вне герметичной зоны контролируемого доступа, радиационно-стойкая, кабельные вводы с экранировкой, климатическое исполнение О, 2 класс безопасности, I категория сейсмостойкости, габаритный размер 700x500x200 мм | шт
59.1.20.09-6931 | Коробка соединительная с корпусом из нержавеющей стали 08Х18Н10Т на 64 клеммы со встроенным расцепителем для установки вне герметичной зоны контролируемого доступа, радиационно-стойкая, кабельные вводы с экранировкой, климатическое исполнение О, 3 класс безопасности, I категория сейсмостойкости, габаритный размер 700x500x200 мм | шт
27.33.13.190.59.1.20.09-6931-000 | Коробка соединительная с корпусом из нержавеющей стали 08Х18Н10Т на 64 клеммы со встроенным расцепителем для установки вне герметичной зоны контролируемого доступа, радиационно-стойкая, кабельные вводы с экранировкой, климатическое исполнение О, 3 класс безопасности, I категория сейсмостойкости, габаритный размер 700x500x200 мм | шт
59.1.20.09-6932 | Коробка соединительная с корпусом из нержавеющей стали 08Х18Н10Т на 64 клеммы со встроенным расцепителем для установки вне герметичной зоны контролируемого доступа, радиационно-стойкая, кабельные вводы с экранировкой, климатическое исполнение О, 4 класс безопасности, I категория сейсмостойкости, габаритный размер 700x500x200 мм | шт
27.33.13.190.59.1.20.09-6932-000 | Коробка соединительная с корпусом из нержавеющей стали 08Х18Н10Т на 64 клеммы со встроенным расцепителем для установки вне герметичной зоны контролируемого доступа, радиационно-стойкая, кабельные вводы с экранировкой, климатическое исполнение О, 4 класс безопасности, I категория сейсмостойкости, габаритный размер 700x500x200 мм | шт
59.1.20.09-6933 | Коробка соединительная с корпусом из нержавеющей стали 08Х18Н10Т на 64 клеммы для установки вне герметичной зоны контролируемого доступа, радиационно-стойкая, вид исполнения 1, климатическое исполнение О, 2 класс безопасности, I категория сейсмостойкости, габаритный размер 400x250x130 мм | шт
27.33.13.190.59.1.20.09-6933-000 | Коробка соединительная с корпусом из нержавеющей стали 08Х18Н10Т на 64 клеммы для установки вне герметичной зоны контролируемого доступа, радиационно-стойкая, вид исполнения 1, климатическое исполнение О, 2 класс безопасности, I категория сейсмостойкости, габаритный размер 400x250x130 мм | шт
59.1.20.09-6934 | Коробка соединительная с корпусом из нержавеющей стали 08Х18Н10Т на 64 клеммы для установки вне герметичной зоны контролируемого доступа, радиационно-стойкая, вид исполнения 1, климатическое исполнение О, 3 класс безопасности, I категория сейсмостойкости, габаритный размер 400x250x130 мм | шт
27.33.13.190.59.1.20.09-6934-000 | Коробка соединительная с корпусом из нержавеющей стали 08Х18Н10Т на 64 клеммы для установки вне герметичной зоны контролируемого доступа, радиационно-стойкая, вид исполнения 1, климатическое исполнение О, 3 класс безопасности, I категория сейсмостойкости, габаритный размер 400x250x130 мм | шт
59.1.20.09-6935 | Коробка соединительная с корпусом из нержавеющей стали 08Х18Н10Т на 64 клеммы для установки вне герметичной зоны контролируемого доступа, радиационно-стойкая, вид исполнения 1, климатическое исполнение О, 4 класс безопасности, I категория сейсмостойкости, габаритный размер 400x250x130 мм | шт
27.33.13.190.59.1.20.09-6935-000 | Коробка соединительная с корпусом из нержавеющей стали 08Х18Н10Т на 64 клеммы для установки вне герметичной зоны контролируемого доступа, радиационно-стойкая, вид исполнения 1, климатическое исполнение О, 4 класс безопасности, I категория сейсмостойкости, габаритный размер 400x250x130 мм | шт
59.1.20.09-6936 | Коробка соединительная с корпусом из нержавеющей стали 08Х18Н10Т на 64 клеммы со встроенным расцепителем для установки вне герметичной зоны контролируемого доступа, радиационно-стойкая, вид исполнения 1, климатическое исполнение О, 2 класс безопасности, I категория сейсмостойкости, габаритный размер 700x500x200 мм | шт
27.33.13.190.59.1.20.09-6936-000 | Коробка соединительная с корпусом из нержавеющей стали 08Х18Н10Т на 64 клеммы со встроенным расцепителем для установки вне герметичной зоны контролируемого доступа, радиационно-стойкая, вид исполнения 1, климатическое исполнение О, 2 класс безопасности, I категория сейсмостойкости, габаритный размер 700x500x200 мм | шт
59.1.20.09-6937 | Коробка соединительная с корпусом из нержавеющей стали 08Х18Н10Т на 64 клеммы со встроенным расцепителем для установки вне герметичной зоны контролируемого доступа, радиационно-стойкая, вид исполнения 1, климатическое исполнение О, 3 класс безопасности, I категория сейсмостойкости, габаритный размер 700x500x200 мм | шт
27.33.13.190.59.1.20.09-6937-000 | Коробка соединительная с корпусом из нержавеющей стали 08Х18Н10Т на 64 клеммы со встроенным расцепителем для установки вне герметичной зоны контролируемого доступа, радиационно-стойкая, вид исполнения 1, климатическое исполнение О, 3 класс безопасности, I категория сейсмостойкости, габаритный размер 700x500x200 мм | шт
59.1.20.09-6938 | Коробка соединительная с корпусом из нержавеющей стали 08Х18Н10Т на 64 клеммы со встроенным расцепителем для установки вне герметичной зоны контролируемого доступа, радиационно-стойкая, вид исполнения 1, климатическое исполнение О, 4 класс безопасности, I категория сейсмостойкости, габаритный размер 700x500x200 мм | шт
27.33.13.190.59.1.20.09-6938-000 | Коробка соединительная с корпусом из нержавеющей стали 08Х18Н10Т на 64 клеммы со встроенным расцепителем для установки вне герметичной зоны контролируемого доступа, радиационно-стойкая, вид исполнения 1, климатическое исполнение О, 4 класс безопасности, I категория сейсмостойкости, габаритный размер 700x500x200 мм | шт
59.1.20.09-6939 | Коробка соединительная с корпусом из нержавеющей стали 08Х18Н10Т на 96 клемм для установки вне герметичной зоны контролируемого доступа, радиационно-стойкая, климатическое исполнение О, 2 класс безопасности, I категория сейсмостойкости, габаритный размер 400x350x130 мм | шт
27.33.13.190.59.1.20.09-6939-000 | Коробка соединительная с корпусом из нержавеющей стали 08Х18Н10Т на 96 клемм для установки вне герметичной зоны контролируемого доступа, радиационно-стойкая, климатическое исполнение О, 2 класс безопасности, I категория сейсмостойкости, габаритный размер 400x350x130 мм | шт
59.1.20.09-6940 | Коробка соединительная с корпусом из нержавеющей стали 08Х18Н10Т на 12 клемм для установки вне герметичной зоны контролируемого доступа, радиационно-стойкая, климатическое исполнение О, 3 класс безопасности, I категория сейсмостойкости, габаритный размер 400x350x130 мм | шт
27.33.13.190.59.1.20.09-6940-000 | Коробка соединительная с корпусом из нержавеющей стали 08Х18Н10Т на 12 клемм для установки вне герметичной зоны контролируемого доступа, радиационно-стойкая, климатическое исполнение О, 3 класс безопасности, I категория сейсмостойкости, габаритный размер 400x350x130 мм | шт
59.1.20.09-6941 | Коробка соединительная с корпусом из нержавеющей стали 08Х18Н10Т на 12 клемм для установки вне герметичной зоны контролируемого доступа, радиационно-стойкая, климатическое исполнение О, 4 класс безопасности, I категория сейсмостойкости, габаритный размер 400x350x130 мм | шт
27.33.13.190.59.1.20.09-6941-000 | Коробка соединительная с корпусом из нержавеющей стали 08Х18Н10Т на 12 клемм для установки вне герметичной зоны контролируемого доступа, радиационно-стойкая, климатическое исполнение О, 4 класс безопасности, I категория сейсмостойкости, габаритный размер 400x350x130 мм | шт
59.1.20.09-6942 | Коробка соединительная с корпусом из нержавеющей стали 08Х18Н10Т на 96 клемм со встроенным расцепителем для установки вне герметичной зоны контролируемого доступа, радиационно-стойкая, климатическое исполнение О, 2 класс безопасности, I категория сейсмостойкости, габаритный размер 700x650x200 мм | шт
27.33.13.190.59.1.20.09-6942-000 | Коробка соединительная с корпусом из нержавеющей стали 08Х18Н10Т на 96 клемм со встроенным расцепителем для установки вне герметичной зоны контролируемого доступа, радиационно-стойкая, климатическое исполнение О, 2 класс безопасности, I категория сейсмостойкости, габаритный размер 700x650x200 мм | шт
59.1.20.09-6943 | Коробка соединительная с корпусом из нержавеющей стали 08Х18Н10Т на 96 клемм со встроенным расцепителем для установки вне герметичной зоны контролируемого доступа, радиационно-стойкая, климатическое исполнение О, 3 класс безопасности, I категория сейсмостойкости, габаритный размер 700x650x200 мм | шт
27.33.13.190.59.1.20.09-6943-000 | Коробка соединительная с корпусом из нержавеющей стали 08Х18Н10Т на 96 клемм со встроенным расцепителем для установки вне герметичной зоны контролируемого доступа, радиационно-стойкая, климатическое исполнение О, 3 класс безопасности, I категория сейсмостойкости, габаритный размер 700x650x200 мм | шт
59.1.20.09-6944 | Коробка соединительная с корпусом из нержавеющей стали 08Х18Н10Т на 96 клемм со встроенным расцепителем для установки вне герметичной зоны контролируемого доступа, радиационно-стойкая, климатическое исполнение О, 4 класс безопасности, I категория сейсмостойкости, габаритный размер 700x650x200 мм | шт
27.33.13.190.59.1.20.09-6944-000 | Коробка соединительная с корпусом из нержавеющей стали 08Х18Н10Т на 96 клемм со встроенным расцепителем для установки вне герметичной зоны контролируемого доступа, радиационно-стойкая, климатическое исполнение О, 4 класс безопасности, I категория сейсмостойкости, габаритный размер 700x650x200 мм | шт
59.1.20.09-6945 | Коробка соединительная с корпусом из нержавеющей стали 08Х18Н10Т на 96 клемм для установки вне герметичной зоны контролируемого доступа, радиационно-стойкая, кабельные вводы с экранировкой, климатическое исполнение О, 2 класс безопасности, I категория сейсмостойкости, габаритный размер 400x350x130 мм | шт
27.33.13.190.59.1.20.09-6945-000 | Коробка соединительная с корпусом из нержавеющей стали 08Х18Н10Т на 96 клемм для установки вне герметичной зоны контролируемого доступа, радиационно-стойкая, кабельные вводы с экранировкой, климатическое исполнение О, 2 класс безопасности, I категория сейсмостойкости, габаритный размер 400x350x130 мм | шт
59.1.20.09-6946 | Коробка соединительная с корпусом из нержавеющей стали 08Х18Н10Т на 96 клемм для установки вне герметичной зоны контролируемого доступа, радиационно-стойкая, кабельные вводы с экранировкой, климатическое исполнение О, 3 класс безопасности, I категория сейсмостойкости, габаритный размер 400x350x130 мм | шт
27.33.13.190.59.1.20.09-6946-000 | Коробка соединительная с корпусом из нержавеющей стали 08Х18Н10Т на 96 клемм для установки вне герметичной зоны контролируемого доступа, радиационно-стойкая, кабельные вводы с экранировкой, климатическое исполнение О, 3 класс безопасности, I категория сейсмостойкости, габаритный размер 400x350x130 мм | шт
59.1.20.09-6947 | Коробка соединительная с корпусом из нержавеющей стали 08Х18Н10Т на 96 клемм для установки вне герметичной зоны контролируемого доступа, радиационно-стойкая, кабельные вводы с экранировкой, климатическое исполнение О, 4 класс безопасности, I категория сейсмостойкости, габаритный размер 400x350x130 мм | шт
27.33.13.190.59.1.20.09-6947-000 | Коробка соединительная с корпусом из нержавеющей стали 08Х18Н10Т на 96 клемм для установки вне герметичной зоны контролируемого доступа, радиационно-стойкая, кабельные вводы с экранировкой, климатическое исполнение О, 4 класс безопасности, I категория сейсмостойкости, габаритный размер 400x350x130 мм | шт
59.1.20.09-6948 | Коробка соединительная с корпусом из нержавеющей стали 08Х18Н10Т на 96 клемм со встроенным расцепителем для установки вне герметичной зоны контролируемого доступа, радиационно-стойкая, кабельные вводы с экранировкой, климатическое исполнение О, 2 класс безопасности, I категория сейсмостойкости, габаритный размер 700x650x200 мм | шт
27.33.13.190.59.1.20.09-6948-000 | Коробка соединительная с корпусом из нержавеющей стали 08Х18Н10Т на 96 клемм со встроенным расцепителем для установки вне герметичной зоны контролируемого доступа, радиационно-стойкая, кабельные вводы с экранировкой, климатическое исполнение О, 2 класс безопасности, I категория сейсмостойкости, габаритный размер 700x650x200 мм | шт
59.1.20.09-6949 | Коробка соединительная с корпусом из нержавеющей стали 08Х18Н10Т на 96 клемм со встроенным расцепителем для установки вне герметичной зоны контролируемого доступа, радиационно-стойкая, кабельные вводы с экранировкой, климатическое исполнение О, 3 класс безопасности, I категория сейсмостойкости, габаритный размер 700x650x200 мм | шт
27.33.13.190.59.1.20.09-6949-000 | Коробка соединительная с корпусом из нержавеющей стали 08Х18Н10Т на 96 клемм со встроенным расцепителем для установки вне герметичной зоны контролируемого доступа, радиационно-стойкая, кабельные вводы с экранировкой, климатическое исполнение О, 3 класс безопасности, I категория сейсмостойкости, габаритный размер 700x650x200 мм | шт
59.1.20.09-6950 | Коробка соединительная с корпусом из нержавеющей стали 08Х18Н10Т на 96 клемм со встроенным расцепителем для установки вне герметичной зоны контролируемого доступа, радиационно-стойкая, кабельные вводы с экранировкой, климатическое исполнение О, 4 класс безопасности, I категория сейсмостойкости, габаритный размер 700x650x200 мм | шт
27.33.13.190.59.1.20.09-6950-000 | Коробка соединительная с корпусом из нержавеющей стали 08Х18Н10Т на 96 клемм со встроенным расцепителем для установки вне герметичной зоны контролируемого доступа, радиационно-стойкая, кабельные вводы с экранировкой, климатическое исполнение О, 4 класс безопасности, I категория сейсмостойкости, габаритный размер 700x650x200 мм | шт
59.1.20.09-6951 | Коробка соединительная с корпусом из нержавеющей стали 08Х18Н10Т на 96 клемм для установки вне герметичной зоны контролируемого доступа, радиационно-стойкая, вид исполнения 1, климатическое исполнение О, 2 класс безопасности, I категория сейсмостойкости, габаритный размер 400x350x130 мм | шт
27.33.13.190.59.1.20.09-6951-000 | Коробка соединительная с корпусом из нержавеющей стали 08Х18Н10Т на 96 клемм для установки вне герметичной зоны контролируемого доступа, радиационно-стойкая, вид исполнения 1, климатическое исполнение О, 2 класс безопасности, I категория сейсмостойкости, габаритный размер 400x350x130 мм | шт
59.1.20.09-6952 | Коробка соединительная с корпусом из нержавеющей стали 08Х18Н10Т на 96 клемм для установки вне герметичной зоны контролируемого доступа, радиационно-стойкая, вид исполнения 1, климатическое исполнение О, 3 класс безопасности, I категория сейсмостойкости, габаритный размер 400x350x130 мм | шт
27.33.13.190.59.1.20.09-6952-000 | Коробка соединительная с корпусом из нержавеющей стали 08Х18Н10Т на 96 клемм для установки вне герметичной зоны контролируемого доступа, радиационно-стойкая, вид исполнения 1, климатическое исполнение О, 3 класс безопасности, I категория сейсмостойкости, габаритный размер 400x350x130 мм | шт
59.1.20.09-6953 | Коробка соединительная с корпусом из нержавеющей стали 08Х18Н10Т на 96 клемм для установки вне герметичной зоны контролируемого доступа, радиационно-стойкая, вид исполнения 1, климатическое исполнение О, 4 класс безопасности, I категория сейсмостойкости, габаритный размер 400x350x130 мм | шт
27.33.13.190.59.1.20.09-6953-000 | Коробка соединительная с корпусом из нержавеющей стали 08Х18Н10Т на 96 клемм для установки вне герметичной зоны контролируемого доступа, радиационно-стойкая, вид исполнения 1, климатическое исполнение О, 4 класс безопасности, I категория сейсмостойкости, габаритный размер 400x350x130 мм | шт
59.1.20.09-6954 | Коробка соединительная с корпусом из нержавеющей стали 08Х18Н10Т на 96 клемм со встроенным расцепителем для установки вне герметичной зоны контролируемого доступа, радиационно-стойкая, вид исполнения 1, климатическое исполнение О, 2 класс безопасности, I категория сейсмостойкости, габаритный размер 700x650x200 мм | шт
27.33.13.190.59.1.20.09-6954-000 | Коробка соединительная с корпусом из нержавеющей стали 08Х18Н10Т на 96 клемм со встроенным расцепителем для установки вне герметичной зоны контролируемого доступа, радиационно-стойкая, вид исполнения 1, климатическое исполнение О, 2 класс безопасности, I категория сейсмостойкости, габаритный размер 700x650x200 мм | шт
59.1.20.09-6955 | Коробка соединительная с корпусом из нержавеющей стали 08Х18Н10Т на 96 клемм со встроенным расцепителем для установки вне герметичной зоны контролируемого доступа, радиационно-стойкая, вид исполнения 1, климатическое исполнение О, 3 класс безопасности, I категория сейсмостойкости, габаритный размер 700x650x200 мм | шт
27.33.13.190.59.1.20.09-6955-000 | Коробка соединительная с корпусом из нержавеющей стали 08Х18Н10Т на 96 клемм со встроенным расцепителем для установки вне герметичной зоны контролируемого доступа, радиационно-стойкая, вид исполнения 1, климатическое исполнение О, 3 класс безопасности, I категория сейсмостойкости, габаритный размер 700x650x200 мм | шт
59.1.20.09-6956 | Коробка соединительная с корпусом из нержавеющей стали 08Х18Н10Т на 96 клемм со встроенным расцепителем для установки вне герметичной зоны контролируемого доступа, радиационно-стойкая, вид исполнения 1, климатическое исполнение О, 4 класс безопасности, I категория сейсмостойкости, габаритный размер 700x650x200 мм | шт
27.33.13.190.59.1.20.09-6956-000 | Коробка соединительная с корпусом из нержавеющей стали 08Х18Н10Т на 96 клемм со встроенным расцепителем для установки вне герметичной зоны контролируемого доступа, радиационно-стойкая, вид исполнения 1, климатическое исполнение О, 4 класс безопасности, I категория сейсмостойкости, габаритный размер 700x650x200 мм | шт
59.1.20.09-6957 | Коробка соединительная с корпусом из нержавеющей стали 08Х18Н10Т на 128 клемм для установки вне герметичной зоны контролируемого доступа, радиационно-стойкая, климатическое исполнение О, 2 класс безопасности, I категория сейсмостойкости, габаритный размер 480x480x205 мм | шт
27.33.13.190.59.1.20.09-6957-000 | Коробка соединительная с корпусом из нержавеющей стали 08Х18Н10Т на 128 клемм для установки вне герметичной зоны контролируемого доступа, радиационно-стойкая, климатическое исполнение О, 2 класс безопасности, I категория сейсмостойкости, габаритный размер 480x480x205 мм | шт
59.1.20.09-6958 | Коробка соединительная с корпусом из нержавеющей стали 08Х18Н10Т на 128 клемм для установки вне герметичной зоны контролируемого доступа, радиационно-стойкая, климатическое исполнение О, 3 класс безопасности, I категория сейсмостойкости, габаритный размер 480x480x205 мм | шт
27.33.13.190.59.1.20.09-6958-000 | Коробка соединительная с корпусом из нержавеющей стали 08Х18Н10Т на 128 клемм для установки вне герметичной зоны контролируемого доступа, радиационно-стойкая, климатическое исполнение О, 3 класс безопасности, I категория сейсмостойкости, габаритный размер 480x480x205 мм | шт
59.1.20.09-6959 | Коробка соединительная с корпусом из нержавеющей стали 08Х18Н10Т на 128 клемм для установки вне герметичной зоны контролируемого доступа, радиационно-стойкая, климатическое исполнение О, 4 класс безопасности, I категория сейсмостойкости, габаритный размер 480x480x205 мм | шт
27.33.13.190.59.1.20.09-6959-000 | Коробка соединительная с корпусом из нержавеющей стали 08Х18Н10Т на 128 клемм для установки вне герметичной зоны контролируемого доступа, радиационно-стойкая, климатическое исполнение О, 4 класс безопасности, I категория сейсмостойкости, габаритный размер 480x480x205 мм | шт
59.1.20.09-6960 | Коробка соединительная с корпусом из нержавеющей стали 08Х18Н10Т на 128 клемм со встроенным расцепителем для установки вне герметичной зоны контролируемого доступа, радиационно-стойкая, климатическое исполнение О, 2 класс безопасности, I категория сейсмостойкости, габаритный размер 950x650x200 мм | шт
27.33.13.190.59.1.20.09-6960-000 | Коробка соединительная с корпусом из нержавеющей стали 08Х18Н10Т на 128 клемм со встроенным расцепителем для установки вне герметичной зоны контролируемого доступа, радиационно-стойкая, климатическое исполнение О, 2 класс безопасности, I категория сейсмостойкости, габаритный размер 950x650x200 мм | шт
59.1.20.09-6961 | Коробка соединительная с корпусом из нержавеющей стали 08Х18Н10Т на 128 клемм со встроенным расцепителем для установки вне герметичной зоны контролируемого доступа, радиационно-стойкая, климатическое исполнение О, 3 класс безопасности, I категория сейсмостойкости, габаритный размер 950x650x200 мм | шт
27.33.13.190.59.1.20.09-6961-000 | Коробка соединительная с корпусом из нержавеющей стали 08Х18Н10Т на 128 клемм со встроенным расцепителем для установки вне герметичной зоны контролируемого доступа, радиационно-стойкая, климатическое исполнение О, 3 класс безопасности, I категория сейсмостойкости, габаритный размер 950x650x200 мм | шт
59.1.20.09-6962 | Коробка соединительная с корпусом из нержавеющей стали 08Х18Н10Т на 128 клемм со встроенным расцепителем для установки вне герметичной зоны контролируемого доступа, радиационно-стойкая, климатическое исполнение О, 4 класс безопасности, I категория сейсмостойкости, габаритный размер 950x650x200 мм | шт
27.33.13.190.59.1.20.09-6962-000 | Коробка соединительная с корпусом из нержавеющей стали 08Х18Н10Т на 128 клемм со встроенным расцепителем для установки вне герметичной зоны контролируемого доступа, радиационно-стойкая, климатическое исполнение О, 4 класс безопасности, I категория сейсмостойкости, габаритный размер 950x650x200 мм | шт
59.1.20.09-6963 | Коробка соединительная с корпусом из нержавеющей стали 08Х18Н10Т на 128 клемм для установки вне герметичной зоны контролируемого доступа, радиационно-стойкая, кабельные вводы с экранировкой, климатическое исполнение О, 2 класс безопасности, I категория сейсмостойкости, габаритный размер 480x480x205 мм | шт
27.33.13.190.59.1.20.09-6963-000 | Коробка соединительная с корпусом из нержавеющей стали 08Х18Н10Т на 128 клемм для установки вне герметичной зоны контролируемого доступа, радиационно-стойкая, кабельные вводы с экранировкой, климатическое исполнение О, 2 класс безопасности, I категория сейсмостойкости, габаритный размер 480x480x205 мм | шт
59.1.20.09-6964 | Коробка соединительная с корпусом из нержавеющей стали 08Х18Н10Т на 128 клемм для установки вне герметичной зоны контролируемого доступа, радиационно-стойкая, кабельные вводы с экранировкой, климатическое исполнение О, 3 класс безопасности, I категория сейсмостойкости, габаритный размер 480x480x205 мм | шт
27.33.13.190.59.1.20.09-6964-000 | Коробка соединительная с корпусом из нержавеющей стали 08Х18Н10Т на 128 клемм для установки вне герметичной зоны контролируемого доступа, радиационно-стойкая, кабельные вводы с экранировкой, климатическое исполнение О, 3 класс безопасности, I категория сейсмостойкости, габаритный размер 480x480x205 мм | шт
59.1.20.09-6965 | Коробка соединительная с корпусом из нержавеющей стали 08Х18Н10Т на 128 клемм для установки вне герметичной зоны контролируемого доступа, радиационно-стойкая, кабельные вводы с экранировкой, климатическое исполнение О, 4 класс безопасности, I категория сейсмостойкости, габаритный размер 480x480x205 мм | шт
27.33.13.190.59.1.20.09-6965-000 | Коробка соединительная с корпусом из нержавеющей стали 08Х18Н10Т на 128 клемм для установки вне герметичной зоны контролируемого доступа, радиационно-стойкая, кабельные вводы с экранировкой, климатическое исполнение О, 4 класс безопасности, I категория сейсмостойкости, габаритный размер 480x480x205 мм | шт
59.1.20.09-6966 | Коробка соединительная с корпусом из нержавеющей стали 08Х18Н10Т на 128 клемм со встроенным расцепителем для установки вне герметичной зоны контролируемого доступа, радиационно-стойкая, кабельные вводы с экранировкой, климатическое исполнение О, 2 класс безопасности, I категория сейсмостойкости, габаритный размер 950x650x200 мм | шт
27.33.13.190.59.1.20.09-6966-000 | Коробка соединительная с корпусом из нержавеющей стали 08Х18Н10Т на 128 клемм со встроенным расцепителем для установки вне герметичной зоны контролируемого доступа, радиационно-стойкая, кабельные вводы с экранировкой, климатическое исполнение О, 2 класс безопасности, I категория сейсмостойкости, габаритный размер 950x650x200 мм | шт
59.1.20.09-6967 | Коробка соединительная с корпусом из нержавеющей стали 08Х18Н10Т на 128 клемм со встроенным расцепителем для установки вне герметичной зоны контролируемого доступа, радиационно-стойкая, кабельные вводы с экранировкой, климатическое исполнение О, 3 класс безопасности, I категория сейсмостойкости, габаритный размер 950x650x200 мм | шт
27.33.13.190.59.1.20.09-6967-000 | Коробка соединительная с корпусом из нержавеющей стали 08Х18Н10Т на 128 клемм со встроенным расцепителем для установки вне герметичной зоны контролируемого доступа, радиационно-стойкая, кабельные вводы с экранировкой, климатическое исполнение О, 3 класс безопасности, I категория сейсмостойкости, габаритный размер 950x650x200 мм | шт
59.1.20.09-6968 | Коробка соединительная с корпусом из нержавеющей стали 08Х18Н10Т на 128 клемм со встроенным расцепителем для установки вне герметичной зоны контролируемого доступа, радиационно-стойкая, кабельные вводы с экранировкой, климатическое исполнение О, 4 класс безопасности, I категория сейсмостойкости, габаритный размер 950x650x200 мм | шт
27.33.13.190.59.1.20.09-6968-000 | Коробка соединительная с корпусом из нержавеющей стали 08Х18Н10Т на 128 клемм со встроенным расцепителем для установки вне герметичной зоны контролируемого доступа, радиационно-стойкая, кабельные вводы с экранировкой, климатическое исполнение О, 4 класс безопасности, I категория сейсмостойкости, габаритный размер 950x650x200 мм | шт
59.1.20.09-6969 | Коробка соединительная с корпусом из нержавеющей стали 08Х18Н10Т на 128 клемм для установки вне герметичной зоны контролируемого доступа, радиационно-стойкая, вид исполнения 1, климатическое исполнение О, 2 класс безопасности, I категория сейсмостойкости, габаритный размер 480x480x205 мм | шт
27.33.13.190.59.1.20.09-6969-000 | Коробка соединительная с корпусом из нержавеющей стали 08Х18Н10Т на 128 клемм для установки вне герметичной зоны контролируемого доступа, радиационно-стойкая, вид исполнения 1, климатическое исполнение О, 2 класс безопасности, I категория сейсмостойкости, габаритный размер 480x480x205 мм | шт
59.1.20.09-6970 | Коробка соединительная с корпусом из нержавеющей стали 08Х18Н10Т на 128 клемм для установки вне герметичной зоны контролируемого доступа, радиационно-стойкая, вид исполнения 1, климатическое исполнение О, 3 класс безопасности, I категория сейсмостойкости, габаритный размер 480x480x205 мм | шт
27.33.13.190.59.1.20.09-6970-000 | Коробка соединительная с корпусом из нержавеющей стали 08Х18Н10Т на 128 клемм для установки вне герметичной зоны контролируемого доступа, радиационно-стойкая, вид исполнения 1, климатическое исполнение О, 3 класс безопасности, I категория сейсмостойкости, габаритный размер 480x480x205 мм | шт
59.1.20.09-6971 | Коробка соединительная с корпусом из нержавеющей стали 08Х18Н10Т на 128 клемм для установки вне герметичной зоны контролируемого доступа, радиационно-стойкая, вид исполнения 1, климатическое исполнение О, 4 класс безопасности, I категория сейсмостойкости, габаритный размер 480x480x205 мм | шт
27.33.13.190.59.1.20.09-6971-000 | Коробка соединительная с корпусом из нержавеющей стали 08Х18Н10Т на 128 клемм для установки вне герметичной зоны контролируемого доступа, радиационно-стойкая, вид исполнения 1, климатическое исполнение О, 4 класс безопасности, I категория сейсмостойкости, габаритный размер 480x480x205 мм | шт
59.1.20.09-6972 | Коробка соединительная с корпусом из нержавеющей стали 08Х18Н10Т на 128 клемм со встроенным расцепителем для установки вне герметичной зоны контролируемого доступа, радиационно-стойкая, вид исполнения 1, климатическое исполнение О, 2 класс безопасности, I категория сейсмостойкости, габаритный размер 950x650x200 мм | шт
27.33.13.190.59.1.20.09-6972-000 | Коробка соединительная с корпусом из нержавеющей стали 08Х18Н10Т на 128 клемм со встроенным расцепителем для установки вне герметичной зоны контролируемого доступа, радиационно-стойкая, вид исполнения 1, климатическое исполнение О, 2 класс безопасности, I категория сейсмостойкости, габаритный размер 950x650x200 мм | шт
59.1.20.09-6973 | Коробка соединительная с корпусом из нержавеющей стали 08Х18Н10Т на 128 клемм со встроенным расцепителем для установки вне герметичной зоны контролируемого доступа, радиационно-стойкая, вид исполнения 1, климатическое исполнение О, 3 класс безопасности, I категория сейсмостойкости, габаритный размер 950x650x200 мм | шт
27.33.13.190.59.1.20.09-6973-000 | Коробка соединительная с корпусом из нержавеющей стали 08Х18Н10Т на 128 клемм со встроенным расцепителем для установки вне герметичной зоны контролируемого доступа, радиационно-стойкая, вид исполнения 1, климатическое исполнение О, 3 класс безопасности, I категория сейсмостойкости, габаритный размер 950x650x200 мм | шт
59.1.20.09-6974 | Коробка соединительная с корпусом из нержавеющей стали 08Х18Н10Т на 128 клемм со встроенным расцепителем для установки вне герметичной зоны контролируемого доступа, радиационно-стойкая, вид исполнения 1, климатическое исполнение О, 4 класс безопасности, I категория сейсмостойкости, габаритный размер 950x650x200 мм | шт
27.33.13.190.59.1.20.09-6974-000 | Коробка соединительная с корпусом из нержавеющей стали 08Х18Н10Т на 128 клемм со встроенным расцепителем для установки вне герметичной зоны контролируемого доступа, радиационно-стойкая, вид исполнения 1, климатическое исполнение О, 4 класс безопасности, I категория сейсмостойкости, габаритный размер 950x650x200 мм | шт
59.1.20.09-6975 | Коробка соединительная с пластиковым корпусом из полиэстера на 12 клемм для установки вне герметичной зоны свободного доступа, климатическое исполнение О, 2 класс безопасности, I категория сейсмостойкости, габаритный размер 160x160x90 мм | шт
27.33.13.190.59.1.20.09-6975-000 | Коробка соединительная с пластиковым корпусом из полиэстера на 12 клемм для установки вне герметичной зоны свободного доступа, климатическое исполнение О, 2 класс безопасности, I категория сейсмостойкости, габаритный размер 160x160x90 мм | шт
59.1.20.09-6976 | Коробка соединительная с пластиковым корпусом из полиэстера на 12 клемм для установки вне герметичной зоны свободного доступа, климатическое исполнение О, 3 класс безопасности, I категория сейсмостойкости, габаритный размер 160x160x90 мм | шт
27.33.13.190.59.1.20.09-6976-000 | Коробка соединительная с пластиковым корпусом из полиэстера на 12 клемм для установки вне герметичной зоны свободного доступа, климатическое исполнение О, 3 класс безопасности, I категория сейсмостойкости, габаритный размер 160x160x90 мм | шт
59.1.20.09-6977 | Коробка соединительная с пластиковым корпусом из полиэстера на 12 клемм для установки вне герметичной зоны свободного доступа, климатическое исполнение О, 4 класс безопасности, I категория сейсмостойкости, габаритный размер 160x160x90 мм | шт
27.33.13.190.59.1.20.09-6977-000 | Коробка соединительная с пластиковым корпусом из полиэстера на 12 клемм для установки вне герметичной зоны свободного доступа, климатическое исполнение О, 4 класс безопасности, I категория сейсмостойкости, габаритный размер 160x160x90 мм | шт
59.1.20.09-6978 | Коробка соединительная с пластиковым корпусом из полиэстера на 12 клемм со встроенным расцепителем для установки вне герметичной зоны свободного доступа, климатическое исполнение О, 2 класс безопасности, I категория сейсмостойкости, габаритный размер 160x160x90 мм | шт
27.33.13.190.59.1.20.09-6978-000 | Коробка соединительная с пластиковым корпусом из полиэстера на 12 клемм со встроенным расцепителем для установки вне герметичной зоны свободного доступа, климатическое исполнение О, 2 класс безопасности, I категория сейсмостойкости, габаритный размер 160x160x90 мм | шт
59.1.20.09-6979 | Коробка соединительная с пластиковым корпусом из полиэстера на 12 клемм со встроенным расцепителем для установки вне герметичной зоны свободного доступа, климатическое исполнение О, 3 класс безопасности, I категория сейсмостойкости, габаритный размер 160x160x90 мм | шт
27.33.13.190.59.1.20.09-6979-000 | Коробка соединительная с пластиковым корпусом из полиэстера на 12 клемм со встроенным расцепителем для установки вне герметичной зоны свободного доступа, климатическое исполнение О, 3 класс безопасности, I категория сейсмостойкости, габаритный размер 160x160x90 мм | шт
59.1.20.09-6980 | Коробка соединительная с пластиковым корпусом из полиэстера на 12 клемм со встроенным расцепителем для установки вне герметичной зоны свободного доступа, климатическое исполнение О, 4 класс безопасности, I категория сейсмостойкости, габаритный размер 160x160x90 мм | шт
27.33.13.190.59.1.20.09-6980-000 | Коробка соединительная с пластиковым корпусом из полиэстера на 12 клемм со встроенным расцепителем для установки вне герметичной зоны свободного доступа, климатическое исполнение О, 4 класс безопасности, I категория сейсмостойкости, габаритный размер 160x160x90 мм | шт
59.1.20.09-6981 | Коробка соединительная с пластиковым корпусом из полиэстера на 12 клемм для установки вне герметичной зоны свободного доступа, вид исполнения 2, климатическое исполнение О, 2 класс безопасности, I категория сейсмостойкости, габаритный размер 160x160x90 мм | шт
27.33.13.190.59.1.20.09-6981-000 | Коробка соединительная с пластиковым корпусом из полиэстера на 12 клемм для установки вне герметичной зоны свободного доступа, вид исполнения 2, климатическое исполнение О, 2 класс безопасности, I категория сейсмостойкости, габаритный размер 160x160x90 мм | шт
59.1.20.09-6982 | Коробка соединительная с пластиковым корпусом из полиэстера на 12 клемм для установки вне герметичной зоны свободного доступа, вид исполнения 2, климатическое исполнение О, 3 класс безопасности, I категория сейсмостойкости, габаритный размер 160x160x90 мм | шт
27.33.13.190.59.1.20.09-6982-000 | Коробка соединительная с пластиковым корпусом из полиэстера на 12 клемм для установки вне герметичной зоны свободного доступа, вид исполнения 2, климатическое исполнение О, 3 класс безопасности, I категория сейсмостойкости, габаритный размер 160x160x90 мм | шт
59.1.20.09-6983 | Коробка соединительная с пластиковым корпусом из полиэстера на 12 клемм для установки вне герметичной зоны свободного доступа, вид исполнения 2, климатическое исполнение О, 4 класс безопасности, I категория сейсмостойкости, габаритный размер 160x160x90 мм | шт
27.33.13.190.59.1.20.09-6983-000 | Коробка соединительная с пластиковым корпусом из полиэстера на 12 клемм для установки вне герметичной зоны свободного доступа, вид исполнения 2, климатическое исполнение О, 4 класс безопасности, I категория сейсмостойкости, габаритный размер 160x160x90 мм | шт
59.1.20.09-6984 | Коробка соединительная с пластиковым корпусом из полиэстера на 16 клемм со встроенным расцепителем для установки вне герметичной зоны свободного доступа, климатическое исполнение О, 2 класс безопасности, I категория сейсмостойкости, габаритный размер 220x120x90 мм | шт
27.33.13.190.59.1.20.09-6984-000 | Коробка соединительная с пластиковым корпусом из полиэстера на 16 клемм со встроенным расцепителем для установки вне герметичной зоны свободного доступа, климатическое исполнение О, 2 класс безопасности, I категория сейсмостойкости, габаритный размер 220x120x90 мм | шт
59.1.20.09-6985 | Коробка соединительная с пластиковым корпусом из полиэстера на 16 клемм со встроенным расцепителем для установки вне герметичной зоны свободного доступа, климатическое исполнение О, 3 класс безопасности, I категория сейсмостойкости, габаритный размер 220x120x90 мм | шт
27.33.13.190.59.1.20.09-6985-000 | Коробка соединительная с пластиковым корпусом из полиэстера на 16 клемм со встроенным расцепителем для установки вне герметичной зоны свободного доступа, климатическое исполнение О, 3 класс безопасности, I категория сейсмостойкости, габаритный размер 220x120x90 мм | шт
59.1.20.09-6986 | Коробка соединительная с пластиковым корпусом из полиэстера на 16 клемм со встроенным расцепителем для установки вне герметичной зоны свободного доступа, климатическое исполнение О, 4 класс безопасности, I категория сейсмостойкости, габаритный размер 220x120x90 мм | шт
27.33.13.190.59.1.20.09-6986-000 | Коробка соединительная с пластиковым корпусом из полиэстера на 16 клемм со встроенным расцепителем для установки вне герметичной зоны свободного доступа, климатическое исполнение О, 4 класс безопасности, I категория сейсмостойкости, габаритный размер 220x120x90 мм | шт
59.1.20.09-6987 | Коробка соединительная с пластиковым корпусом из полиэстера на 16 клемм для установки вне герметичной зоны свободного доступа, вид исполнения 2, климатическое исполнение О, 2 класс безопасности, I категория сейсмостойкости, габаритный размер 220x120x90 мм | шт
27.33.13.190.59.1.20.09-6987-000 | Коробка соединительная с пластиковым корпусом из полиэстера на 16 клемм для установки вне герметичной зоны свободного доступа, вид исполнения 2, климатическое исполнение О, 2 класс безопасности, I категория сейсмостойкости, габаритный размер 220x120x90 мм | шт
59.1.20.09-6988 | Коробка соединительная с пластиковым корпусом из полиэстера на 16 клемм для установки вне герметичной зоны свободного доступа, вид исполнения 2, климатическое исполнение О, 3 класс безопасности, I категория сейсмостойкости, габаритный размер 220x120x90 мм | шт
27.33.13.190.59.1.20.09-6988-000 | Коробка соединительная с пластиковым корпусом из полиэстера на 16 клемм для установки вне герметичной зоны свободного доступа, вид исполнения 2, климатическое исполнение О, 3 класс безопасности, I категория сейсмостойкости, габаритный размер 220x120x90 мм | шт
59.1.20.09-6989 | Коробка соединительная с пластиковым корпусом из полиэстера на 16 клемм для установки вне герметичной зоны свободного доступа, вид исполнения 2, климатическое исполнение О, 4 класс безопасности, I категория сейсмостойкости, габаритный размер 220x120x90 мм | шт
27.33.13.190.59.1.20.09-6989-000 | Коробка соединительная с пластиковым корпусом из полиэстера на 16 клемм для установки вне герметичной зоны свободного доступа, вид исполнения 2, климатическое исполнение О, 4 класс безопасности, I категория сейсмостойкости, габаритный размер 220x120x90 мм | шт
59.1.20.09-6990 | Коробка соединительная с пластиковым корпусом из полиэстера на 16 клемм со встроенным расцепителем для установки вне герметичной зоны свободного доступа, вид исполнения 2, климатическое исполнение О, 2 класс безопасности, I категория сейсмостойкости, габаритный размер 220x120x90 мм | шт
27.33.13.190.59.1.20.09-6990-000 | Коробка соединительная с пластиковым корпусом из полиэстера на 16 клемм со встроенным расцепителем для установки вне герметичной зоны свободного доступа, вид исполнения 2, климатическое исполнение О, 2 класс безопасности, I категория сейсмостойкости, габаритный размер 220x120x90 мм | шт
59.1.20.09-6991 | Коробка соединительная с пластиковым корпусом из полиэстера на 16 клемм со встроенным расцепителем для установки вне герметичной зоны свободного доступа, вид исполнения 2, климатическое исполнение О, 3 класс безопасности, I категория сейсмостойкости, габаритный размер 220x120x90 мм | шт
27.33.13.190.59.1.20.09-6991-000 | Коробка соединительная с пластиковым корпусом из полиэстера на 16 клемм со встроенным расцепителем для установки вне герметичной зоны свободного доступа, вид исполнения 2, климатическое исполнение О, 3 класс безопасности, I категория сейсмостойкости, габаритный размер 220x120x90 мм | шт
59.1.20.09-6992 | Коробка соединительная с пластиковым корпусом из полиэстера на 16 клемм со встроенным расцепителем для установки вне герметичной зоны свободного доступа, вид исполнения 2, климатическое исполнение О, 4 класс безопасности, I категория сейсмостойкости, габаритный размер 220x120x90 мм | шт
27.33.13.190.59.1.20.09-6992-000 | Коробка соединительная с пластиковым корпусом из полиэстера на 16 клемм со встроенным расцепителем для установки вне герметичной зоны свободного доступа, вид исполнения 2, климатическое исполнение О, 4 класс безопасности, I категория сейсмостойкости, габаритный размер 220x120x90 мм | шт
59.1.20.09-6993 | Коробка соединительная с пластиковым корпусом из полиэстера на 24 клеммы для установки вне герметичной зоны свободного доступа, вид исполнения 2, климатическое исполнение О, 2 класс безопасности, I категория сейсмостойкости, габаритный размер 220x120x90 мм | шт
27.33.13.190.59.1.20.09-6993-000 | Коробка соединительная с пластиковым корпусом из полиэстера на 24 клеммы для установки вне герметичной зоны свободного доступа, вид исполнения 2, климатическое исполнение О, 2 класс безопасности, I категория сейсмостойкости, габаритный размер 220x120x90 мм | шт
59.1.20.09-6994 | Коробка соединительная с пластиковым корпусом из полиэстера на 24 клеммы для установки вне герметичной зоны свободного доступа, вид исполнения 2, климатическое исполнение О, 3 класс безопасности, I категория сейсмостойкости, габаритный размер 220x120x90 мм | шт
27.33.13.190.59.1.20.09-6994-000 | Коробка соединительная с пластиковым корпусом из полиэстера на 24 клеммы для установки вне герметичной зоны свободного доступа, вид исполнения 2, климатическое исполнение О, 3 класс безопасности, I категория сейсмостойкости, габаритный размер 220x120x90 мм | шт
59.1.20.09-6995 | Коробка соединительная с пластиковым корпусом из полиэстера на 24 клеммы для установки вне герметичной зоны свободного доступа, вид исполнения 2, климатическое исполнение О, 4 класс безопасности, I категория сейсмостойкости, габаритный размер 220x120x90 мм | шт
27.33.13.190.59.1.20.09-6995-000 | Коробка соединительная с пластиковым корпусом из полиэстера на 24 клеммы для установки вне герметичной зоны свободного доступа, вид исполнения 2, климатическое исполнение О, 4 класс безопасности, I категория сейсмостойкости, габаритный размер 220x120x90 мм | шт
59.1.20.09-6996 | Коробка соединительная с пластиковым корпусом из полиэстера на 24 клеммы со встроенным расцепителем для установки вне герметичной зоны свободного доступа, вид исполнения 2, климатическое исполнение О, 2 класс безопасности, I категория сейсмостойкости, габаритный размер 220x120x90 мм | шт
27.33.13.190.59.1.20.09-6996-000 | Коробка соединительная с пластиковым корпусом из полиэстера на 24 клеммы со встроенным расцепителем для установки вне герметичной зоны свободного доступа, вид исполнения 2, климатическое исполнение О, 2 класс безопасности, I категория сейсмостойкости, габаритный размер 220x120x90 мм | шт
59.1.20.09-6997 | Коробка соединительная с пластиковым корпусом из полиэстера на 24 клеммы со встроенным расцепителем для установки вне герметичной зоны свободного доступа, вид исполнения 2, климатическое исполнение О, 3 класс безопасности, I категория сейсмостойкости, габаритный размер 220x120x90 мм | шт
27.33.13.190.59.1.20.09-6997-000 | Коробка соединительная с пластиковым корпусом из полиэстера на 24 клеммы со встроенным расцепителем для установки вне герметичной зоны свободного доступа, вид исполнения 2, климатическое исполнение О, 3 класс безопасности, I категория сейсмостойкости, габаритный размер 220x120x90 мм | шт
59.1.20.09-6998 | Коробка соединительная с пластиковым корпусом из полиэстера на 24 клеммы со встроенным расцепителем для установки вне герметичной зоны свободного доступа, вид исполнения 2, климатическое исполнение О, 4 класс безопасности, I категория сейсмостойкости, габаритный размер 220x120x90 мм | шт
27.33.13.190.59.1.20.09-6998-000 | Коробка соединительная с пластиковым корпусом из полиэстера на 24 клеммы со встроенным расцепителем для установки вне герметичной зоны свободного доступа, вид исполнения 2, климатическое исполнение О, 4 класс безопасности, I категория сейсмостойкости, габаритный размер 220x120x90 мм | шт
59.1.20.09-6999 | Коробка соединительная с пластиковым корпусом из полиэстера на 32 клеммы со встроенным расцепителем для установки вне герметичной зоны свободного доступа, климатическое исполнение О, 2 класс безопасности, I категория сейсмостойкости, габаритный размер 360x160x90 мм | шт
27.33.13.190.59.1.20.09-6999-000 | Коробка соединительная с пластиковым корпусом из полиэстера на 32 клеммы со встроенным расцепителем для установки вне герметичной зоны свободного доступа, климатическое исполнение О, 2 класс безопасности, I категория сейсмостойкости, габаритный размер 360x160x90 мм | шт
59.1.20.09-7000 | Коробка соединительная с пластиковым корпусом из полиэстера на 32 клеммы со встроенным расцепителем для установки вне герметичной зоны свободного доступа, климатическое исполнение О, 3 класс безопасности, I категория сейсмостойкости, габаритный размер 360x160x90 мм | шт
27.33.13.190.59.1.20.09-7000-000 | Коробка соединительная с пластиковым корпусом из полиэстера на 32 клеммы со встроенным расцепителем для установки вне герметичной зоны свободного доступа, климатическое исполнение О, 3 класс безопасности, I категория сейсмостойкости, габаритный размер 360x160x90 мм | шт
59.1.20.09-7001 | Коробка соединительная с пластиковым корпусом из полиэстера на 32 клеммы со встроенным расцепителем для установки вне герметичной зоны свободного доступа, климатическое исполнение О, 4 класс безопасности, I категория сейсмостойкости, габаритный размер 360x160x90 мм | шт
27.33.13.190.59.1.20.09-7001-000 | Коробка соединительная с пластиковым корпусом из полиэстера на 32 клеммы со встроенным расцепителем для установки вне герметичной зоны свободного доступа, климатическое исполнение О, 4 класс безопасности, I категория сейсмостойкости, габаритный размер 360x160x90 мм | шт
59.1.20.09-7002 | Коробка соединительная с пластиковым корпусом из полиэстера на 32 клеммы для установки вне герметичной зоны свободного доступа, вид исполнения 2, климатическое исполнение О, 2 класс безопасности, I категория сейсмостойкости, габаритный размер 360x160x90 мм | шт
27.33.13.190.59.1.20.09-7002-000 | Коробка соединительная с пластиковым корпусом из полиэстера на 32 клеммы для установки вне герметичной зоны свободного доступа, вид исполнения 2, климатическое исполнение О, 2 класс безопасности, I категория сейсмостойкости, габаритный размер 360x160x90 мм | шт
59.1.20.09-7003 | Коробка соединительная с пластиковым корпусом из полиэстера на 32 клеммы для установки вне герметичной зоны свободного доступа, вид исполнения 2, климатическое исполнение О, 3 класс безопасности, I категория сейсмостойкости, габаритный размер 360x160x90 мм | шт
27.33.13.190.59.1.20.09-7003-000 | Коробка соединительная с пластиковым корпусом из полиэстера на 32 клеммы для установки вне герметичной зоны свободного доступа, вид исполнения 2, климатическое исполнение О, 3 класс безопасности, I категория сейсмостойкости, габаритный размер 360x160x90 мм | шт
59.1.20.09-7004 | Коробка соединительная с пластиковым корпусом из полиэстера на 32 клеммы для установки вне герметичной зоны свободного доступа, вид исполнения 2, климатическое исполнение О, 4 класс безопасности, I категория сейсмостойкости, габаритный размер 360x160x90 мм | шт
27.33.13.190.59.1.20.09-7004-000 | Коробка соединительная с пластиковым корпусом из полиэстера на 32 клеммы для установки вне герметичной зоны свободного доступа, вид исполнения 2, климатическое исполнение О, 4 класс безопасности, I категория сейсмостойкости, габаритный размер 360x160x90 мм | шт
59.1.20.09-7005 | Коробка соединительная с пластиковым корпусом из полиэстера на 48 клемм для установки вне герметичной зоны свободного доступа, климатическое исполнение О, 2 класс безопасности, I категория сейсмостойкости, габаритный размер 255x250x120 мм | шт
27.33.13.190.59.1.20.09-7005-000 | Коробка соединительная с пластиковым корпусом из полиэстера на 48 клемм для установки вне герметичной зоны свободного доступа, климатическое исполнение О, 2 класс безопасности, I категория сейсмостойкости, габаритный размер 255x250x120 мм | шт
59.1.20.09-7006 | Коробка соединительная с пластиковым корпусом из полиэстера на 48 клемм для установки вне герметичной зоны свободного доступа, климатическое исполнение О, 3 класс безопасности, I категория сейсмостойкости, габаритный размер 255x250x120 мм | шт
27.33.13.190.59.1.20.09-7006-000 | Коробка соединительная с пластиковым корпусом из полиэстера на 48 клемм для установки вне герметичной зоны свободного доступа, климатическое исполнение О, 3 класс безопасности, I категория сейсмостойкости, габаритный размер 255x250x120 мм | шт
59.1.20.09-7007 | Коробка соединительная с пластиковым корпусом из полиэстера на 48 клемм для установки вне герметичной зоны свободного доступа, климатическое исполнение О, 4 класс безопасности, I категория сейсмостойкости, габаритный размер 255x250x120 мм | шт
27.33.13.190.59.1.20.09-7007-000 | Коробка соединительная с пластиковым корпусом из полиэстера на 48 клемм для установки вне герметичной зоны свободного доступа, климатическое исполнение О, 4 класс безопасности, I категория сейсмостойкости, габаритный размер 255x250x120 мм | шт
59.1.20.09-7008 | Коробка соединительная с пластиковым корпусом из полиэстера на 48 клемм для установки вне герметичной зоны свободного доступа, вид исполнения 2, климатическое исполнение О, 2 класс безопасности, I категория сейсмостойкости, габаритный размер 255x250x120 мм | шт
27.33.13.190.59.1.20.09-7008-000 | Коробка соединительная с пластиковым корпусом из полиэстера на 48 клемм для установки вне герметичной зоны свободного доступа, вид исполнения 2, климатическое исполнение О, 2 класс безопасности, I категория сейсмостойкости, габаритный размер 255x250x120 мм | шт
59.1.20.09-7009 | Коробка соединительная с пластиковым корпусом из полиэстера на 48 клемм для установки вне герметичной зоны свободного доступа, вид исполнения 2, климатическое исполнение О, 3 класс безопасности, I категория сейсмостойкости, габаритный размер 255x250x120 мм | шт
27.33.13.190.59.1.20.09-7009-000 | Коробка соединительная с пластиковым корпусом из полиэстера на 48 клемм для установки вне герметичной зоны свободного доступа, вид исполнения 2, климатическое исполнение О, 3 класс безопасности, I категория сейсмостойкости, габаритный размер 255x250x120 мм | шт
59.1.20.09-7010 | Коробка соединительная с пластиковым корпусом из полиэстера на 48 клемм для установки вне герметичной зоны свободного доступа, вид исполнения 2, климатическое исполнение О, 4 класс безопасности, I категория сейсмостойкости, габаритный размер 255x250x120 мм | шт
27.33.13.190.59.1.20.09-7010-000 | Коробка соединительная с пластиковым корпусом из полиэстера на 48 клемм для установки вне герметичной зоны свободного доступа, вид исполнения 2, климатическое исполнение О, 4 класс безопасности, I категория сейсмостойкости, габаритный размер 255x250x120 мм | шт
59.1.20.09-7011 | Коробка соединительная с пластиковым корпусом из полиэстера на 48 клемм со встроенным расцепителем, для установки вне герметичной зоны свободного доступа, вид исполнения 2, климатическое исполнение О, 2 класс безопасности, I категория сейсмостойкости, габаритный размер 255x250x120 мм | шт
27.33.13.190.59.1.20.09-7011-000 | Коробка соединительная с пластиковым корпусом из полиэстера на 48 клемм со встроенным расцепителем, для установки вне герметичной зоны свободного доступа, вид исполнения 2, климатическое исполнение О, 2 класс безопасности, I категория сейсмостойкости, габаритный размер 255x250x120 мм | шт
59.1.20.09-7012 | Коробка соединительная с пластиковым корпусом из полиэстера на 48 клемм со встроенным расцепителем, для установки вне герметичной зоны свободного доступа, вид исполнения 2, климатическое исполнение О, 3 класс безопасности, I категория сейсмостойкости, габаритный размер 255x250x120 мм | шт
27.33.13.190.59.1.20.09-7012-000 | Коробка соединительная с пластиковым корпусом из полиэстера на 48 клемм со встроенным расцепителем, для установки вне герметичной зоны свободного доступа, вид исполнения 2, климатическое исполнение О, 3 класс безопасности, I категория сейсмостойкости, габаритный размер 255x250x120 мм | шт
59.1.20.09-7013 | Коробка соединительная с пластиковым корпусом из полиэстера на 48 клемм со встроенным расцепителем, для установки вне герметичной зоны свободного доступа, вид исполнения 2, климатическое исполнение О, 4 класс безопасности, I категория сейсмостойкости, габаритный размер 255x250x120 мм | шт
27.33.13.190.59.1.20.09-7013-000 | Коробка соединительная с пластиковым корпусом из полиэстера на 48 клемм со встроенным расцепителем, для установки вне герметичной зоны свободного доступа, вид исполнения 2, климатическое исполнение О, 4 класс безопасности, I категория сейсмостойкости, габаритный размер 255x250x120 мм | шт
59.1.20.09-7014 | Коробка соединительная с пластиковым корпусом из полиэстера на 64 клеммы для установки вне герметичной зоны свободного доступа, климатическое исполнение О, 2 класс безопасности, I категория сейсмостойкости, габаритный размер 400x250x120 мм | шт
27.33.13.190.59.1.20.09-7014-000 | Коробка соединительная с пластиковым корпусом из полиэстера на 64 клеммы для установки вне герметичной зоны свободного доступа, климатическое исполнение О, 2 класс безопасности, I категория сейсмостойкости, габаритный размер 400x250x120 мм | шт
59.1.20.09-7015 | Коробка соединительная с пластиковым корпусом из полиэстера на 64 клеммы для установки вне герметичной зоны свободного доступа, климатическое исполнение О, 3 класс безопасности, I категория сейсмостойкости, габаритный размер 400x250x120 мм | шт
27.33.13.190.59.1.20.09-7015-000 | Коробка соединительная с пластиковым корпусом из полиэстера на 64 клеммы для установки вне герметичной зоны свободного доступа, климатическое исполнение О, 3 класс безопасности, I категория сейсмостойкости, габаритный размер 400x250x120 мм | шт
59.1.20.09-7016 | Коробка соединительная с пластиковым корпусом из полиэстера на 64 клеммы для установки вне герметичной зоны свободного доступа, климатическое исполнение О, 4 класс безопасности, I категория сейсмостойкости, габаритный размер 400x250x120 мм | шт
27.33.13.190.59.1.20.09-7016-000 | Коробка соединительная с пластиковым корпусом из полиэстера на 64 клеммы для установки вне герметичной зоны свободного доступа, климатическое исполнение О, 4 класс безопасности, I категория сейсмостойкости, габаритный размер 400x250x120 мм | шт
59.1.20.09-7017 | Коробка соединительная с пластиковым корпусом из полиэстера на 64 клеммы со встроенным расцепителем для установки вне герметичной зоны свободного доступа, климатическое исполнение О, 2 класс безопасности, I категория сейсмостойкости, габаритный размер 400x250x120 мм | шт
27.33.13.190.59.1.20.09-7017-000 | Коробка соединительная с пластиковым корпусом из полиэстера на 64 клеммы со встроенным расцепителем для установки вне герметичной зоны свободного доступа, климатическое исполнение О, 2 класс безопасности, I категория сейсмостойкости, габаритный размер 400x250x120 мм | шт
59.1.20.09-7018 | Коробка соединительная с пластиковым корпусом из полиэстера на 64 клеммы со встроенным расцепителем для установки вне герметичной зоны свободного доступа, климатическое исполнение О, 3 класс безопасности, I категория сейсмостойкости, габаритный размер 400x250x120 мм | шт
27.33.13.190.59.1.20.09-7018-000 | Коробка соединительная с пластиковым корпусом из полиэстера на 64 клеммы со встроенным расцепителем для установки вне герметичной зоны свободного доступа, климатическое исполнение О, 3 класс безопасности, I категория сейсмостойкости, габаритный размер 400x250x120 мм | шт
59.1.20.09-7019 | Коробка соединительная с пластиковым корпусом из полиэстера на 64 клеммы со встроенным расцепителем для установки вне герметичной зоны свободного доступа, климатическое исполнение О, 4 класс безопасности, I категория сейсмостойкости, габаритный размер 400x250x120 мм | шт
27.33.13.190.59.1.20.09-7019-000 | Коробка соединительная с пластиковым корпусом из полиэстера на 64 клеммы со встроенным расцепителем для установки вне герметичной зоны свободного доступа, климатическое исполнение О, 4 класс безопасности, I категория сейсмостойкости, габаритный размер 400x250x120 мм | шт
59.1.20.09-7020 | Коробка соединительная с пластиковым корпусом из полиэстера на 64 клеммы для установки вне герметичной зоны свободного доступа, вид исполнения 2, климатическое исполнение О, 2 класс безопасности, I категория сейсмостойкости, габаритный размер 400x250x120 мм | шт
27.33.13.190.59.1.20.09-7020-000 | Коробка соединительная с пластиковым корпусом из полиэстера на 64 клеммы для установки вне герметичной зоны свободного доступа, вид исполнения 2, климатическое исполнение О, 2 класс безопасности, I категория сейсмостойкости, габаритный размер 400x250x120 мм | шт
59.1.20.09-7021 | Коробка соединительная с пластиковым корпусом из полиэстера на 64 клеммы для установки вне герметичной зоны свободного доступа, вид исполнения 2, климатическое исполнение О, 3 класс безопасности, I категория сейсмостойкости, габаритный размер 400x250x120 мм | шт
27.33.13.190.59.1.20.09-7021-000 | Коробка соединительная с пластиковым корпусом из полиэстера на 64 клеммы для установки вне герметичной зоны свободного доступа, вид исполнения 2, климатическое исполнение О, 3 класс безопасности, I категория сейсмостойкости, габаритный размер 400x250x120 мм | шт
59.1.20.09-7022 | Коробка соединительная с пластиковым корпусом из полиэстера на 64 клеммы для установки вне герметичной зоны свободного доступа, вид исполнения 2, климатическое исполнение О, 4 класс безопасности, I категория сейсмостойкости, габаритный размер 400x250x120 мм | шт
27.33.13.190.59.1.20.09-7022-000 | Коробка соединительная с пластиковым корпусом из полиэстера на 64 клеммы для установки вне герметичной зоны свободного доступа, вид исполнения 2, климатическое исполнение О, 4 класс безопасности, I категория сейсмостойкости, габаритный размер 400x250x120 мм | шт
59.1.20.09-7023 | Коробка соединительная с пластиковым корпусом из полиэстера на 64 клеммы со встроенным расцепителем для установки вне герметичной зоны свободного доступа, вид исполнения 2, климатическое исполнение О, 2 класс безопасности, I категория сейсмостойкости, габаритный размер 400x250x120 мм | шт
27.33.13.190.59.1.20.09-7023-000 | Коробка соединительная с пластиковым корпусом из полиэстера на 64 клеммы со встроенным расцепителем для установки вне герметичной зоны свободного доступа, вид исполнения 2, климатическое исполнение О, 2 класс безопасности, I категория сейсмостойкости, габаритный размер 400x250x120 мм | шт
59.1.20.09-7024 | Коробка соединительная с пластиковым корпусом из полиэстера на 64 клеммы со встроенным расцепителем для установки вне герметичной зоны свободного доступа, вид исполнения 2, климатическое исполнение О, 3 класс безопасности, I категория сейсмостойкости, габаритный размер 400x250x120 мм | шт
27.33.13.190.59.1.20.09-7024-000 | Коробка соединительная с пластиковым корпусом из полиэстера на 64 клеммы со встроенным расцепителем для установки вне герметичной зоны свободного доступа, вид исполнения 2, климатическое исполнение О, 3 класс безопасности, I категория сейсмостойкости, габаритный размер 400x250x120 мм | шт
59.1.20.09-7025 | Коробка соединительная с пластиковым корпусом из полиэстера на 64 клеммы со встроенным расцепителем для установки вне герметичной зоны свободного доступа, вид исполнения 2, климатическое исполнение О, 4 класс безопасности, I категория сейсмостойкости, габаритный размер 400x250x120 мм | шт
27.33.13.190.59.1.20.09-7025-000 | Коробка соединительная с пластиковым корпусом из полиэстера на 64 клеммы со встроенным расцепителем для установки вне герметичной зоны свободного доступа, вид исполнения 2, климатическое исполнение О, 4 класс безопасности, I категория сейсмостойкости, габаритный размер 400x250x120 мм | шт
59.1.20.09-7026 | Коробка соединительная с пластиковым корпусом из полиэстера на 96 клемм для установки вне герметичной зоны свободного доступа, климатическое исполнение О, 2 класс безопасности, I категория сейсмостойкости, габаритный размер 400x250x120 мм | шт
27.33.13.190.59.1.20.09-7026-000 | Коробка соединительная с пластиковым корпусом из полиэстера на 96 клемм для установки вне герметичной зоны свободного доступа, климатическое исполнение О, 2 класс безопасности, I категория сейсмостойкости, габаритный размер 400x250x120 мм | шт
59.1.20.09-7027 | Коробка соединительная с пластиковым корпусом из полиэстера на 96 клемм для установки вне герметичной зоны свободного доступа, климатическое исполнение О, 3 класс безопасности, I категория сейсмостойкости, габаритный размер 400x250x120 мм | шт
27.33.13.190.59.1.20.09-7027-000 | Коробка соединительная с пластиковым корпусом из полиэстера на 96 клемм для установки вне герметичной зоны свободного доступа, климатическое исполнение О, 3 класс безопасности, I категория сейсмостойкости, габаритный размер 400x250x120 мм | шт
59.1.20.09-7028 | Коробка соединительная с пластиковым корпусом из полиэстера на 96 клемм для установки вне герметичной зоны свободного доступа, климатическое исполнение О, 4 класс безопасности, I категория сейсмостойкости, габаритный размер 400x250x120 мм | шт
27.33.13.190.59.1.20.09-7028-000 | Коробка соединительная с пластиковым корпусом из полиэстера на 96 клемм для установки вне герметичной зоны свободного доступа, климатическое исполнение О, 4 класс безопасности, I категория сейсмостойкости, габаритный размер 400x250x120 мм | шт
59.1.20.09-7029 | Коробка соединительная с пластиковым корпусом из полиэстера на 96 клемм для установки вне герметичной зоны свободного доступа, вид исполнения 1, климатическое исполнение О, 2 класс безопасности, I категория сейсмостойкости, габаритный размер 400x250x120 мм | шт
27.33.13.190.59.1.20.09-7029-000 | Коробка соединительная с пластиковым корпусом из полиэстера на 96 клемм для установки вне герметичной зоны свободного доступа, вид исполнения 1, климатическое исполнение О, 2 класс безопасности, I категория сейсмостойкости, габаритный размер 400x250x120 мм | шт
59.1.20.09-7030 | Коробка соединительная с пластиковым корпусом из полиэстера на 96 клемм для установки вне герметичной зоны свободного доступа, вид исполнения 1, климатическое исполнение О, 3 класс безопасности, I категория сейсмостойкости, габаритный размер 400x250x120 мм | шт
27.33.13.190.59.1.20.09-7030-000 | Коробка соединительная с пластиковым корпусом из полиэстера на 96 клемм для установки вне герметичной зоны свободного доступа, вид исполнения 1, климатическое исполнение О, 3 класс безопасности, I категория сейсмостойкости, габаритный размер 400x250x120 мм | шт
59.1.20.09-7031 | Коробка соединительная с пластиковым корпусом из полиэстера на 96 клемм для установки вне герметичной зоны свободного доступа, вид исполнения 1, климатическое исполнение О, 4 класс безопасности, I категория сейсмостойкости, габаритный размер 400x250x120 мм | шт
27.33.13.190.59.1.20.09-7031-000 | Коробка соединительная с пластиковым корпусом из полиэстера на 96 клемм для установки вне герметичной зоны свободного доступа, вид исполнения 1, климатическое исполнение О, 4 класс безопасности, I категория сейсмостойкости, габаритный размер 400x250x120 мм | шт
59.1.20.09-7032 | Коробка соединительная с пластиковым корпусом из полиэстера на 96 клемм для установки вне герметичной зоны свободного доступа, вид исполнения 2, климатическое исполнение О, 2 класс безопасности, I категория сейсмостойкости, габаритный размер 400x250x120 мм | шт
27.33.13.190.59.1.20.09-7032-000 | Коробка соединительная с пластиковым корпусом из полиэстера на 96 клемм для установки вне герметичной зоны свободного доступа, вид исполнения 2, климатическое исполнение О, 2 класс безопасности, I категория сейсмостойкости, габаритный размер 400x250x120 мм | шт
59.1.20.09-7033 | Коробка соединительная с пластиковым корпусом из полиэстера на 96 клемм для установки вне герметичной зоны свободного доступа, вид исполнения 2, климатическое исполнение О, 3 класс безопасности, I категория сейсмостойкости, габаритный размер 400x250x120 мм | шт
27.33.13.190.59.1.20.09-7033-000 | Коробка соединительная с пластиковым корпусом из полиэстера на 96 клемм для установки вне герметичной зоны свободного доступа, вид исполнения 2, климатическое исполнение О, 3 класс безопасности, I категория сейсмостойкости, габаритный размер 400x250x120 мм | шт
59.1.20.09-7034 | Коробка соединительная с пластиковым корпусом из полиэстера на 96 клемм для установки вне герметичной зоны свободного доступа, вид исполнения 2, климатическое исполнение О, 4 класс безопасности, I категория сейсмостойкости, габаритный размер 400x250x120 мм | шт
27.33.13.190.59.1.20.09-7034-000 | Коробка соединительная с пластиковым корпусом из полиэстера на 96 клемм для установки вне герметичной зоны свободного доступа, вид исполнения 2, климатическое исполнение О, 4 класс безопасности, I категория сейсмостойкости, габаритный размер 400x250x120 мм | шт
59.1.20.09-7035 | Коробка соединительная с пластиковым корпусом из полиэстера на 96 клемм со встроенным расцепителем для установки вне герметичной зоны свободного доступа, вид исполнения 2, климатическое исполнение О, 2 класс безопасности, I категория сейсмостойкости, габаритный размер 400x250x120 мм | шт
27.33.13.190.59.1.20.09-7035-000 | Коробка соединительная с пластиковым корпусом из полиэстера на 96 клемм со встроенным расцепителем для установки вне герметичной зоны свободного доступа, вид исполнения 2, климатическое исполнение О, 2 класс безопасности, I категория сейсмостойкости, габаритный размер 400x250x120 мм | шт
59.1.20.09-7036 | Коробка соединительная с пластиковым корпусом из полиэстера на 96 клемм со встроенным расцепителем для установки вне герметичной зоны свободного доступа, вид исполнения 2, климатическое исполнение О, 3 класс безопасности, I категория сейсмостойкости, габаритный размер 400x250x120 мм | шт
27.33.13.190.59.1.20.09-7036-000 | Коробка соединительная с пластиковым корпусом из полиэстера на 96 клемм со встроенным расцепителем для установки вне герметичной зоны свободного доступа, вид исполнения 2, климатическое исполнение О, 3 класс безопасности, I категория сейсмостойкости, габаритный размер 400x250x120 мм | шт
59.1.20.09-7037 | Коробка соединительная с пластиковым корпусом из полиэстера на 96 клемм со встроенным расцепителем для установки вне герметичной зоны свободного доступа, вид исполнения 2, климатическое исполнение О, 4 класс безопасности, I категория сейсмостойкости, габаритный размер 400x250x120 мм | шт
27.33.13.190.59.1.20.09-7037-000 | Коробка соединительная с пластиковым корпусом из полиэстера на 96 клемм со встроенным расцепителем для установки вне герметичной зоны свободного доступа, вид исполнения 2, климатическое исполнение О, 4 класс безопасности, I категория сейсмостойкости, габаритный размер 400x250x120 мм | шт
59.1.20.09-7038 | Коробка соединительная с пластиковым корпусом из полиэстера на 128 клемм для установки вне герметичной зоны свободного доступа, климатическое исполнение О, 2 класс безопасности, I категория сейсмостойкости, габаритный размер 400x405x120 мм | шт
27.33.13.190.59.1.20.09-7038-000 | Коробка соединительная с пластиковым корпусом из полиэстера на 128 клемм для установки вне герметичной зоны свободного доступа, климатическое исполнение О, 2 класс безопасности, I категория сейсмостойкости, габаритный размер 400x405x120 мм | шт
59.1.20.09-7039 | Коробка соединительная с пластиковым корпусом из полиэстера на 128 клемм для установки вне герметичной зоны свободного доступа, климатическое исполнение О, 3 класс безопасности, I категория сейсмостойкости, габаритный размер 400x405x120 мм | шт
27.33.13.190.59.1.20.09-7039-000 | Коробка соединительная с пластиковым корпусом из полиэстера на 128 клемм для установки вне герметичной зоны свободного доступа, климатическое исполнение О, 3 класс безопасности, I категория сейсмостойкости, габаритный размер 400x405x120 мм | шт
59.1.20.09-7040 | Коробка соединительная с пластиковым корпусом из полиэстера на 128 клемм для установки вне герметичной зоны свободного доступа, климатическое исполнение О, 4 класс безопасности, I категория сейсмостойкости, габаритный размер 400x405x120 мм | шт
27.33.13.190.59.1.20.09-7040-000 | Коробка соединительная с пластиковым корпусом из полиэстера на 128 клемм для установки вне герметичной зоны свободного доступа, климатическое исполнение О, 4 класс безопасности, I категория сейсмостойкости, габаритный размер 400x405x120 мм | шт
59.1.20.09-7041 | Коробка соединительная с пластиковым корпусом из полиэстера на 128 клемм для установки вне герметичной зоны свободного доступа, вид исполнения 1, климатическое исполнение О, 2 класс безопасности, I категория сейсмостойкости, габаритный размер 400x405x120 мм | шт
27.33.13.190.59.1.20.09-7041-000 | Коробка соединительная с пластиковым корпусом из полиэстера на 128 клемм для установки вне герметичной зоны свободного доступа, вид исполнения 1, климатическое исполнение О, 2 класс безопасности, I категория сейсмостойкости, габаритный размер 400x405x120 мм | шт
59.1.20.09-7042 | Коробка соединительная с пластиковым корпусом из полиэстера на 128 клемм для установки вне герметичной зоны свободного доступа, вид исполнения 1, климатическое исполнение О, 3 класс безопасности, I категория сейсмостойкости, габаритный размер 400x405x120 мм | шт
27.33.13.190.59.1.20.09-7042-000 | Коробка соединительная с пластиковым корпусом из полиэстера на 128 клемм для установки вне герметичной зоны свободного доступа, вид исполнения 1, климатическое исполнение О, 3 класс безопасности, I категория сейсмостойкости, габаритный размер 400x405x120 мм | шт
59.1.20.09-7043 | Коробка соединительная с пластиковым корпусом из полиэстера на 128 клемм для установки вне герметичной зоны свободного доступа, вид исполнения 1, климатическое исполнение О, 4 класс безопасности, I категория сейсмостойкости, габаритный размер 400x405x120 мм | шт
27.33.13.190.59.1.20.09-7043-000 | Коробка соединительная с пластиковым корпусом из полиэстера на 128 клемм для установки вне герметичной зоны свободного доступа, вид исполнения 1, климатическое исполнение О, 4 класс безопасности, I категория сейсмостойкости, габаритный размер 400x405x120 мм | шт
59.1.20.09-7044 | Коробка соединительная с пластиковым корпусом из полиэстера на 128 клемм для установки вне герметичной зоны свободного доступа, вид исполнения 2, климатическое исполнение О, 2 класс безопасности, I категория сейсмостойкости, габаритный размер 400x405x120 мм | шт
27.33.13.190.59.1.20.09-7044-000 | Коробка соединительная с пластиковым корпусом из полиэстера на 128 клемм для установки вне герметичной зоны свободного доступа, вид исполнения 2, климатическое исполнение О, 2 класс безопасности, I категория сейсмостойкости, габаритный размер 400x405x120 мм | шт
59.1.20.09-7045 | Коробка соединительная с пластиковым корпусом из полиэстера на 128 клемм для установки вне герметичной зоны свободного доступа, вид исполнения 2, климатическое исполнение О, 3 класс безопасности, I категория сейсмостойкости, габаритный размер 400x405x120 мм | шт
27.33.13.190.59.1.20.09-7045-000 | Коробка соединительная с пластиковым корпусом из полиэстера на 128 клемм для установки вне герметичной зоны свободного доступа, вид исполнения 2, климатическое исполнение О, 3 класс безопасности, I категория сейсмостойкости, габаритный размер 400x405x120 мм | шт
59.1.20.09-7046 | Коробка соединительная с пластиковым корпусом из полиэстера на 128 клемм для установки вне герметичной зоны свободного доступа, вид исполнения 2, климатическое исполнение О, 4 класс безопасности, I категория сейсмостойкости, габаритный размер 400x405x120 мм | шт
27.33.13.190.59.1.20.09-7046-000 | Коробка соединительная с пластиковым корпусом из полиэстера на 128 клемм для установки вне герметичной зоны свободного доступа, вид исполнения 2, климатическое исполнение О, 4 класс безопасности, I категория сейсмостойкости, габаритный размер 400x405x120 мм | шт
59.1.20.09-7047 | Коробка соединительная с пластиковым корпусом из полиэстера на 128 клемм со встроенным расцепителем для установки вне герметичной зоны свободного доступа, вид исполнения 2, климатическое исполнение О, 2 класс безопасности, I категория сейсмостойкости, габаритный размер 400x405x120 мм | шт
27.33.13.190.59.1.20.09-7047-000 | Коробка соединительная с пластиковым корпусом из полиэстера на 128 клемм со встроенным расцепителем для установки вне герметичной зоны свободного доступа, вид исполнения 2, климатическое исполнение О, 2 класс безопасности, I категория сейсмостойкости, габаритный размер 400x405x120 мм | шт
59.1.20.09-7048 | Коробка соединительная с пластиковым корпусом из полиэстера на 128 клемм со встроенным расцепителем для установки вне герметичной зоны свободного доступа, вид исполнения 2, климатическое исполнение О, 3 класс безопасности, I категория сейсмостойкости, габаритный размер 400x405x120 мм | шт
27.33.13.190.59.1.20.09-7048-000 | Коробка соединительная с пластиковым корпусом из полиэстера на 128 клемм со встроенным расцепителем для установки вне герметичной зоны свободного доступа, вид исполнения 2, климатическое исполнение О, 3 класс безопасности, I категория сейсмостойкости, габаритный размер 400x405x120 мм | шт
59.1.20.09-7049 | Коробка соединительная с пластиковым корпусом из полиэстера на 128 клемм со встроенным расцепителем для установки вне герметичной зоны свободного доступа, вид исполнения 2, климатическое исполнение О, 4 класс безопасности, I категория сейсмостойкости, габаритный размер 400x405x120 мм | шт
27.33.13.190.59.1.20.09-7049-000 | Коробка соединительная с пластиковым корпусом из полиэстера на 128 клемм со встроенным расцепителем для установки вне герметичной зоны свободного доступа, вид исполнения 2, климатическое исполнение О, 4 класс безопасности, I категория сейсмостойкости, габаритный размер 400x405x120 мм | шт
Раздел 59.1.21: Продукция кабельная | Раздел 59.1.21: Продукция кабельная | Раздел 59.1.21: Продукция кабельная
Группа 59.1.21.01: Кабели | Группа 59.1.21.01: Кабели | Группа 59.1.21.01: Кабели
59.1.21.01-0001 | Кабель оптический ДПС-024Е06-04 | 1000 м
27.31.11.000.59.1.21.01-0001-000 | Кабель оптический ДПС-024Е06-04 | 1000 м
59.1.21.01-0002 | Кабель оптический ОКК-0,7(50)-12-(7,0) | 1000 м
27.31.11.000.59.1.21.01-0002-000 | Кабель оптический ОКК-0,7(50)-12-(7,0) | 1000 м
59.1.21.01-0003 | Кабель оптический ОКК-0,7(50)-16-(7,0) | 1000 м
27.31.11.000.59.1.21.01-0003-000 | Кабель оптический ОКК-0,7(50)-16-(7,0) | 1000 м
59.1.21.01-0004 | Кабель оптический ОКК-0,7(50)-20-(7,0) | 1000 м
27.31.11.000.59.1.21.01-0004-000 | Кабель оптический ОКК-0,7(50)-20-(7,0) | 1000 м
59.1.21.01-0005 | Кабель оптический ОКК-0,7(50)-24-(7,0) | 1000 м
27.31.11.000.59.1.21.01-0005-000 | Кабель оптический ОКК-0,7(50)-24-(7,0) | 1000 м
59.1.21.01-0006 | Кабель оптический ОКК-0,7(50)-28-(7,0) | 1000 м
27.31.11.000.59.1.21.01-0006-000 | Кабель оптический ОКК-0,7(50)-28-(7,0) | 1000 м
59.1.21.01-0007 | Кабель оптический ОКК-0,7(50)-32-(7,0) | 1000 м
27.31.11.000.59.1.21.01-0007-000 | Кабель оптический ОКК-0,7(50)-32-(7,0) | 1000 м
59.1.21.01-0008 | Кабель оптический ОКК-0,7(50)-4-(7,0) | 1000 м
27.31.11.000.59.1.21.01-0008-000 | Кабель оптический ОКК-0,7(50)-4-(7,0) | 1000 м
59.1.21.01-0009 | Кабель оптический ОКК-0,7(50)-6-(7,0) | 1000 м
27.31.11.000.59.1.21.01-0009-000 | Кабель оптический ОКК-0,7(50)-6-(7,0) | 1000 м
59.1.21.01-0010 | Кабель оптический ОКК-0,7(50)-8-(7,0) | 1000 м
27.31.11.000.59.1.21.01-0010-000 | Кабель оптический ОКК-0,7(50)-8-(7,0) | 1000 м
59.1.21.01-0011 | Кабель оптический ОКП-0,7(50)-12П-(7,0) | 1000 м
27.31.11.000.59.1.21.01-0011-000 | Кабель оптический ОКП-0,7(50)-12П-(7,0) | 1000 м
59.1.21.01-0012 | Кабель оптический ОКП-0,7(50)-16П-(7,0) | 1000 м
27.31.11.000.59.1.21.01-0012-000 | Кабель оптический ОКП-0,7(50)-16П-(7,0) | 1000 м
59.1.21.01-0013 | Кабель оптический ОКП-0,7(50)-20П-(7,0) | 1000 м
27.31.11.000.59.1.21.01-0013-000 | Кабель оптический ОКП-0,7(50)-20П-(7,0) | 1000 м
59.1.21.01-0014 | Кабель оптический ОКП-0,7(50)-24П-(7,0) | 1000 м
27.31.11.000.59.1.21.01-0014-000 | Кабель оптический ОКП-0,7(50)-24П-(7,0) | 1000 м
59.1.21.01-0015 | Кабель оптический ОКП-0,7(50)-28П-(7,0) | 1000 м
27.31.11.000.59.1.21.01-0015-000 | Кабель оптический ОКП-0,7(50)-28П-(7,0) | 1000 м
59.1.21.01-0016 | Кабель оптический ОКП-0,7(50)-32П-(7,0) | 1000 м
27.31.11.000.59.1.21.01-0016-000 | Кабель оптический ОКП-0,7(50)-32П-(7,0) | 1000 м
59.1.21.01-0017 | Кабель оптический ОКП-0,7(50)-4П-(7,0) | 1000 м
27.31.11.000.59.1.21.01-0017-000 | Кабель оптический ОКП-0,7(50)-4П-(7,0) | 1000 м
59.1.21.01-0018 | Кабель оптический ОКП-0,7(50)-6П-(7,0) | 1000 м
27.31.11.000.59.1.21.01-0018-000 | Кабель оптический ОКП-0,7(50)-6П-(7,0) | 1000 м
59.1.21.01-0019 | Кабель оптический ОКП-0,7(50)-8П-(7,0) | 1000 м
27.31.11.000.59.1.21.01-0019-000 | Кабель оптический ОКП-0,7(50)-8П-(7,0) | 1000 м
59.1.21.01-0022 | Кабель оптический ОКБ-0,7(50)-20П-(7,0) | 1000 м
27.31.11.000.59.1.21.01-0022-000 | Кабель оптический ОКБ-0,7(50)-20П-(7,0) | 1000 м
59.1.21.01-0023 | Кабель оптический ОКБ-0,7(50)-24П-(7,0) | 1000 м
27.31.11.000.59.1.21.01-0023-000 | Кабель оптический ОКБ-0,7(50)-24П-(7,0) | 1000 м
59.1.21.01-0024 | Кабель оптический ОКБ-0,7(50)-28П-(7,0) | 1000 м
27.31.11.000.59.1.21.01-0024-000 | Кабель оптический ОКБ-0,7(50)-28П-(7,0) | 1000 м
59.1.21.01-0025 | Кабель оптический ОКБ-0,7(50)-32П-(7,0) | 1000 м
27.31.11.000.59.1.21.01-0025-000 | Кабель оптический ОКБ-0,7(50)-32П-(7,0) | 1000 м
59.1.21.01-0027 | Кабель оптический ОКБ-0,7(50)-6П-(7,0) | 1000 м
27.31.11.000.59.1.21.01-0027-000 | Кабель оптический ОКБ-0,7(50)-6П-(7,0) | 1000 м
59.1.21.01-0029 | Кабель оптический ОКЛ-0,7(50)-10П | 1000 м
27.31.11.000.59.1.21.01-0029-000 | Кабель оптический ОКЛ-0,7(50)-10П | 1000 м
59.1.21.01-0030 | Кабель оптический ОКЛ-0,7(50)-12П | 1000 м
27.31.11.000.59.1.21.01-0030-000 | Кабель оптический ОКЛ-0,7(50)-12П | 1000 м
59.1.21.01-0031 | Кабель оптический ОКЛ-0,7(50)-14П | 1000 м
27.31.11.000.59.1.21.01-0031-000 | Кабель оптический ОКЛ-0,7(50)-14П | 1000 м
59.1.21.01-0033 | Кабель оптический ОКЛ-0,7(50)-20П | 1000 м
27.31.11.000.59.1.21.01-0033-000 | Кабель оптический ОКЛ-0,7(50)-20П | 1000 м
59.1.21.01-0035 | Кабель оптический ОКЛ-0,7(50)-28П | 1000 м
27.31.11.000.59.1.21.01-0035-000 | Кабель оптический ОКЛ-0,7(50)-28П | 1000 м
59.1.21.01-0036 | Кабель оптический ОКЛ-0,7(50)-30П | 1000 м
27.31.11.000.59.1.21.01-0036-000 | Кабель оптический ОКЛ-0,7(50)-30П | 1000 м
59.1.21.01-0037 | Кабель оптический ОКЛ-0,7(50)-32П | 1000 м
27.31.11.000.59.1.21.01-0037-000 | Кабель оптический ОКЛ-0,7(50)-32П | 1000 м
59.1.21.01-0038 | Кабель оптический ОКЛ-0,7(50)-36П | 1000 м
27.31.11.000.59.1.21.01-0038-000 | Кабель оптический ОКЛ-0,7(50)-36П | 1000 м
59.1.21.01-0039 | Кабель оптический ОКЛ-0,7(50)-4П | 1000 м
27.31.11.000.59.1.21.01-0039-000 | Кабель оптический ОКЛ-0,7(50)-4П | 1000 м
59.1.21.01-0040 | Кабель оптический ОКЛ-0,7(50)-6П | 1000 м
27.31.11.000.59.1.21.01-0040-000 | Кабель оптический ОКЛ-0,7(50)-6П | 1000 м
59.1.21.01-0041 | Кабель оптический ОКК-0,22-12-(7,0) | 1000 м
27.31.11.000.59.1.21.01-0041-000 | Кабель оптический ОКК-0,22-12-(7,0) | 1000 м
59.1.21.01-0043 | Кабель оптический ОКК-0,22-20-(7,0) | 1000 м
27.31.11.000.59.1.21.01-0043-000 | Кабель оптический ОКК-0,22-20-(7,0) | 1000 м
59.1.21.01-0044 | Кабель оптический ОКК-0,22-24-(7,0) | 1000 м
27.31.11.000.59.1.21.01-0044-000 | Кабель оптический ОКК-0,22-24-(7,0) | 1000 м
59.1.21.01-0045 | Кабель оптический ОКК-0,22-28-(7,0) | 1000 м
27.31.11.000.59.1.21.01-0045-000 | Кабель оптический ОКК-0,22-28-(7,0) | 1000 м
59.1.21.01-0047 | Кабель оптический ОКК-0,22-4-(7,0) | 1000 м
27.31.11.000.59.1.21.01-0047-000 | Кабель оптический ОКК-0,22-4-(7,0) | 1000 м
59.1.21.01-0048 | Кабель оптический ОКК-0,22-6-(7,0) | 1000 м
27.31.11.000.59.1.21.01-0048-000 | Кабель оптический ОКК-0,22-6-(7,0) | 1000 м
59.1.21.01-0049 | Кабель оптический ОКК-0,22-8-(7,0) | 1000 м
27.31.11.000.59.1.21.01-0049-000 | Кабель оптический ОКК-0,22-8-(7,0) | 1000 м
59.1.21.01-0050 | Кабель оптический ОККН-0,22-12-(7,0) | 1000 м
27.31.11.000.59.1.21.01-0050-000 | Кабель оптический ОККН-0,22-12-(7,0) | 1000 м
59.1.21.01-0051 | Кабель оптический ОККН-0,22-16-(7,0) | 1000 м
27.31.11.000.59.1.21.01-0051-000 | Кабель оптический ОККН-0,22-16-(7,0) | 1000 м
59.1.21.01-0052 | Кабель оптический ОККН-0,22-20-(7,0) | 1000 м
27.31.11.000.59.1.21.01-0052-000 | Кабель оптический ОККН-0,22-20-(7,0) | 1000 м
59.1.21.01-0053 | Кабель оптический ОККН-0,22-24-(7,0) | 1000 м
27.31.11.000.59.1.21.01-0053-000 | Кабель оптический ОККН-0,22-24-(7,0) | 1000 м
59.1.21.01-0054 | Кабель оптический ОККН-0,22-28-(7,0) | 1000 м
27.31.11.000.59.1.21.01-0054-000 | Кабель оптический ОККН-0,22-28-(7,0) | 1000 м
59.1.21.01-0055 | Кабель оптический ОККН-0,22-32-(7,0) | 1000 м
27.31.11.000.59.1.21.01-0055-000 | Кабель оптический ОККН-0,22-32-(7,0) | 1000 м
59.1.21.01-0056 | Кабель оптический ОККН-0,22-4-(7,0) | 1000 м
27.31.11.000.59.1.21.01-0056-000 | Кабель оптический ОККН-0,22-4-(7,0) | 1000 м
59.1.21.01-0057 | Кабель оптический ОККН-0,22-6-(7,0) | 1000 м
27.31.11.000.59.1.21.01-0057-000 | Кабель оптический ОККН-0,22-6-(7,0) | 1000 м
59.1.21.01-0058 | Кабель оптический ОККН-0,22-8-(7,0) | 1000 м
27.31.11.000.59.1.21.01-0058-000 | Кабель оптический ОККН-0,22-8-(7,0) | 1000 м
59.1.21.01-0059 | Кабель оптический ОКП-0,22-12П-(7,0) | 1000 м
27.31.11.000.59.1.21.01-0059-000 | Кабель оптический ОКП-0,22-12П-(7,0) | 1000 м
59.1.21.01-0060 | Кабель оптический ОКП-0,22-16П-(7,0) | 1000 м
27.31.11.000.59.1.21.01-0060-000 | Кабель оптический ОКП-0,22-16П-(7,0) | 1000 м
59.1.21.01-0061 | Кабель оптический ОКП-0,22-20П-(7,0) | 1000 м
27.31.11.000.59.1.21.01-0061-000 | Кабель оптический ОКП-0,22-20П-(7,0) | 1000 м
59.1.21.01-0063 | Кабель оптический ОКП-0,22-28П-(7,0) | 1000 м
27.31.11.000.59.1.21.01-0063-000 | Кабель оптический ОКП-0,22-28П-(7,0) | 1000 м
59.1.21.01-0064 | Кабель оптический ОКП-0,22-32П-(7,0) | 1000 м
27.31.11.000.59.1.21.01-0064-000 | Кабель оптический ОКП-0,22-32П-(7,0) | 1000 м
59.1.21.01-0065 | Кабель оптический ОКП-0,22-4П-(7,0) | 1000 м
27.31.11.000.59.1.21.01-0065-000 | Кабель оптический ОКП-0,22-4П-(7,0) | 1000 м
59.1.21.01-0066 | Кабель оптический ОКП-0,22-6П-(7,0) | 1000 м
27.31.11.000.59.1.21.01-0066-000 | Кабель оптический ОКП-0,22-6П-(7,0) | 1000 м
59.1.21.01-0067 | Кабель оптический ОКП-0,22-8П-(7,0) | 1000 м
27.31.11.000.59.1.21.01-0067-000 | Кабель оптический ОКП-0,22-8П-(7,0) | 1000 м
59.1.21.01-0068 | Кабель оптический ОКБ-0,22-10П-(7,0) | 1000 м
27.31.11.000.59.1.21.01-0068-000 | Кабель оптический ОКБ-0,22-10П-(7,0) | 1000 м
59.1.21.01-0069 | Кабель оптический ОКБ-0,22-14П-(7,0) | 1000 м
27.31.11.000.59.1.21.01-0069-000 | Кабель оптический ОКБ-0,22-14П-(7,0) | 1000 м
59.1.21.01-0070 | Кабель оптический ОКБ-0,22-20П-(7,0) | 1000 м
27.31.11.000.59.1.21.01-0070-000 | Кабель оптический ОКБ-0,22-20П-(7,0) | 1000 м
59.1.21.01-0071 | Кабель оптический ОКБ-0,22-28П-(7,0) | 1000 м
27.31.11.000.59.1.21.01-0071-000 | Кабель оптический ОКБ-0,22-28П-(7,0) | 1000 м
59.1.21.01-0072 | Кабель оптический ОКБ-0,22-30П-(7,0) | 1000 м
27.31.11.000.59.1.21.01-0072-000 | Кабель оптический ОКБ-0,22-30П-(7,0) | 1000 м
59.1.21.01-0073 | Кабель оптический ОКБ-0,22-36П-(7,0) | 1000 м
27.31.11.000.59.1.21.01-0073-000 | Кабель оптический ОКБ-0,22-36П-(7,0) | 1000 м
59.1.21.01-0076 | Кабель оптический ОКБ-0,22-6П-(7,0) | 1000 м
27.31.11.000.59.1.21.01-0076-000 | Кабель оптический ОКБ-0,22-6П-(7,0) | 1000 м
59.1.21.01-0078 | Кабель оптический ОКБН-0,22-10П-(7,0) | 1000 м
27.31.11.000.59.1.21.01-0078-000 | Кабель оптический ОКБН-0,22-10П-(7,0) | 1000 м
59.1.21.01-0079 | Кабель оптический ОКБН-0,22-12П-(7,0) | 1000 м
27.31.11.000.59.1.21.01-0079-000 | Кабель оптический ОКБН-0,22-12П-(7,0) | 1000 м
59.1.21.01-0080 | Кабель оптический ОКБН-0,22-14П-(7,0) | 1000 м
27.31.11.000.59.1.21.01-0080-000 | Кабель оптический ОКБН-0,22-14П-(7,0) | 1000 м
59.1.21.01-0081 | Кабель оптический ОКБН-0,22-16П-(7,0) | 1000 м
27.31.11.000.59.1.21.01-0081-000 | Кабель оптический ОКБН-0,22-16П-(7,0) | 1000 м
59.1.21.01-0082 | Кабель оптический ОКБН-0,22-20П-(7,0) | 1000 м
27.31.11.000.59.1.21.01-0082-000 | Кабель оптический ОКБН-0,22-20П-(7,0) | 1000 м
59.1.21.01-0083 | Кабель оптический ОКБН-0,22-24П-(7,0) | 1000 м
27.31.11.000.59.1.21.01-0083-000 | Кабель оптический ОКБН-0,22-24П-(7,0) | 1000 м
59.1.21.01-0084 | Кабель оптический ОКБН-0,22-28П-(7,0) | 1000 м
27.31.11.000.59.1.21.01-0084-000 | Кабель оптический ОКБН-0,22-28П-(7,0) | 1000 м
59.1.21.01-0085 | Кабель оптический ОКБН-0,22-30П-(7,0) | 1000 м
27.31.11.000.59.1.21.01-0085-000 | Кабель оптический ОКБН-0,22-30П-(7,0) | 1000 м
59.1.21.01-0086 | Кабель оптический ОКБН-0,22-32П-(7,0) | 1000 м
27.31.11.000.59.1.21.01-0086-000 | Кабель оптический ОКБН-0,22-32П-(7,0) | 1000 м
59.1.21.01-0087 | Кабель оптический ОКБН-0,22-36П-(7,0) | 1000 м
27.31.11.000.59.1.21.01-0087-000 | Кабель оптический ОКБН-0,22-36П-(7,0) | 1000 м
59.1.21.01-0088 | Кабель оптический ОКБН-0,22-4П-(7,0) | 1000 м
27.31.11.000.59.1.21.01-0088-000 | Кабель оптический ОКБН-0,22-4П-(7,0) | 1000 м
59.1.21.01-0089 | Кабель оптический ОКБН-0,22-6П-(7,0) | 1000 м
27.31.11.000.59.1.21.01-0089-000 | Кабель оптический ОКБН-0,22-6П-(7,0) | 1000 м
59.1.21.01-0090 | Кабель оптический ОКБН-0,22-8П-(7,0) | 1000 м
27.31.11.000.59.1.21.01-0090-000 | Кабель оптический ОКБН-0,22-8П-(7,0) | 1000 м
59.1.21.01-0091 | Кабель оптический ОКГМ-01-12Х12Е3-(7,0) | 1000 м
27.31.11.000.59.1.21.01-0091-000 | Кабель оптический ОКГМ-01-12Х12Е3-(7,0) | 1000 м
59.1.21.01-0092 | Кабель оптический ОКГМ-01-1Х4Е3-(7,0) | 1000 м
27.31.11.000.59.1.21.01-0092-000 | Кабель оптический ОКГМ-01-1Х4Е3-(7,0) | 1000 м
59.1.21.01-0093 | Кабель оптический ОКГМ-01-1Х6Е3-(7,0) | 1000 м
27.31.11.000.59.1.21.01-0093-000 | Кабель оптический ОКГМ-01-1Х6Е3-(7,0) | 1000 м
59.1.21.01-0094 | Кабель оптический ОКГМ-01-1Х6Е3+1Х4Е3-(7,0) | 1000 м
27.31.11.000.59.1.21.01-0094-000 | Кабель оптический ОКГМ-01-1Х6Е3+1Х4Е3-(7,0) | 1000 м
59.1.21.01-0095 | Кабель оптический ОКГМ-01-1Х6Е3+2Х4Е3-(7,0) | 1000 м
27.31.11.000.59.1.21.01-0095-000 | Кабель оптический ОКГМ-01-1Х6Е3+2Х4Е3-(7,0) | 1000 м
59.1.21.01-0096 | Кабель оптический ОКГМ-01-2Х4Е3-(7,0) | 1000 м
27.31.11.000.59.1.21.01-0096-000 | Кабель оптический ОКГМ-01-2Х4Е3-(7,0) | 1000 м
59.1.21.01-0097 | Кабель оптический ОКГМ-01-2Х8Е3+1Х4Е3-(7,0) | 1000 м
27.31.11.000.59.1.21.01-0097-000 | Кабель оптический ОКГМ-01-2Х8Е3+1Х4Е3-(7,0) | 1000 м
59.1.21.01-0098 | Кабель оптический ОКГМ-01-3Х12Е3-(7,0) | 1000 м
27.31.11.000.59.1.21.01-0098-000 | Кабель оптический ОКГМ-01-3Х12Е3-(7,0) | 1000 м
59.1.21.01-0099 | Кабель оптический ОКГМ-01-3Х4Е3-(7,0) | 1000 м
27.31.11.000.59.1.21.01-0099-000 | Кабель оптический ОКГМ-01-3Х4Е3-(7,0) | 1000 м
59.1.21.01-0100 | Кабель оптический ОКГМ-01-3Х8Е3-(7,0) | 1000 м
27.31.11.000.59.1.21.01-0100-000 | Кабель оптический ОКГМ-01-3Х8Е3-(7,0) | 1000 м
59.1.21.01-0101 | Кабель оптический ОКГМ-01-3Х8Е3+1Х4Е3-(7,0) | 1000 м
27.31.11.000.59.1.21.01-0101-000 | Кабель оптический ОКГМ-01-3Х8Е3+1Х4Е3-(7,0) | 1000 м
59.1.21.01-0102 | Кабель оптический ОКГМ-01-3Х8Е3+1Х6Е3-(7,0) | 1000 м
27.31.11.000.59.1.21.01-0102-000 | Кабель оптический ОКГМ-01-3Х8Е3+1Х6Е3-(7,0) | 1000 м
59.1.21.01-0103 | Кабель оптический ОКГМ-01-4Х12Е3-(7,0) | 1000 м
27.31.11.000.59.1.21.01-0103-000 | Кабель оптический ОКГМ-01-4Х12Е3-(7,0) | 1000 м
59.1.21.01-0105 | Кабель оптический ОКГМ-01-4Х8Е3-(7,0) | 1000 м
27.31.11.000.59.1.21.01-0105-000 | Кабель оптический ОКГМ-01-4Х8Е3-(7,0) | 1000 м
59.1.21.01-0106 | Кабель оптический ОКГМ-01-8Х12Е3-(7,0) | 1000 м
27.31.11.000.59.1.21.01-0106-000 | Кабель оптический ОКГМ-01-8Х12Е3-(7,0) | 1000 м
59.1.21.01-0107 | Кабель оптический ОКЛ-0,22-10П | 1000 м
27.31.11.000.59.1.21.01-0107-000 | Кабель оптический ОКЛ-0,22-10П | 1000 м
59.1.21.01-0108 | Кабель оптический ОКЛ-0,22-12П | 1000 м
27.31.11.000.59.1.21.01-0108-000 | Кабель оптический ОКЛ-0,22-12П | 1000 м
59.1.21.01-0109 | Кабель оптический ОКЛ-0,22-144П | 1000 м
27.31.11.000.59.1.21.01-0109-000 | Кабель оптический ОКЛ-0,22-144П | 1000 м
59.1.21.01-0110 | Кабель оптический ОКЛ-0,22-14П | 1000 м
27.31.11.000.59.1.21.01-0110-000 | Кабель оптический ОКЛ-0,22-14П | 1000 м
59.1.21.01-0112 | Кабель оптический ОКЛ-0,22-20П | 1000 м
27.31.11.000.59.1.21.01-0112-000 | Кабель оптический ОКЛ-0,22-20П | 1000 м
59.1.21.01-0113 | Кабель оптический ОКЛ-0,22-24П | 1000 м
27.31.11.000.59.1.21.01-0113-000 | Кабель оптический ОКЛ-0,22-24П | 1000 м
59.1.21.01-0114 | Кабель оптический ОКЛ-0,22-28П | 1000 м
27.31.11.000.59.1.21.01-0114-000 | Кабель оптический ОКЛ-0,22-28П | 1000 м
59.1.21.01-0115 | Кабель оптический ОКЛ-0,22-30П | 1000 м
27.31.11.000.59.1.21.01-0115-000 | Кабель оптический ОКЛ-0,22-30П | 1000 м
59.1.21.01-0117 | Кабель оптический ОКЛ-0,22-36П | 1000 м
27.31.11.000.59.1.21.01-0117-000 | Кабель оптический ОКЛ-0,22-36П | 1000 м
59.1.21.01-0118 | Кабель оптический ОКЛ-0,22-48П | 1000 м
27.31.11.000.59.1.21.01-0118-000 | Кабель оптический ОКЛ-0,22-48П | 1000 м
59.1.21.01-0119 | Кабель оптический ОКЛ-0,22-4П | 1000 м
27.31.11.000.59.1.21.01-0119-000 | Кабель оптический ОКЛ-0,22-4П | 1000 м
59.1.21.01-0120 | Кабель оптический ОКЛ-0,22-6П | 1000 м
27.31.11.000.59.1.21.01-0120-000 | Кабель оптический ОКЛ-0,22-6П | 1000 м
59.1.21.01-0122 | Кабель оптический ОКЛ-0,22-96П | 1000 м
27.31.11.000.59.1.21.01-0122-000 | Кабель оптический ОКЛ-0,22-96П | 1000 м
59.1.21.01-0123 | Кабель оптический ОКЛН-0,22-10П | 1000 м
27.31.11.000.59.1.21.01-0123-000 | Кабель оптический ОКЛН-0,22-10П | 1000 м
59.1.21.01-0125 | Кабель оптический ОКЛН-0,22-14П | 1000 м
27.31.11.000.59.1.21.01-0125-000 | Кабель оптический ОКЛН-0,22-14П | 1000 м
59.1.21.01-0126 | Кабель оптический ОКЛН-0,22-16П | 1000 м
27.31.11.000.59.1.21.01-0126-000 | Кабель оптический ОКЛН-0,22-16П | 1000 м
59.1.21.01-0127 | Кабель оптический ОКЛН-0,22-20П | 1000 м
27.31.11.000.59.1.21.01-0127-000 | Кабель оптический ОКЛН-0,22-20П | 1000 м
59.1.21.01-0129 | Кабель оптический ОКЛН-0,22-28П | 1000 м
27.31.11.000.59.1.21.01-0129-000 | Кабель оптический ОКЛН-0,22-28П | 1000 м
59.1.21.01-0130 | Кабель оптический ОКЛН-0,22-30П | 1000 м
27.31.11.000.59.1.21.01-0130-000 | Кабель оптический ОКЛН-0,22-30П | 1000 м
59.1.21.01-0131 | Кабель оптический ОКЛН-0,22-32П | 1000 м
27.31.11.000.59.1.21.01-0131-000 | Кабель оптический ОКЛН-0,22-32П | 1000 м
59.1.21.01-0132 | Кабель оптический ОКЛН-0,22-36П | 1000 м
27.31.11.000.59.1.21.01-0132-000 | Кабель оптический ОКЛН-0,22-36П | 1000 м
59.1.21.01-0133 | Кабель оптический ОКЛН-0,22-48П | 1000 м
27.31.11.000.59.1.21.01-0133-000 | Кабель оптический ОКЛН-0,22-48П | 1000 м
59.1.21.01-0134 | Кабель оптический ОКЛН-0,22-4П | 1000 м
27.31.11.000.59.1.21.01-0134-000 | Кабель оптический ОКЛН-0,22-4П | 1000 м
59.1.21.01-0135 | Кабель оптический ОКЛН-0,22-6П | 1000 м
27.31.11.000.59.1.21.01-0135-000 | Кабель оптический ОКЛН-0,22-6П | 1000 м
59.1.21.01-0136 | Кабель оптический ОКЛН-0,22-8П | 1000 м
27.31.11.000.59.1.21.01-0136-000 | Кабель оптический ОКЛН-0,22-8П | 1000 м
59.1.21.01-0137 | Кабель оптический ОККМнг(A)-НF-1х4Е3-(2,7) | 1000 м
27.31.11.000.59.1.21.01-0137-000 | Кабель оптический ОККМнг(A)-НF-1х4Е3-(2,7) | 1000 м
59.1.21.01-0138 | Кабель оптический ОККМнг(A)-НF-2х4Е3-(2,7) | 1000 м
27.31.11.000.59.1.21.01-0138-000 | Кабель оптический ОККМнг(A)-НF-2х4Е3-(2,7) | 1000 м
59.1.21.01-0139 | Кабель оптический ДПО-нг(А)-HF-04У(1x4)-(2,7) | 1000 м
27.31.11.000.59.1.21.01-0139-000 | Кабель оптический ДПО-нг(А)-HF-04У(1x4)-(2,7) | 1000 м
59.1.21.01-0140 | Кабель оптический ДПО-нг(А)-HF-24У(3x8)-(2,7) | 1000 м
27.31.11.000.59.1.21.01-0140-000 | Кабель оптический ДПО-нг(А)-HF-24У(3x8)-(2,7) | 1000 м
59.1.21.01-0141 | Кабель оптический ДПО-П-04У(1x4)-(1,5) | 1000 м
27.31.11.000.59.1.21.01-0141-000 | Кабель оптический ДПО-П-04У(1x4)-(1,5) | 1000 м
59.1.21.01-0142 | Кабель оптический ДПО-П-24У(3x8)-(2,7) | 1000 м
27.31.11.000.59.1.21.01-0142-000 | Кабель оптический ДПО-П-24У(3x8)-(2,7) | 1000 м
59.1.21.01-0143 | Кабель оптический ДПО-П-48У(6x8)-(2,7) | 1000 м
27.31.11.000.59.1.21.01-0143-000 | Кабель оптический ДПО-П-48У(6x8)-(2,7) | 1000 м
59.1.21.01-0144 | Кабель оптический ДПО-П-72А(6x12)-(2,7) | 1000 м
27.31.11.000.59.1.21.01-0144-000 | Кабель оптический ДПО-П-72А(6x12)-(2,7) | 1000 м
59.1.21.01-0145 | Кабель оптический ДПО-П-72У(6x12)-(2,7) | 1000 м
27.31.11.000.59.1.21.01-0145-000 | Кабель оптический ДПО-П-72У(6x12)-(2,7) | 1000 м
59.1.21.01-0146 | Кабель оптический ОПС-032Е16-2 | 1000 м
27.31.11.000.59.1.21.01-0146-000 | Кабель оптический ОПС-032Е16-2 | 1000 м
59.1.21.01-0147 | Кабель оптический ОПС-048Е12-4 | 1000 м
27.31.11.000.59.1.21.01-0147-000 | Кабель оптический ОПС-048Е12-4 | 1000 м
59.1.21.01-0148 | Кабель оптический ДПСк-04-004А04-5,0 | 1000 м
27.31.11.000.59.1.21.01-0148-000 | Кабель оптический ДПСк-04-004А04-5,0 | 1000 м
59.1.21.01-0149 | Кабель оптический ДПСк-04-008А04-5,0 | 1000 м
27.31.11.000.59.1.21.01-0149-000 | Кабель оптический ДПСк-04-008А04-5,0 | 1000 м
59.1.21.01-0150 | Кабель оптический ДПСк-04-012А08-5,0 | 1000 м
27.31.11.000.59.1.21.01-0150-000 | Кабель оптический ДПСк-04-012А08-5,0 | 1000 м
59.1.21.01-0151 | Кабель оптический ДПСк-04-016А08-5,0 | 1000 м
27.31.11.000.59.1.21.01-0151-000 | Кабель оптический ДПСк-04-016А08-5,0 | 1000 м
59.1.21.01-0152 | Кабель оптический ДПСк-04-024А08-5,0 | 1000 м
27.31.11.000.59.1.21.01-0152-000 | Кабель оптический ДПСк-04-024А08-5,0 | 1000 м
59.1.21.01-0153 | Кабель оптический ДПСк-04-032А08-5,0 | 1000 м
27.31.11.000.59.1.21.01-0153-000 | Кабель оптический ДПСк-04-032А08-5,0 | 1000 м
59.1.21.01-0154 | Кабель оптический ДПСк-04-048А12-5,0 | 1000 м
27.31.11.000.59.1.21.01-0154-000 | Кабель оптический ДПСк-04-048А12-5,0 | 1000 м
59.1.21.01-0155 | Кабель оптический ДПСк-06-064А12-5,0 | 1000 м
27.31.11.000.59.1.21.01-0155-000 | Кабель оптический ДПСк-06-064А12-5,0 | 1000 м
59.1.21.01-0156 | Кабель оптический ДПСк-04-096А24-5,0 | 1000 м
27.31.11.000.59.1.21.01-0156-000 | Кабель оптический ДПСк-04-096А24-5,0 | 1000 м
59.1.21.01-0157 | Кабель оптический ДПСк-06-144А24-5,0 | 1000 м
27.31.11.000.59.1.21.01-0157-000 | Кабель оптический ДПСк-06-144А24-5,0 | 1000 м
59.1.21.01-0158 | Кабель волоконно-оптический, комбинированный, гофрированная стальная оболочка, сердечник повивной скрутки, 4 токопроводящие жилы, 2 одномодовых волокон, допустимое растягивающее усилие 2,7 кН | 1000 м
27.31.11.000.59.1.21.01-0158-000 | Кабель волоконно-оптический, комбинированный, гофрированная стальная оболочка, сердечник повивной скрутки, 4 токопроводящие жилы, 2 одномодовых волокон, допустимое растягивающее усилие 2,7 кН | 1000 м
59.1.21.01-0159 | Кабель волоконно-оптический, комбинированный, гофрированная стальная оболочка, сердечник повивной скрутки, 4 токопроводящие жилы, 8 одномодовых волокон, допустимое растягивающее усилие 2,7 кН | 1000 м
27.31.11.000.59.1.21.01-0159-000 | Кабель волоконно-оптический, комбинированный, гофрированная стальная оболочка, сердечник повивной скрутки, 4 токопроводящие жилы, 8 одномодовых волокон, допустимое растягивающее усилие 2,7 кН | 1000 м
59.1.21.01-0160 | Кабель волоконно-оптический, комбинированный, гофрированная стальная оболочка, сердечник повивной скрутки, 4 токопроводящие жилы, 16 одномодовых волокон, допустимое растягивающее усилие 2,7 кН | 1000 м
27.31.11.000.59.1.21.01-0160-000 | Кабель волоконно-оптический, комбинированный, гофрированная стальная оболочка, сердечник повивной скрутки, 4 токопроводящие жилы, 16 одномодовых волокон, допустимое растягивающее усилие 2,7 кН | 1000 м
59.1.21.01-0161 | Кабель волоконно-оптический, комбинированный, гофрированная стальная оболочка, сердечник повивной скрутки, 4 токопроводящие жилы, 24 одномодовых волокон, допустимое растягивающее усилие 2,7 кН | 1000 м
27.31.11.000.59.1.21.01-0161-000 | Кабель волоконно-оптический, комбинированный, гофрированная стальная оболочка, сердечник повивной скрутки, 4 токопроводящие жилы, 24 одномодовых волокон, допустимое растягивающее усилие 2,7 кН | 1000 м
59.1.21.01-0162 | Кабель волоконно-оптический, комбинированный, гофрированная стальная оболочка, сердечник повивной скрутки, 4 токопроводящие жилы, 32 одномодовых волокон, допустимое растягивающее усилие 2,7 кН | 1000 м
27.31.11.000.59.1.21.01-0162-000 | Кабель волоконно-оптический, комбинированный, гофрированная стальная оболочка, сердечник повивной скрутки, 4 токопроводящие жилы, 32 одномодовых волокон, допустимое растягивающее усилие 2,7 кН | 1000 м
59.1.21.01-0163 | Кабель волоконно-оптический, сердечник повивной скрутки, 8 одномодовых волокон, допустимое растягивающее усилие 1 кН | 1000 м
27.31.11.000.59.1.21.01-0163-000 | Кабель волоконно-оптический, сердечник повивной скрутки, 8 одномодовых волокон, допустимое растягивающее усилие 1 кН | 1000 м
59.1.21.01-0164 | Кабель волоконно-оптический, сердечник повивной скрутки, 16 одномодовых волокон, допустимое растягивающее усилие 1 кН | 1000 м
27.31.11.000.59.1.21.01-0164-000 | Кабель волоконно-оптический, сердечник повивной скрутки, 16 одномодовых волокон, допустимое растягивающее усилие 1 кН | 1000 м
59.1.21.01-0165 | Кабель волоконно-оптический, сердечник повивной скрутки, 24 одномодовых волокон, допустимое растягивающее усилие 1 кН | 1000 м
27.31.11.000.59.1.21.01-0165-000 | Кабель волоконно-оптический, сердечник повивной скрутки, 24 одномодовых волокон, допустимое растягивающее усилие 1 кН | 1000 м
59.1.21.01-0166 | Кабель волоконно-оптический, сердечник повивной скрутки, 36 одномодовых волокон, допустимое растягивающее усилие 1,5 кН | 1000 м
27.31.11.000.59.1.21.01-0166-000 | Кабель волоконно-оптический, сердечник повивной скрутки, 36 одномодовых волокон, допустимое растягивающее усилие 1,5 кН | 1000 м
59.1.21.01-0167 | Кабель волоконно-оптический, сердечник повивной скрутки, 32 одномодовых волокон, допустимое растягивающее усилие 2 кН | 1000 м
27.31.11.000.59.1.21.01-0167-000 | Кабель волоконно-оптический, сердечник повивной скрутки, 32 одномодовых волокон, допустимое растягивающее усилие 2 кН | 1000 м
59.1.21.01-0168 | Кабель волоконно-оптический, повив стеклонитей, сердечник повивной скрутки, 2 одномодовых волокон, допустимое растягивающее усилие 2,7 кН | 1000 м
27.31.11.000.59.1.21.01-0168-000 | Кабель волоконно-оптический, повив стеклонитей, сердечник повивной скрутки, 2 одномодовых волокон, допустимое растягивающее усилие 2,7 кН | 1000 м
59.1.21.01-0169 | Кабель волоконно-оптический, повив стеклонитей, сердечник повивной скрутки, 4 одномодовых волокон, допустимое растягивающее усилие 2,7 кН | 1000 м
27.31.11.000.59.1.21.01-0169-000 | Кабель волоконно-оптический, повив стеклонитей, сердечник повивной скрутки, 4 одномодовых волокон, допустимое растягивающее усилие 2,7 кН | 1000 м
59.1.21.01-0170 | Кабель волоконно-оптический, повив стеклонитей, сердечник повивной скрутки, 6 одномодовых волокон, допустимое растягивающее усилие 2,7 кН | 1000 м
27.31.11.000.59.1.21.01-0170-000 | Кабель волоконно-оптический, повив стеклонитей, сердечник повивной скрутки, 6 одномодовых волокон, допустимое растягивающее усилие 2,7 кН | 1000 м
59.1.21.01-0171 | Кабель волоконно-оптический, повив стеклонитей, сердечник повивной скрутки, 8 одномодовых волокон, допустимое растягивающее усилие 2,7 кН | 1000 м
27.31.11.000.59.1.21.01-0171-000 | Кабель волоконно-оптический, повив стеклонитей, сердечник повивной скрутки, 8 одномодовых волокон, допустимое растягивающее усилие 2,7 кН | 1000 м
59.1.21.01-0172 | Кабель волоконно-оптический, повив стеклонитей, сердечник повивной скрутки, 12 одномодовых волокон, допустимое растягивающее усилие 2,7 кН | 1000 м
27.31.11.000.59.1.21.01-0172-000 | Кабель волоконно-оптический, повив стеклонитей, сердечник повивной скрутки, 12 одномодовых волокон, допустимое растягивающее усилие 2,7 кН | 1000 м
59.1.21.01-0173 | Кабель волоконно-оптический, сердечник повивной скрутки, 12 одномодовых волокон, допустимое растягивающее усилие 2,7 кН | 1000 м
27.31.11.000.59.1.21.01-0173-000 | Кабель волоконно-оптический, сердечник повивной скрутки, 12 одномодовых волокон, допустимое растягивающее усилие 2,7 кН | 1000 м
59.1.21.01-0174 | Кабель волоконно-оптический, повив стеклонитей, сердечник повивной скрутки, 16 одномодовых волокон, допустимое растягивающее усилие 2,7 кН | 1000 м
27.31.11.000.59.1.21.01-0174-000 | Кабель волоконно-оптический, повив стеклонитей, сердечник повивной скрутки, 16 одномодовых волокон, допустимое растягивающее усилие 2,7 кН | 1000 м
59.1.21.01-0175 | Кабель волоконно-оптический, повив стеклонитей, сердечник повивной скрутки, 20 одномодовых волокон, допустимое растягивающее усилие 2,7 кН | 1000 м
27.31.11.000.59.1.21.01-0175-000 | Кабель волоконно-оптический, повив стеклонитей, сердечник повивной скрутки, 20 одномодовых волокон, допустимое растягивающее усилие 2,7 кН | 1000 м
59.1.21.01-0176 | Кабель волоконно-оптический, металлопластмассовая оболочка, сердечник повивной скрутки, 24 одномодовых волокон, допустимое растягивающее усилие 2,7 кН | 1000 м
27.31.11.000.59.1.21.01-0176-000 | Кабель волоконно-оптический, металлопластмассовая оболочка, сердечник повивной скрутки, 24 одномодовых волокон, допустимое растягивающее усилие 2,7 кН | 1000 м
59.1.21.01-0177 | Кабель волоконно-оптический, повив стеклонитей, сердечник повивной скрутки, 24 одномодовых волокон, допустимое растягивающее усилие 2,7 кН | 1000 м
27.31.11.000.59.1.21.01-0177-000 | Кабель волоконно-оптический, повив стеклонитей, сердечник повивной скрутки, 24 одномодовых волокон, допустимое растягивающее усилие 2,7 кН | 1000 м
59.1.21.01-0178 | Кабель волоконно-оптический, повив стеклонитей, сердечник повивной скрутки, 32 одномодовых волокон, допустимое растягивающее усилие 2,7 кН | 1000 м
27.31.11.000.59.1.21.01-0178-000 | Кабель волоконно-оптический, повив стеклонитей, сердечник повивной скрутки, 32 одномодовых волокон, допустимое растягивающее усилие 2,7 кН | 1000 м
59.1.21.01-0179 | Кабель волоконно-оптический, сердечник повивной скрутки, 32 одномодовых волокон, допустимое растягивающее усилие 2,7 кН | 1000 м
27.31.11.000.59.1.21.01-0179-000 | Кабель волоконно-оптический, сердечник повивной скрутки, 32 одномодовых волокон, допустимое растягивающее усилие 2,7 кН | 1000 м
59.1.21.01-0180 | Кабель волоконно-оптический, повив стеклонитей, сердечник повивной скрутки, 36 одномодовых волокон, допустимое растягивающее усилие 2,7 кН | 1000 м
27.31.11.000.59.1.21.01-0180-000 | Кабель волоконно-оптический, повив стеклонитей, сердечник повивной скрутки, 36 одномодовых волокон, допустимое растягивающее усилие 2,7 кН | 1000 м
59.1.21.01-0181 | Кабель волоконно-оптический, металлопластмассовая оболочка, сердечник повивной скрутки, 40 одномодовых волокон, допустимое растягивающее усилие 2,7 кН | 1000 м
27.31.11.000.59.1.21.01-0181-000 | Кабель волоконно-оптический, металлопластмассовая оболочка, сердечник повивной скрутки, 40 одномодовых волокон, допустимое растягивающее усилие 2,7 кН | 1000 м
59.1.21.01-0182 | Кабель волоконно-оптический, повив стеклонитей, сердечник повивной скрутки, 48 одномодовых волокон, допустимое растягивающее усилие 2,7 кН | 1000 м
27.31.11.000.59.1.21.01-0182-000 | Кабель волоконно-оптический, повив стеклонитей, сердечник повивной скрутки, 48 одномодовых волокон, допустимое растягивающее усилие 2,7 кН | 1000 м
59.1.21.01-0183 | Кабель волоконно-оптический, повив стеклонитей, сердечник повивной скрутки, 144 одномодовых волокон, допустимое растягивающее усилие 2,7 кН | 1000 м
27.31.11.000.59.1.21.01-0183-000 | Кабель волоконно-оптический, повив стеклонитей, сердечник повивной скрутки, 144 одномодовых волокон, допустимое растягивающее усилие 2,7 кН | 1000 м
59.1.21.01-0184 | Кабель волоконно-оптический, сердечник повивной скрутки, 144 одномодовых волокон, допустимое растягивающее усилие 2,7 кН | 1000 м
27.31.11.000.59.1.21.01-0184-000 | Кабель волоконно-оптический, сердечник повивной скрутки, 144 одномодовых волокон, допустимое растягивающее усилие 2,7 кН | 1000 м
59.1.21.01-0185 | Кабель волоконно-оптический, сердечник повивной скрутки, 8 многомодовых волокон, допустимое растягивающее усилие 1 кН | 1000 м
27.31.11.000.59.1.21.01-0185-000 | Кабель волоконно-оптический, сердечник повивной скрутки, 8 многомодовых волокон, допустимое растягивающее усилие 1 кН | 1000 м
59.1.21.01-0186 | Кабель волоконно-оптический, сердечник повивной скрутки, 16 многомодовых волокон, допустимое растягивающее усилие 1 кН | 1000 м
27.31.11.000.59.1.21.01-0186-000 | Кабель волоконно-оптический, сердечник повивной скрутки, 16 многомодовых волокон, допустимое растягивающее усилие 1 кН | 1000 м
59.1.21.01-0187 | Кабель волоконно-оптический, повив стеклонитей, сердечник повивной скрутки, 4 многомодовых волокон, допустимое растягивающее усилие 2,7 кН | 1000 м
27.31.11.000.59.1.21.01-0187-000 | Кабель волоконно-оптический, повив стеклонитей, сердечник повивной скрутки, 4 многомодовых волокон, допустимое растягивающее усилие 2,7 кН | 1000 м
59.1.21.01-0188 | Кабель волоконно-оптический, повив стеклонитей, сердечник повивной скрутки, 8 многомодовых волокон, допустимое растягивающее усилие 2,7 кН | 1000 м
27.31.11.000.59.1.21.01-0188-000 | Кабель волоконно-оптический, повив стеклонитей, сердечник повивной скрутки, 8 многомодовых волокон, допустимое растягивающее усилие 2,7 кН | 1000 м
59.1.21.01-0189 | Кабель волоконно-оптический, повив стеклонитей, сердечник повивной скрутки, 12 многомодовых волокон, допустимое растягивающее усилие 2,7 кН | 1000 м
27.31.11.000.59.1.21.01-0189-000 | Кабель волоконно-оптический, повив стеклонитей, сердечник повивной скрутки, 12 многомодовых волокон, допустимое растягивающее усилие 2,7 кН | 1000 м
59.1.21.01-0190 | Кабель волоконно-оптический, класс пожарной опасности О1.8.2.5.4, повив стеклонитей, сердечник повивной скрутки, 16 одномодовых волокон, допустимое растягивающее усилие 0,25 кН | 1000 м
27.31.11.000.59.1.21.01-0190-000 | Кабель волоконно-оптический, класс пожарной опасности О1.8.2.5.4, повив стеклонитей, сердечник повивной скрутки, 16 одномодовых волокон, допустимое растягивающее усилие 0,25 кН | 1000 м
59.1.21.01-0191 | Кабель волоконно-оптический, класс пожарной опасности О1.8.2.5.4, повив стеклонитей, сердечник повивной скрутки, 8 одномодовых волокон, допустимое растягивающее усилие 1 кН | 1000 м
27.31.11.000.59.1.21.01-0191-000 | Кабель волоконно-оптический, класс пожарной опасности О1.8.2.5.4, повив стеклонитей, сердечник повивной скрутки, 8 одномодовых волокон, допустимое растягивающее усилие 1 кН | 1000 м
59.1.21.01-0192 | Кабель волоконно-оптический, класс пожарной опасности О1.8.2.5.4, повив стеклонитей, сердечник повивной скрутки, 16 одномодовых волокон, допустимое растягивающее усилие 1 кН | 1000 м
27.31.11.000.59.1.21.01-0192-000 | Кабель волоконно-оптический, класс пожарной опасности О1.8.2.5.4, повив стеклонитей, сердечник повивной скрутки, 16 одномодовых волокон, допустимое растягивающее усилие 1 кН | 1000 м
59.1.21.01-0193 | Кабель волоконно-оптический, класс пожарной опасности О1.8.2.5.4, повив стеклонитей, сердечник повивной скрутки, 24 одномодовых волокон, допустимое растягивающее усилие 1 кН | 1000 м
27.31.11.000.59.1.21.01-0193-000 | Кабель волоконно-оптический, класс пожарной опасности О1.8.2.5.4, повив стеклонитей, сердечник повивной скрутки, 24 одномодовых волокон, допустимое растягивающее усилие 1 кН | 1000 м
59.1.21.01-0194 | Кабель волоконно-оптический, класс пожарной опасности О1.8.2.5.4, повив стеклонитей, сердечник повивной скрутки, 144 одномодовых волокон, допустимое растягивающее усилие 1 кН | 1000 м
27.31.11.000.59.1.21.01-0194-000 | Кабель волоконно-оптический, класс пожарной опасности О1.8.2.5.4, повив стеклонитей, сердечник повивной скрутки, 144 одномодовых волокон, допустимое растягивающее усилие 1 кН | 1000 м
59.1.21.01-0195 | Кабель волоконно-оптический, класс пожарной опасности О1.8.2.5.4, повив стеклонитей, сердечник повивной скрутки, 8 одномодовых волокон, допустимое растягивающее усилие 1,5 кН | 1000 м
27.31.11.000.59.1.21.01-0195-000 | Кабель волоконно-оптический, класс пожарной опасности О1.8.2.5.4, повив стеклонитей, сердечник повивной скрутки, 8 одномодовых волокон, допустимое растягивающее усилие 1,5 кН | 1000 м
59.1.21.01-0196 | Кабель волоконно-оптический, класс пожарной опасности О1.8.2.5.4, повив стеклонитей, сердечник повивной скрутки, 8 одномодовых волокон, допустимое растягивающее усилие 2,7 кН | 1000 м
27.31.11.000.59.1.21.01-0196-000 | Кабель волоконно-оптический, класс пожарной опасности О1.8.2.5.4, повив стеклонитей, сердечник повивной скрутки, 8 одномодовых волокон, допустимое растягивающее усилие 2,7 кН | 1000 м
59.1.21.01-0197 | Кабель волоконно-оптический, класс пожарной опасности О1.8.2.5.4, повив стеклонитей, сердечник повивной скрутки, 12 одномодовых волокон, допустимое растягивающее усилие 2,7 кН | 1000 м
27.31.11.000.59.1.21.01-0197-000 | Кабель волоконно-оптический, класс пожарной опасности О1.8.2.5.4, повив стеклонитей, сердечник повивной скрутки, 12 одномодовых волокон, допустимое растягивающее усилие 2,7 кН | 1000 м
59.1.21.01-0198 | Кабель волоконно-оптический, класс пожарной опасности О1.8.2.5.4, повив стеклонитей, сердечник повивной скрутки, 16 одномодовых волокон, допустимое растягивающее усилие 2,7 кН | 1000 м
27.31.11.000.59.1.21.01-0198-000 | Кабель волоконно-оптический, класс пожарной опасности О1.8.2.5.4, повив стеклонитей, сердечник повивной скрутки, 16 одномодовых волокон, допустимое растягивающее усилие 2,7 кН | 1000 м
59.1.21.01-0199 | Кабель волоконно-оптический, класс пожарной опасности О1.8.2.5.4, повив стеклонитей, сердечник повивной скрутки, 24 одномодовых волокон, допустимое растягивающее усилие 2,7 кН | 1000 м
27.31.11.000.59.1.21.01-0199-000 | Кабель волоконно-оптический, класс пожарной опасности О1.8.2.5.4, повив стеклонитей, сердечник повивной скрутки, 24 одномодовых волокон, допустимое растягивающее усилие 2,7 кН | 1000 м
59.1.21.01-0200 | Кабель волоконно-оптический, класс пожарной опасности О1.8.2.5.4, повив стеклонитей, сердечник повивной скрутки, 32 одномодовых волокон, допустимое растягивающее усилие 2,7 кН | 1000 м
27.31.11.000.59.1.21.01-0200-000 | Кабель волоконно-оптический, класс пожарной опасности О1.8.2.5.4, повив стеклонитей, сердечник повивной скрутки, 32 одномодовых волокон, допустимое растягивающее усилие 2,7 кН | 1000 м
59.1.21.01-0201 | Кабель волоконно-оптический, класс пожарной опасности О1.8.2.5.4, повив стеклонитей, сердечник повивной скрутки, 36 одномодовых волокон, допустимое растягивающее усилие 2,7 кН | 1000 м
27.31.11.000.59.1.21.01-0201-000 | Кабель волоконно-оптический, класс пожарной опасности О1.8.2.5.4, повив стеклонитей, сердечник повивной скрутки, 36 одномодовых волокон, допустимое растягивающее усилие 2,7 кН | 1000 м
59.1.21.01-0202 | Кабель волоконно-оптический, класс пожарной опасности О1.8.2.5.4, повив стеклонитей, сердечник повивной скрутки, 44 одномодовых волокон, допустимое растягивающее усилие 2,7 кН | 1000 м
27.31.11.000.59.1.21.01-0202-000 | Кабель волоконно-оптический, класс пожарной опасности О1.8.2.5.4, повив стеклонитей, сердечник повивной скрутки, 44 одномодовых волокон, допустимое растягивающее усилие 2,7 кН | 1000 м
59.1.21.01-0203 | Кабель волоконно-оптический, класс пожарной опасности О1.8.2.5.4, повив стеклонитей, сердечник повивной скрутки, 48 одномодовых волокон, допустимое растягивающее усилие 2,7 кН | 1000 м
27.31.11.000.59.1.21.01-0203-000 | Кабель волоконно-оптический, класс пожарной опасности О1.8.2.5.4, повив стеклонитей, сердечник повивной скрутки, 48 одномодовых волокон, допустимое растягивающее усилие 2,7 кН | 1000 м
59.1.21.01-0204 | Кабель волоконно-оптический, класс пожарной опасности О1.8.2.5.4, повив стеклонитей, сердечник повивной скрутки, 96 одномодовых волокон, допустимое растягивающее усилие 2,7 кН | 1000 м
27.31.11.000.59.1.21.01-0204-000 | Кабель волоконно-оптический, класс пожарной опасности О1.8.2.5.4, повив стеклонитей, сердечник повивной скрутки, 96 одномодовых волокон, допустимое растягивающее усилие 2,7 кН | 1000 м
59.1.21.01-0205 | Кабель волоконно-оптический, класс пожарной опасности О1.8.2.5.4, повив стеклонитей, сердечник повивной скрутки, 144 одномодовых волокон, допустимое растягивающее усилие 2,7 кН | 1000 м
27.31.11.000.59.1.21.01-0205-000 | Кабель волоконно-оптический, класс пожарной опасности О1.8.2.5.4, повив стеклонитей, сердечник повивной скрутки, 144 одномодовых волокон, допустимое растягивающее усилие 2,7 кН | 1000 м
59.1.21.01-0206 | Кабель волоконно-оптический, класс пожарной опасности О1.8.2.5.4, повив стеклонитей, сердечник повивной скрутки, 8 многомодовых волокон, допустимое растягивающее усилие 2,7 кН | 1000 м
27.31.11.000.59.1.21.01-0206-000 | Кабель волоконно-оптический, класс пожарной опасности О1.8.2.5.4, повив стеклонитей, сердечник повивной скрутки, 8 многомодовых волокон, допустимое растягивающее усилие 2,7 кН | 1000 м
59.1.21.01-0207 | Кабель волоконно-оптический, класс пожарной опасности П1б.1.1.1.1, повив стеклонитей, сердечник повивной скрутки, 24 одномодовых волокон, допустимое растягивающее усилие 2,7 кН | 1000 м
27.31.11.000.59.1.21.01-0207-000 | Кабель волоконно-оптический, класс пожарной опасности П1б.1.1.1.1, повив стеклонитей, сердечник повивной скрутки, 24 одномодовых волокон, допустимое растягивающее усилие 2,7 кН | 1000 м
59.1.21.01-0208 | Кабель волоконно-оптический, класс пожарной опасности П1б.8.1.1.1, повив стеклонитей, сердечник повивной скрутки, 4 одномодовых волокон, допустимое растягивающее усилие 1,5 кН | 1000 м
27.31.11.000.59.1.21.01-0208-000 | Кабель волоконно-оптический, класс пожарной опасности П1б.8.1.1.1, повив стеклонитей, сердечник повивной скрутки, 4 одномодовых волокон, допустимое растягивающее усилие 1,5 кН | 1000 м
59.1.21.01-0209 | Кабель волоконно-оптический, класс пожарной опасности П1б.8.1.1.1, повив стеклонитей, сердечник повивной скрутки, 24 одномодовых волокон, допустимое растягивающее усилие 1,5 кН | 1000 м
27.31.11.000.59.1.21.01-0209-000 | Кабель волоконно-оптический, класс пожарной опасности П1б.8.1.1.1, повив стеклонитей, сердечник повивной скрутки, 24 одномодовых волокон, допустимое растягивающее усилие 1,5 кН | 1000 м
59.1.21.01-0210 | Кабель волоконно-оптический, класс пожарной опасности П1б.8.1.1.1, повив стеклонитей, сердечник повивной скрутки, 4 одномодовых волокон, допустимое растягивающее усилие 2,7 кН | 1000 м
27.31.11.000.59.1.21.01-0210-000 | Кабель волоконно-оптический, класс пожарной опасности П1б.8.1.1.1, повив стеклонитей, сердечник повивной скрутки, 4 одномодовых волокон, допустимое растягивающее усилие 2,7 кН | 1000 м
59.1.21.01-0211 | Кабель волоконно-оптический, класс пожарной опасности П1б.8.1.1.1, повив стеклонитей, сердечник повивной скрутки, 8 одномодовых волокон, допустимое растягивающее усилие 2,7 кН | 1000 м
27.31.11.000.59.1.21.01-0211-000 | Кабель волоконно-оптический, класс пожарной опасности П1б.8.1.1.1, повив стеклонитей, сердечник повивной скрутки, 8 одномодовых волокон, допустимое растягивающее усилие 2,7 кН | 1000 м
59.1.21.01-0212 | Кабель волоконно-оптический, класс пожарной опасности П1б.8.1.1.1, повив стеклонитей, сердечник повивной скрутки, 16 одномодовых волокон, допустимое растягивающее усилие 2,7 кН | 1000 м
27.31.11.000.59.1.21.01-0212-000 | Кабель волоконно-оптический, класс пожарной опасности П1б.8.1.1.1, повив стеклонитей, сердечник повивной скрутки, 16 одномодовых волокон, допустимое растягивающее усилие 2,7 кН | 1000 м
59.1.21.01-0213 | Кабель волоконно-оптический, класс пожарной опасности П1б.8.1.1.1, повив стеклонитей, сердечник повивной скрутки, 24 одномодовых волокон, допустимое растягивающее усилие 2,7 кН | 1000 м
27.31.11.000.59.1.21.01-0213-000 | Кабель волоконно-оптический, класс пожарной опасности П1б.8.1.1.1, повив стеклонитей, сердечник повивной скрутки, 24 одномодовых волокон, допустимое растягивающее усилие 2,7 кН | 1000 м
59.1.21.01-0214 | Кабель волоконно-оптический, класс пожарной опасности П1б.8.1.1.1, повив стеклонитей, сердечник повивной скрутки, 32 одномодовых волокон, допустимое растягивающее усилие 2,7 кН | 1000 м
27.31.11.000.59.1.21.01-0214-000 | Кабель волоконно-оптический, класс пожарной опасности П1б.8.1.1.1, повив стеклонитей, сердечник повивной скрутки, 32 одномодовых волокон, допустимое растягивающее усилие 2,7 кН | 1000 м
59.1.21.01-0215 | Кабель волоконно-оптический, класс пожарной опасности П1б.8.1.1.1, повив стеклонитей, сердечник повивной скрутки, 48 одномодовых волокон, допустимое растягивающее усилие 2,7 кН | 1000 м
27.31.11.000.59.1.21.01-0215-000 | Кабель волоконно-оптический, класс пожарной опасности П1б.8.1.1.1, повив стеклонитей, сердечник повивной скрутки, 48 одномодовых волокон, допустимое растягивающее усилие 2,7 кН | 1000 м
59.1.21.01-0216 | Кабель волоконно-оптический, класс пожарной опасности П1б.8.1.1.1, повив стеклонитей, сердечник повивной скрутки, 64 одномодовых волокон, допустимое растягивающее усилие 2,7 кН | 1000 м
27.31.11.000.59.1.21.01-0216-000 | Кабель волоконно-оптический, класс пожарной опасности П1б.8.1.1.1, повив стеклонитей, сердечник повивной скрутки, 64 одномодовых волокон, допустимое растягивающее усилие 2,7 кН | 1000 м
59.1.21.01-0217 | Кабель волоконно-оптический, класс пожарной опасности П1б.8.1.1.1, повив стеклонитей, сердечник повивной скрутки, 96 одномодовых волокон, допустимое растягивающее усилие 2,7 кН | 1000 м
27.31.11.000.59.1.21.01-0217-000 | Кабель волоконно-оптический, класс пожарной опасности П1б.8.1.1.1, повив стеклонитей, сердечник повивной скрутки, 96 одномодовых волокон, допустимое растягивающее усилие 2,7 кН | 1000 м
59.1.21.01-0218 | Кабель волоконно-оптический, класс пожарной опасности О1.8.2.5.4, повив стеклонитей, сердечник повивной скрутки, 2 многомодовых волокон, допустимое растягивающее усилие 1 кН | 1000 м
27.31.11.000.59.1.21.01-0218-000 | Кабель волоконно-оптический, класс пожарной опасности О1.8.2.5.4, повив стеклонитей, сердечник повивной скрутки, 2 многомодовых волокон, допустимое растягивающее усилие 1 кН | 1000 м
59.1.21.01-0219 | Кабель волоконно-оптический, класс пожарной опасности О1.8.2.5.4, повив стеклонитей, сердечник повивной скрутки, 4 многомодовых волокон, допустимое растягивающее усилие 1 кН | 1000 м
27.31.11.000.59.1.21.01-0219-000 | Кабель волоконно-оптический, класс пожарной опасности О1.8.2.5.4, повив стеклонитей, сердечник повивной скрутки, 4 многомодовых волокон, допустимое растягивающее усилие 1 кН | 1000 м
59.1.21.01-0220 | Кабель волоконно-оптический, класс пожарной опасности О1.8.2.5.4, повив стеклонитей, сердечник повивной скрутки, 6 многомодовых волокон, допустимое растягивающее усилие 1 кН | 1000 м
27.31.11.000.59.1.21.01-0220-000 | Кабель волоконно-оптический, класс пожарной опасности О1.8.2.5.4, повив стеклонитей, сердечник повивной скрутки, 6 многомодовых волокон, допустимое растягивающее усилие 1 кН | 1000 м
59.1.21.01-0221 | Кабель волоконно-оптический, повив стеклонитей, сердечник повивной скрутки, 8 одномодовых волокон, допустимое растягивающее усилие 3,5 кН | 1000 м
27.31.11.000.59.1.21.01-0221-000 | Кабель волоконно-оптический, повив стеклонитей, сердечник повивной скрутки, 8 одномодовых волокон, допустимое растягивающее усилие 3,5 кН | 1000 м
59.1.21.01-0222 | Кабель волоконно-оптический, повив стеклонитей, сердечник повивной скрутки, 12 одномодовых волокон, допустимое растягивающее усилие 3,5 кН | 1000 м
27.31.11.000.59.1.21.01-0222-000 | Кабель волоконно-оптический, повив стеклонитей, сердечник повивной скрутки, 12 одномодовых волокон, допустимое растягивающее усилие 3,5 кН | 1000 м
59.1.21.01-0223 | Кабель волоконно-оптический, повив стеклонитей, сердечник повивной скрутки, 16 одномодовых волокон, допустимое растягивающее усилие 3,5 кН | 1000 м
27.31.11.000.59.1.21.01-0223-000 | Кабель волоконно-оптический, повив стеклонитей, сердечник повивной скрутки, 16 одномодовых волокон, допустимое растягивающее усилие 3,5 кН | 1000 м
59.1.21.01-0224 | Кабель волоконно-оптический, повив стеклонитей, сердечник повивной скрутки, 24 одномодовых волокон, допустимое растягивающее усилие 3,5 кН | 1000 м
27.31.11.000.59.1.21.01-0224-000 | Кабель волоконно-оптический, повив стеклонитей, сердечник повивной скрутки, 24 одномодовых волокон, допустимое растягивающее усилие 3,5 кН | 1000 м
59.1.21.01-0225 | Кабель волоконно-оптический, повив стеклонитей, сердечник повивной скрутки, 128 одномодовых волокон, допустимое растягивающее усилие 4,0 кН | 1000 м
27.31.11.000.59.1.21.01-0225-000 | Кабель волоконно-оптический, повив стеклонитей, сердечник повивной скрутки, 128 одномодовых волокон, допустимое растягивающее усилие 4,0 кН | 1000 м
59.1.21.01-0226 | Кабель волоконно-оптический, повив стеклонитей, сердечник повивной скрутки, 6 одномодовых волокон, допустимое растягивающее усилие 4 кН | 1000 м
27.31.11.000.59.1.21.01-0226-000 | Кабель волоконно-оптический, повив стеклонитей, сердечник повивной скрутки, 6 одномодовых волокон, допустимое растягивающее усилие 4 кН | 1000 м
59.1.21.01-0228 | Кабель волоконно-оптический, повив стеклонитей, сердечник повивной скрутки, 16 одномодовых волокон, допустимое растягивающее усилие 4 кН | 1000 м
27.31.11.000.59.1.21.01-0228-000 | Кабель волоконно-оптический, повив стеклонитей, сердечник повивной скрутки, 16 одномодовых волокон, допустимое растягивающее усилие 4 кН | 1000 м
59.1.21.01-0229 | Кабель волоконно-оптический, повив стеклонитей, сердечник повивной скрутки, 24 одномодовых волокон, допустимое растягивающее усилие 4 кН | 1000 м
27.31.11.000.59.1.21.01-0229-000 | Кабель волоконно-оптический, повив стеклонитей, сердечник повивной скрутки, 24 одномодовых волокон, допустимое растягивающее усилие 4 кН | 1000 м
59.1.21.01-0230 | Кабель волоконно-оптический, повив стеклонитей, сердечник повивной скрутки, 48 одномодовых волокон, допустимое растягивающее усилие 4 кН | 1000 м
27.31.11.000.59.1.21.01-0230-000 | Кабель волоконно-оптический, повив стеклонитей, сердечник повивной скрутки, 48 одномодовых волокон, допустимое растягивающее усилие 4 кН | 1000 м
59.1.21.01-0231 | Кабель волоконно-оптический, повив стеклонитей, сердечник повивной скрутки, 64 одномодовых волокон, допустимое растягивающее усилие 4 кН | 1000 м
27.31.11.000.59.1.21.01-0231-000 | Кабель волоконно-оптический, повив стеклонитей, сердечник повивной скрутки, 64 одномодовых волокон, допустимое растягивающее усилие 4 кН | 1000 м
59.1.21.01-0232 | Кабель волоконно-оптический, повив стеклонитей, сердечник повивной скрутки, 96 одномодовых волокон, допустимое растягивающее усилие 4 кН | 1000 м
27.31.11.000.59.1.21.01-0232-000 | Кабель волоконно-оптический, повив стеклонитей, сердечник повивной скрутки, 96 одномодовых волокон, допустимое растягивающее усилие 4 кН | 1000 м
59.1.21.01-0233 | Кабель волоконно-оптический, повив стеклонитей, сердечник повивной скрутки, 128 одномодовых волокон, допустимое растягивающее усилие 4 кН | 1000 м
27.31.11.000.59.1.21.01-0233-000 | Кабель волоконно-оптический, повив стеклонитей, сердечник повивной скрутки, 128 одномодовых волокон, допустимое растягивающее усилие 4 кН | 1000 м
59.1.21.01-0234 | Кабель волоконно-оптический, повив арамидных нитей, сердечник повивной скрутки, 4 одномодовых волокон, допустимое растягивающее усилие 6 кН | 1000 м
27.31.11.000.59.1.21.01-0234-000 | Кабель волоконно-оптический, повив арамидных нитей, сердечник повивной скрутки, 4 одномодовых волокон, допустимое растягивающее усилие 6 кН | 1000 м
59.1.21.01-0235 | Кабель волоконно-оптический, повив стеклонитей, сердечник повивной скрутки, 8 одномодовых волокон, допустимое растягивающее усилие 6 кН | 1000 м
27.31.11.000.59.1.21.01-0235-000 | Кабель волоконно-оптический, повив стеклонитей, сердечник повивной скрутки, 8 одномодовых волокон, допустимое растягивающее усилие 6 кН | 1000 м
59.1.21.01-0236 | Кабель волоконно-оптический, повив арамидных нитей, сердечник повивной скрутки, 8 одномодовых волокон, допустимое растягивающее усилие 6 кН | 1000 м
27.31.11.000.59.1.21.01-0236-000 | Кабель волоконно-оптический, повив арамидных нитей, сердечник повивной скрутки, 8 одномодовых волокон, допустимое растягивающее усилие 6 кН | 1000 м
59.1.21.01-0237 | Кабель волоконно-оптический, повив арамидных нитей, сердечник повивной скрутки, 16 одномодовых волокон, допустимое растягивающее усилие 6 кН | 1000 м
27.31.11.000.59.1.21.01-0237-000 | Кабель волоконно-оптический, повив арамидных нитей, сердечник повивной скрутки, 16 одномодовых волокон, допустимое растягивающее усилие 6 кН | 1000 м
59.1.21.01-0238 | Кабель волоконно-оптический, повив стеклонитей, сердечник повивной скрутки, 16 одномодовых волокон, допустимое растягивающее усилие 6 кН | 1000 м
27.31.11.000.59.1.21.01-0238-000 | Кабель волоконно-оптический, повив стеклонитей, сердечник повивной скрутки, 16 одномодовых волокон, допустимое растягивающее усилие 6 кН | 1000 м
59.1.21.01-0239 | Кабель волоконно-оптический, повив стеклонитей, сердечник повивной скрутки, 24 одномодовых волокон, допустимое растягивающее усилие 6 кН | 1000 м
27.31.11.000.59.1.21.01-0239-000 | Кабель волоконно-оптический, повив стеклонитей, сердечник повивной скрутки, 24 одномодовых волокон, допустимое растягивающее усилие 6 кН | 1000 м
59.1.21.01-0240 | Кабель волоконно-оптический, повив стеклонитей, сердечник повивной скрутки, 32 одномодовых волокон, допустимое растягивающее усилие 6 кН | 1000 м
27.31.11.000.59.1.21.01-0240-000 | Кабель волоконно-оптический, повив стеклонитей, сердечник повивной скрутки, 32 одномодовых волокон, допустимое растягивающее усилие 6 кН | 1000 м
59.1.21.01-0241 | Кабель волоконно-оптический, повив арамидных нитей, сердечник повивной скрутки, 48 одномодовых волокон, допустимое растягивающее усилие 6 кН | 1000 м
27.31.11.000.59.1.21.01-0241-000 | Кабель волоконно-оптический, повив арамидных нитей, сердечник повивной скрутки, 48 одномодовых волокон, допустимое растягивающее усилие 6 кН | 1000 м
59.1.21.01-0242 | Кабель волоконно-оптический, повив стеклонитей, сердечник повивной скрутки, 48 одномодовых волокон, допустимое растягивающее усилие 6 кН | 1000 м
27.31.11.000.59.1.21.01-0242-000 | Кабель волоконно-оптический, повив стеклонитей, сердечник повивной скрутки, 48 одномодовых волокон, допустимое растягивающее усилие 6 кН | 1000 м
59.1.21.01-0243 | Кабель волоконно-оптический, повив стеклонитей, сердечник повивной скрутки, 64 одномодовых волокон, допустимое растягивающее усилие 6 кН | 1000 м
27.31.11.000.59.1.21.01-0243-000 | Кабель волоконно-оптический, повив стеклонитей, сердечник повивной скрутки, 64 одномодовых волокон, допустимое растягивающее усилие 6 кН | 1000 м
59.1.21.01-0244 | Кабель волоконно-оптический, повив стеклонитей, сердечник повивной скрутки, 96 одномодовых волокон, допустимое растягивающее усилие 6 кН | 1000 м
27.31.11.000.59.1.21.01-0244-000 | Кабель волоконно-оптический, повив стеклонитей, сердечник повивной скрутки, 96 одномодовых волокон, допустимое растягивающее усилие 6 кН | 1000 м
59.1.21.01-0245 | Кабель волоконно-оптический, повив стеклонитей, сердечник повивной скрутки, 144 одномодовых волокон, допустимое растягивающее усилие 6 кН | 1000 м
27.31.11.000.59.1.21.01-0245-000 | Кабель волоконно-оптический, повив стеклонитей, сердечник повивной скрутки, 144 одномодовых волокон, допустимое растягивающее усилие 6 кН | 1000 м
59.1.21.01-0246 | Кабель волоконно-оптический, повив стеклонитей, сердечник повивной скрутки, 2 одномодовых волокон, допустимое растягивающее усилие 7 кН | 1000 м
27.31.11.000.59.1.21.01-0246-000 | Кабель волоконно-оптический, повив стеклонитей, сердечник повивной скрутки, 2 одномодовых волокон, допустимое растягивающее усилие 7 кН | 1000 м
59.1.21.01-0247 | Кабель волоконно-оптический, повив стеклонитей, сердечник повивной скрутки, 4 одномодовых волокон, допустимое растягивающее усилие 7 кН | 1000 м
27.31.11.000.59.1.21.01-0247-000 | Кабель волоконно-оптический, повив стеклонитей, сердечник повивной скрутки, 4 одномодовых волокон, допустимое растягивающее усилие 7 кН | 1000 м
59.1.21.01-0248 | Кабель волоконно-оптический, повив стеклонитей, сердечник повивной скрутки, 6 одномодовых волокон, допустимое растягивающее усилие 7 кН | 1000 м
27.31.11.000.59.1.21.01-0248-000 | Кабель волоконно-оптический, повив стеклонитей, сердечник повивной скрутки, 6 одномодовых волокон, допустимое растягивающее усилие 7 кН | 1000 м
59.1.21.01-0249 | Кабель волоконно-оптический, повив стеклонитей, сердечник повивной скрутки, 8 одномодовых волокон, допустимое растягивающее усилие 7 кН | 1000 м
27.31.11.000.59.1.21.01-0249-000 | Кабель волоконно-оптический, повив стеклонитей, сердечник повивной скрутки, 8 одномодовых волокон, допустимое растягивающее усилие 7 кН | 1000 м
59.1.21.01-0250 | Кабель волоконно-оптический, повив арамидных нитей, сердечник повивной скрутки, 8 одномодовых волокон, допустимое растягивающее усилие 7 кН | 1000 м
27.31.11.000.59.1.21.01-0250-000 | Кабель волоконно-оптический, повив арамидных нитей, сердечник повивной скрутки, 8 одномодовых волокон, допустимое растягивающее усилие 7 кН | 1000 м
59.1.21.01-0251 | Кабель волоконно-оптический, повив стеклонитей, сердечник повивной скрутки, 12 одномодовых волокон, допустимое растягивающее усилие 7 кН | 1000 м
27.31.11.000.59.1.21.01-0251-000 | Кабель волоконно-оптический, повив стеклонитей, сердечник повивной скрутки, 12 одномодовых волокон, допустимое растягивающее усилие 7 кН | 1000 м
59.1.21.01-0252 | Кабель волоконно-оптический, повив арамидных нитей, сердечник повивной скрутки, 12 одномодовых волокон, допустимое растягивающее усилие 7 кН | 1000 м
27.31.11.000.59.1.21.01-0252-000 | Кабель волоконно-оптический, повив арамидных нитей, сердечник повивной скрутки, 12 одномодовых волокон, допустимое растягивающее усилие 7 кН | 1000 м
59.1.21.01-0253 | Кабель волоконно-оптический, повив стеклонитей, сердечник повивной скрутки, 16 одномодовых волокон, допустимое растягивающее усилие 7 кН | 1000 м
27.31.11.000.59.1.21.01-0253-000 | Кабель волоконно-оптический, повив стеклонитей, сердечник повивной скрутки, 16 одномодовых волокон, допустимое растягивающее усилие 7 кН | 1000 м
59.1.21.01-0254 | Кабель волоконно-оптический, повив стеклонитей, сердечник повивной скрутки, 20 одномодовых волокон, допустимое растягивающее усилие 7 кН | 1000 м
27.31.11.000.59.1.21.01-0254-000 | Кабель волоконно-оптический, повив стеклонитей, сердечник повивной скрутки, 20 одномодовых волокон, допустимое растягивающее усилие 7 кН | 1000 м
59.1.21.01-0255 | Кабель волоконно-оптический, повив арамидных нитей, сердечник повивной скрутки, 24 одномодовых волокон, допустимое растягивающее усилие 7 кН | 1000 м
27.31.11.000.59.1.21.01-0255-000 | Кабель волоконно-оптический, повив арамидных нитей, сердечник повивной скрутки, 24 одномодовых волокон, допустимое растягивающее усилие 7 кН | 1000 м
59.1.21.01-0256 | Кабель волоконно-оптический, повив стеклонитей, сердечник повивной скрутки, 24 одномодовых волокон, допустимое растягивающее усилие 7 кН | 1000 м
27.31.11.000.59.1.21.01-0256-000 | Кабель волоконно-оптический, повив стеклонитей, сердечник повивной скрутки, 24 одномодовых волокон, допустимое растягивающее усилие 7 кН | 1000 м
59.1.21.01-0257 | Кабель волоконно-оптический, повив стеклонитей, сердечник повивной скрутки, 32 одномодовых волокон, допустимое растягивающее усилие 7 кН | 1000 м
27.31.11.000.59.1.21.01-0257-000 | Кабель волоконно-оптический, повив стеклонитей, сердечник повивной скрутки, 32 одномодовых волокон, допустимое растягивающее усилие 7 кН | 1000 м
59.1.21.01-0258 | Кабель волоконно-оптический, повив стеклонитей, сердечник повивной скрутки, 36 одномодовых волокон, допустимое растягивающее усилие 7 кН | 1000 м
27.31.11.000.59.1.21.01-0258-000 | Кабель волоконно-оптический, повив стеклонитей, сердечник повивной скрутки, 36 одномодовых волокон, допустимое растягивающее усилие 7 кН | 1000 м
59.1.21.01-0259 | Кабель волоконно-оптический, повив стеклонитей, сердечник повивной скрутки, 48 одномодовых волокон, допустимое растягивающее усилие 7 кН | 1000 м
27.31.11.000.59.1.21.01-0259-000 | Кабель волоконно-оптический, повив стеклонитей, сердечник повивной скрутки, 48 одномодовых волокон, допустимое растягивающее усилие 7 кН | 1000 м
59.1.21.01-0260 | Кабель волоконно-оптический, повив арамидных нитей, сердечник повивной скрутки, 48 одномодовых волокон, допустимое растягивающее усилие 7 кН | 1000 м
27.31.11.000.59.1.21.01-0260-000 | Кабель волоконно-оптический, повив арамидных нитей, сердечник повивной скрутки, 48 одномодовых волокон, допустимое растягивающее усилие 7 кН | 1000 м
59.1.21.01-0261 | Кабель волоконно-оптический, повив стеклонитей, сердечник повивной скрутки, 64 одномодовых волокон, допустимое растягивающее усилие 7 кН | 1000 м
27.31.11.000.59.1.21.01-0261-000 | Кабель волоконно-оптический, повив стеклонитей, сердечник повивной скрутки, 64 одномодовых волокон, допустимое растягивающее усилие 7 кН | 1000 м
59.1.21.01-0262 | Кабель волоконно-оптический, повив стеклонитей, сердечник повивной скрутки, 96 одномодовых волокон, допустимое растягивающее усилие 7 кН | 1000 м
27.31.11.000.59.1.21.01-0262-000 | Кабель волоконно-оптический, повив стеклонитей, сердечник повивной скрутки, 96 одномодовых волокон, допустимое растягивающее усилие 7 кН | 1000 м
59.1.21.01-0263 | Кабель волоконно-оптический, повив арамидных нитей, сердечник повивной скрутки, 96 одномодовых волокон, допустимое растягивающее усилие 7 кН | 1000 м
27.31.11.000.59.1.21.01-0263-000 | Кабель волоконно-оптический, повив арамидных нитей, сердечник повивной скрутки, 96 одномодовых волокон, допустимое растягивающее усилие 7 кН | 1000 м
59.1.21.01-0264 | Кабель волоконно-оптический, повив стеклонитей, сердечник повивной скрутки, 128 одномодовых волокон, допустимое растягивающее усилие 7 кН | 1000 м
27.31.11.000.59.1.21.01-0264-000 | Кабель волоконно-оптический, повив стеклонитей, сердечник повивной скрутки, 128 одномодовых волокон, допустимое растягивающее усилие 7 кН | 1000 м
59.1.21.01-0265 | Кабель волоконно-оптический, повив стеклонитей, сердечник повивной скрутки, 144 одномодовых волокон, допустимое растягивающее усилие 7 кН | 1000 м
27.31.11.000.59.1.21.01-0265-000 | Кабель волоконно-оптический, повив стеклонитей, сердечник повивной скрутки, 144 одномодовых волокон, допустимое растягивающее усилие 7 кН | 1000 м
59.1.21.01-0266 | Кабель волоконно-оптический, повив стеклонитей, сердечник повивной скрутки, 8 одномодовых волокон, допустимое растягивающее усилие 7,5 кН | 1000 м
27.31.11.000.59.1.21.01-0266-000 | Кабель волоконно-оптический, повив стеклонитей, сердечник повивной скрутки, 8 одномодовых волокон, допустимое растягивающее усилие 7,5 кН | 1000 м
59.1.21.01-0267 | Кабель волоконно-оптический, повив арамидных нитей, сердечник повивной скрутки, 12 одномодовых волокон, допустимое растягивающее усилие 7,5 кН | 1000 м
27.31.11.000.59.1.21.01-0267-000 | Кабель волоконно-оптический, повив арамидных нитей, сердечник повивной скрутки, 12 одномодовых волокон, допустимое растягивающее усилие 7,5 кН | 1000 м
59.1.21.01-0268 | Кабель волоконно-оптический, повив стеклонитей, сердечник повивной скрутки, 24 одномодовых волокон, допустимое растягивающее усилие 7,5 кН | 1000 м
27.31.11.000.59.1.21.01-0268-000 | Кабель волоконно-оптический, повив стеклонитей, сердечник повивной скрутки, 24 одномодовых волокон, допустимое растягивающее усилие 7,5 кН | 1000 м
59.1.21.01-0269 | Кабель волоконно-оптический, повив арамидных нитей, сердечник повивной скрутки, 24 одномодовых волокон, допустимое растягивающее усилие 7,5 кН | 1000 м
27.31.11.000.59.1.21.01-0269-000 | Кабель волоконно-оптический, повив арамидных нитей, сердечник повивной скрутки, 24 одномодовых волокон, допустимое растягивающее усилие 7,5 кН | 1000 м
59.1.21.01-0270 | Кабель волоконно-оптический, повив арамидных нитей, сердечник повивной скрутки, 36 одномодовых волокон, допустимое растягивающее усилие 7,5 кН | 1000 м
27.31.11.000.59.1.21.01-0270-000 | Кабель волоконно-оптический, повив арамидных нитей, сердечник повивной скрутки, 36 одномодовых волокон, допустимое растягивающее усилие 7,5 кН | 1000 м
59.1.21.01-0271 | Кабель волоконно-оптический, повив арамидных нитей, сердечник повивной скрутки, 48 одномодовых волокон, допустимое растягивающее усилие 7,5 кН | 1000 м
27.31.11.000.59.1.21.01-0271-000 | Кабель волоконно-оптический, повив арамидных нитей, сердечник повивной скрутки, 48 одномодовых волокон, допустимое растягивающее усилие 7,5 кН | 1000 м
59.1.21.01-0272 | Кабель волоконно-оптический, повив стеклонитей, сердечник повивной скрутки, 48 одномодовых волокон, допустимое растягивающее усилие 7,5 кН | 1000 м
27.31.11.000.59.1.21.01-0272-000 | Кабель волоконно-оптический, повив стеклонитей, сердечник повивной скрутки, 48 одномодовых волокон, допустимое растягивающее усилие 7,5 кН | 1000 м
59.1.21.01-0273 | Кабель волоконно-оптический, повив арамидных нитей, сердечник повивной скрутки, 60 одномодовых волокон, допустимое растягивающее усилие 7,5 кН | 1000 м
27.31.11.000.59.1.21.01-0273-000 | Кабель волоконно-оптический, повив арамидных нитей, сердечник повивной скрутки, 60 одномодовых волокон, допустимое растягивающее усилие 7,5 кН | 1000 м
59.1.21.01-0274 | Кабель волоконно-оптический, повив арамидных нитей, сердечник повивной скрутки, 72 одномодовых волокон, допустимое растягивающее усилие 7,5 кН | 1000 м
27.31.11.000.59.1.21.01-0274-000 | Кабель волоконно-оптический, повив арамидных нитей, сердечник повивной скрутки, 72 одномодовых волокон, допустимое растягивающее усилие 7,5 кН | 1000 м
59.1.21.01-0275 | Кабель волоконно-оптический, повив стеклонитей, сердечник повивной скрутки, 96 одномодовых волокон, допустимое растягивающее усилие 7,5 кН | 1000 м
27.31.11.000.59.1.21.01-0275-000 | Кабель волоконно-оптический, повив стеклонитей, сердечник повивной скрутки, 96 одномодовых волокон, допустимое растягивающее усилие 7,5 кН | 1000 м
59.1.21.01-0276 | Кабель волоконно-оптический, повив арамидных нитей, сердечник повивной скрутки, 96 одномодовых волокон, допустимое растягивающее усилие 7,5 кН | 1000 м
27.31.11.000.59.1.21.01-0276-000 | Кабель волоконно-оптический, повив арамидных нитей, сердечник повивной скрутки, 96 одномодовых волокон, допустимое растягивающее усилие 7,5 кН | 1000 м
59.1.21.01-0277 | Кабель волоконно-оптический, повив стеклонитей, сердечник повивной скрутки, 4 одномодовых волокон, допустимое растягивающее усилие 8 кН | 1000 м
27.31.11.000.59.1.21.01-0277-000 | Кабель волоконно-оптический, повив стеклонитей, сердечник повивной скрутки, 4 одномодовых волокон, допустимое растягивающее усилие 8 кН | 1000 м
59.1.21.01-0278 | Кабель волоконно-оптический, повив арамидных нитей, сердечник повивной скрутки, 8 одномодовых волокон, допустимое растягивающее усилие 8 кН | 1000 м
27.31.11.000.59.1.21.01-0278-000 | Кабель волоконно-оптический, повив арамидных нитей, сердечник повивной скрутки, 8 одномодовых волокон, допустимое растягивающее усилие 8 кН | 1000 м
59.1.21.01-0279 | Кабель волоконно-оптический, повив стеклонитей, сердечник повивной скрутки, 8 одномодовых волокон, допустимое растягивающее усилие 8 кН | 1000 м
27.31.11.000.59.1.21.01-0279-000 | Кабель волоконно-оптический, повив стеклонитей, сердечник повивной скрутки, 8 одномодовых волокон, допустимое растягивающее усилие 8 кН | 1000 м
59.1.21.01-0280 | Кабель волоконно-оптический, повив стеклонитей, сердечник повивной скрутки, 16 одномодовых волокон, допустимое растягивающее усилие 8 кН | 1000 м
27.31.11.000.59.1.21.01-0280-000 | Кабель волоконно-оптический, повив стеклонитей, сердечник повивной скрутки, 16 одномодовых волокон, допустимое растягивающее усилие 8 кН | 1000 м
59.1.21.01-0281 | Кабель волоконно-оптический, повив стеклонитей, сердечник повивной скрутки, 24 одномодовых волокон, допустимое растягивающее усилие 8 кН | 1000 м
27.31.11.000.59.1.21.01-0281-000 | Кабель волоконно-оптический, повив стеклонитей, сердечник повивной скрутки, 24 одномодовых волокон, допустимое растягивающее усилие 8 кН | 1000 м
59.1.21.01-0282 | Кабель волоконно-оптический, повив арамидных нитей, сердечник повивной скрутки, 24 одномодовых волокон, допустимое растягивающее усилие 8 кН | 1000 м
27.31.11.000.59.1.21.01-0282-000 | Кабель волоконно-оптический, повив арамидных нитей, сердечник повивной скрутки, 24 одномодовых волокон, допустимое растягивающее усилие 8 кН | 1000 м
59.1.21.01-0283 | Кабель волоконно-оптический, повив арамидных нитей, сердечник повивной скрутки, 32 одномодовых волокон, допустимое растягивающее усилие 8 кН | 1000 м
27.31.11.000.59.1.21.01-0283-000 | Кабель волоконно-оптический, повив арамидных нитей, сердечник повивной скрутки, 32 одномодовых волокон, допустимое растягивающее усилие 8 кН | 1000 м
59.1.21.01-0284 | Кабель волоконно-оптический, повив стеклонитей, сердечник повивной скрутки, 32 одномодовых волокон, допустимое растягивающее усилие 8 кН | 1000 м
27.31.11.000.59.1.21.01-0284-000 | Кабель волоконно-оптический, повив стеклонитей, сердечник повивной скрутки, 32 одномодовых волокон, допустимое растягивающее усилие 8 кН | 1000 м
59.1.21.01-0285 | Кабель волоконно-оптический, повив стеклонитей, сердечник повивной скрутки, 48 одномодовых волокон, допустимое растягивающее усилие 8 кН | 1000 м
27.31.11.000.59.1.21.01-0285-000 | Кабель волоконно-оптический, повив стеклонитей, сердечник повивной скрутки, 48 одномодовых волокон, допустимое растягивающее усилие 8 кН | 1000 м
59.1.21.01-0286 | Кабель волоконно-оптический, повив стеклонитей, сердечник повивной скрутки, 8 одномодовых волокон, допустимое растягивающее усилие 9 кН | 1000 м
27.31.11.000.59.1.21.01-0286-000 | Кабель волоконно-оптический, повив стеклонитей, сердечник повивной скрутки, 8 одномодовых волокон, допустимое растягивающее усилие 9 кН | 1000 м
59.1.21.01-0287 | Кабель волоконно-оптический, повив арамидных нитей, сердечник повивной скрутки, 8 одномодовых волокон, допустимое растягивающее усилие 9 кН | 1000 м
27.31.11.000.59.1.21.01-0287-000 | Кабель волоконно-оптический, повив арамидных нитей, сердечник повивной скрутки, 8 одномодовых волокон, допустимое растягивающее усилие 9 кН | 1000 м
59.1.21.01-0288 | Кабель волоконно-оптический, повив стеклонитей, сердечник повивной скрутки, 16 одномодовых волокон, допустимое растягивающее усилие 9 кН | 1000 м
27.31.11.000.59.1.21.01-0288-000 | Кабель волоконно-оптический, повив стеклонитей, сердечник повивной скрутки, 16 одномодовых волокон, допустимое растягивающее усилие 9 кН | 1000 м
59.1.21.01-0289 | Кабель волоконно-оптический, повив арамидных нитей, сердечник повивной скрутки, 48 одномодовых волокон, допустимое растягивающее усилие 9 кН | 1000 м
27.31.11.000.59.1.21.01-0289-000 | Кабель волоконно-оптический, повив арамидных нитей, сердечник повивной скрутки, 48 одномодовых волокон, допустимое растягивающее усилие 9 кН | 1000 м
59.1.21.01-0290 | Кабель волоконно-оптический, повив стеклонитей, сердечник повивной скрутки, 48 одномодовых волокон, допустимое растягивающее усилие 9 кН | 1000 м
27.31.11.000.59.1.21.01-0290-000 | Кабель волоконно-оптический, повив стеклонитей, сердечник повивной скрутки, 48 одномодовых волокон, допустимое растягивающее усилие 9 кН | 1000 м
59.1.21.01-0291 | Кабель волоконно-оптический, повив стеклонитей, сердечник повивной скрутки, 64 одномодовых волокон, допустимое растягивающее усилие 9 кН | 1000 м
27.31.11.000.59.1.21.01-0291-000 | Кабель волоконно-оптический, повив стеклонитей, сердечник повивной скрутки, 64 одномодовых волокон, допустимое растягивающее усилие 9 кН | 1000 м
59.1.21.01-0292 | Кабель волоконно-оптический, повив стеклонитей, сердечник повивной скрутки, 96 одномодовых волокон, допустимое растягивающее усилие 9 кН | 1000 м
27.31.11.000.59.1.21.01-0292-000 | Кабель волоконно-оптический, повив стеклонитей, сердечник повивной скрутки, 96 одномодовых волокон, допустимое растягивающее усилие 9 кН | 1000 м
59.1.21.01-0293 | Кабель волоконно-оптический, повив стеклонитей, сердечник повивной скрутки, 4 одномодовых волокон, допустимое растягивающее усилие 10 кН | 1000 м
27.31.11.000.59.1.21.01-0293-000 | Кабель волоконно-оптический, повив стеклонитей, сердечник повивной скрутки, 4 одномодовых волокон, допустимое растягивающее усилие 10 кН | 1000 м
59.1.21.01-0294 | Кабель волоконно-оптический, повив стеклонитей, сердечник повивной скрутки, 8 одномодовых волокон, допустимое растягивающее усилие 10 кН | 1000 м
27.31.11.000.59.1.21.01-0294-000 | Кабель волоконно-оптический, повив стеклонитей, сердечник повивной скрутки, 8 одномодовых волокон, допустимое растягивающее усилие 10 кН | 1000 м
59.1.21.01-0295 | Кабель волоконно-оптический, повив стеклонитей, сердечник повивной скрутки, 12 одномодовых волокон, допустимое растягивающее усилие 10 кН | 1000 м
27.31.11.000.59.1.21.01-0295-000 | Кабель волоконно-оптический, повив стеклонитей, сердечник повивной скрутки, 12 одномодовых волокон, допустимое растягивающее усилие 10 кН | 1000 м
59.1.21.01-0296 | Кабель волоконно-оптический, повив арамидных нитей, сердечник повивной скрутки, 16 одномодовых волокон, допустимое растягивающее усилие 10 кН | 1000 м
27.31.11.000.59.1.21.01-0296-000 | Кабель волоконно-оптический, повив арамидных нитей, сердечник повивной скрутки, 16 одномодовых волокон, допустимое растягивающее усилие 10 кН | 1000 м
59.1.21.01-0297 | Кабель волоконно-оптический, повив стеклонитей, сердечник повивной скрутки, 16 одномодовых волокон, допустимое растягивающее усилие 10 кН | 1000 м
27.31.11.000.59.1.21.01-0297-000 | Кабель волоконно-оптический, повив стеклонитей, сердечник повивной скрутки, 16 одномодовых волокон, допустимое растягивающее усилие 10 кН | 1000 м
59.1.21.01-0298 | Кабель волоконно-оптический, повив арамидных нитей, сердечник повивной скрутки, 24 одномодовых волокон, допустимое растягивающее усилие 10 кН | 1000 м
27.31.11.000.59.1.21.01-0298-000 | Кабель волоконно-оптический, повив арамидных нитей, сердечник повивной скрутки, 24 одномодовых волокон, допустимое растягивающее усилие 10 кН | 1000 м
59.1.21.01-0299 | Кабель волоконно-оптический, повив стеклонитей, сердечник повивной скрутки, 24 одномодовых волокон, допустимое растягивающее усилие 10 кН | 1000 м
27.31.11.000.59.1.21.01-0299-000 | Кабель волоконно-оптический, повив стеклонитей, сердечник повивной скрутки, 24 одномодовых волокон, допустимое растягивающее усилие 10 кН | 1000 м
59.1.21.01-0300 | Кабель волоконно-оптический, повив стеклонитей, сердечник повивной скрутки, 32 одномодовых волокон, допустимое растягивающее усилие 10 кН | 1000 м
27.31.11.000.59.1.21.01-0300-000 | Кабель волоконно-оптический, повив стеклонитей, сердечник повивной скрутки, 32 одномодовых волокон, допустимое растягивающее усилие 10 кН | 1000 м
59.1.21.01-0301 | Кабель волоконно-оптический, повив стеклонитей, сердечник повивной скрутки, 36 одномодовых волокон, допустимое растягивающее усилие 10 кН | 1000 м
27.31.11.000.59.1.21.01-0301-000 | Кабель волоконно-оптический, повив стеклонитей, сердечник повивной скрутки, 36 одномодовых волокон, допустимое растягивающее усилие 10 кН | 1000 м
59.1.21.01-0302 | Кабель волоконно-оптический, повив стеклонитей, сердечник повивной скрутки, 48 одномодовых волокон, допустимое растягивающее усилие 10 кН | 1000 м
27.31.11.000.59.1.21.01-0302-000 | Кабель волоконно-оптический, повив стеклонитей, сердечник повивной скрутки, 48 одномодовых волокон, допустимое растягивающее усилие 10 кН | 1000 м
59.1.21.01-0303 | Кабель волоконно-оптический, повив стеклонитей, сердечник повивной скрутки, 64 одномодовых волокон, допустимое растягивающее усилие 10 кН | 1000 м
27.31.11.000.59.1.21.01-0303-000 | Кабель волоконно-оптический, повив стеклонитей, сердечник повивной скрутки, 64 одномодовых волокон, допустимое растягивающее усилие 10 кН | 1000 м
59.1.21.01-0304 | Кабель волоконно-оптический, повив стеклонитей, сердечник повивной скрутки, 96 одномодовых волокон, допустимое растягивающее усилие 10 кН | 1000 м
27.31.11.000.59.1.21.01-0304-000 | Кабель волоконно-оптический, повив стеклонитей, сердечник повивной скрутки, 96 одномодовых волокон, допустимое растягивающее усилие 10 кН | 1000 м
59.1.21.01-0305 | Кабель волоконно-оптический, повив стеклонитей, сердечник повивной скрутки, 144 одномодовых волокон, допустимое растягивающее усилие 10 кН | 1000 м
27.31.11.000.59.1.21.01-0305-000 | Кабель волоконно-оптический, повив стеклонитей, сердечник повивной скрутки, 144 одномодовых волокон, допустимое растягивающее усилие 10 кН | 1000 м
59.1.21.01-0306 | Кабель волоконно-оптический, повив стеклонитей, сердечник повивной скрутки, 32 одномодовых волокон, допустимое растягивающее усилие 11 кН | 1000 м
27.31.11.000.59.1.21.01-0306-000 | Кабель волоконно-оптический, повив стеклонитей, сердечник повивной скрутки, 32 одномодовых волокон, допустимое растягивающее усилие 11 кН | 1000 м
59.1.21.01-0307 | Кабель волоконно-оптический, повив стеклонитей, сердечник повивной скрутки, 4 одномодовых волокон, допустимое растягивающее усилие 12 кН | 1000 м
27.31.11.000.59.1.21.01-0307-000 | Кабель волоконно-оптический, повив стеклонитей, сердечник повивной скрутки, 4 одномодовых волокон, допустимое растягивающее усилие 12 кН | 1000 м
59.1.21.01-0308 | Кабель волоконно-оптический, повив стеклонитей, сердечник повивной скрутки, 8 одномодовых волокон, допустимое растягивающее усилие 12 кН | 1000 м
27.31.11.000.59.1.21.01-0308-000 | Кабель волоконно-оптический, повив стеклонитей, сердечник повивной скрутки, 8 одномодовых волокон, допустимое растягивающее усилие 12 кН | 1000 м
59.1.21.01-0309 | Кабель волоконно-оптический, повив арамидных нитей, сердечник повивной скрутки, 8 одномодовых волокон, допустимое растягивающее усилие 15 кН | 1000 м
27.31.11.000.59.1.21.01-0309-000 | Кабель волоконно-оптический, повив арамидных нитей, сердечник повивной скрутки, 8 одномодовых волокон, допустимое растягивающее усилие 15 кН | 1000 м
59.1.21.01-0310 | Кабель волоконно-оптический, повив стеклонитей, сердечник повивной скрутки, 8 одномодовых волокон, допустимое растягивающее усилие 15 кН | 1000 м
27.31.11.000.59.1.21.01-0310-000 | Кабель волоконно-оптический, повив стеклонитей, сердечник повивной скрутки, 8 одномодовых волокон, допустимое растягивающее усилие 15 кН | 1000 м
59.1.21.01-0311 | Кабель волоконно-оптический, повив арамидных нитей, сердечник повивной скрутки, 12 одномодовых волокон, допустимое растягивающее усилие 15 кН | 1000 м
27.31.11.000.59.1.21.01-0311-000 | Кабель волоконно-оптический, повив арамидных нитей, сердечник повивной скрутки, 12 одномодовых волокон, допустимое растягивающее усилие 15 кН | 1000 м
59.1.21.01-0312 | Кабель волоконно-оптический, повив арамидных нитей, сердечник повивной скрутки, 16 одномодовых волокон, допустимое растягивающее усилие 15 кН | 1000 м
27.31.11.000.59.1.21.01-0312-000 | Кабель волоконно-оптический, повив арамидных нитей, сердечник повивной скрутки, 16 одномодовых волокон, допустимое растягивающее усилие 15 кН | 1000 м
59.1.21.01-0313 | Кабель волоконно-оптический, повив стеклонитей, сердечник повивной скрутки, 16 одномодовых волокон, допустимое растягивающее усилие 15 кН | 1000 м
27.31.11.000.59.1.21.01-0313-000 | Кабель волоконно-оптический, повив стеклонитей, сердечник повивной скрутки, 16 одномодовых волокон, допустимое растягивающее усилие 15 кН | 1000 м
59.1.21.01-0314 | Кабель волоконно-оптический, повив арамидных нитей, сердечник повивной скрутки, 24 одномодовых волокон, допустимое растягивающее усилие 15 кН | 1000 м
27.31.11.000.59.1.21.01-0314-000 | Кабель волоконно-оптический, повив арамидных нитей, сердечник повивной скрутки, 24 одномодовых волокон, допустимое растягивающее усилие 15 кН | 1000 м
59.1.21.01-0315 | Кабель волоконно-оптический, повив стеклонитей, сердечник повивной скрутки, 24 одномодовых волокон, допустимое растягивающее усилие 15 кН | 1000 м
27.31.11.000.59.1.21.01-0315-000 | Кабель волоконно-оптический, повив стеклонитей, сердечник повивной скрутки, 24 одномодовых волокон, допустимое растягивающее усилие 15 кН | 1000 м
59.1.21.01-0316 | Кабель волоконно-оптический, повив стеклонитей, сердечник повивной скрутки, 32 одномодовых волокон, допустимое растягивающее усилие 15 кН | 1000 м
27.31.11.000.59.1.21.01-0316-000 | Кабель волоконно-оптический, повив стеклонитей, сердечник повивной скрутки, 32 одномодовых волокон, допустимое растягивающее усилие 15 кН | 1000 м
59.1.21.01-0317 | Кабель волоконно-оптический, повив стеклонитей, сердечник повивной скрутки, 48 одномодовых волокон, допустимое растягивающее усилие 15 кН | 1000 м
27.31.11.000.59.1.21.01-0317-000 | Кабель волоконно-оптический, повив стеклонитей, сердечник повивной скрутки, 48 одномодовых волокон, допустимое растягивающее усилие 15 кН | 1000 м
59.1.21.01-0318 | Кабель волоконно-оптический, повив арамидных нитей, сердечник повивной скрутки, 48 одномодовых волокон, допустимое растягивающее усилие 15 кН | 1000 м
27.31.11.000.59.1.21.01-0318-000 | Кабель волоконно-оптический, повив арамидных нитей, сердечник повивной скрутки, 48 одномодовых волокон, допустимое растягивающее усилие 15 кН | 1000 м
59.1.21.01-0319 | Кабель волоконно-оптический, повив арамидных нитей, сердечник повивной скрутки, 32 одномодовых волокон, допустимое растягивающее усилие 17 кН | 1000 м
27.31.11.000.59.1.21.01-0319-000 | Кабель волоконно-оптический, повив арамидных нитей, сердечник повивной скрутки, 32 одномодовых волокон, допустимое растягивающее усилие 17 кН | 1000 м
59.1.21.01-0320 | Кабель волоконно-оптический, повив арамидных нитей, сердечник повивной скрутки, 48 одномодовых волокон, допустимое растягивающее усилие 17 кН | 1000 м
27.31.11.000.59.1.21.01-0320-000 | Кабель волоконно-оптический, повив арамидных нитей, сердечник повивной скрутки, 48 одномодовых волокон, допустимое растягивающее усилие 17 кН | 1000 м
59.1.21.01-0321 | Кабель волоконно-оптический, повив арамидных нитей, сердечник повивной скрутки, 8 одномодовых волокон, допустимое растягивающее усилие 18 кН | 1000 м
27.31.11.000.59.1.21.01-0321-000 | Кабель волоконно-оптический, повив арамидных нитей, сердечник повивной скрутки, 8 одномодовых волокон, допустимое растягивающее усилие 18 кН | 1000 м
59.1.21.01-0322 | Кабель волоконно-оптический, повив арамидных нитей, сердечник повивной скрутки, 16 одномодовых волокон, допустимое растягивающее усилие 18 кН | 1000 м
27.31.11.000.59.1.21.01-0322-000 | Кабель волоконно-оптический, повив арамидных нитей, сердечник повивной скрутки, 16 одномодовых волокон, допустимое растягивающее усилие 18 кН | 1000 м
59.1.21.01-0323 | Кабель волоконно-оптический, повив арамидных нитей, сердечник повивной скрутки, 8 одномодовых волокон, допустимое растягивающее усилие 20 кН | 1000 м
27.31.11.000.59.1.21.01-0323-000 | Кабель волоконно-оптический, повив арамидных нитей, сердечник повивной скрутки, 8 одномодовых волокон, допустимое растягивающее усилие 20 кН | 1000 м
59.1.21.01-0324 | Кабель волоконно-оптический, повив арамидных нитей, сердечник повивной скрутки, 16 одномодовых волокон, допустимое растягивающее усилие 20 кН | 1000 м
27.31.11.000.59.1.21.01-0324-000 | Кабель волоконно-оптический, повив арамидных нитей, сердечник повивной скрутки, 16 одномодовых волокон, допустимое растягивающее усилие 20 кН | 1000 м
59.1.21.01-0325 | Кабель волоконно-оптический, повив арамидных нитей, сердечник повивной скрутки, 24 одномодовых волокон, допустимое растягивающее усилие 20 кН | 1000 м
27.31.11.000.59.1.21.01-0325-000 | Кабель волоконно-оптический, повив арамидных нитей, сердечник повивной скрутки, 24 одномодовых волокон, допустимое растягивающее усилие 20 кН | 1000 м
59.1.21.01-0326 | Кабель волоконно-оптический, повив арамидных нитей, сердечник повивной скрутки, 32 одномодовых волокон, допустимое растягивающее усилие 20 кН | 1000 м
27.31.11.000.59.1.21.01-0326-000 | Кабель волоконно-оптический, повив арамидных нитей, сердечник повивной скрутки, 32 одномодовых волокон, допустимое растягивающее усилие 20 кН | 1000 м
59.1.21.01-0327 | Кабель волоконно-оптический, повив арамидных нитей, сердечник повивной скрутки, 48 одномодовых волокон, допустимое растягивающее усилие 20 кН | 1000 м
27.31.11.000.59.1.21.01-0327-000 | Кабель волоконно-оптический, повив арамидных нитей, сердечник повивной скрутки, 48 одномодовых волокон, допустимое растягивающее усилие 20 кН | 1000 м
59.1.21.01-0328 | Кабель волоконно-оптический, повив арамидных нитей, сердечник повивной скрутки, 72 одномодовых волокон, допустимое растягивающее усилие 20 кН | 1000 м
27.31.11.000.59.1.21.01-0328-000 | Кабель волоконно-оптический, повив арамидных нитей, сердечник повивной скрутки, 72 одномодовых волокон, допустимое растягивающее усилие 20 кН | 1000 м
59.1.21.01-0329 | Кабель волоконно-оптический, повив арамидных нитей, сердечник повивной скрутки, 8 одномодовых волокон, допустимое растягивающее усилие 25 кН | 1000 м
27.31.11.000.59.1.21.01-0329-000 | Кабель волоконно-оптический, повив арамидных нитей, сердечник повивной скрутки, 8 одномодовых волокон, допустимое растягивающее усилие 25 кН | 1000 м
59.1.21.01-0330 | Кабель волоконно-оптический, повив арамидных нитей, сердечник повивной скрутки, 12 одномодовых волокон, допустимое растягивающее усилие 25 кН | 1000 м
27.31.11.000.59.1.21.01-0330-000 | Кабель волоконно-оптический, повив арамидных нитей, сердечник повивной скрутки, 12 одномодовых волокон, допустимое растягивающее усилие 25 кН | 1000 м
59.1.21.01-0331 | Кабель волоконно-оптический, повив арамидных нитей, сердечник повивной скрутки, 16 одномодовых волокон, допустимое растягивающее усилие 25 кН | 1000 м
27.31.11.000.59.1.21.01-0331-000 | Кабель волоконно-оптический, повив арамидных нитей, сердечник повивной скрутки, 16 одномодовых волокон, допустимое растягивающее усилие 25 кН | 1000 м
59.1.21.01-0332 | Кабель волоконно-оптический, повив арамидных нитей, сердечник повивной скрутки, 20 одномодовых волокон, допустимое растягивающее усилие 25 кН | 1000 м
27.31.11.000.59.1.21.01-0332-000 | Кабель волоконно-оптический, повив арамидных нитей, сердечник повивной скрутки, 20 одномодовых волокон, допустимое растягивающее усилие 25 кН | 1000 м
59.1.21.01-0333 | Кабель волоконно-оптический, повив арамидных нитей, сердечник повивной скрутки, 24 одномодовых волокон, допустимое растягивающее усилие 25 кН | 1000 м
27.31.11.000.59.1.21.01-0333-000 | Кабель волоконно-оптический, повив арамидных нитей, сердечник повивной скрутки, 24 одномодовых волокон, допустимое растягивающее усилие 25 кН | 1000 м
59.1.21.01-0334 | Кабель волоконно-оптический, повив арамидных нитей, сердечник повивной скрутки, 32 одномодовых волокон, допустимое растягивающее усилие 25 кН | 1000 м
27.31.11.000.59.1.21.01-0334-000 | Кабель волоконно-оптический, повив арамидных нитей, сердечник повивной скрутки, 32 одномодовых волокон, допустимое растягивающее усилие 25 кН | 1000 м
59.1.21.01-0335 | Кабель волоконно-оптический, повив арамидных нитей, сердечник повивной скрутки, 36 одномодовых волокон, допустимое растягивающее усилие 25 кН | 1000 м
27.31.11.000.59.1.21.01-0335-000 | Кабель волоконно-оптический, повив арамидных нитей, сердечник повивной скрутки, 36 одномодовых волокон, допустимое растягивающее усилие 25 кН | 1000 м
59.1.21.01-0336 | Кабель волоконно-оптический, повив арамидных нитей, сердечник повивной скрутки, 44 одномодовых волокон, допустимое растягивающее усилие 25 кН | 1000 м
27.31.11.000.59.1.21.01-0336-000 | Кабель волоконно-оптический, повив арамидных нитей, сердечник повивной скрутки, 44 одномодовых волокон, допустимое растягивающее усилие 25 кН | 1000 м
59.1.21.01-0337 | Кабель волоконно-оптический, повив арамидных нитей, сердечник повивной скрутки, 48 одномодовых волокон, допустимое растягивающее усилие 25 кН | 1000 м
27.31.11.000.59.1.21.01-0337-000 | Кабель волоконно-оптический, повив арамидных нитей, сердечник повивной скрутки, 48 одномодовых волокон, допустимое растягивающее усилие 25 кН | 1000 м
59.1.21.01-0338 | Кабель волоконно-оптический, повив арамидных нитей, сердечник повивной скрутки, 56 одномодовых волокон, допустимое растягивающее усилие 25 кН | 1000 м
27.31.11.000.59.1.21.01-0338-000 | Кабель волоконно-оптический, повив арамидных нитей, сердечник повивной скрутки, 56 одномодовых волокон, допустимое растягивающее усилие 25 кН | 1000 м
59.1.21.01-0339 | Кабель волоконно-оптический, повив арамидных нитей, сердечник повивной скрутки, 72 одномодовых волокон, допустимое растягивающее усилие 25 кН | 1000 м
27.31.11.000.59.1.21.01-0339-000 | Кабель волоконно-оптический, повив арамидных нитей, сердечник повивной скрутки, 72 одномодовых волокон, допустимое растягивающее усилие 25 кН | 1000 м
59.1.21.01-0340 | Кабель волоконно-оптический, повив арамидных нитей, сердечник повивной скрутки, 84 одномодовых волокон, допустимое растягивающее усилие 25 кН | 1000 м
27.31.11.000.59.1.21.01-0340-000 | Кабель волоконно-оптический, повив арамидных нитей, сердечник повивной скрутки, 84 одномодовых волокон, допустимое растягивающее усилие 25 кН | 1000 м
59.1.21.01-0341 | Кабель волоконно-оптический, повив арамидных нитей, сердечник повивной скрутки, 96 одномодовых волокон, допустимое растягивающее усилие 25 кН | 1000 м
27.31.11.000.59.1.21.01-0341-000 | Кабель волоконно-оптический, повив арамидных нитей, сердечник повивной скрутки, 96 одномодовых волокон, допустимое растягивающее усилие 25 кН | 1000 м
59.1.21.01-0342 | Кабель волоконно-оптический, повив арамидных нитей, сердечник повивной скрутки, 24 одномодовых волокон, допустимое растягивающее усилие 26 кН | 1000 м
27.31.11.000.59.1.21.01-0342-000 | Кабель волоконно-оптический, повив арамидных нитей, сердечник повивной скрутки, 24 одномодовых волокон, допустимое растягивающее усилие 26 кН | 1000 м
59.1.21.01-0343 | Кабель волоконно-оптический, повив арамидных нитей, сердечник повивной скрутки, 8 одномодовых волокон, допустимое растягивающее усилие 30 кН | 1000 м
27.31.11.000.59.1.21.01-0343-000 | Кабель волоконно-оптический, повив арамидных нитей, сердечник повивной скрутки, 8 одномодовых волокон, допустимое растягивающее усилие 30 кН | 1000 м
59.1.21.01-0344 | Кабель волоконно-оптический, повив арамидных нитей, сердечник повивной скрутки, 16 одномодовых волокон, допустимое растягивающее усилие 30 кН | 1000 м
27.31.11.000.59.1.21.01-0344-000 | Кабель волоконно-оптический, повив арамидных нитей, сердечник повивной скрутки, 16 одномодовых волокон, допустимое растягивающее усилие 30 кН | 1000 м
59.1.21.01-0345 | Кабель волоконно-оптический, повив арамидных нитей, сердечник повивной скрутки, 32 одномодовых волокон, допустимое растягивающее усилие 30 кН | 1000 м
27.31.11.000.59.1.21.01-0345-000 | Кабель волоконно-оптический, повив арамидных нитей, сердечник повивной скрутки, 32 одномодовых волокон, допустимое растягивающее усилие 30 кН | 1000 м
59.1.21.01-0346 | Кабель волоконно-оптический, повив арамидных нитей, сердечник повивной скрутки, 64 одномодовых волокон, допустимое растягивающее усилие 30 кН | 1000 м
27.31.11.000.59.1.21.01-0346-000 | Кабель волоконно-оптический, повив арамидных нитей, сердечник повивной скрутки, 64 одномодовых волокон, допустимое растягивающее усилие 30 кН | 1000 м
59.1.21.01-0347 | Кабель волоконно-оптический, повив арамидных нитей, сердечник повивной скрутки, 32 одномодовых волокон, допустимое растягивающее усилие 35 кН | 1000 м
27.31.11.000.59.1.21.01-0347-000 | Кабель волоконно-оптический, повив арамидных нитей, сердечник повивной скрутки, 32 одномодовых волокон, допустимое растягивающее усилие 35 кН | 1000 м
59.1.21.01-0348 | Кабель волоконно-оптический, повив арамидных нитей, сердечник повивной скрутки, 16 одномодовых волокон, допустимое растягивающее усилие 40 кН | 1000 м
27.31.11.000.59.1.21.01-0348-000 | Кабель волоконно-оптический, повив арамидных нитей, сердечник повивной скрутки, 16 одномодовых волокон, допустимое растягивающее усилие 40 кН | 1000 м
59.1.21.01-0349 | Кабель волоконно-оптический, повив арамидных нитей, сердечник повивной скрутки, 96 одномодовых волокон, допустимое растягивающее усилие 40 кН | 1000 м
27.31.11.000.59.1.21.01-0349-000 | Кабель волоконно-оптический, повив арамидных нитей, сердечник повивной скрутки, 96 одномодовых волокон, допустимое растягивающее усилие 40 кН | 1000 м
59.1.21.01-0350 | Кабель волоконно-оптический, повив стеклонитей, сердечник повивной скрутки, 4 многомодовых волокон, допустимое растягивающее усилие 3,5 кН | 1000 м
27.31.11.000.59.1.21.01-0350-000 | Кабель волоконно-оптический, повив стеклонитей, сердечник повивной скрутки, 4 многомодовых волокон, допустимое растягивающее усилие 3,5 кН | 1000 м
59.1.21.01-0351 | Кабель волоконно-оптический, повив стеклонитей, сердечник повивной скрутки, 8 многомодовых волокон, допустимое растягивающее усилие 7 кН | 1000 м
27.31.11.000.59.1.21.01-0351-000 | Кабель волоконно-оптический, повив стеклонитей, сердечник повивной скрутки, 8 многомодовых волокон, допустимое растягивающее усилие 7 кН | 1000 м
59.1.21.01-0352 | Кабель волоконно-оптический, повив стеклонитей, сердечник повивной скрутки, 8 многомодовых волокон, допустимое растягивающее усилие 12 кН | 1000 м
27.31.11.000.59.1.21.01-0352-000 | Кабель волоконно-оптический, повив стеклонитей, сердечник повивной скрутки, 8 многомодовых волокон, допустимое растягивающее усилие 12 кН | 1000 м
59.1.21.01-0353 | Кабель волоконно-оптический, класс пожарной опасности О1.8.2.5.4, повив стеклонитей, сердечник повивной скрутки, 4 одномодовых волокон, допустимое растягивающее усилие 3,5 кН | 1000 м
27.31.11.000.59.1.21.01-0353-000 | Кабель волоконно-оптический, класс пожарной опасности О1.8.2.5.4, повив стеклонитей, сердечник повивной скрутки, 4 одномодовых волокон, допустимое растягивающее усилие 3,5 кН | 1000 м
59.1.21.01-0354 | Кабель волоконно-оптический, класс пожарной опасности О1.8.2.5.4, повив стеклонитей, сердечник повивной скрутки, 6 одномодовых волокон, допустимое растягивающее усилие 3,5 кН | 1000 м
27.31.11.000.59.1.21.01-0354-000 | Кабель волоконно-оптический, класс пожарной опасности О1.8.2.5.4, повив стеклонитей, сердечник повивной скрутки, 6 одномодовых волокон, допустимое растягивающее усилие 3,5 кН | 1000 м
59.1.21.01-0355 | Кабель волоконно-оптический, класс пожарной опасности О1.8.2.5.4, повив стеклонитей, сердечник повивной скрутки, 8 одномодовых волокон, допустимое растягивающее усилие 3,5 кН | 1000 м
27.31.11.000.59.1.21.01-0355-000 | Кабель волоконно-оптический, класс пожарной опасности О1.8.2.5.4, повив стеклонитей, сердечник повивной скрутки, 8 одномодовых волокон, допустимое растягивающее усилие 3,5 кН | 1000 м
59.1.21.01-0356 | Кабель волоконно-оптический, класс пожарной опасности О1.8.2.5.4, повив стеклонитей, сердечник повивной скрутки, 12 одномодовых волокон, допустимое растягивающее усилие 3,5 кН | 1000 м
27.31.11.000.59.1.21.01-0356-000 | Кабель волоконно-оптический, класс пожарной опасности О1.8.2.5.4, повив стеклонитей, сердечник повивной скрутки, 12 одномодовых волокон, допустимое растягивающее усилие 3,5 кН | 1000 м
59.1.21.01-0357 | Кабель волоконно-оптический, класс пожарной опасности О1.8.2.5.4, повив стеклонитей, сердечник повивной скрутки, 16 одномодовых волокон, допустимое растягивающее усилие 3,5 кН | 1000 м
27.31.11.000.59.1.21.01-0357-000 | Кабель волоконно-оптический, класс пожарной опасности О1.8.2.5.4, повив стеклонитей, сердечник повивной скрутки, 16 одномодовых волокон, допустимое растягивающее усилие 3,5 кН | 1000 м
59.1.21.01-0358 | Кабель волоконно-оптический, класс пожарной опасности О1.8.2.5.4, повив стеклонитей, сердечник повивной скрутки, 24 одномодовых волокон, допустимое растягивающее усилие 3,5 кН | 1000 м
27.31.11.000.59.1.21.01-0358-000 | Кабель волоконно-оптический, класс пожарной опасности О1.8.2.5.4, повив стеклонитей, сердечник повивной скрутки, 24 одномодовых волокон, допустимое растягивающее усилие 3,5 кН | 1000 м
59.1.21.01-0359 | Кабель волоконно-оптический, класс пожарной опасности О1.8.2.5.4, повив стеклонитей, сердечник повивной скрутки, 32 одномодовых волокон, допустимое растягивающее усилие 3,5 кН | 1000 м
27.31.11.000.59.1.21.01-0359-000 | Кабель волоконно-оптический, класс пожарной опасности О1.8.2.5.4, повив стеклонитей, сердечник повивной скрутки, 32 одномодовых волокон, допустимое растягивающее усилие 3,5 кН | 1000 м
59.1.21.01-0360 | Кабель волоконно-оптический, класс пожарной опасности О1.8.2.5.4, повив стеклонитей, сердечник повивной скрутки, 48 одномодовых волокон, допустимое растягивающее усилие 3,5 кН | 1000 м
27.31.11.000.59.1.21.01-0360-000 | Кабель волоконно-оптический, класс пожарной опасности О1.8.2.5.4, повив стеклонитей, сердечник повивной скрутки, 48 одномодовых волокон, допустимое растягивающее усилие 3,5 кН | 1000 м
59.1.21.01-0361 | Кабель волоконно-оптический, класс пожарной опасности О1.8.2.5.4, повив стеклонитей, сердечник повивной скрутки, 64 одномодовых волокон, допустимое растягивающее усилие 3,5 кН | 1000 м
27.31.11.000.59.1.21.01-0361-000 | Кабель волоконно-оптический, класс пожарной опасности О1.8.2.5.4, повив стеклонитей, сердечник повивной скрутки, 64 одномодовых волокон, допустимое растягивающее усилие 3,5 кН | 1000 м
59.1.21.01-0362 | Кабель волоконно-оптический, класс пожарной опасности О1.8.2.5.4, повив стеклонитей, сердечник повивной скрутки, 96 одномодовых волокон, допустимое растягивающее усилие 3,5 кН | 1000 м
27.31.11.000.59.1.21.01-0362-000 | Кабель волоконно-оптический, класс пожарной опасности О1.8.2.5.4, повив стеклонитей, сердечник повивной скрутки, 96 одномодовых волокон, допустимое растягивающее усилие 3,5 кН | 1000 м
59.1.21.01-0363 | Кабель волоконно-оптический, класс пожарной опасности О1.8.2.5.4, повив стеклонитей, сердечник повивной скрутки, 6 одномодовых волокон, допустимое растягивающее усилие 4 кН | 1000 м
27.31.11.000.59.1.21.01-0363-000 | Кабель волоконно-оптический, класс пожарной опасности О1.8.2.5.4, повив стеклонитей, сердечник повивной скрутки, 6 одномодовых волокон, допустимое растягивающее усилие 4 кН | 1000 м
59.1.21.01-0364 | Кабель волоконно-оптический, класс пожарной опасности О1.8.2.5.4, повив стеклонитей, сердечник повивной скрутки, 4 одномодовых волокон, допустимое растягивающее усилие 5,5 кН | 1000 м
27.31.11.000.59.1.21.01-0364-000 | Кабель волоконно-оптический, класс пожарной опасности О1.8.2.5.4, повив стеклонитей, сердечник повивной скрутки, 4 одномодовых волокон, допустимое растягивающее усилие 5,5 кН | 1000 м
59.1.21.01-0365 | Кабель волоконно-оптический, класс пожарной опасности О1.8.2.5.4, повив стеклонитей, сердечник повивной скрутки, 4 одномодовых волокон, допустимое растягивающее усилие 6 кН | 1000 м
27.31.11.000.59.1.21.01-0365-000 | Кабель волоконно-оптический, класс пожарной опасности О1.8.2.5.4, повив стеклонитей, сердечник повивной скрутки, 4 одномодовых волокон, допустимое растягивающее усилие 6 кН | 1000 м
59.1.21.01-0366 | Кабель волоконно-оптический, класс пожарной опасности О1.8.2.5.4, повив стеклонитей, сердечник повивной скрутки, 8 одномодовых волокон, допустимое растягивающее усилие 6 кН | 1000 м
27.31.11.000.59.1.21.01-0366-000 | Кабель волоконно-оптический, класс пожарной опасности О1.8.2.5.4, повив стеклонитей, сердечник повивной скрутки, 8 одномодовых волокон, допустимое растягивающее усилие 6 кН | 1000 м
59.1.21.01-0367 | Кабель волоконно-оптический, класс пожарной опасности О1.8.2.5.4, повив стеклонитей, сердечник повивной скрутки, 12 одномодовых волокон, допустимое растягивающее усилие 6 кН | 1000 м
27.31.11.000.59.1.21.01-0367-000 | Кабель волоконно-оптический, класс пожарной опасности О1.8.2.5.4, повив стеклонитей, сердечник повивной скрутки, 12 одномодовых волокон, допустимое растягивающее усилие 6 кН | 1000 м
59.1.21.01-0368 | Кабель волоконно-оптический, класс пожарной опасности О1.8.2.5.4, повив стеклонитей, сердечник повивной скрутки, 16 одномодовых волокон, допустимое растягивающее усилие 6 кН | 1000 м
27.31.11.000.59.1.21.01-0368-000 | Кабель волоконно-оптический, класс пожарной опасности О1.8.2.5.4, повив стеклонитей, сердечник повивной скрутки, 16 одномодовых волокон, допустимое растягивающее усилие 6 кН | 1000 м
59.1.21.01-0369 | Кабель волоконно-оптический, класс пожарной опасности О1.8.2.5.4, повив стеклонитей, сердечник повивной скрутки, 24 одномодовых волокон, допустимое растягивающее усилие 6 кН | 1000 м
27.31.11.000.59.1.21.01-0369-000 | Кабель волоконно-оптический, класс пожарной опасности О1.8.2.5.4, повив стеклонитей, сердечник повивной скрутки, 24 одномодовых волокон, допустимое растягивающее усилие 6 кН | 1000 м
59.1.21.01-0370 | Кабель волоконно-оптический, класс пожарной опасности О1.8.2.5.4, повив стеклонитей, сердечник повивной скрутки, 32 одномодовых волокон, допустимое растягивающее усилие 6 кН | 1000 м
27.31.11.000.59.1.21.01-0370-000 | Кабель волоконно-оптический, класс пожарной опасности О1.8.2.5.4, повив стеклонитей, сердечник повивной скрутки, 32 одномодовых волокон, допустимое растягивающее усилие 6 кН | 1000 м
59.1.21.01-0371 | Кабель волоконно-оптический, класс пожарной опасности О1.8.2.5.4, повив стеклонитей, сердечник повивной скрутки, 48 одномодовых волокон, допустимое растягивающее усилие 6 кН | 1000 м
27.31.11.000.59.1.21.01-0371-000 | Кабель волоконно-оптический, класс пожарной опасности О1.8.2.5.4, повив стеклонитей, сердечник повивной скрутки, 48 одномодовых волокон, допустимое растягивающее усилие 6 кН | 1000 м
59.1.21.01-0372 | Кабель волоконно-оптический, класс пожарной опасности О1.8.2.5.4, повив стеклонитей, сердечник повивной скрутки, 8 одномодовых волокон, допустимое растягивающее усилие 7,5 кН | 1000 м
27.31.11.000.59.1.21.01-0372-000 | Кабель волоконно-оптический, класс пожарной опасности О1.8.2.5.4, повив стеклонитей, сердечник повивной скрутки, 8 одномодовых волокон, допустимое растягивающее усилие 7,5 кН | 1000 м
59.1.21.01-0373 | Кабель волоконно-оптический, класс пожарной опасности О1.8.2.5.4, повив стеклонитей, сердечник повивной скрутки, 16 одномодовых волокон, допустимое растягивающее усилие 7,5 кН | 1000 м
27.31.11.000.59.1.21.01-0373-000 | Кабель волоконно-оптический, класс пожарной опасности О1.8.2.5.4, повив стеклонитей, сердечник повивной скрутки, 16 одномодовых волокон, допустимое растягивающее усилие 7,5 кН | 1000 м
59.1.21.01-0374 | Кабель волоконно-оптический, класс пожарной опасности О1.8.2.5.4, повив стеклонитей, сердечник повивной скрутки, 48 одномодовых волокон, допустимое растягивающее усилие 7,5 кН | 1000 м
27.31.11.000.59.1.21.01-0374-000 | Кабель волоконно-оптический, класс пожарной опасности О1.8.2.5.4, повив стеклонитей, сердечник повивной скрутки, 48 одномодовых волокон, допустимое растягивающее усилие 7,5 кН | 1000 м
59.1.21.01-0375 | Кабель волоконно-оптический, класс пожарной опасности О1.8.2.5.4, повив стеклонитей, сердечник повивной скрутки, 8 одномодовых волокон, допустимое растягивающее усилие 8 кН | 1000 м
27.31.11.000.59.1.21.01-0375-000 | Кабель волоконно-оптический, класс пожарной опасности О1.8.2.5.4, повив стеклонитей, сердечник повивной скрутки, 8 одномодовых волокон, допустимое растягивающее усилие 8 кН | 1000 м
59.1.21.01-0376 | Кабель волоконно-оптический, класс пожарной опасности О1.8.2.5.4, повив стеклонитей, сердечник повивной скрутки, 12 одномодовых волокон, допустимое растягивающее усилие 8 кН | 1000 м
27.31.11.000.59.1.21.01-0376-000 | Кабель волоконно-оптический, класс пожарной опасности О1.8.2.5.4, повив стеклонитей, сердечник повивной скрутки, 12 одномодовых волокон, допустимое растягивающее усилие 8 кН | 1000 м
59.1.21.01-0377 | Кабель волоконно-оптический, класс пожарной опасности О1.8.2.5.4, повив стеклонитей, сердечник повивной скрутки, 24 одномодовых волокон, допустимое растягивающее усилие 8 кН | 1000 м
27.31.11.000.59.1.21.01-0377-000 | Кабель волоконно-оптический, класс пожарной опасности О1.8.2.5.4, повив стеклонитей, сердечник повивной скрутки, 24 одномодовых волокон, допустимое растягивающее усилие 8 кН | 1000 м
59.1.21.01-0378 | Кабель волоконно-оптический, класс пожарной опасности О1.8.2.5.4, повив стеклонитей, сердечник повивной скрутки, 32 одномодовых волокон, допустимое растягивающее усилие 9 кН | 1000 м
27.31.11.000.59.1.21.01-0378-000 | Кабель волоконно-оптический, класс пожарной опасности О1.8.2.5.4, повив стеклонитей, сердечник повивной скрутки, 32 одномодовых волокон, допустимое растягивающее усилие 9 кН | 1000 м
59.1.21.01-0379 | Кабель волоконно-оптический, класс пожарной опасности О1.8.2.5.4, повив стеклонитей, сердечник повивной скрутки, 8 одномодовых волокон, допустимое растягивающее усилие 10 кН | 1000 м
27.31.11.000.59.1.21.01-0379-000 | Кабель волоконно-оптический, класс пожарной опасности О1.8.2.5.4, повив стеклонитей, сердечник повивной скрутки, 8 одномодовых волокон, допустимое растягивающее усилие 10 кН | 1000 м
59.1.21.01-0380 | Кабель волоконно-оптический, класс пожарной опасности О1.8.2.5.4, повив арамидных нитей, сердечник повивной скрутки, 16 одномодовых волокон, допустимое растягивающее усилие 10 кН | 1000 м
27.31.11.000.59.1.21.01-0380-000 | Кабель волоконно-оптический, класс пожарной опасности О1.8.2.5.4, повив арамидных нитей, сердечник повивной скрутки, 16 одномодовых волокон, допустимое растягивающее усилие 10 кН | 1000 м
59.1.21.01-0381 | Кабель волоконно-оптический, класс пожарной опасности О1.8.2.5.4, повив стеклонитей, сердечник повивной скрутки, 16 одномодовых волокон, допустимое растягивающее усилие 10 кН | 1000 м
27.31.11.000.59.1.21.01-0381-000 | Кабель волоконно-оптический, класс пожарной опасности О1.8.2.5.4, повив стеклонитей, сердечник повивной скрутки, 16 одномодовых волокон, допустимое растягивающее усилие 10 кН | 1000 м
59.1.21.01-0382 | Кабель волоконно-оптический, класс пожарной опасности О1.8.2.5.4, повив арамидных нитей, сердечник повивной скрутки, 32 одномодовых волокон, допустимое растягивающее усилие 10 кН | 1000 м
27.31.11.000.59.1.21.01-0382-000 | Кабель волоконно-оптический, класс пожарной опасности О1.8.2.5.4, повив арамидных нитей, сердечник повивной скрутки, 32 одномодовых волокон, допустимое растягивающее усилие 10 кН | 1000 м
59.1.21.01-0383 | Кабель волоконно-оптический, класс пожарной опасности О1.8.2.5.4, повив арамидных нитей, сердечник повивной скрутки, 8 одномодовых волокон, допустимое растягивающее усилие 15 кН | 1000 м
27.31.11.000.59.1.21.01-0383-000 | Кабель волоконно-оптический, класс пожарной опасности О1.8.2.5.4, повив арамидных нитей, сердечник повивной скрутки, 8 одномодовых волокон, допустимое растягивающее усилие 15 кН | 1000 м
59.1.21.01-0384 | Кабель волоконно-оптический, класс пожарной опасности О1.8.2.5.4, повив стеклонитей, сердечник повивной скрутки, 8 одномодовых волокон, допустимое растягивающее усилие 15 кН | 1000 м
27.31.11.000.59.1.21.01-0384-000 | Кабель волоконно-оптический, класс пожарной опасности О1.8.2.5.4, повив стеклонитей, сердечник повивной скрутки, 8 одномодовых волокон, допустимое растягивающее усилие 15 кН | 1000 м
59.1.21.01-0385 | Кабель волоконно-оптический, класс пожарной опасности О1.8.2.5.4, повив арамидных нитей, сердечник повивной скрутки, 12 одномодовых волокон, допустимое растягивающее усилие 15 кН | 1000 м
27.31.11.000.59.1.21.01-0385-000 | Кабель волоконно-оптический, класс пожарной опасности О1.8.2.5.4, повив арамидных нитей, сердечник повивной скрутки, 12 одномодовых волокон, допустимое растягивающее усилие 15 кН | 1000 м
59.1.21.01-0386 | Кабель волоконно-оптический, класс пожарной опасности О1.8.2.5.4, повив стеклонитей, сердечник повивной скрутки, 16 одномодовых волокон, допустимое растягивающее усилие 15 кН | 1000 м
27.31.11.000.59.1.21.01-0386-000 | Кабель волоконно-оптический, класс пожарной опасности О1.8.2.5.4, повив стеклонитей, сердечник повивной скрутки, 16 одномодовых волокон, допустимое растягивающее усилие 15 кН | 1000 м
59.1.21.01-0387 | Кабель волоконно-оптический, класс пожарной опасности О1.8.2.5.4, повив арамидных нитей, сердечник повивной скрутки, 16 одномодовых волокон, допустимое растягивающее усилие 15 кН | 1000 м
27.31.11.000.59.1.21.01-0387-000 | Кабель волоконно-оптический, класс пожарной опасности О1.8.2.5.4, повив арамидных нитей, сердечник повивной скрутки, 16 одномодовых волокон, допустимое растягивающее усилие 15 кН | 1000 м
59.1.21.01-0388 | Кабель волоконно-оптический, класс пожарной опасности О1.8.2.5.4, повив стеклонитей, сердечник повивной скрутки, 24 одномодовых волокон, допустимое растягивающее усилие 15 кН | 1000 м
27.31.11.000.59.1.21.01-0388-000 | Кабель волоконно-оптический, класс пожарной опасности О1.8.2.5.4, повив стеклонитей, сердечник повивной скрутки, 24 одномодовых волокон, допустимое растягивающее усилие 15 кН | 1000 м
59.1.21.01-0389 | Кабель волоконно-оптический, класс пожарной опасности О1.8.2.5.4, повив арамидных нитей, сердечник повивной скрутки, 24 одномодовых волокон, допустимое растягивающее усилие 15 кН | 1000 м
27.31.11.000.59.1.21.01-0389-000 | Кабель волоконно-оптический, класс пожарной опасности О1.8.2.5.4, повив арамидных нитей, сердечник повивной скрутки, 24 одномодовых волокон, допустимое растягивающее усилие 15 кН | 1000 м
59.1.21.01-0390 | Кабель волоконно-оптический, класс пожарной опасности О1.8.2.5.4, повив арамидных нитей, сердечник повивной скрутки, 32 одномодовых волокон, допустимое растягивающее усилие 15 кН | 1000 м
27.31.11.000.59.1.21.01-0390-000 | Кабель волоконно-оптический, класс пожарной опасности О1.8.2.5.4, повив арамидных нитей, сердечник повивной скрутки, 32 одномодовых волокон, допустимое растягивающее усилие 15 кН | 1000 м
59.1.21.01-0391 | Кабель волоконно-оптический, класс пожарной опасности О1.8.2.5.4, повив арамидных нитей, сердечник повивной скрутки, 48 одномодовых волокон, допустимое растягивающее усилие 15 кН | 1000 м
27.31.11.000.59.1.21.01-0391-000 | Кабель волоконно-оптический, класс пожарной опасности О1.8.2.5.4, повив арамидных нитей, сердечник повивной скрутки, 48 одномодовых волокон, допустимое растягивающее усилие 15 кН | 1000 м
59.1.21.01-0392 | Кабель волоконно-оптический, класс пожарной опасности О1.8.2.5.4, повив арамидных нитей, сердечник повивной скрутки, 8 одномодовых волокон, допустимое растягивающее усилие 20 кН | 1000 м
27.31.11.000.59.1.21.01-0392-000 | Кабель волоконно-оптический, класс пожарной опасности О1.8.2.5.4, повив арамидных нитей, сердечник повивной скрутки, 8 одномодовых волокон, допустимое растягивающее усилие 20 кН | 1000 м
59.1.21.01-0393 | Кабель волоконно-оптический, класс пожарной опасности О1.8.2.5.4, повив арамидных нитей, сердечник повивной скрутки, 16 одномодовых волокон, допустимое растягивающее усилие 20 кН | 1000 м
27.31.11.000.59.1.21.01-0393-000 | Кабель волоконно-оптический, класс пожарной опасности О1.8.2.5.4, повив арамидных нитей, сердечник повивной скрутки, 16 одномодовых волокон, допустимое растягивающее усилие 20 кН | 1000 м
59.1.21.01-0394 | Кабель волоконно-оптический, класс пожарной опасности О1.8.2.5.4, повив арамидных нитей, сердечник повивной скрутки, 24 одномодовых волокон, допустимое растягивающее усилие 30 кН | 1000 м
27.31.11.000.59.1.21.01-0394-000 | Кабель волоконно-оптический, класс пожарной опасности О1.8.2.5.4, повив арамидных нитей, сердечник повивной скрутки, 24 одномодовых волокон, допустимое растягивающее усилие 30 кН | 1000 м
59.1.21.01-0395 | Кабель волоконно-оптический, класс пожарной опасности О1.8.2.5.4, повив арамидных нитей, сердечник повивной скрутки, 12 одномодовых волокон, допустимое растягивающее усилие 35 кН | 1000 м
27.31.11.000.59.1.21.01-0395-000 | Кабель волоконно-оптический, класс пожарной опасности О1.8.2.5.4, повив арамидных нитей, сердечник повивной скрутки, 12 одномодовых волокон, допустимое растягивающее усилие 35 кН | 1000 м
59.1.21.01-0396 | Кабель волоконно-оптический, класс пожарной опасности О1.8.2.5.4, повив стеклонитей, сердечник повивной скрутки, 8 многомодовых волокон, допустимое растягивающее усилие 3,5 кН | 1000 м
27.31.11.000.59.1.21.01-0396-000 | Кабель волоконно-оптический, класс пожарной опасности О1.8.2.5.4, повив стеклонитей, сердечник повивной скрутки, 8 многомодовых волокон, допустимое растягивающее усилие 3,5 кН | 1000 м
59.1.21.01-0397 | Кабель волоконно-оптический, класс пожарной опасности О1.8.2.5.4, повив стеклонитей, сердечник повивной скрутки, 4 многомодовых волокон, допустимое растягивающее усилие 3,5 кН | 1000 м
27.31.11.000.59.1.21.01-0397-000 | Кабель волоконно-оптический, класс пожарной опасности О1.8.2.5.4, повив стеклонитей, сердечник повивной скрутки, 4 многомодовых волокон, допустимое растягивающее усилие 3,5 кН | 1000 м
59.1.21.01-0398 | Кабель волоконно-оптический, класс пожарной опасности О1.8.2.5.4, повив стеклонитей, сердечник повивной скрутки, 12 многомодовых волокон, допустимое растягивающее усилие 3,5 кН | 1000 м
27.31.11.000.59.1.21.01-0398-000 | Кабель волоконно-оптический, класс пожарной опасности О1.8.2.5.4, повив стеклонитей, сердечник повивной скрутки, 12 многомодовых волокон, допустимое растягивающее усилие 3,5 кН | 1000 м
59.1.21.01-0399 | Кабель волоконно-оптический, класс пожарной опасности О1.8.2.5.4, повив стеклонитей, сердечник повивной скрутки, 16 многомодовых волокон, допустимое растягивающее усилие 3,5 кН | 1000 м
27.31.11.000.59.1.21.01-0399-000 | Кабель волоконно-оптический, класс пожарной опасности О1.8.2.5.4, повив стеклонитей, сердечник повивной скрутки, 16 многомодовых волокон, допустимое растягивающее усилие 3,5 кН | 1000 м
59.1.21.01-0400 | Кабель волоконно-оптический, класс пожарной опасности О1.8.2.5.4, повив стеклонитей, сердечник повивной скрутки, 4 многомодовых волокон, допустимое растягивающее усилие 6 кН | 1000 м
27.31.11.000.59.1.21.01-0400-000 | Кабель волоконно-оптический, класс пожарной опасности О1.8.2.5.4, повив стеклонитей, сердечник повивной скрутки, 4 многомодовых волокон, допустимое растягивающее усилие 6 кН | 1000 м
59.1.21.01-0401 | Кабель волоконно-оптический, защитная оболочка устойчивая к трекингу, повив стеклонитей, сердечник повивной скрутки, 8 одномодовых волокон, допустимое растягивающее усилие 8 кН | 1000 м
27.31.11.000.59.1.21.01-0401-000 | Кабель волоконно-оптический, защитная оболочка устойчивая к трекингу, повив стеклонитей, сердечник повивной скрутки, 8 одномодовых волокон, допустимое растягивающее усилие 8 кН | 1000 м
59.1.21.01-0402 | Кабель волоконно-оптический, защитная оболочка устойчивая к трекингу, повив стеклонитей, сердечник повивной скрутки, 16 одномодовых волокон, допустимое растягивающее усилие 8 кН | 1000 м
27.31.11.000.59.1.21.01-0402-000 | Кабель волоконно-оптический, защитная оболочка устойчивая к трекингу, повив стеклонитей, сердечник повивной скрутки, 16 одномодовых волокон, допустимое растягивающее усилие 8 кН | 1000 м
59.1.21.01-0403 | Кабель волоконно-оптический, защитная оболочка устойчивая к трекингу, повив арамидных нитей, сердечник повивной скрутки, 24 одномодовых волокон, допустимое растягивающее усилие 8 кН | 1000 м
27.31.11.000.59.1.21.01-0403-000 | Кабель волоконно-оптический, защитная оболочка устойчивая к трекингу, повив арамидных нитей, сердечник повивной скрутки, 24 одномодовых волокон, допустимое растягивающее усилие 8 кН | 1000 м
59.1.21.01-0404 | Кабель волоконно-оптический, защитная оболочка устойчивая к трекингу, повив арамидных нитей, сердечник повивной скрутки, 48 одномодовых волокон, допустимое растягивающее усилие 11 кН | 1000 м
27.31.11.000.59.1.21.01-0404-000 | Кабель волоконно-оптический, защитная оболочка устойчивая к трекингу, повив арамидных нитей, сердечник повивной скрутки, 48 одномодовых волокон, допустимое растягивающее усилие 11 кН | 1000 м
59.1.21.01-0405 | Кабель волоконно-оптический, защитная оболочка устойчивая к трекингу, повив стеклонитей, сердечник повивной скрутки, 16 одномодовых волокон, допустимое растягивающее усилие 15 кН | 1000 м
27.31.11.000.59.1.21.01-0405-000 | Кабель волоконно-оптический, защитная оболочка устойчивая к трекингу, повив стеклонитей, сердечник повивной скрутки, 16 одномодовых волокон, допустимое растягивающее усилие 15 кН | 1000 м
59.1.21.01-0406 | Кабель волоконно-оптический, защитная оболочка устойчивая к трекингу, повив арамидных нитей, сердечник повивной скрутки, 22 одномодовых волокон, допустимое растягивающее усилие 15 кН | 1000 м
27.31.11.000.59.1.21.01-0406-000 | Кабель волоконно-оптический, защитная оболочка устойчивая к трекингу, повив арамидных нитей, сердечник повивной скрутки, 22 одномодовых волокон, допустимое растягивающее усилие 15 кН | 1000 м
59.1.21.01-0407 | Кабель волоконно-оптический, защитная оболочка устойчивая к трекингу, повив стеклонитей, сердечник повивной скрутки, 24 одномодовых волокон, допустимое растягивающее усилие 15 кН | 1000 м
27.31.11.000.59.1.21.01-0407-000 | Кабель волоконно-оптический, защитная оболочка устойчивая к трекингу, повив стеклонитей, сердечник повивной скрутки, 24 одномодовых волокон, допустимое растягивающее усилие 15 кН | 1000 м
59.1.21.01-0408 | Кабель волоконно-оптический, защитная оболочка устойчивая к трекингу, повив арамидных нитей, сердечник повивной скрутки, 24 одномодовых волокон, допустимое растягивающее усилие 15 кН | 1000 м
27.31.11.000.59.1.21.01-0408-000 | Кабель волоконно-оптический, защитная оболочка устойчивая к трекингу, повив арамидных нитей, сердечник повивной скрутки, 24 одномодовых волокон, допустимое растягивающее усилие 15 кН | 1000 м
59.1.21.01-0409 | Кабель волоконно-оптический, защитная оболочка устойчивая к трекингу, повив арамидных нитей, сердечник повивной скрутки, 48 одномодовых волокон, допустимое растягивающее усилие 15 кН | 1000 м
27.31.11.000.59.1.21.01-0409-000 | Кабель волоконно-оптический, защитная оболочка устойчивая к трекингу, повив арамидных нитей, сердечник повивной скрутки, 48 одномодовых волокон, допустимое растягивающее усилие 15 кН | 1000 м
59.1.21.01-0410 | Кабель волоконно-оптический, защитная оболочка устойчивая к трекингу, повив арамидных нитей, сердечник повивной скрутки, 72 одномодовых волокон, допустимое растягивающее усилие 15 кН | 1000 м
27.31.11.000.59.1.21.01-0410-000 | Кабель волоконно-оптический, защитная оболочка устойчивая к трекингу, повив арамидных нитей, сердечник повивной скрутки, 72 одномодовых волокон, допустимое растягивающее усилие 15 кН | 1000 м
59.1.21.01-0411 | Кабель волоконно-оптический, защитная оболочка устойчивая к трекингу, повив стеклонитей, сердечник повивной скрутки, 72 одномодовых волокон, допустимое растягивающее усилие 15 кН | 1000 м
27.31.11.000.59.1.21.01-0411-000 | Кабель волоконно-оптический, защитная оболочка устойчивая к трекингу, повив стеклонитей, сердечник повивной скрутки, 72 одномодовых волокон, допустимое растягивающее усилие 15 кН | 1000 м
59.1.21.01-0412 | Кабель волоконно-оптический, защитная оболочка устойчивая к трекингу, повив арамидных нитей, сердечник повивной скрутки, 24 одномодовых волокон, допустимое растягивающее усилие 19,5 кН | 1000 м
27.31.11.000.59.1.21.01-0412-000 | Кабель волоконно-оптический, защитная оболочка устойчивая к трекингу, повив арамидных нитей, сердечник повивной скрутки, 24 одномодовых волокон, допустимое растягивающее усилие 19,5 кН | 1000 м
59.1.21.01-0413 | Кабель волоконно-оптический, защитная оболочка устойчивая к трекингу, повив арамидных нитей, сердечник повивной скрутки, 48 одномодовых волокон, допустимое растягивающее усилие 19,6 кН | 1000 м
27.31.11.000.59.1.21.01-0413-000 | Кабель волоконно-оптический, защитная оболочка устойчивая к трекингу, повив арамидных нитей, сердечник повивной скрутки, 48 одномодовых волокон, допустимое растягивающее усилие 19,6 кН | 1000 м
59.1.21.01-0414 | Кабель волоконно-оптический, защитная оболочка устойчивая к трекингу, повив арамидных нитей, сердечник повивной скрутки, 4 одномодовых волокон, допустимое растягивающее усилие 20 кН | 1000 м
27.31.11.000.59.1.21.01-0414-000 | Кабель волоконно-оптический, защитная оболочка устойчивая к трекингу, повив арамидных нитей, сердечник повивной скрутки, 4 одномодовых волокон, допустимое растягивающее усилие 20 кН | 1000 м
59.1.21.01-0415 | Кабель волоконно-оптический, защитная оболочка устойчивая к трекингу, повив арамидных нитей, сердечник повивной скрутки, 16 одномодовых волокон, допустимое растягивающее усилие 20 кН | 1000 м
27.31.11.000.59.1.21.01-0415-000 | Кабель волоконно-оптический, защитная оболочка устойчивая к трекингу, повив арамидных нитей, сердечник повивной скрутки, 16 одномодовых волокон, допустимое растягивающее усилие 20 кН | 1000 м
59.1.21.01-0416 | Кабель волоконно-оптический, защитная оболочка устойчивая к трекингу, повив арамидных нитей, сердечник повивной скрутки, 24 одномодовых волокон, допустимое растягивающее усилие 20 кН | 1000 м
27.31.11.000.59.1.21.01-0416-000 | Кабель волоконно-оптический, защитная оболочка устойчивая к трекингу, повив арамидных нитей, сердечник повивной скрутки, 24 одномодовых волокон, допустимое растягивающее усилие 20 кН | 1000 м
59.1.21.01-0417 | Кабель волоконно-оптический, защитная оболочка устойчивая к трекингу, повив арамидных нитей, сердечник повивной скрутки, 28 одномодовых волокон, допустимое растягивающее усилие 20 кН | 1000 м
27.31.11.000.59.1.21.01-0417-000 | Кабель волоконно-оптический, защитная оболочка устойчивая к трекингу, повив арамидных нитей, сердечник повивной скрутки, 28 одномодовых волокон, допустимое растягивающее усилие 20 кН | 1000 м
59.1.21.01-0418 | Кабель волоконно-оптический, защитная оболочка устойчивая к трекингу, повив арамидных нитей, сердечник повивной скрутки, 32 одномодовых волокон, допустимое растягивающее усилие 20 кН | 1000 м
27.31.11.000.59.1.21.01-0418-000 | Кабель волоконно-оптический, защитная оболочка устойчивая к трекингу, повив арамидных нитей, сердечник повивной скрутки, 32 одномодовых волокон, допустимое растягивающее усилие 20 кН | 1000 м
59.1.21.01-0419 | Кабель волоконно-оптический, защитная оболочка устойчивая к трекингу, повив арамидных нитей, сердечник повивной скрутки, 48 одномодовых волокон, допустимое растягивающее усилие 20 кН | 1000 м
27.31.11.000.59.1.21.01-0419-000 | Кабель волоконно-оптический, защитная оболочка устойчивая к трекингу, повив арамидных нитей, сердечник повивной скрутки, 48 одномодовых волокон, допустимое растягивающее усилие 20 кН | 1000 м
59.1.21.01-0420 | Кабель волоконно-оптический, защитная оболочка устойчивая к трекингу, повив арамидных нитей, сердечник повивной скрутки, 16 одномодовых волокон, допустимое растягивающее усилие 20,4 кН | 1000 м
27.31.11.000.59.1.21.01-0420-000 | Кабель волоконно-оптический, защитная оболочка устойчивая к трекингу, повив арамидных нитей, сердечник повивной скрутки, 16 одномодовых волокон, допустимое растягивающее усилие 20,4 кН | 1000 м
59.1.21.01-0421 | Кабель волоконно-оптический, защитная оболочка устойчивая к трекингу, повив арамидных нитей, сердечник повивной скрутки, 48 одномодовых волокон, допустимое растягивающее усилие 24 кН | 1000 м
27.31.11.000.59.1.21.01-0421-000 | Кабель волоконно-оптический, защитная оболочка устойчивая к трекингу, повив арамидных нитей, сердечник повивной скрутки, 48 одномодовых волокон, допустимое растягивающее усилие 24 кН | 1000 м
59.1.21.01-0422 | Кабель волоконно-оптический, защитная оболочка устойчивая к трекингу, повив арамидных нитей, сердечник повивной скрутки, 96 одномодовых волокон, допустимое растягивающее усилие 24 кН | 1000 м
27.31.11.000.59.1.21.01-0422-000 | Кабель волоконно-оптический, защитная оболочка устойчивая к трекингу, повив арамидных нитей, сердечник повивной скрутки, 96 одномодовых волокон, допустимое растягивающее усилие 24 кН | 1000 м
59.1.21.01-0423 | Кабель волоконно-оптический, защитная оболочка устойчивая к трекингу, повив арамидных нитей, сердечник повивной скрутки, 8 одномодовых волокон, допустимое растягивающее усилие 25 кН | 1000 м
27.31.11.000.59.1.21.01-0423-000 | Кабель волоконно-оптический, защитная оболочка устойчивая к трекингу, повив арамидных нитей, сердечник повивной скрутки, 8 одномодовых волокон, допустимое растягивающее усилие 25 кН | 1000 м
59.1.21.01-0424 | Кабель волоконно-оптический, защитная оболочка устойчивая к трекингу, повив арамидных нитей, сердечник повивной скрутки, 16 одномодовых волокон, допустимое растягивающее усилие 25 кН | 1000 м
27.31.11.000.59.1.21.01-0424-000 | Кабель волоконно-оптический, защитная оболочка устойчивая к трекингу, повив арамидных нитей, сердечник повивной скрутки, 16 одномодовых волокон, допустимое растягивающее усилие 25 кН | 1000 м
59.1.21.01-0425 | Кабель волоконно-оптический, защитная оболочка устойчивая к трекингу, повив арамидных нитей, сердечник повивной скрутки, 24 одномодовых волокон, допустимое растягивающее усилие 25 кН | 1000 м
27.31.11.000.59.1.21.01-0425-000 | Кабель волоконно-оптический, защитная оболочка устойчивая к трекингу, повив арамидных нитей, сердечник повивной скрутки, 24 одномодовых волокон, допустимое растягивающее усилие 25 кН | 1000 м
59.1.21.01-0426 | Кабель волоконно-оптический, защитная оболочка устойчивая к трекингу, повив арамидных нитей, сердечник повивной скрутки, 20 одномодовых волокон, допустимое растягивающее усилие 26 кН | 1000 м
27.31.11.000.59.1.21.01-0426-000 | Кабель волоконно-оптический, защитная оболочка устойчивая к трекингу, повив арамидных нитей, сердечник повивной скрутки, 20 одномодовых волокон, допустимое растягивающее усилие 26 кН | 1000 м
59.1.21.01-0427 | Кабель волоконно-оптический, защитная оболочка устойчивая к трекингу, повив арамидных нитей, сердечник повивной скрутки, 64 одномодовых волокон, допустимое растягивающее усилие 27 кН | 1000 м
27.31.11.000.59.1.21.01-0427-000 | Кабель волоконно-оптический, защитная оболочка устойчивая к трекингу, повив арамидных нитей, сердечник повивной скрутки, 64 одномодовых волокон, допустимое растягивающее усилие 27 кН | 1000 м
59.1.21.01-0428 | Кабель волоконно-оптический, защитная оболочка устойчивая к трекингу, повив арамидных нитей, сердечник повивной скрутки, 8 одномодовых волокон, допустимое растягивающее усилие 30 кН | 1000 м
27.31.11.000.59.1.21.01-0428-000 | Кабель волоконно-оптический, защитная оболочка устойчивая к трекингу, повив арамидных нитей, сердечник повивной скрутки, 8 одномодовых волокон, допустимое растягивающее усилие 30 кН | 1000 м
59.1.21.01-0429 | Кабель волоконно-оптический, защитная оболочка устойчивая к трекингу, повив арамидных нитей, сердечник повивной скрутки, 16 одномодовых волокон, допустимое растягивающее усилие 30 кН | 1000 м
27.31.11.000.59.1.21.01-0429-000 | Кабель волоконно-оптический, защитная оболочка устойчивая к трекингу, повив арамидных нитей, сердечник повивной скрутки, 16 одномодовых волокон, допустимое растягивающее усилие 30 кН | 1000 м
59.1.21.01-0430 | Кабель волоконно-оптический, защитная оболочка устойчивая к трекингу, повив арамидных нитей, сердечник повивной скрутки, 24 одномодовых волокон, допустимое растягивающее усилие 30 кН | 1000 м
27.31.11.000.59.1.21.01-0430-000 | Кабель волоконно-оптический, защитная оболочка устойчивая к трекингу, повив арамидных нитей, сердечник повивной скрутки, 24 одномодовых волокон, допустимое растягивающее усилие 30 кН | 1000 м
59.1.21.01-0431 | Кабель волоконно-оптический, защитная оболочка устойчивая к трекингу, повив арамидных нитей, сердечник повивной скрутки, 48 одномодовых волокон, допустимое растягивающее усилие 30 кН | 1000 м
27.31.11.000.59.1.21.01-0431-000 | Кабель волоконно-оптический, защитная оболочка устойчивая к трекингу, повив арамидных нитей, сердечник повивной скрутки, 48 одномодовых волокон, допустимое растягивающее усилие 30 кН | 1000 м
59.1.21.01-0432 | Кабель волоконно-оптический, защитная оболочка устойчивая к трекингу, повив арамидных нитей, сердечник повивной скрутки, 64 одномодовых волокон, допустимое растягивающее усилие 30 кН | 1000 м
27.31.11.000.59.1.21.01-0432-000 | Кабель волоконно-оптический, защитная оболочка устойчивая к трекингу, повив арамидных нитей, сердечник повивной скрутки, 64 одномодовых волокон, допустимое растягивающее усилие 30 кН | 1000 м
59.1.21.01-0433 | Кабель волоконно-оптический, защитная оболочка устойчивая к трекингу, повив арамидных нитей, сердечник повивной скрутки, 48 одномодовых волокон, допустимое растягивающее усилие 31 кН | 1000 м
27.31.11.000.59.1.21.01-0433-000 | Кабель волоконно-оптический, защитная оболочка устойчивая к трекингу, повив арамидных нитей, сердечник повивной скрутки, 48 одномодовых волокон, допустимое растягивающее усилие 31 кН | 1000 м
59.1.21.01-0434 | Кабель волоконно-оптический, защитная оболочка устойчивая к трекингу, повив арамидных нитей, сердечник повивной скрутки, 28 одномодовых волокон, допустимое растягивающее усилие 34 кН | 1000 м
27.31.11.000.59.1.21.01-0434-000 | Кабель волоконно-оптический, защитная оболочка устойчивая к трекингу, повив арамидных нитей, сердечник повивной скрутки, 28 одномодовых волокон, допустимое растягивающее усилие 34 кН | 1000 м
59.1.21.01-0435 | Кабель волоконно-оптический, защитная оболочка устойчивая к трекингу, повив арамидных нитей, сердечник повивной скрутки, 24 одномодовых волокон, допустимое растягивающее усилие 35 кН | 1000 м
27.31.11.000.59.1.21.01-0435-000 | Кабель волоконно-оптический, защитная оболочка устойчивая к трекингу, повив арамидных нитей, сердечник повивной скрутки, 24 одномодовых волокон, допустимое растягивающее усилие 35 кН | 1000 м
59.1.21.01-0436 | Кабель волоконно-оптический, защитная оболочка устойчивая к трекингу, повив арамидных нитей, сердечник повивной скрутки, 48 одномодовых волокон, допустимое растягивающее усилие 35 кН | 1000 м
27.31.11.000.59.1.21.01-0436-000 | Кабель волоконно-оптический, защитная оболочка устойчивая к трекингу, повив арамидных нитей, сердечник повивной скрутки, 48 одномодовых волокон, допустимое растягивающее усилие 35 кН | 1000 м
59.1.21.01-0437 | Кабель волоконно-оптический, защитная оболочка устойчивая к трекингу, повив арамидных нитей, сердечник повивной скрутки, 24 одномодовых волокон, допустимое растягивающее усилие 40 кН | 1000 м
27.31.11.000.59.1.21.01-0437-000 | Кабель волоконно-оптический, защитная оболочка устойчивая к трекингу, повив арамидных нитей, сердечник повивной скрутки, 24 одномодовых волокон, допустимое растягивающее усилие 40 кН | 1000 м
59.1.21.01-0438 | Кабель волоконно-оптический, защитная оболочка устойчивая к трекингу, повив арамидных нитей, сердечник повивной скрутки, 48 одномодовых волокон, допустимое растягивающее усилие 40 кН | 1000 м
27.31.11.000.59.1.21.01-0438-000 | Кабель волоконно-оптический, защитная оболочка устойчивая к трекингу, повив арамидных нитей, сердечник повивной скрутки, 48 одномодовых волокон, допустимое растягивающее усилие 40 кН | 1000 м
59.1.21.01-0439 | Кабель волоконно-оптический, защитная оболочка устойчивая к трекингу, повив арамидных нитей, сердечник повивной скрутки, 24 одномодовых волокон, допустимое растягивающее усилие 60 кН | 1000 м
27.31.11.000.59.1.21.01-0439-000 | Кабель волоконно-оптический, защитная оболочка устойчивая к трекингу, повив арамидных нитей, сердечник повивной скрутки, 24 одномодовых волокон, допустимое растягивающее усилие 60 кН | 1000 м
59.1.21.01-0440 | Кабель волоконно-оптический, защитная оболочка устойчивая к трекингу, повив арамидных нитей, сердечник повивной скрутки, 16 одномодовых волокон, допустимое растягивающее усилие 75 кН | 1000 м
27.31.11.000.59.1.21.01-0440-000 | Кабель волоконно-оптический, защитная оболочка устойчивая к трекингу, повив арамидных нитей, сердечник повивной скрутки, 16 одномодовых волокон, допустимое растягивающее усилие 75 кН | 1000 м
59.1.21.01-0441 | Кабель волоконно-оптический, защитная оболочка устойчивая к трекингу, повив стеклонитей, сердечник повивной скрутки, 2 многомодовых волокон, допустимое растягивающее усилие 8 кН | 1000 м
27.31.11.000.59.1.21.01-0441-000 | Кабель волоконно-оптический, защитная оболочка устойчивая к трекингу, повив стеклонитей, сердечник повивной скрутки, 2 многомодовых волокон, допустимое растягивающее усилие 8 кН | 1000 м
59.1.21.01-0442 | Кабель волоконно-оптический, смещенный металлический силовой элемент, сердечник повивной скрутки, 8 одномодовых волокон, допустимое растягивающее усилие 4 кН | 1000 м
27.31.11.000.59.1.21.01-0442-000 | Кабель волоконно-оптический, смещенный металлический силовой элемент, сердечник повивной скрутки, 8 одномодовых волокон, допустимое растягивающее усилие 4 кН | 1000 м
59.1.21.01-0443 | Кабель волоконно-оптический, смещенный металлический силовой элемент, сердечник повивной скрутки, 16 одномодовых волокон, допустимое растягивающее усилие 4 кН | 1000 м
27.31.11.000.59.1.21.01-0443-000 | Кабель волоконно-оптический, смещенный металлический силовой элемент, сердечник повивной скрутки, 16 одномодовых волокон, допустимое растягивающее усилие 4 кН | 1000 м
59.1.21.01-0444 | Кабель волоконно-оптический, смещенный металлический силовой элемент, сердечник повивной скрутки, 24 одномодовых волокон, допустимое растягивающее усилие 4 кН | 1000 м
27.31.11.000.59.1.21.01-0444-000 | Кабель волоконно-оптический, смещенный металлический силовой элемент, сердечник повивной скрутки, 24 одномодовых волокон, допустимое растягивающее усилие 4 кН | 1000 м
59.1.21.01-0445 | Кабель волоконно-оптический, смещенный металлический силовой элемент, сердечник повивной скрутки, 32 одномодовых волокон, допустимое растягивающее усилие 4 кН | 1000 м
27.31.11.000.59.1.21.01-0445-000 | Кабель волоконно-оптический, смещенный металлический силовой элемент, сердечник повивной скрутки, 32 одномодовых волокон, допустимое растягивающее усилие 4 кН | 1000 м
59.1.21.01-0446 | Кабель волоконно-оптический, смещенный металлический силовой элемент, сердечник повивной скрутки, 48 одномодовых волокон, допустимое растягивающее усилие 4 кН | 1000 м
27.31.11.000.59.1.21.01-0446-000 | Кабель волоконно-оптический, смещенный металлический силовой элемент, сердечник повивной скрутки, 48 одномодовых волокон, допустимое растягивающее усилие 4 кН | 1000 м
59.1.21.01-0447 | Кабель волоконно-оптический, смещенный металлический силовой элемент, сердечник повивной скрутки, 8 одномодовых волокон, допустимое растягивающее усилие 5 кН | 1000 м
27.31.11.000.59.1.21.01-0447-000 | Кабель волоконно-оптический, смещенный металлический силовой элемент, сердечник повивной скрутки, 8 одномодовых волокон, допустимое растягивающее усилие 5 кН | 1000 м
59.1.21.01-0448 | Кабель волоконно-оптический, смещенный металлический силовой элемент, сердечник повивной скрутки, 16 одномодовых волокон, допустимое растягивающее усилие 5 кН | 1000 м
27.31.11.000.59.1.21.01-0448-000 | Кабель волоконно-оптический, смещенный металлический силовой элемент, сердечник повивной скрутки, 16 одномодовых волокон, допустимое растягивающее усилие 5 кН | 1000 м
59.1.21.01-0449 | Кабель волоконно-оптический, смещенный металлический силовой элемент, сердечник повивной скрутки, 8 одномодовых волокон, допустимое растягивающее усилие 6 кН | 1000 м
27.31.11.000.59.1.21.01-0449-000 | Кабель волоконно-оптический, смещенный металлический силовой элемент, сердечник повивной скрутки, 8 одномодовых волокон, допустимое растягивающее усилие 6 кН | 1000 м
59.1.21.01-0450 | Кабель волоконно-оптический, смещенный металлический силовой элемент, сердечник повивной скрутки, 12 одномодовых волокон, допустимое растягивающее усилие 6 кН | 1000 м
27.31.11.000.59.1.21.01-0450-000 | Кабель волоконно-оптический, смещенный металлический силовой элемент, сердечник повивной скрутки, 12 одномодовых волокон, допустимое растягивающее усилие 6 кН | 1000 м
59.1.21.01-0451 | Кабель волоконно-оптический, смещенный металлический силовой элемент, сердечник повивной скрутки, 16 одномодовых волокон, допустимое растягивающее усилие 6 кН | 1000 м
27.31.11.000.59.1.21.01-0451-000 | Кабель волоконно-оптический, смещенный металлический силовой элемент, сердечник повивной скрутки, 16 одномодовых волокон, допустимое растягивающее усилие 6 кН | 1000 м
59.1.21.01-0452 | Кабель волоконно-оптический, смещенный металлический силовой элемент, сердечник повивной скрутки, 24 одномодовых волокон, допустимое растягивающее усилие 6 кН | 1000 м
27.31.11.000.59.1.21.01-0452-000 | Кабель волоконно-оптический, смещенный металлический силовой элемент, сердечник повивной скрутки, 24 одномодовых волокон, допустимое растягивающее усилие 6 кН | 1000 м
59.1.21.01-0453 | Кабель волоконно-оптический, смещенный металлический силовой элемент, сердечник повивной скрутки, 32 одномодовых волокон, допустимое растягивающее усилие 6 кН | 1000 м
27.31.11.000.59.1.21.01-0453-000 | Кабель волоконно-оптический, смещенный металлический силовой элемент, сердечник повивной скрутки, 32 одномодовых волокон, допустимое растягивающее усилие 6 кН | 1000 м
59.1.21.01-0454 | Кабель волоконно-оптический, смещенный металлический силовой элемент, сердечник повивной скрутки, 48 одномодовых волокон, допустимое растягивающее усилие 6 кН | 1000 м
27.31.11.000.59.1.21.01-0454-000 | Кабель волоконно-оптический, смещенный металлический силовой элемент, сердечник повивной скрутки, 48 одномодовых волокон, допустимое растягивающее усилие 6 кН | 1000 м
59.1.21.01-0455 | Кабель волоконно-оптический, смещенный металлический силовой элемент, сердечник повивной скрутки, 64 одномодовых волокон, допустимое растягивающее усилие 6 кН | 1000 м
27.31.11.000.59.1.21.01-0455-000 | Кабель волоконно-оптический, смещенный металлический силовой элемент, сердечник повивной скрутки, 64 одномодовых волокон, допустимое растягивающее усилие 6 кН | 1000 м
59.1.21.01-0456 | Кабель волоконно-оптический, смещенный металлический силовой элемент, сердечник повивной скрутки, 96 одномодовых волокон, допустимое растягивающее усилие 6 кН | 1000 м
27.31.11.000.59.1.21.01-0456-000 | Кабель волоконно-оптический, смещенный металлический силовой элемент, сердечник повивной скрутки, 96 одномодовых волокон, допустимое растягивающее усилие 6 кН | 1000 м
59.1.21.01-0457 | Кабель волоконно-оптический, смещенный металлический силовой элемент, сердечник повивной скрутки, 128 одномодовых волокон, допустимое растягивающее усилие 6 кН | 1000 м
27.31.11.000.59.1.21.01-0457-000 | Кабель волоконно-оптический, смещенный металлический силовой элемент, сердечник повивной скрутки, 128 одномодовых волокон, допустимое растягивающее усилие 6 кН | 1000 м
59.1.21.01-0458 | Кабель волоконно-оптический, смещенный металлический силовой элемент, сердечник повивной скрутки, 8 одномодовых волокон, допустимое растягивающее усилие 7 кН | 1000 м
27.31.11.000.59.1.21.01-0458-000 | Кабель волоконно-оптический, смещенный металлический силовой элемент, сердечник повивной скрутки, 8 одномодовых волокон, допустимое растягивающее усилие 7 кН | 1000 м
59.1.21.01-0459 | Кабель волоконно-оптический, смещенный металлический силовой элемент, сердечник повивной скрутки, 16 одномодовых волокон, допустимое растягивающее усилие 7 кН | 1000 м
27.31.11.000.59.1.21.01-0459-000 | Кабель волоконно-оптический, смещенный металлический силовой элемент, сердечник повивной скрутки, 16 одномодовых волокон, допустимое растягивающее усилие 7 кН | 1000 м
59.1.21.01-0460 | Кабель волоконно-оптический, смещенный металлический силовой элемент, сердечник повивной скрутки, 24 одномодовых волокон, допустимое растягивающее усилие 7 кН | 1000 м
27.31.11.000.59.1.21.01-0460-000 | Кабель волоконно-оптический, смещенный металлический силовой элемент, сердечник повивной скрутки, 24 одномодовых волокон, допустимое растягивающее усилие 7 кН | 1000 м
59.1.21.01-0461 | Кабель волоконно-оптический, смещенный металлический силовой элемент, сердечник повивной скрутки, 16 одномодовых волокон, допустимое растягивающее усилие 8 кН | 1000 м
27.31.11.000.59.1.21.01-0461-000 | Кабель волоконно-оптический, смещенный металлический силовой элемент, сердечник повивной скрутки, 16 одномодовых волокон, допустимое растягивающее усилие 8 кН | 1000 м
59.1.21.01-0462 | Кабель волоконно-оптический, смещенный металлический силовой элемент, сердечник повивной скрутки, 8 одномодовых волокон, допустимое растягивающее усилие 9 кН | 1000 м
27.31.11.000.59.1.21.01-0462-000 | Кабель волоконно-оптический, смещенный металлический силовой элемент, сердечник повивной скрутки, 8 одномодовых волокон, допустимое растягивающее усилие 9 кН | 1000 м
59.1.21.01-0463 | Кабель волоконно-оптический, смещенный металлический силовой элемент, сердечник повивной скрутки, 12 одномодовых волокон, допустимое растягивающее усилие 9 кН | 1000 м
27.31.11.000.59.1.21.01-0463-000 | Кабель волоконно-оптический, смещенный металлический силовой элемент, сердечник повивной скрутки, 12 одномодовых волокон, допустимое растягивающее усилие 9 кН | 1000 м
59.1.21.01-0464 | Кабель волоконно-оптический, смещенный металлический силовой элемент, сердечник повивной скрутки, 16 одномодовых волокон, допустимое растягивающее усилие 9 кН | 1000 м
27.31.11.000.59.1.21.01-0464-000 | Кабель волоконно-оптический, смещенный металлический силовой элемент, сердечник повивной скрутки, 16 одномодовых волокон, допустимое растягивающее усилие 9 кН | 1000 м
59.1.21.01-0465 | Кабель волоконно-оптический, смещенный металлический силовой элемент, сердечник повивной скрутки, 24 одномодовых волокон, допустимое растягивающее усилие 9 кН | 1000 м
27.31.11.000.59.1.21.01-0465-000 | Кабель волоконно-оптический, смещенный металлический силовой элемент, сердечник повивной скрутки, 24 одномодовых волокон, допустимое растягивающее усилие 9 кН | 1000 м
59.1.21.01-0466 | Кабель волоконно-оптический, смещенный металлический силовой элемент, сердечник повивной скрутки, 32 одномодовых волокон, допустимое растягивающее усилие 9 кН | 1000 м
27.31.11.000.59.1.21.01-0466-000 | Кабель волоконно-оптический, смещенный металлический силовой элемент, сердечник повивной скрутки, 32 одномодовых волокон, допустимое растягивающее усилие 9 кН | 1000 м
59.1.21.01-0467 | Кабель волоконно-оптический, смещенный металлический силовой элемент, сердечник повивной скрутки, 36 одномодовых волокон, допустимое растягивающее усилие 9 кН | 1000 м
27.31.11.000.59.1.21.01-0467-000 | Кабель волоконно-оптический, смещенный металлический силовой элемент, сердечник повивной скрутки, 36 одномодовых волокон, допустимое растягивающее усилие 9 кН | 1000 м
59.1.21.01-0468 | Кабель волоконно-оптический, смещенный металлический силовой элемент, сердечник повивной скрутки, 48 одномодовых волокон, допустимое растягивающее усилие 9 кН | 1000 м
27.31.11.000.59.1.21.01-0468-000 | Кабель волоконно-оптический, смещенный металлический силовой элемент, сердечник повивной скрутки, 48 одномодовых волокон, допустимое растягивающее усилие 9 кН | 1000 м
59.1.21.01-0469 | Кабель волоконно-оптический, смещенный металлический силовой элемент, сердечник повивной скрутки, 64 одномодовых волокон, допустимое растягивающее усилие 9 кН | 1000 м
27.31.11.000.59.1.21.01-0469-000 | Кабель волоконно-оптический, смещенный металлический силовой элемент, сердечник повивной скрутки, 64 одномодовых волокон, допустимое растягивающее усилие 9 кН | 1000 м
59.1.21.01-0470 | Кабель волоконно-оптический, смещенный металлический силовой элемент, сердечник повивной скрутки, 96 одномодовых волокон, допустимое растягивающее усилие 9 кН | 1000 м
27.31.11.000.59.1.21.01-0470-000 | Кабель волоконно-оптический, смещенный металлический силовой элемент, сердечник повивной скрутки, 96 одномодовых волокон, допустимое растягивающее усилие 9 кН | 1000 м
59.1.21.01-0471 | Кабель волоконно-оптический, смещенный металлический силовой элемент, сердечник повивной скрутки, 128 одномодовых волокон, допустимое растягивающее усилие 9 кН | 1000 м
27.31.11.000.59.1.21.01-0471-000 | Кабель волоконно-оптический, смещенный металлический силовой элемент, сердечник повивной скрутки, 128 одномодовых волокон, допустимое растягивающее усилие 9 кН | 1000 м
59.1.21.01-0472 | Кабель волоконно-оптический, смещенный металлический силовой элемент, сердечник повивной скрутки, 8 одномодовых волокон, допустимое растягивающее усилие 12 кН | 1000 м
27.31.11.000.59.1.21.01-0472-000 | Кабель волоконно-оптический, смещенный металлический силовой элемент, сердечник повивной скрутки, 8 одномодовых волокон, допустимое растягивающее усилие 12 кН | 1000 м
59.1.21.01-0473 | Кабель волоконно-оптический, смещенный металлический силовой элемент, сердечник повивной скрутки, 12 одномодовых волокон, допустимое растягивающее усилие 12 кН | 1000 м
27.31.11.000.59.1.21.01-0473-000 | Кабель волоконно-оптический, смещенный металлический силовой элемент, сердечник повивной скрутки, 12 одномодовых волокон, допустимое растягивающее усилие 12 кН | 1000 м
59.1.21.01-0474 | Кабель волоконно-оптический, смещенный металлический силовой элемент, сердечник повивной скрутки, 16 одномодовых волокон, допустимое растягивающее усилие 12 кН | 1000 м
27.31.11.000.59.1.21.01-0474-000 | Кабель волоконно-оптический, смещенный металлический силовой элемент, сердечник повивной скрутки, 16 одномодовых волокон, допустимое растягивающее усилие 12 кН | 1000 м
59.1.21.01-0475 | Кабель волоконно-оптический, смещенный металлический силовой элемент, сердечник повивной скрутки, 24 одномодовых волокон, допустимое растягивающее усилие 12 кН | 1000 м
27.31.11.000.59.1.21.01-0475-000 | Кабель волоконно-оптический, смещенный металлический силовой элемент, сердечник повивной скрутки, 24 одномодовых волокон, допустимое растягивающее усилие 12 кН | 1000 м
59.1.21.01-0476 | Кабель волоконно-оптический, смещенный металлический силовой элемент, сердечник повивной скрутки, 32 одномодовых волокон, допустимое растягивающее усилие 12 кН | 1000 м
27.31.11.000.59.1.21.01-0476-000 | Кабель волоконно-оптический, смещенный металлический силовой элемент, сердечник повивной скрутки, 32 одномодовых волокон, допустимое растягивающее усилие 12 кН | 1000 м
59.1.21.01-0477 | Кабель волоконно-оптический, смещенный металлический силовой элемент, сердечник повивной скрутки, 48 одномодовых волокон, допустимое растягивающее усилие 12 кН | 1000 м
27.31.11.000.59.1.21.01-0477-000 | Кабель волоконно-оптический, смещенный металлический силовой элемент, сердечник повивной скрутки, 48 одномодовых волокон, допустимое растягивающее усилие 12 кН | 1000 м
59.1.21.01-0478 | Кабель волоконно-оптический, смещенный металлический силовой элемент, сердечник повивной скрутки, 64 одномодовых волокон, допустимое растягивающее усилие 12 кН | 1000 м
27.31.11.000.59.1.21.01-0478-000 | Кабель волоконно-оптический, смещенный металлический силовой элемент, сердечник повивной скрутки, 64 одномодовых волокон, допустимое растягивающее усилие 12 кН | 1000 м
59.1.21.01-0479 | Кабель волоконно-оптический, смещенный металлический силовой элемент, сердечник повивной скрутки, 96 одномодовых волокон, допустимое растягивающее усилие 12 кН | 1000 м
27.31.11.000.59.1.21.01-0479-000 | Кабель волоконно-оптический, смещенный металлический силовой элемент, сердечник повивной скрутки, 96 одномодовых волокон, допустимое растягивающее усилие 12 кН | 1000 м
59.1.21.01-0480 | Кабель волоконно-оптический, смещенный металлический силовой элемент, сердечник повивной скрутки, 128 одномодовых волокон, допустимое растягивающее усилие 12 кН | 1000 м
27.31.11.000.59.1.21.01-0480-000 | Кабель волоконно-оптический, смещенный металлический силовой элемент, сердечник повивной скрутки, 128 одномодовых волокон, допустимое растягивающее усилие 12 кН | 1000 м
59.1.21.01-0481 | Кабель волоконно-оптический, смещенный металлический силовой элемент, сердечник повивной скрутки, 4 одномодовых волокон, допустимое растягивающее усилие 15 кН | 1000 м
27.31.11.000.59.1.21.01-0481-000 | Кабель волоконно-оптический, смещенный металлический силовой элемент, сердечник повивной скрутки, 4 одномодовых волокон, допустимое растягивающее усилие 15 кН | 1000 м
59.1.21.01-0482 | Кабель волоконно-оптический, смещенный металлический силовой элемент, сердечник повивной скрутки, 8 одномодовых волокон, допустимое растягивающее усилие 15 кН | 1000 м
27.31.11.000.59.1.21.01-0482-000 | Кабель волоконно-оптический, смещенный металлический силовой элемент, сердечник повивной скрутки, 8 одномодовых волокон, допустимое растягивающее усилие 15 кН | 1000 м
59.1.21.01-0483 | Кабель волоконно-оптический, смещенный металлический силовой элемент, сердечник повивной скрутки, 16 одномодовых волокон, допустимое растягивающее усилие 15 кН | 1000 м
27.31.11.000.59.1.21.01-0483-000 | Кабель волоконно-оптический, смещенный металлический силовой элемент, сердечник повивной скрутки, 16 одномодовых волокон, допустимое растягивающее усилие 15 кН | 1000 м
59.1.21.01-0484 | Кабель волоконно-оптический, смещенный металлический силовой элемент, сердечник повивной скрутки, 32 одномодовых волокон, допустимое растягивающее усилие 15 кН | 1000 м
27.31.11.000.59.1.21.01-0484-000 | Кабель волоконно-оптический, смещенный металлический силовой элемент, сердечник повивной скрутки, 32 одномодовых волокон, допустимое растягивающее усилие 15 кН | 1000 м
59.1.21.01-0485 | Кабель волоконно-оптический, класс пожарной опасности О1.8.2.5.4, смещенный металлический силовой элемент, сердечник повивной скрутки, 4 одномодовых волокон, допустимое растягивающее усилие 15 кН | 1000 м
27.31.11.000.59.1.21.01-0485-000 | Кабель волоконно-оптический, класс пожарной опасности О1.8.2.5.4, смещенный металлический силовой элемент, сердечник повивной скрутки, 4 одномодовых волокон, допустимое растягивающее усилие 15 кН | 1000 м
59.1.21.01-0486 | Кабель волоконно-оптический, класс пожарной опасности О1.8.2.5.4, смещенный металлический силовой элемент, сердечник повивной скрутки, 8 одномодовых волокон, допустимое растягивающее усилие 15 кН | 1000 м
27.31.11.000.59.1.21.01-0486-000 | Кабель волоконно-оптический, класс пожарной опасности О1.8.2.5.4, смещенный металлический силовой элемент, сердечник повивной скрутки, 8 одномодовых волокон, допустимое растягивающее усилие 15 кН | 1000 м
59.1.21.01-0487 | Кабель волоконно-оптический, класс пожарной опасности О1.8.2.5.4, смещенный металлический силовой элемент, сердечник повивной скрутки, 16 одномодовых волокон, допустимое растягивающее усилие 15 кН | 1000 м
27.31.11.000.59.1.21.01-0487-000 | Кабель волоконно-оптический, класс пожарной опасности О1.8.2.5.4, смещенный металлический силовой элемент, сердечник повивной скрутки, 16 одномодовых волокон, допустимое растягивающее усилие 15 кН | 1000 м
59.1.21.01-0488 | Кабель волоконно-оптический, смещенный металлический силовой элемент, сердечник центральная трубка, 4 одномодовых волокон, допустимое растягивающее усилие 3,5 кН | 1000 м
27.31.11.000.59.1.21.01-0488-000 | Кабель волоконно-оптический, смещенный металлический силовой элемент, сердечник центральная трубка, 4 одномодовых волокон, допустимое растягивающее усилие 3,5 кН | 1000 м
59.1.21.01-0489 | Кабель волоконно-оптический, смещенный металлический силовой элемент, сердечник центральная трубка, 8 одномодовых волокон, допустимое растягивающее усилие 3,5 кН | 1000 м
27.31.11.000.59.1.21.01-0489-000 | Кабель волоконно-оптический, смещенный металлический силовой элемент, сердечник центральная трубка, 8 одномодовых волокон, допустимое растягивающее усилие 3,5 кН | 1000 м
59.1.21.01-0490 | Кабель волоконно-оптический, смещенный металлический силовой элемент, сердечник центральная трубка, 16 одномодовых волокон, допустимое растягивающее усилие 3,5 кН | 1000 м
27.31.11.000.59.1.21.01-0490-000 | Кабель волоконно-оптический, смещенный металлический силовой элемент, сердечник центральная трубка, 16 одномодовых волокон, допустимое растягивающее усилие 3,5 кН | 1000 м
59.1.21.01-0491 | Кабель волоконно-оптический, смещенный металлический силовой элемент, сердечник центральная трубка, 2 одномодовых волокон, допустимое растягивающее усилие 4 кН | 1000 м
27.31.11.000.59.1.21.01-0491-000 | Кабель волоконно-оптический, смещенный металлический силовой элемент, сердечник центральная трубка, 2 одномодовых волокон, допустимое растягивающее усилие 4 кН | 1000 м
59.1.21.01-0492 | Кабель волоконно-оптический, смещенный металлический силовой элемент, сердечник центральная трубка, 4 одномодовых волокон, допустимое растягивающее усилие 4 кН | 1000 м
27.31.11.000.59.1.21.01-0492-000 | Кабель волоконно-оптический, смещенный металлический силовой элемент, сердечник центральная трубка, 4 одномодовых волокон, допустимое растягивающее усилие 4 кН | 1000 м
59.1.21.01-0493 | Кабель волоконно-оптический, смещенный металлический силовой элемент, сердечник центральная трубка, 8 одномодовых волокон, допустимое растягивающее усилие 4 кН | 1000 м
27.31.11.000.59.1.21.01-0493-000 | Кабель волоконно-оптический, смещенный металлический силовой элемент, сердечник центральная трубка, 8 одномодовых волокон, допустимое растягивающее усилие 4 кН | 1000 м
59.1.21.01-0494 | Кабель волоконно-оптический, смещенный металлический силовой элемент, сердечник центральная трубка, 12 одномодовых волокон, допустимое растягивающее усилие 4 кН | 1000 м
27.31.11.000.59.1.21.01-0494-000 | Кабель волоконно-оптический, смещенный металлический силовой элемент, сердечник центральная трубка, 12 одномодовых волокон, допустимое растягивающее усилие 4 кН | 1000 м
59.1.21.01-0495 | Кабель волоконно-оптический, смещенный металлический силовой элемент, сердечник центральная трубка, 16 одномодовых волокон, допустимое растягивающее усилие 4 кН | 1000 м
27.31.11.000.59.1.21.01-0495-000 | Кабель волоконно-оптический, смещенный металлический силовой элемент, сердечник центральная трубка, 16 одномодовых волокон, допустимое растягивающее усилие 4 кН | 1000 м
59.1.21.01-0496 | Кабель волоконно-оптический, смещенный металлический силовой элемент, сердечник центральная трубка, 12 одномодовых волокон, допустимое растягивающее усилие 6 кН | 1000 м
27.31.11.000.59.1.21.01-0496-000 | Кабель волоконно-оптический, смещенный металлический силовой элемент, сердечник центральная трубка, 12 одномодовых волокон, допустимое растягивающее усилие 6 кН | 1000 м
59.1.21.01-0497 | Кабель волоконно-оптический, смещенный металлический силовой элемент, сердечник центральная трубка, 16 одномодовых волокон, допустимое растягивающее усилие 7,5 кН | 1000 м
27.31.11.000.59.1.21.01-0497-000 | Кабель волоконно-оптический, смещенный металлический силовой элемент, сердечник центральная трубка, 16 одномодовых волокон, допустимое растягивающее усилие 7,5 кН | 1000 м
59.1.21.01-0498 | Кабель волоконно-оптический, смещенный металлический силовой элемент, сердечник центральная трубка, 16 одномодовых волокон, допустимое растягивающее усилие 8 кН | 1000 м
27.31.11.000.59.1.21.01-0498-000 | Кабель волоконно-оптический, смещенный металлический силовой элемент, сердечник центральная трубка, 16 одномодовых волокон, допустимое растягивающее усилие 8 кН | 1000 м
59.1.21.01-0499 | Кабель волоконно-оптический, смещенный металлический силовой элемент, сердечник центральная трубка, 8 одномодовых волокон, допустимое растягивающее усилие 9 кН | 1000 м
27.31.11.000.59.1.21.01-0499-000 | Кабель волоконно-оптический, смещенный металлический силовой элемент, сердечник центральная трубка, 8 одномодовых волокон, допустимое растягивающее усилие 9 кН | 1000 м
59.1.21.01-0500 | Кабель волоконно-оптический, смещенный металлический силовой элемент, сердечник центральная трубка, 8 одномодовых волокон, допустимое растягивающее усилие 10 кН | 1000 м
27.31.11.000.59.1.21.01-0500-000 | Кабель волоконно-оптический, смещенный металлический силовой элемент, сердечник центральная трубка, 8 одномодовых волокон, допустимое растягивающее усилие 10 кН | 1000 м
59.1.21.01-0501 | Кабель волоконно-оптический, смещенный металлический силовой элемент, сердечник центральная трубка, 16 одномодовых волокон, допустимое растягивающее усилие 10 кН | 1000 м
27.31.11.000.59.1.21.01-0501-000 | Кабель волоконно-оптический, смещенный металлический силовой элемент, сердечник центральная трубка, 16 одномодовых волокон, допустимое растягивающее усилие 10 кН | 1000 м
59.1.21.01-0502 | Кабель волоконно-оптический, повив стеклопластиковых прутков, сердечник повивной скрутки, 24 одномодовых волокон, допустимое растягивающее усилие 5 кН | 1000 м
27.31.11.000.59.1.21.01-0502-000 | Кабель волоконно-оптический, повив стеклопластиковых прутков, сердечник повивной скрутки, 24 одномодовых волокон, допустимое растягивающее усилие 5 кН | 1000 м
59.1.21.01-0503 | Кабель волоконно-оптический, повив металлических проволок, сердечник повивной скрутки, 4 одномодовых волокон, допустимое растягивающее усилие 7 кН | 1000 м
27.31.11.000.59.1.21.01-0503-000 | Кабель волоконно-оптический, повив металлических проволок, сердечник повивной скрутки, 4 одномодовых волокон, допустимое растягивающее усилие 7 кН | 1000 м
59.1.21.01-0504 | Кабель волоконно-оптический, повив стеклопластиковых прутков, сердечник повивной скрутки, 4 одномодовых волокон, допустимое растягивающее усилие 7 кН | 1000 м
27.31.11.000.59.1.21.01-0504-000 | Кабель волоконно-оптический, повив стеклопластиковых прутков, сердечник повивной скрутки, 4 одномодовых волокон, допустимое растягивающее усилие 7 кН | 1000 м
59.1.21.01-0505 | Кабель волоконно-оптический, повив металлических проволок, сердечник повивной скрутки, 8 одномодовых волокон, допустимое растягивающее усилие 7 кН | 1000 м
27.31.11.000.59.1.21.01-0505-000 | Кабель волоконно-оптический, повив металлических проволок, сердечник повивной скрутки, 8 одномодовых волокон, допустимое растягивающее усилие 7 кН | 1000 м
59.1.21.01-0506 | Кабель волоконно-оптический, повив стеклопластиковых прутков, сердечник повивной скрутки, 12 одномодовых волокон, допустимое растягивающее усилие 7 кН | 1000 м
27.31.11.000.59.1.21.01-0506-000 | Кабель волоконно-оптический, повив стеклопластиковых прутков, сердечник повивной скрутки, 12 одномодовых волокон, допустимое растягивающее усилие 7 кН | 1000 м
59.1.21.01-0507 | Кабель волоконно-оптический, повив металлических проволок, сердечник повивной скрутки, 12 одномодовых волокон, допустимое растягивающее усилие 7 кН | 1000 м
27.31.11.000.59.1.21.01-0507-000 | Кабель волоконно-оптический, повив металлических проволок, сердечник повивной скрутки, 12 одномодовых волокон, допустимое растягивающее усилие 7 кН | 1000 м
59.1.21.01-0508 | Кабель волоконно-оптический, повив стеклопластиковых прутков, сердечник повивной скрутки, 16 одномодовых волокон, допустимое растягивающее усилие 7 кН | 1000 м
27.31.11.000.59.1.21.01-0508-000 | Кабель волоконно-оптический, повив стеклопластиковых прутков, сердечник повивной скрутки, 16 одномодовых волокон, допустимое растягивающее усилие 7 кН | 1000 м
59.1.21.01-0509 | Кабель волоконно-оптический, повив металлических проволок, сердечник повивной скрутки, 16 одномодовых волокон, допустимое растягивающее усилие 7 кН | 1000 м
27.31.11.000.59.1.21.01-0509-000 | Кабель волоконно-оптический, повив металлических проволок, сердечник повивной скрутки, 16 одномодовых волокон, допустимое растягивающее усилие 7 кН | 1000 м
59.1.21.01-0510 | Кабель волоконно-оптический, повив металлических проволок, сердечник повивной скрутки, 20 одномодовых волокон, допустимое растягивающее усилие 7 кН | 1000 м
27.31.11.000.59.1.21.01-0510-000 | Кабель волоконно-оптический, повив металлических проволок, сердечник повивной скрутки, 20 одномодовых волокон, допустимое растягивающее усилие 7 кН | 1000 м
59.1.21.01-0511 | Кабель волоконно-оптический, повив стеклопластиковых прутков, сердечник повивной скрутки, 24 одномодовых волокон, допустимое растягивающее усилие 7 кН | 1000 м
27.31.11.000.59.1.21.01-0511-000 | Кабель волоконно-оптический, повив стеклопластиковых прутков, сердечник повивной скрутки, 24 одномодовых волокон, допустимое растягивающее усилие 7 кН | 1000 м
59.1.21.01-0512 | Кабель волоконно-оптический, повив металлических проволок, сердечник повивной скрутки, 24 одномодовых волокон, допустимое растягивающее усилие 7 кН | 1000 м
27.31.11.000.59.1.21.01-0512-000 | Кабель волоконно-оптический, повив металлических проволок, сердечник повивной скрутки, 24 одномодовых волокон, допустимое растягивающее усилие 7 кН | 1000 м
59.1.21.01-0513 | Кабель волоконно-оптический, повив металлических проволок, сердечник повивной скрутки, 30 одномодовых волокон, допустимое растягивающее усилие 7 кН | 1000 м
27.31.11.000.59.1.21.01-0513-000 | Кабель волоконно-оптический, повив металлических проволок, сердечник повивной скрутки, 30 одномодовых волокон, допустимое растягивающее усилие 7 кН | 1000 м
59.1.21.01-0514 | Кабель волоконно-оптический, повив металлических проволок, сердечник повивной скрутки, 32 одномодовых волокон, допустимое растягивающее усилие 7 кН | 1000 м
27.31.11.000.59.1.21.01-0514-000 | Кабель волоконно-оптический, повив металлических проволок, сердечник повивной скрутки, 32 одномодовых волокон, допустимое растягивающее усилие 7 кН | 1000 м
59.1.21.01-0515 | Кабель волоконно-оптический, повив стеклопластиковых прутков, сердечник повивной скрутки, 32 одномодовых волокон, допустимое растягивающее усилие 7 кН | 1000 м
27.31.11.000.59.1.21.01-0515-000 | Кабель волоконно-оптический, повив стеклопластиковых прутков, сердечник повивной скрутки, 32 одномодовых волокон, допустимое растягивающее усилие 7 кН | 1000 м
59.1.21.01-0516 | Кабель волоконно-оптический, повив металлических проволок, сердечник повивной скрутки, 36 одномодовых волокон, допустимое растягивающее усилие 7 кН | 1000 м
27.31.11.000.59.1.21.01-0516-000 | Кабель волоконно-оптический, повив металлических проволок, сердечник повивной скрутки, 36 одномодовых волокон, допустимое растягивающее усилие 7 кН | 1000 м
59.1.21.01-0517 | Кабель волоконно-оптический, повив металлических проволок, сердечник повивной скрутки, 48 одномодовых волокон, допустимое растягивающее усилие 7 кН | 1000 м
27.31.11.000.59.1.21.01-0517-000 | Кабель волоконно-оптический, повив металлических проволок, сердечник повивной скрутки, 48 одномодовых волокон, допустимое растягивающее усилие 7 кН | 1000 м
59.1.21.01-0518 | Кабель волоконно-оптический, повив металлических проволок, сердечник повивной скрутки, 64 одномодовых волокон, допустимое растягивающее усилие 7 кН | 1000 м
27.31.11.000.59.1.21.01-0518-000 | Кабель волоконно-оптический, повив металлических проволок, сердечник повивной скрутки, 64 одномодовых волокон, допустимое растягивающее усилие 7 кН | 1000 м
59.1.21.01-0519 | Кабель волоконно-оптический, повив стеклопластиковых прутков, сердечник повивной скрутки, 96 одномодовых волокон, допустимое растягивающее усилие 7 кН | 1000 м
27.31.11.000.59.1.21.01-0519-000 | Кабель волоконно-оптический, повив стеклопластиковых прутков, сердечник повивной скрутки, 96 одномодовых волокон, допустимое растягивающее усилие 7 кН | 1000 м
59.1.21.01-0520 | Кабель волоконно-оптический, повив металлических проволок, сердечник повивной скрутки, 96 одномодовых волокон, допустимое растягивающее усилие 7 кН | 1000 м
27.31.11.000.59.1.21.01-0520-000 | Кабель волоконно-оптический, повив металлических проволок, сердечник повивной скрутки, 96 одномодовых волокон, допустимое растягивающее усилие 7 кН | 1000 м
59.1.21.01-0521 | Кабель волоконно-оптический, повив металлических проволок, сердечник повивной скрутки, 128 одномодовых волокон, допустимое растягивающее усилие 7 кН | 1000 м
27.31.11.000.59.1.21.01-0521-000 | Кабель волоконно-оптический, повив металлических проволок, сердечник повивной скрутки, 128 одномодовых волокон, допустимое растягивающее усилие 7 кН | 1000 м
59.1.21.01-0522 | Кабель волоконно-оптический, повив металлических проволок, сердечник повивной скрутки, 32 одномодовых волокон, допустимое растягивающее усилие 8 кН | 1000 м
27.31.11.000.59.1.21.01-0522-000 | Кабель волоконно-оптический, повив металлических проволок, сердечник повивной скрутки, 32 одномодовых волокон, допустимое растягивающее усилие 8 кН | 1000 м
59.1.21.01-0523 | Кабель волоконно-оптический, повив металлических проволок, сердечник повивной скрутки, 36 одномодовых волокон, допустимое растягивающее усилие 8 кН | 1000 м
27.31.11.000.59.1.21.01-0523-000 | Кабель волоконно-оптический, повив металлических проволок, сердечник повивной скрутки, 36 одномодовых волокон, допустимое растягивающее усилие 8 кН | 1000 м
59.1.21.01-0524 | Кабель волоконно-оптический, повив металлических проволок, сердечник повивной скрутки, 48 одномодовых волокон, допустимое растягивающее усилие 8 кН | 1000 м
27.31.11.000.59.1.21.01-0524-000 | Кабель волоконно-оптический, повив металлических проволок, сердечник повивной скрутки, 48 одномодовых волокон, допустимое растягивающее усилие 8 кН | 1000 м
59.1.21.01-0525 | Кабель волоконно-оптический, повив металлических проволок, сердечник повивной скрутки, 128 одномодовых волокон, допустимое растягивающее усилие 8 кН | 1000 м
27.31.11.000.59.1.21.01-0525-000 | Кабель волоконно-оптический, повив металлических проволок, сердечник повивной скрутки, 128 одномодовых волокон, допустимое растягивающее усилие 8 кН | 1000 м
59.1.21.01-0526 | Кабель волоконно-оптический, повив металлических проволок, сердечник повивной скрутки, 4 одномодовых волокон, допустимое растягивающее усилие 10 кН | 1000 м
27.31.11.000.59.1.21.01-0526-000 | Кабель волоконно-оптический, повив металлических проволок, сердечник повивной скрутки, 4 одномодовых волокон, допустимое растягивающее усилие 10 кН | 1000 м
59.1.21.01-0527 | Кабель волоконно-оптический, повив металлических проволок, сердечник повивной скрутки, 8 одномодовых волокон, допустимое растягивающее усилие 10 кН | 1000 м
27.31.11.000.59.1.21.01-0527-000 | Кабель волоконно-оптический, повив металлических проволок, сердечник повивной скрутки, 8 одномодовых волокон, допустимое растягивающее усилие 10 кН | 1000 м
59.1.21.01-0528 | Кабель волоконно-оптический, повив металлических проволок, сердечник повивной скрутки, 24 одномодовых волокон, допустимое растягивающее усилие 10 кН | 1000 м
27.31.11.000.59.1.21.01-0528-000 | Кабель волоконно-оптический, повив металлических проволок, сердечник повивной скрутки, 24 одномодовых волокон, допустимое растягивающее усилие 10 кН | 1000 м
59.1.21.01-0529 | Кабель волоконно-оптический, повив металлических проволок, сердечник повивной скрутки, 32 одномодовых волокон, допустимое растягивающее усилие 10 кН | 1000 м
27.31.11.000.59.1.21.01-0529-000 | Кабель волоконно-оптический, повив металлических проволок, сердечник повивной скрутки, 32 одномодовых волокон, допустимое растягивающее усилие 10 кН | 1000 м
59.1.21.01-0530 | Кабель волоконно-оптический, повив металлических проволок, сердечник повивной скрутки, 48 одномодовых волокон, допустимое растягивающее усилие 10 кН | 1000 м
27.31.11.000.59.1.21.01-0530-000 | Кабель волоконно-оптический, повив металлических проволок, сердечник повивной скрутки, 48 одномодовых волокон, допустимое растягивающее усилие 10 кН | 1000 м
59.1.21.01-0531 | Кабель волоконно-оптический, повив металлических проволок, сердечник повивной скрутки, 96 одномодовых волокон, допустимое растягивающее усилие 10 кН | 1000 м
27.31.11.000.59.1.21.01-0531-000 | Кабель волоконно-оптический, повив металлических проволок, сердечник повивной скрутки, 96 одномодовых волокон, допустимое растягивающее усилие 10 кН | 1000 м
59.1.21.01-0532 | Кабель волоконно-оптический, повив металлических проволок, сердечник повивной скрутки, 8 одномодовых волокон, допустимое растягивающее усилие 11 кН | 1000 м
27.31.11.000.59.1.21.01-0532-000 | Кабель волоконно-оптический, повив металлических проволок, сердечник повивной скрутки, 8 одномодовых волокон, допустимое растягивающее усилие 11 кН | 1000 м
59.1.21.01-0533 | Кабель волоконно-оптический, повив металлических проволок, сердечник повивной скрутки, 16 одномодовых волокон, допустимое растягивающее усилие 11 кН | 1000 м
27.31.11.000.59.1.21.01-0533-000 | Кабель волоконно-оптический, повив металлических проволок, сердечник повивной скрутки, 16 одномодовых волокон, допустимое растягивающее усилие 11 кН | 1000 м
59.1.21.01-0534 | Кабель волоконно-оптический, повив металлических проволок, сердечник повивной скрутки, 12 одномодовых волокон, допустимое растягивающее усилие 12 кН | 1000 м
27.31.11.000.59.1.21.01-0534-000 | Кабель волоконно-оптический, повив металлических проволок, сердечник повивной скрутки, 12 одномодовых волокон, допустимое растягивающее усилие 12 кН | 1000 м
59.1.21.01-0535 | Кабель волоконно-оптический, повив металлических проволок, сердечник повивной скрутки, 32 одномодовых волокон, допустимое растягивающее усилие 15 кН | 1000 м
27.31.11.000.59.1.21.01-0535-000 | Кабель волоконно-оптический, повив металлических проволок, сердечник повивной скрутки, 32 одномодовых волокон, допустимое растягивающее усилие 15 кН | 1000 м
59.1.21.01-0536 | Кабель волоконно-оптический, повив металлических проволок, сердечник повивной скрутки, 64 одномодовых волокон, допустимое растягивающее усилие 15 кН | 1000 м
27.31.11.000.59.1.21.01-0536-000 | Кабель волоконно-оптический, повив металлических проволок, сердечник повивной скрутки, 64 одномодовых волокон, допустимое растягивающее усилие 15 кН | 1000 м
59.1.21.01-0537 | Кабель волоконно-оптический, повив металлических проволок, сердечник повивной скрутки, 8 одномодовых волокон, допустимое растягивающее усилие 20 кН | 1000 м
27.31.11.000.59.1.21.01-0537-000 | Кабель волоконно-оптический, повив металлических проволок, сердечник повивной скрутки, 8 одномодовых волокон, допустимое растягивающее усилие 20 кН | 1000 м
59.1.21.01-0538 | Кабель волоконно-оптический, повив металлических проволок, сердечник повивной скрутки, 12 одномодовых волокон, допустимое растягивающее усилие 20 кН | 1000 м
27.31.11.000.59.1.21.01-0538-000 | Кабель волоконно-оптический, повив металлических проволок, сердечник повивной скрутки, 12 одномодовых волокон, допустимое растягивающее усилие 20 кН | 1000 м
59.1.21.01-0539 | Кабель волоконно-оптический, повив металлических проволок, сердечник повивной скрутки, 16 одномодовых волокон, допустимое растягивающее усилие 20 кН | 1000 м
27.31.11.000.59.1.21.01-0539-000 | Кабель волоконно-оптический, повив металлических проволок, сердечник повивной скрутки, 16 одномодовых волокон, допустимое растягивающее усилие 20 кН | 1000 м
59.1.21.01-0540 | Кабель волоконно-оптический, повив металлических проволок, сердечник повивной скрутки, 20 одномодовых волокон, допустимое растягивающее усилие 20 кН | 1000 м
27.31.11.000.59.1.21.01-0540-000 | Кабель волоконно-оптический, повив металлических проволок, сердечник повивной скрутки, 20 одномодовых волокон, допустимое растягивающее усилие 20 кН | 1000 м
59.1.21.01-0541 | Кабель волоконно-оптический, повив стеклопластиковых прутков, сердечник повивной скрутки, 24 одномодовых волокон, допустимое растягивающее усилие 20 кН | 1000 м
27.31.11.000.59.1.21.01-0541-000 | Кабель волоконно-оптический, повив стеклопластиковых прутков, сердечник повивной скрутки, 24 одномодовых волокон, допустимое растягивающее усилие 20 кН | 1000 м
59.1.21.01-0542 | Кабель волоконно-оптический, повив металлических проволок, сердечник повивной скрутки, 24 одномодовых волокон, допустимое растягивающее усилие 20 кН | 1000 м
27.31.11.000.59.1.21.01-0542-000 | Кабель волоконно-оптический, повив металлических проволок, сердечник повивной скрутки, 24 одномодовых волокон, допустимое растягивающее усилие 20 кН | 1000 м
59.1.21.01-0543 | Кабель волоконно-оптический, повив металлических проволок, сердечник повивной скрутки, 32 одномодовых волокон, допустимое растягивающее усилие 20 кН | 1000 м
27.31.11.000.59.1.21.01-0543-000 | Кабель волоконно-оптический, повив металлических проволок, сердечник повивной скрутки, 32 одномодовых волокон, допустимое растягивающее усилие 20 кН | 1000 м
59.1.21.01-0544 | Кабель волоконно-оптический, повив металлических проволок, сердечник повивной скрутки, 48 одномодовых волокон, допустимое растягивающее усилие 20 кН | 1000 м
27.31.11.000.59.1.21.01-0544-000 | Кабель волоконно-оптический, повив металлических проволок, сердечник повивной скрутки, 48 одномодовых волокон, допустимое растягивающее усилие 20 кН | 1000 м
59.1.21.01-0545 | Кабель волоконно-оптический, повив металлических проволок, сердечник повивной скрутки, 96 одномодовых волокон, допустимое растягивающее усилие 20 кН | 1000 м
27.31.11.000.59.1.21.01-0545-000 | Кабель волоконно-оптический, повив металлических проволок, сердечник повивной скрутки, 96 одномодовых волокон, допустимое растягивающее усилие 20 кН | 1000 м
59.1.21.01-0546 | Кабель волоконно-оптический, повив металлических проволок, сердечник повивной скрутки, 8 одномодовых волокон, допустимое растягивающее усилие 40 кН | 1000 м
27.31.11.000.59.1.21.01-0546-000 | Кабель волоконно-оптический, повив металлических проволок, сердечник повивной скрутки, 8 одномодовых волокон, допустимое растягивающее усилие 40 кН | 1000 м
59.1.21.01-0547 | Кабель волоконно-оптический, повив металлических проволок, сердечник повивной скрутки, 16 одномодовых волокон, допустимое растягивающее усилие 40 кН | 1000 м
27.31.11.000.59.1.21.01-0547-000 | Кабель волоконно-оптический, повив металлических проволок, сердечник повивной скрутки, 16 одномодовых волокон, допустимое растягивающее усилие 40 кН | 1000 м
59.1.21.01-0548 | Кабель волоконно-оптический, повив металлических проволок, сердечник повивной скрутки, 8 одномодовых волокон, допустимое растягивающее усилие 50 кН | 1000 м
27.31.11.000.59.1.21.01-0548-000 | Кабель волоконно-оптический, повив металлических проволок, сердечник повивной скрутки, 8 одномодовых волокон, допустимое растягивающее усилие 50 кН | 1000 м
59.1.21.01-0549 | Кабель волоконно-оптический, повив металлических проволок, сердечник повивной скрутки, 16 одномодовых волокон, допустимое растягивающее усилие 80 кН | 1000 м
27.31.11.000.59.1.21.01-0549-000 | Кабель волоконно-оптический, повив металлических проволок, сердечник повивной скрутки, 16 одномодовых волокон, допустимое растягивающее усилие 80 кН | 1000 м
59.1.21.01-0550 | Кабель волоконно-оптический, повив металлических проволок, сердечник повивной скрутки, 24 одномодовых волокон, допустимое растягивающее усилие 80 кН | 1000 м
27.31.11.000.59.1.21.01-0550-000 | Кабель волоконно-оптический, повив металлических проволок, сердечник повивной скрутки, 24 одномодовых волокон, допустимое растягивающее усилие 80 кН | 1000 м
59.1.21.01-0551 | Кабель волоконно-оптический, повив металлических проволок, сердечник повивной скрутки, 8 многомодовых волокон, допустимое растягивающее усилие 7 кН | 1000 м
27.31.11.000.59.1.21.01-0551-000 | Кабель волоконно-оптический, повив металлических проволок, сердечник повивной скрутки, 8 многомодовых волокон, допустимое растягивающее усилие 7 кН | 1000 м
59.1.21.01-0552 | Кабель волоконно-оптический, повив металлических проволок, сердечник повивной скрутки, 16 многомодовых волокон, допустимое растягивающее усилие 7 кН | 1000 м
27.31.11.000.59.1.21.01-0552-000 | Кабель волоконно-оптический, повив металлических проволок, сердечник повивной скрутки, 16 многомодовых волокон, допустимое растягивающее усилие 7 кН | 1000 м
59.1.21.01-0553 | Кабель волоконно-оптический, повив металлических проволок, сердечник повивной скрутки, 24 многомодовых волокон, допустимое растягивающее усилие 7 кН | 1000 м
27.31.11.000.59.1.21.01-0553-000 | Кабель волоконно-оптический, повив металлических проволок, сердечник повивной скрутки, 24 многомодовых волокон, допустимое растягивающее усилие 7 кН | 1000 м
59.1.21.01-0554 | Кабель волоконно-оптический, повив металлических проволок, сердечник повивной скрутки, 4 многомодовых волокон, допустимое растягивающее усилие 11 кН | 1000 м
27.31.11.000.59.1.21.01-0554-000 | Кабель волоконно-оптический, повив металлических проволок, сердечник повивной скрутки, 4 многомодовых волокон, допустимое растягивающее усилие 11 кН | 1000 м
59.1.21.01-0555 | Кабель волоконно-оптический, повив металлических проволок, сердечник повивной скрутки, 6 многомодовых волокон, допустимое растягивающее усилие 11 кН | 1000 м
27.31.11.000.59.1.21.01-0555-000 | Кабель волоконно-оптический, повив металлических проволок, сердечник повивной скрутки, 6 многомодовых волокон, допустимое растягивающее усилие 11 кН | 1000 м
59.1.21.01-0556 | Кабель волоконно-оптический, класс пожарной опасности О1.8.2.5.4, повив металлических проволок, сердечник повивной скрутки, 4 одномодовых волокон, допустимое растягивающее усилие 7 кН | 1000 м
27.31.11.000.59.1.21.01-0556-000 | Кабель волоконно-оптический, класс пожарной опасности О1.8.2.5.4, повив металлических проволок, сердечник повивной скрутки, 4 одномодовых волокон, допустимое растягивающее усилие 7 кН | 1000 м
59.1.21.01-0557 | Кабель волоконно-оптический, класс пожарной опасности О1.8.2.5.4, повив стеклопластиковых прутков, сердечник повивной скрутки, 8 одномодовых волокон, допустимое растягивающее усилие 7 кН | 1000 м
27.31.11.000.59.1.21.01-0557-000 | Кабель волоконно-оптический, класс пожарной опасности О1.8.2.5.4, повив стеклопластиковых прутков, сердечник повивной скрутки, 8 одномодовых волокон, допустимое растягивающее усилие 7 кН | 1000 м
59.1.21.01-0558 | Кабель волоконно-оптический, класс пожарной опасности О1.8.2.5.4, повив металлических проволок, сердечник повивной скрутки, 8 одномодовых волокон, допустимое растягивающее усилие 7 кН | 1000 м
27.31.11.000.59.1.21.01-0558-000 | Кабель волоконно-оптический, класс пожарной опасности О1.8.2.5.4, повив металлических проволок, сердечник повивной скрутки, 8 одномодовых волокон, допустимое растягивающее усилие 7 кН | 1000 м
59.1.21.01-0559 | Кабель волоконно-оптический, класс пожарной опасности О1.8.2.5.4, повив стеклопластиковых прутков, сердечник повивной скрутки, 16 одномодовых волокон, допустимое растягивающее усилие 7 кН | 1000 м
27.31.11.000.59.1.21.01-0559-000 | Кабель волоконно-оптический, класс пожарной опасности О1.8.2.5.4, повив стеклопластиковых прутков, сердечник повивной скрутки, 16 одномодовых волокон, допустимое растягивающее усилие 7 кН | 1000 м
59.1.21.01-0560 | Кабель волоконно-оптический, класс пожарной опасности О1.8.2.5.4, повив металлических проволок, сердечник повивной скрутки, 16 одномодовых волокон, допустимое растягивающее усилие 7 кН | 1000 м
27.31.11.000.59.1.21.01-0560-000 | Кабель волоконно-оптический, класс пожарной опасности О1.8.2.5.4, повив металлических проволок, сердечник повивной скрутки, 16 одномодовых волокон, допустимое растягивающее усилие 7 кН | 1000 м
59.1.21.01-0561 | Кабель волоконно-оптический, класс пожарной опасности О1.8.2.5.4, повив стеклопластиковых прутков, сердечник повивной скрутки, 24 одномодовых волокон, допустимое растягивающее усилие 7 кН | 1000 м
27.31.11.000.59.1.21.01-0561-000 | Кабель волоконно-оптический, класс пожарной опасности О1.8.2.5.4, повив стеклопластиковых прутков, сердечник повивной скрутки, 24 одномодовых волокон, допустимое растягивающее усилие 7 кН | 1000 м
59.1.21.01-0562 | Кабель волоконно-оптический, класс пожарной опасности О1.8.2.5.4, повив металлических проволок, сердечник повивной скрутки, 24 одномодовых волокон, допустимое растягивающее усилие 7 кН | 1000 м
27.31.11.000.59.1.21.01-0562-000 | Кабель волоконно-оптический, класс пожарной опасности О1.8.2.5.4, повив металлических проволок, сердечник повивной скрутки, 24 одномодовых волокон, допустимое растягивающее усилие 7 кН | 1000 м
59.1.21.01-0563 | Кабель волоконно-оптический, класс пожарной опасности О1.8.2.5.4, повив металлических проволок, сердечник повивной скрутки, 32 одномодовых волокон, допустимое растягивающее усилие 7 кН | 1000 м
27.31.11.000.59.1.21.01-0563-000 | Кабель волоконно-оптический, класс пожарной опасности О1.8.2.5.4, повив металлических проволок, сердечник повивной скрутки, 32 одномодовых волокон, допустимое растягивающее усилие 7 кН | 1000 м
59.1.21.01-0564 | Кабель волоконно-оптический, класс пожарной опасности О1.8.2.5.4, повив металлических проволок, сердечник повивной скрутки, 48 одномодовых волокон, допустимое растягивающее усилие 7 кН | 1000 м
27.31.11.000.59.1.21.01-0564-000 | Кабель волоконно-оптический, класс пожарной опасности О1.8.2.5.4, повив металлических проволок, сердечник повивной скрутки, 48 одномодовых волокон, допустимое растягивающее усилие 7 кН | 1000 м
59.1.21.01-0565 | Кабель волоконно-оптический, класс пожарной опасности О1.8.2.5.4, повив металлических проволок, сердечник повивной скрутки, 64 одномодовых волокон, допустимое растягивающее усилие 7 кН | 1000 м
27.31.11.000.59.1.21.01-0565-000 | Кабель волоконно-оптический, класс пожарной опасности О1.8.2.5.4, повив металлических проволок, сердечник повивной скрутки, 64 одномодовых волокон, допустимое растягивающее усилие 7 кН | 1000 м
59.1.21.01-0566 | Кабель волоконно-оптический, класс пожарной опасности О1.8.2.5.4, повив металлических проволок, сердечник повивной скрутки, 72 одномодовых волокон, допустимое растягивающее усилие 7 кН | 1000 м
27.31.11.000.59.1.21.01-0566-000 | Кабель волоконно-оптический, класс пожарной опасности О1.8.2.5.4, повив металлических проволок, сердечник повивной скрутки, 72 одномодовых волокон, допустимое растягивающее усилие 7 кН | 1000 м
59.1.21.01-0567 | Кабель волоконно-оптический, класс пожарной опасности О1.8.2.5.4, повив металлических проволок, сердечник повивной скрутки, 96 одномодовых волокон, допустимое растягивающее усилие 7 кН | 1000 м
27.31.11.000.59.1.21.01-0567-000 | Кабель волоконно-оптический, класс пожарной опасности О1.8.2.5.4, повив металлических проволок, сердечник повивной скрутки, 96 одномодовых волокон, допустимое растягивающее усилие 7 кН | 1000 м
59.1.21.01-0568 | Кабель волоконно-оптический, класс пожарной опасности О1.8.2.5.4, повив металлических проволок, сердечник повивной скрутки, 4 одномодовых волокон, допустимое растягивающее усилие 8 кН | 1000 м
27.31.11.000.59.1.21.01-0568-000 | Кабель волоконно-оптический, класс пожарной опасности О1.8.2.5.4, повив металлических проволок, сердечник повивной скрутки, 4 одномодовых волокон, допустимое растягивающее усилие 8 кН | 1000 м
59.1.21.01-0569 | Кабель волоконно-оптический, класс пожарной опасности О1.8.2.5.4, повив металлических проволок, сердечник повивной скрутки, 8 одномодовых волокон, допустимое растягивающее усилие 8 кН | 1000 м
27.31.11.000.59.1.21.01-0569-000 | Кабель волоконно-оптический, класс пожарной опасности О1.8.2.5.4, повив металлических проволок, сердечник повивной скрутки, 8 одномодовых волокон, допустимое растягивающее усилие 8 кН | 1000 м
59.1.21.01-0570 | Кабель волоконно-оптический, класс пожарной опасности О1.8.2.5.4, повив металлических проволок, сердечник повивной скрутки, 16 одномодовых волокон, допустимое растягивающее усилие 8 кН | 1000 м
27.31.11.000.59.1.21.01-0570-000 | Кабель волоконно-оптический, класс пожарной опасности О1.8.2.5.4, повив металлических проволок, сердечник повивной скрутки, 16 одномодовых волокон, допустимое растягивающее усилие 8 кН | 1000 м
59.1.21.01-0571 | Кабель волоконно-оптический, класс пожарной опасности О1.8.2.5.4, повив металлических проволок, сердечник повивной скрутки, 24 одномодовых волокон, допустимое растягивающее усилие 8 кН | 1000 м
27.31.11.000.59.1.21.01-0571-000 | Кабель волоконно-оптический, класс пожарной опасности О1.8.2.5.4, повив металлических проволок, сердечник повивной скрутки, 24 одномодовых волокон, допустимое растягивающее усилие 8 кН | 1000 м
59.1.21.01-0572 | Кабель волоконно-оптический, класс пожарной опасности О1.8.2.5.4, повив металлических проволок, сердечник повивной скрутки, 24 одномодовых волокон, допустимое растягивающее усилие 10 кН | 1000 м
27.31.11.000.59.1.21.01-0572-000 | Кабель волоконно-оптический, класс пожарной опасности О1.8.2.5.4, повив металлических проволок, сердечник повивной скрутки, 24 одномодовых волокон, допустимое растягивающее усилие 10 кН | 1000 м
59.1.21.01-0573 | Кабель волоконно-оптический, класс пожарной опасности О1.8.2.5.4, повив металлических проволок, сердечник повивной скрутки, 4 одномодовых волокон, допустимое растягивающее усилие 20 кН | 1000 м
27.31.11.000.59.1.21.01-0573-000 | Кабель волоконно-оптический, класс пожарной опасности О1.8.2.5.4, повив металлических проволок, сердечник повивной скрутки, 4 одномодовых волокон, допустимое растягивающее усилие 20 кН | 1000 м
59.1.21.01-0574 | Кабель волоконно-оптический, класс пожарной опасности О1.8.2.5.4, повив металлических проволок, сердечник повивной скрутки, 8 одномодовых волокон, допустимое растягивающее усилие 20 кН | 1000 м
27.31.11.000.59.1.21.01-0574-000 | Кабель волоконно-оптический, класс пожарной опасности О1.8.2.5.4, повив металлических проволок, сердечник повивной скрутки, 8 одномодовых волокон, допустимое растягивающее усилие 20 кН | 1000 м
59.1.21.01-0575 | Кабель волоконно-оптический, класс пожарной опасности О1.8.2.5.4, повив металлических проволок, сердечник повивной скрутки, 16 одномодовых волокон, допустимое растягивающее усилие 40 кН | 1000 м
27.31.11.000.59.1.21.01-0575-000 | Кабель волоконно-оптический, класс пожарной опасности О1.8.2.5.4, повив металлических проволок, сердечник повивной скрутки, 16 одномодовых волокон, допустимое растягивающее усилие 40 кН | 1000 м
59.1.21.01-0576 | Кабель волоконно-оптический, класс пожарной опасности О1.8.2.5.4, повив металлических проволок, сердечник повивной скрутки, 12 многомодовых волокон, допустимое растягивающее усилие 7 кН | 1000 м
27.31.11.000.59.1.21.01-0576-000 | Кабель волоконно-оптический, класс пожарной опасности О1.8.2.5.4, повив металлических проволок, сердечник повивной скрутки, 12 многомодовых волокон, допустимое растягивающее усилие 7 кН | 1000 м
59.1.21.01-0577 | Кабель волоконно-оптический, класс пожарной опасности О1.8.2.5.4, повив металлических проволок, сердечник повивной скрутки, 12 многомодовых волокон, допустимое растягивающее усилие 20 кН | 1000 м
27.31.11.000.59.1.21.01-0577-000 | Кабель волоконно-оптический, класс пожарной опасности О1.8.2.5.4, повив металлических проволок, сердечник повивной скрутки, 12 многомодовых волокон, допустимое растягивающее усилие 20 кН | 1000 м
59.1.21.01-0578 | Кабель волоконно-оптический, класс пожарной опасности О1.8.2.5.4, повив металлических проволок, сердечник повивной скрутки, 4 многомодовых волокон, допустимое растягивающее усилие 7 кН | 1000 м
27.31.11.000.59.1.21.01-0578-000 | Кабель волоконно-оптический, класс пожарной опасности О1.8.2.5.4, повив металлических проволок, сердечник повивной скрутки, 4 многомодовых волокон, допустимое растягивающее усилие 7 кН | 1000 м
59.1.21.01-0579 | Кабель волоконно-оптический, класс пожарной опасности О1.8.2.5.4, повив стеклопластиковых прутков, сердечник повивной скрутки, 6 многомодовых волокон, допустимое растягивающее усилие 7 кН | 1000 м
27.31.11.000.59.1.21.01-0579-000 | Кабель волоконно-оптический, класс пожарной опасности О1.8.2.5.4, повив стеклопластиковых прутков, сердечник повивной скрутки, 6 многомодовых волокон, допустимое растягивающее усилие 7 кН | 1000 м
59.1.21.01-0580 | Кабель волоконно-оптический, класс пожарной опасности О1.8.2.5.4, повив металлических проволок, сердечник повивной скрутки, 8 многомодовых волокон, допустимое растягивающее усилие 7 кН | 1000 м
27.31.11.000.59.1.21.01-0580-000 | Кабель волоконно-оптический, класс пожарной опасности О1.8.2.5.4, повив металлических проволок, сердечник повивной скрутки, 8 многомодовых волокон, допустимое растягивающее усилие 7 кН | 1000 м
59.1.21.01-0581 | Кабель волоконно-оптический, класс пожарной опасности О1.8.2.5.4, повив металлических проволок, сердечник повивной скрутки, 16 многомодовых волокон, допустимое растягивающее усилие 7 кН | 1000 м
27.31.11.000.59.1.21.01-0581-000 | Кабель волоконно-оптический, класс пожарной опасности О1.8.2.5.4, повив металлических проволок, сердечник повивной скрутки, 16 многомодовых волокон, допустимое растягивающее усилие 7 кН | 1000 м
59.1.21.01-0582 | Кабель волоконно-оптический, класс пожарной опасности П1б.8.1.1.1, повив металлических проволок, сердечник повивной скрутки, 4 одномодовых волокон, допустимое растягивающее усилие 7 кН | 1000 м
27.31.11.000.59.1.21.01-0582-000 | Кабель волоконно-оптический, класс пожарной опасности П1б.8.1.1.1, повив металлических проволок, сердечник повивной скрутки, 4 одномодовых волокон, допустимое растягивающее усилие 7 кН | 1000 м
59.1.21.01-0583 | Кабель волоконно-оптический, класс пожарной опасности П1б.8.1.1.1, повив металлических проволок, сердечник повивной скрутки, 8 одномодовых волокон, допустимое растягивающее усилие 7 кН | 1000 м
27.31.11.000.59.1.21.01-0583-000 | Кабель волоконно-оптический, класс пожарной опасности П1б.8.1.1.1, повив металлических проволок, сердечник повивной скрутки, 8 одномодовых волокон, допустимое растягивающее усилие 7 кН | 1000 м
59.1.21.01-0584 | Кабель волоконно-оптический, класс пожарной опасности П1б.8.1.1.1, повив металлических проволок, сердечник повивной скрутки, 16 одномодовых волокон, допустимое растягивающее усилие 7 кН | 1000 м
27.31.11.000.59.1.21.01-0584-000 | Кабель волоконно-оптический, класс пожарной опасности П1б.8.1.1.1, повив металлических проволок, сердечник повивной скрутки, 16 одномодовых волокон, допустимое растягивающее усилие 7 кН | 1000 м
59.1.21.01-0585 | Кабель волоконно-оптический, класс пожарной опасности П1б.8.1.1.1, повив металлических проволок, сердечник повивной скрутки, 24 одномодовых волокон, допустимое растягивающее усилие 7 кН | 1000 м
27.31.11.000.59.1.21.01-0585-000 | Кабель волоконно-оптический, класс пожарной опасности П1б.8.1.1.1, повив металлических проволок, сердечник повивной скрутки, 24 одномодовых волокон, допустимое растягивающее усилие 7 кН | 1000 м
59.1.21.01-0586 | Кабель волоконно-оптический, класс пожарной опасности П1б.8.1.1.1, повив стеклопластиковых прутков, сердечник повивной скрутки, 24 одномодовых волокон, допустимое растягивающее усилие 7 кН | 1000 м
27.31.11.000.59.1.21.01-0586-000 | Кабель волоконно-оптический, класс пожарной опасности П1б.8.1.1.1, повив стеклопластиковых прутков, сердечник повивной скрутки, 24 одномодовых волокон, допустимое растягивающее усилие 7 кН | 1000 м
59.1.21.01-0587 | Кабель волоконно-оптический, класс пожарной опасности П1б.8.1.1.1, повив стеклопластиковых прутков, сердечник повивной скрутки, 48 одномодовых волокон, допустимое растягивающее усилие 7 кН | 1000 м
27.31.11.000.59.1.21.01-0587-000 | Кабель волоконно-оптический, класс пожарной опасности П1б.8.1.1.1, повив стеклопластиковых прутков, сердечник повивной скрутки, 48 одномодовых волокон, допустимое растягивающее усилие 7 кН | 1000 м
59.1.21.01-0588 | Кабель волоконно-оптический, класс пожарной опасности П1б.8.1.1.1, повив металлических проволок, сердечник повивной скрутки, 48 одномодовых волокон, допустимое растягивающее усилие 7 кН | 1000 м
27.31.11.000.59.1.21.01-0588-000 | Кабель волоконно-оптический, класс пожарной опасности П1б.8.1.1.1, повив металлических проволок, сердечник повивной скрутки, 48 одномодовых волокон, допустимое растягивающее усилие 7 кН | 1000 м
59.1.21.01-0589 | Кабель волоконно-оптический, класс пожарной опасности П1б.8.1.1.1, повив металлических проволок, сердечник повивной скрутки, 96 одномодовых волокон, допустимое растягивающее усилие 7 кН | 1000 м
27.31.11.000.59.1.21.01-0589-000 | Кабель волоконно-оптический, класс пожарной опасности П1б.8.1.1.1, повив металлических проволок, сердечник повивной скрутки, 96 одномодовых волокон, допустимое растягивающее усилие 7 кН | 1000 м
59.1.21.01-0590 | Кабель волоконно-оптический, класс пожарной опасности П1б.8.1.1.1, повив металлических проволок, сердечник повивной скрутки, 8 одномодовых волокон, допустимое растягивающее усилие 8 кН | 1000 м
27.31.11.000.59.1.21.01-0590-000 | Кабель волоконно-оптический, класс пожарной опасности П1б.8.1.1.1, повив металлических проволок, сердечник повивной скрутки, 8 одномодовых волокон, допустимое растягивающее усилие 8 кН | 1000 м
59.1.21.01-0591 | Кабель волоконно-оптический, класс пожарной опасности П1б.8.1.1.1, повив металлических проволок, сердечник повивной скрутки, 16 одномодовых волокон, допустимое растягивающее усилие 8 кН | 1000 м
27.31.11.000.59.1.21.01-0591-000 | Кабель волоконно-оптический, класс пожарной опасности П1б.8.1.1.1, повив металлических проволок, сердечник повивной скрутки, 16 одномодовых волокон, допустимое растягивающее усилие 8 кН | 1000 м
59.1.21.01-0592 | Кабель волоконно-оптический, класс пожарной опасности П1б.8.1.1.1, повив металлических проволок, сердечник повивной скрутки, 4 одномодовых волокон, допустимое растягивающее усилие 12 кН | 1000 м
27.31.11.000.59.1.21.01-0592-000 | Кабель волоконно-оптический, класс пожарной опасности П1б.8.1.1.1, повив металлических проволок, сердечник повивной скрутки, 4 одномодовых волокон, допустимое растягивающее усилие 12 кН | 1000 м
59.1.21.01-0593 | Кабель волоконно-оптический, класс пожарной опасности П1б.8.1.1.1, повив металлических проволок, сердечник повивной скрутки, 6 одномодовых волокон, допустимое растягивающее усилие 12 кН | 1000 м
27.31.11.000.59.1.21.01-0593-000 | Кабель волоконно-оптический, класс пожарной опасности П1б.8.1.1.1, повив металлических проволок, сердечник повивной скрутки, 6 одномодовых волокон, допустимое растягивающее усилие 12 кН | 1000 м
59.1.21.01-0594 | Кабель волоконно-оптический, класс пожарной опасности П1б.8.1.1.1, повив металлических проволок, сердечник повивной скрутки, 8 одномодовых волокон, допустимое растягивающее усилие 12 кН | 1000 м
27.31.11.000.59.1.21.01-0594-000 | Кабель волоконно-оптический, класс пожарной опасности П1б.8.1.1.1, повив металлических проволок, сердечник повивной скрутки, 8 одномодовых волокон, допустимое растягивающее усилие 12 кН | 1000 м
59.1.21.01-0595 | Кабель волоконно-оптический, класс пожарной опасности П1б.8.1.1.1, повив металлических проволок, сердечник повивной скрутки, 24 одномодовых волокон, допустимое растягивающее усилие 12 кН | 1000 м
27.31.11.000.59.1.21.01-0595-000 | Кабель волоконно-оптический, класс пожарной опасности П1б.8.1.1.1, повив металлических проволок, сердечник повивной скрутки, 24 одномодовых волокон, допустимое растягивающее усилие 12 кН | 1000 м
59.1.21.01-0596 | Кабель волоконно-оптический, класс пожарной опасности П1б.8.1.1.1, повив металлических проволок, сердечник повивной скрутки, 24 одномодовых волокон, допустимое растягивающее усилие 20 кН | 1000 м
27.31.11.000.59.1.21.01-0596-000 | Кабель волоконно-оптический, класс пожарной опасности П1б.8.1.1.1, повив металлических проволок, сердечник повивной скрутки, 24 одномодовых волокон, допустимое растягивающее усилие 20 кН | 1000 м
59.1.21.01-0597 | Кабель волоконно-оптический, класс пожарной опасности П1б.8.1.1.1, повив стеклопластиковых прутков, сердечник повивной скрутки, 48 одномодовых волокон, допустимое растягивающее усилие 20 кН | 1000 м
27.31.11.000.59.1.21.01-0597-000 | Кабель волоконно-оптический, класс пожарной опасности П1б.8.1.1.1, повив стеклопластиковых прутков, сердечник повивной скрутки, 48 одномодовых волокон, допустимое растягивающее усилие 20 кН | 1000 м
59.1.21.01-0598 | Кабель волоконно-оптический, класс пожарной опасности П1б.8.1.1.1, повив металлических проволок, сердечник повивной скрутки, 48 одномодовых волокон, допустимое растягивающее усилие 20 кН | 1000 м
27.31.11.000.59.1.21.01-0598-000 | Кабель волоконно-оптический, класс пожарной опасности П1б.8.1.1.1, повив металлических проволок, сердечник повивной скрутки, 48 одномодовых волокон, допустимое растягивающее усилие 20 кН | 1000 м
59.1.21.01-0599 | Кабель волоконно-оптический, класс пожарной опасности П1б.8.1.1.1, повив стеклопластиковых прутков, сердечник повивной скрутки, 8 многомодовых волокон, допустимое растягивающее усилие 4 кН | 1000 м
27.31.11.000.59.1.21.01-0599-000 | Кабель волоконно-оптический, класс пожарной опасности П1б.8.1.1.1, повив стеклопластиковых прутков, сердечник повивной скрутки, 8 многомодовых волокон, допустимое растягивающее усилие 4 кН | 1000 м
59.1.21.01-0600 | Кабель волоконно-оптический, класс пожарной опасности П1б.8.1.1.1, повив металлических проволок, сердечник повивной скрутки, 8 многомодовых волокон, допустимое растягивающее усилие 7 кН | 1000 м
27.31.11.000.59.1.21.01-0600-000 | Кабель волоконно-оптический, класс пожарной опасности П1б.8.1.1.1, повив металлических проволок, сердечник повивной скрутки, 8 многомодовых волокон, допустимое растягивающее усилие 7 кН | 1000 м
59.1.21.01-0601 | Кабель волоконно-оптический, класс пожарной опасности П1б.8.1.1.1, повив стеклопластиковых прутков, сердечник повивной скрутки, 8 многомодовых волокон, допустимое растягивающее усилие 7 кН | 1000 м
27.31.11.000.59.1.21.01-0601-000 | Кабель волоконно-оптический, класс пожарной опасности П1б.8.1.1.1, повив стеклопластиковых прутков, сердечник повивной скрутки, 8 многомодовых волокон, допустимое растягивающее усилие 7 кН | 1000 м
59.1.21.01-0602 | Кабель волоконно-оптический, класс пожарной опасности П1б.8.1.1.1, повив металлических проволок, сердечник повивной скрутки, 6 многомодовых волокон, допустимое растягивающее усилие 12 кН | 1000 м
27.31.11.000.59.1.21.01-0602-000 | Кабель волоконно-оптический, класс пожарной опасности П1б.8.1.1.1, повив металлических проволок, сердечник повивной скрутки, 6 многомодовых волокон, допустимое растягивающее усилие 12 кН | 1000 м
59.1.21.01-0603 | Кабель волоконно-оптический, повив металлических проволок, сердечник центральная трубка, 2 одномодовых волокон, допустимое растягивающее усилие 2,7 кН | 1000 м
27.31.11.000.59.1.21.01-0603-000 | Кабель волоконно-оптический, повив металлических проволок, сердечник центральная трубка, 2 одномодовых волокон, допустимое растягивающее усилие 2,7 кН | 1000 м
59.1.21.01-0604 | Кабель волоконно-оптический, повив металлических проволок, сердечник центральная трубка, 4 одномодовых волокон, допустимое растягивающее усилие 2,7 кН | 1000 м
27.31.11.000.59.1.21.01-0604-000 | Кабель волоконно-оптический, повив металлических проволок, сердечник центральная трубка, 4 одномодовых волокон, допустимое растягивающее усилие 2,7 кН | 1000 м
59.1.21.01-0605 | Кабель волоконно-оптический, повив металлических проволок, сердечник центральная трубка, 8 одномодовых волокон, допустимое растягивающее усилие 2,7 кН | 1000 м
27.31.11.000.59.1.21.01-0605-000 | Кабель волоконно-оптический, повив металлических проволок, сердечник центральная трубка, 8 одномодовых волокон, допустимое растягивающее усилие 2,7 кН | 1000 м
59.1.21.01-0606 | Кабель волоконно-оптический, повив металлических проволок, сердечник центральная трубка, 16 одномодовых волокон, допустимое растягивающее усилие 2,7 кН | 1000 м
27.31.11.000.59.1.21.01-0606-000 | Кабель волоконно-оптический, повив металлических проволок, сердечник центральная трубка, 16 одномодовых волокон, допустимое растягивающее усилие 2,7 кН | 1000 м
59.1.21.01-0607 | Кабель волоконно-оптический, повив металлических проволок, сердечник центральная трубка, 8 одномодовых волокон, допустимое растягивающее усилие 4 кН | 1000 м
27.31.11.000.59.1.21.01-0607-000 | Кабель волоконно-оптический, повив металлических проволок, сердечник центральная трубка, 8 одномодовых волокон, допустимое растягивающее усилие 4 кН | 1000 м
59.1.21.01-0608 | Кабель волоконно-оптический, повив металлических проволок, сердечник центральная трубка, 4 одномодовых волокон, допустимое растягивающее усилие 7 кН | 1000 м
27.31.11.000.59.1.21.01-0608-000 | Кабель волоконно-оптический, повив металлических проволок, сердечник центральная трубка, 4 одномодовых волокон, допустимое растягивающее усилие 7 кН | 1000 м
59.1.21.01-0609 | Кабель волоконно-оптический, повив металлических проволок, сердечник центральная трубка, 8 одномодовых волокон, допустимое растягивающее усилие 7 кН | 1000 м
27.31.11.000.59.1.21.01-0609-000 | Кабель волоконно-оптический, повив металлических проволок, сердечник центральная трубка, 8 одномодовых волокон, допустимое растягивающее усилие 7 кН | 1000 м
59.1.21.01-0610 | Кабель волоконно-оптический, повив металлических проволок, сердечник центральная трубка, 12 одномодовых волокон, допустимое растягивающее усилие 7 кН | 1000 м
27.31.11.000.59.1.21.01-0610-000 | Кабель волоконно-оптический, повив металлических проволок, сердечник центральная трубка, 12 одномодовых волокон, допустимое растягивающее усилие 7 кН | 1000 м
59.1.21.01-0611 | Кабель волоконно-оптический, повив металлических проволок, сердечник центральная трубка, 16 одномодовых волокон, допустимое растягивающее усилие 7 кН | 1000 м
27.31.11.000.59.1.21.01-0611-000 | Кабель волоконно-оптический, повив металлических проволок, сердечник центральная трубка, 16 одномодовых волокон, допустимое растягивающее усилие 7 кН | 1000 м
59.1.21.01-0612 | Кабель волоконно-оптический, повив металлических проволок, сердечник центральная трубка, 24 одномодовых волокон, допустимое растягивающее усилие 7 кН | 1000 м
27.31.11.000.59.1.21.01-0612-000 | Кабель волоконно-оптический, повив металлических проволок, сердечник центральная трубка, 24 одномодовых волокон, допустимое растягивающее усилие 7 кН | 1000 м
59.1.21.01-0613 | Кабель волоконно-оптический, повив металлических проволок, сердечник центральная трубка, 4 одномодовых волокон, допустимое растягивающее усилие 8 кН | 1000 м
27.31.11.000.59.1.21.01-0613-000 | Кабель волоконно-оптический, повив металлических проволок, сердечник центральная трубка, 4 одномодовых волокон, допустимое растягивающее усилие 8 кН | 1000 м
59.1.21.01-0614 | Кабель волоконно-оптический, повив металлических проволок, сердечник центральная трубка, 8 одномодовых волокон, допустимое растягивающее усилие 8 кН | 1000 м
27.31.11.000.59.1.21.01-0614-000 | Кабель волоконно-оптический, повив металлических проволок, сердечник центральная трубка, 8 одномодовых волокон, допустимое растягивающее усилие 8 кН | 1000 м
59.1.21.01-0615 | Кабель волоконно-оптический, повив металлических проволок, сердечник центральная трубка, 12 одномодовых волокон, допустимое растягивающее усилие 8 кН | 1000 м
27.31.11.000.59.1.21.01-0615-000 | Кабель волоконно-оптический, повив металлических проволок, сердечник центральная трубка, 12 одномодовых волокон, допустимое растягивающее усилие 8 кН | 1000 м
59.1.21.01-0616 | Кабель волоконно-оптический, повив металлических проволок, сердечник центральная трубка, 16 одномодовых волокон, допустимое растягивающее усилие 8 кН | 1000 м
27.31.11.000.59.1.21.01-0616-000 | Кабель волоконно-оптический, повив металлических проволок, сердечник центральная трубка, 16 одномодовых волокон, допустимое растягивающее усилие 8 кН | 1000 м
59.1.21.01-0617 | Кабель волоконно-оптический, повив металлических проволок, сердечник центральная трубка, 24 одномодовых волокон, допустимое растягивающее усилие 8 кН | 1000 м
27.31.11.000.59.1.21.01-0617-000 | Кабель волоконно-оптический, повив металлических проволок, сердечник центральная трубка, 24 одномодовых волокон, допустимое растягивающее усилие 8 кН | 1000 м
59.1.21.01-0618 | Кабель волоконно-оптический, повив металлических проволок, сердечник центральная трубка, 8 одномодовых волокон, допустимое растягивающее усилие 20 кН | 1000 м
27.31.11.000.59.1.21.01-0618-000 | Кабель волоконно-оптический, повив металлических проволок, сердечник центральная трубка, 8 одномодовых волокон, допустимое растягивающее усилие 20 кН | 1000 м
59.1.21.01-0619 | Кабель волоконно-оптический, повив металлических проволок, сердечник центральная трубка, 16 одномодовых волокон, допустимое растягивающее усилие 20 кН | 1000 м
27.31.11.000.59.1.21.01-0619-000 | Кабель волоконно-оптический, повив металлических проволок, сердечник центральная трубка, 16 одномодовых волокон, допустимое растягивающее усилие 20 кН | 1000 м
59.1.21.01-0620 | Кабель волоконно-оптический, повив металлических проволок, сердечник центральная трубка, 8 одномодовых волокон, допустимое растягивающее усилие 40 кН | 1000 м
27.31.11.000.59.1.21.01-0620-000 | Кабель волоконно-оптический, повив металлических проволок, сердечник центральная трубка, 8 одномодовых волокон, допустимое растягивающее усилие 40 кН | 1000 м
59.1.21.01-0621 | Кабель волоконно-оптический, повив металлических проволок, сердечник центральная трубка, 16 одномодовых волокон, допустимое растягивающее усилие 40 кН | 1000 м
27.31.11.000.59.1.21.01-0621-000 | Кабель волоконно-оптический, повив металлических проволок, сердечник центральная трубка, 16 одномодовых волокон, допустимое растягивающее усилие 40 кН | 1000 м
59.1.21.01-0622 | Кабель волоконно-оптический, повив металлических проволок, сердечник центральная трубка, 4 многомодовых волокон, допустимое растягивающее усилие 7 кН | 1000 м
27.31.11.000.59.1.21.01-0622-000 | Кабель волоконно-оптический, повив металлических проволок, сердечник центральная трубка, 4 многомодовых волокон, допустимое растягивающее усилие 7 кН | 1000 м
59.1.21.01-0623 | Кабель волоконно-оптический, повив металлических проволок, сердечник центральная трубка, 8 многомодовых волокон, допустимое растягивающее усилие 7 кН | 1000 м
27.31.11.000.59.1.21.01-0623-000 | Кабель волоконно-оптический, повив металлических проволок, сердечник центральная трубка, 8 многомодовых волокон, допустимое растягивающее усилие 7 кН | 1000 м
59.1.21.01-0624 | Кабель волоконно-оптический, класс пожарной опасности О1.8.2.5.4, повив металлических проволок, сердечник центральная трубка, 4 одномодовых волокон, допустимое растягивающее усилие 7 кН | 1000 м
27.31.11.000.59.1.21.01-0624-000 | Кабель волоконно-оптический, класс пожарной опасности О1.8.2.5.4, повив металлических проволок, сердечник центральная трубка, 4 одномодовых волокон, допустимое растягивающее усилие 7 кН | 1000 м
59.1.21.01-0625 | Кабель волоконно-оптический, класс пожарной опасности О1.8.2.5.4, повив металлических проволок, сердечник центральная трубка, 8 одномодовых волокон, допустимое растягивающее усилие 7 кН | 1000 м
27.31.11.000.59.1.21.01-0625-000 | Кабель волоконно-оптический, класс пожарной опасности О1.8.2.5.4, повив металлических проволок, сердечник центральная трубка, 8 одномодовых волокон, допустимое растягивающее усилие 7 кН | 1000 м
59.1.21.01-0626 | Кабель волоконно-оптический, класс пожарной опасности О1.8.2.5.4, повив металлических проволок, сердечник центральная трубка, 12 одномодовых волокон, допустимое растягивающее усилие 7 кН | 1000 м
27.31.11.000.59.1.21.01-0626-000 | Кабель волоконно-оптический, класс пожарной опасности О1.8.2.5.4, повив металлических проволок, сердечник центральная трубка, 12 одномодовых волокон, допустимое растягивающее усилие 7 кН | 1000 м
59.1.21.01-0627 | Кабель волоконно-оптический, класс пожарной опасности О1.8.2.5.4, повив металлических проволок, сердечник центральная трубка, 16 одномодовых волокон, допустимое растягивающее усилие 7 кН | 1000 м
27.31.11.000.59.1.21.01-0627-000 | Кабель волоконно-оптический, класс пожарной опасности О1.8.2.5.4, повив металлических проволок, сердечник центральная трубка, 16 одномодовых волокон, допустимое растягивающее усилие 7 кН | 1000 м
59.1.21.01-0628 | Кабель волоконно-оптический, класс пожарной опасности О1.8.2.5.4, повив металлических проволок, сердечник центральная трубка, 16 одномодовых волокон, допустимое растягивающее усилие 8 кН | 1000 м
27.31.11.000.59.1.21.01-0628-000 | Кабель волоконно-оптический, класс пожарной опасности О1.8.2.5.4, повив металлических проволок, сердечник центральная трубка, 16 одномодовых волокон, допустимое растягивающее усилие 8 кН | 1000 м
59.1.21.01-0629 | Кабель волоконно-оптический, класс пожарной опасности О1.8.2.5.4, повив металлических проволок, сердечник центральная трубка, 8 многомодовых волокон, допустимое растягивающее усилие 7 кН | 1000 м
27.31.11.000.59.1.21.01-0629-000 | Кабель волоконно-оптический, класс пожарной опасности О1.8.2.5.4, повив металлических проволок, сердечник центральная трубка, 8 многомодовых волокон, допустимое растягивающее усилие 7 кН | 1000 м
59.1.21.01-0630 | Кабель волоконно-оптический, класс пожарной опасности П1б.8.1.1.1, повив металлических проволок, сердечник центральная трубка, 4 одномодовых волокон, допустимое растягивающее усилие 30 кН | 1000 м
27.31.11.000.59.1.21.01-0630-000 | Кабель волоконно-оптический, класс пожарной опасности П1б.8.1.1.1, повив металлических проволок, сердечник центральная трубка, 4 одномодовых волокон, допустимое растягивающее усилие 30 кН | 1000 м
59.1.21.01-0631 | Кабель волоконно-оптический, гофрированная стальная оболочка, сердечник повивной скрутки, 4 одномодовых волокон, допустимое растягивающее усилие 1,5 кН | 1000 м
27.31.11.000.59.1.21.01-0631-000 | Кабель волоконно-оптический, гофрированная стальная оболочка, сердечник повивной скрутки, 4 одномодовых волокон, допустимое растягивающее усилие 1,5 кН | 1000 м
59.1.21.01-0632 | Кабель волоконно-оптический, гофрированная стальная оболочка, сердечник повивной скрутки, 4 одномодовых волокон, допустимое растягивающее усилие 2,7 кН | 1000 м
27.31.11.000.59.1.21.01-0632-000 | Кабель волоконно-оптический, гофрированная стальная оболочка, сердечник повивной скрутки, 4 одномодовых волокон, допустимое растягивающее усилие 2,7 кН | 1000 м
59.1.21.01-0633 | Кабель волоконно-оптический, гофрированная стальная оболочка, сердечник повивной скрутки, 6 одномодовых волокон, допустимое растягивающее усилие 2,7 кН | 1000 м
27.31.11.000.59.1.21.01-0633-000 | Кабель волоконно-оптический, гофрированная стальная оболочка, сердечник повивной скрутки, 6 одномодовых волокон, допустимое растягивающее усилие 2,7 кН | 1000 м
59.1.21.01-0634 | Кабель волоконно-оптический, гофрированная стальная оболочка, сердечник повивной скрутки, 8 одномодовых волокон, допустимое растягивающее усилие 2,7 кН | 1000 м
27.31.11.000.59.1.21.01-0634-000 | Кабель волоконно-оптический, гофрированная стальная оболочка, сердечник повивной скрутки, 8 одномодовых волокон, допустимое растягивающее усилие 2,7 кН | 1000 м
59.1.21.01-0635 | Кабель волоконно-оптический, гофрированная стальная оболочка, сердечник повивной скрутки, 12 одномодовых волокон, допустимое растягивающее усилие 2,7 кН | 1000 м
27.31.11.000.59.1.21.01-0635-000 | Кабель волоконно-оптический, гофрированная стальная оболочка, сердечник повивной скрутки, 12 одномодовых волокон, допустимое растягивающее усилие 2,7 кН | 1000 м
59.1.21.01-0636 | Кабель волоконно-оптический, гофрированная стальная оболочка, сердечник повивной скрутки, 16 одномодовых волокон, допустимое растягивающее усилие 2,7 кН | 1000 м
27.31.11.000.59.1.21.01-0636-000 | Кабель волоконно-оптический, гофрированная стальная оболочка, сердечник повивной скрутки, 16 одномодовых волокон, допустимое растягивающее усилие 2,7 кН | 1000 м
59.1.21.01-0637 | Кабель волоконно-оптический, гофрированная стальная оболочка, сердечник повивной скрутки, 20 одномодовых волокон, допустимое растягивающее усилие 2,7 кН | 1000 м
27.31.11.000.59.1.21.01-0637-000 | Кабель волоконно-оптический, гофрированная стальная оболочка, сердечник повивной скрутки, 20 одномодовых волокон, допустимое растягивающее усилие 2,7 кН | 1000 м
59.1.21.01-0638 | Кабель волоконно-оптический, гофрированная стальная оболочка, сердечник повивной скрутки, 24 одномодовых волокон, допустимое растягивающее усилие 2,7 кН | 1000 м
27.31.11.000.59.1.21.01-0638-000 | Кабель волоконно-оптический, гофрированная стальная оболочка, сердечник повивной скрутки, 24 одномодовых волокон, допустимое растягивающее усилие 2,7 кН | 1000 м
59.1.21.01-0639 | Кабель волоконно-оптический, гофрированная стальная оболочка, сердечник повивной скрутки, 28 одномодовых волокон, допустимое растягивающее усилие 2,7 кН | 1000 м
27.31.11.000.59.1.21.01-0639-000 | Кабель волоконно-оптический, гофрированная стальная оболочка, сердечник повивной скрутки, 28 одномодовых волокон, допустимое растягивающее усилие 2,7 кН | 1000 м
59.1.21.01-0640 | Кабель волоконно-оптический, гофрированная стальная оболочка, сердечник повивной скрутки, 32 одномодовых волокон, допустимое растягивающее усилие 2,7 кН | 1000 м
27.31.11.000.59.1.21.01-0640-000 | Кабель волоконно-оптический, гофрированная стальная оболочка, сердечник повивной скрутки, 32 одномодовых волокон, допустимое растягивающее усилие 2,7 кН | 1000 м
59.1.21.01-0641 | Кабель волоконно-оптический, гофрированная стальная оболочка, сердечник повивной скрутки, 36 одномодовых волокон, допустимое растягивающее усилие 2,7 кН | 1000 м
27.31.11.000.59.1.21.01-0641-000 | Кабель волоконно-оптический, гофрированная стальная оболочка, сердечник повивной скрутки, 36 одномодовых волокон, допустимое растягивающее усилие 2,7 кН | 1000 м
59.1.21.01-0642 | Кабель волоконно-оптический, гофрированная стальная оболочка, сердечник повивной скрутки, 40 одномодовых волокон, допустимое растягивающее усилие 2,7 кН | 1000 м
27.31.11.000.59.1.21.01-0642-000 | Кабель волоконно-оптический, гофрированная стальная оболочка, сердечник повивной скрутки, 40 одномодовых волокон, допустимое растягивающее усилие 2,7 кН | 1000 м
59.1.21.01-0643 | Кабель волоконно-оптический, гофрированная стальная оболочка, сердечник повивной скрутки, 48 одномодовых волокон, допустимое растягивающее усилие 2,7 кН | 1000 м
27.31.11.000.59.1.21.01-0643-000 | Кабель волоконно-оптический, гофрированная стальная оболочка, сердечник повивной скрутки, 48 одномодовых волокон, допустимое растягивающее усилие 2,7 кН | 1000 м
59.1.21.01-0644 | Кабель волоконно-оптический, гофрированная стальная оболочка, повив стеклонитей, сердечник повивной скрутки, 56 одномодовых волокон, допустимое растягивающее усилие 2,7 кН | 1000 м
27.31.11.000.59.1.21.01-0644-000 | Кабель волоконно-оптический, гофрированная стальная оболочка, повив стеклонитей, сердечник повивной скрутки, 56 одномодовых волокон, допустимое растягивающее усилие 2,7 кН | 1000 м
59.1.21.01-0645 | Кабель волоконно-оптический, гофрированная стальная оболочка, повив стеклонитей, сердечник повивной скрутки, 60 одномодовых волокон, допустимое растягивающее усилие 2,7 кН | 1000 м
27.31.11.000.59.1.21.01-0645-000 | Кабель волоконно-оптический, гофрированная стальная оболочка, повив стеклонитей, сердечник повивной скрутки, 60 одномодовых волокон, допустимое растягивающее усилие 2,7 кН | 1000 м
59.1.21.01-0646 | Кабель волоконно-оптический, гофрированная стальная оболочка, повив стеклонитей, сердечник повивной скрутки, 64 одномодовых волокон, допустимое растягивающее усилие 2,7 кН | 1000 м
27.31.11.000.59.1.21.01-0646-000 | Кабель волоконно-оптический, гофрированная стальная оболочка, повив стеклонитей, сердечник повивной скрутки, 64 одномодовых волокон, допустимое растягивающее усилие 2,7 кН | 1000 м
59.1.21.01-0647 | Кабель волоконно-оптический, гофрированная стальная оболочка, сердечник повивной скрутки, 64 одномодовых волокон, допустимое растягивающее усилие 2,7 кН | 1000 м
27.31.11.000.59.1.21.01-0647-000 | Кабель волоконно-оптический, гофрированная стальная оболочка, сердечник повивной скрутки, 64 одномодовых волокон, допустимое растягивающее усилие 2,7 кН | 1000 м
59.1.21.01-0648 | Кабель волоконно-оптический, гофрированная стальная оболочка, сердечник повивной скрутки, 72 одномодовых волокон, допустимое растягивающее усилие 2,7 кН | 1000 м
27.31.11.000.59.1.21.01-0648-000 | Кабель волоконно-оптический, гофрированная стальная оболочка, сердечник повивной скрутки, 72 одномодовых волокон, допустимое растягивающее усилие 2,7 кН | 1000 м
59.1.21.01-0649 | Кабель волоконно-оптический, гофрированная стальная оболочка, повив стеклонитей, сердечник повивной скрутки, 72 одномодовых волокон, допустимое растягивающее усилие 2,7 кН | 1000 м
27.31.11.000.59.1.21.01-0649-000 | Кабель волоконно-оптический, гофрированная стальная оболочка, повив стеклонитей, сердечник повивной скрутки, 72 одномодовых волокон, допустимое растягивающее усилие 2,7 кН | 1000 м
59.1.21.01-0650 | Кабель волоконно-оптический, гофрированная стальная оболочка, сердечник повивной скрутки, 84 одномодовых волокон, допустимое растягивающее усилие 2,7 кН | 1000 м
27.31.11.000.59.1.21.01-0650-000 | Кабель волоконно-оптический, гофрированная стальная оболочка, сердечник повивной скрутки, 84 одномодовых волокон, допустимое растягивающее усилие 2,7 кН | 1000 м
59.1.21.01-0651 | Кабель волоконно-оптический, гофрированная стальная оболочка, повив стеклонитей, сердечник повивной скрутки, 96 одномодовых волокон, допустимое растягивающее усилие 2,7 кН | 1000 м
27.31.11.000.59.1.21.01-0651-000 | Кабель волоконно-оптический, гофрированная стальная оболочка, повив стеклонитей, сердечник повивной скрутки, 96 одномодовых волокон, допустимое растягивающее усилие 2,7 кН | 1000 м
59.1.21.01-0652 | Кабель волоконно-оптический, гофрированная стальная оболочка, сердечник повивной скрутки, 96 одномодовых волокон, допустимое растягивающее усилие 2,7 кН | 1000 м
27.31.11.000.59.1.21.01-0652-000 | Кабель волоконно-оптический, гофрированная стальная оболочка, сердечник повивной скрутки, 96 одномодовых волокон, допустимое растягивающее усилие 2,7 кН | 1000 м
59.1.21.01-0653 | Кабель волоконно-оптический, гофрированная стальная оболочка, сердечник повивной скрутки, 128 одномодовых волокон, допустимое растягивающее усилие 2,7 кН | 1000 м
27.31.11.000.59.1.21.01-0653-000 | Кабель волоконно-оптический, гофрированная стальная оболочка, сердечник повивной скрутки, 128 одномодовых волокон, допустимое растягивающее усилие 2,7 кН | 1000 м
59.1.21.01-0654 | Кабель волоконно-оптический, гофрированная стальная оболочка, сердечник повивной скрутки, 144 одномодовых волокон, допустимое растягивающее усилие 2,7 кН | 1000 м
27.31.11.000.59.1.21.01-0654-000 | Кабель волоконно-оптический, гофрированная стальная оболочка, сердечник повивной скрутки, 144 одномодовых волокон, допустимое растягивающее усилие 2,7 кН | 1000 м
59.1.21.01-0655 | Кабель волоконно-оптический, гофрированная стальная оболочка, сердечник повивной скрутки, 288 одномодовых волокон, допустимое растягивающее усилие 2,7 кН | 1000 м
27.31.11.000.59.1.21.01-0655-000 | Кабель волоконно-оптический, гофрированная стальная оболочка, сердечник повивной скрутки, 288 одномодовых волокон, допустимое растягивающее усилие 2,7 кН | 1000 м
59.1.21.01-0656 | Кабель волоконно-оптический, гофрированная стальная оболочка, сердечник повивной скрутки, 8 одномодовых волокон, допустимое растягивающее усилие 3 кН | 1000 м
27.31.11.000.59.1.21.01-0656-000 | Кабель волоконно-оптический, гофрированная стальная оболочка, сердечник повивной скрутки, 8 одномодовых волокон, допустимое растягивающее усилие 3 кН | 1000 м
59.1.21.01-0657 | Кабель волоконно-оптический, гофрированная стальная оболочка, сердечник повивной скрутки, 16 одномодовых волокон, допустимое растягивающее усилие 3 кН | 1000 м
27.31.11.000.59.1.21.01-0657-000 | Кабель волоконно-оптический, гофрированная стальная оболочка, сердечник повивной скрутки, 16 одномодовых волокон, допустимое растягивающее усилие 3 кН | 1000 м
59.1.21.01-0658 | Кабель волоконно-оптический, гофрированная стальная оболочка, сердечник повивной скрутки, 48 одномодовых волокон, допустимое растягивающее усилие 3 кН | 1000 м
27.31.11.000.59.1.21.01-0658-000 | Кабель волоконно-оптический, гофрированная стальная оболочка, сердечник повивной скрутки, 48 одномодовых волокон, допустимое растягивающее усилие 3 кН | 1000 м
59.1.21.01-0659 | Кабель волоконно-оптический, класс пожарной опасности О1.8.2.5.4, гофрированная стальная оболочка, сердечник повивной скрутки, 8 одномодовых волокон, допустимое растягивающее усилие 1 кН | 1000 м
27.31.11.000.59.1.21.01-0659-000 | Кабель волоконно-оптический, класс пожарной опасности О1.8.2.5.4, гофрированная стальная оболочка, сердечник повивной скрутки, 8 одномодовых волокон, допустимое растягивающее усилие 1 кН | 1000 м
59.1.21.01-0660 | Кабель волоконно-оптический, класс пожарной опасности О1.8.2.5.4, гофрированная стальная оболочка, сердечник повивной скрутки, 8 одномодовых волокон, допустимое растягивающее усилие 1,5 кН | 1000 м
27.31.11.000.59.1.21.01-0660-000 | Кабель волоконно-оптический, класс пожарной опасности О1.8.2.5.4, гофрированная стальная оболочка, сердечник повивной скрутки, 8 одномодовых волокон, допустимое растягивающее усилие 1,5 кН | 1000 м
59.1.21.01-0661 | Кабель волоконно-оптический, класс пожарной опасности О1.8.2.5.4, гофрированная стальная оболочка, сердечник повивной скрутки, 4 одномодовых волокон, допустимое растягивающее усилие 2,7 кН | 1000 м
27.31.11.000.59.1.21.01-0661-000 | Кабель волоконно-оптический, класс пожарной опасности О1.8.2.5.4, гофрированная стальная оболочка, сердечник повивной скрутки, 4 одномодовых волокон, допустимое растягивающее усилие 2,7 кН | 1000 м
59.1.21.01-0662 | Кабель волоконно-оптический, класс пожарной опасности О1.8.2.5.4, гофрированная стальная оболочка, сердечник повивной скрутки, 6 одномодовых волокон, допустимое растягивающее усилие 2,7 кН | 1000 м
27.31.11.000.59.1.21.01-0662-000 | Кабель волоконно-оптический, класс пожарной опасности О1.8.2.5.4, гофрированная стальная оболочка, сердечник повивной скрутки, 6 одномодовых волокон, допустимое растягивающее усилие 2,7 кН | 1000 м
59.1.21.01-0663 | Кабель волоконно-оптический, класс пожарной опасности О1.8.2.5.4, гофрированная стальная оболочка, сердечник повивной скрутки, 8 одномодовых волокон, допустимое растягивающее усилие 2,7 кН | 1000 м
27.31.11.000.59.1.21.01-0663-000 | Кабель волоконно-оптический, класс пожарной опасности О1.8.2.5.4, гофрированная стальная оболочка, сердечник повивной скрутки, 8 одномодовых волокон, допустимое растягивающее усилие 2,7 кН | 1000 м
59.1.21.01-0664 | Кабель волоконно-оптический, класс пожарной опасности О1.8.2.5.4, гофрированная стальная оболочка, сердечник повивной скрутки, 12 одномодовых волокон, допустимое растягивающее усилие 2,7 кН | 1000 м
27.31.11.000.59.1.21.01-0664-000 | Кабель волоконно-оптический, класс пожарной опасности О1.8.2.5.4, гофрированная стальная оболочка, сердечник повивной скрутки, 12 одномодовых волокон, допустимое растягивающее усилие 2,7 кН | 1000 м
59.1.21.01-0665 | Кабель волоконно-оптический, класс пожарной опасности О1.8.2.5.4, гофрированная стальная оболочка, сердечник повивной скрутки, 16 одномодовых волокон, допустимое растягивающее усилие 2,7 кН | 1000 м
27.31.11.000.59.1.21.01-0665-000 | Кабель волоконно-оптический, класс пожарной опасности О1.8.2.5.4, гофрированная стальная оболочка, сердечник повивной скрутки, 16 одномодовых волокон, допустимое растягивающее усилие 2,7 кН | 1000 м
59.1.21.01-0666 | Кабель волоконно-оптический, класс пожарной опасности О1.8.2.5.4, гофрированная стальная оболочка, сердечник повивной скрутки, 20 одномодовых волокон, допустимое растягивающее усилие 2,7 кН | 1000 м
27.31.11.000.59.1.21.01-0666-000 | Кабель волоконно-оптический, класс пожарной опасности О1.8.2.5.4, гофрированная стальная оболочка, сердечник повивной скрутки, 20 одномодовых волокон, допустимое растягивающее усилие 2,7 кН | 1000 м
59.1.21.01-0667 | Кабель волоконно-оптический, класс пожарной опасности О1.8.2.5.4, гофрированная стальная оболочка, сердечник повивной скрутки, 24 одномодовых волокон, допустимое растягивающее усилие 2,7 кН | 1000 м
27.31.11.000.59.1.21.01-0667-000 | Кабель волоконно-оптический, класс пожарной опасности О1.8.2.5.4, гофрированная стальная оболочка, сердечник повивной скрутки, 24 одномодовых волокон, допустимое растягивающее усилие 2,7 кН | 1000 м
59.1.21.01-0668 | Кабель волоконно-оптический, класс пожарной опасности О1.8.2.5.4, гофрированная стальная оболочка, сердечник повивной скрутки, 28 одномодовых волокон, допустимое растягивающее усилие 2,7 кН | 1000 м
27.31.11.000.59.1.21.01-0668-000 | Кабель волоконно-оптический, класс пожарной опасности О1.8.2.5.4, гофрированная стальная оболочка, сердечник повивной скрутки, 28 одномодовых волокон, допустимое растягивающее усилие 2,7 кН | 1000 м
59.1.21.01-0669 | Кабель волоконно-оптический, класс пожарной опасности О1.8.2.5.4, гофрированная стальная оболочка, сердечник повивной скрутки, 32 одномодовых волокон, допустимое растягивающее усилие 2,7 кН | 1000 м
27.31.11.000.59.1.21.01-0669-000 | Кабель волоконно-оптический, класс пожарной опасности О1.8.2.5.4, гофрированная стальная оболочка, сердечник повивной скрутки, 32 одномодовых волокон, допустимое растягивающее усилие 2,7 кН | 1000 м
59.1.21.01-0670 | Кабель волоконно-оптический, класс пожарной опасности О1.8.2.5.4, гофрированная стальная оболочка, сердечник повивной скрутки, 36 одномодовых волокон, допустимое растягивающее усилие 2,7 кН | 1000 м
27.31.11.000.59.1.21.01-0670-000 | Кабель волоконно-оптический, класс пожарной опасности О1.8.2.5.4, гофрированная стальная оболочка, сердечник повивной скрутки, 36 одномодовых волокон, допустимое растягивающее усилие 2,7 кН | 1000 м
59.1.21.01-0671 | Кабель волоконно-оптический, класс пожарной опасности О1.8.2.5.4, гофрированная стальная оболочка, сердечник повивной скрутки, 40 одномодовых волокон, допустимое растягивающее усилие 2,7 кН | 1000 м
27.31.11.000.59.1.21.01-0671-000 | Кабель волоконно-оптический, класс пожарной опасности О1.8.2.5.4, гофрированная стальная оболочка, сердечник повивной скрутки, 40 одномодовых волокон, допустимое растягивающее усилие 2,7 кН | 1000 м
59.1.21.01-0672 | Кабель волоконно-оптический, класс пожарной опасности О1.8.2.5.4, гофрированная стальная оболочка, сердечник повивной скрутки, 44 одномодовых волокон, допустимое растягивающее усилие 2,7 кН | 1000 м
27.31.11.000.59.1.21.01-0672-000 | Кабель волоконно-оптический, класс пожарной опасности О1.8.2.5.4, гофрированная стальная оболочка, сердечник повивной скрутки, 44 одномодовых волокон, допустимое растягивающее усилие 2,7 кН | 1000 м
59.1.21.01-0673 | Кабель волоконно-оптический, класс пожарной опасности О1.8.2.5.4, гофрированная стальная оболочка, сердечник повивной скрутки, 48 одномодовых волокон, допустимое растягивающее усилие 2,7 кН | 1000 м
27.31.11.000.59.1.21.01-0673-000 | Кабель волоконно-оптический, класс пожарной опасности О1.8.2.5.4, гофрированная стальная оболочка, сердечник повивной скрутки, 48 одномодовых волокон, допустимое растягивающее усилие 2,7 кН | 1000 м
59.1.21.01-0674 | Кабель волоконно-оптический, класс пожарной опасности О1.8.2.5.4, гофрированная стальная оболочка, повив стеклонитей, сердечник повивной скрутки, 52 одномодовых волокон, допустимое растягивающее усилие 2,7 кН | 1000 м
27.31.11.000.59.1.21.01-0674-000 | Кабель волоконно-оптический, класс пожарной опасности О1.8.2.5.4, гофрированная стальная оболочка, повив стеклонитей, сердечник повивной скрутки, 52 одномодовых волокон, допустимое растягивающее усилие 2,7 кН | 1000 м
59.1.21.01-0675 | Кабель волоконно-оптический, класс пожарной опасности О1.8.2.5.4, гофрированная стальная оболочка, повив стеклонитей, сердечник повивной скрутки, 56 одномодовых волокон, допустимое растягивающее усилие 2,7 кН | 1000 м
27.31.11.000.59.1.21.01-0675-000 | Кабель волоконно-оптический, класс пожарной опасности О1.8.2.5.4, гофрированная стальная оболочка, повив стеклонитей, сердечник повивной скрутки, 56 одномодовых волокон, допустимое растягивающее усилие 2,7 кН | 1000 м
59.1.21.01-0676 | Кабель волоконно-оптический, класс пожарной опасности О1.8.2.5.4, гофрированная стальная оболочка, повив стеклонитей, сердечник повивной скрутки, 64 одномодовых волокон, допустимое растягивающее усилие 2,7 кН | 1000 м
27.31.11.000.59.1.21.01-0676-000 | Кабель волоконно-оптический, класс пожарной опасности О1.8.2.5.4, гофрированная стальная оболочка, повив стеклонитей, сердечник повивной скрутки, 64 одномодовых волокон, допустимое растягивающее усилие 2,7 кН | 1000 м
59.1.21.01-0677 | Кабель волоконно-оптический, класс пожарной опасности О1.8.2.5.4, гофрированная стальная оболочка, повив стеклонитей, сердечник повивной скрутки, 68 одномодовых волокон, допустимое растягивающее усилие 2,7 кН | 1000 м
27.31.11.000.59.1.21.01-0677-000 | Кабель волоконно-оптический, класс пожарной опасности О1.8.2.5.4, гофрированная стальная оболочка, повив стеклонитей, сердечник повивной скрутки, 68 одномодовых волокон, допустимое растягивающее усилие 2,7 кН | 1000 м
59.1.21.01-0678 | Кабель волоконно-оптический, класс пожарной опасности О1.8.2.5.4, гофрированная стальная оболочка, повив стеклонитей, сердечник повивной скрутки, 76 одномодовых волокон, допустимое растягивающее усилие 2,7 кН | 1000 м
27.31.11.000.59.1.21.01-0678-000 | Кабель волоконно-оптический, класс пожарной опасности О1.8.2.5.4, гофрированная стальная оболочка, повив стеклонитей, сердечник повивной скрутки, 76 одномодовых волокон, допустимое растягивающее усилие 2,7 кН | 1000 м
59.1.21.01-0679 | Кабель волоконно-оптический, класс пожарной опасности О1.8.2.5.4, гофрированная стальная оболочка, сердечник повивной скрутки, 4 многомодовых волокон, допустимое растягивающее усилие 2,7 кН | 1000 м
27.31.11.000.59.1.21.01-0679-000 | Кабель волоконно-оптический, класс пожарной опасности О1.8.2.5.4, гофрированная стальная оболочка, сердечник повивной скрутки, 4 многомодовых волокон, допустимое растягивающее усилие 2,7 кН | 1000 м
59.1.21.01-0680 | Кабель волоконно-оптический, класс пожарной опасности О1.8.2.5.4, гофрированная стальная оболочка, сердечник повивной скрутки, 6 многомодовых волокон, допустимое растягивающее усилие 2,7 кН | 1000 м
27.31.11.000.59.1.21.01-0680-000 | Кабель волоконно-оптический, класс пожарной опасности О1.8.2.5.4, гофрированная стальная оболочка, сердечник повивной скрутки, 6 многомодовых волокон, допустимое растягивающее усилие 2,7 кН | 1000 м
59.1.21.01-0681 | Кабель волоконно-оптический, класс пожарной опасности О1.8.2.5.4, гофрированная стальная оболочка, сердечник повивной скрутки, 12 многомодовых волокон, допустимое растягивающее усилие 2,7 кН | 1000 м
27.31.11.000.59.1.21.01-0681-000 | Кабель волоконно-оптический, класс пожарной опасности О1.8.2.5.4, гофрированная стальная оболочка, сердечник повивной скрутки, 12 многомодовых волокон, допустимое растягивающее усилие 2,7 кН | 1000 м
59.1.21.01-0682 | Кабель волоконно-оптический, класс пожарной опасности П1б.8.1.1.1, гофрированная стальная оболочка, сердечник повивной скрутки, 8 одномодовых волокон, допустимое растягивающее усилие 2,7 кН | 1000 м
27.31.11.000.59.1.21.01-0682-000 | Кабель волоконно-оптический, класс пожарной опасности П1б.8.1.1.1, гофрированная стальная оболочка, сердечник повивной скрутки, 8 одномодовых волокон, допустимое растягивающее усилие 2,7 кН | 1000 м
59.1.21.01-0683 | Кабель волоконно-оптический, класс пожарной опасности П1б.8.1.1.1, гофрированная стальная оболочка, сердечник повивной скрутки, 12 одномодовых волокон, допустимое растягивающее усилие 2,7 кН | 1000 м
27.31.11.000.59.1.21.01-0683-000 | Кабель волоконно-оптический, класс пожарной опасности П1б.8.1.1.1, гофрированная стальная оболочка, сердечник повивной скрутки, 12 одномодовых волокон, допустимое растягивающее усилие 2,7 кН | 1000 м
59.1.21.01-0684 | Кабель волоконно-оптический, класс пожарной опасности П1б.8.1.1.1, гофрированная стальная оболочка, сердечник повивной скрутки, 16 одномодовых волокон, допустимое растягивающее усилие 2,7 кН | 1000 м
27.31.11.000.59.1.21.01-0684-000 | Кабель волоконно-оптический, класс пожарной опасности П1б.8.1.1.1, гофрированная стальная оболочка, сердечник повивной скрутки, 16 одномодовых волокон, допустимое растягивающее усилие 2,7 кН | 1000 м
59.1.21.01-0685 | Кабель волоконно-оптический, класс пожарной опасности П1б.8.1.1.1, гофрированная стальная оболочка, сердечник повивной скрутки, 24 одномодовых волокон, допустимое растягивающее усилие 2,7 кН | 1000 м
27.31.11.000.59.1.21.01-0685-000 | Кабель волоконно-оптический, класс пожарной опасности П1б.8.1.1.1, гофрированная стальная оболочка, сердечник повивной скрутки, 24 одномодовых волокон, допустимое растягивающее усилие 2,7 кН | 1000 м
59.1.21.01-0686 | Кабель волоконно-оптический, класс пожарной опасности П1б.8.1.1.1, гофрированная стальная оболочка, сердечник повивной скрутки, 32 одномодовых волокон, допустимое растягивающее усилие 2,7 кН | 1000 м
27.31.11.000.59.1.21.01-0686-000 | Кабель волоконно-оптический, класс пожарной опасности П1б.8.1.1.1, гофрированная стальная оболочка, сердечник повивной скрутки, 32 одномодовых волокон, допустимое растягивающее усилие 2,7 кН | 1000 м
59.1.21.01-0687 | Кабель волоконно-оптический, класс пожарной опасности П1б.8.1.1.1, гофрированная стальная оболочка, сердечник повивной скрутки, 48 одномодовых волокон, допустимое растягивающее усилие 2,7 кН | 1000 м
27.31.11.000.59.1.21.01-0687-000 | Кабель волоконно-оптический, класс пожарной опасности П1б.8.1.1.1, гофрированная стальная оболочка, сердечник повивной скрутки, 48 одномодовых волокон, допустимое растягивающее усилие 2,7 кН | 1000 м
59.1.21.01-0688 | Кабель волоконно-оптический, класс пожарной опасности П1б.8.1.1.1, гофрированная стальная оболочка, сердечник повивной скрутки, 128 одномодовых волокон, допустимое растягивающее усилие 2,7 кН | 1000 м
27.31.11.000.59.1.21.01-0688-000 | Кабель волоконно-оптический, класс пожарной опасности П1б.8.1.1.1, гофрированная стальная оболочка, сердечник повивной скрутки, 128 одномодовых волокон, допустимое растягивающее усилие 2,7 кН | 1000 м
59.1.21.01-0689 | Кабель волоконно-оптический, класс пожарной опасности П1б.8.1.1.1, гофрированная стальная оболочка, сердечник повивной скрутки, 8 многомодовых волокон, допустимое растягивающее усилие 2,7 кН | 1000 м
27.31.11.000.59.1.21.01-0689-000 | Кабель волоконно-оптический, класс пожарной опасности П1б.8.1.1.1, гофрированная стальная оболочка, сердечник повивной скрутки, 8 многомодовых волокон, допустимое растягивающее усилие 2,7 кН | 1000 м
59.1.21.01-0690 | Кабель волоконно-оптический, гофрированная стальная оболочка, сердечник повивной скрутки, 4 многомодовых волокон, допустимое растягивающее усилие 2,7 кН | 1000 м
27.31.11.000.59.1.21.01-0690-000 | Кабель волоконно-оптический, гофрированная стальная оболочка, сердечник повивной скрутки, 4 многомодовых волокон, допустимое растягивающее усилие 2,7 кН | 1000 м
59.1.21.01-0691 | Кабель волоконно-оптический, гофрированная стальная оболочка, сердечник центральная трубка, 8 одномодовых волокон, допустимое растягивающее усилие 1,5 кН | 1000 м
27.31.11.000.59.1.21.01-0691-000 | Кабель волоконно-оптический, гофрированная стальная оболочка, сердечник центральная трубка, 8 одномодовых волокон, допустимое растягивающее усилие 1,5 кН | 1000 м
59.1.21.01-0692 | Кабель волоконно-оптический, гофрированная стальная оболочка, сердечник центральная трубка, 16 одномодовых волокон, допустимое растягивающее усилие 2 кН | 1000 м
27.31.11.000.59.1.21.01-0692-000 | Кабель волоконно-оптический, гофрированная стальная оболочка, сердечник центральная трубка, 16 одномодовых волокон, допустимое растягивающее усилие 2 кН | 1000 м
59.1.21.01-0693 | Кабель волоконно-оптический, гофрированная стальная оболочка, сердечник центральная трубка, 4 одномодовых волокон, допустимое растягивающее усилие 2,7 кН | 1000 м
27.31.11.000.59.1.21.01-0693-000 | Кабель волоконно-оптический, гофрированная стальная оболочка, сердечник центральная трубка, 4 одномодовых волокон, допустимое растягивающее усилие 2,7 кН | 1000 м
59.1.21.01-0694 | Кабель волоконно-оптический, гофрированная стальная оболочка, сердечник центральная трубка, 6 одномодовых волокон, допустимое растягивающее усилие 2,7 кН | 1000 м
27.31.11.000.59.1.21.01-0694-000 | Кабель волоконно-оптический, гофрированная стальная оболочка, сердечник центральная трубка, 6 одномодовых волокон, допустимое растягивающее усилие 2,7 кН | 1000 м
59.1.21.01-0696 | Кабель волоконно-оптический, гофрированная стальная оболочка, сердечник центральная трубка, 12 одномодовых волокон, допустимое растягивающее усилие 2,7 кН | 1000 м
27.31.11.000.59.1.21.01-0696-000 | Кабель волоконно-оптический, гофрированная стальная оболочка, сердечник центральная трубка, 12 одномодовых волокон, допустимое растягивающее усилие 2,7 кН | 1000 м
59.1.21.01-0697 | Кабель волоконно-оптический, гофрированная стальная оболочка, сердечник центральная трубка, 16 одномодовых волокон, допустимое растягивающее усилие 2,7 кН | 1000 м
27.31.11.000.59.1.21.01-0697-000 | Кабель волоконно-оптический, гофрированная стальная оболочка, сердечник центральная трубка, 16 одномодовых волокон, допустимое растягивающее усилие 2,7 кН | 1000 м
59.1.21.01-0698 | Кабель волоконно-оптический, гофрированная стальная оболочка, сердечник центральная трубка, 24 одномодовых волокон, допустимое растягивающее усилие 2,7 кН | 1000 м
27.31.11.000.59.1.21.01-0698-000 | Кабель волоконно-оптический, гофрированная стальная оболочка, сердечник центральная трубка, 24 одномодовых волокон, допустимое растягивающее усилие 2,7 кН | 1000 м
59.1.21.01-0699 | Кабель волоконно-оптический, класс пожарной опасности О1.8.2.5.4, гофрированная стальная оболочка, сердечник центральная трубка, 4 одномодовых волокон, допустимое растягивающее усилие 2,7 кН | 1000 м
27.31.11.000.59.1.21.01-0699-000 | Кабель волоконно-оптический, класс пожарной опасности О1.8.2.5.4, гофрированная стальная оболочка, сердечник центральная трубка, 4 одномодовых волокон, допустимое растягивающее усилие 2,7 кН | 1000 м
59.1.21.01-0700 | Кабель волоконно-оптический, класс пожарной опасности О1.8.2.5.4, гофрированная стальная оболочка, сердечник центральная трубка, 8 одномодовых волокон, допустимое растягивающее усилие 2,7 кН | 1000 м
27.31.11.000.59.1.21.01-0700-000 | Кабель волоконно-оптический, класс пожарной опасности О1.8.2.5.4, гофрированная стальная оболочка, сердечник центральная трубка, 8 одномодовых волокон, допустимое растягивающее усилие 2,7 кН | 1000 м
59.1.21.01-0701 | Кабель волоконно-оптический, класс пожарной опасности П1б.8.1.1.1, гофрированная стальная оболочка, сердечник центральная трубка, 16 одномодовых волокон, допустимое растягивающее усилие 2,7 кН | 1000 м
27.31.11.000.59.1.21.01-0701-000 | Кабель волоконно-оптический, класс пожарной опасности П1б.8.1.1.1, гофрированная стальная оболочка, сердечник центральная трубка, 16 одномодовых волокон, допустимое растягивающее усилие 2,7 кН | 1000 м
59.1.21.01-0702 | Кабель оптический ДОЛ-П-12У(1х8)(1х4)-2,7 кН | 1000 м
27.31.11.000.59.1.21.01-0702-000 | Кабель оптический ДОЛ-П-12У(1х8)(1х4)-2,7 кН | 1000 м
59.1.21.01-0703 | Кабель оптический ДПЛ-П-12У(1х8)(1х4)-2,7 кН | 1000 м
27.31.11.000.59.1.21.01-0703-000 | Кабель оптический ДПЛ-П-12У(1х8)(1х4)-2,7 кН | 1000 м
59.1.21.01-0704 | Кабель оптический ДПЛ-П-24А(3х8)-2,7 кН | 1000 м
27.31.11.000.59.1.21.01-0704-000 | Кабель оптический ДПЛ-П-24А(3х8)-2,7 кН | 1000 м
59.1.21.01-0705 | Кабель оптический ОККМ(н)-01-3х4Е3-2,7 кН | 1000 м
27.31.11.000.59.1.21.01-0705-000 | Кабель оптический ОККМ(н)-01-3х4Е3-2,7 кН | 1000 м
59.1.21.01-0706 | Кабель оптический ОККМ(н)-01-6х4Е3-2,7 кН | 1000 м
27.31.11.000.59.1.21.01-0706-000 | Кабель оптический ОККМ(н)-01-6х4Е3-2,7 кН | 1000 м
59.1.21.01-0707 | Кабель коаксиальный магистральный КМАШп-4 | 1000 м
27.32.12.000.59.1.21.01-0707-000 | Кабель коаксиальный магистральный КМАШп-4 | 1000 м
59.1.21.01-0708 | Кабели коаксиальные магистральные комбинированные, КМК-8/6 | 1000 м
27.32.12.000.59.1.21.01-0708-000 | Кабели коаксиальные магистральные комбинированные, КМК-8/6 | 1000 м
59.1.21.01-0709 | Кабели коаксиальные магистральные КМБ-4 | 1000 м
27.32.12.000.59.1.21.01-0709-000 | Кабели коаксиальные магистральные КМБ-4 | 1000 м
59.1.21.01-0710 | Кабели коаксиальные магистральные КМБГ-4 | 1000 м
27.32.12.000.59.1.21.01-0710-000 | Кабели коаксиальные магистральные КМБГ-4 | 1000 м
59.1.21.01-0711 | Кабели коаксиальные магистральные КМК-4 | 1000 м
27.32.12.000.59.1.21.01-0711-000 | Кабели коаксиальные магистральные КМК-4 | 1000 м
59.1.21.01-0712 | Кабели коаксиальные магистральные, комбинированные, КМБ-8/6 | 1000 м
27.32.12.000.59.1.21.01-0712-000 | Кабели коаксиальные магистральные, комбинированные, КМБ-8/6 | 1000 м
59.1.21.01-0713 | Кабели коаксиальные магистральные, комбинированные, КМБГ-8/6 | 1000 м
27.32.12.000.59.1.21.01-0713-000 | Кабели коаксиальные магистральные, комбинированные, КМБГ-8/6 | 1000 м
59.1.21.01-0714 | Кабели коаксиальные магистральные, комбинированные, КМГ-8/6 | 1000 м
27.32.12.000.59.1.21.01-0714-000 | Кабели коаксиальные магистральные, комбинированные, КМГ-8/6 | 1000 м
59.1.21.01-0715 | Кабели проводного вещания, однопарные с медными жилами, МРМП, напряжение 2000 В, число жил и сечение 2x1,2 мм2 | 1000 м
27.32.12.000.59.1.21.01-0715-000 | Кабели проводного вещания, однопарные с медными жилами, МРМП, напряжение 2000 В, число жил и сечение 2x1,2 мм2 | 1000 м
59.1.21.01-0716 | Кабель коаксиальный магистральный КМАКпШп-4 | 1000 м
27.32.12.000.59.1.21.01-0716-000 | Кабель коаксиальный магистральный КМАКпШп-4 | 1000 м
59.1.21.01-0717 | Кабель коаксиальный магистральный КМБ-4 | 1000 м
27.32.12.000.59.1.21.01-0717-000 | Кабель коаксиальный магистральный КМБ-4 | 1000 м
59.1.21.01-0718 | Кабель коаксиальный магистральный КМБГ-4 | 1000 м
27.32.12.000.59.1.21.01-0718-000 | Кабель коаксиальный магистральный КМБГ-4 | 1000 м
59.1.21.01-0719 | Кабель коаксиальный магистральный КМБл-4 | 1000 м
27.32.12.000.59.1.21.01-0719-000 | Кабель коаксиальный магистральный КМБл-4 | 1000 м
59.1.21.01-0720 | Кабель коаксиальный магистральный КМБлГ-4 | 1000 м
27.32.12.000.59.1.21.01-0720-000 | Кабель коаксиальный магистральный КМБлГ-4 | 1000 м
59.1.21.01-0721 | Кабель коаксиальный магистральный КМК-4 | 1000 м
27.32.12.000.59.1.21.01-0721-000 | Кабель коаксиальный магистральный КМК-4 | 1000 м
59.1.21.01-0722 | Кабель коаксиальный магистральный КМКл-4 | 1000 м
27.32.12.000.59.1.21.01-0722-000 | Кабель коаксиальный магистральный КМКл-4 | 1000 м
59.1.21.01-0723 | Кабель коаксиальный магистральный КМКттШп-4 | 1000 м
27.32.12.000.59.1.21.01-0723-000 | Кабель коаксиальный магистральный КМКттШп-4 | 1000 м
59.1.21.01-0724 | Кабель коаксиальный магистральный КМЭБ-4 | 1000 м
27.32.12.000.59.1.21.01-0724-000 | Кабель коаксиальный магистральный КМЭБ-4 | 1000 м
59.1.21.01-0725 | Кабель коаксиальный магистральный КМЭБл-4 | 1000 м
27.32.12.000.59.1.21.01-0725-000 | Кабель коаксиальный магистральный КМЭБл-4 | 1000 м
59.1.21.01-0726 | Кабель коаксиальный магистральный КМЭБп-4 | 1000 м
27.32.12.000.59.1.21.01-0726-000 | Кабель коаксиальный магистральный КМЭБп-4 | 1000 м
59.1.21.01-0727 | Кабель коаксиальный магистральный КМЭБШп-4 | 1000 м
27.32.12.000.59.1.21.01-0727-000 | Кабель коаксиальный магистральный КМЭБШп-4 | 1000 м
59.1.21.01-0728 | Кабель коаксиальный магистральный КМЭК-4 | 1000 м
27.32.12.000.59.1.21.01-0728-000 | Кабель коаксиальный магистральный КМЭК-4 | 1000 м
59.1.21.01-0729 | Кабель коаксиальный магистральный КМЭКпШп-4 | 1000 м
27.32.12.000.59.1.21.01-0729-000 | Кабель коаксиальный магистральный КМЭКпШп-4 | 1000 м
59.1.21.01-0730 | Кабель коаксиальный магистральный малогабаритный МКТСБ-4 | 1000 м
27.32.12.000.59.1.21.01-0730-000 | Кабель коаксиальный магистральный малогабаритный МКТСБ-4 | 1000 м
59.1.21.01-0731 | Кабель коаксиальный магистральный малогабаритный МКТСБГ-2 | 1000 м
27.32.12.000.59.1.21.01-0731-000 | Кабель коаксиальный магистральный малогабаритный МКТСБГ-2 | 1000 м
59.1.21.01-0732 | Кабель коаксиальный магистральный малогабаритный МКТСБл-4 | 1000 м
27.32.12.000.59.1.21.01-0732-000 | Кабель коаксиальный магистральный малогабаритный МКТСБл-4 | 1000 м
59.1.21.01-0733 | Кабель коаксиальный магистральный малогабаритный МКТСК-4 | 1000 м
27.32.12.000.59.1.21.01-0733-000 | Кабель коаксиальный магистральный малогабаритный МКТСК-4 | 1000 м
59.1.21.01-0734 | Кабель коаксиальный магистральный малогабаритный МКТСКл-4 | 1000 м
27.32.12.000.59.1.21.01-0734-000 | Кабель коаксиальный магистральный малогабаритный МКТСКл-4 | 1000 м
59.1.21.01-0735 | Кабель коаксиальный магистральный малогабаритный МКТСШв-4 | 1000 м
27.32.12.000.59.1.21.01-0735-000 | Кабель коаксиальный магистральный малогабаритный МКТСШв-4 | 1000 м
59.1.21.01-0736 | Кабели для радиовещания и телевидения радиочастотные коаксиальные РК 75-4-113 | 1000 м
27.32.12.000.59.1.21.01-0736-000 | Кабели для радиовещания и телевидения радиочастотные коаксиальные РК 75-4-113 | 1000 м
59.1.21.01-0737 | Кабели для радиовещания и телевидения радиочастотные коаксиальные РК 75-4-13 | 1000 м
27.32.12.000.59.1.21.01-0737-000 | Кабели для радиовещания и телевидения радиочастотные коаксиальные РК 75-4-13 | 1000 м
59.1.21.01-0738 | Кабели коаксиальные радиочастотные РК 75-3,7-36ф | 1000 м
27.32.12.000.59.1.21.01-0738-000 | Кабели коаксиальные радиочастотные РК 75-3,7-36ф | 1000 м
59.1.21.01-0739 | Кабели комбинированные для систем видеонаблюдения, РК-75-3,7-36(35) Ф+2НВМ 0,5 ПЭ(ПВХ) | 1000 м
27.32.12.000.59.1.21.01-0739-000 | Кабели комбинированные для систем видеонаблюдения, РК-75-3,7-36(35) Ф+2НВМ 0,5 ПЭ(ПВХ) | 1000 м
59.1.21.01-0740 | Кабель коаксиальный внутризоновой связи ВКПАПБГ-10 | 1000 м
27.32.12.000.59.1.21.01-0740-000 | Кабель коаксиальный внутризоновой связи ВКПАПБГ-10 | 1000 м
59.1.21.01-0741 | Кабель коаксиальный внутризоновой связи ВКПАПКШп-10 | 1000 м
27.32.12.000.59.1.21.01-0741-000 | Кабель коаксиальный внутризоновой связи ВКПАПКШп-10 | 1000 м
59.1.21.01-0742 | Кабель коаксиальный внутризоновой связи ВКПАПут-10 | 1000 м
27.32.12.000.59.1.21.01-0742-000 | Кабель коаксиальный внутризоновой связи ВКПАПут-10 | 1000 м
59.1.21.01-0743 | Кабель коаксиальный внутризоновой связи ВКПАПШп-10 | 1000 м
27.32.12.000.59.1.21.01-0743-000 | Кабель коаксиальный внутризоновой связи ВКПАПШп-10 | 1000 м
59.1.21.01-0744 | Кабель коаксиальный радиочастотный РК 100-1,5-31 | 1000 м
27.32.12.000.59.1.21.01-0744-000 | Кабель коаксиальный радиочастотный РК 100-1,5-31 | 1000 м
59.1.21.01-0745 | Кабель коаксиальный радиочастотный РК 100-1-41 | 1000 м
27.32.12.000.59.1.21.01-0745-000 | Кабель коаксиальный радиочастотный РК 100-1-41 | 1000 м
59.1.21.01-0746 | Кабель коаксиальный радиочастотный РК 100-3-31 | 1000 м
27.32.12.000.59.1.21.01-0746-000 | Кабель коаксиальный радиочастотный РК 100-3-31 | 1000 м
59.1.21.01-0747 | Кабель коаксиальный радиочастотный РК 100-3-41 | 1000 м
27.32.12.000.59.1.21.01-0747-000 | Кабель коаксиальный радиочастотный РК 100-3-41 | 1000 м
59.1.21.01-0748 | Кабель коаксиальный радиочастотный РК 100-7-11 | 1000 м
27.32.12.000.59.1.21.01-0748-000 | Кабель коаксиальный радиочастотный РК 100-7-11 | 1000 м
59.1.21.01-0749 | Кабель коаксиальный радиочастотный РК 100-7-21 | 1000 м
27.32.12.000.59.1.21.01-0749-000 | Кабель коаксиальный радиочастотный РК 100-7-21 | 1000 м
59.1.21.01-0750 | Кабель коаксиальный радиочастотный РК 100-7-34 | 1000 м
27.32.12.000.59.1.21.01-0750-000 | Кабель коаксиальный радиочастотный РК 100-7-34 | 1000 м
59.1.21.01-0751 | Кабель коаксиальный радиочастотный РК 200-2-31 | 1000 м
27.32.12.000.59.1.21.01-0751-000 | Кабель коаксиальный радиочастотный РК 200-2-31 | 1000 м
59.1.21.01-0752 | Кабель коаксиальный радиочастотный РК 50-0,6-11 | 1000 м
27.32.12.000.59.1.21.01-0752-000 | Кабель коаксиальный радиочастотный РК 50-0,6-11 | 1000 м
59.1.21.01-0753 | Кабель коаксиальный радиочастотный РК 50-0,6-21 | 1000 м
27.32.12.000.59.1.21.01-0753-000 | Кабель коаксиальный радиочастотный РК 50-0,6-21 | 1000 м
59.1.21.01-0754 | Кабель коаксиальный радиочастотный РК 50-0,6-22 | 1000 м
27.32.12.000.59.1.21.01-0754-000 | Кабель коаксиальный радиочастотный РК 50-0,6-22 | 1000 м
59.1.21.01-0755 | Кабель коаксиальный радиочастотный РК 50-0,6-23 | 1000 м
27.32.12.000.59.1.21.01-0755-000 | Кабель коаксиальный радиочастотный РК 50-0,6-23 | 1000 м
59.1.21.01-0756 | Кабель коаксиальный радиочастотный РК 50-1,5-21 | 1000 м
27.32.12.000.59.1.21.01-0756-000 | Кабель коаксиальный радиочастотный РК 50-1,5-21 | 1000 м
59.1.21.01-0757 | Кабель коаксиальный радиочастотный РК 50-1,5-213 | 1000 м
27.32.12.000.59.1.21.01-0757-000 | Кабель коаксиальный радиочастотный РК 50-1,5-213 | 1000 м
59.1.21.01-0758 | Кабель коаксиальный радиочастотный РК 50-1,5-214 | 1000 м
27.32.12.000.59.1.21.01-0758-000 | Кабель коаксиальный радиочастотный РК 50-1,5-214 | 1000 м
59.1.21.01-0759 | Кабель коаксиальный радиочастотный РК 50-1-11 | 1000 м
27.32.12.000.59.1.21.01-0759-000 | Кабель коаксиальный радиочастотный РК 50-1-11 | 1000 м
59.1.21.01-0760 | Кабель коаксиальный радиочастотный РК 50-11-21 | 1000 м
27.32.12.000.59.1.21.01-0760-000 | Кабель коаксиальный радиочастотный РК 50-11-21 | 1000 м
59.1.21.01-0761 | Кабель коаксиальный радиочастотный РК 50-1-13 | 1000 м
27.32.12.000.59.1.21.01-0761-000 | Кабель коаксиальный радиочастотный РК 50-1-13 | 1000 м
59.1.21.01-0762 | Кабель коаксиальный радиочастотный РК 50-11-34 | 1000 м
27.32.12.000.59.1.21.01-0762-000 | Кабель коаксиальный радиочастотный РК 50-11-34 | 1000 м
59.1.21.01-0763 | Кабель коаксиальный радиочастотный РК 50-1-21 | 1000 м
27.32.12.000.59.1.21.01-0763-000 | Кабель коаксиальный радиочастотный РК 50-1-21 | 1000 м
59.1.21.01-0764 | Кабель коаксиальный радиочастотный РК 50-1-22 | 1000 м
27.32.12.000.59.1.21.01-0764-000 | Кабель коаксиальный радиочастотный РК 50-1-22 | 1000 м
59.1.21.01-0765 | Кабель коаксиальный радиочастотный РК 50-1-24 | 1000 м
27.32.12.000.59.1.21.01-0765-000 | Кабель коаксиальный радиочастотный РК 50-1-24 | 1000 м
59.1.21.01-0766 | Кабель коаксиальный радиочастотный РК 50-1-29 | 1000 м
27.32.12.000.59.1.21.01-0766-000 | Кабель коаксиальный радиочастотный РК 50-1-29 | 1000 м
59.1.21.01-0767 | Кабель коаксиальный радиочастотный РК 50-13-51 | 1000 м
27.32.12.000.59.1.21.01-0767-000 | Кабель коаксиальный радиочастотный РК 50-13-51 | 1000 м
59.1.21.01-0768 | Кабель коаксиальный радиочастотный РК 50-13-61 | 1000 м
27.32.12.000.59.1.21.01-0768-000 | Кабель коаксиальный радиочастотный РК 50-13-61 | 1000 м
59.1.21.01-0769 | Кабель коаксиальный радиочастотный РК 50-17-32 | 1000 м
27.32.12.000.59.1.21.01-0769-000 | Кабель коаксиальный радиочастотный РК 50-17-32 | 1000 м
59.1.21.01-0770 | Кабель коаксиальный радиочастотный РК 50-17-51 | 1000 м
27.32.12.000.59.1.21.01-0770-000 | Кабель коаксиальный радиочастотный РК 50-17-51 | 1000 м
59.1.21.01-0771 | Кабель коаксиальный радиочастотный РК 50-2-11 | 1000 м
27.32.12.000.59.1.21.01-0771-000 | Кабель коаксиальный радиочастотный РК 50-2-11 | 1000 м
59.1.21.01-0772 | Кабель коаксиальный радиочастотный РК 50-2-12 | 1000 м
27.32.12.000.59.1.21.01-0772-000 | Кабель коаксиальный радиочастотный РК 50-2-12 | 1000 м
59.1.21.01-0773 | Кабель коаксиальный радиочастотный РК 50-2-13 | 1000 м
27.32.12.000.59.1.21.01-0773-000 | Кабель коаксиальный радиочастотный РК 50-2-13 | 1000 м
59.1.21.01-0774 | Кабель коаксиальный радиочастотный РК 50-2-15 | 1000 м
27.32.12.000.59.1.21.01-0774-000 | Кабель коаксиальный радиочастотный РК 50-2-15 | 1000 м
59.1.21.01-0775 | Кабель коаксиальный радиочастотный РК 50-2-16 | 1000 м
27.32.12.000.59.1.21.01-0775-000 | Кабель коаксиальный радиочастотный РК 50-2-16 | 1000 м
59.1.21.01-0776 | Кабель коаксиальный радиочастотный РК 50-2-21 | 1000 м
27.32.12.000.59.1.21.01-0776-000 | Кабель коаксиальный радиочастотный РК 50-2-21 | 1000 м
59.1.21.01-0777 | Кабель коаксиальный радиочастотный РК 50-2-212 | 1000 м
27.32.12.000.59.1.21.01-0777-000 | Кабель коаксиальный радиочастотный РК 50-2-212 | 1000 м
59.1.21.01-0778 | Кабель коаксиальный радиочастотный РК 50-2-213 | 1000 м
27.32.12.000.59.1.21.01-0778-000 | Кабель коаксиальный радиочастотный РК 50-2-213 | 1000 м
59.1.21.01-0779 | Кабель коаксиальный радиочастотный РК 50-2-214 | 1000 м
27.32.12.000.59.1.21.01-0779-000 | Кабель коаксиальный радиочастотный РК 50-2-214 | 1000 м
59.1.21.01-0780 | Кабель коаксиальный радиочастотный РК 50-2-22 | 1000 м
27.32.12.000.59.1.21.01-0780-000 | Кабель коаксиальный радиочастотный РК 50-2-22 | 1000 м
59.1.21.01-0781 | Кабель коаксиальный радиочастотный РК 50-2-23 | 1000 м
27.32.12.000.59.1.21.01-0781-000 | Кабель коаксиальный радиочастотный РК 50-2-23 | 1000 м
59.1.21.01-0782 | Кабель коаксиальный радиочастотный РК 50-2-25 | 1000 м
27.32.12.000.59.1.21.01-0782-000 | Кабель коаксиальный радиочастотный РК 50-2-25 | 1000 м
59.1.21.01-0783 | Кабель коаксиальный радиочастотный РК 50-2-26 | 1000 м
27.32.12.000.59.1.21.01-0783-000 | Кабель коаксиальный радиочастотный РК 50-2-26 | 1000 м
59.1.21.01-0784 | Кабель коаксиальный радиочастотный РК 50-2-28 | 1000 м
27.32.12.000.59.1.21.01-0784-000 | Кабель коаксиальный радиочастотный РК 50-2-28 | 1000 м
59.1.21.01-0785 | Кабель коаксиальный радиочастотный РК 50-2-29 | 1000 м
27.32.12.000.59.1.21.01-0785-000 | Кабель коаксиальный радиочастотный РК 50-2-29 | 1000 м
59.1.21.01-0786 | Кабель коаксиальный радиочастотный РК 50-2-34 | 1000 м
27.32.12.000.59.1.21.01-0786-000 | Кабель коаксиальный радиочастотный РК 50-2-34 | 1000 м
59.1.21.01-0787 | Кабель коаксиальный радиочастотный РК 50-3,7-31 | 1000 м
27.32.12.000.59.1.21.01-0787-000 | Кабель коаксиальный радиочастотный РК 50-3,7-31 | 1000 м
59.1.21.01-0788 | Кабель коаксиальный радиочастотный РК 50-3,7-41 | 1000 м
27.32.12.000.59.1.21.01-0788-000 | Кабель коаксиальный радиочастотный РК 50-3,7-41 | 1000 м
59.1.21.01-0789 | Кабель коаксиальный радиочастотный РК 50-3-11 | 1000 м
27.32.12.000.59.1.21.01-0789-000 | Кабель коаксиальный радиочастотный РК 50-3-11 | 1000 м
59.1.21.01-0790 | Кабель коаксиальный радиочастотный РК 50-3-13 | 1000 м
27.32.12.000.59.1.21.01-0790-000 | Кабель коаксиальный радиочастотный РК 50-3-13 | 1000 м
59.1.21.01-0791 | Кабель коаксиальный радиочастотный РК 50-3-22 | 1000 м
27.32.12.000.59.1.21.01-0791-000 | Кабель коаксиальный радиочастотный РК 50-3-22 | 1000 м
59.1.21.01-0792 | Кабель коаксиальный радиочастотный РК 50-3-23 | 1000 м
27.32.12.000.59.1.21.01-0792-000 | Кабель коаксиальный радиочастотный РК 50-3-23 | 1000 м
59.1.21.01-0793 | Кабель коаксиальный радиочастотный РК 50-3-26 | 1000 м
27.32.12.000.59.1.21.01-0793-000 | Кабель коаксиальный радиочастотный РК 50-3-26 | 1000 м
59.1.21.01-0794 | Кабель коаксиальный радиочастотный РК 50-3-27 | 1000 м
27.32.12.000.59.1.21.01-0794-000 | Кабель коаксиальный радиочастотный РК 50-3-27 | 1000 м
59.1.21.01-0795 | Кабель коаксиальный радиочастотный РК 50-3-28 | 1000 м
27.32.12.000.59.1.21.01-0795-000 | Кабель коаксиальный радиочастотный РК 50-3-28 | 1000 м
59.1.21.01-0796 | Кабель коаксиальный радиочастотный РК 50-3-29 | 1000 м
27.32.12.000.59.1.21.01-0796-000 | Кабель коаксиальный радиочастотный РК 50-3-29 | 1000 м
59.1.21.01-0797 | Кабель коаксиальный радиочастотный РК 50-3-32 | 1000 м
27.32.12.000.59.1.21.01-0797-000 | Кабель коаксиальный радиочастотный РК 50-3-32 | 1000 м
59.1.21.01-0798 | Кабель коаксиальный радиочастотный РК 50-4-1 | 1000 м
27.32.12.000.59.1.21.01-0798-000 | Кабель коаксиальный радиочастотный РК 50-4-1 | 1000 м
59.1.21.01-0799 | Кабель коаксиальный радиочастотный РК 50-4-13 | 1000 м
27.32.12.000.59.1.21.01-0799-000 | Кабель коаксиальный радиочастотный РК 50-4-13 | 1000 м
59.1.21.01-0800 | Кабель коаксиальный радиочастотный РК 50-4-14 | 1000 м
27.32.12.000.59.1.21.01-0800-000 | Кабель коаксиальный радиочастотный РК 50-4-14 | 1000 м
59.1.21.01-0801 | Кабель коаксиальный радиочастотный РК 50-4-15 | 1000 м
27.32.12.000.59.1.21.01-0801-000 | Кабель коаксиальный радиочастотный РК 50-4-15 | 1000 м
59.1.21.01-0802 | Кабель коаксиальный радиочастотный РК 50-4-18 | 1000 м
27.32.12.000.59.1.21.01-0802-000 | Кабель коаксиальный радиочастотный РК 50-4-18 | 1000 м
59.1.21.01-0803 | Кабель коаксиальный радиочастотный РК 50-4-21 | 1000 м
27.32.12.000.59.1.21.01-0803-000 | Кабель коаксиальный радиочастотный РК 50-4-21 | 1000 м
59.1.21.01-0804 | Кабель коаксиальный радиочастотный РК 50-4-31 | 1000 м
27.32.12.000.59.1.21.01-0804-000 | Кабель коаксиальный радиочастотный РК 50-4-31 | 1000 м
59.1.21.01-0805 | Кабель коаксиальный радиочастотный РК 50-4-32 | 1000 м
27.32.12.000.59.1.21.01-0805-000 | Кабель коаксиальный радиочастотный РК 50-4-32 | 1000 м
59.1.21.01-0806 | Кабель коаксиальный радиочастотный РК 50-4-413 | 1000 м
27.32.12.000.59.1.21.01-0806-000 | Кабель коаксиальный радиочастотный РК 50-4-413 | 1000 м
59.1.21.01-0807 | Кабель коаксиальный радиочастотный РК 50-4-414 | 1000 м
27.32.12.000.59.1.21.01-0807-000 | Кабель коаксиальный радиочастотный РК 50-4-414 | 1000 м
59.1.21.01-0808 | Кабель коаксиальный радиочастотный РК 50-4-415 | 1000 м
27.32.12.000.59.1.21.01-0808-000 | Кабель коаксиальный радиочастотный РК 50-4-415 | 1000 м
59.1.21.01-0809 | Кабель коаксиальный радиочастотный РК 50-4-42 | 1000 м
27.32.12.000.59.1.21.01-0809-000 | Кабель коаксиальный радиочастотный РК 50-4-42 | 1000 м
59.1.21.01-0810 | Кабель коаксиальный радиочастотный РК 50-4-46 | 1000 м
27.32.12.000.59.1.21.01-0810-000 | Кабель коаксиальный радиочастотный РК 50-4-46 | 1000 м
59.1.21.01-0811 | Кабель коаксиальный радиочастотный РК 50-4-47 | 1000 м
27.32.12.000.59.1.21.01-0811-000 | Кабель коаксиальный радиочастотный РК 50-4-47 | 1000 м
59.1.21.01-0812 | Кабель коаксиальный радиочастотный РК 50-4-48 | 1000 м
27.32.12.000.59.1.21.01-0812-000 | Кабель коаксиальный радиочастотный РК 50-4-48 | 1000 м
59.1.21.01-0813 | Кабель коаксиальный радиочастотный РК 50-4-49 | 1000 м
27.32.12.000.59.1.21.01-0813-000 | Кабель коаксиальный радиочастотный РК 50-4-49 | 1000 м
59.1.21.01-0814 | Кабель коаксиальный радиочастотный РК 50-4-72 | 1000 м
27.32.12.000.59.1.21.01-0814-000 | Кабель коаксиальный радиочастотный РК 50-4-72 | 1000 м
59.1.21.01-0815 | Кабель коаксиальный радиочастотный РК 50-4-73 | 1000 м
27.32.12.000.59.1.21.01-0815-000 | Кабель коаксиальный радиочастотный РК 50-4-73 | 1000 м
59.1.21.01-0816 | Кабель коаксиальный радиочастотный РК 50-5-41 | 1000 м
27.32.12.000.59.1.21.01-0816-000 | Кабель коаксиальный радиочастотный РК 50-5-41 | 1000 м
59.1.21.01-0817 | Кабель коаксиальный радиочастотный РК 50-5-42 | 1000 м
27.32.12.000.59.1.21.01-0817-000 | Кабель коаксиальный радиочастотный РК 50-5-42 | 1000 м
59.1.21.01-0818 | Кабель коаксиальный радиочастотный РК 50-5-43 | 1000 м
27.32.12.000.59.1.21.01-0818-000 | Кабель коаксиальный радиочастотный РК 50-5-43 | 1000 м
59.1.21.01-0819 | Кабель коаксиальный радиочастотный РК 50-5-44 | 1000 м
27.32.12.000.59.1.21.01-0819-000 | Кабель коаксиальный радиочастотный РК 50-5-44 | 1000 м
59.1.21.01-0820 | Кабель коаксиальный радиочастотный РК 50-5-45 | 1000 м
27.32.12.000.59.1.21.01-0820-000 | Кабель коаксиальный радиочастотный РК 50-5-45 | 1000 м
59.1.21.01-0821 | Кабель коаксиальный радиочастотный РК 50-5-46 | 1000 м
27.32.12.000.59.1.21.01-0821-000 | Кабель коаксиальный радиочастотный РК 50-5-46 | 1000 м
59.1.21.01-0822 | Кабель коаксиальный радиочастотный РК 50-7-11 | 1000 м
27.32.12.000.59.1.21.01-0822-000 | Кабель коаксиальный радиочастотный РК 50-7-11 | 1000 м
59.1.21.01-0823 | Кабель коаксиальный радиочастотный РК 50-7-21 | 1000 м
27.32.12.000.59.1.21.01-0823-000 | Кабель коаксиальный радиочастотный РК 50-7-21 | 1000 м
59.1.21.01-0824 | Кабель коаксиальный радиочастотный РК 50-7-22 | 1000 м
27.32.12.000.59.1.21.01-0824-000 | Кабель коаксиальный радиочастотный РК 50-7-22 | 1000 м
59.1.21.01-0825 | Кабель коаксиальный радиочастотный РК 50-7-28 | 1000 м
27.32.12.000.59.1.21.01-0825-000 | Кабель коаксиальный радиочастотный РК 50-7-28 | 1000 м
59.1.21.01-0826 | Кабель коаксиальный радиочастотный РК 50-7-31 | 1000 м
27.32.12.000.59.1.21.01-0826-000 | Кабель коаксиальный радиочастотный РК 50-7-31 | 1000 м
59.1.21.01-0827 | Кабель коаксиальный радиочастотный РК 50-7-415 | 1000 м
27.32.12.000.59.1.21.01-0827-000 | Кабель коаксиальный радиочастотный РК 50-7-415 | 1000 м
59.1.21.01-0828 | Кабель коаксиальный радиочастотный РК 50-7-416 | 1000 м
27.32.12.000.59.1.21.01-0828-000 | Кабель коаксиальный радиочастотный РК 50-7-416 | 1000 м
59.1.21.01-0829 | Кабель коаксиальный радиочастотный РК 50-7-417 | 1000 м
27.32.12.000.59.1.21.01-0829-000 | Кабель коаксиальный радиочастотный РК 50-7-417 | 1000 м
59.1.21.01-0830 | Кабель коаксиальный радиочастотный РК 50-7-418 | 1000 м
27.32.12.000.59.1.21.01-0830-000 | Кабель коаксиальный радиочастотный РК 50-7-418 | 1000 м
59.1.21.01-0831 | Кабель коаксиальный радиочастотный РК 50-7-420 | 1000 м
27.32.12.000.59.1.21.01-0831-000 | Кабель коаксиальный радиочастотный РК 50-7-420 | 1000 м
59.1.21.01-0832 | Кабель коаксиальный радиочастотный РК 50-7-422 | 1000 м
27.32.12.000.59.1.21.01-0832-000 | Кабель коаксиальный радиочастотный РК 50-7-422 | 1000 м
59.1.21.01-0833 | Кабель коаксиальный радиочастотный РК 50-7-423 | 1000 м
27.32.12.000.59.1.21.01-0833-000 | Кабель коаксиальный радиочастотный РК 50-7-423 | 1000 м
59.1.21.01-0834 | Кабель коаксиальный радиочастотный РК 50-7-424 | 1000 м
27.32.12.000.59.1.21.01-0834-000 | Кабель коаксиальный радиочастотный РК 50-7-424 | 1000 м
59.1.21.01-0835 | Кабель коаксиальный радиочастотный РК 50-7-46 | 1000 м
27.32.12.000.59.1.21.01-0835-000 | Кабель коаксиальный радиочастотный РК 50-7-46 | 1000 м
59.1.21.01-0836 | Кабель коаксиальный радиочастотный РК 50-7-47 | 1000 м
27.32.12.000.59.1.21.01-0836-000 | Кабель коаксиальный радиочастотный РК 50-7-47 | 1000 м
59.1.21.01-0837 | Кабель коаксиальный радиочастотный РК 50-7-58 | 1000 м
27.32.12.000.59.1.21.01-0837-000 | Кабель коаксиальный радиочастотный РК 50-7-58 | 1000 м
59.1.21.01-0838 | Кабель коаксиальный радиочастотный РК 50-9-11 | 1000 м
27.32.12.000.59.1.21.01-0838-000 | Кабель коаксиальный радиочастотный РК 50-9-11 | 1000 м
59.1.21.01-0839 | Кабель коаксиальный радиочастотный РК 50-9-12 | 1000 м
27.32.12.000.59.1.21.01-0839-000 | Кабель коаксиальный радиочастотный РК 50-9-12 | 1000 м
59.1.21.01-0840 | Кабель коаксиальный радиочастотный РК 50-9-23 | 1000 м
27.32.12.000.59.1.21.01-0840-000 | Кабель коаксиальный радиочастотный РК 50-9-23 | 1000 м
59.1.21.01-0841 | Кабель коаксиальный радиочастотный РК 50-9-44 | 1000 м
27.32.12.000.59.1.21.01-0841-000 | Кабель коаксиальный радиочастотный РК 50-9-44 | 1000 м
59.1.21.01-0842 | Кабель коаксиальный радиочастотный РК 50-9-47 | 1000 м
27.32.12.000.59.1.21.01-0842-000 | Кабель коаксиальный радиочастотный РК 50-9-47 | 1000 м
59.1.21.01-0843 | Кабель коаксиальный радиочастотный РК 50-9-48 | 1000 м
27.32.12.000.59.1.21.01-0843-000 | Кабель коаксиальный радиочастотный РК 50-9-48 | 1000 м
59.1.21.01-0844 | Кабель коаксиальный радиочастотный РК 75-1,5-12 | 1000 м
27.32.12.000.59.1.21.01-0844-000 | Кабель коаксиальный радиочастотный РК 75-1,5-12 | 1000 м
59.1.21.01-0845 | Кабель коаксиальный радиочастотный РК 75-1,5-22 | 1000 м
27.32.12.000.59.1.21.01-0845-000 | Кабель коаксиальный радиочастотный РК 75-1,5-22 | 1000 м
59.1.21.01-0846 | Кабель коаксиальный радиочастотный РК 75-1,5-24 | 1000 м
27.32.12.000.59.1.21.01-0846-000 | Кабель коаксиальный радиочастотный РК 75-1,5-24 | 1000 м
59.1.21.01-0847 | Кабель коаксиальный радиочастотный РК 75-1,5-25 | 1000 м
27.32.12.000.59.1.21.01-0847-000 | Кабель коаксиальный радиочастотный РК 75-1,5-25 | 1000 м
59.1.21.01-0848 | Кабель коаксиальный радиочастотный РК 75-1-11 | 1000 м
27.32.12.000.59.1.21.01-0848-000 | Кабель коаксиальный радиочастотный РК 75-1-11 | 1000 м
59.1.21.01-0849 | Кабель коаксиальный радиочастотный РК 75-1-12 | 1000 м
27.32.12.000.59.1.21.01-0849-000 | Кабель коаксиальный радиочастотный РК 75-1-12 | 1000 м
59.1.21.01-0850 | Кабель коаксиальный радиочастотный РК 75-1-13 | 1000 м
27.32.12.000.59.1.21.01-0850-000 | Кабель коаксиальный радиочастотный РК 75-1-13 | 1000 м
59.1.21.01-0851 | Кабель коаксиальный радиочастотный РК 75-11-32 | 1000 м
27.32.12.000.59.1.21.01-0851-000 | Кабель коаксиальный радиочастотный РК 75-11-32 | 1000 м
59.1.21.01-0852 | Кабель коаксиальный радиочастотный РК 75-1-21 | 1000 м
27.32.12.000.59.1.21.01-0852-000 | Кабель коаксиальный радиочастотный РК 75-1-21 | 1000 м
59.1.21.01-0853 | Кабель коаксиальный радиочастотный РК 75-1-22 | 1000 м
27.32.12.000.59.1.21.01-0853-000 | Кабель коаксиальный радиочастотный РК 75-1-22 | 1000 м
59.1.21.01-0854 | Кабель коаксиальный радиочастотный РК 75-1-23 | 1000 м
27.32.12.000.59.1.21.01-0854-000 | Кабель коаксиальный радиочастотный РК 75-1-23 | 1000 м
59.1.21.01-0855 | Кабель коаксиальный радиочастотный РК 75-17-12 | 1000 м
27.32.12.000.59.1.21.01-0855-000 | Кабель коаксиальный радиочастотный РК 75-17-12 | 1000 м
59.1.21.01-0856 | Кабель коаксиальный радиочастотный РК 75-17-22 | 1000 м
27.32.12.000.59.1.21.01-0856-000 | Кабель коаксиальный радиочастотный РК 75-17-22 | 1000 м
59.1.21.01-0857 | Кабель коаксиальный радиочастотный РК 75-17-51 | 1000 м
27.32.12.000.59.1.21.01-0857-000 | Кабель коаксиальный радиочастотный РК 75-17-51 | 1000 м
59.1.21.01-0858 | Кабель коаксиальный радиочастотный РК 75-2-12 | 1000 м
27.32.12.000.59.1.21.01-0858-000 | Кабель коаксиальный радиочастотный РК 75-2-12 | 1000 м
59.1.21.01-0859 | Кабель коаксиальный радиочастотный РК 75-2-13 | 1000 м
27.32.12.000.59.1.21.01-0859-000 | Кабель коаксиальный радиочастотный РК 75-2-13 | 1000 м
59.1.21.01-0860 | Кабель коаксиальный радиочастотный РК 75-2-21 | 1000 м
27.32.12.000.59.1.21.01-0860-000 | Кабель коаксиальный радиочастотный РК 75-2-21 | 1000 м
59.1.21.01-0861 | Кабель коаксиальный радиочастотный РК 75-2-22 | 1000 м
27.32.12.000.59.1.21.01-0861-000 | Кабель коаксиальный радиочастотный РК 75-2-22 | 1000 м
59.1.21.01-0862 | Кабель коаксиальный радиочастотный РК 75-3,7-31 | 1000 м
27.32.12.000.59.1.21.01-0862-000 | Кабель коаксиальный радиочастотный РК 75-3,7-31 | 1000 м
59.1.21.01-0863 | Кабель коаксиальный радиочастотный РК 75-3-15 | 1000 м
27.32.12.000.59.1.21.01-0863-000 | Кабель коаксиальный радиочастотный РК 75-3-15 | 1000 м
59.1.21.01-0864 | Кабель коаксиальный радиочастотный РК 75-3-21 | 1000 м
27.32.12.000.59.1.21.01-0864-000 | Кабель коаксиальный радиочастотный РК 75-3-21 | 1000 м
59.1.21.01-0865 | Кабель коаксиальный радиочастотный РК 75-3-22 | 1000 м
27.32.12.000.59.1.21.01-0865-000 | Кабель коаксиальный радиочастотный РК 75-3-22 | 1000 м
59.1.21.01-0866 | Кабель коаксиальный радиочастотный РК 75-3-23 | 1000 м
27.32.12.000.59.1.21.01-0866-000 | Кабель коаксиальный радиочастотный РК 75-3-23 | 1000 м
59.1.21.01-0867 | Кабель коаксиальный радиочастотный РК 75-3-31 | 1000 м
27.32.12.000.59.1.21.01-0867-000 | Кабель коаксиальный радиочастотный РК 75-3-31 | 1000 м
59.1.21.01-0868 | Кабель коаксиальный радиочастотный РК 75-3-41 | 1000 м
27.32.12.000.59.1.21.01-0868-000 | Кабель коаксиальный радиочастотный РК 75-3-41 | 1000 м
59.1.21.01-0869 | Кабель коаксиальный радиочастотный РК 75-4-110 | 1000 м
27.32.12.000.59.1.21.01-0869-000 | Кабель коаксиальный радиочастотный РК 75-4-110 | 1000 м
59.1.21.01-0870 | Кабель коаксиальный радиочастотный РК 75-4-111 | 1000 м
27.32.12.000.59.1.21.01-0870-000 | Кабель коаксиальный радиочастотный РК 75-4-111 | 1000 м
59.1.21.01-0871 | Кабель коаксиальный радиочастотный РК 75-4-112 | 1000 м
27.32.12.000.59.1.21.01-0871-000 | Кабель коаксиальный радиочастотный РК 75-4-112 | 1000 м
59.1.21.01-0872 | Кабель коаксиальный радиочастотный РК 75-4-113 | 1000 м
27.32.12.000.59.1.21.01-0872-000 | Кабель коаксиальный радиочастотный РК 75-4-113 | 1000 м
59.1.21.01-0873 | Кабель коаксиальный радиочастотный РК 75-4-115 | 1000 м
27.32.12.000.59.1.21.01-0873-000 | Кабель коаксиальный радиочастотный РК 75-4-115 | 1000 м
59.1.21.01-0874 | Кабель коаксиальный радиочастотный РК 75-4-12 | 1000 м
27.32.12.000.59.1.21.01-0874-000 | Кабель коаксиальный радиочастотный РК 75-4-12 | 1000 м
59.1.21.01-0875 | Кабель коаксиальный радиочастотный РК 75-4-13 | 1000 м
27.32.12.000.59.1.21.01-0875-000 | Кабель коаксиальный радиочастотный РК 75-4-13 | 1000 м
59.1.21.01-0876 | Кабель коаксиальный радиочастотный РК 75-4-16 | 1000 м
27.32.12.000.59.1.21.01-0876-000 | Кабель коаксиальный радиочастотный РК 75-4-16 | 1000 м
59.1.21.01-0877 | Кабель коаксиальный радиочастотный РК 75-4-18 | 1000 м
27.32.12.000.59.1.21.01-0877-000 | Кабель коаксиальный радиочастотный РК 75-4-18 | 1000 м
59.1.21.01-0878 | Кабель коаксиальный радиочастотный РК 75-4-21 | 1000 м
27.32.12.000.59.1.21.01-0878-000 | Кабель коаксиальный радиочастотный РК 75-4-21 | 1000 м
59.1.21.01-0879 | Кабель коаксиальный радиочастотный РК 75-4-22 | 1000 м
27.32.12.000.59.1.21.01-0879-000 | Кабель коаксиальный радиочастотный РК 75-4-22 | 1000 м
59.1.21.01-0880 | Кабель коаксиальный радиочастотный РК 75-4-37 | 1000 м
27.32.12.000.59.1.21.01-0880-000 | Кабель коаксиальный радиочастотный РК 75-4-37 | 1000 м
59.1.21.01-0881 | Кабель коаксиальный радиочастотный РК 75-4-43 | 1000 м
27.32.12.000.59.1.21.01-0881-000 | Кабель коаксиальный радиочастотный РК 75-4-43 | 1000 м
59.1.21.01-0882 | Кабель коаксиальный радиочастотный РК 75-7-11 | 1000 м
27.32.12.000.59.1.21.01-0882-000 | Кабель коаксиальный радиочастотный РК 75-7-11 | 1000 м
59.1.21.01-0883 | Кабель коаксиальный радиочастотный РК 75-7-110 | 1000 м
27.32.12.000.59.1.21.01-0883-000 | Кабель коаксиальный радиочастотный РК 75-7-110 | 1000 м
59.1.21.01-0884 | Кабель коаксиальный радиочастотный РК 75-7-112 | 1000 м
27.32.12.000.59.1.21.01-0884-000 | Кабель коаксиальный радиочастотный РК 75-7-112 | 1000 м
59.1.21.01-0885 | Кабель коаксиальный радиочастотный РК 75-7-16 | 1000 м
27.32.12.000.59.1.21.01-0885-000 | Кабель коаксиальный радиочастотный РК 75-7-16 | 1000 м
59.1.21.01-0886 | Кабель коаксиальный радиочастотный РК 75-7-21 | 1000 м
27.32.12.000.59.1.21.01-0886-000 | Кабель коаксиальный радиочастотный РК 75-7-21 | 1000 м
59.1.21.01-0887 | Кабель коаксиальный радиочастотный РК 75-7-22 | 1000 м
27.32.12.000.59.1.21.01-0887-000 | Кабель коаксиальный радиочастотный РК 75-7-22 | 1000 м
59.1.21.01-0888 | Кабель коаксиальный радиочастотный РК 75-7-310 | 1000 м
27.32.12.000.59.1.21.01-0888-000 | Кабель коаксиальный радиочастотный РК 75-7-310 | 1000 м
59.1.21.01-0889 | Кабель коаксиальный радиочастотный РК 75-7-311 | 1000 м
27.32.12.000.59.1.21.01-0889-000 | Кабель коаксиальный радиочастотный РК 75-7-311 | 1000 м
59.1.21.01-0890 | Кабель коаксиальный радиочастотный РК 75-7-313 | 1000 м
27.32.12.000.59.1.21.01-0890-000 | Кабель коаксиальный радиочастотный РК 75-7-313 | 1000 м
59.1.21.01-0891 | Кабель коаксиальный радиочастотный РК 75-9-12 | 1000 м
27.32.12.000.59.1.21.01-0891-000 | Кабель коаксиальный радиочастотный РК 75-9-12 | 1000 м
59.1.21.01-0892 | Кабель коаксиальный радиочастотный РК 75-9-14 | 1000 м
27.32.12.000.59.1.21.01-0892-000 | Кабель коаксиальный радиочастотный РК 75-9-14 | 1000 м
59.1.21.01-0893 | Кабель коаксиальный радиочастотный РК 75-9-31 | 1000 м
27.32.12.000.59.1.21.01-0893-000 | Кабель коаксиальный радиочастотный РК 75-9-31 | 1000 м
59.1.21.01-0894 | Кабель коаксиальный радиочастотный РК 75-9-32 | 1000 м
27.32.12.000.59.1.21.01-0894-000 | Кабель коаксиальный радиочастотный РК 75-9-32 | 1000 м
59.1.21.01-0895 | Кабель коаксиальный радиочастотный РК 75-9-35 | 1000 м
27.32.12.000.59.1.21.01-0895-000 | Кабель коаксиальный радиочастотный РК 75-9-35 | 1000 м
59.1.21.01-0896 | Кабель коаксиальный радиочастотный РК 75-9-42 | 1000 м
27.32.12.000.59.1.21.01-0896-000 | Кабель коаксиальный радиочастотный РК 75-9-42 | 1000 м
59.1.21.01-0897 | Кабель коаксиальный радиочастотный, РК 100-7-11 | 1000 м
27.32.12.000.59.1.21.01-0897-000 | Кабель коаксиальный радиочастотный, РК 100-7-11 | 1000 м
59.1.21.01-0898 | Кабель коаксиальный радиочастотный, РК 100-7-13 | 1000 м
27.32.12.000.59.1.21.01-0898-000 | Кабель коаксиальный радиочастотный, РК 100-7-13 | 1000 м
59.1.21.01-0899 | Кабель коаксиальный радиочастотный, РК 100-7-21 | 1000 м
27.32.12.000.59.1.21.01-0899-000 | Кабель коаксиальный радиочастотный, РК 100-7-21 | 1000 м
59.1.21.01-0900 | Кабель коаксиальный радиочастотный, РК 50-11-11 | 1000 м
27.32.12.000.59.1.21.01-0900-000 | Кабель коаксиальный радиочастотный, РК 50-11-11 | 1000 м
59.1.21.01-0901 | Кабель коаксиальный радиочастотный, РК 50-11-21 | 1000 м
27.32.12.000.59.1.21.01-0901-000 | Кабель коаксиальный радиочастотный, РК 50-11-21 | 1000 м
59.1.21.01-0902 | Кабель коаксиальный радиочастотный, РК 50-2-21 | 1000 м
27.32.12.000.59.1.21.01-0902-000 | Кабель коаксиальный радиочастотный, РК 50-2-21 | 1000 м
59.1.21.01-0903 | Кабель коаксиальный радиочастотный, РК 50-3-13 | 1000 м
27.32.12.000.59.1.21.01-0903-000 | Кабель коаксиальный радиочастотный, РК 50-3-13 | 1000 м
59.1.21.01-0904 | Кабель коаксиальный радиочастотный, РК 50-4-11 | 1000 м
27.32.12.000.59.1.21.01-0904-000 | Кабель коаксиальный радиочастотный, РК 50-4-11 | 1000 м
59.1.21.01-0905 | Кабель коаксиальный радиочастотный, РК 50-4-21 | 1000 м
27.32.12.000.59.1.21.01-0905-000 | Кабель коаксиальный радиочастотный, РК 50-4-21 | 1000 м
59.1.21.01-0906 | Кабель коаксиальный радиочастотный, РК 50-7-11 | 1000 м
27.32.12.000.59.1.21.01-0906-000 | Кабель коаксиальный радиочастотный, РК 50-7-11 | 1000 м
59.1.21.01-0907 | Кабель коаксиальный радиочастотный, РК 50-7-12 | 1000 м
27.32.12.000.59.1.21.01-0907-000 | Кабель коаксиальный радиочастотный, РК 50-7-12 | 1000 м
59.1.21.01-0908 | Кабель коаксиальный радиочастотный, РК 50-7-15 | 1000 м
27.32.12.000.59.1.21.01-0908-000 | Кабель коаксиальный радиочастотный, РК 50-7-15 | 1000 м
59.1.21.01-0909 | Кабель коаксиальный радиочастотный, РК 50-7-21 | 1000 м
27.32.12.000.59.1.21.01-0909-000 | Кабель коаксиальный радиочастотный, РК 50-7-21 | 1000 м
59.1.21.01-0910 | Кабель коаксиальный радиочастотный, РК 50-7-22 | 1000 м
27.32.12.000.59.1.21.01-0910-000 | Кабель коаксиальный радиочастотный, РК 50-7-22 | 1000 м
59.1.21.01-0911 | Кабель коаксиальный радиочастотный, РК 50-9-11 | 1000 м
27.32.12.000.59.1.21.01-0911-000 | Кабель коаксиальный радиочастотный, РК 50-9-11 | 1000 м
59.1.21.01-0912 | Кабель коаксиальный радиочастотный, РК 50-9-12 | 1000 м
27.32.12.000.59.1.21.01-0912-000 | Кабель коаксиальный радиочастотный, РК 50-9-12 | 1000 м
59.1.21.01-0913 | Кабель коаксиальный радиочастотный, РК 75-11-11С | 1000 м
27.32.12.000.59.1.21.01-0913-000 | Кабель коаксиальный радиочастотный, РК 75-11-11С | 1000 м
59.1.21.01-0914 | Кабель коаксиальный радиочастотный, РК 75-17-13С | 1000 м
27.32.12.000.59.1.21.01-0914-000 | Кабель коаксиальный радиочастотный, РК 75-17-13С | 1000 м
59.1.21.01-0915 | Кабель коаксиальный радиочастотный, РК 75-2-21 | 1000 м
27.32.12.000.59.1.21.01-0915-000 | Кабель коаксиальный радиочастотный, РК 75-2-21 | 1000 м
59.1.21.01-0916 | Кабель коаксиальный радиочастотный, РК 75-3-21 | 1000 м
27.32.12.000.59.1.21.01-0916-000 | Кабель коаксиальный радиочастотный, РК 75-3-21 | 1000 м
59.1.21.01-0917 | Кабель коаксиальный радиочастотный, РК 75-4-12 | 1000 м
27.32.12.000.59.1.21.01-0917-000 | Кабель коаксиальный радиочастотный, РК 75-4-12 | 1000 м
59.1.21.01-0918 | Кабель коаксиальный радиочастотный, РК 75-4-15 | 1000 м
27.32.12.000.59.1.21.01-0918-000 | Кабель коаксиальный радиочастотный, РК 75-4-15 | 1000 м
59.1.21.01-0919 | Кабель коаксиальный радиочастотный, РК 75-4-16 | 1000 м
27.32.12.000.59.1.21.01-0919-000 | Кабель коаксиальный радиочастотный, РК 75-4-16 | 1000 м
59.1.21.01-0920 | Кабель коаксиальный радиочастотный, РК 75-4-21 | 1000 м
27.32.12.000.59.1.21.01-0920-000 | Кабель коаксиальный радиочастотный, РК 75-4-21 | 1000 м
59.1.21.01-0921 | Кабель коаксиальный радиочастотный, РК 75-4-22 | 1000 м
27.32.12.000.59.1.21.01-0921-000 | Кабель коаксиальный радиочастотный, РК 75-4-22 | 1000 м
59.1.21.01-0922 | Кабель коаксиальный радиочастотный, РК 75-7-11 | 1000 м
27.32.12.000.59.1.21.01-0922-000 | Кабель коаксиальный радиочастотный, РК 75-7-11 | 1000 м
59.1.21.01-0923 | Кабель коаксиальный радиочастотный, РК 75-7-12 | 1000 м
27.32.12.000.59.1.21.01-0923-000 | Кабель коаксиальный радиочастотный, РК 75-7-12 | 1000 м
59.1.21.01-0924 | Кабель коаксиальный радиочастотный, РК 75-7-15 | 1000 м
27.32.12.000.59.1.21.01-0924-000 | Кабель коаксиальный радиочастотный, РК 75-7-15 | 1000 м
59.1.21.01-0925 | Кабель коаксиальный радиочастотный, РК 75-7-21 | 1000 м
27.32.12.000.59.1.21.01-0925-000 | Кабель коаксиальный радиочастотный, РК 75-7-21 | 1000 м
59.1.21.01-0926 | Кабель коаксиальный радиочастотный, РК 75-7-22 | 1000 м
27.32.12.000.59.1.21.01-0926-000 | Кабель коаксиальный радиочастотный, РК 75-7-22 | 1000 м
59.1.21.01-0927 | Кабель коаксиальный радиочастотный, РК 75-9-14 | 1000 м
27.32.12.000.59.1.21.01-0927-000 | Кабель коаксиальный радиочастотный, РК 75-9-14 | 1000 м
59.1.21.01-0928 | Кабель коаксиальный радиочастотный, РК 75-7-16 | 1000 м
27.32.12.000.59.1.21.01-0928-000 | Кабель коаксиальный радиочастотный, РК 75-7-16 | 1000 м
59.1.21.01-0930 | Кабель витая пара, категория 5e, ЭКС-ГВПВЭ 1х2х0,51 | 1000 м
27.32.13.159.59.1.21.01-0930-000 | Кабель витая пара, категория 5e, ЭКС-ГВПВЭ 1х2х0,51 | 1000 м
59.1.21.01-0931 | Кабель витая пара, категория 5e, ЭКС-ГВПВЭ 2х2х0,51 | 1000 м
27.32.13.159.59.1.21.01-0931-000 | Кабель витая пара, категория 5e, ЭКС-ГВПВЭ 2х2х0,51 | 1000 м
59.1.21.01-0932 | Кабель витая пара, категория 5e, ЭКС-ГВПВЭ 4х2х0,51 | 1000 м
27.32.13.159.59.1.21.01-0932-000 | Кабель витая пара, категория 5e, ЭКС-ГВПВЭ 4х2х0,51 | 1000 м
59.1.21.01-0933 | Кабель связи симметричный КССПВ 4х2х0,52 | 1000 м
27.32.13.159.59.1.21.01-0933-000 | Кабель связи симметричный КССПВ 4х2х0,52 | 1000 м
59.1.21.01-0934 | Кабель связи симметричный КССПВ 2х2х0,52 | 1000 м
27.32.13.159.59.1.21.01-0934-000 | Кабель связи симметричный КССПВ 2х2х0,52 | 1000 м
59.1.21.01-0947 | Кабель витая пара SF/UTP 1х2х0,52, категория 5e | 1000 м
27.32.13.159.59.1.21.01-0947-000 | Кабель витая пара SF/UTP 1х2х0,52, категория 5e | 1000 м
59.1.21.01-0948 | Кабель витая пара SF/UTP 2х2х0,52, категория 5e | 1000 м
27.32.13.159.59.1.21.01-0948-000 | Кабель витая пара SF/UTP 2х2х0,52, категория 5e | 1000 м
59.1.21.01-0949 | Кабель витая пара SF/UTP 4х2х0,52, категория 5e | 1000 м
27.32.13.159.59.1.21.01-0949-000 | Кабель витая пара SF/UTP 4х2х0,52, категория 5e | 1000 м
59.1.21.01-0951 | Кабель зоновой связи высокочастотный ЗКАКпШп 1х4х1,2 | 1000 м
27.32.13.153.59.1.21.01-0951-000 | Кабель зоновой связи высокочастотный ЗКАКпШп 1х4х1,2 | 1000 м
59.1.21.01-0952 | Кабель зоновой связи высокочастотный с алюминиевым экраном ЗКВм 1х4х1,2 | 1000 м
27.32.13.153.59.1.21.01-0952-000 | Кабель зоновой связи высокочастотный с алюминиевым экраном ЗКВм 1х4х1,2 | 1000 м
59.1.21.01-0953 | Кабель зоновой связи высокочастотный с медным экраном ЗКВм 1х4х1,2 | 1000 м
27.32.13.153.59.1.21.01-0953-000 | Кабель зоновой связи высокочастотный с медным экраном ЗКВм 1х4х1,2 | 1000 м
59.1.21.01-0954 | Кабель дальней связи симметричный высокочастотный МКПпАБпШп 4х4х1,05 | 1000 м
27.32.13.151.59.1.21.01-0954-000 | Кабель дальней связи симметричный высокочастотный МКПпАБпШп 4х4х1,05 | 1000 м
59.1.21.01-0955 | Кабель дальней связи симметричный высокочастотный МКПпАШп 4х4х1,05 | 1000 м
27.32.13.151.59.1.21.01-0955-000 | Кабель дальней связи симметричный высокочастотный МКПпАШп 4х4х1,05 | 1000 м
59.1.21.01-0956 | Кабель дальней связи симметричный высокочастотный МКСАБпШп 4х4х1,2 | 1000 м
27.32.13.151.59.1.21.01-0956-000 | Кабель дальней связи симметричный высокочастотный МКСАБпШп 4х4х1,2 | 1000 м
59.1.21.01-0957 | Кабель дальней связи симметричный высокочастотный МКСАБпШп 7х4х1,2 | 1000 м
27.32.13.151.59.1.21.01-0957-000 | Кабель дальней связи симметричный высокочастотный МКСАБпШп 7х4х1,2 | 1000 м
59.1.21.01-0958 | Кабель дальней связи симметричный высокочастотный МКСАКпШп 4х4х1,2 | 1000 м
27.32.13.151.59.1.21.01-0958-000 | Кабель дальней связи симметричный высокочастотный МКСАКпШп 4х4х1,2 | 1000 м
59.1.21.01-0959 | Кабель дальней связи симметричный высокочастотный МКСАКпШп 7х4х1,2 | 1000 м
27.32.13.151.59.1.21.01-0959-000 | Кабель дальней связи симметричный высокочастотный МКСАКпШп 7х4х1,2 | 1000 м
59.1.21.01-0960 | Кабель дальней связи симметричный высокочастотный МКСАШп 4х4х1,2 | 1000 м
27.32.13.151.59.1.21.01-0960-000 | Кабель дальней связи симметричный высокочастотный МКСАШп 4х4х1,2 | 1000 м
59.1.21.01-0961 | Кабель дальней связи симметричный высокочастотный МКСАШп 7х4х1,2 | 1000 м
27.32.13.151.59.1.21.01-0961-000 | Кабель дальней связи симметричный высокочастотный МКСАШп 7х4х1,2 | 1000 м
59.1.21.01-0962 | Кабель дальней связи симметричный высокочастотный МКСБ 4х4х1,2 | 1000 м
27.32.13.151.59.1.21.01-0962-000 | Кабель дальней связи симметричный высокочастотный МКСБ 4х4х1,2 | 1000 м
59.1.21.01-0963 | Кабель дальней связи симметричный высокочастотный МКСБ 7х4х1,2 | 1000 м
27.32.13.151.59.1.21.01-0963-000 | Кабель дальней связи симметричный высокочастотный МКСБ 7х4х1,2 | 1000 м
59.1.21.01-0964 | Кабель дальней связи симметричный высокочастотный МКСБГ 4х4х1,2 | 1000 м
27.32.13.151.59.1.21.01-0964-000 | Кабель дальней связи симметричный высокочастотный МКСБГ 4х4х1,2 | 1000 м
59.1.21.01-0965 | Кабель дальней связи симметричный высокочастотный МКСБГ 7х4х1,2 | 1000 м
27.32.13.151.59.1.21.01-0965-000 | Кабель дальней связи симметричный высокочастотный МКСБГ 7х4х1,2 | 1000 м
59.1.21.01-0966 | Кабель дальней связи симметричный высокочастотный МКСБл 4х4х1,2 | 1000 м
27.32.13.151.59.1.21.01-0966-000 | Кабель дальней связи симметричный высокочастотный МКСБл 4х4х1,2 | 1000 м
59.1.21.01-0967 | Кабель дальней связи симметричный высокочастотный МКСБл 7х4х1,2 | 1000 м
27.32.13.151.59.1.21.01-0967-000 | Кабель дальней связи симметричный высокочастотный МКСБл 7х4х1,2 | 1000 м
59.1.21.01-0968 | Кабель дальней связи симметричный высокочастотный МКСБШп 4х4х1,2 | 1000 м
27.32.13.151.59.1.21.01-0968-000 | Кабель дальней связи симметричный высокочастотный МКСБШп 4х4х1,2 | 1000 м
59.1.21.01-0969 | Кабель дальней связи симметричный высокочастотный МКСБШп 7х4х1,2 | 1000 м
27.32.13.151.59.1.21.01-0969-000 | Кабель дальней связи симметричный высокочастотный МКСБШп 7х4х1,2 | 1000 м
59.1.21.01-0970 | Кабель дальней связи симметричный высокочастотный МКСГ 4х4х1,2 | 1000 м
27.32.13.151.59.1.21.01-0970-000 | Кабель дальней связи симметричный высокочастотный МКСГ 4х4х1,2 | 1000 м
59.1.21.01-0971 | Кабель дальней связи симметричный высокочастотный МКСГ 7х4х1,2 | 1000 м
27.32.13.151.59.1.21.01-0971-000 | Кабель дальней связи симметричный высокочастотный МКСГ 7х4х1,2 | 1000 м
59.1.21.01-0972 | Кабель дальней связи симметричный высокочастотный МКСГШп 4х4х1,2 | 1000 м
27.32.13.151.59.1.21.01-0972-000 | Кабель дальней связи симметричный высокочастотный МКСГШп 4х4х1,2 | 1000 м
59.1.21.01-0973 | Кабель дальней связи симметричный высокочастотный МКСГШп 7х4х1,2 | 1000 м
27.32.13.151.59.1.21.01-0973-000 | Кабель дальней связи симметричный высокочастотный МКСГШп 7х4х1,2 | 1000 м
59.1.21.01-0974 | Кабель дальней связи симметричный высокочастотный МКСКл 4х4х1,2 | 1000 м
27.32.13.151.59.1.21.01-0974-000 | Кабель дальней связи симметричный высокочастотный МКСКл 4х4х1,2 | 1000 м
59.1.21.01-0975 | Кабель дальней связи симметричный высокочастотный МКСКл 7х4х1,2 | 1000 м
27.32.13.151.59.1.21.01-0975-000 | Кабель дальней связи симметричный высокочастотный МКСКл 7х4х1,2 | 1000 м
59.1.21.01-0976 | Кабель телефонный ТГ 700х2х0,64 | 1000 м
27.32.13.152.59.1.21.01-0976-000 | Кабель телефонный ТГ 700х2х0,64 | 1000 м
59.1.21.01-0977 | Кабель телефонный ТГ 800х2х0,64 | 1000 м
27.32.13.152.59.1.21.01-0977-000 | Кабель телефонный ТГ 800х2х0,64 | 1000 м
59.1.21.01-0978 | Кабель зоновой связи высокочастотный ЗКАБп 1x4x1,2 | 1000 м
27.32.13.153.59.1.21.01-0978-000 | Кабель зоновой связи высокочастотный ЗКАБп 1x4x1,2 | 1000 м
59.1.21.01-0979 | Кабель зоновой связи высокочастотный ЗКПз 1x4x1,2 | 1000 м
27.32.13.153.59.1.21.01-0979-000 | Кабель зоновой связи высокочастотный ЗКПз 1x4x1,2 | 1000 м
59.1.21.01-0980 | Кабель местной связи высокочастотный КСПЗПБ 2x4x0,9 | 1000 м
27.32.13.159.59.1.21.01-0980-000 | Кабель местной связи высокочастотный КСПЗПБ 2x4x0,9 | 1000 м
59.1.21.01-0981 | Кабель местной связи высокочастотный КСПП 1х4х1,2 | 1000 м
27.32.13.159.59.1.21.01-0981-000 | Кабель местной связи высокочастотный КСПП 1х4х1,2 | 1000 м
59.1.21.01-0982 | Кабель местной связи высокочастотный КСППБ 1х4х1,2 | 1000 м
27.32.13.159.59.1.21.01-0982-000 | Кабель местной связи высокочастотный КСППБ 1х4х1,2 | 1000 м
59.1.21.01-0983 | Кабель местной связи высокочастотный КСПЗПБ 1х4х1,2 | 1000 м
27.32.13.159.59.1.21.01-0983-000 | Кабель местной связи высокочастотный КСПЗПБ 1х4х1,2 | 1000 м
59.1.21.01-0984 | Кабель местной связи высокочастотный КСПЗП 1х4х1,2 | 1000 м
27.32.13.159.59.1.21.01-0984-000 | Кабель местной связи высокочастотный КСПЗП 1х4х1,2 | 1000 м
59.1.21.01-0985 | Кабель местной связи высокочастотный КСПЗП 1x4x0,64 | 1000 м
27.32.13.159.59.1.21.01-0985-000 | Кабель местной связи высокочастотный КСПЗП 1x4x0,64 | 1000 м
59.1.21.01-0986 | Кабель витая пара U/UTP 2х2х0,51, категория 5e | 1000 м
27.32.13.159.59.1.21.01-0986-000 | Кабель витая пара U/UTP 2х2х0,51, категория 5e | 1000 м
59.1.21.01-0987 | Кабель витая пара U/UTP 4х2х0,51, категория 5e | 1000 м
27.32.13.159.59.1.21.01-0987-000 | Кабель витая пара U/UTP 4х2х0,51, категория 5e | 1000 м
59.1.21.01-0988 | Кабель микрофонный КММ 1x0,12 | 1000 м
27.32.13.159.59.1.21.01-0988-000 | Кабель микрофонный КММ 1x0,12 | 1000 м
59.1.21.01-0989 | Кабель микрофонный КММ 1x0,35 | 1000 м
27.32.13.159.59.1.21.01-0989-000 | Кабель микрофонный КММ 1x0,35 | 1000 м
59.1.21.01-0990 | Кабель микрофонный КММ 1x0,5 | 1000 м
27.32.13.159.59.1.21.01-0990-000 | Кабель микрофонный КММ 1x0,5 | 1000 м
59.1.21.01-0991 | Кабель микрофонный КММ 3x0,12 | 1000 м
27.32.13.159.59.1.21.01-0991-000 | Кабель микрофонный КММ 3x0,12 | 1000 м
59.1.21.01-0992 | Кабель микрофонный КММ 3x0,35 | 1000 м
27.32.13.159.59.1.21.01-0992-000 | Кабель микрофонный КММ 3x0,35 | 1000 м
59.1.21.01-0993 | Кабель микрофонный КММ 4x0,12 | 1000 м
27.32.13.159.59.1.21.01-0993-000 | Кабель микрофонный КММ 4x0,12 | 1000 м
59.1.21.01-0994 | Кабель микрофонный КММ 5x0,12 | 1000 м
27.32.13.159.59.1.21.01-0994-000 | Кабель микрофонный КММ 5x0,12 | 1000 м
59.1.21.01-0995 | Кабель микрофонный КММ 7x0,12 | 1000 м
27.32.13.159.59.1.21.01-0995-000 | Кабель микрофонный КММ 7x0,12 | 1000 м
59.1.21.01-0996 | Кабель микрофонный КММ 9x0,12 | 1000 м
27.32.13.159.59.1.21.01-0996-000 | Кабель микрофонный КММ 9x0,12 | 1000 м
59.1.21.01-0997 | Кабель микрофонный КММц 11x0,35 | 1000 м
27.32.13.159.59.1.21.01-0997-000 | Кабель микрофонный КММц 11x0,35 | 1000 м
59.1.21.01-0998 | Кабель микрофонный КММц 3x0,12 | 1000 м
27.32.13.159.59.1.21.01-0998-000 | Кабель микрофонный КММц 3x0,12 | 1000 м
59.1.21.01-0999 | Кабель микрофонный КММц 3x0,35 | 1000 м
27.32.13.159.59.1.21.01-0999-000 | Кабель микрофонный КММц 3x0,35 | 1000 м
59.1.21.01-1000 | Кабель микрофонный КММц 4x0,12 | 1000 м
27.32.13.159.59.1.21.01-1000-000 | Кабель микрофонный КММц 4x0,12 | 1000 м
59.1.21.01-1001 | Кабель микрофонный КММц 5x0,12 | 1000 м
27.32.13.159.59.1.21.01-1001-000 | Кабель микрофонный КММц 5x0,12 | 1000 м
59.1.21.01-1002 | Кабель микрофонный КММц 5x0,35 | 1000 м
27.32.13.159.59.1.21.01-1002-000 | Кабель микрофонный КММц 5x0,35 | 1000 м
59.1.21.01-1003 | Кабель микрофонный КММц 7x0,12 | 1000 м
27.32.13.159.59.1.21.01-1003-000 | Кабель микрофонный КММц 7x0,12 | 1000 м
59.1.21.01-1004 | Кабель микрофонный КММц 9x0,12 | 1000 м
27.32.13.159.59.1.21.01-1004-000 | Кабель микрофонный КММц 9x0,12 | 1000 м
59.1.21.01-1005 | Кабель микрофонный КММ 1х0,12 | 1000 м
27.32.13.159.59.1.21.01-1005-000 | Кабель микрофонный КММ 1х0,12 | 1000 м
59.1.21.01-1006 | Кабель микрофонный КММ 3х0,12 | 1000 м
27.32.13.159.59.1.21.01-1006-000 | Кабель микрофонный КММ 3х0,12 | 1000 м
59.1.21.01-1007 | Кабель микрофонный КММ 3х0,35 | 1000 м
27.32.13.159.59.1.21.01-1007-000 | Кабель микрофонный КММ 3х0,35 | 1000 м
59.1.21.01-1008 | Кабель микрофонный КММ 4х0,12 | 1000 м
27.32.13.159.59.1.21.01-1008-000 | Кабель микрофонный КММ 4х0,12 | 1000 м
59.1.21.01-1009 | Кабель микрофонный КММ 5х0,12 | 1000 м
27.32.13.159.59.1.21.01-1009-000 | Кабель микрофонный КММ 5х0,12 | 1000 м
59.1.21.01-1010 | Кабель микрофонный КММ 7х0,12 | 1000 м
27.32.13.159.59.1.21.01-1010-000 | Кабель микрофонный КММ 7х0,12 | 1000 м
59.1.21.01-1011 | Кабель микрофонный КММ 9х0,12 | 1000 м
27.32.13.159.59.1.21.01-1011-000 | Кабель микрофонный КММ 9х0,12 | 1000 м
59.1.21.01-1012 | Кабель телефонный ТЗПпПэпБГ 12х4х0,9 | 1000 м
27.32.13.152.59.1.21.01-1012-000 | Кабель телефонный ТЗПпПэпБГ 12х4х0,9 | 1000 м
59.1.21.01-1013 | Кабель телефонный ТЗПпПэпБГ 14х4х0,9 | 1000 м
27.32.13.152.59.1.21.01-1013-000 | Кабель телефонный ТЗПпПэпБГ 14х4х0,9 | 1000 м
59.1.21.01-1014 | Кабель телефонный ТЗПпПэпБГ 19х4х0,9 | 1000 м
27.32.13.152.59.1.21.01-1014-000 | Кабель телефонный ТЗПпПэпБГ 19х4х0,9 | 1000 м
59.1.21.01-1015 | Кабель телефонный ТЗПпПэпБГ 27х4х0,9 | 1000 м
27.32.13.152.59.1.21.01-1015-000 | Кабель телефонный ТЗПпПэпБГ 27х4х0,9 | 1000 м
59.1.21.01-1016 | Кабель телефонный ТЗПпПэпБГ 37х4х0,9 | 1000 м
27.32.13.152.59.1.21.01-1016-000 | Кабель телефонный ТЗПпПэпБГ 37х4х0,9 | 1000 м
59.1.21.01-1017 | Кабель телефонный ТЗПпПэпБГ 4х4х0,9 | 1000 м
27.32.13.152.59.1.21.01-1017-000 | Кабель телефонный ТЗПпПэпБГ 4х4х0,9 | 1000 м
59.1.21.01-1018 | Кабель телефонный ТЗПпПэпБГ 52х4х0,9 | 1000 м
27.32.13.152.59.1.21.01-1018-000 | Кабель телефонный ТЗПпПэпБГ 52х4х0,9 | 1000 м
59.1.21.01-1019 | Кабель телефонный ТЗПпПэпБГ 61х4х0,9 | 1000 м
27.32.13.152.59.1.21.01-1019-000 | Кабель телефонный ТЗПпПэпБГ 61х4х0,9 | 1000 м
59.1.21.01-1020 | Кабель телефонный ТЗПпПэпБГ 7х4х0,9 | 1000 м
27.32.13.152.59.1.21.01-1020-000 | Кабель телефонный ТЗПпПэпБГ 7х4х0,9 | 1000 м
59.1.21.01-1021 | Кабель телефонный ТЗПпПэпБГ 3х4х0,9 | 1000 м
27.32.13.152.59.1.21.01-1021-000 | Кабель телефонный ТЗПпПэпБГ 3х4х0,9 | 1000 м
59.1.21.01-1022 | Кабель телефонный ТЗБлГ 12х4х0,9 | 1000 м
27.32.13.152.59.1.21.01-1022-000 | Кабель телефонный ТЗБлГ 12х4х0,9 | 1000 м
59.1.21.01-1023 | Кабель телефонный ТЗБлГ 14х4х0,9 | 1000 м
27.32.13.152.59.1.21.01-1023-000 | Кабель телефонный ТЗБлГ 14х4х0,9 | 1000 м
59.1.21.01-1024 | Кабель телефонный ТЗБлГ 4х4х0,9 | 1000 м
27.32.13.152.59.1.21.01-1024-000 | Кабель телефонный ТЗБлГ 4х4х0,9 | 1000 м
59.1.21.01-1025 | Кабель телефонный ТЗБлГ 7х4х0,9 | 1000 м
27.32.13.152.59.1.21.01-1025-000 | Кабель телефонный ТЗБлГ 7х4х0,9 | 1000 м
59.1.21.01-1026 | Кабель телефонный ТЗЭБл 12х4х1,2 | 1000 м
27.32.13.152.59.1.21.01-1026-000 | Кабель телефонный ТЗЭБл 12х4х1,2 | 1000 м
59.1.21.01-1027 | Кабель телефонный ТЗЭБл 14х4х1,2 | 1000 м
27.32.13.152.59.1.21.01-1027-000 | Кабель телефонный ТЗЭБл 14х4х1,2 | 1000 м
59.1.21.01-1028 | Кабель телефонный ТЗЭБл 19х4х1,2 | 1000 м
27.32.13.152.59.1.21.01-1028-000 | Кабель телефонный ТЗЭБл 19х4х1,2 | 1000 м
59.1.21.01-1029 | Кабель телефонный ТЗЭБл 27х4х1,2 | 1000 м
27.32.13.152.59.1.21.01-1029-000 | Кабель телефонный ТЗЭБл 27х4х1,2 | 1000 м
59.1.21.01-1030 | Кабель телефонный ТЗЭБл 37х4х1,2 | 1000 м
27.32.13.152.59.1.21.01-1030-000 | Кабель телефонный ТЗЭБл 37х4х1,2 | 1000 м
59.1.21.01-1031 | Кабель телефонный ТЗЭБл 3х4х1,2 | 1000 м
27.32.13.152.59.1.21.01-1031-000 | Кабель телефонный ТЗЭБл 3х4х1,2 | 1000 м
59.1.21.01-1032 | Кабель телефонный ТЗЭБл 4х4х1,2 | 1000 м
27.32.13.152.59.1.21.01-1032-000 | Кабель телефонный ТЗЭБл 4х4х1,2 | 1000 м
59.1.21.01-1033 | Кабель телефонный ТЗЭБл 7х4х1,2 | 1000 м
27.32.13.152.59.1.21.01-1033-000 | Кабель телефонный ТЗЭБл 7х4х1,2 | 1000 м
59.1.21.01-1034 | Кабель телефонный ТЗЭБлг 12х4х1,2 | 1000 м
27.32.13.152.59.1.21.01-1034-000 | Кабель телефонный ТЗЭБлг 12х4х1,2 | 1000 м
59.1.21.01-1035 | Кабель телефонный ТЗЭБлг 14х4х1,2 | 1000 м
27.32.13.152.59.1.21.01-1035-000 | Кабель телефонный ТЗЭБлг 14х4х1,2 | 1000 м
59.1.21.01-1036 | Кабель телефонный ТЗЭБлг 19х4х1,2 | 1000 м
27.32.13.152.59.1.21.01-1036-000 | Кабель телефонный ТЗЭБлг 19х4х1,2 | 1000 м
59.1.21.01-1037 | Кабель телефонный ТЗЭБлг 27х4х1,2 | 1000 м
27.32.13.152.59.1.21.01-1037-000 | Кабель телефонный ТЗЭБлг 27х4х1,2 | 1000 м
59.1.21.01-1038 | Кабель телефонный ТЗЭБлг 37х4х1,2 | 1000 м
27.32.13.152.59.1.21.01-1038-000 | Кабель телефонный ТЗЭБлг 37х4х1,2 | 1000 м
59.1.21.01-1039 | Кабель телефонный ТЗЭБлг 3х4х1,2 | 1000 м
27.32.13.152.59.1.21.01-1039-000 | Кабель телефонный ТЗЭБлг 3х4х1,2 | 1000 м
59.1.21.01-1040 | Кабель телефонный ТЗЭБлг 4х4х1,2 | 1000 м
27.32.13.152.59.1.21.01-1040-000 | Кабель телефонный ТЗЭБлг 4х4х1,2 | 1000 м
59.1.21.01-1041 | Кабель телефонный ТЗЭБлг 7х4х1,2 | 1000 м
27.32.13.152.59.1.21.01-1041-000 | Кабель телефонный ТЗЭБлг 7х4х1,2 | 1000 м
59.1.21.01-1042 | Кабель телефонный ТЗЭГ 12х4х0,9 | 1000 м
27.32.13.152.59.1.21.01-1042-000 | Кабель телефонный ТЗЭГ 12х4х0,9 | 1000 м
59.1.21.01-1043 | Кабель телефонный ТЗЭГ 12х4х1,2 | 1000 м
27.32.13.152.59.1.21.01-1043-000 | Кабель телефонный ТЗЭГ 12х4х1,2 | 1000 м
59.1.21.01-1044 | Кабель телефонный ТЗЭГ 14х4х0,9 | 1000 м
27.32.13.152.59.1.21.01-1044-000 | Кабель телефонный ТЗЭГ 14х4х0,9 | 1000 м
59.1.21.01-1045 | Кабель телефонный ТЗЭГ 14х4х1,2 | 1000 м
27.32.13.152.59.1.21.01-1045-000 | Кабель телефонный ТЗЭГ 14х4х1,2 | 1000 м
59.1.21.01-1046 | Кабель телефонный ТЗЭГ 19х4х0,9 | 1000 м
27.32.13.152.59.1.21.01-1046-000 | Кабель телефонный ТЗЭГ 19х4х0,9 | 1000 м
59.1.21.01-1047 | Кабель телефонный ТЗЭГ 19х4х1,2 | 1000 м
27.32.13.152.59.1.21.01-1047-000 | Кабель телефонный ТЗЭГ 19х4х1,2 | 1000 м
59.1.21.01-1048 | Кабель телефонный ТЗЭГ 27х4х0,9 | 1000 м
27.32.13.152.59.1.21.01-1048-000 | Кабель телефонный ТЗЭГ 27х4х0,9 | 1000 м
59.1.21.01-1049 | Кабель телефонный ТЗЭГ 27х4х1,2 | 1000 м
27.32.13.152.59.1.21.01-1049-000 | Кабель телефонный ТЗЭГ 27х4х1,2 | 1000 м
59.1.21.01-1050 | Кабель телефонный ТЗЭГ 37х4х0,9 | 1000 м
27.32.13.152.59.1.21.01-1050-000 | Кабель телефонный ТЗЭГ 37х4х0,9 | 1000 м
59.1.21.01-1051 | Кабель телефонный ТЗЭГ 37х4х1,2 | 1000 м
27.32.13.152.59.1.21.01-1051-000 | Кабель телефонный ТЗЭГ 37х4х1,2 | 1000 м
59.1.21.01-1052 | Кабель телефонный ТЗЭГ 3х4х0,9 | 1000 м
27.32.13.152.59.1.21.01-1052-000 | Кабель телефонный ТЗЭГ 3х4х0,9 | 1000 м
59.1.21.01-1053 | Кабель телефонный ТЗЭГ 3х4х1,2 | 1000 м
27.32.13.152.59.1.21.01-1053-000 | Кабель телефонный ТЗЭГ 3х4х1,2 | 1000 м
59.1.21.01-1054 | Кабель телефонный ТЗЭГ 4х4х0,9 | 1000 м
27.32.13.152.59.1.21.01-1054-000 | Кабель телефонный ТЗЭГ 4х4х0,9 | 1000 м
59.1.21.01-1055 | Кабель телефонный ТЗЭГ 4х4х1,2 | 1000 м
27.32.13.152.59.1.21.01-1055-000 | Кабель телефонный ТЗЭГ 4х4х1,2 | 1000 м
59.1.21.01-1056 | Кабель телефонный ТЗЭГ 7х4х0,9 | 1000 м
27.32.13.152.59.1.21.01-1056-000 | Кабель телефонный ТЗЭГ 7х4х0,9 | 1000 м
59.1.21.01-1057 | Кабель телефонный ТЗЭГ 7х4х1,2 | 1000 м
27.32.13.152.59.1.21.01-1057-000 | Кабель телефонный ТЗЭГ 7х4х1,2 | 1000 м
59.1.21.01-1058 | Кабель телефонный ТЗПАБп 14х4х0,9 | 1000 м
27.32.13.152.59.1.21.01-1058-000 | Кабель телефонный ТЗПАБп 14х4х0,9 | 1000 м
59.1.21.01-1059 | Кабель телефонный ТЗПАБп 14х4х1,2 | 1000 м
27.32.13.152.59.1.21.01-1059-000 | Кабель телефонный ТЗПАБп 14х4х1,2 | 1000 м
59.1.21.01-1060 | Кабель телефонный ТЗПАБп 19х4х0,9 | 1000 м
27.32.13.152.59.1.21.01-1060-000 | Кабель телефонный ТЗПАБп 19х4х0,9 | 1000 м
59.1.21.01-1061 | Кабель телефонный ТЗПАБп 19х4х1,2 | 1000 м
27.32.13.152.59.1.21.01-1061-000 | Кабель телефонный ТЗПАБп 19х4х1,2 | 1000 м
59.1.21.01-1062 | Кабель телефонный ТЗПАБп 4х4х0,9 | 1000 м
27.32.13.152.59.1.21.01-1062-000 | Кабель телефонный ТЗПАБп 4х4х0,9 | 1000 м
59.1.21.01-1063 | Кабель телефонный ТЗПАБп 4х4х1,2 | 1000 м
27.32.13.152.59.1.21.01-1063-000 | Кабель телефонный ТЗПАБп 4х4х1,2 | 1000 м
59.1.21.01-1064 | Кабель телефонный ТЗПАБп 7х4х0,9 | 1000 м
27.32.13.152.59.1.21.01-1064-000 | Кабель телефонный ТЗПАБп 7х4х0,9 | 1000 м
59.1.21.01-1065 | Кабель телефонный ТЗПАБп 7х4х1,2 | 1000 м
27.32.13.152.59.1.21.01-1065-000 | Кабель телефонный ТЗПАБп 7х4х1,2 | 1000 м
59.1.21.01-1066 | Кабель телефонный ТЗПАБпШп 14х4х0,9 | 1000 м
27.32.13.152.59.1.21.01-1066-000 | Кабель телефонный ТЗПАБпШп 14х4х0,9 | 1000 м
59.1.21.01-1067 | Кабель телефонный ТЗПАБпШп 14х4х1,2 | 1000 м
27.32.13.152.59.1.21.01-1067-000 | Кабель телефонный ТЗПАБпШп 14х4х1,2 | 1000 м
59.1.21.01-1068 | Кабель телефонный ТЗПАБпШп 19х4х0,9 | 1000 м
27.32.13.152.59.1.21.01-1068-000 | Кабель телефонный ТЗПАБпШп 19х4х0,9 | 1000 м
59.1.21.01-1069 | Кабель телефонный ТЗПАБпШп 19х4х1,2 | 1000 м
27.32.13.152.59.1.21.01-1069-000 | Кабель телефонный ТЗПАБпШп 19х4х1,2 | 1000 м
59.1.21.01-1070 | Кабель телефонный ТЗПАБпШп 4х4х0,9 | 1000 м
27.32.13.152.59.1.21.01-1070-000 | Кабель телефонный ТЗПАБпШп 4х4х0,9 | 1000 м
59.1.21.01-1071 | Кабель телефонный ТЗПАБпШп 4х4х1,2 | 1000 м
27.32.13.152.59.1.21.01-1071-000 | Кабель телефонный ТЗПАБпШп 4х4х1,2 | 1000 м
59.1.21.01-1072 | Кабель телефонный ТЗПАБпШп 7х4х0,9 | 1000 м
27.32.13.152.59.1.21.01-1072-000 | Кабель телефонный ТЗПАБпШп 7х4х0,9 | 1000 м
59.1.21.01-1073 | Кабель телефонный ТЗПАБпШп 7х4х1,2 | 1000 м
27.32.13.152.59.1.21.01-1073-000 | Кабель телефонный ТЗПАБпШп 7х4х1,2 | 1000 м
59.1.21.01-1074 | Кабель телефонный ТЗПАШп 12х4х0,9 | 1000 м
27.32.13.152.59.1.21.01-1074-000 | Кабель телефонный ТЗПАШп 12х4х0,9 | 1000 м
59.1.21.01-1075 | Кабель телефонный ТЗПАШп 12х4х1,2 | 1000 м
27.32.13.152.59.1.21.01-1075-000 | Кабель телефонный ТЗПАШп 12х4х1,2 | 1000 м
59.1.21.01-1076 | Кабель телефонный ТЗПАШп 14х4х0,9 | 1000 м
27.32.13.152.59.1.21.01-1076-000 | Кабель телефонный ТЗПАШп 14х4х0,9 | 1000 м
59.1.21.01-1077 | Кабель телефонный ТЗПАШп 14х4х1,2 | 1000 м
27.32.13.152.59.1.21.01-1077-000 | Кабель телефонный ТЗПАШп 14х4х1,2 | 1000 м
59.1.21.01-1078 | Кабель телефонный ТЗПАШп 19х4х0,9 | 1000 м
27.32.13.152.59.1.21.01-1078-000 | Кабель телефонный ТЗПАШп 19х4х0,9 | 1000 м
59.1.21.01-1079 | Кабель телефонный ТЗПАШп 19х4х1,2 | 1000 м
27.32.13.152.59.1.21.01-1079-000 | Кабель телефонный ТЗПАШп 19х4х1,2 | 1000 м
59.1.21.01-1080 | Кабель телефонный ТЗПАШп 4х4х0,9 | 1000 м
27.32.13.152.59.1.21.01-1080-000 | Кабель телефонный ТЗПАШп 4х4х0,9 | 1000 м
59.1.21.01-1081 | Кабель телефонный ТЗПАШп 4х4х1,2 | 1000 м
27.32.13.152.59.1.21.01-1081-000 | Кабель телефонный ТЗПАШп 4х4х1,2 | 1000 м
59.1.21.01-1082 | Кабель телефонный ТЗПАШп 7х4х0,9 | 1000 м
27.32.13.152.59.1.21.01-1082-000 | Кабель телефонный ТЗПАШп 7х4х0,9 | 1000 м
59.1.21.01-1083 | Кабель телефонный ТЗПАШп 7х4х1,2 | 1000 м
27.32.13.152.59.1.21.01-1083-000 | Кабель телефонный ТЗПАШп 7х4х1,2 | 1000 м
59.1.21.01-1084 | Кабель телефонный ТЗБГ 19х4х0,9 | 1000 м
27.32.13.152.59.1.21.01-1084-000 | Кабель телефонный ТЗБГ 19х4х0,9 | 1000 м
59.1.21.01-1085 | Кабель телефонный ТЗБГ12х4х0,9 | 1000 м
27.32.13.152.59.1.21.01-1085-000 | Кабель телефонный ТЗБГ12х4х0,9 | 1000 м
59.1.21.01-1086 | Кабель телефонный ТЗБГ4х4х0,9 | 1000 м
27.32.13.152.59.1.21.01-1086-000 | Кабель телефонный ТЗБГ4х4х0,9 | 1000 м
59.1.21.01-1087 | Кабель телефонный ТЗБГ 52х4х0,9 | 1000 м
27.32.13.152.59.1.21.01-1087-000 | Кабель телефонный ТЗБГ 52х4х0,9 | 1000 м
59.1.21.01-1088 | Кабель телефонный ТЗБл 102х4х0,9 | 1000 м
27.32.13.152.59.1.21.01-1088-000 | Кабель телефонный ТЗБл 102х4х0,9 | 1000 м
59.1.21.01-1089 | Кабель телефонный ТЗБл 114х4х0,9 | 1000 м
27.32.13.152.59.1.21.01-1089-000 | Кабель телефонный ТЗБл 114х4х0,9 | 1000 м
59.1.21.01-1090 | Кабель телефонный ТЗБл 80х4х0,9 | 1000 м
27.32.13.152.59.1.21.01-1090-000 | Кабель телефонный ТЗБл 80х4х0,9 | 1000 м
59.1.21.01-1091 | Кабель телефонный ТЗБлГ 12х4х1,2 | 1000 м
27.32.13.152.59.1.21.01-1091-000 | Кабель телефонный ТЗБлГ 12х4х1,2 | 1000 м
59.1.21.01-1092 | Кабель телефонный ТЗБлГ 14х4х1,2 | 1000 м
27.32.13.152.59.1.21.01-1092-000 | Кабель телефонный ТЗБлГ 14х4х1,2 | 1000 м
59.1.21.01-1093 | Кабель телефонный ТЗБлГ 19х4х1,2 | 1000 м
27.32.13.152.59.1.21.01-1093-000 | Кабель телефонный ТЗБлГ 19х4х1,2 | 1000 м
59.1.21.01-1094 | Кабель телефонный ТЗБлГ 27х4х1,2 | 1000 м
27.32.13.152.59.1.21.01-1094-000 | Кабель телефонный ТЗБлГ 27х4х1,2 | 1000 м
59.1.21.01-1095 | Кабель телефонный ТЗБлГ 37х4х1,2 | 1000 м
27.32.13.152.59.1.21.01-1095-000 | Кабель телефонный ТЗБлГ 37х4х1,2 | 1000 м
59.1.21.01-1096 | Кабель телефонный ТЗБлГ 4х4х1,2 | 1000 м
27.32.13.152.59.1.21.01-1096-000 | Кабель телефонный ТЗБлГ 4х4х1,2 | 1000 м
59.1.21.01-1097 | Кабель телефонный ТЗБлГ 7х4х1,2 | 1000 м
27.32.13.152.59.1.21.01-1097-000 | Кабель телефонный ТЗБлГ 7х4х1,2 | 1000 м
59.1.21.01-1098 | Кабель телефонный ТЗГ 102х4х0,9 | 1000 м
27.32.13.152.59.1.21.01-1098-000 | Кабель телефонный ТЗГ 102х4х0,9 | 1000 м
59.1.21.01-1099 | Кабель телефонный ТЗГ 114х4х0,9 | 1000 м
27.32.13.152.59.1.21.01-1099-000 | Кабель телефонный ТЗГ 114х4х0,9 | 1000 м
59.1.21.01-1100 | Кабель телефонный ТЗГ 80х4х0,9 | 1000 м
27.32.13.152.59.1.21.01-1100-000 | Кабель телефонный ТЗГ 80х4х0,9 | 1000 м
59.1.21.01-1101 | Кабель телефонный ТЗПпБПнг(A)-HF 12х4х0,9 | 1000 м
27.32.13.152.59.1.21.01-1101-000 | Кабель телефонный ТЗПпБПнг(A)-HF 12х4х0,9 | 1000 м
59.1.21.01-1102 | Кабель телефонный ТЗПпБПнг(A)-HF 12х4х1,2 | 1000 м
27.32.13.152.59.1.21.01-1102-000 | Кабель телефонный ТЗПпБПнг(A)-HF 12х4х1,2 | 1000 м
59.1.21.01-1103 | Кабель телефонный ТЗПпБПнг(A)-HF 14х4х1,2 | 1000 м
27.32.13.152.59.1.21.01-1103-000 | Кабель телефонный ТЗПпБПнг(A)-HF 14х4х1,2 | 1000 м
59.1.21.01-1104 | Кабель телефонный ТЗПпБПнг(A)-HF 19х4х1,2 | 1000 м
27.32.13.152.59.1.21.01-1104-000 | Кабель телефонный ТЗПпБПнг(A)-HF 19х4х1,2 | 1000 м
59.1.21.01-1105 | Кабель телефонный ТЗПпБПнг(A)-HF 27х4х0,9 | 1000 м
27.32.13.152.59.1.21.01-1105-000 | Кабель телефонный ТЗПпБПнг(A)-HF 27х4х0,9 | 1000 м
59.1.21.01-1106 | Кабель телефонный ТЗПпБПнг(A)-HF 27х4х1,2 | 1000 м
27.32.13.152.59.1.21.01-1106-000 | Кабель телефонный ТЗПпБПнг(A)-HF 27х4х1,2 | 1000 м
59.1.21.01-1107 | Кабель телефонный ТЗПпБПнг(A)-HF 37х4х0,9 | 1000 м
27.32.13.152.59.1.21.01-1107-000 | Кабель телефонный ТЗПпБПнг(A)-HF 37х4х0,9 | 1000 м
59.1.21.01-1108 | Кабель телефонный ТЗПпБПнг(A)-HF 37х4х1,2 | 1000 м
27.32.13.152.59.1.21.01-1108-000 | Кабель телефонный ТЗПпБПнг(A)-HF 37х4х1,2 | 1000 м
59.1.21.01-1109 | Кабель телефонный ТЗПпБПнг(A)-HF 3х4х0,9 | 1000 м
27.32.13.152.59.1.21.01-1109-000 | Кабель телефонный ТЗПпБПнг(A)-HF 3х4х0,9 | 1000 м
59.1.21.01-1110 | Кабель телефонный ТЗПпБПнг(A)-HF 3х4х1,2 | 1000 м
27.32.13.152.59.1.21.01-1110-000 | Кабель телефонный ТЗПпБПнг(A)-HF 3х4х1,2 | 1000 м
59.1.21.01-1111 | Кабель телефонный ТЗПпБПнг(A)-HF 4х4х0,9 | 1000 м
27.32.13.152.59.1.21.01-1111-000 | Кабель телефонный ТЗПпБПнг(A)-HF 4х4х0,9 | 1000 м
59.1.21.01-1112 | Кабель телефонный ТЗПпБПнг(A)-HF 4х4х1,2 | 1000 м
27.32.13.152.59.1.21.01-1112-000 | Кабель телефонный ТЗПпБПнг(A)-HF 4х4х1,2 | 1000 м
59.1.21.01-1113 | Кабель телефонный ТЗПпБПнг(A)-HF 52х4х0,9 | 1000 м
27.32.13.152.59.1.21.01-1113-000 | Кабель телефонный ТЗПпБПнг(A)-HF 52х4х0,9 | 1000 м
59.1.21.01-1114 | Кабель телефонный ТЗПпБПнг(A)-HF 52х4х1,2 | 1000 м
27.32.13.152.59.1.21.01-1114-000 | Кабель телефонный ТЗПпБПнг(A)-HF 52х4х1,2 | 1000 м
59.1.21.01-1115 | Кабель телефонный ТЗПпБПнг(A)-HF 61х4х0,9 | 1000 м
27.32.13.152.59.1.21.01-1115-000 | Кабель телефонный ТЗПпБПнг(A)-HF 61х4х0,9 | 1000 м
59.1.21.01-1116 | Кабель телефонный ТЗПпБПнг(A)-HF 7х4х0,9 | 1000 м
27.32.13.152.59.1.21.01-1116-000 | Кабель телефонный ТЗПпБПнг(A)-HF 7х4х0,9 | 1000 м
59.1.21.01-1117 | Кабель телефонный ТЗПпБПнг(A)-HF 7х4х1,2 | 1000 м
27.32.13.152.59.1.21.01-1117-000 | Кабель телефонный ТЗПпБПнг(A)-HF 7х4х1,2 | 1000 м
59.1.21.01-1118 | Кабель телефонный ТБ 10х2х0,64 | 1000 м
27.32.13.152.59.1.21.01-1118-000 | Кабель телефонный ТБ 10х2х0,64 | 1000 м
59.1.21.01-1119 | Кабель телефонный ТБ 20х2х0,64 | 1000 м
27.32.13.152.59.1.21.01-1119-000 | Кабель телефонный ТБ 20х2х0,64 | 1000 м
59.1.21.01-1120 | Кабель телефонный ТБ 400х2х0,64 | 1000 м
27.32.13.152.59.1.21.01-1120-000 | Кабель телефонный ТБ 400х2х0,64 | 1000 м
59.1.21.01-1121 | Кабель телефонный ТБ 500х2х0,64 | 1000 м
27.32.13.152.59.1.21.01-1121-000 | Кабель телефонный ТБ 500х2х0,64 | 1000 м
59.1.21.01-1122 | Кабель телефонный ТБ 600х2х0,64 | 1000 м
27.32.13.152.59.1.21.01-1122-000 | Кабель телефонный ТБ 600х2х0,64 | 1000 м
59.1.21.01-1123 | Кабель телефонный ТППэп-НДГ 100х2х0,4 | 1000 м
27.32.13.152.59.1.21.01-1123-000 | Кабель телефонный ТППэп-НДГ 100х2х0,4 | 1000 м
59.1.21.01-1124 | Кабель телефонный ТППэп-НДГ 100х2х0,5 | 1000 м
27.32.13.152.59.1.21.01-1124-000 | Кабель телефонный ТППэп-НДГ 100х2х0,5 | 1000 м
59.1.21.01-1125 | Кабель телефонный ТППэп-НДГ 10х2х0,4 | 1000 м
27.32.13.152.59.1.21.01-1125-000 | Кабель телефонный ТППэп-НДГ 10х2х0,4 | 1000 м
59.1.21.01-1126 | Кабель телефонный ТППэп-НДГ 10х2х0,5 | 1000 м
27.32.13.152.59.1.21.01-1126-000 | Кабель телефонный ТППэп-НДГ 10х2х0,5 | 1000 м
59.1.21.01-1127 | Кабель телефонный ТППэп-НДГ 200х2х0,4 | 1000 м
27.32.13.152.59.1.21.01-1127-000 | Кабель телефонный ТППэп-НДГ 200х2х0,4 | 1000 м
59.1.21.01-1128 | Кабель телефонный ТППэп-НДГ 200х2х0,5 | 1000 м
27.32.13.152.59.1.21.01-1128-000 | Кабель телефонный ТППэп-НДГ 200х2х0,5 | 1000 м
59.1.21.01-1129 | Кабель телефонный ТППэп-НДГ 20х2х0,4 | 1000 м
27.32.13.152.59.1.21.01-1129-000 | Кабель телефонный ТППэп-НДГ 20х2х0,4 | 1000 м
59.1.21.01-1130 | Кабель телефонный ТППэп-НДГ 20х2х0,5 | 1000 м
27.32.13.152.59.1.21.01-1130-000 | Кабель телефонный ТППэп-НДГ 20х2х0,5 | 1000 м
59.1.21.01-1131 | Кабель телефонный ТППэп-НДГ 300х2х0,4 | 1000 м
27.32.13.152.59.1.21.01-1131-000 | Кабель телефонный ТППэп-НДГ 300х2х0,4 | 1000 м
59.1.21.01-1132 | Кабель телефонный ТППэп-НДГ 300х2х0,5 | 1000 м
27.32.13.152.59.1.21.01-1132-000 | Кабель телефонный ТППэп-НДГ 300х2х0,5 | 1000 м
59.1.21.01-1133 | Кабель телефонный ТППэп-НДГ 30х2х0,4 | 1000 м
27.32.13.152.59.1.21.01-1133-000 | Кабель телефонный ТППэп-НДГ 30х2х0,4 | 1000 м
59.1.21.01-1134 | Кабель телефонный ТППэп-НДГ 30х2х0,5 | 1000 м
27.32.13.152.59.1.21.01-1134-000 | Кабель телефонный ТППэп-НДГ 30х2х0,5 | 1000 м
59.1.21.01-1135 | Кабель телефонный ТППэп-НДГ 400х2х0,4 | 1000 м
27.32.13.152.59.1.21.01-1135-000 | Кабель телефонный ТППэп-НДГ 400х2х0,4 | 1000 м
59.1.21.01-1136 | Кабель телефонный ТППэп-НДГ 400х2х0,5 | 1000 м
27.32.13.152.59.1.21.01-1136-000 | Кабель телефонный ТППэп-НДГ 400х2х0,5 | 1000 м
59.1.21.01-1137 | Кабель телефонный ТППэп-НДГ 500х2х0,4 | 1000 м
27.32.13.152.59.1.21.01-1137-000 | Кабель телефонный ТППэп-НДГ 500х2х0,4 | 1000 м
59.1.21.01-1138 | Кабель телефонный ТППэп-НДГ 500х2х0,5 | 1000 м
27.32.13.152.59.1.21.01-1138-000 | Кабель телефонный ТППэп-НДГ 500х2х0,5 | 1000 м
59.1.21.01-1139 | Кабель телефонный ТППэп-НДГ 50х2х0,4 | 1000 м
27.32.13.152.59.1.21.01-1139-000 | Кабель телефонный ТППэп-НДГ 50х2х0,4 | 1000 м
59.1.21.01-1140 | Кабель телефонный ТППэп-НДГ 50х2х0,5 | 1000 м
27.32.13.152.59.1.21.01-1140-000 | Кабель телефонный ТППэп-НДГ 50х2х0,5 | 1000 м
59.1.21.01-1141 | Кабель телефонный ТППэп-НДГ 600х2х0,4 | 1000 м
27.32.13.152.59.1.21.01-1141-000 | Кабель телефонный ТППэп-НДГ 600х2х0,4 | 1000 м
59.1.21.01-1142 | Кабель телефонный ТППэп-НДГ 600х2х0,5 | 1000 м
27.32.13.152.59.1.21.01-1142-000 | Кабель телефонный ТППэп-НДГ 600х2х0,5 | 1000 м
59.1.21.01-1143 | Кабель телефонный ТПБбПнг(A)-HF 100х2х0,64 | 1000 м
27.32.13.152.59.1.21.01-1143-000 | Кабель телефонный ТПБбПнг(A)-HF 100х2х0,64 | 1000 м
59.1.21.01-1144 | Кабель телефонный ТПБбПнг(A)-HF 20х2х0,64 | 1000 м
27.32.13.152.59.1.21.01-1144-000 | Кабель телефонный ТПБбПнг(A)-HF 20х2х0,64 | 1000 м
59.1.21.01-1145 | Кабель телефонный ТПБбПнг(A)-HF 50х2х0,64 | 1000 м
27.32.13.152.59.1.21.01-1145-000 | Кабель телефонный ТПБбПнг(A)-HF 50х2х0,64 | 1000 м
59.1.21.01-1146 | Кабель телефонный ТПВнг-LS 100x2x0,4 | 1000 м
27.32.13.152.59.1.21.01-1146-000 | Кабель телефонный ТПВнг-LS 100x2x0,4 | 1000 м
59.1.21.01-1147 | Кабель телефонный ТПВнг-LS 100x2x0,64 | 1000 м
27.32.13.152.59.1.21.01-1147-000 | Кабель телефонный ТПВнг-LS 100x2x0,64 | 1000 м
59.1.21.01-1148 | Кабель телефонный ТПВнг-LS 100x2x0,7 | 1000 м
27.32.13.152.59.1.21.01-1148-000 | Кабель телефонный ТПВнг-LS 100x2x0,7 | 1000 м
59.1.21.01-1149 | Кабель телефонный ТПВнг-LS 10x2x0,4 | 1000 м
27.32.13.152.59.1.21.01-1149-000 | Кабель телефонный ТПВнг-LS 10x2x0,4 | 1000 м
59.1.21.01-1150 | Кабель телефонный ТПВнг-LS 10x2x0,64 | 1000 м
27.32.13.152.59.1.21.01-1150-000 | Кабель телефонный ТПВнг-LS 10x2x0,64 | 1000 м
59.1.21.01-1151 | Кабель телефонный ТПВнг-LS 10x2x0,7 | 1000 м
27.32.13.152.59.1.21.01-1151-000 | Кабель телефонный ТПВнг-LS 10x2x0,7 | 1000 м
59.1.21.01-1152 | Кабель телефонный ТПВнг-LS 200x2x0,5 | 1000 м
27.32.13.152.59.1.21.01-1152-000 | Кабель телефонный ТПВнг-LS 200x2x0,5 | 1000 м
59.1.21.01-1153 | Кабель телефонный ТПВнг-LS 20x2x0,4 | 1000 м
27.32.13.152.59.1.21.01-1153-000 | Кабель телефонный ТПВнг-LS 20x2x0,4 | 1000 м
59.1.21.01-1154 | Кабель телефонный ТПВнг-LS 20x2x0,64 | 1000 м
27.32.13.152.59.1.21.01-1154-000 | Кабель телефонный ТПВнг-LS 20x2x0,64 | 1000 м
59.1.21.01-1155 | Кабель телефонный ТПВнг-LS 20x2x0,7 | 1000 м
27.32.13.152.59.1.21.01-1155-000 | Кабель телефонный ТПВнг-LS 20x2x0,7 | 1000 м
59.1.21.01-1156 | Кабель телефонный ТПВнг-LS 2x2x0,4 | 1000 м
27.32.13.152.59.1.21.01-1156-000 | Кабель телефонный ТПВнг-LS 2x2x0,4 | 1000 м
59.1.21.01-1157 | Кабель телефонный ТПВнг-LS 30x2x0,4 | 1000 м
27.32.13.152.59.1.21.01-1157-000 | Кабель телефонный ТПВнг-LS 30x2x0,4 | 1000 м
59.1.21.01-1158 | Кабель телефонный ТПВнг-LS 30x2x0,64 | 1000 м
27.32.13.152.59.1.21.01-1158-000 | Кабель телефонный ТПВнг-LS 30x2x0,64 | 1000 м
59.1.21.01-1159 | Кабель телефонный ТПВнг-LS 30x2x0,7 | 1000 м
27.32.13.152.59.1.21.01-1159-000 | Кабель телефонный ТПВнг-LS 30x2x0,7 | 1000 м
59.1.21.01-1160 | Кабель телефонный ТПВнг-LS 50x2x0,4 | 1000 м
27.32.13.152.59.1.21.01-1160-000 | Кабель телефонный ТПВнг-LS 50x2x0,4 | 1000 м
59.1.21.01-1161 | Кабель телефонный ТПВнг-LS 50x2x0,64 | 1000 м
27.32.13.152.59.1.21.01-1161-000 | Кабель телефонный ТПВнг-LS 50x2x0,64 | 1000 м
59.1.21.01-1162 | Кабель телефонный ТПВнг-LS 50x2x0,7 | 1000 м
27.32.13.152.59.1.21.01-1162-000 | Кабель телефонный ТПВнг-LS 50x2x0,7 | 1000 м
59.1.21.01-1163 | Кабель телефонный ТПВнг-LS 5x2x0,4 | 1000 м
27.32.13.152.59.1.21.01-1163-000 | Кабель телефонный ТПВнг-LS 5x2x0,4 | 1000 м
59.1.21.01-1164 | Кабель телефонный ТПВ 100х2х0,4 | 1000 м
27.32.13.152.59.1.21.01-1164-000 | Кабель телефонный ТПВ 100х2х0,4 | 1000 м
59.1.21.01-1165 | Кабель телефонный ТПВ 100х2х0,5 | 1000 м
27.32.13.152.59.1.21.01-1165-000 | Кабель телефонный ТПВ 100х2х0,5 | 1000 м
59.1.21.01-1166 | Кабель телефонный ТПВ 100х2х0,7 | 1000 м
27.32.13.152.59.1.21.01-1166-000 | Кабель телефонный ТПВ 100х2х0,7 | 1000 м
59.1.21.01-1167 | Кабель телефонный ТПВ 10х2х0,4 | 1000 м
27.32.13.152.59.1.21.01-1167-000 | Кабель телефонный ТПВ 10х2х0,4 | 1000 м
59.1.21.01-1168 | Кабель телефонный ТПВ 10х2х0,5 | 1000 м
27.32.13.152.59.1.21.01-1168-000 | Кабель телефонный ТПВ 10х2х0,5 | 1000 м
59.1.21.01-1169 | Кабель телефонный ТПВ 10х2х0,7 | 1000 м
27.32.13.152.59.1.21.01-1169-000 | Кабель телефонный ТПВ 10х2х0,7 | 1000 м
59.1.21.01-1170 | Кабель телефонный ТПВ 20х2х0,4 | 1000 м
27.32.13.152.59.1.21.01-1170-000 | Кабель телефонный ТПВ 20х2х0,4 | 1000 м
59.1.21.01-1171 | Кабель телефонный ТПВ 20х2х0,5 | 1000 м
27.32.13.152.59.1.21.01-1171-000 | Кабель телефонный ТПВ 20х2х0,5 | 1000 м
59.1.21.01-1172 | Кабель телефонный ТПВ 20х2х0,7 | 1000 м
27.32.13.152.59.1.21.01-1172-000 | Кабель телефонный ТПВ 20х2х0,7 | 1000 м
59.1.21.01-1173 | Кабель телефонный ТПВ 30х2х0,4 | 1000 м
27.32.13.152.59.1.21.01-1173-000 | Кабель телефонный ТПВ 30х2х0,4 | 1000 м
59.1.21.01-1174 | Кабель телефонный ТПВ 30х2х0,5 | 1000 м
27.32.13.152.59.1.21.01-1174-000 | Кабель телефонный ТПВ 30х2х0,5 | 1000 м
59.1.21.01-1175 | Кабель телефонный ТПВ 30х2х0,7 | 1000 м
27.32.13.152.59.1.21.01-1175-000 | Кабель телефонный ТПВ 30х2х0,7 | 1000 м
59.1.21.01-1176 | Кабель телефонный ТПВ 50х2х0,4 | 1000 м
27.32.13.152.59.1.21.01-1176-000 | Кабель телефонный ТПВ 50х2х0,4 | 1000 м
59.1.21.01-1177 | Кабель телефонный ТПВ 50х2х0,5 | 1000 м
27.32.13.152.59.1.21.01-1177-000 | Кабель телефонный ТПВ 50х2х0,5 | 1000 м
59.1.21.01-1178 | Кабель телефонный ТПВ 50х2х0,7 | 1000 м
27.32.13.152.59.1.21.01-1178-000 | Кабель телефонный ТПВ 50х2х0,7 | 1000 м
59.1.21.01-1179 | Кабель телефонный ТПппЗП 100х2х0,4 | 1000 м
27.32.13.152.59.1.21.01-1179-000 | Кабель телефонный ТПппЗП 100х2х0,4 | 1000 м
59.1.21.01-1180 | Кабель телефонный ТПппЗП 100х2х0,5 | 1000 м
27.32.13.152.59.1.21.01-1180-000 | Кабель телефонный ТПппЗП 100х2х0,5 | 1000 м
59.1.21.01-1181 | Кабель телефонный ТПппЗП 100х2х0,64 | 1000 м
27.32.13.152.59.1.21.01-1181-000 | Кабель телефонный ТПппЗП 100х2х0,64 | 1000 м
59.1.21.01-1182 | Кабель телефонный ТПппЗП 10х2х0,4 | 1000 м
27.32.13.152.59.1.21.01-1182-000 | Кабель телефонный ТПппЗП 10х2х0,4 | 1000 м
59.1.21.01-1183 | Кабель телефонный ТПппЗП 10х2х0,5 | 1000 м
27.32.13.152.59.1.21.01-1183-000 | Кабель телефонный ТПппЗП 10х2х0,5 | 1000 м
59.1.21.01-1184 | Кабель телефонный ТПппЗП 200х2х0,4 | 1000 м
27.32.13.152.59.1.21.01-1184-000 | Кабель телефонный ТПппЗП 200х2х0,4 | 1000 м
59.1.21.01-1185 | Кабель телефонный ТПппЗП 200х2х0,5 | 1000 м
27.32.13.152.59.1.21.01-1185-000 | Кабель телефонный ТПппЗП 200х2х0,5 | 1000 м
59.1.21.01-1186 | Кабель телефонный ТПппЗП 20х2х0,4 | 1000 м
27.32.13.152.59.1.21.01-1186-000 | Кабель телефонный ТПппЗП 20х2х0,4 | 1000 м
59.1.21.01-1187 | Кабель телефонный ТПппЗП 20х2х0,5 | 1000 м
27.32.13.152.59.1.21.01-1187-000 | Кабель телефонный ТПппЗП 20х2х0,5 | 1000 м
59.1.21.01-1188 | Кабель телефонный ТПппЗП 300х2х0,4 | 1000 м
27.32.13.152.59.1.21.01-1188-000 | Кабель телефонный ТПппЗП 300х2х0,4 | 1000 м
59.1.21.01-1189 | Кабель телефонный ТПппЗП 300х2х0,5 | 1000 м
27.32.13.152.59.1.21.01-1189-000 | Кабель телефонный ТПппЗП 300х2х0,5 | 1000 м
59.1.21.01-1190 | Кабель телефонный ТПппЗП 30х2х0,4 | 1000 м
27.32.13.152.59.1.21.01-1190-000 | Кабель телефонный ТПппЗП 30х2х0,4 | 1000 м
59.1.21.01-1191 | Кабель телефонный ТПппЗП 30х2х0,5 | 1000 м
27.32.13.152.59.1.21.01-1191-000 | Кабель телефонный ТПппЗП 30х2х0,5 | 1000 м
59.1.21.01-1192 | Кабель телефонный ТПппЗП 400х2х0,4 | 1000 м
27.32.13.152.59.1.21.01-1192-000 | Кабель телефонный ТПппЗП 400х2х0,4 | 1000 м
59.1.21.01-1193 | Кабель телефонный ТПппЗП 400х2х0,5 | 1000 м
27.32.13.152.59.1.21.01-1193-000 | Кабель телефонный ТПппЗП 400х2х0,5 | 1000 м
59.1.21.01-1194 | Кабель телефонный ТПппЗП 500х2х0,4 | 1000 м
27.32.13.152.59.1.21.01-1194-000 | Кабель телефонный ТПппЗП 500х2х0,4 | 1000 м
59.1.21.01-1195 | Кабель телефонный ТПппЗП 500х2х0,5 | 1000 м
27.32.13.152.59.1.21.01-1195-000 | Кабель телефонный ТПппЗП 500х2х0,5 | 1000 м
59.1.21.01-1196 | Кабель телефонный ТПппЗП 50х2х0,4 | 1000 м
27.32.13.152.59.1.21.01-1196-000 | Кабель телефонный ТПппЗП 50х2х0,4 | 1000 м
59.1.21.01-1197 | Кабель телефонный ТПппЗП 50х2х0,5 | 1000 м
27.32.13.152.59.1.21.01-1197-000 | Кабель телефонный ТПппЗП 50х2х0,5 | 1000 м
59.1.21.01-1198 | Кабель телефонный ТПппЗП 600х2х0,4 | 1000 м
27.32.13.152.59.1.21.01-1198-000 | Кабель телефонный ТПппЗП 600х2х0,4 | 1000 м
59.1.21.01-1199 | Кабель телефонный ТПппЗП 600х2х0,5 | 1000 м
27.32.13.152.59.1.21.01-1199-000 | Кабель телефонный ТПппЗП 600х2х0,5 | 1000 м
59.1.21.01-1200 | Кабель телефонный ТППэп 100х2х0,7 | 1000 м
27.32.13.152.59.1.21.01-1200-000 | Кабель телефонный ТППэп 100х2х0,7 | 1000 м
59.1.21.01-1201 | Кабель телефонный ТППэп 10х2х0,7 | 1000 м
27.32.13.152.59.1.21.01-1201-000 | Кабель телефонный ТППэп 10х2х0,7 | 1000 м
59.1.21.01-1202 | Кабель телефонный ТППэп 150х2х0,7 | 1000 м
27.32.13.152.59.1.21.01-1202-000 | Кабель телефонный ТППэп 150х2х0,7 | 1000 м
59.1.21.01-1203 | Кабель телефонный ТППэп 200х2х0,7 | 1000 м
27.32.13.152.59.1.21.01-1203-000 | Кабель телефонный ТППэп 200х2х0,7 | 1000 м
59.1.21.01-1204 | Кабель телефонный ТППэп 20х2х0,7 | 1000 м
27.32.13.152.59.1.21.01-1204-000 | Кабель телефонный ТППэп 20х2х0,7 | 1000 м
59.1.21.01-1205 | Кабель телефонный ТППэп 300х2х0,7 | 1000 м
27.32.13.152.59.1.21.01-1205-000 | Кабель телефонный ТППэп 300х2х0,7 | 1000 м
59.1.21.01-1206 | Кабель телефонный ТППэп 30х2х0,7 | 1000 м
27.32.13.152.59.1.21.01-1206-000 | Кабель телефонный ТППэп 30х2х0,7 | 1000 м
59.1.21.01-1207 | Кабель телефонный ТППэп 400х2х0,7 | 1000 м
27.32.13.152.59.1.21.01-1207-000 | Кабель телефонный ТППэп 400х2х0,7 | 1000 м
59.1.21.01-1208 | Кабель телефонный ТППэп 500х2х0,7 | 1000 м
27.32.13.152.59.1.21.01-1208-000 | Кабель телефонный ТППэп 500х2х0,7 | 1000 м
59.1.21.01-1209 | Кабель телефонный ТППэп 50х2х0,7 | 1000 м
27.32.13.152.59.1.21.01-1209-000 | Кабель телефонный ТППэп 50х2х0,7 | 1000 м
59.1.21.01-1210 | Кабель телефонный ТППэпБГ 100х2х0,7 | 1000 м
27.32.13.152.59.1.21.01-1210-000 | Кабель телефонный ТППэпБГ 100х2х0,7 | 1000 м
59.1.21.01-1211 | Кабель телефонный ТППэпЗ 100х2х0,5 | 1000 м
27.32.13.152.59.1.21.01-1211-000 | Кабель телефонный ТППэпЗ 100х2х0,5 | 1000 м
59.1.21.01-1212 | Кабель телефонный ТППэпЗ 600х2х0,4 | 1000 м
27.32.13.152.59.1.21.01-1212-000 | Кабель телефонный ТППэпЗ 600х2х0,4 | 1000 м
59.1.21.01-1213 | Кабель связи вводно-соединительный СЭК 5х2х0,35 | 1000 м
27.32.13.152.59.1.21.01-1213-000 | Кабель связи вводно-соединительный СЭК 5х2х0,35 | 1000 м
59.1.21.01-1214 | Кабель телефонный ТПЭВ 1х2х0,4 | 1000 м
27.32.13.152.59.1.21.01-1214-000 | Кабель телефонный ТПЭВ 1х2х0,4 | 1000 м
59.1.21.01-1215 | Кабель телефонный ТПЭВ 2х2х0,4 | 1000 м
27.32.13.152.59.1.21.01-1215-000 | Кабель телефонный ТПЭВ 2х2х0,4 | 1000 м
59.1.21.01-1216 | Кабель телефонный ТПЭВ 4х2х0,4 | 1000 м
27.32.13.152.59.1.21.01-1216-000 | Кабель телефонный ТПЭВ 4х2х0,4 | 1000 м
59.1.21.01-1217 | Кабель телефонный станционный ТСВ 10х3х0,4 | 1000 м
27.32.13.152.59.1.21.01-1217-000 | Кабель телефонный станционный ТСВ 10х3х0,4 | 1000 м
59.1.21.01-1218 | Кабель телефонный станционный ТСВ 10х3х0,5 | 1000 м
27.32.13.152.59.1.21.01-1218-000 | Кабель телефонный станционный ТСВ 10х3х0,5 | 1000 м
59.1.21.01-1219 | Кабель телефонный станционный ТСВ 20х3х0,4 | 1000 м
27.32.13.152.59.1.21.01-1219-000 | Кабель телефонный станционный ТСВ 20х3х0,4 | 1000 м
59.1.21.01-1220 | Кабель телефонный станционный ТСВ 20х3х0,5 | 1000 м
27.32.13.152.59.1.21.01-1220-000 | Кабель телефонный станционный ТСВ 20х3х0,5 | 1000 м
59.1.21.01-1221 | Кабель телефонный станционный ТСВ 5х3х0,4 | 1000 м
27.32.13.152.59.1.21.01-1221-000 | Кабель телефонный станционный ТСВ 5х3х0,4 | 1000 м
59.1.21.01-1222 | Кабель телефонный станционный ТСВ 5х3х0,5 | 1000 м
27.32.13.152.59.1.21.01-1222-000 | Кабель телефонный станционный ТСВ 5х3х0,5 | 1000 м
59.1.21.01-1223 | Кабель силовой гибкий с медными жилами КГН 3х120+1х70-660 | 1000 м
27.32.13.124.59.1.21.01-1223-000 | Кабель силовой гибкий с медными жилами КГН 3х120+1х70-660 | 1000 м
59.1.21.01-1224 | Кабель силовой гибкий с медными жилами КГН 3х25+1х16-660 | 1000 м
27.32.13.124.59.1.21.01-1224-000 | Кабель силовой гибкий с медными жилами КГН 3х25+1х16-660 | 1000 м
59.1.21.01-1225 | Кабель лифтовой гибкий КПВЛ 12 | 1000 м
27.32.13.126.59.1.21.01-1225-000 | Кабель лифтовой гибкий КПВЛ 12 | 1000 м
59.1.21.01-1226 | Кабель лифтовой гибкий КПВЛ 18 | 1000 м
27.32.13.126.59.1.21.01-1226-000 | Кабель лифтовой гибкий КПВЛ 18 | 1000 м
59.1.21.01-1227 | Кабель лифтовой гибкий КПВЛ 24 | 1000 м
27.32.13.126.59.1.21.01-1227-000 | Кабель лифтовой гибкий КПВЛ 24 | 1000 м
59.1.21.01-1228 | Кабель лифтовой гибкий КПВЛ 6 | 1000 м
27.32.13.126.59.1.21.01-1228-000 | Кабель лифтовой гибкий КПВЛ 6 | 1000 м
59.1.21.01-1229 | Кабель силовой АСБ | 1000 м
27.32.14.112.59.1.21.01-1229-000 | Кабель силовой АСБ | 1000 м
59.1.21.01-1230 | Кабель силовой с медными жилами ВРГ 1х16-660 | 1000 м
27.32.13.111.59.1.21.01-1230-000 | Кабель силовой с медными жилами ВРГ 1х16-660 | 1000 м
59.1.21.01-1231 | Кабель силовой с медными жилами ВРГ 1х25-660 | 1000 м
27.32.13.111.59.1.21.01-1231-000 | Кабель силовой с медными жилами ВРГ 1х25-660 | 1000 м
59.1.21.01-1232 | Кабель силовой с медными жилами ВРГ 1х4-660 | 1000 м
27.32.13.111.59.1.21.01-1232-000 | Кабель силовой с медными жилами ВРГ 1х4-660 | 1000 м
59.1.21.01-1233 | Кабель силовой с медными жилами ВРГ 3х10+1х6-660 | 1000 м
27.32.13.111.59.1.21.01-1233-000 | Кабель силовой с медными жилами ВРГ 3х10+1х6-660 | 1000 м
59.1.21.01-1234 | Кабель силовой с медными жилами ВРГ 3х16+1х10-660 | 1000 м
27.32.13.111.59.1.21.01-1234-000 | Кабель силовой с медными жилами ВРГ 3х16+1х10-660 | 1000 м
59.1.21.01-1235 | Кабель силовой с медными жилами ВРГ 3х25+1х16-660 | 1000 м
27.32.13.111.59.1.21.01-1235-000 | Кабель силовой с медными жилами ВРГ 3х25+1х16-660 | 1000 м
59.1.21.01-1236 | Кабель силовой с медными жилами ВРГ 3х35+1х16-660 | 1000 м
27.32.13.111.59.1.21.01-1236-000 | Кабель силовой с медными жилами ВРГ 3х35+1х16-660 | 1000 м
59.1.21.01-1237 | Кабель силовой с медными жилами ВРГ 4х16-660 | 1000 м
27.32.13.111.59.1.21.01-1237-000 | Кабель силовой с медными жилами ВРГ 4х16-660 | 1000 м
59.1.21.01-1238 | Кабель силовой с медными жилами ВРГ 4х25-660 | 1000 м
27.32.13.111.59.1.21.01-1238-000 | Кабель силовой с медными жилами ВРГ 4х25-660 | 1000 м
59.1.21.01-1239 | Кабель силовой с медными жилами ВРГ 4х6-660 | 1000 м
27.32.13.111.59.1.21.01-1239-000 | Кабель силовой с медными жилами ВРГ 4х6-660 | 1000 м
59.1.21.01-1240 | Кабель силовой с медными жилами ВРБГ 2х4-660 | 1000 м
27.32.13.111.59.1.21.01-1240-000 | Кабель силовой с медными жилами ВРБГ 2х4-660 | 1000 м
59.1.21.01-1241 | Кабель силовой с медными жилами ВРГ 1х120-660 | 1000 м
27.32.13.111.59.1.21.01-1241-000 | Кабель силовой с медными жилами ВРГ 1х120-660 | 1000 м
59.1.21.01-1242 | Кабель силовой с медными жилами ВРГ 1х185-660 | 1000 м
27.32.13.111.59.1.21.01-1242-000 | Кабель силовой с медными жилами ВРГ 1х185-660 | 1000 м
59.1.21.01-1243 | Кабель силовой с медными жилами ВРГ 4х4-660 | 1000 м
27.32.13.111.59.1.21.01-1243-000 | Кабель силовой с медными жилами ВРГ 4х4-660 | 1000 м
59.1.21.01-1244 | Кабель силовой с алюминиевыми жилами АВРГ 2х4-660 | 1000 м
27.32.13.112.59.1.21.01-1244-000 | Кабель силовой с алюминиевыми жилами АВРГ 2х4-660 | 1000 м
59.1.21.01-1245 | Секции нагревательные кабельные, в составе: кабель НБМК, кабель силовой и муфты, 25ТСОЭ2-39-04(960) | компл
27.32.13.136.59.1.21.01-1245-000 | Секции нагревательные кабельные, в составе: кабель НБМК, кабель силовой и муфты, 25ТСОЭ2-39-04(960) | компл
59.1.21.01-1246 | Секции нагревательные кабельные, в составе: кабель НБМК, кабель силовой и муфты, 25ТСОЭ2-52-04(1270) | компл
27.32.13.136.59.1.21.01-1246-000 | Секции нагревательные кабельные, в составе: кабель НБМК, кабель силовой и муфты, 25ТСОЭ2-52-04(1270) | компл
59.1.21.01-1247 | Секции нагревательные кабельные, в составе: кабель НБМК, кабель силовой и муфты, 25ТСОЭ3-107-04(2660) | компл
27.32.13.136.59.1.21.01-1247-000 | Секции нагревательные кабельные, в составе: кабель НБМК, кабель силовой и муфты, 25ТСОЭ3-107-04(2660) | компл
59.1.21.01-1248 | Секции нагревательные кабельные, в составе: кабель НБМК, кабель силовой и муфты, 25ТСОЭ3-128-04(3220) | компл
27.32.13.136.59.1.21.01-1248-000 | Секции нагревательные кабельные, в составе: кабель НБМК, кабель силовой и муфты, 25ТСОЭ3-128-04(3220) | компл
59.1.21.01-1249 | Секции нагревательные кабельные, в составе: кабель НБМК, кабель силовой и муфты, 25ТСОЭ3-58-04(1450) | компл
27.32.13.136.59.1.21.01-1249-000 | Секции нагревательные кабельные, в составе: кабель НБМК, кабель силовой и муфты, 25ТСОЭ3-58-04(1450) | компл
59.1.21.01-1250 | Секции нагревательные кабельные, в составе: кабель НБМК, кабель силовой и муфты, 25ТСОЭ3-89-04(2220) | компл
27.32.13.136.59.1.21.01-1250-000 | Секции нагревательные кабельные, в составе: кабель НБМК, кабель силовой и муфты, 25ТСОЭ3-89-04(2220) | компл
59.1.21.01-1251 | Секции нагревательные кабельные, линейная мощность 50 Вт/м, напряжение питания 380 В, длина нагревательной части 148 м, длина установочного провода с каждой стороны секции 4 м, мощность 7390 Вт, в комплекте с муфтами | компл
27.32.13.136.59.1.21.01-1251-000 | Секции нагревательные кабельные, линейная мощность 50 Вт/м, напряжение питания 380 В, длина нагревательной части 148 м, длина установочного провода с каждой стороны секции 4 м, мощность 7390 Вт, в комплекте с муфтами | компл
59.1.21.01-1252 | Кабель малогабаритный КМПвВнг(A)-FRLS 2х0,75-500 | 1000 м
27.32.13.111.59.1.21.01-1252-000 | Кабель малогабаритный КМПвВнг(A)-FRLS 2х0,75-500 | 1000 м
59.1.21.01-1253 | Кабель малогабаритный КМПВнг(A)-LS 2х0,75-500 | 1000 м
27.32.13.111.59.1.21.01-1253-000 | Кабель малогабаритный КМПВнг(A)-LS 2х0,75-500 | 1000 м
59.1.21.01-1254 | Кабель малогабаритный КМПВнг(A)-LS 3х0,75-500 | 1000 м
27.32.13.111.59.1.21.01-1254-000 | Кабель малогабаритный КМПВнг(A)-LS 3х0,75-500 | 1000 м
59.1.21.01-1255 | Кабель малогабаритный КМПВнг(A)-LS 4х0,75-500 | 1000 м
27.32.13.111.59.1.21.01-1255-000 | Кабель малогабаритный КМПВнг(A)-LS 4х0,75-500 | 1000 м
59.1.21.01-1256 | Кабель малогабаритный КМПВнг(A)-LS 7х0,75-500 | 1000 м
27.32.13.111.59.1.21.01-1256-000 | Кабель малогабаритный КМПВнг(A)-LS 7х0,75-500 | 1000 м
59.1.21.01-1257 | Кабель малогабаритный КМПВ 10х0,5-500 | 1000 м
27.32.13.111.59.1.21.01-1257-000 | Кабель малогабаритный КМПВ 10х0,5-500 | 1000 м
59.1.21.01-1258 | Кабель малогабаритный КМПВ 10х0,75-500 | 1000 м
27.32.13.111.59.1.21.01-1258-000 | Кабель малогабаритный КМПВ 10х0,75-500 | 1000 м
59.1.21.01-1259 | Кабель малогабаритный КМПВ 10х1-500 | 1000 м
27.32.13.111.59.1.21.01-1259-000 | Кабель малогабаритный КМПВ 10х1-500 | 1000 м
59.1.21.01-1260 | Кабель малогабаритный КМПВ 10х1,5-500 | 1000 м
27.32.13.111.59.1.21.01-1260-000 | Кабель малогабаритный КМПВ 10х1,5-500 | 1000 м
59.1.21.01-1261 | Кабель малогабаритный КМПВ 12х0,5-500 | 1000 м
27.32.13.111.59.1.21.01-1261-000 | Кабель малогабаритный КМПВ 12х0,5-500 | 1000 м
59.1.21.01-1262 | Кабель малогабаритный КМПВ 12х0,75-500 | 1000 м
27.32.13.111.59.1.21.01-1262-000 | Кабель малогабаритный КМПВ 12х0,75-500 | 1000 м
59.1.21.01-1263 | Кабель малогабаритный КМПВ 14х0,5-500 | 1000 м
27.32.13.111.59.1.21.01-1263-000 | Кабель малогабаритный КМПВ 14х0,5-500 | 1000 м
59.1.21.01-1264 | Кабель малогабаритный КМПВ 14х0,75-500 | 1000 м
27.32.13.111.59.1.21.01-1264-000 | Кабель малогабаритный КМПВ 14х0,75-500 | 1000 м
59.1.21.01-1265 | Кабель малогабаритный КМПВ 19х0,75-500 | 1000 м
27.32.13.111.59.1.21.01-1265-000 | Кабель малогабаритный КМПВ 19х0,75-500 | 1000 м
59.1.21.01-1266 | Кабель малогабаритный КМПВ 19х1-500 | 1000 м
27.32.13.111.59.1.21.01-1266-000 | Кабель малогабаритный КМПВ 19х1-500 | 1000 м
59.1.21.01-1267 | Кабель малогабаритный КМПВ 2х0,75-500 | 1000 м
27.32.13.111.59.1.21.01-1267-000 | Кабель малогабаритный КМПВ 2х0,75-500 | 1000 м
59.1.21.01-1268 | Кабель малогабаритный КМПВ 2х1-500 | 1000 м
27.32.13.111.59.1.21.01-1268-000 | Кабель малогабаритный КМПВ 2х1-500 | 1000 м
59.1.21.01-1269 | Кабель малогабаритный КМПВ 2х1,5-500 | 1000 м
27.32.13.111.59.1.21.01-1269-000 | Кабель малогабаритный КМПВ 2х1,5-500 | 1000 м
59.1.21.01-1270 | Кабель малогабаритный КМПВ 2х2,5-500 | 1000 м
27.32.13.111.59.1.21.01-1270-000 | Кабель малогабаритный КМПВ 2х2,5-500 | 1000 м
59.1.21.01-1271 | Кабель малогабаритный КМПВ 2х0,5-500 | 1000 м
27.32.13.111.59.1.21.01-1271-000 | Кабель малогабаритный КМПВ 2х0,5-500 | 1000 м
59.1.21.01-1272 | Кабель малогабаритный КМПВ 3х0,75-500 | 1000 м
27.32.13.111.59.1.21.01-1272-000 | Кабель малогабаритный КМПВ 3х0,75-500 | 1000 м
59.1.21.01-1273 | Кабель малогабаритный КМПВ 3х1-500 | 1000 м
27.32.13.111.59.1.21.01-1273-000 | Кабель малогабаритный КМПВ 3х1-500 | 1000 м
59.1.21.01-1274 | Кабель малогабаритный КМПВ 3х1,5-500 | 1000 м
27.32.13.111.59.1.21.01-1274-000 | Кабель малогабаритный КМПВ 3х1,5-500 | 1000 м
59.1.21.01-1275 | Кабель малогабаритный КМПВ 3х2,5-500 | 1000 м
27.32.13.111.59.1.21.01-1275-000 | Кабель малогабаритный КМПВ 3х2,5-500 | 1000 м
59.1.21.01-1276 | Кабель малогабаритный КМПВ 4х0,5-500 | 1000 м
27.32.13.111.59.1.21.01-1276-000 | Кабель малогабаритный КМПВ 4х0,5-500 | 1000 м
59.1.21.01-1277 | Кабель малогабаритный КМПВ 4х0,75-500 | 1000 м
27.32.13.111.59.1.21.01-1277-000 | Кабель малогабаритный КМПВ 4х0,75-500 | 1000 м
59.1.21.01-1278 | Кабель малогабаритный КМПВ 4х1-500 | 1000 м
27.32.13.111.59.1.21.01-1278-000 | Кабель малогабаритный КМПВ 4х1-500 | 1000 м
59.1.21.01-1279 | Кабель малогабаритный КМПВ 4х1,5-500 | 1000 м
27.32.13.111.59.1.21.01-1279-000 | Кабель малогабаритный КМПВ 4х1,5-500 | 1000 м
59.1.21.01-1280 | Кабель малогабаритный КМПВ 4х2,5-500 | 1000 м
27.32.13.111.59.1.21.01-1280-000 | Кабель малогабаритный КМПВ 4х2,5-500 | 1000 м
59.1.21.01-1281 | Кабель малогабаритный КМПВ 7х0,5-500 | 1000 м
27.32.13.111.59.1.21.01-1281-000 | Кабель малогабаритный КМПВ 7х0,5-500 | 1000 м
59.1.21.01-1282 | Кабель малогабаритный КМПВ 7х0,75-500 | 1000 м
27.32.13.111.59.1.21.01-1282-000 | Кабель малогабаритный КМПВ 7х0,75-500 | 1000 м
59.1.21.01-1283 | Кабель малогабаритный КМПВ 7х1-500 | 1000 м
27.32.13.111.59.1.21.01-1283-000 | Кабель малогабаритный КМПВ 7х1-500 | 1000 м
59.1.21.01-1284 | Кабель малогабаритный КМПВ 7х1,5-500 | 1000 м
27.32.13.111.59.1.21.01-1284-000 | Кабель малогабаритный КМПВ 7х1,5-500 | 1000 м
59.1.21.01-1285 | Кабель малогабаритный КМПВ 3х0,5-500 | 1000 м
27.32.13.111.59.1.21.01-1285-000 | Кабель малогабаритный КМПВ 3х0,5-500 | 1000 м
59.1.21.01-1286 | Кабель малогабаритный КМПВ 37х1,5-1000 | 1000 м
27.32.13.111.59.1.21.01-1286-000 | Кабель малогабаритный КМПВ 37х1,5-1000 | 1000 м
59.1.21.01-1287 | Кабель малогабаритный КМПВнг(А)-LS 2x0,75-1000 | 1000 м
27.32.13.111.59.1.21.01-1287-000 | Кабель малогабаритный КМПВнг(А)-LS 2x0,75-1000 | 1000 м
59.1.21.01-1288 | Кабель малогабаритный КМПВнг(А)-LS 3x1,5-1000 | 1000 м
27.32.13.111.59.1.21.01-1288-000 | Кабель малогабаритный КМПВнг(А)-LS 3x1,5-1000 | 1000 м
59.1.21.01-1289 | Кабель малогабаритный КМПВЭВнг(А)-LS 2x0,75-1000 | 1000 м
27.32.13.111.59.1.21.01-1289-000 | Кабель малогабаритный КМПВЭВнг(А)-LS 2x0,75-1000 | 1000 м
59.1.21.01-1290 | Кабель малогабаритный КМПВЭВнг(А)-LS 2x1,5-1000 | 1000 м
27.32.13.111.59.1.21.01-1290-000 | Кабель малогабаритный КМПВЭВнг(А)-LS 2x1,5-1000 | 1000 м
59.1.21.01-1291 | Кабель малогабаритный КМПВЭВнг(А)-LS 3x0,75-1000 | 1000 м
27.32.13.111.59.1.21.01-1291-000 | Кабель малогабаритный КМПВЭВнг(А)-LS 3x0,75-1000 | 1000 м
59.1.21.01-1292 | Кабель малогабаритный КМПВЭВнг(А)-LS 3x1,5-1000 | 1000 м
27.32.13.111.59.1.21.01-1292-000 | Кабель малогабаритный КМПВЭВнг(А)-LS 3x1,5-1000 | 1000 м
59.1.21.01-1293 | Кабель малогабаритный КМПВЭВнг(А)-LS 4x1,5-1000 | 1000 м
27.32.13.111.59.1.21.01-1293-000 | Кабель малогабаритный КМПВЭВнг(А)-LS 4x1,5-1000 | 1000 м
59.1.21.01-1294 | Кабель малогабаритный КМПВЭВнг(А)-LS 7x0,75-1000 | 1000 м
27.32.13.111.59.1.21.01-1294-000 | Кабель малогабаритный КМПВЭВнг(А)-LS 7x0,75-1000 | 1000 м
59.1.21.01-1295 | Кабель малогабаритный КМПВЭВнг(А)-LS 7x1,5-1000 | 1000 м
27.32.13.111.59.1.21.01-1295-000 | Кабель малогабаритный КМПВЭВнг(А)-LS 7x1,5-1000 | 1000 м
59.1.21.01-1296 | Кабель малогабаритный КМПВЭнг(А)-LS 3x0,75-1000 | 1000 м
27.32.13.111.59.1.21.01-1296-000 | Кабель малогабаритный КМПВЭнг(А)-LS 3x0,75-1000 | 1000 м
59.1.21.01-1297 | Кабель малогабаритный КМПЭВЭВнг(А)-LS 12x0,5-1000 | 1000 м
27.32.13.111.59.1.21.01-1297-000 | Кабель малогабаритный КМПЭВЭВнг(А)-LS 12x0,5-1000 | 1000 м
59.1.21.01-1298 | Кабель силовой с медными жилами ВВГ 4 х120-1000 | 1000 м
27.32.13.111.59.1.21.01-1298-000 | Кабель силовой с медными жилами ВВГ 4 х120-1000 | 1000 м
59.1.21.01-1299 | Кабель силовой с медными жилами ВВГ 4х95+1х50-1000 | 1000 м
27.32.13.111.59.1.21.01-1299-000 | Кабель силовой с медными жилами ВВГ 4х95+1х50-1000 | 1000 м
59.1.21.01-1300 | Кабель силовой с медными жилами ПвБШв 4х120мс(N)-1000 | 1000 м
27.32.13.111.59.1.21.01-1300-000 | Кабель силовой с медными жилами ПвБШв 4х120мс(N)-1000 | 1000 м
59.1.21.01-1301 | Кабель силовой с медными жилами ПвБШв 4х150мс(N)-1000 | 1000 м
27.32.13.111.59.1.21.01-1301-000 | Кабель силовой с медными жилами ПвБШв 4х150мс(N)-1000 | 1000 м
59.1.21.01-1302 | Кабель силовой с медными жилами ПвБШв 4х70мс(N)-1000 | 1000 м
27.32.13.111.59.1.21.01-1302-000 | Кабель силовой с медными жилами ПвБШв 4х70мс(N)-1000 | 1000 м
59.1.21.01-1303 | Кабель силовой с медными жилами ПвБШв 4х95мс(N)-1000 | 1000 м
27.32.13.111.59.1.21.01-1303-000 | Кабель силовой с медными жилами ПвБШв 4х95мс(N)-1000 | 1000 м
59.1.21.01-1304 | Кабель силовой с медными жилами ПвБШп 4х150мс(N, PE)-1000 | 1000 м
27.32.13.111.59.1.21.01-1304-000 | Кабель силовой с медными жилами ПвБШп 4х150мс(N, PE)-1000 | 1000 м
59.1.21.01-1305 | Кабель силовой с медными жилами ПвБШп 4х240мс(N, PE)-1000 | 1000 м
27.32.13.111.59.1.21.01-1305-000 | Кабель силовой с медными жилами ПвБШп 4х240мс(N, PE)-1000 | 1000 м
59.1.21.01-1306 | Кабель силовой с медными жилами ПвБШп 4х35мк(N, PE)-1000 | 1000 м
27.32.13.111.59.1.21.01-1306-000 | Кабель силовой с медными жилами ПвБШп 4х35мк(N, PE)-1000 | 1000 м
59.1.21.01-1307 | Кабель силовой с медными жилами ПвБШп 4х70мс(N, PE)-1000 | 1000 м
27.32.13.111.59.1.21.01-1307-000 | Кабель силовой с медными жилами ПвБШп 4х70мс(N, PE)-1000 | 1000 м
59.1.21.01-1308 | Кабель силовой с медными жилами ВВГ 2х25-660 | 1000 м
27.32.13.111.59.1.21.01-1308-000 | Кабель силовой с медными жилами ВВГ 2х25-660 | 1000 м
59.1.21.01-1309 | Кабель силовой с медными жилами ВВГ 2х35-660 | 1000 м
27.32.13.111.59.1.21.01-1309-000 | Кабель силовой с медными жилами ВВГ 2х35-660 | 1000 м
59.1.21.01-1310 | Кабель силовой с медными жилами ВВГ 3х25-660 | 1000 м
27.32.13.111.59.1.21.01-1310-000 | Кабель силовой с медными жилами ВВГ 3х25-660 | 1000 м
59.1.21.01-1311 | Кабель силовой с медными жилами ВБбШнг(A) 5х35-1000 | 1000 м
27.32.13.111.59.1.21.01-1311-000 | Кабель силовой с медными жилами ВБбШнг(A) 5х35-1000 | 1000 м
59.1.21.01-1312 | Кабель силовой с медными жилами ВВГ 4 х150-1000 | 1000 м
27.32.13.111.59.1.21.01-1312-000 | Кабель силовой с медными жилами ВВГ 4 х150-1000 | 1000 м
59.1.21.01-1313 | Кабель силовой с медными жилами ВВГ 4 х185-1000 | 1000 м
27.32.13.111.59.1.21.01-1313-000 | Кабель силовой с медными жилами ВВГ 4 х185-1000 | 1000 м
59.1.21.01-1314 | Кабель силовой с медными жилами ВВГ 1х1,5-1000 | 1000 м
27.32.13.111.59.1.21.01-1314-000 | Кабель силовой с медными жилами ВВГ 1х1,5-1000 | 1000 м
59.1.21.01-1315 | Кабель силовой с медными жилами ВВГ 1х10-1000 | 1000 м
27.32.13.111.59.1.21.01-1315-000 | Кабель силовой с медными жилами ВВГ 1х10-1000 | 1000 м
59.1.21.01-1316 | Кабель силовой с медными жилами ВВГ 1х2,5-1000 | 1000 м
27.32.13.111.59.1.21.01-1316-000 | Кабель силовой с медными жилами ВВГ 1х2,5-1000 | 1000 м
59.1.21.01-1317 | Кабель силовой с медными жилами ВВГ 1х4-1000 | 1000 м
27.32.13.111.59.1.21.01-1317-000 | Кабель силовой с медными жилами ВВГ 1х4-1000 | 1000 м
59.1.21.01-1318 | Кабель силовой с медными жилами ВВГ 1х6-1000 | 1000 м
27.32.13.111.59.1.21.01-1318-000 | Кабель силовой с медными жилами ВВГ 1х6-1000 | 1000 м
59.1.21.01-1319 | Кабель силовой с медными жилами ВВГ 3х50+1х25-1000 | 1000 м
27.32.13.111.59.1.21.01-1319-000 | Кабель силовой с медными жилами ВВГ 3х50+1х25-1000 | 1000 м
59.1.21.01-1320 | Кабель силовой с медными жилами ВВГ 3х95+1х50-1000 | 1000 м
27.32.13.111.59.1.21.01-1320-000 | Кабель силовой с медными жилами ВВГ 3х95+1х50-1000 | 1000 м
59.1.21.01-1321 | Кабель силовой с медными жилами ВВГ 4х240-1000 | 1000 м
27.32.13.111.59.1.21.01-1321-000 | Кабель силовой с медными жилами ВВГ 4х240-1000 | 1000 м
59.1.21.01-1322 | Кабель силовой с медными жилами ВВГ 5х120-1000 | 1000 м
27.32.13.111.59.1.21.01-1322-000 | Кабель силовой с медными жилами ВВГ 5х120-1000 | 1000 м
59.1.21.01-1323 | Кабель силовой с медными жилами ВВГ 5х185-1000 | 1000 м
27.32.13.111.59.1.21.01-1323-000 | Кабель силовой с медными жилами ВВГ 5х185-1000 | 1000 м
59.1.21.01-1324 | Кабель силовой с медными жилами ВВГ 5х240-1000 | 1000 м
27.32.13.111.59.1.21.01-1324-000 | Кабель силовой с медными жилами ВВГ 5х240-1000 | 1000 м
59.1.21.01-1325 | Кабель силовой с медными жилами ВВГ 5х70-1000 | 1000 м
27.32.13.111.59.1.21.01-1325-000 | Кабель силовой с медными жилами ВВГ 5х70-1000 | 1000 м
59.1.21.01-1326 | Кабель силовой с медными жилами ВВГ 5х95-1000 | 1000 м
27.32.13.111.59.1.21.01-1326-000 | Кабель силовой с медными жилами ВВГ 5х95-1000 | 1000 м
59.1.21.01-1327 | Кабель малогабаритный КМПВнг(A)-LS 10x0,35-1000 | 1000 м
27.32.13.111.59.1.21.01-1327-000 | Кабель малогабаритный КМПВнг(A)-LS 10x0,35-1000 | 1000 м
59.1.21.01-1328 | Кабель малогабаритный КМПВнг(A)-LS 10x0,5-1000 | 1000 м
27.32.13.111.59.1.21.01-1328-000 | Кабель малогабаритный КМПВнг(A)-LS 10x0,5-1000 | 1000 м
59.1.21.01-1329 | Кабель малогабаритный КМПВнг(A)-LS 10x0,75-1000 | 1000 м
27.32.13.111.59.1.21.01-1329-000 | Кабель малогабаритный КМПВнг(A)-LS 10x0,75-1000 | 1000 м
59.1.21.01-1330 | Кабель малогабаритный КМПВнг(A)-LS 10x1,5-1000 | 1000 м
27.32.13.111.59.1.21.01-1330-000 | Кабель малогабаритный КМПВнг(A)-LS 10x1,5-1000 | 1000 м
59.1.21.01-1331 | Кабель малогабаритный КМПВнг(A)-LS 10x2,5-1000 | 1000 м
27.32.13.111.59.1.21.01-1331-000 | Кабель малогабаритный КМПВнг(A)-LS 10x2,5-1000 | 1000 м
59.1.21.01-1332 | Кабель малогабаритный КМПВнг(A)-LS 12x0,35-1000 | 1000 м
27.32.13.111.59.1.21.01-1332-000 | Кабель малогабаритный КМПВнг(A)-LS 12x0,35-1000 | 1000 м
59.1.21.01-1333 | Кабель малогабаритный КМПВнг(A)-LS 12x0,5-1000 | 1000 м
27.32.13.111.59.1.21.01-1333-000 | Кабель малогабаритный КМПВнг(A)-LS 12x0,5-1000 | 1000 м
59.1.21.01-1334 | Кабель малогабаритный КМПВнг(A)-LS 12x0,75-1000 | 1000 м
27.32.13.111.59.1.21.01-1334-000 | Кабель малогабаритный КМПВнг(A)-LS 12x0,75-1000 | 1000 м
59.1.21.01-1335 | Кабель малогабаритный КМПВнг(A)-LS 12x1,5-1000 | 1000 м
27.32.13.111.59.1.21.01-1335-000 | Кабель малогабаритный КМПВнг(A)-LS 12x1,5-1000 | 1000 м
59.1.21.01-1336 | Кабель малогабаритный КМПВнг(A)-LS 12x1-1000 | 1000 м
27.32.13.111.59.1.21.01-1336-000 | Кабель малогабаритный КМПВнг(A)-LS 12x1-1000 | 1000 м
59.1.21.01-1337 | Кабель малогабаритный КМПВнг(A)-LS 12x2,5-1000 | 1000 м
27.32.13.111.59.1.21.01-1337-000 | Кабель малогабаритный КМПВнг(A)-LS 12x2,5-1000 | 1000 м
59.1.21.01-1338 | Кабель малогабаритный КМПВнг(A)-LS 14x0,35-1000 | 1000 м
27.32.13.111.59.1.21.01-1338-000 | Кабель малогабаритный КМПВнг(A)-LS 14x0,35-1000 | 1000 м
59.1.21.01-1339 | Кабель малогабаритный КМПВнг(A)-LS 14x0,5-1000 | 1000 м
27.32.13.111.59.1.21.01-1339-000 | Кабель малогабаритный КМПВнг(A)-LS 14x0,5-1000 | 1000 м
59.1.21.01-1340 | Кабель малогабаритный КМПВнг(A)-LS 14x0,75-1000 | 1000 м
27.32.13.111.59.1.21.01-1340-000 | Кабель малогабаритный КМПВнг(A)-LS 14x0,75-1000 | 1000 м
59.1.21.01-1341 | Кабель малогабаритный КМПВнг(A)-LS 14x1,5-1000 | 1000 м
27.32.13.111.59.1.21.01-1341-000 | Кабель малогабаритный КМПВнг(A)-LS 14x1,5-1000 | 1000 м
59.1.21.01-1342 | Кабель малогабаритный КМПВнг(A)-LS 14x1-1000 | 1000 м
27.32.13.111.59.1.21.01-1342-000 | Кабель малогабаритный КМПВнг(A)-LS 14x1-1000 | 1000 м
59.1.21.01-1343 | Кабель малогабаритный КМПВнг(A)-LS 14x2,5-1000 | 1000 м
27.32.13.111.59.1.21.01-1343-000 | Кабель малогабаритный КМПВнг(A)-LS 14x2,5-1000 | 1000 м
59.1.21.01-1344 | Кабель малогабаритный КМПВнг(A)-LS 19x0,35-1000 | 1000 м
27.32.13.111.59.1.21.01-1344-000 | Кабель малогабаритный КМПВнг(A)-LS 19x0,35-1000 | 1000 м
59.1.21.01-1345 | Кабель малогабаритный КМПВнг(A)-LS 19x0,5-1000 | 1000 м
27.32.13.111.59.1.21.01-1345-000 | Кабель малогабаритный КМПВнг(A)-LS 19x0,5-1000 | 1000 м
59.1.21.01-1346 | Кабель малогабаритный КМПВнг(A)-LS 19x0,75-1000 | 1000 м
27.32.13.111.59.1.21.01-1346-000 | Кабель малогабаритный КМПВнг(A)-LS 19x0,75-1000 | 1000 м
59.1.21.01-1347 | Кабель малогабаритный КМПВнг(A)-LS 19x1,5-1000 | 1000 м
27.32.13.111.59.1.21.01-1347-000 | Кабель малогабаритный КМПВнг(A)-LS 19x1,5-1000 | 1000 м
59.1.21.01-1348 | Кабель малогабаритный КМПВнг(A)-LS 19x1-1000 | 1000 м
27.32.13.111.59.1.21.01-1348-000 | Кабель малогабаритный КМПВнг(A)-LS 19x1-1000 | 1000 м
59.1.21.01-1349 | Кабель малогабаритный КМПВнг(A)-LS 19x2,5-1000 | 1000 м
27.32.13.111.59.1.21.01-1349-000 | Кабель малогабаритный КМПВнг(A)-LS 19x2,5-1000 | 1000 м
59.1.21.01-1350 | Кабель малогабаритный КМПВнг(A)-LS 1x0,35-1000 | 1000 м
27.32.13.111.59.1.21.01-1350-000 | Кабель малогабаритный КМПВнг(A)-LS 1x0,35-1000 | 1000 м
59.1.21.01-1351 | Кабель малогабаритный КМПВнг(A)-LS 1x0,75-1000 | 1000 м
27.32.13.111.59.1.21.01-1351-000 | Кабель малогабаритный КМПВнг(A)-LS 1x0,75-1000 | 1000 м
59.1.21.01-1352 | Кабель малогабаритный КМПВнг(A)-LS 1x1,5-1000 | 1000 м
27.32.13.111.59.1.21.01-1352-000 | Кабель малогабаритный КМПВнг(A)-LS 1x1,5-1000 | 1000 м
59.1.21.01-1353 | Кабель малогабаритный КМПВнг(A)-LS 1x1-1000 | 1000 м
27.32.13.111.59.1.21.01-1353-000 | Кабель малогабаритный КМПВнг(A)-LS 1x1-1000 | 1000 м
59.1.21.01-1354 | Кабель малогабаритный КМПВнг(A)-LS 1x2,5-1000 | 1000 м
27.32.13.111.59.1.21.01-1354-000 | Кабель малогабаритный КМПВнг(A)-LS 1x2,5-1000 | 1000 м
59.1.21.01-1355 | Кабель малогабаритный КМПВнг(A)-LS 24x0,5-1000 | 1000 м
27.32.13.111.59.1.21.01-1355-000 | Кабель малогабаритный КМПВнг(A)-LS 24x0,5-1000 | 1000 м
59.1.21.01-1356 | Кабель малогабаритный КМПВнг(A)-LS 24x0,75-1000 | 1000 м
27.32.13.111.59.1.21.01-1356-000 | Кабель малогабаритный КМПВнг(A)-LS 24x0,75-1000 | 1000 м
59.1.21.01-1357 | Кабель малогабаритный КМПВнг(A)-LS 24x1,5-1000 | 1000 м
27.32.13.111.59.1.21.01-1357-000 | Кабель малогабаритный КМПВнг(A)-LS 24x1,5-1000 | 1000 м
59.1.21.01-1358 | Кабель малогабаритный КМПВнг(A)-LS 24x1-1000 | 1000 м
27.32.13.111.59.1.21.01-1358-000 | Кабель малогабаритный КМПВнг(A)-LS 24x1-1000 | 1000 м
59.1.21.01-1359 | Кабель малогабаритный КМПВнг(A)-LS 24x2,5-1000 | 1000 м
27.32.13.111.59.1.21.01-1359-000 | Кабель малогабаритный КМПВнг(A)-LS 24x2,5-1000 | 1000 м
59.1.21.01-1360 | Кабель малогабаритный КМПВнг(A)-LS 27x0,35-1000 | 1000 м
27.32.13.111.59.1.21.01-1360-000 | Кабель малогабаритный КМПВнг(A)-LS 27x0,35-1000 | 1000 м
59.1.21.01-1361 | Кабель малогабаритный КМПВнг(A)-LS 27x0,5-1000 | 1000 м
27.32.13.111.59.1.21.01-1361-000 | Кабель малогабаритный КМПВнг(A)-LS 27x0,5-1000 | 1000 м
59.1.21.01-1362 | Кабель малогабаритный КМПВнг(A)-LS 27x0,75-1000 | 1000 м
27.32.13.111.59.1.21.01-1362-000 | Кабель малогабаритный КМПВнг(A)-LS 27x0,75-1000 | 1000 м
59.1.21.01-1363 | Кабель малогабаритный КМПВнг(A)-LS 27x1,5-1000 | 1000 м
27.32.13.111.59.1.21.01-1363-000 | Кабель малогабаритный КМПВнг(A)-LS 27x1,5-1000 | 1000 м
59.1.21.01-1364 | Кабель малогабаритный КМПВнг(A)-LS 27x1-1000 | 1000 м
27.32.13.111.59.1.21.01-1364-000 | Кабель малогабаритный КМПВнг(A)-LS 27x1-1000 | 1000 м
59.1.21.01-1365 | Кабель малогабаритный КМПВнг(A)-LS 27x2,5-1000 | 1000 м
27.32.13.111.59.1.21.01-1365-000 | Кабель малогабаритный КМПВнг(A)-LS 27x2,5-1000 | 1000 м
59.1.21.01-1366 | Кабель малогабаритный КМПВнг(A)-LS 2x0,35-1000 | 1000 м
27.32.13.111.59.1.21.01-1366-000 | Кабель малогабаритный КМПВнг(A)-LS 2x0,35-1000 | 1000 м
59.1.21.01-1367 | Кабель малогабаритный КМПВнг(A)-LS 2x0,5-1000 | 1000 м
27.32.13.111.59.1.21.01-1367-000 | Кабель малогабаритный КМПВнг(A)-LS 2x0,5-1000 | 1000 м
59.1.21.01-1368 | Кабель малогабаритный КМПВнг(A)-LS 2x1,5-1000 | 1000 м
27.32.13.111.59.1.21.01-1368-000 | Кабель малогабаритный КМПВнг(A)-LS 2x1,5-1000 | 1000 м
59.1.21.01-1369 | Кабель малогабаритный КМПВнг(A)-LS 2x2,5-1000 | 1000 м
27.32.13.111.59.1.21.01-1369-000 | Кабель малогабаритный КМПВнг(A)-LS 2x2,5-1000 | 1000 м
59.1.21.01-1370 | Кабель малогабаритный КМПВнг(A)-LS 30x0,35-1000 | 1000 м
27.32.13.111.59.1.21.01-1370-000 | Кабель малогабаритный КМПВнг(A)-LS 30x0,35-1000 | 1000 м
59.1.21.01-1371 | Кабель малогабаритный КМПВнг(A)-LS 30x0,5-1000 | 1000 м
27.32.13.111.59.1.21.01-1371-000 | Кабель малогабаритный КМПВнг(A)-LS 30x0,5-1000 | 1000 м
59.1.21.01-1372 | Кабель малогабаритный КМПВнг(A)-LS 30x0,75-1000 | 1000 м
27.32.13.111.59.1.21.01-1372-000 | Кабель малогабаритный КМПВнг(A)-LS 30x0,75-1000 | 1000 м
59.1.21.01-1373 | Кабель малогабаритный КМПВнг(A)-LS 30x1,5-1000 | 1000 м
27.32.13.111.59.1.21.01-1373-000 | Кабель малогабаритный КМПВнг(A)-LS 30x1,5-1000 | 1000 м
59.1.21.01-1374 | Кабель малогабаритный КМПВнг(A)-LS 30x1-1000 | 1000 м
27.32.13.111.59.1.21.01-1374-000 | Кабель малогабаритный КМПВнг(A)-LS 30x1-1000 | 1000 м
59.1.21.01-1375 | Кабель малогабаритный КМПВнг(A)-LS 30x2,5-1000 | 1000 м
27.32.13.111.59.1.21.01-1375-000 | Кабель малогабаритный КМПВнг(A)-LS 30x2,5-1000 | 1000 м
59.1.21.01-1376 | Кабель малогабаритный КМПВнг(A)-LS 37x0,35-1000 | 1000 м
27.32.13.111.59.1.21.01-1376-000 | Кабель малогабаритный КМПВнг(A)-LS 37x0,35-1000 | 1000 м
59.1.21.01-1377 | Кабель малогабаритный КМПВнг(A)-LS 37x0,5-1000 | 1000 м
27.32.13.111.59.1.21.01-1377-000 | Кабель малогабаритный КМПВнг(A)-LS 37x0,5-1000 | 1000 м
59.1.21.01-1378 | Кабель малогабаритный КМПВнг(A)-LS 37x0,75-1000 | 1000 м
27.32.13.111.59.1.21.01-1378-000 | Кабель малогабаритный КМПВнг(A)-LS 37x0,75-1000 | 1000 м
59.1.21.01-1379 | Кабель малогабаритный КМПВнг(A)-LS 37x1,5-1000 | 1000 м
27.32.13.111.59.1.21.01-1379-000 | Кабель малогабаритный КМПВнг(A)-LS 37x1,5-1000 | 1000 м
59.1.21.01-1380 | Кабель малогабаритный КМПВнг(A)-LS 37x1-1000 | 1000 м
27.32.13.111.59.1.21.01-1380-000 | Кабель малогабаритный КМПВнг(A)-LS 37x1-1000 | 1000 м
59.1.21.01-1381 | Кабель малогабаритный КМПВнг(A)-LS 37x2,5-1000 | 1000 м
27.32.13.111.59.1.21.01-1381-000 | Кабель малогабаритный КМПВнг(A)-LS 37x2,5-1000 | 1000 м
59.1.21.01-1382 | Кабель малогабаритный КМПВнг(A)-LS 3x0,35-1000 | 1000 м
27.32.13.111.59.1.21.01-1382-000 | Кабель малогабаритный КМПВнг(A)-LS 3x0,35-1000 | 1000 м
59.1.21.01-1383 | Кабель малогабаритный КМПВнг(A)-LS 3x0,5-1000 | 1000 м
27.32.13.111.59.1.21.01-1383-000 | Кабель малогабаритный КМПВнг(A)-LS 3x0,5-1000 | 1000 м
59.1.21.01-1384 | Кабель малогабаритный КМПВнг(A)-LS 3x1-1000 | 1000 м
27.32.13.111.59.1.21.01-1384-000 | Кабель малогабаритный КМПВнг(A)-LS 3x1-1000 | 1000 м
59.1.21.01-1385 | Кабель малогабаритный КМПВнг(A)-LS 3x2,5-1000 | 1000 м
27.32.13.111.59.1.21.01-1385-000 | Кабель малогабаритный КМПВнг(A)-LS 3x2,5-1000 | 1000 м
59.1.21.01-1386 | Кабель малогабаритный КМПВнг(A)-LS 4x0,35-1000 | 1000 м
27.32.13.111.59.1.21.01-1386-000 | Кабель малогабаритный КМПВнг(A)-LS 4x0,35-1000 | 1000 м
59.1.21.01-1387 | Кабель малогабаритный КМПВнг(A)-LS 4x0,5-1000 | 1000 м
27.32.13.111.59.1.21.01-1387-000 | Кабель малогабаритный КМПВнг(A)-LS 4x0,5-1000 | 1000 м
59.1.21.01-1388 | Кабель малогабаритный КМПВнг(A)-LS 4x0,75-1000 | 1000 м
27.32.13.111.59.1.21.01-1388-000 | Кабель малогабаритный КМПВнг(A)-LS 4x0,75-1000 | 1000 м
59.1.21.01-1389 | Кабель малогабаритный КМПВнг(A)-LS 4x1,5-1000 | 1000 м
27.32.13.111.59.1.21.01-1389-000 | Кабель малогабаритный КМПВнг(A)-LS 4x1,5-1000 | 1000 м
59.1.21.01-1390 | Кабель малогабаритный КМПВнг(A)-LS 4x1-1000 | 1000 м
27.32.13.111.59.1.21.01-1390-000 | Кабель малогабаритный КМПВнг(A)-LS 4x1-1000 | 1000 м
59.1.21.01-1391 | Кабель малогабаритный КМПВнг(A)-LS 4x2,5-1000 | 1000 м
27.32.13.111.59.1.21.01-1391-000 | Кабель малогабаритный КМПВнг(A)-LS 4x2,5-1000 | 1000 м
59.1.21.01-1392 | Кабель малогабаритный КМПВнг(A)-LS 52x0,35-1000 | 1000 м
27.32.13.111.59.1.21.01-1392-000 | Кабель малогабаритный КМПВнг(A)-LS 52x0,35-1000 | 1000 м
59.1.21.01-1393 | Кабель малогабаритный КМПВнг(A)-LS 52x0,5-1000 | 1000 м
27.32.13.111.59.1.21.01-1393-000 | Кабель малогабаритный КМПВнг(A)-LS 52x0,5-1000 | 1000 м
59.1.21.01-1394 | Кабель малогабаритный КМПВнг(A)-LS 52x0,75-1000 | 1000 м
27.32.13.111.59.1.21.01-1394-000 | Кабель малогабаритный КМПВнг(A)-LS 52x0,75-1000 | 1000 м
59.1.21.01-1395 | Кабель малогабаритный КМПВнг(A)-LS 52x1,5-1000 | 1000 м
27.32.13.111.59.1.21.01-1395-000 | Кабель малогабаритный КМПВнг(A)-LS 52x1,5-1000 | 1000 м
59.1.21.01-1396 | Кабель малогабаритный КМПВнг(A)-LS 52x1-1000 | 1000 м
27.32.13.111.59.1.21.01-1396-000 | Кабель малогабаритный КМПВнг(A)-LS 52x1-1000 | 1000 м
59.1.21.01-1397 | Кабель малогабаритный КМПВнг(A)-LS 7x0,35-1000 | 1000 м
27.32.13.111.59.1.21.01-1397-000 | Кабель малогабаритный КМПВнг(A)-LS 7x0,35-1000 | 1000 м
59.1.21.01-1398 | Кабель малогабаритный КМПВнг(A)-LS 7x0,5-1000 | 1000 м
27.32.13.111.59.1.21.01-1398-000 | Кабель малогабаритный КМПВнг(A)-LS 7x0,5-1000 | 1000 м
59.1.21.01-1399 | Кабель малогабаритный КМПВнг(A)-LS 7x0,75-1000 | 1000 м
27.32.13.111.59.1.21.01-1399-000 | Кабель малогабаритный КМПВнг(A)-LS 7x0,75-1000 | 1000 м
59.1.21.01-1400 | Кабель малогабаритный КМПВнг(A)-LS 7x1,5-1000 | 1000 м
27.32.13.111.59.1.21.01-1400-000 | Кабель малогабаритный КМПВнг(A)-LS 7x1,5-1000 | 1000 м
59.1.21.01-1401 | Кабель малогабаритный КМПВнг(A)-LS 7x1-1000 | 1000 м
27.32.13.111.59.1.21.01-1401-000 | Кабель малогабаритный КМПВнг(A)-LS 7x1-1000 | 1000 м
59.1.21.01-1402 | Кабель малогабаритный КМПВнг(A)-LS 7x2,5-1000 | 1000 м
27.32.13.111.59.1.21.01-1402-000 | Кабель малогабаритный КМПВнг(A)-LS 7x2,5-1000 | 1000 м
59.1.21.01-1403 | Кабель малогабаритный КМПВЭ 2х0,75-500 | 1000 м
27.32.13.111.59.1.21.01-1403-000 | Кабель малогабаритный КМПВЭ 2х0,75-500 | 1000 м
59.1.21.01-1404 | Кабель монтажный МКШ 10x0,35-500 | 1000 м
27.32.13.191.59.1.21.01-1404-000 | Кабель монтажный МКШ 10x0,35-500 | 1000 м
59.1.21.01-1405 | Кабель монтажный МКШ 10x0,5-500 | 1000 м
27.32.13.191.59.1.21.01-1405-000 | Кабель монтажный МКШ 10x0,5-500 | 1000 м
59.1.21.01-1406 | Кабель монтажный МКШ 10x0,75-500 | 1000 м
27.32.13.191.59.1.21.01-1406-000 | Кабель монтажный МКШ 10x0,75-500 | 1000 м
59.1.21.01-1407 | Кабель монтажный МКШ 14x0,35-500 | 1000 м
27.32.13.191.59.1.21.01-1407-000 | Кабель монтажный МКШ 14x0,35-500 | 1000 м
59.1.21.01-1408 | Кабель монтажный МКШ 14x0,5-500 | 1000 м
27.32.13.191.59.1.21.01-1408-000 | Кабель монтажный МКШ 14x0,5-500 | 1000 м
59.1.21.01-1409 | Кабель монтажный МКШ 14x0,75-500 | 1000 м
27.32.13.191.59.1.21.01-1409-000 | Кабель монтажный МКШ 14x0,75-500 | 1000 м
59.1.21.01-1410 | Кабель монтажный МКШ 2x0,35-500 | 1000 м
27.32.13.191.59.1.21.01-1410-000 | Кабель монтажный МКШ 2x0,35-500 | 1000 м
59.1.21.01-1411 | Кабель монтажный МКШ 3x0,35-500 | 1000 м
27.32.13.191.59.1.21.01-1411-000 | Кабель монтажный МКШ 3x0,35-500 | 1000 м
59.1.21.01-1412 | Кабель монтажный МКШ 3x0,5-500 | 1000 м
27.32.13.191.59.1.21.01-1412-000 | Кабель монтажный МКШ 3x0,5-500 | 1000 м
59.1.21.01-1413 | Кабель монтажный МКШ 3x0,75-500 | 1000 м
27.32.13.191.59.1.21.01-1413-000 | Кабель монтажный МКШ 3x0,75-500 | 1000 м
59.1.21.01-1414 | Кабель монтажный МКШ 5x0,35-500 | 1000 м
27.32.13.191.59.1.21.01-1414-000 | Кабель монтажный МКШ 5x0,35-500 | 1000 м
59.1.21.01-1415 | Кабель монтажный МКШ 5x0,5-500 | 1000 м
27.32.13.191.59.1.21.01-1415-000 | Кабель монтажный МКШ 5x0,5-500 | 1000 м
59.1.21.01-1416 | Кабель монтажный МКШ 5x0,75-500 | 1000 м
27.32.13.191.59.1.21.01-1416-000 | Кабель монтажный МКШ 5x0,75-500 | 1000 м
59.1.21.01-1417 | Кабель монтажный МКШ 7x0,35-500 | 1000 м
27.32.13.191.59.1.21.01-1417-000 | Кабель монтажный МКШ 7x0,35-500 | 1000 м
59.1.21.01-1418 | Кабель монтажный МКШ 7x0,5-500 | 1000 м
27.32.13.191.59.1.21.01-1418-000 | Кабель монтажный МКШ 7x0,5-500 | 1000 м
59.1.21.01-1419 | Кабель монтажный МКЭШ 10x0,35-500 | 1000 м
27.32.13.191.59.1.21.01-1419-000 | Кабель монтажный МКЭШ 10x0,35-500 | 1000 м
59.1.21.01-1420 | Кабель монтажный МКЭШ 10x0,5-500 | 1000 м
27.32.13.191.59.1.21.01-1420-000 | Кабель монтажный МКЭШ 10x0,5-500 | 1000 м
59.1.21.01-1421 | Кабель монтажный МКЭШ 10x0,75-500 | 1000 м
27.32.13.191.59.1.21.01-1421-000 | Кабель монтажный МКЭШ 10x0,75-500 | 1000 м
59.1.21.01-1422 | Кабель монтажный МКЭШ 14x0,35-500 | 1000 м
27.32.13.191.59.1.21.01-1422-000 | Кабель монтажный МКЭШ 14x0,35-500 | 1000 м
59.1.21.01-1423 | Кабель монтажный МКЭШ 14x0,5-500 | 1000 м
27.32.13.191.59.1.21.01-1423-000 | Кабель монтажный МКЭШ 14x0,5-500 | 1000 м
59.1.21.01-1424 | Кабель монтажный МКЭШ 14x0,75-500 | 1000 м
27.32.13.191.59.1.21.01-1424-000 | Кабель монтажный МКЭШ 14x0,75-500 | 1000 м
59.1.21.01-1425 | Кабель монтажный МКЭШ 2x0,35-500 | 1000 м
27.32.13.191.59.1.21.01-1425-000 | Кабель монтажный МКЭШ 2x0,35-500 | 1000 м
59.1.21.01-1426 | Кабель монтажный МКЭШ 2x0,5-500 | 1000 м
27.32.13.191.59.1.21.01-1426-000 | Кабель монтажный МКЭШ 2x0,5-500 | 1000 м
59.1.21.01-1427 | Кабель монтажный МКЭШ 3x0,35-500 | 1000 м
27.32.13.191.59.1.21.01-1427-000 | Кабель монтажный МКЭШ 3x0,35-500 | 1000 м
59.1.21.01-1428 | Кабель монтажный МКЭШ 3x0,5-500 | 1000 м
27.32.13.191.59.1.21.01-1428-000 | Кабель монтажный МКЭШ 3x0,5-500 | 1000 м
59.1.21.01-1429 | Кабель монтажный МКЭШ 3x0,75-500 | 1000 м
27.32.13.191.59.1.21.01-1429-000 | Кабель монтажный МКЭШ 3x0,75-500 | 1000 м
59.1.21.01-1430 | Кабель монтажный МКЭШ 5x0,35-500 | 1000 м
27.32.13.191.59.1.21.01-1430-000 | Кабель монтажный МКЭШ 5x0,35-500 | 1000 м
59.1.21.01-1431 | Кабель монтажный МКЭШ 5x0,5-500 | 1000 м
27.32.13.191.59.1.21.01-1431-000 | Кабель монтажный МКЭШ 5x0,5-500 | 1000 м
59.1.21.01-1432 | Кабель монтажный МКЭШ 5x0,75-500 | 1000 м
27.32.13.191.59.1.21.01-1432-000 | Кабель монтажный МКЭШ 5x0,75-500 | 1000 м
59.1.21.01-1433 | Кабель монтажный МКЭШ 7x0,35-500 | 1000 м
27.32.13.191.59.1.21.01-1433-000 | Кабель монтажный МКЭШ 7x0,35-500 | 1000 м
59.1.21.01-1434 | Кабель монтажный МКЭШ 7x0,5-500 | 1000 м
27.32.13.191.59.1.21.01-1434-000 | Кабель монтажный МКЭШ 7x0,5-500 | 1000 м
59.1.21.01-1435 | Кабель монтажный МКЭШ 7x0,75-500 | 1000 м
27.32.13.191.59.1.21.01-1435-000 | Кабель монтажный МКЭШ 7x0,75-500 | 1000 м
59.1.21.01-1436 | Кабель силовой с алюминиевыми жилами АВБбШв 4х120-660 | 1000 м
27.32.13.112.59.1.21.01-1436-000 | Кабель силовой с алюминиевыми жилами АВБбШв 4х120-660 | 1000 м
59.1.21.01-1437 | Кабель силовой с алюминиевыми жилами АВБбШв 4х185-660 | 1000 м
27.32.13.112.59.1.21.01-1437-000 | Кабель силовой с алюминиевыми жилами АВБбШв 4х185-660 | 1000 м
59.1.21.01-1438 | Кабель силовой с алюминиевыми жилами АВБбШв 4х240-660 | 1000 м
27.32.13.112.59.1.21.01-1438-000 | Кабель силовой с алюминиевыми жилами АВБбШв 4х240-660 | 1000 м
59.1.21.01-1439 | Кабель силовой с алюминиевыми жилами АВБбШв 4х70-660 | 1000 м
27.32.13.112.59.1.21.01-1439-000 | Кабель силовой с алюминиевыми жилами АВБбШв 4х70-660 | 1000 м
59.1.21.01-1440 | Кабель силовой с алюминиевыми жилами АВБбШв 4х95-660 | 1000 м
27.32.13.112.59.1.21.01-1440-000 | Кабель силовой с алюминиевыми жилами АВБбШв 4х95-660 | 1000 м
59.1.21.01-1441 | Кабель силовой с алюминиевыми жилами АВБбШв 5х150-660 | 1000 м
27.32.13.112.59.1.21.01-1441-000 | Кабель силовой с алюминиевыми жилами АВБбШв 5х150-660 | 1000 м
59.1.21.01-1442 | Кабель силовой с алюминиевыми жилами АВВГ 1х95-660 | 1000 м
27.32.13.112.59.1.21.01-1442-000 | Кабель силовой с алюминиевыми жилами АВВГ 1х95-660 | 1000 м
59.1.21.01-1443 | Кабель силовой с алюминиевыми жилами АВВГ 3х70-660 | 1000 м
27.32.13.112.59.1.21.01-1443-000 | Кабель силовой с алюминиевыми жилами АВВГ 3х70-660 | 1000 м
59.1.21.01-1444 | Кабель силовой с алюминиевыми жилами АВВГ 4х120-660 | 1000 м
27.32.13.112.59.1.21.01-1444-000 | Кабель силовой с алюминиевыми жилами АВВГ 4х120-660 | 1000 м
59.1.21.01-1445 | Кабель силовой с алюминиевыми жилами АВВГ 4х150-660 | 1000 м
27.32.13.112.59.1.21.01-1445-000 | Кабель силовой с алюминиевыми жилами АВВГ 4х150-660 | 1000 м
59.1.21.01-1446 | Кабель силовой с алюминиевыми жилами АВВГ 4х185-660 | 1000 м
27.32.13.112.59.1.21.01-1446-000 | Кабель силовой с алюминиевыми жилами АВВГ 4х185-660 | 1000 м
59.1.21.01-1447 | Кабель силовой с алюминиевыми жилами АВВГ 4х240-660 | 1000 м
27.32.13.112.59.1.21.01-1447-000 | Кабель силовой с алюминиевыми жилами АВВГ 4х240-660 | 1000 м
59.1.21.01-1448 | Кабель силовой с алюминиевыми жилами АВВГ 4х70-660 | 1000 м
27.32.13.112.59.1.21.01-1448-000 | Кабель силовой с алюминиевыми жилами АВВГ 4х70-660 | 1000 м
59.1.21.01-1449 | Кабель силовой с алюминиевыми жилами АВВГ 4х95-660 | 1000 м
27.32.13.112.59.1.21.01-1449-000 | Кабель силовой с алюминиевыми жилами АВВГ 4х95-660 | 1000 м
59.1.21.01-1450 | Кабель силовой с алюминиевыми жилами АВВГ 4х185 | 1000 м
27.32.13.112.59.1.21.01-1450-000 | Кабель силовой с алюминиевыми жилами АВВГ 4х185 | 1000 м
59.1.21.01-1451 | Кабель силовой с алюминиевыми жилами АВВГ 3х16+1х10-660 | 1000 м
27.32.13.112.59.1.21.01-1451-000 | Кабель силовой с алюминиевыми жилами АВВГ 3х16+1х10-660 | 1000 м
59.1.21.01-1452 | Кабель силовой с алюминиевыми жилами АВВГ 3х25+1х10-660 | 1000 м
27.32.13.112.59.1.21.01-1452-000 | Кабель силовой с алюминиевыми жилами АВВГ 3х25+1х10-660 | 1000 м
59.1.21.01-1453 | Кабель силовой с алюминиевыми жилами АВВГнг-LS 2х4-1000 | 1000 м
27.32.13.112.59.1.21.01-1453-000 | Кабель силовой с алюминиевыми жилами АВВГнг-LS 2х4-1000 | 1000 м
59.1.21.01-1454 | Кабель силовой с алюминиевыми жилами АВВГнг(A)-LS 1х10-660 | 1000 м
27.32.13.112.59.1.21.01-1454-000 | Кабель силовой с алюминиевыми жилами АВВГнг(A)-LS 1х10-660 | 1000 м
59.1.21.01-1455 | Кабель силовой с алюминиевыми жилами АВВГнг(A)-LS 1х16-660 | 1000 м
27.32.13.112.59.1.21.01-1455-000 | Кабель силовой с алюминиевыми жилами АВВГнг(A)-LS 1х16-660 | 1000 м
59.1.21.01-1456 | Кабель силовой с алюминиевыми жилами АВВГнг(A)-LS 1х25-660 | 1000 м
27.32.13.112.59.1.21.01-1456-000 | Кабель силовой с алюминиевыми жилами АВВГнг(A)-LS 1х25-660 | 1000 м
59.1.21.01-1457 | Кабель силовой с алюминиевыми жилами АВВГнг(A)-LS 1х35-660 | 1000 м
27.32.13.112.59.1.21.01-1457-000 | Кабель силовой с алюминиевыми жилами АВВГнг(A)-LS 1х35-660 | 1000 м
59.1.21.01-1458 | Кабель силовой с алюминиевыми жилами АВВГнг-LS 1х240-660 | 1000 м
27.32.13.112.59.1.21.01-1458-000 | Кабель силовой с алюминиевыми жилами АВВГнг-LS 1х240-660 | 1000 м
59.1.21.01-1459 | Кабель силовой с алюминиевыми жилами АВВГнг-LS 4х16-660 | 1000 м
27.32.13.112.59.1.21.01-1459-000 | Кабель силовой с алюминиевыми жилами АВВГнг-LS 4х16-660 | 1000 м
59.1.21.01-1460 | Кабель силовой с алюминиевыми жилами АВВГнг-LS 4х25-660 | 1000 м
27.32.13.112.59.1.21.01-1460-000 | Кабель силовой с алюминиевыми жилами АВВГнг-LS 4х25-660 | 1000 м
59.1.21.01-1461 | Кабель силовой с алюминиевыми жилами АВВГнг-LS 4х50-660 | 1000 м
27.32.13.112.59.1.21.01-1461-000 | Кабель силовой с алюминиевыми жилами АВВГнг-LS 4х50-660 | 1000 м
59.1.21.01-1462 | Кабель силовой с алюминиевыми жилами АВВГнг-LS 4х70-660 | 1000 м
27.32.13.112.59.1.21.01-1462-000 | Кабель силовой с алюминиевыми жилами АВВГнг-LS 4х70-660 | 1000 м
59.1.21.01-1463 | Кабель силовой с алюминиевыми жилами АВВГнг-LS 4х95-660 | 1000 м
27.32.13.112.59.1.21.01-1463-000 | Кабель силовой с алюминиевыми жилами АВВГнг-LS 4х95-660 | 1000 м
59.1.21.01-1464 | Кабель силовой с алюминиевыми жилами АВВГнг-LS 5х25-660 | 1000 м
27.32.13.112.59.1.21.01-1464-000 | Кабель силовой с алюминиевыми жилами АВВГнг-LS 5х25-660 | 1000 м
59.1.21.01-1465 | Кабель силовой с алюминиевыми жилами АВВГнг-LS 5х35-660 | 1000 м
27.32.13.112.59.1.21.01-1465-000 | Кабель силовой с алюминиевыми жилами АВВГнг-LS 5х35-660 | 1000 м
59.1.21.01-1466 | Кабель силовой с алюминиевыми жилами АВВГнг-LS 5х50-660 | 1000 м
27.32.13.112.59.1.21.01-1466-000 | Кабель силовой с алюминиевыми жилами АВВГнг-LS 5х50-660 | 1000 м
59.1.21.01-1467 | Кабель силовой с алюминиевыми жилами для сетей электрифицированного транспорта КАСЭТ 1х500+2х1,5-1000 | 1000 м
27.32.13.112.59.1.21.01-1467-000 | Кабель силовой с алюминиевыми жилами для сетей электрифицированного транспорта КАСЭТ 1х500+2х1,5-1000 | 1000 м
59.1.21.01-1468 | Кабель силовой с алюминиевыми жилами АВВГнг(A) 2х2,5-660 | 1000 м
27.32.13.112.59.1.21.01-1468-000 | Кабель силовой с алюминиевыми жилами АВВГнг(A) 2х2,5-660 | 1000 м
59.1.21.01-1469 | Кабель силовой с алюминиевыми жилами АВВГнг(A) 3х10+1х6-660 | 1000 м
27.32.13.112.59.1.21.01-1469-000 | Кабель силовой с алюминиевыми жилами АВВГнг(A) 3х10+1х6-660 | 1000 м
59.1.21.01-1470 | Кабель силовой с алюминиевыми жилами АВВГнг(A) 3х16+1х10-660 | 1000 м
27.32.13.112.59.1.21.01-1470-000 | Кабель силовой с алюминиевыми жилами АВВГнг(A) 3х16+1х10-660 | 1000 м
59.1.21.01-1471 | Кабель силовой с алюминиевыми жилами АВВГнг(A) 3х25+1х16-660 | 1000 м
27.32.13.112.59.1.21.01-1471-000 | Кабель силовой с алюминиевыми жилами АВВГнг(A) 3х25+1х16-660 | 1000 м
59.1.21.01-1472 | Кабель силовой с алюминиевыми жилами АВВГнг(A) 3х35+1х16-660 | 1000 м
27.32.13.112.59.1.21.01-1472-000 | Кабель силовой с алюминиевыми жилами АВВГнг(A) 3х35+1х16-660 | 1000 м
59.1.21.01-1473 | Кабель силовой с алюминиевыми жилами АВВГнг(A) 3х50+1х25-660 | 1000 м
27.32.13.112.59.1.21.01-1473-000 | Кабель силовой с алюминиевыми жилами АВВГнг(A) 3х50+1х25-660 | 1000 м
59.1.21.01-1474 | Кабель силовой с алюминиевыми жилами АВВГнг(A) 3х6+1х4-660 | 1000 м
27.32.13.112.59.1.21.01-1474-000 | Кабель силовой с алюминиевыми жилами АВВГнг(A) 3х6+1х4-660 | 1000 м
59.1.21.01-1475 | Кабель силовой с алюминиевыми жилами АВВГнг(A) 3 х16-660 | 1000 м
27.32.13.112.59.1.21.01-1475-000 | Кабель силовой с алюминиевыми жилами АВВГнг(A) 3 х16-660 | 1000 м
59.1.21.01-1476 | Кабель силовой с алюминиевыми жилами АВВГнг(A) 3 х25-660 | 1000 м
27.32.13.112.59.1.21.01-1476-000 | Кабель силовой с алюминиевыми жилами АВВГнг(A) 3 х25-660 | 1000 м
59.1.21.01-1477 | Кабель силовой с алюминиевыми жилами АВВГнг(A) 5х10-660 | 1000 м
27.32.13.112.59.1.21.01-1477-000 | Кабель силовой с алюминиевыми жилами АВВГнг(A) 5х10-660 | 1000 м
59.1.21.01-1478 | Кабель силовой с алюминиевыми жилами АВВГнг(A) 5х2,5-660 | 1000 м
27.32.13.112.59.1.21.01-1478-000 | Кабель силовой с алюминиевыми жилами АВВГнг(A) 5х2,5-660 | 1000 м
59.1.21.01-1479 | Кабель силовой с медными жилами ВВГ 3х6+1х4-660 | 1000 м
27.32.13.111.59.1.21.01-1479-000 | Кабель силовой с медными жилами ВВГ 3х6+1х4-660 | 1000 м
59.1.21.01-1480 | Кабель силовой с медными жилами ВВГ 3х10+1х6-660 | 1000 м
27.32.13.111.59.1.21.01-1480-000 | Кабель силовой с медными жилами ВВГ 3х10+1х6-660 | 1000 м
59.1.21.01-1481 | Кабель силовой с медными жилами ВВГнг 4х95-660 | 1000 м
27.32.13.111.59.1.21.01-1481-000 | Кабель силовой с медными жилами ВВГнг 4х95-660 | 1000 м
59.1.21.01-1482 | Кабель силовой с медными жилами ВВГнг 5х150-660 | 1000 м
27.32.13.111.59.1.21.01-1482-000 | Кабель силовой с медными жилами ВВГнг 5х150-660 | 1000 м
59.1.21.01-1501 | Кабель силовой с медными жилами ВБбШв 2х6-660 | 1000 м
27.32.13.111.59.1.21.01-1501-000 | Кабель силовой с медными жилами ВБбШв 2х6-660 | 1000 м
59.1.21.01-1502 | Кабель силовой с медными жилами ВБбШв 2х10-660 | 1000 м
27.32.13.111.59.1.21.01-1502-000 | Кабель силовой с медными жилами ВБбШв 2х10-660 | 1000 м
59.1.21.01-1503 | Кабель силовой с медными жилами ВБбШв 3х1,5-660 | 1000 м
27.32.13.111.59.1.21.01-1503-000 | Кабель силовой с медными жилами ВБбШв 3х1,5-660 | 1000 м
59.1.21.01-1504 | Кабель силовой с медными жилами ВБбШв 3х2,5-660 | 1000 м
27.32.13.111.59.1.21.01-1504-000 | Кабель силовой с медными жилами ВБбШв 3х2,5-660 | 1000 м
59.1.21.01-1505 | Кабель силовой с медными жилами ВБбШв 3х4-660 | 1000 м
27.32.13.111.59.1.21.01-1505-000 | Кабель силовой с медными жилами ВБбШв 3х4-660 | 1000 м
59.1.21.01-1506 | Кабель силовой с медными жилами ВБбШв 3х6-660 | 1000 м
27.32.13.111.59.1.21.01-1506-000 | Кабель силовой с медными жилами ВБбШв 3х6-660 | 1000 м
59.1.21.01-1507 | Кабель силовой с медными жилами ВБбШв 4х1,5-660 | 1000 м
27.32.13.111.59.1.21.01-1507-000 | Кабель силовой с медными жилами ВБбШв 4х1,5-660 | 1000 м
59.1.21.01-1508 | Кабель силовой с медными жилами ВБбШв 4х2,5-660 | 1000 м
27.32.13.111.59.1.21.01-1508-000 | Кабель силовой с медными жилами ВБбШв 4х2,5-660 | 1000 м
59.1.21.01-1509 | Кабель силовой с медными жилами ВБбШв 4х4-660 | 1000 м
27.32.13.111.59.1.21.01-1509-000 | Кабель силовой с медными жилами ВБбШв 4х4-660 | 1000 м
59.1.21.01-1510 | Кабель силовой с медными жилами ВБбШв 4х6-660 | 1000 м
27.32.13.111.59.1.21.01-1510-000 | Кабель силовой с медными жилами ВБбШв 4х6-660 | 1000 м
59.1.21.01-1511 | Кабель силовой с медными жилами ВБбШв 4х10-660 | 1000 м
27.32.13.111.59.1.21.01-1511-000 | Кабель силовой с медными жилами ВБбШв 4х10-660 | 1000 м
59.1.21.01-1512 | Кабель силовой с медными жилами ВБбШв 5х4-660 | 1000 м
27.32.13.111.59.1.21.01-1512-000 | Кабель силовой с медными жилами ВБбШв 5х4-660 | 1000 м
59.1.21.01-1513 | Кабель силовой с медными жилами ВБбШв 5х6-660 | 1000 м
27.32.13.111.59.1.21.01-1513-000 | Кабель силовой с медными жилами ВБбШв 5х6-660 | 1000 м
59.1.21.01-1514 | Кабель силовой с медными жилами ВБбШв 5х16-660 | 1000 м
27.32.13.111.59.1.21.01-1514-000 | Кабель силовой с медными жилами ВБбШв 5х16-660 | 1000 м
59.1.21.01-1515 | Кабель силовой с медными жилами ВКбШв 3х2,5-660 | 1000 м
27.32.13.111.59.1.21.01-1515-000 | Кабель силовой с медными жилами ВКбШв 3х2,5-660 | 1000 м
59.1.21.01-1516 | Кабель силовой с медными жилами ВВГнг(A) 3х4+1х2,5-660 | 1000 м
27.32.13.111.59.1.21.01-1516-000 | Кабель силовой с медными жилами ВВГнг(A) 3х4+1х2,5-660 | 1000 м
59.1.21.01-1517 | Кабель силовой с медными жилами NYМ-J 5х6-660 | 1000 м
27.32.13.111.59.1.21.01-1517-000 | Кабель силовой с медными жилами NYМ-J 5х6-660 | 1000 м
59.1.21.01-1518 | Кабель силовой с медными жилами ВВГнг(A)-LS 1х2,5-1000 | 1000 м
27.32.13.111.59.1.21.01-1518-000 | Кабель силовой с медными жилами ВВГнг(A)-LS 1х2,5-1000 | 1000 м
59.1.21.01-1519 | Кабель силовой с медными жилами ВВГнг(A)-LS 1х4-1000 | 1000 м
27.32.13.111.59.1.21.01-1519-000 | Кабель силовой с медными жилами ВВГнг(A)-LS 1х4-1000 | 1000 м
59.1.21.01-1520 | Кабель силовой с медными жилами ВВГнг(A)-LS 1х6-1000 | 1000 м
27.32.13.111.59.1.21.01-1520-000 | Кабель силовой с медными жилами ВВГнг(A)-LS 1х6-1000 | 1000 м
59.1.21.01-1521 | Кабель силовой с медными жилами ВВГнг(A)-LS 2х50-1000 | 1000 м
27.32.13.111.59.1.21.01-1521-000 | Кабель силовой с медными жилами ВВГнг(A)-LS 2х50-1000 | 1000 м
59.1.21.01-1522 | Кабель силовой с медными жилами ВВГнг(A)-LS 3х120-1000 | 1000 м
27.32.13.111.59.1.21.01-1522-000 | Кабель силовой с медными жилами ВВГнг(A)-LS 3х120-1000 | 1000 м
59.1.21.01-1523 | Кабель силовой с медными жилами ВВГнг(A)-LS 3х150-1000 | 1000 м
27.32.13.111.59.1.21.01-1523-000 | Кабель силовой с медными жилами ВВГнг(A)-LS 3х150-1000 | 1000 м
59.1.21.01-1524 | Кабель силовой с медными жилами ВВГнг(A)-LS 3х185-1000 | 1000 м
27.32.13.111.59.1.21.01-1524-000 | Кабель силовой с медными жилами ВВГнг(A)-LS 3х185-1000 | 1000 м
59.1.21.01-1525 | Кабель силовой с медными жилами ВВГнг(A)-LS 3х240-1000 | 1000 м
27.32.13.111.59.1.21.01-1525-000 | Кабель силовой с медными жилами ВВГнг(A)-LS 3х240-1000 | 1000 м
59.1.21.01-1526 | Кабель силовой с медными жилами ВВГнг(A)-LS 3х95-1000 | 1000 м
27.32.13.111.59.1.21.01-1526-000 | Кабель силовой с медными жилами ВВГнг(A)-LS 3х95-1000 | 1000 м
59.1.21.01-1527 | Кабель силовой с медными жилами ВВГнг-LS 1х1,5-1000 | 1000 м
27.32.13.111.59.1.21.01-1527-000 | Кабель силовой с медными жилами ВВГнг-LS 1х1,5-1000 | 1000 м
59.1.21.01-1528 | Кабель силовой с медными жилами ВВГнг-FRLS 4х2,5-1000 | 1000 м
27.32.13.111.59.1.21.01-1528-000 | Кабель силовой с медными жилами ВВГнг-FRLS 4х2,5-1000 | 1000 м
59.1.21.01-1529 | Кабель силовой с медными жилами ВВГнг-FRLS 4х4-1000 | 1000 м
27.32.13.111.59.1.21.01-1529-000 | Кабель силовой с медными жилами ВВГнг-FRLS 4х4-1000 | 1000 м
59.1.21.01-1530 | Кабель силовой с медными жилами ВВГнг-FRLS 4х6-1000 | 1000 м
27.32.13.111.59.1.21.01-1530-000 | Кабель силовой с медными жилами ВВГнг-FRLS 4х6-1000 | 1000 м
59.1.21.01-1531 | Кабель силовой с медными жилами ВВГнг-FRLS 4х10-1000 | 1000 м
27.32.13.111.59.1.21.01-1531-000 | Кабель силовой с медными жилами ВВГнг-FRLS 4х10-1000 | 1000 м
59.1.21.01-1532 | Кабель силовой с медными жилами ВВГнг-FRLS 4х16-1000 | 1000 м
27.32.13.111.59.1.21.01-1532-000 | Кабель силовой с медными жилами ВВГнг-FRLS 4х16-1000 | 1000 м
59.1.21.01-1533 | Кабель силовой с медными жилами ВВГнг-FRLS 4х25-1000 | 1000 м
27.32.13.111.59.1.21.01-1533-000 | Кабель силовой с медными жилами ВВГнг-FRLS 4х25-1000 | 1000 м
59.1.21.01-1534 | Кабель силовой с медными жилами ВВГнг-FRLS 4х35-1000 | 1000 м
27.32.13.111.59.1.21.01-1534-000 | Кабель силовой с медными жилами ВВГнг-FRLS 4х35-1000 | 1000 м
59.1.21.01-1535 | Кабель силовой с медными жилами ВВГнг-FRLS 4х50-1000 | 1000 м
27.32.13.111.59.1.21.01-1535-000 | Кабель силовой с медными жилами ВВГнг-FRLS 4х50-1000 | 1000 м
59.1.21.01-1536 | Кабель силовой с медными жилами ВВГнг-FRLS 4х185-1000 | 1000 м
27.32.13.111.59.1.21.01-1536-000 | Кабель силовой с медными жилами ВВГнг-FRLS 4х185-1000 | 1000 м
59.1.21.01-1537 | Кабель силовой с медными жилами ВВГнг-FRLS 5х2,5-1000 | 1000 м
27.32.13.111.59.1.21.01-1537-000 | Кабель силовой с медными жилами ВВГнг-FRLS 5х2,5-1000 | 1000 м
59.1.21.01-1538 | Кабель силовой с медными жилами ВБбШвнг-LS-Т 4х2,5(ож)-1000 | 1000 м
27.32.13.111.59.1.21.01-1538-000 | Кабель силовой с медными жилами ВБбШвнг-LS-Т 4х2,5(ож)-1000 | 1000 м
59.1.21.01-1539 | Кабель силовой с медными жилами ВВГнг(A)-LS 2х50мк(N)-1000 | 1000 м
27.32.13.111.59.1.21.01-1539-000 | Кабель силовой с медными жилами ВВГнг(A)-LS 2х50мк(N)-1000 | 1000 м
59.1.21.01-1540 | Кабель силовой с медными жилами ВВГнг(A)-LS 3х95мс-1000 | 1000 м
27.32.13.111.59.1.21.01-1540-000 | Кабель силовой с медными жилами ВВГнг(A)-LS 3х95мс-1000 | 1000 м
59.1.21.01-1541 | Кабель силовой с медными жилами ВВГнг(A)-LS 3х120мс-1000 | 1000 м
27.32.13.111.59.1.21.01-1541-000 | Кабель силовой с медными жилами ВВГнг(A)-LS 3х120мс-1000 | 1000 м
59.1.21.01-1542 | Кабель силовой с медными жилами ВВГнг(A)-LS 5х95мс(N, РЕ)-1000 | 1000 м
27.32.13.111.59.1.21.01-1542-000 | Кабель силовой с медными жилами ВВГнг(A)-LS 5х95мс(N, РЕ)-1000 | 1000 м
59.1.21.01-1543 | Кабель силовой с медными жилами ВВГнг(A)-LS 5х120мс(N, РЕ)-1000 | 1000 м
27.32.13.111.59.1.21.01-1543-000 | Кабель силовой с медными жилами ВВГнг(A)-LS 5х120мс(N, РЕ)-1000 | 1000 м
59.1.21.01-1544 | Кабель силовой с медными жилами ВВГнг-LS 3х2,5-1000 | 1000 м
27.32.13.111.59.1.21.01-1544-000 | Кабель силовой с медными жилами ВВГнг-LS 3х2,5-1000 | 1000 м
59.1.21.01-1545 | Кабель силовой с медными жилами ВБШвнг(А)-FRLS 5х95-1000 | 1000 м
27.32.13.111.59.1.21.01-1545-000 | Кабель силовой с медными жилами ВБШвнг(А)-FRLS 5х95-1000 | 1000 м
59.1.21.01-1546 | Кабель силовой с медными жилами СБ 3х70+1х35-1000 | 1000 м
27.32.13.111.59.1.21.01-1546-000 | Кабель силовой с медными жилами СБ 3х70+1х35-1000 | 1000 м
59.1.21.01-1547 | Кабель силовой с медными жилами для сетей электрифицированного транспорта КСЭТ 1х500+2х1,5-1000 | 1000 м
27.32.13.111.59.1.21.01-1547-000 | Кабель силовой с медными жилами для сетей электрифицированного транспорта КСЭТ 1х500+2х1,5-1000 | 1000 м
59.1.21.01-1548 | Кабель силовой с медными жилами для сетей электрифицированного транспорта КСЭТ 1х800+2х1,5-1000 | 1000 м
27.32.13.111.59.1.21.01-1548-000 | Кабель силовой с медными жилами для сетей электрифицированного транспорта КСЭТ 1х800+2х1,5-1000 | 1000 м
59.1.21.01-1549 | Кабель силовой с медными жилами для сетей электрифицированного транспорта КСЭТ 3х95мс-10 | 1000 м
27.32.14.130.59.1.21.01-1549-000 | Кабель силовой с медными жилами для сетей электрифицированного транспорта КСЭТ 3х95мс-10 | 1000 м
59.1.21.01-1550 | Кабель силовой ППГнг(А)-FRHF 1x50-1000 | 1000 м
27.32.13.111.59.1.21.01-1550-000 | Кабель силовой ППГнг(А)-FRHF 1x50-1000 | 1000 м
59.1.21.01-1551 | Кабель силовой ППГнг(А)-FRHF 2x2,5-1000 | 1000 м
27.32.13.111.59.1.21.01-1551-000 | Кабель силовой ППГнг(А)-FRHF 2x2,5-1000 | 1000 м
59.1.21.01-1552 | Кабель силовой МСМК 4x2,5-1000 | 1000 м
27.32.13.111.59.1.21.01-1552-000 | Кабель силовой МСМК 4x2,5-1000 | 1000 м
59.1.21.01-1553 | Кабель силовой ВВГнг(А)-LSLTx 3x1,5-1000 | 1000 м
27.32.13.111.59.1.21.01-1553-000 | Кабель силовой ВВГнг(А)-LSLTx 3x1,5-1000 | 1000 м
59.1.21.01-1554 | Кабель силовой ВВГнг(А)-LSLTx 3x2,5-1000 | 1000 м
27.32.13.111.59.1.21.01-1554-000 | Кабель силовой ВВГнг(А)-LSLTx 3x2,5-1000 | 1000 м
59.1.21.01-1555 | Кабель силовой ВВГнг(А)-LSLTx 3x4-1000 | 1000 м
27.32.13.111.59.1.21.01-1555-000 | Кабель силовой ВВГнг(А)-LSLTx 3x4-1000 | 1000 м
59.1.21.01-1556 | Кабель силовой ВВГнг(А)-LSLTx 4x1,5-1000 | 1000 м
27.32.13.111.59.1.21.01-1556-000 | Кабель силовой ВВГнг(А)-LSLTx 4x1,5-1000 | 1000 м
59.1.21.01-1557 | Кабель силовой ВВГнг(А)-LSLTx 4x2,5-1000 | 1000 м
27.32.13.111.59.1.21.01-1557-000 | Кабель силовой ВВГнг(А)-LSLTx 4x2,5-1000 | 1000 м
59.1.21.01-1558 | Кабель силовой ВВГнг(А)-LSLTx 5x1,5-1000 | 1000 м
27.32.13.111.59.1.21.01-1558-000 | Кабель силовой ВВГнг(А)-LSLTx 5x1,5-1000 | 1000 м
59.1.21.01-1559 | Кабель силовой ВВГнг(А)-LSLTx 5x2,5-1000 | 1000 м
27.32.13.111.59.1.21.01-1559-000 | Кабель силовой ВВГнг(А)-LSLTx 5x2,5-1000 | 1000 м
59.1.21.01-1560 | Кабель силовой ВВГнг(А)-LSLTx 5x4-1000 | 1000 м
27.32.13.111.59.1.21.01-1560-000 | Кабель силовой ВВГнг(А)-LSLTx 5x4-1000 | 1000 м
59.1.21.01-1561 | Кабель силовой ВВГнг(А)-LSLTx 5x6-1000 | 1000 м
27.32.13.111.59.1.21.01-1561-000 | Кабель силовой ВВГнг(А)-LSLTx 5x6-1000 | 1000 м
59.1.21.01-1562 | Кабель силовой ВВГнг(А)-LSLTx 5x10-1000 | 1000 м
27.32.13.111.59.1.21.01-1562-000 | Кабель силовой ВВГнг(А)-LSLTx 5x10-1000 | 1000 м
59.1.21.01-1563 | Кабель силовой ВВГнг(А)-LSLTx 5x16-1000 | 1000 м
27.32.13.111.59.1.21.01-1563-000 | Кабель силовой ВВГнг(А)-LSLTx 5x16-1000 | 1000 м
59.1.21.01-1564 | Кабель силовой ВВГнг(А)-LSLTx 5x25-1000 | 1000 м
27.32.13.111.59.1.21.01-1564-000 | Кабель силовой ВВГнг(А)-LSLTx 5x25-1000 | 1000 м
59.1.21.01-1565 | Кабель силовой ВВГнг(А)-LSLTx 5x35-1000 | 1000 м
27.32.13.111.59.1.21.01-1565-000 | Кабель силовой ВВГнг(А)-LSLTx 5x35-1000 | 1000 м
59.1.21.01-1566 | Кабель силовой ВВГнг(А)-LSLTx 5x70-1000 | 1000 м
27.32.13.111.59.1.21.01-1566-000 | Кабель силовой ВВГнг(А)-LSLTx 5x70-1000 | 1000 м
59.1.21.01-1567 | Кабель силовой ВВГнг(А)-FRLSLTx 2x1,5-1000 | 1000 м
27.32.13.111.59.1.21.01-1567-000 | Кабель силовой ВВГнг(А)-FRLSLTx 2x1,5-1000 | 1000 м
59.1.21.01-1568 | Кабель силовой ВВГнг(А)-FRLSLTx 3x1,5-1000 | 1000 м
27.32.13.111.59.1.21.01-1568-000 | Кабель силовой ВВГнг(А)-FRLSLTx 3x1,5-1000 | 1000 м
59.1.21.01-1569 | Кабель силовой ВВГнг(А)-FRLSLTx 3x2,5-1000 | 1000 м
27.32.13.111.59.1.21.01-1569-000 | Кабель силовой ВВГнг(А)-FRLSLTx 3x2,5-1000 | 1000 м
59.1.21.01-1570 | Кабель силовой ВВГнг(А)-FRLSLTx 5x1,5-1000 | 1000 м
27.32.13.111.59.1.21.01-1570-000 | Кабель силовой ВВГнг(А)-FRLSLTx 5x1,5-1000 | 1000 м
59.1.21.01-1571 | Кабель силовой ВВГнг(А)-FRLSLTx 5x2,5-1000 | 1000 м
27.32.13.111.59.1.21.01-1571-000 | Кабель силовой ВВГнг(А)-FRLSLTx 5x2,5-1000 | 1000 м
59.1.21.01-1572 | Кабель силовой ВВГнг(А)-FRLSLTx 5x4-1000 | 1000 м
27.32.13.111.59.1.21.01-1572-000 | Кабель силовой ВВГнг(А)-FRLSLTx 5x4-1000 | 1000 м
59.1.21.01-1573 | Кабель силовой ВВГнг(А)-FRLSLTx 5x6-1000 | 1000 м
27.32.13.111.59.1.21.01-1573-000 | Кабель силовой ВВГнг(А)-FRLSLTx 5x6-1000 | 1000 м
59.1.21.01-1574 | Кабель силовой ВВГнг(А)-FRLSLTx 5x10-1000 | 1000 м
27.32.13.111.59.1.21.01-1574-000 | Кабель силовой ВВГнг(А)-FRLSLTx 5x10-1000 | 1000 м
59.1.21.01-1575 | Кабель силовой ВВГнг(А)-FRLSLTx 5x25-1000 | 1000 м
27.32.13.111.59.1.21.01-1575-000 | Кабель силовой ВВГнг(А)-FRLSLTx 5x25-1000 | 1000 м
59.1.21.01-1576 | Кабель силовой с медными жилами ППГнг(А)-HF 5х70-1000 | 1000 м
27.32.13.111.59.1.21.01-1576-000 | Кабель силовой с медными жилами ППГнг(А)-HF 5х70-1000 | 1000 м
59.1.21.01-1577 | Кабель силовой с медными жилами ПвБШв 4х35-1000 | 1000 м
27.32.13.111.59.1.21.01-1577-000 | Кабель силовой с медными жилами ПвБШв 4х35-1000 | 1000 м
59.1.21.01-1578 | Кабель силовой с алюминиевыми жилами АСБлнУ 3х50-6 | 1000 м
27.32.14.112.59.1.21.01-1578-000 | Кабель силовой с алюминиевыми жилами АСБлнУ 3х50-6 | 1000 м
59.1.21.01-1579 | Кабель силовой с алюминиевыми жилами АСБлнУ 3х70-6 | 1000 м
27.32.14.112.59.1.21.01-1579-000 | Кабель силовой с алюминиевыми жилами АСБлнУ 3х70-6 | 1000 м
59.1.21.01-1580 | Кабель силовой с алюминиевыми жилами АСБлнУ 3х185-6 | 1000 м
27.32.14.112.59.1.21.01-1580-000 | Кабель силовой с алюминиевыми жилами АСБлнУ 3х185-6 | 1000 м
59.1.21.01-1581 | Кабель силовой с алюминиевыми жилами АСБлнУ 3х240-6 | 1000 м
27.32.14.112.59.1.21.01-1581-000 | Кабель силовой с алюминиевыми жилами АСБлнУ 3х240-6 | 1000 м
59.1.21.01-1582 | Кабель силовой с алюминиевыми жилами ЦААБл 3х150-6 | 1000 м
27.32.14.112.59.1.21.01-1582-000 | Кабель силовой с алюминиевыми жилами ЦААБл 3х150-6 | 1000 м
59.1.21.01-1583 | Кабель силовой с алюминиевыми жилами ЦААБл 3х185-6 | 1000 м
27.32.14.112.59.1.21.01-1583-000 | Кабель силовой с алюминиевыми жилами ЦААБл 3х185-6 | 1000 м
59.1.21.01-1584 | Кабель силовой с алюминиевыми жилами ЦААБл 3х240-6 | 1000 м
27.32.14.112.59.1.21.01-1584-000 | Кабель силовой с алюминиевыми жилами ЦААБл 3х240-6 | 1000 м
59.1.21.01-1585 | Кабель силовой с алюминиевыми жилами ААБ2л 3х120-10 | 1000 м
27.32.14.112.59.1.21.01-1585-000 | Кабель силовой с алюминиевыми жилами ААБ2л 3х120-10 | 1000 м
59.1.21.01-1586 | Кабель силовой с алюминиевыми жилами АСБнУ 3х240-10 | 1000 м
27.32.14.112.59.1.21.01-1586-000 | Кабель силовой с алюминиевыми жилами АСБнУ 3х240-10 | 1000 м
59.1.21.01-1587 | Кабель силовой с алюминиевыми жилами АПвВнг(A) 1х120/35-20 | 1000 м
27.32.14.112.59.1.21.01-1587-000 | Кабель силовой с алюминиевыми жилами АПвВнг(A) 1х120/35-20 | 1000 м
59.1.21.01-1588 | Кабель силовой с алюминиевыми жилами АПвВнг(A) 1х240/25-20 | 1000 м
27.32.14.112.59.1.21.01-1588-000 | Кабель силовой с алюминиевыми жилами АПвВнг(A) 1х240/25-20 | 1000 м
59.1.21.01-1589 | Кабель силовой с алюминиевыми жилами АПвВнг(A)-LS 1х500/70-20 | 1000 м
27.32.14.112.59.1.21.01-1589-000 | Кабель силовой с алюминиевыми жилами АПвВнг(A)-LS 1х500/70-20 | 1000 м
59.1.21.01-1590 | Кабель силовой с алюминиевыми жилами АСБГ 3х240мн-10 | 1000 м
27.32.14.112.59.1.21.01-1590-000 | Кабель силовой с алюминиевыми жилами АСБГ 3х240мн-10 | 1000 м
59.1.21.01-1591 | Кабель силовой с алюминиевыми жилами ААШВ 4х120-1000 | 1000 м
27.32.13.112.59.1.21.01-1591-000 | Кабель силовой с алюминиевыми жилами ААШВ 4х120-1000 | 1000 м
59.1.21.01-1592 | Кабель силовой с алюминиевыми жилами ААШВ 4х150-1000 | 1000 м
27.32.13.112.59.1.21.01-1592-000 | Кабель силовой с алюминиевыми жилами ААШВ 4х150-1000 | 1000 м
59.1.21.01-1593 | Кабель силовой с алюминиевыми жилами ААШВ 4х185-1000 | 1000 м
27.32.13.112.59.1.21.01-1593-000 | Кабель силовой с алюминиевыми жилами ААШВ 4х185-1000 | 1000 м
59.1.21.01-1594 | Кабель силовой с алюминиевыми жилами ААШВ 4х240-1000 | 1000 м
27.32.13.112.59.1.21.01-1594-000 | Кабель силовой с алюминиевыми жилами ААШВ 4х240-1000 | 1000 м
59.1.21.01-1595 | Кабель силовой с алюминиевыми жилами ААШВ 4х70-1000 | 1000 м
27.32.13.112.59.1.21.01-1595-000 | Кабель силовой с алюминиевыми жилами ААШВ 4х70-1000 | 1000 м
59.1.21.01-1596 | Кабель силовой с алюминиевыми жилами ААШВ 4х95-1000 | 1000 м
27.32.13.112.59.1.21.01-1596-000 | Кабель силовой с алюминиевыми жилами ААШВ 4х95-1000 | 1000 м
59.1.21.01-1597 | Кабель силовой с медными жилами ПвВнг(A)-LS 1х800/95-10 | 1000 м
27.32.14.111.59.1.21.01-1597-000 | Кабель силовой с медными жилами ПвВнг(A)-LS 1х800/95-10 | 1000 м
59.1.21.01-1598 | Кабель сигнальный КСПЭВ 2x2x0,5 | 1000 м
27.32.13.159.59.1.21.01-1598-000 | Кабель сигнальный КСПЭВ 2x2x0,5 | 1000 м
59.1.21.01-1599 | Кабель пожарной сигнализации КПСВВ 1х2х1,5 | 1000 м
27.32.13.159.59.1.21.01-1599-000 | Кабель пожарной сигнализации КПСВВ 1х2х1,5 | 1000 м
59.1.21.01-1600 | Кабель пожарной сигнализации КПСВВ 1х2х2,5 | 1000 м
27.32.13.159.59.1.21.01-1600-000 | Кабель пожарной сигнализации КПСВВ 1х2х2,5 | 1000 м
59.1.21.01-1601 | Кабель пожарной сигнализации КПСВВ 2х2х1,5 | 1000 м
27.32.13.159.59.1.21.01-1601-000 | Кабель пожарной сигнализации КПСВВ 2х2х1,5 | 1000 м
59.1.21.01-1602 | Кабель пожарной сигнализации КПСВВ 2х2х2,5 | 1000 м
27.32.13.159.59.1.21.01-1602-000 | Кабель пожарной сигнализации КПСВВ 2х2х2,5 | 1000 м
59.1.21.01-1603 | Кабель пожарной сигнализации КПСВВ 2х2х0,5 | 1000 м
27.32.13.159.59.1.21.01-1603-000 | Кабель пожарной сигнализации КПСВВ 2х2х0,5 | 1000 м
59.1.21.01-1604 | Кабель пожарной сигнализации КПСВЭВнг-LS 1х2х1,5 | 1000 м
27.32.13.159.59.1.21.01-1604-000 | Кабель пожарной сигнализации КПСВЭВнг-LS 1х2х1,5 | 1000 м
59.1.21.01-1605 | Кабель пожарной сигнализации КПСВЭВ 1х2х1,5 | 1000 м
27.32.13.159.59.1.21.01-1605-000 | Кабель пожарной сигнализации КПСВЭВ 1х2х1,5 | 1000 м
59.1.21.01-1606 | Кабель пожарной сигнализации КПСВЭВ 1х2х2,5 | 1000 м
27.32.13.159.59.1.21.01-1606-000 | Кабель пожарной сигнализации КПСВЭВ 1х2х2,5 | 1000 м
59.1.21.01-1607 | Кабель пожарной сигнализации КПСВЭВ 2х2х1,5 | 1000 м
27.32.13.159.59.1.21.01-1607-000 | Кабель пожарной сигнализации КПСВЭВ 2х2х1,5 | 1000 м
59.1.21.01-1608 | Кабель пожарной сигнализации КСРЭВнг-FRLS 1х2х0,8 | 1000 м
27.32.13.159.59.1.21.01-1608-000 | Кабель пожарной сигнализации КСРЭВнг-FRLS 1х2х0,8 | 1000 м
59.1.21.01-1609 | Кабель пожарной сигнализации КСРЭВнг-FRLS 2х0,5 | 1000 м
27.32.13.159.59.1.21.01-1609-000 | Кабель пожарной сигнализации КСРЭВнг-FRLS 2х0,5 | 1000 м
59.1.21.01-1610 | Кабель пожарной сигнализации КСРЭВнг-FRLS 4х0,5 | 1000 м
27.32.13.159.59.1.21.01-1610-000 | Кабель пожарной сигнализации КСРЭВнг-FRLS 4х0,5 | 1000 м
59.1.21.01-1611 | Кабель пожарной сигнализации КПСнг(A)-FRНF 1х2х1,5 | 1000 м
27.32.13.159.59.1.21.01-1611-000 | Кабель пожарной сигнализации КПСнг(A)-FRНF 1х2х1,5 | 1000 м
59.1.21.01-1612 | Кабель пожарной сигнализации КПСнг(А)-FRHF 1x2x1 | 1000 м
27.32.13.159.59.1.21.01-1612-000 | Кабель пожарной сигнализации КПСнг(А)-FRHF 1x2x1 | 1000 м
59.1.21.01-1613 | Кабель пожарной сигнализации КПСЭнг(A)-FRLS 2х2х0,2 | 1000 м
27.32.13.159.59.1.21.01-1613-000 | Кабель пожарной сигнализации КПСЭнг(A)-FRLS 2х2х0,2 | 1000 м
59.1.21.01-1614 | Кабель пожарной сигнализации КПСнг(А)-FRHF 2x2x0,75 | 1000 м
27.32.13.159.59.1.21.01-1614-000 | Кабель пожарной сигнализации КПСнг(А)-FRHF 2x2x0,75 | 1000 м
59.1.21.01-1615 | Кабель пожарной сигнализации КПСЭнг(A)-FRLS 4х2х0,5 | 1000 м
27.32.13.159.59.1.21.01-1615-000 | Кабель пожарной сигнализации КПСЭнг(A)-FRLS 4х2х0,5 | 1000 м
59.1.21.01-1616 | Кабель пожарной сигнализации КПСнг(А)-FRHF 2x2x1 | 1000 м
27.32.13.159.59.1.21.01-1616-000 | Кабель пожарной сигнализации КПСнг(А)-FRHF 2x2x1 | 1000 м
59.1.21.01-1617 | Кабель пожарной сигнализации КПСЭнг(A)-FRLS 4х2х0,75 | 1000 м
27.32.13.159.59.1.21.01-1617-000 | Кабель пожарной сигнализации КПСЭнг(A)-FRLS 4х2х0,75 | 1000 м
59.1.21.01-1618 | Кабель сигнальный КСПВГ 10х0,2 | 1000 м
27.32.13.159.59.1.21.01-1618-000 | Кабель сигнальный КСПВГ 10х0,2 | 1000 м
59.1.21.01-1619 | Кабель сигнальный КСПВГ 2х0,2 | 1000 м
27.32.13.159.59.1.21.01-1619-000 | Кабель сигнальный КСПВГ 2х0,2 | 1000 м
59.1.21.01-1620 | Кабель сигнальный КСПВГ 2х0,35 | 1000 м
27.32.13.159.59.1.21.01-1620-000 | Кабель сигнальный КСПВГ 2х0,35 | 1000 м
59.1.21.01-1621 | Кабель сигнальный КСПВГ 4х0,2 | 1000 м
27.32.13.159.59.1.21.01-1621-000 | Кабель сигнальный КСПВГ 4х0,2 | 1000 м
59.1.21.01-1622 | Кабель сигнальный КСПВГ 4х0,35 | 1000 м
27.32.13.159.59.1.21.01-1622-000 | Кабель сигнальный КСПВГ 4х0,35 | 1000 м
59.1.21.01-1623 | Кабель сигнальный КСПВГ 6х0,2 | 1000 м
27.32.13.159.59.1.21.01-1623-000 | Кабель сигнальный КСПВГ 6х0,2 | 1000 м
59.1.21.01-1624 | Кабель сигнальный КСПВГ 6х0,35 | 1000 м
27.32.13.159.59.1.21.01-1624-000 | Кабель сигнальный КСПВГ 6х0,35 | 1000 м
59.1.21.01-1625 | Кабель сигнальный КСПВГ 8х0,2 | 1000 м
27.32.13.159.59.1.21.01-1625-000 | Кабель сигнальный КСПВГ 8х0,2 | 1000 м
59.1.21.01-1626 | Кабель сигнальный КСПВ 12х0,5 | 1000 м
27.32.13.159.59.1.21.01-1626-000 | Кабель сигнальный КСПВ 12х0,5 | 1000 м
59.1.21.01-1627 | Кабель сигнальный КСПВ 14х0,5 | 1000 м
27.32.13.159.59.1.21.01-1627-000 | Кабель сигнальный КСПВ 14х0,5 | 1000 м
59.1.21.01-1628 | Кабель сигнальный КСПВ 8х0,5 | 1000 м
27.32.13.159.59.1.21.01-1628-000 | Кабель сигнальный КСПВ 8х0,5 | 1000 м
59.1.21.01-1629 | Кабель сигнальный КСПВ 10х0,5 | 1000 м
27.32.13.159.59.1.21.01-1629-000 | Кабель сигнальный КСПВ 10х0,5 | 1000 м
59.1.21.01-1630 | Кабель сигнальный КСПВ 1х2х0,4 | 1000 м
27.32.13.159.59.1.21.01-1630-000 | Кабель сигнальный КСПВ 1х2х0,4 | 1000 м
59.1.21.01-1631 | Кабель сигнальный КСПВ 1х2х0,5 | 1000 м
27.32.13.159.59.1.21.01-1631-000 | Кабель сигнальный КСПВ 1х2х0,5 | 1000 м
59.1.21.01-1632 | Кабель сигнальный КСПВ 1х2х0,64 | 1000 м
27.32.13.159.59.1.21.01-1632-000 | Кабель сигнальный КСПВ 1х2х0,64 | 1000 м
59.1.21.01-1633 | Кабель сигнальный КСПВ 1х2х0,8 | 1000 м
27.32.13.159.59.1.21.01-1633-000 | Кабель сигнальный КСПВ 1х2х0,8 | 1000 м
59.1.21.01-1634 | Кабель сигнальный КСПВ 2х2х0,4 | 1000 м
27.32.13.159.59.1.21.01-1634-000 | Кабель сигнальный КСПВ 2х2х0,4 | 1000 м
59.1.21.01-1635 | Кабель сигнальный КСПВ 2х2х0,5 | 1000 м
27.32.13.159.59.1.21.01-1635-000 | Кабель сигнальный КСПВ 2х2х0,5 | 1000 м
59.1.21.01-1636 | Кабель сигнальный КСПВ 2х2х0,64 | 1000 м
27.32.13.159.59.1.21.01-1636-000 | Кабель сигнальный КСПВ 2х2х0,64 | 1000 м
59.1.21.01-1637 | Кабель сигнальный КСПВ 2х2х0,8 | 1000 м
27.32.13.159.59.1.21.01-1637-000 | Кабель сигнальный КСПВ 2х2х0,8 | 1000 м
59.1.21.01-1638 | Кабель сигнальный КСПВ 4х2х0,4 | 1000 м
27.32.13.159.59.1.21.01-1638-000 | Кабель сигнальный КСПВ 4х2х0,4 | 1000 м
59.1.21.01-1639 | Кабель сигнальный КСПВ 4х2х0,5 | 1000 м
27.32.13.159.59.1.21.01-1639-000 | Кабель сигнальный КСПВ 4х2х0,5 | 1000 м
59.1.21.01-1640 | Кабель сигнальный КСПВ 4х2х0,64 | 1000 м
27.32.13.159.59.1.21.01-1640-000 | Кабель сигнальный КСПВ 4х2х0,64 | 1000 м
59.1.21.01-1641 | Кабель пожарной сигнализации КСРВнг(A)-FRLS 1х2х1,13 | 1000 м
27.32.13.159.59.1.21.01-1641-000 | Кабель пожарной сигнализации КСРВнг(A)-FRLS 1х2х1,13 | 1000 м
59.1.21.01-1642 | Кабель пожарной сигнализации КСРВнг(A)-FRLS 2х2х1,13 | 1000 м
27.32.13.159.59.1.21.01-1642-000 | Кабель пожарной сигнализации КСРВнг(A)-FRLS 2х2х1,13 | 1000 м
59.1.21.01-1643 | Кабель сигнальный КСПВ 4х0,4 | 1000 м
27.32.13.159.59.1.21.01-1643-000 | Кабель сигнальный КСПВ 4х0,4 | 1000 м
59.1.21.01-1644 | Кабель сигнальный КСПВ 6х0,5 | 1000 м
27.32.13.159.59.1.21.01-1644-000 | Кабель сигнальный КСПВ 6х0,5 | 1000 м
59.1.21.01-1645 | Кабель симметричный для промышленного интерфейса RS-485 КСБнг(A)-FRLS 1х2х0,8 | 1000 м
27.32.13.159.59.1.21.01-1645-000 | Кабель симметричный для промышленного интерфейса RS-485 КСБнг(A)-FRLS 1х2х0,8 | 1000 м
59.1.21.01-1646 | Кабель симметричный для промышленного интерфейса RS-485 КСБнг(A)-FRLS 2х2х0,8 | 1000 м
27.32.13.159.59.1.21.01-1646-000 | Кабель симметричный для промышленного интерфейса RS-485 КСБнг(A)-FRLS 2х2х0,8 | 1000 м
59.1.21.01-1647 | Кабель пожарной сигнализации КПСнг(A)-FRLS 1х2х0,35 | 1000 м
27.32.13.159.59.1.21.01-1647-000 | Кабель пожарной сигнализации КПСнг(A)-FRLS 1х2х0,35 | 1000 м
59.1.21.01-1648 | Кабель пожарной сигнализации КПСнг(A)-FRLS 1х2х0,75 | 1000 м
27.32.13.159.59.1.21.01-1648-000 | Кабель пожарной сигнализации КПСнг(A)-FRLS 1х2х0,75 | 1000 м
59.1.21.01-1649 | Кабель пожарной сигнализации КПСнг(A)-FRLS 1х2х1 | 1000 м
27.32.13.159.59.1.21.01-1649-000 | Кабель пожарной сигнализации КПСнг(A)-FRLS 1х2х1 | 1000 м
59.1.21.01-1650 | Кабель пожарной сигнализации КПСВВ 2x2x0,5 | 1000 м
27.32.13.159.59.1.21.01-1650-000 | Кабель пожарной сигнализации КПСВВ 2x2x0,5 | 1000 м
59.1.21.01-1651 | Кабель пожарной сигнализации КПСВЭВнг(А)-LS 12x2x0,5 | 1000 м
27.32.13.159.59.1.21.01-1651-000 | Кабель пожарной сигнализации КПСВЭВнг(А)-LS 12x2x0,5 | 1000 м
59.1.21.01-1652 | Кабель пожарной сигнализации КПСВЭВнг(А)-LS 16x2x0,5 | 1000 м
27.32.13.159.59.1.21.01-1652-000 | Кабель пожарной сигнализации КПСВЭВнг(А)-LS 16x2x0,5 | 1000 м
59.1.21.01-1655 | Кабель пожарной сигнализации КПСВЭВнг(А)-LS 1x2x1 | 1000 м
27.32.13.159.59.1.21.01-1655-000 | Кабель пожарной сигнализации КПСВЭВнг(А)-LS 1x2x1 | 1000 м
59.1.21.01-1656 | Кабель пожарной сигнализации КПСВЭВнг(А)-LS 1x2x1,5 | 1000 м
27.32.13.159.59.1.21.01-1656-000 | Кабель пожарной сигнализации КПСВЭВнг(А)-LS 1x2x1,5 | 1000 м
59.1.21.01-1657 | Кабель пожарной сигнализации КПСВЭВнг(А)-LS 1x2x2,5 | 1000 м
27.32.13.159.59.1.21.01-1657-000 | Кабель пожарной сигнализации КПСВЭВнг(А)-LS 1x2x2,5 | 1000 м
59.1.21.01-1658 | Кабель пожарной сигнализации КПСВЭВнг(А)-LS 20x2x0,5 | 1000 м
27.32.13.159.59.1.21.01-1658-000 | Кабель пожарной сигнализации КПСВЭВнг(А)-LS 20x2x0,5 | 1000 м
59.1.21.01-1661 | Кабель пожарной сигнализации КПСВЭВнг(А)-LS 32x2x0,5 | 1000 м
27.32.13.159.59.1.21.01-1661-000 | Кабель пожарной сигнализации КПСВЭВнг(А)-LS 32x2x0,5 | 1000 м
59.1.21.01-1662 | Кабель пожарной сигнализации КПСВЭВнг(А)-LS 40x2x0,5 | 1000 м
27.32.13.159.59.1.21.01-1662-000 | Кабель пожарной сигнализации КПСВЭВнг(А)-LS 40x2x0,5 | 1000 м
59.1.21.01-1663 | Кабель пожарной сигнализации КПСВЭВнг(А)-LS 4x2x0,5 | 1000 м
27.32.13.159.59.1.21.01-1663-000 | Кабель пожарной сигнализации КПСВЭВнг(А)-LS 4x2x0,5 | 1000 м
59.1.21.01-1664 | Кабель пожарной сигнализации КПСВЭВнг(А)-LS 8x2x0,5 | 1000 м
27.32.13.159.59.1.21.01-1664-000 | Кабель пожарной сигнализации КПСВЭВнг(А)-LS 8x2x0,5 | 1000 м
59.1.21.01-1665 | Кабель для систем охранно-пожарной сигнализации с однопроволочными медными жилами симметричный огнестойкий групповой прокладки, с пониженным дымо- и газовыделением, с низкой токсичностью продуктов горения, число жил и диаметр жилы 2x1 мм | 1000 м
27.32.13.159.59.1.21.01-1665-000 | Кабель для систем охранно-пожарной сигнализации с однопроволочными медными жилами симметричный огнестойкий групповой прокладки, с пониженным дымо- и газовыделением, с низкой токсичностью продуктов горения, число жил и диаметр жилы 2x1 мм | 1000 м
59.1.21.01-1666 | Кабель контрольный АКВББШв 14х2,5 | 1000 м
27.32.13.143.59.1.21.01-1666-000 | Кабель контрольный АКВББШв 14х2,5 | 1000 м
59.1.21.01-1667 | Кабель контрольный КПсВГ 4x0,75 | 1000 м
27.32.13.143.59.1.21.01-1667-000 | Кабель контрольный КПсВГ 4x0,75 | 1000 м
59.1.21.01-1668 | Кабель контрольный КВВГнг(A)-LS 37х1 | 1000 м
27.32.13.143.59.1.21.01-1668-000 | Кабель контрольный КВВГнг(A)-LS 37х1 | 1000 м
59.1.21.01-1669 | Кабель контрольный КВВГнг(A)-LS 37х1,5 | 1000 м
27.32.13.143.59.1.21.01-1669-000 | Кабель контрольный КВВГнг(A)-LS 37х1,5 | 1000 м
59.1.21.01-1670 | Кабель контрольный КВВГЭ 37х0,75 | 1000 м
27.32.13.143.59.1.21.01-1670-000 | Кабель контрольный КВВГЭ 37х0,75 | 1000 м
59.1.21.01-1671 | Кабель контрольный КВВГЭ 52х1 | 1000 м
27.32.13.143.59.1.21.01-1671-000 | Кабель контрольный КВВГЭ 52х1 | 1000 м
59.1.21.01-1672 | Кабель контрольный КВВГЭ 61х1 | 1000 м
27.32.13.143.59.1.21.01-1672-000 | Кабель контрольный КВВГЭ 61х1 | 1000 м
59.1.21.01-1673 | Кабель контрольный КВВГЭнг(A)-FRLS 52х0,75 | 1000 м
27.32.13.143.59.1.21.01-1673-000 | Кабель контрольный КВВГЭнг(A)-FRLS 52х0,75 | 1000 м
59.1.21.01-1674 | Кабель контрольный КВБбШв 4х1 | 1000 м
27.32.13.143.59.1.21.01-1674-000 | Кабель контрольный КВБбШв 4х1 | 1000 м
59.1.21.01-1675 | Кабель контрольный КВВБбГ 10х4 | 1000 м
27.32.13.143.59.1.21.01-1675-000 | Кабель контрольный КВВБбГ 10х4 | 1000 м
59.1.21.01-1676 | Кабель контрольный КВВБбГ 10х6 | 1000 м
27.32.13.143.59.1.21.01-1676-000 | Кабель контрольный КВВБбГ 10х6 | 1000 м
59.1.21.01-1677 | Кабель контрольный КВВБбГ 14х1,5 | 1000 м
27.32.13.143.59.1.21.01-1677-000 | Кабель контрольный КВВБбГ 14х1,5 | 1000 м
59.1.21.01-1678 | Кабель контрольный КВВБбГ 14х2,5 | 1000 м
27.32.13.143.59.1.21.01-1678-000 | Кабель контрольный КВВБбГ 14х2,5 | 1000 м
59.1.21.01-1679 | Кабель контрольный КВВБбГ 19х1,5 | 1000 м
27.32.13.143.59.1.21.01-1679-000 | Кабель контрольный КВВБбГ 19х1,5 | 1000 м
59.1.21.01-1680 | Кабель контрольный КВВБбГ 19х2,5 | 1000 м
27.32.13.143.59.1.21.01-1680-000 | Кабель контрольный КВВБбГ 19х2,5 | 1000 м
59.1.21.01-1681 | Кабель контрольный КВВБбГ 27х1,5 | 1000 м
27.32.13.143.59.1.21.01-1681-000 | Кабель контрольный КВВБбГ 27х1,5 | 1000 м
59.1.21.01-1682 | Кабель контрольный КВВБбГ 27х2,5 | 1000 м
27.32.13.143.59.1.21.01-1682-000 | Кабель контрольный КВВБбГ 27х2,5 | 1000 м
59.1.21.01-1683 | Кабель контрольный КВВБбГ 37х1,5 | 1000 м
27.32.13.143.59.1.21.01-1683-000 | Кабель контрольный КВВБбГ 37х1,5 | 1000 м
59.1.21.01-1684 | Кабель контрольный КВВБбГ 37х2,5 | 1000 м
27.32.13.143.59.1.21.01-1684-000 | Кабель контрольный КВВБбГ 37х2,5 | 1000 м
59.1.21.01-1685 | Кабель контрольный КВВБбГ 4х1,5 | 1000 м
27.32.13.143.59.1.21.01-1685-000 | Кабель контрольный КВВБбГ 4х1,5 | 1000 м
59.1.21.01-1686 | Кабель контрольный КВВБбГ 4х4 | 1000 м
27.32.13.143.59.1.21.01-1686-000 | Кабель контрольный КВВБбГ 4х4 | 1000 м
59.1.21.01-1687 | Кабель контрольный КВВБбГ 4х6 | 1000 м
27.32.13.143.59.1.21.01-1687-000 | Кабель контрольный КВВБбГ 4х6 | 1000 м
59.1.21.01-1688 | Кабель контрольный КВВБбГ 5х1,5 | 1000 м
27.32.13.143.59.1.21.01-1688-000 | Кабель контрольный КВВБбГ 5х1,5 | 1000 м
59.1.21.01-1689 | Кабель контрольный КВВБбГ 7х4 | 1000 м
27.32.13.143.59.1.21.01-1689-000 | Кабель контрольный КВВБбГ 7х4 | 1000 м
59.1.21.01-1690 | Кабель контрольный КВВБбГ 7х6 | 1000 м
27.32.13.143.59.1.21.01-1690-000 | Кабель контрольный КВВБбГ 7х6 | 1000 м
59.1.21.01-1691 | Кабель контрольный КВВГ-П 4x0,75 | 1000 м
27.32.13.143.59.1.21.01-1691-000 | Кабель контрольный КВВГ-П 4x0,75 | 1000 м
59.1.21.01-1692 | Кабель контрольный КВВГ-П 4x1 | 1000 м
27.32.13.143.59.1.21.01-1692-000 | Кабель контрольный КВВГ-П 4x1 | 1000 м
59.1.21.01-1693 | Кабель контрольный КВВГ-П 4x4 | 1000 м
27.32.13.143.59.1.21.01-1693-000 | Кабель контрольный КВВГ-П 4x4 | 1000 м
59.1.21.01-1694 | Кабель контрольный КВВГ-П 4x6 | 1000 м
27.32.13.143.59.1.21.01-1694-000 | Кабель контрольный КВВГ-П 4x6 | 1000 м
59.1.21.01-1695 | Кабель управления КУГВЭВнг-LS 14x0,5 | 1000 м
27.32.13.141.59.1.21.01-1695-000 | Кабель управления КУГВЭВнг-LS 14x0,5 | 1000 м
59.1.21.01-1696 | Кабель управления КУГВЭВнг-LS 24x0,5 | 1000 м
27.32.13.141.59.1.21.01-1696-000 | Кабель управления КУГВЭВнг-LS 24x0,5 | 1000 м
59.1.21.01-1697 | Кабель управления КУГВЭВнг-LS 37x0,35 | 1000 м
27.32.13.141.59.1.21.01-1697-000 | Кабель управления КУГВЭВнг-LS 37x0,35 | 1000 м
59.1.21.01-1698 | Кабель управления КУГВЭВнг-LS 37x0,5 | 1000 м
27.32.13.141.59.1.21.01-1698-000 | Кабель управления КУГВЭВнг-LS 37x0,5 | 1000 м
59.1.21.01-1699 | Кабель управления КУПВнг(А)-LS 4х0,5 | 1000 м
27.32.13.141.59.1.21.01-1699-000 | Кабель управления КУПВнг(А)-LS 4х0,5 | 1000 м
59.1.21.01-1700 | Кабель управления КУППнг(А)-HF 12x2x0,8 | 1000 м
27.32.13.141.59.1.21.01-1700-000 | Кабель управления КУППнг(А)-HF 12x2x0,8 | 1000 м
59.1.21.01-1701 | Кабель управления КУППлнг(А)-FRHF 1x2x0,8 | 1000 м
27.32.13.141.59.1.21.01-1701-000 | Кабель управления КУППлнг(А)-FRHF 1x2x0,8 | 1000 м
59.1.21.01-1702 | Кабель управления КУППлнг(А)-FRHF 2x2x0,8 | 1000 м
27.32.13.141.59.1.21.01-1702-000 | Кабель управления КУППлнг(А)-FRHF 2x2x0,8 | 1000 м
59.1.21.01-1703 | Кабель управления КУППлнг(А)-FRHF 4x2x0,8 | 1000 м
27.32.13.141.59.1.21.01-1703-000 | Кабель управления КУППлнг(А)-FRHF 4x2x0,8 | 1000 м
59.1.21.01-1704 | Кабель управления КУППлнг(А)-FRHF 8x2x0,8 | 1000 м
27.32.13.141.59.1.21.01-1704-000 | Кабель управления КУППлнг(А)-FRHF 8x2x0,8 | 1000 м
59.1.21.01-1705 | Кабель управления КУППлнг(А)-FRHF 12x2x0,8 | 1000 м
27.32.13.141.59.1.21.01-1705-000 | Кабель управления КУППлнг(А)-FRHF 12x2x0,8 | 1000 м
59.1.21.01-1706 | Кабель управления КУППлнг(А)-FRHF 16x2x0,8 | 1000 м
27.32.13.141.59.1.21.01-1706-000 | Кабель управления КУППлнг(А)-FRHF 16x2x0,8 | 1000 м
59.1.21.01-1707 | Кабель управления КУППлнг(А)-FRHF 20x2x0,8 | 1000 м
27.32.13.141.59.1.21.01-1707-000 | Кабель управления КУППлнг(А)-FRHF 20x2x0,8 | 1000 м
59.1.21.01-1708 | Кабель управления КУППлнг(А)-FRHF 32x2x0,8 | 1000 м
27.32.13.141.59.1.21.01-1708-000 | Кабель управления КУППлнг(А)-FRHF 32x2x0,8 | 1000 м
59.1.21.01-1709 | Кабель управления КУППлнг(А)-FRHF 40x2x0,8 | 1000 м
27.32.13.141.59.1.21.01-1709-000 | Кабель управления КУППлнг(А)-FRHF 40x2x0,8 | 1000 м
59.1.21.01-1710 | Кабель управления КУППлнг(А)-FRHF 1x2x0,5 | 1000 м
27.32.13.141.59.1.21.01-1710-000 | Кабель управления КУППлнг(А)-FRHF 1x2x0,5 | 1000 м
59.1.21.01-1711 | Кабель управления КУППмнг(А)-FRHF 2x2x0,5 | 1000 м
27.32.13.141.59.1.21.01-1711-000 | Кабель управления КУППмнг(А)-FRHF 2x2x0,5 | 1000 м
59.1.21.01-1712 | Кабель управления КУППмнг(А)-FRHF 4x2x0,5 | 1000 м
27.32.13.141.59.1.21.01-1712-000 | Кабель управления КУППмнг(А)-FRHF 4x2x0,5 | 1000 м
59.1.21.01-1713 | Кабель управления КУППмнг(А)-FRHF 8x2x0,5 | 1000 м
27.32.13.141.59.1.21.01-1713-000 | Кабель управления КУППмнг(А)-FRHF 8x2x0,5 | 1000 м
59.1.21.01-1714 | Кабель управления КУППмнг(А)-FRHF 12x2x0,5 | 1000 м
27.32.13.141.59.1.21.01-1714-000 | Кабель управления КУППмнг(А)-FRHF 12x2x0,5 | 1000 м
59.1.21.01-1715 | Кабель управления КУППмнг(А)-FRHF 16x2x0,5 | 1000 м
27.32.13.141.59.1.21.01-1715-000 | Кабель управления КУППмнг(А)-FRHF 16x2x0,5 | 1000 м
59.1.21.01-1716 | Кабель управления КУППмнг(А)-FRHF 20x2x0,5 | 1000 м
27.32.13.141.59.1.21.01-1716-000 | Кабель управления КУППмнг(А)-FRHF 20x2x0,5 | 1000 м
59.1.21.01-1717 | Кабель управления КУППмнг(А)-FRHF 32x2x0,5 | 1000 м
27.32.13.141.59.1.21.01-1717-000 | Кабель управления КУППмнг(А)-FRHF 32x2x0,5 | 1000 м
59.1.21.01-1718 | Кабель управления КУППмнг(А)-FRHF 40x2x0,5 | 1000 м
27.32.13.141.59.1.21.01-1718-000 | Кабель управления КУППмнг(А)-FRHF 40x2x0,5 | 1000 м
59.1.21.01-1719 | Кабель управления КУППмнг(А)-HF 1x2x0,5 | 1000 м
27.32.13.141.59.1.21.01-1719-000 | Кабель управления КУППмнг(А)-HF 1x2x0,5 | 1000 м
59.1.21.01-1720 | Кабель управления КУППмнг(А)-HF 2x2x0,5 | 1000 м
27.32.13.141.59.1.21.01-1720-000 | Кабель управления КУППмнг(А)-HF 2x2x0,5 | 1000 м
59.1.21.01-1721 | Кабель управления КУППмнг(А)-HF 4x2x0,5 | 1000 м
27.32.13.141.59.1.21.01-1721-000 | Кабель управления КУППмнг(А)-HF 4x2x0,5 | 1000 м
59.1.21.01-1722 | Кабель управления КУППмнг(А)-HF 8x2x0,5 | 1000 м
27.32.13.141.59.1.21.01-1722-000 | Кабель управления КУППмнг(А)-HF 8x2x0,5 | 1000 м
59.1.21.01-1723 | Кабель управления КУППмнг(А)-HF 12x2x0,5 | 1000 м
27.32.13.141.59.1.21.01-1723-000 | Кабель управления КУППмнг(А)-HF 12x2x0,5 | 1000 м
59.1.21.01-1724 | Кабель управления КУППмнг(А)-HF 16x2x0,5 | 1000 м
27.32.13.141.59.1.21.01-1724-000 | Кабель управления КУППмнг(А)-HF 16x2x0,5 | 1000 м
59.1.21.01-1725 | Кабель управления КУППмнг(А)-HF 20x2x0,5 | 1000 м
27.32.13.141.59.1.21.01-1725-000 | Кабель управления КУППмнг(А)-HF 20x2x0,5 | 1000 м
59.1.21.01-1726 | Кабель управления КУППмнг(А)-HF 32x2x0,5 | 1000 м
27.32.13.141.59.1.21.01-1726-000 | Кабель управления КУППмнг(А)-HF 32x2x0,5 | 1000 м
59.1.21.01-1727 | Кабель управления КУППмнг(А)-HF 40x2x0,5 | 1000 м
27.32.13.141.59.1.21.01-1727-000 | Кабель управления КУППмнг(А)-HF 40x2x0,5 | 1000 м
59.1.21.01-1728 | Кабель управления КУППнг(А)-FRHF 1x2x0,8 | 1000 м
27.32.13.141.59.1.21.01-1728-000 | Кабель управления КУППнг(А)-FRHF 1x2x0,8 | 1000 м
59.1.21.01-1729 | Кабель управления КУППнг(А)-FRHF 2x2x0,8 | 1000 м
27.32.13.141.59.1.21.01-1729-000 | Кабель управления КУППнг(А)-FRHF 2x2x0,8 | 1000 м
59.1.21.01-1730 | Кабель управления КУППнг(А)-FRHF 4x2x0,8 | 1000 м
27.32.13.141.59.1.21.01-1730-000 | Кабель управления КУППнг(А)-FRHF 4x2x0,8 | 1000 м
59.1.21.01-1731 | Кабель управления КУППнг(А)-FRHF 8x2x0,8 | 1000 м
27.32.13.141.59.1.21.01-1731-000 | Кабель управления КУППнг(А)-FRHF 8x2x0,8 | 1000 м
59.1.21.01-1732 | Кабель управления КУППнг(А)-FRHF 12x2x0,8 | 1000 м
27.32.13.141.59.1.21.01-1732-000 | Кабель управления КУППнг(А)-FRHF 12x2x0,8 | 1000 м
59.1.21.01-1733 | Кабель управления КУППнг(А)-FRHF 16x2x0,8 | 1000 м
27.32.13.141.59.1.21.01-1733-000 | Кабель управления КУППнг(А)-FRHF 16x2x0,8 | 1000 м
59.1.21.01-1734 | Кабель управления КУППнг(А)-FRHF 20x2x0,8 | 1000 м
27.32.13.141.59.1.21.01-1734-000 | Кабель управления КУППнг(А)-FRHF 20x2x0,8 | 1000 м
59.1.21.01-1735 | Кабель управления КУППнг(А)-FRHF 32x2x0,8 | 1000 м
27.32.13.141.59.1.21.01-1735-000 | Кабель управления КУППнг(А)-FRHF 32x2x0,8 | 1000 м
59.1.21.01-1736 | Кабель управления КУППнг(А)-FRHF 40x2x0,8 | 1000 м
27.32.13.141.59.1.21.01-1736-000 | Кабель управления КУППнг(А)-FRHF 40x2x0,8 | 1000 м
59.1.21.01-1737 | Кабель управления КУПЭфПмнг(А)-FRHF 1x2x0,5 | 1000 м
27.32.13.141.59.1.21.01-1737-000 | Кабель управления КУПЭфПмнг(А)-FRHF 1x2x0,5 | 1000 м
59.1.21.01-1738 | Кабель управления КУПЭфПмнг(А)-FRHF 2x2x0,5 | 1000 м
27.32.13.141.59.1.21.01-1738-000 | Кабель управления КУПЭфПмнг(А)-FRHF 2x2x0,5 | 1000 м
59.1.21.01-1739 | Кабель управления КУПЭфПмнг(А)-FRHF 4x2x0,5 | 1000 м
27.32.13.141.59.1.21.01-1739-000 | Кабель управления КУПЭфПмнг(А)-FRHF 4x2x0,5 | 1000 м
59.1.21.01-1740 | Кабель управления КУПЭфПмнг(А)-FRHF 8x2x0,5 | 1000 м
27.32.13.141.59.1.21.01-1740-000 | Кабель управления КУПЭфПмнг(А)-FRHF 8x2x0,5 | 1000 м
59.1.21.01-1741 | Кабель управления КУПЭфПмнг(А)-FRHF 12x2x0,5 | 1000 м
27.32.13.141.59.1.21.01-1741-000 | Кабель управления КУПЭфПмнг(А)-FRHF 12x2x0,5 | 1000 м
59.1.21.01-1742 | Кабель управления КУПЭфПмнг(А)-FRHF 16x2x0,5 | 1000 м
27.32.13.141.59.1.21.01-1742-000 | Кабель управления КУПЭфПмнг(А)-FRHF 16x2x0,5 | 1000 м
59.1.21.01-1743 | Кабель управления КУПЭфПмнг(А)-FRHF 20x2x0,5 | 1000 м
27.32.13.141.59.1.21.01-1743-000 | Кабель управления КУПЭфПмнг(А)-FRHF 20x2x0,5 | 1000 м
59.1.21.01-1744 | Кабель управления КУПЭфПмнг(А)-FRHF 32x2x0,5 | 1000 м
27.32.13.141.59.1.21.01-1744-000 | Кабель управления КУПЭфПмнг(А)-FRHF 32x2x0,5 | 1000 м
59.1.21.01-1745 | Кабель управления КУПЭфПмнг(А)-FRHF 40x2x0,5 | 1000 м
27.32.13.141.59.1.21.01-1745-000 | Кабель управления КУПЭфПмнг(А)-FRHF 40x2x0,5 | 1000 м
59.1.21.01-1746 | Кабель управления КУПЭфПмнг(А)-HF 1x2x0,5 | 1000 м
27.32.13.141.59.1.21.01-1746-000 | Кабель управления КУПЭфПмнг(А)-HF 1x2x0,5 | 1000 м
59.1.21.01-1747 | Кабель управления КУПЭфПмнг(А)-HF 2x2x0,5 | 1000 м
27.32.13.141.59.1.21.01-1747-000 | Кабель управления КУПЭфПмнг(А)-HF 2x2x0,5 | 1000 м
59.1.21.01-1748 | Кабель управления КУПЭфПмнг(А)-HF 4x2x0,5 | 1000 м
27.32.13.141.59.1.21.01-1748-000 | Кабель управления КУПЭфПмнг(А)-HF 4x2x0,5 | 1000 м
59.1.21.01-1749 | Кабель управления КУПЭфПмнг(А)-HF 8x2x0,5 | 1000 м
27.32.13.141.59.1.21.01-1749-000 | Кабель управления КУПЭфПмнг(А)-HF 8x2x0,5 | 1000 м
59.1.21.01-1750 | Кабель управления КУПЭфПмнг(А)-HF 12x2x0,5 | 1000 м
27.32.13.141.59.1.21.01-1750-000 | Кабель управления КУПЭфПмнг(А)-HF 12x2x0,5 | 1000 м
59.1.21.01-1751 | Кабель управления КУПЭфПмнг(А)-HF 16x2x0,5 | 1000 м
27.32.13.141.59.1.21.01-1751-000 | Кабель управления КУПЭфПмнг(А)-HF 16x2x0,5 | 1000 м
59.1.21.01-1752 | Кабель управления КУПЭфПмнг(А)-HF 20x2x0,5 | 1000 м
27.32.13.141.59.1.21.01-1752-000 | Кабель управления КУПЭфПмнг(А)-HF 20x2x0,5 | 1000 м
59.1.21.01-1753 | Кабель управления КУПЭфПмнг(А)-HF 32x2x0,5 | 1000 м
27.32.13.141.59.1.21.01-1753-000 | Кабель управления КУПЭфПмнг(А)-HF 32x2x0,5 | 1000 м
59.1.21.01-1754 | Кабель управления КУПЭфПмнг(А)-HF 40x2x0,5 | 1000 м
27.32.13.141.59.1.21.01-1754-000 | Кабель управления КУПЭфПмнг(А)-HF 40x2x0,5 | 1000 м
59.1.21.01-1755 | Кабель управления КПЭПнг(А)-FRHF 1x2x0,8 | 1000 м
27.32.13.141.59.1.21.01-1755-000 | Кабель управления КПЭПнг(А)-FRHF 1x2x0,8 | 1000 м
59.1.21.01-1756 | Кабель управления КПЭПнг(А)-FRHF 1x2x1,38 | 1000 м
27.32.13.141.59.1.21.01-1756-000 | Кабель управления КПЭПнг(А)-FRHF 1x2x1,38 | 1000 м
59.1.21.01-1757 | Кабель управления КПЭПнг(А)-FRHF 2x2x0,8 | 1000 м
27.32.13.141.59.1.21.01-1757-000 | Кабель управления КПЭПнг(А)-FRHF 2x2x0,8 | 1000 м
59.1.21.01-1758 | Кабель управления КПЭПнг(А)-FRHF 2x2x1,38 | 1000 м
27.32.13.141.59.1.21.01-1758-000 | Кабель управления КПЭПнг(А)-FRHF 2x2x1,38 | 1000 м
59.1.21.01-1759 | Кабель управления КПЭПнг(А)-FRHF 4x2x0,8 | 1000 м
27.32.13.141.59.1.21.01-1759-000 | Кабель управления КПЭПнг(А)-FRHF 4x2x0,8 | 1000 м
59.1.21.01-1760 | Кабель управления КПЭПнг(А)-FRHF 4x2x1,38 | 1000 м
27.32.13.141.59.1.21.01-1760-000 | Кабель управления КПЭПнг(А)-FRHF 4x2x1,38 | 1000 м
59.1.21.01-1761 | Кабель управления КПЭПнг(А)-FRHF 6x2x0,8 | 1000 м
27.32.13.141.59.1.21.01-1761-000 | Кабель управления КПЭПнг(А)-FRHF 6x2x0,8 | 1000 м
59.1.21.01-1762 | Кабель управления КПЭПнг(А)-FRHF 6x2x1,38 | 1000 м
27.32.13.141.59.1.21.01-1762-000 | Кабель управления КПЭПнг(А)-FRHF 6x2x1,38 | 1000 м
59.1.21.01-1763 | Кабель управления КПЭПнг(А)-FRHF 10x2x0,8 | 1000 м
27.32.13.141.59.1.21.01-1763-000 | Кабель управления КПЭПнг(А)-FRHF 10x2x0,8 | 1000 м
59.1.21.01-1764 | Кабель управления КПЭПнг(А)-FRHF 10x2x1,38 | 1000 м
27.32.13.141.59.1.21.01-1764-000 | Кабель управления КПЭПнг(А)-FRHF 10x2x1,38 | 1000 м
59.1.21.01-1765 | Кабель сигнально-блокировочный СБПВБПнг(A)-НF 27х2х0,9 | 1000 м
27.32.13.145.59.1.21.01-1765-000 | Кабель сигнально-блокировочный СБПВБПнг(A)-НF 27х2х0,9 | 1000 м
59.1.21.01-1766 | Кабель сигнально-блокировочный СБПВБПнг(A)-НF 30х2х0,9 | 1000 м
27.32.13.145.59.1.21.01-1766-000 | Кабель сигнально-блокировочный СБПВБПнг(A)-НF 30х2х0,9 | 1000 м
59.1.21.01-1767 | Кабель комбинированный для систем видеонаблюдения ККСВ-3,7 2х0,75 | 1000 м
27.32.12.000.59.1.21.01-1767-000 | Кабель комбинированный для систем видеонаблюдения ККСВ-3,7 2х0,75 | 1000 м
59.1.21.01-1768 | Кабель управления КУПВ 14х0,35 | 1000 м
27.32.13.141.59.1.21.01-1768-000 | Кабель управления КУПВ 14х0,35 | 1000 м
59.1.21.01-1769 | Кабель управления КУПВ 14х0,5 | 1000 м
27.32.13.141.59.1.21.01-1769-000 | Кабель управления КУПВ 14х0,5 | 1000 м
59.1.21.01-1770 | Кабель управления КУПВ 19х0,35 | 1000 м
27.32.13.141.59.1.21.01-1770-000 | Кабель управления КУПВ 19х0,35 | 1000 м
59.1.21.01-1771 | Кабель управления КУПВ 19х0,5 | 1000 м
27.32.13.141.59.1.21.01-1771-000 | Кабель управления КУПВ 19х0,5 | 1000 м
59.1.21.01-1772 | Кабель управления КУПВ 24х0,5 | 1000 м
27.32.13.141.59.1.21.01-1772-000 | Кабель управления КУПВ 24х0,5 | 1000 м
59.1.21.01-1773 | Кабель управления КУПВ 27х0,35 | 1000 м
27.32.13.141.59.1.21.01-1773-000 | Кабель управления КУПВ 27х0,35 | 1000 м
59.1.21.01-1774 | Кабель управления КУПВ 37х0,35 | 1000 м
27.32.13.141.59.1.21.01-1774-000 | Кабель управления КУПВ 37х0,35 | 1000 м
59.1.21.01-1775 | Кабель управления КУПВ 37х0,5 | 1000 м
27.32.13.141.59.1.21.01-1775-000 | Кабель управления КУПВ 37х0,5 | 1000 м
59.1.21.01-1776 | Кабель управления КУПВ 52х0,35 | 1000 м
27.32.13.141.59.1.21.01-1776-000 | Кабель управления КУПВ 52х0,35 | 1000 м
59.1.21.01-1777 | Кабель управления КУПВ 52х0,5 | 1000 м
27.32.13.141.59.1.21.01-1777-000 | Кабель управления КУПВ 52х0,5 | 1000 м
59.1.21.01-1778 | Кабель управления КУПВ 61х0,35 | 1000 м
27.32.13.141.59.1.21.01-1778-000 | Кабель управления КУПВ 61х0,35 | 1000 м
59.1.21.01-1779 | Кабель управления КУПВ 61х0,5 | 1000 м
27.32.13.141.59.1.21.01-1779-000 | Кабель управления КУПВ 61х0,5 | 1000 м
59.1.21.01-1780 | Кабель управления КУПВ 7х0,35 | 1000 м
27.32.13.141.59.1.21.01-1780-000 | Кабель управления КУПВ 7х0,35 | 1000 м
59.1.21.01-1781 | Кабель управления КУПВ 91х0,35 | 1000 м
27.32.13.141.59.1.21.01-1781-000 | Кабель управления КУПВ 91х0,35 | 1000 м
59.1.21.01-1782 | Кабель управления КУПВ 91х0,5 | 1000 м
27.32.13.141.59.1.21.01-1782-000 | Кабель управления КУПВ 91х0,5 | 1000 м
59.1.21.01-1783 | Кабель для электродов, с разъемами, длина 1,5 м | 10 шт
27.32.13.126.59.1.21.01-1783-000 | Кабель для электродов, с разъемами, длина 1,5 м | 10 шт
59.1.21.01-1784 | Кабель управления КУПР 14х0,35 | 1000 м
27.32.13.141.59.1.21.01-1784-000 | Кабель управления КУПР 14х0,35 | 1000 м
59.1.21.01-1785 | Кабель управления КУПР 14х0,5 | 1000 м
27.32.13.141.59.1.21.01-1785-000 | Кабель управления КУПР 14х0,5 | 1000 м
59.1.21.01-1786 | Кабель управления КУПР 14х0,75 | 1000 м
27.32.13.141.59.1.21.01-1786-000 | Кабель управления КУПР 14х0,75 | 1000 м
59.1.21.01-1787 | Кабель управления КУПР 14х1 | 1000 м
27.32.13.141.59.1.21.01-1787-000 | Кабель управления КУПР 14х1 | 1000 м
59.1.21.01-1788 | Кабель управления КУПР 14х1,5 | 1000 м
27.32.13.141.59.1.21.01-1788-000 | Кабель управления КУПР 14х1,5 | 1000 м
59.1.21.01-1789 | Кабель управления КУПР 19х0,35 | 1000 м
27.32.13.141.59.1.21.01-1789-000 | Кабель управления КУПР 19х0,35 | 1000 м
59.1.21.01-1790 | Кабель управления КУПР 19х0,5 | 1000 м
27.32.13.141.59.1.21.01-1790-000 | Кабель управления КУПР 19х0,5 | 1000 м
59.1.21.01-1791 | Кабель управления КУПР 19х1 | 1000 м
27.32.13.141.59.1.21.01-1791-000 | Кабель управления КУПР 19х1 | 1000 м
59.1.21.01-1792 | Кабель управления КУПР 27х0,35 | 1000 м
27.32.13.141.59.1.21.01-1792-000 | Кабель управления КУПР 27х0,35 | 1000 м
59.1.21.01-1793 | Кабель управления КУПР 27х0,5 | 1000 м
27.32.13.141.59.1.21.01-1793-000 | Кабель управления КУПР 27х0,5 | 1000 м
59.1.21.01-1794 | Кабель управления КУПР 27х1 | 1000 м
27.32.13.141.59.1.21.01-1794-000 | Кабель управления КУПР 27х1 | 1000 м
59.1.21.01-1795 | Кабель управления КУПР 27х1,5 | 1000 м
27.32.13.141.59.1.21.01-1795-000 | Кабель управления КУПР 27х1,5 | 1000 м
59.1.21.01-1796 | Кабель управления КУПР 30х0,35 | 1000 м
27.32.13.141.59.1.21.01-1796-000 | Кабель управления КУПР 30х0,35 | 1000 м
59.1.21.01-1797 | Кабель управления КУПР 30х1 | 1000 м
27.32.13.141.59.1.21.01-1797-000 | Кабель управления КУПР 30х1 | 1000 м
59.1.21.01-1798 | Кабель управления КУПР 30х1,5 | 1000 м
27.32.13.141.59.1.21.01-1798-000 | Кабель управления КУПР 30х1,5 | 1000 м
59.1.21.01-1799 | Кабель управления КУПР 37х0,35 | 1000 м
27.32.13.141.59.1.21.01-1799-000 | Кабель управления КУПР 37х0,35 | 1000 м
59.1.21.01-1800 | Кабель управления КУПР 37х0,5 | 1000 м
27.32.13.141.59.1.21.01-1800-000 | Кабель управления КУПР 37х0,5 | 1000 м
59.1.21.01-1801 | Кабель управления КУПР 37х1 | 1000 м
27.32.13.141.59.1.21.01-1801-000 | Кабель управления КУПР 37х1 | 1000 м
59.1.21.01-1802 | Кабель управления КУПР 4х0,35 | 1000 м
27.32.13.141.59.1.21.01-1802-000 | Кабель управления КУПР 4х0,35 | 1000 м
59.1.21.01-1803 | Кабель управления КУПР 4х0,5 | 1000 м
27.32.13.141.59.1.21.01-1803-000 | Кабель управления КУПР 4х0,5 | 1000 м
59.1.21.01-1804 | Кабель управления КУПР 4х1 | 1000 м
27.32.13.141.59.1.21.01-1804-000 | Кабель управления КУПР 4х1 | 1000 м
59.1.21.01-1805 | Кабель управления КУПР 4х1,5 | 1000 м
27.32.13.141.59.1.21.01-1805-000 | Кабель управления КУПР 4х1,5 | 1000 м
59.1.21.01-1806 | Кабель управления КУПР 52х0,35 | 1000 м
27.32.13.141.59.1.21.01-1806-000 | Кабель управления КУПР 52х0,35 | 1000 м
59.1.21.01-1807 | Кабель управления КУПР 52х0,5 | 1000 м
27.32.13.141.59.1.21.01-1807-000 | Кабель управления КУПР 52х0,5 | 1000 м
59.1.21.01-1808 | Кабель управления КУПР 61х0,35 | 1000 м
27.32.13.141.59.1.21.01-1808-000 | Кабель управления КУПР 61х0,35 | 1000 м
59.1.21.01-1809 | Кабель управления КУПР 61х0,5 | 1000 м
27.32.13.141.59.1.21.01-1809-000 | Кабель управления КУПР 61х0,5 | 1000 м
59.1.21.01-1810 | Кабель управления КУПР 7х0,35 | 1000 м
27.32.13.141.59.1.21.01-1810-000 | Кабель управления КУПР 7х0,35 | 1000 м
59.1.21.01-1811 | Кабель управления КУПР 7х0,5 | 1000 м
27.32.13.141.59.1.21.01-1811-000 | Кабель управления КУПР 7х0,5 | 1000 м
59.1.21.01-1812 | Кабель управления КУПР 7х0,75 | 1000 м
27.32.13.141.59.1.21.01-1812-000 | Кабель управления КУПР 7х0,75 | 1000 м
59.1.21.01-1813 | Кабель управления КУПР 7х1 | 1000 м
27.32.13.141.59.1.21.01-1813-000 | Кабель управления КУПР 7х1 | 1000 м
59.1.21.01-1814 | Кабель управления КУПР 7х1,5 | 1000 м
27.32.13.141.59.1.21.01-1814-000 | Кабель управления КУПР 7х1,5 | 1000 м
59.1.21.01-1815 | Кабель управления КУПР 91х0,35 | 1000 м
27.32.13.141.59.1.21.01-1815-000 | Кабель управления КУПР 91х0,35 | 1000 м
59.1.21.01-1816 | Кабель управления КУПР 91х0,5 | 1000 м
27.32.13.141.59.1.21.01-1816-000 | Кабель управления КУПР 91х0,5 | 1000 м
59.1.21.01-1817 | Кабель управления КУПР 30х0,5 | 1000 м
27.32.13.141.59.1.21.01-1817-000 | Кабель управления КУПР 30х0,5 | 1000 м
59.1.21.01-1818 | Кабель управления КУПЭВ 10x2x0,35(э) | 1000 м
27.32.13.141.59.1.21.01-1818-000 | Кабель управления КУПЭВ 10x2x0,35(э) | 1000 м
59.1.21.01-1819 | Кабель управления КУПЭВ 10x2x0,5(э) | 1000 м
27.32.13.141.59.1.21.01-1819-000 | Кабель управления КУПЭВ 10x2x0,5(э) | 1000 м
59.1.21.01-1820 | Кабель управления КУПЭВ 10x2x1(э) | 1000 м
27.32.13.141.59.1.21.01-1820-000 | Кабель управления КУПЭВ 10x2x1(э) | 1000 м
59.1.21.01-1821 | Кабель управления КУПЭВ 10x2x1,5(э) | 1000 м
27.32.13.141.59.1.21.01-1821-000 | Кабель управления КУПЭВ 10x2x1,5(э) | 1000 м
59.1.21.01-1822 | Кабель управления КУПЭВ 12x2x0,5(э) | 1000 м
27.32.13.141.59.1.21.01-1822-000 | Кабель управления КУПЭВ 12x2x0,5(э) | 1000 м
59.1.21.01-1823 | Кабель управления КУПЭВ 14x2x0,35(э) | 1000 м
27.32.13.141.59.1.21.01-1823-000 | Кабель управления КУПЭВ 14x2x0,35(э) | 1000 м
59.1.21.01-1824 | Кабель управления КУПЭВ 14x2x0,5(э) | 1000 м
27.32.13.141.59.1.21.01-1824-000 | Кабель управления КУПЭВ 14x2x0,5(э) | 1000 м
59.1.21.01-1825 | Кабель управления КУПЭВ 14x2x0,75(э) | 1000 м
27.32.13.141.59.1.21.01-1825-000 | Кабель управления КУПЭВ 14x2x0,75(э) | 1000 м
59.1.21.01-1826 | Кабель управления КУПЭВ 14x2x1,5(э) | 1000 м
27.32.13.141.59.1.21.01-1826-000 | Кабель управления КУПЭВ 14x2x1,5(э) | 1000 м
59.1.21.01-1827 | Кабель управления КУПЭВ 16x2x0,5(э) | 1000 м
27.32.13.141.59.1.21.01-1827-000 | Кабель управления КУПЭВ 16x2x0,5(э) | 1000 м
59.1.21.01-1828 | Кабель управления КУПЭВ 19x2x0,35(э) | 1000 м
27.32.13.141.59.1.21.01-1828-000 | Кабель управления КУПЭВ 19x2x0,35(э) | 1000 м
59.1.21.01-1829 | Кабель управления КУПЭВ 19x2x0,5(э) | 1000 м
27.32.13.141.59.1.21.01-1829-000 | Кабель управления КУПЭВ 19x2x0,5(э) | 1000 м
59.1.21.01-1830 | Кабель управления КУПЭВ 24x2x0,5(э) | 1000 м
27.32.13.141.59.1.21.01-1830-000 | Кабель управления КУПЭВ 24x2x0,5(э) | 1000 м
59.1.21.01-1831 | Кабель управления КУПЭВ 27x2x0,35(э) | 1000 м
27.32.13.141.59.1.21.01-1831-000 | Кабель управления КУПЭВ 27x2x0,35(э) | 1000 м
59.1.21.01-1832 | Кабель управления КУПЭВ 27x2x0,5(э) | 1000 м
27.32.13.141.59.1.21.01-1832-000 | Кабель управления КУПЭВ 27x2x0,5(э) | 1000 м
59.1.21.01-1833 | Кабель управления КУПЭВ 27x2x1(э) | 1000 м
27.32.13.141.59.1.21.01-1833-000 | Кабель управления КУПЭВ 27x2x1(э) | 1000 м
59.1.21.01-1834 | Кабель управления КУПЭВ 27x2x1,5(э) | 1000 м
27.32.13.141.59.1.21.01-1834-000 | Кабель управления КУПЭВ 27x2x1,5(э) | 1000 м
59.1.21.01-1835 | Кабель управления КУПЭВ 2x2x0,35(э) | 1000 м
27.32.13.141.59.1.21.01-1835-000 | Кабель управления КУПЭВ 2x2x0,35(э) | 1000 м
59.1.21.01-1836 | Кабель управления КУПЭВ 2x2x0,5(э) | 1000 м
27.32.13.141.59.1.21.01-1836-000 | Кабель управления КУПЭВ 2x2x0,5(э) | 1000 м
59.1.21.01-1837 | Кабель управления КУПЭВ 2x2x0,75(э) | 1000 м
27.32.13.141.59.1.21.01-1837-000 | Кабель управления КУПЭВ 2x2x0,75(э) | 1000 м
59.1.21.01-1838 | Кабель управления КУПЭВ 2x2x1(э) | 1000 м
27.32.13.141.59.1.21.01-1838-000 | Кабель управления КУПЭВ 2x2x1(э) | 1000 м
59.1.21.01-1839 | Кабель управления КУПЭВ 2x2x1,5(э) | 1000 м
27.32.13.141.59.1.21.01-1839-000 | Кабель управления КУПЭВ 2x2x1,5(э) | 1000 м
59.1.21.01-1840 | Кабель управления КУПЭВ 37x2x0,35(э) | 1000 м
27.32.13.141.59.1.21.01-1840-000 | Кабель управления КУПЭВ 37x2x0,35(э) | 1000 м
59.1.21.01-1841 | Кабель управления КУПЭВ 37x2x0,5(э) | 1000 м
27.32.13.141.59.1.21.01-1841-000 | Кабель управления КУПЭВ 37x2x0,5(э) | 1000 м
59.1.21.01-1842 | Кабель управления КУПЭВ 4x2x0,35(э) | 1000 м
27.32.13.141.59.1.21.01-1842-000 | Кабель управления КУПЭВ 4x2x0,35(э) | 1000 м
59.1.21.01-1843 | Кабель управления КУПЭВ 4x2x0,75(э) | 1000 м
27.32.13.141.59.1.21.01-1843-000 | Кабель управления КУПЭВ 4x2x0,75(э) | 1000 м
59.1.21.01-1844 | Кабель управления КУПЭВ 4x2x1(э) | 1000 м
27.32.13.141.59.1.21.01-1844-000 | Кабель управления КУПЭВ 4x2x1(э) | 1000 м
59.1.21.01-1845 | Кабель управления КУПЭВ 4x2x1,5(э) | 1000 м
27.32.13.141.59.1.21.01-1845-000 | Кабель управления КУПЭВ 4x2x1,5(э) | 1000 м
59.1.21.01-1846 | Кабель управления КУПЭВ 52x2x0,35(э) | 1000 м
27.32.13.141.59.1.21.01-1846-000 | Кабель управления КУПЭВ 52x2x0,35(э) | 1000 м
59.1.21.01-1847 | Кабель управления КУПЭВ 52x2x0,5(э) | 1000 м
27.32.13.141.59.1.21.01-1847-000 | Кабель управления КУПЭВ 52x2x0,5(э) | 1000 м
59.1.21.01-1848 | Кабель управления КУПЭВ 7x2x0,35(э) | 1000 м
27.32.13.141.59.1.21.01-1848-000 | Кабель управления КУПЭВ 7x2x0,35(э) | 1000 м
59.1.21.01-1849 | Кабель управления КУПЭВ 7x2x0,5(э) | 1000 м
27.32.13.141.59.1.21.01-1849-000 | Кабель управления КУПЭВ 7x2x0,5(э) | 1000 м
59.1.21.01-1850 | Кабель управления КУПЭВ 7x2x0,75(э) | 1000 м
27.32.13.141.59.1.21.01-1850-000 | Кабель управления КУПЭВ 7x2x0,75(э) | 1000 м
59.1.21.01-1851 | Кабель управления КУПЭВ 7x2x1(э) | 1000 м
27.32.13.141.59.1.21.01-1851-000 | Кабель управления КУПЭВ 7x2x1(э) | 1000 м
59.1.21.01-1852 | Кабель управления КУПЭВ 7x2x1,5(э) | 1000 м
27.32.13.141.59.1.21.01-1852-000 | Кабель управления КУПЭВ 7x2x1,5(э) | 1000 м
59.1.21.01-1853 | Кабель управления КУПЭВ 8x2x0,5(э) | 1000 м
27.32.13.141.59.1.21.01-1853-000 | Кабель управления КУПЭВ 8x2x0,5(э) | 1000 м
59.1.21.01-1854 | Кабель силовой с медными жилами ВБШвнг(А)-LS 5х120-1000 | 1000 м
27.32.13.111.59.1.21.01-1854-000 | Кабель силовой с медными жилами ВБШвнг(А)-LS 5х120-1000 | 1000 м
Группа 59.1.21.02: Провода, шнуры | Группа 59.1.21.02: Провода, шнуры | Группа 59.1.21.02: Провода, шнуры
59.1.21.02-0001 | Провод самонесущий изолированный СИП-2 4x16+1x25-0,6/1 | 1000 м
27.32.14.120.59.1.21.02-0001-000 | Провод самонесущий изолированный СИП-2 4x16+1x25-0,6/1 | 1000 м
59.1.21.02-0002 | Провод самонесущий изолированный СИП-2 4x25+1x35-0,6/1 | 1000 м
27.32.14.120.59.1.21.02-0002-000 | Провод самонесущий изолированный СИП-2 4x25+1x35-0,6/1 | 1000 м
59.1.21.02-0003 | Провод самонесущий изолированный СИП-2 3х120+1х70-0,6/1 | 1000 м
27.32.14.120.59.1.21.02-0003-000 | Провод самонесущий изолированный СИП-2 3х120+1х70-0,6/1 | 1000 м
59.1.21.02-0004 | Провод самонесущий изолированный СИП-2 3х150+1х70-0,6/1 | 1000 м
27.32.14.120.59.1.21.02-0004-000 | Провод самонесущий изолированный СИП-2 3х150+1х70-0,6/1 | 1000 м
59.1.21.02-0005 | Провод самонесущий изолированный СИП-2 3х95+1х54,6-0,6/1 | 1000 м
27.32.14.120.59.1.21.02-0005-000 | Провод самонесущий изолированный СИП-2 3х95+1х54,6-0,6/1 | 1000 м
59.1.21.02-0006 | Провод неизолированный для воздушных линий электропередачи АСКП 70/11 | т
27.32.14.120.59.1.21.02-0006-000 | Провод неизолированный для воздушных линий электропередачи АСКП 70/11 | т
59.1.21.02-0007 | Провод неизолированный для воздушных линий электропередачи АСКП 120/19 | т
27.32.14.120.59.1.21.02-0007-000 | Провод неизолированный для воздушных линий электропередачи АСКП 120/19 | т
59.1.21.02-0008 | Провод неизолированный для воздушных линий электропередачи АСКП 240/32 | т
27.32.14.120.59.1.21.02-0008-000 | Провод неизолированный для воздушных линий электропередачи АСКП 240/32 | т
59.1.21.02-0009 | Провод неизолированный для воздушных линий электропередачи АСКП 300/39 | т
27.32.14.120.59.1.21.02-0009-000 | Провод неизолированный для воздушных линий электропередачи АСКП 300/39 | т
59.1.21.02-0010 | Провод неизолированный для воздушных линий электропередачи АСК 120/19 | т
27.32.14.120.59.1.21.02-0010-000 | Провод неизолированный для воздушных линий электропередачи АСК 120/19 | т
59.1.21.02-0011 | Провод неизолированный для воздушных линий электропередачи АСК 150/19 | т
27.32.14.120.59.1.21.02-0011-000 | Провод неизолированный для воздушных линий электропередачи АСК 150/19 | т
59.1.21.02-0012 | Провод неизолированный для воздушных линий электропередачи АСК 185/24 | т
27.32.14.120.59.1.21.02-0012-000 | Провод неизолированный для воздушных линий электропередачи АСК 185/24 | т
59.1.21.02-0013 | Провод неизолированный для воздушных линий электропередачи АСК 240/32 | т
27.32.14.120.59.1.21.02-0013-000 | Провод неизолированный для воздушных линий электропередачи АСК 240/32 | т
59.1.21.02-0014 | Провод неизолированный для воздушных линий электропередачи АСК 300/39 | т
27.32.14.120.59.1.21.02-0014-000 | Провод неизолированный для воздушных линий электропередачи АСК 300/39 | т
59.1.21.02-0015 | Провод неизолированный для воздушных линий электропередачи АСК 700/86 | т
27.32.14.120.59.1.21.02-0015-000 | Провод неизолированный для воздушных линий электропередачи АСК 700/86 | т
59.1.21.02-0016 | Провод неизолированный для воздушных линий электропередачи АСКС 120/19 | т
27.32.14.120.59.1.21.02-0016-000 | Провод неизолированный для воздушных линий электропередачи АСКС 120/19 | т
59.1.21.02-0017 | Провод неизолированный для воздушных линий электропередачи АСКС 240/32 | т
27.32.14.120.59.1.21.02-0017-000 | Провод неизолированный для воздушных линий электропередачи АСКС 240/32 | т
59.1.21.02-0018 | Провод неизолированный для воздушных линий электропередачи АСКС 300/39 | т
27.32.14.120.59.1.21.02-0018-000 | Провод неизолированный для воздушных линий электропередачи АСКС 300/39 | т
59.1.21.02-0019 | Провод неизолированный медный гибкий для электрических установок и антен, марка МГ, сечение 10 мм2, с числом проволок 49, номинальный диаметр проволоки 0,52 мм | 1000 м
27.32.13.159.59.1.21.02-0019-000 | Провод неизолированный медный гибкий для электрических установок и антен, марка МГ, сечение 10 мм2, с числом проволок 49, номинальный диаметр проволоки 0,52 мм | 1000 м
59.1.21.02-0020 | Провод силовой с медными жилами РПШЭ 2х0,75-380 | 1000 м
27.32.13.111.59.1.21.02-0020-000 | Провод силовой с медными жилами РПШЭ 2х0,75-380 | 1000 м
59.1.21.02-0021 | Провод силовой с медными жилами РПШ 10х0,75-380 | 1000 м
27.32.13.111.59.1.21.02-0021-000 | Провод силовой с медными жилами РПШ 10х0,75-380 | 1000 м
59.1.21.02-0022 | Провод силовой с медными жилами РПШ 10х1,5-380 | 1000 м
27.32.13.111.59.1.21.02-0022-000 | Провод силовой с медными жилами РПШ 10х1,5-380 | 1000 м
59.1.21.02-0023 | Провод силовой с медными жилами РПШ 10х1-380 | 1000 м
27.32.13.111.59.1.21.02-0023-000 | Провод силовой с медными жилами РПШ 10х1-380 | 1000 м
59.1.21.02-0024 | Провод силовой с медными жилами РПШ 10х2,5-380 | 1000 м
27.32.13.111.59.1.21.02-0024-000 | Провод силовой с медными жилами РПШ 10х2,5-380 | 1000 м
59.1.21.02-0025 | Провод силовой с медными жилами РПШ 12х0,75-380 | 1000 м
27.32.13.111.59.1.21.02-0025-000 | Провод силовой с медными жилами РПШ 12х0,75-380 | 1000 м
59.1.21.02-0026 | Провод силовой с медными жилами РПШ 12х1,5-380 | 1000 м
27.32.13.111.59.1.21.02-0026-000 | Провод силовой с медными жилами РПШ 12х1,5-380 | 1000 м
59.1.21.02-0027 | Провод силовой с медными жилами РПШ 12х1-380 | 1000 м
27.32.13.111.59.1.21.02-0027-000 | Провод силовой с медными жилами РПШ 12х1-380 | 1000 м
59.1.21.02-0028 | Провод силовой с медными жилами РПШ 12х2,5-380 | 1000 м
27.32.13.111.59.1.21.02-0028-000 | Провод силовой с медными жилами РПШ 12х2,5-380 | 1000 м
59.1.21.02-0029 | Провод силовой с медными жилами РПШ 14х0,75-380 | 1000 м
27.32.13.111.59.1.21.02-0029-000 | Провод силовой с медными жилами РПШ 14х0,75-380 | 1000 м
59.1.21.02-0030 | Провод силовой с медными жилами РПШ 14х1,5-380 | 1000 м
27.32.13.111.59.1.21.02-0030-000 | Провод силовой с медными жилами РПШ 14х1,5-380 | 1000 м
59.1.21.02-0031 | Провод силовой с медными жилами РПШ 14х1-380 | 1000 м
27.32.13.111.59.1.21.02-0031-000 | Провод силовой с медными жилами РПШ 14х1-380 | 1000 м
59.1.21.02-0032 | Провод силовой с медными жилами РПШ 14х2,5-380 | 1000 м
27.32.13.111.59.1.21.02-0032-000 | Провод силовой с медными жилами РПШ 14х2,5-380 | 1000 м
59.1.21.02-0033 | Провод силовой с медными жилами РПШ 19х1,5-380 | 1000 м
27.32.13.111.59.1.21.02-0033-000 | Провод силовой с медными жилами РПШ 19х1,5-380 | 1000 м
59.1.21.02-0034 | Провод силовой с медными жилами РПШ 19х2,5-380 | 1000 м
27.32.13.111.59.1.21.02-0034-000 | Провод силовой с медными жилами РПШ 19х2,5-380 | 1000 м
59.1.21.02-0035 | Провод силовой с медными жилами РПШ 2х10-380 | 1000 м
27.32.13.111.59.1.21.02-0035-000 | Провод силовой с медными жилами РПШ 2х10-380 | 1000 м
59.1.21.02-0036 | Провод силовой с медными жилами РПШ 3х10-380 | 1000 м
27.32.13.111.59.1.21.02-0036-000 | Провод силовой с медными жилами РПШ 3х10-380 | 1000 м
59.1.21.02-0037 | Провод силовой с медными жилами РПШ 4х0,75-380 | 1000 м
27.32.13.111.59.1.21.02-0037-000 | Провод силовой с медными жилами РПШ 4х0,75-380 | 1000 м
59.1.21.02-0038 | Провод силовой с медными жилами РПШ 4х1,5-380 | 1000 м
27.32.13.111.59.1.21.02-0038-000 | Провод силовой с медными жилами РПШ 4х1,5-380 | 1000 м
59.1.21.02-0039 | Провод силовой с медными жилами РПШ 4х10-380 | 1000 м
27.32.13.111.59.1.21.02-0039-000 | Провод силовой с медными жилами РПШ 4х10-380 | 1000 м
59.1.21.02-0040 | Провод силовой с медными жилами РПШ 4х1-380 | 1000 м
27.32.13.111.59.1.21.02-0040-000 | Провод силовой с медными жилами РПШ 4х1-380 | 1000 м
59.1.21.02-0041 | Провод силовой с медными жилами РПШ 4х2,5-380 | 1000 м
27.32.13.111.59.1.21.02-0041-000 | Провод силовой с медными жилами РПШ 4х2,5-380 | 1000 м
59.1.21.02-0042 | Провод силовой с медными жилами РПШ 4х4-380 | 1000 м
27.32.13.111.59.1.21.02-0042-000 | Провод силовой с медными жилами РПШ 4х4-380 | 1000 м
59.1.21.02-0043 | Провод силовой с медными жилами РПШ 4х6-380 | 1000 м
27.32.13.111.59.1.21.02-0043-000 | Провод силовой с медными жилами РПШ 4х6-380 | 1000 м
59.1.21.02-0044 | Провод силовой с медными жилами РПШ 5х0,75-380 | 1000 м
27.32.13.111.59.1.21.02-0044-000 | Провод силовой с медными жилами РПШ 5х0,75-380 | 1000 м
59.1.21.02-0045 | Провод силовой с медными жилами РПШ 5х1,5-380 | 1000 м
27.32.13.111.59.1.21.02-0045-000 | Провод силовой с медными жилами РПШ 5х1,5-380 | 1000 м
59.1.21.02-0046 | Провод силовой с медными жилами РПШ 5х1-380 | 1000 м
27.32.13.111.59.1.21.02-0046-000 | Провод силовой с медными жилами РПШ 5х1-380 | 1000 м
59.1.21.02-0047 | Провод силовой с медными жилами РПШ 5х2,5-380 | 1000 м
27.32.13.111.59.1.21.02-0047-000 | Провод силовой с медными жилами РПШ 5х2,5-380 | 1000 м
59.1.21.02-0048 | Провод силовой с медными жилами РПШ 6х0,75-380 | 1000 м
27.32.13.111.59.1.21.02-0048-000 | Провод силовой с медными жилами РПШ 6х0,75-380 | 1000 м
59.1.21.02-0049 | Провод силовой с медными жилами РПШ 6х1,5-380 | 1000 м
27.32.13.111.59.1.21.02-0049-000 | Провод силовой с медными жилами РПШ 6х1,5-380 | 1000 м
59.1.21.02-0050 | Провод силовой с медными жилами РПШ 6х1-380 | 1000 м
27.32.13.111.59.1.21.02-0050-000 | Провод силовой с медными жилами РПШ 6х1-380 | 1000 м
59.1.21.02-0051 | Провод силовой с медными жилами РПШ 6х2,5-380 | 1000 м
27.32.13.111.59.1.21.02-0051-000 | Провод силовой с медными жилами РПШ 6х2,5-380 | 1000 м
59.1.21.02-0052 | Провод силовой с медными жилами РПШ 7х0,75-380 | 1000 м
27.32.13.111.59.1.21.02-0052-000 | Провод силовой с медными жилами РПШ 7х0,75-380 | 1000 м
59.1.21.02-0053 | Провод силовой с медными жилами РПШ 7х1,5-380 | 1000 м
27.32.13.111.59.1.21.02-0053-000 | Провод силовой с медными жилами РПШ 7х1,5-380 | 1000 м
59.1.21.02-0054 | Провод силовой с медными жилами РПШ 7х1-380 | 1000 м
27.32.13.111.59.1.21.02-0054-000 | Провод силовой с медными жилами РПШ 7х1-380 | 1000 м
59.1.21.02-0056 | Провод силовой с медными жилами РПШ 8х0,75-380 | 1000 м
27.32.13.111.59.1.21.02-0056-000 | Провод силовой с медными жилами РПШ 8х0,75-380 | 1000 м
59.1.21.02-0057 | Провод силовой с медными жилами РПШ 8х1,5-380 | 1000 м
27.32.13.111.59.1.21.02-0057-000 | Провод силовой с медными жилами РПШ 8х1,5-380 | 1000 м
59.1.21.02-0058 | Провод силовой с медными жилами РПШ 8х1-380 | 1000 м
27.32.13.111.59.1.21.02-0058-000 | Провод силовой с медными жилами РПШ 8х1-380 | 1000 м
59.1.21.02-0059 | Провод силовой с медными жилами РПШ 8х2,5-380 | 1000 м
27.32.13.111.59.1.21.02-0059-000 | Провод силовой с медными жилами РПШ 8х2,5-380 | 1000 м
59.1.21.02-0060 | Провод силовой с медными жилами РПШЭ 10х1,5-380 | 1000 м
27.32.13.111.59.1.21.02-0060-000 | Провод силовой с медными жилами РПШЭ 10х1,5-380 | 1000 м
59.1.21.02-0061 | Провод силовой с медными жилами РПШЭ 12х1-380 | 1000 м
27.32.13.111.59.1.21.02-0061-000 | Провод силовой с медными жилами РПШЭ 12х1-380 | 1000 м
59.1.21.02-0062 | Провод силовой с медными жилами РПШЭ 14х1,5-380 | 1000 м
27.32.13.111.59.1.21.02-0062-000 | Провод силовой с медными жилами РПШЭ 14х1,5-380 | 1000 м
59.1.21.02-0063 | Провод силовой с медными жилами РПШЭ 14х2,5-380 | 1000 м
27.32.13.111.59.1.21.02-0063-000 | Провод силовой с медными жилами РПШЭ 14х2,5-380 | 1000 м
59.1.21.02-0064 | Провод силовой с медными жилами РПШЭ 4х1,5-380 | 1000 м
27.32.13.111.59.1.21.02-0064-000 | Провод силовой с медными жилами РПШЭ 4х1,5-380 | 1000 м
59.1.21.02-0065 | Провод силовой с медными жилами РПШЭ 4х1-380 | 1000 м
27.32.13.111.59.1.21.02-0065-000 | Провод силовой с медными жилами РПШЭ 4х1-380 | 1000 м
59.1.21.02-0066 | Провод силовой с медными жилами РПШЭ 4х2,5-380 | 1000 м
27.32.13.111.59.1.21.02-0066-000 | Провод силовой с медными жилами РПШЭ 4х2,5-380 | 1000 м
59.1.21.02-0067 | Провод силовой с медными жилами РПШЭ 5х2,5-380 | 1000 м
27.32.13.111.59.1.21.02-0067-000 | Провод силовой с медными жилами РПШЭ 5х2,5-380 | 1000 м
59.1.21.02-0068 | Провод силовой с медными жилами РПШЭ 7х1,5-380 | 1000 м
27.32.13.111.59.1.21.02-0068-000 | Провод силовой с медными жилами РПШЭ 7х1,5-380 | 1000 м
59.1.21.02-0069 | Провод силовой с медными жилами РПШЭ 7х1-380 | 1000 м
27.32.13.111.59.1.21.02-0069-000 | Провод силовой с медными жилами РПШЭ 7х1-380 | 1000 м
59.1.21.02-0070 | Провод силовой с медными жилами РПШЭ 8х0,75-380 | 1000 м
27.32.13.111.59.1.21.02-0070-000 | Провод силовой с медными жилами РПШЭ 8х0,75-380 | 1000 м
59.1.21.02-0071 | Провод силовой с медными жилами РПШ 4х0,5-380 | 1000 м
27.32.13.111.59.1.21.02-0071-000 | Провод силовой с медными жилами РПШ 4х0,5-380 | 1000 м
59.1.21.02-0072 | Провод силовой с медными жилами РПШ 10х1-660 | 1000 м
27.32.13.111.59.1.21.02-0072-000 | Провод силовой с медными жилами РПШ 10х1-660 | 1000 м
59.1.21.02-0073 | Провод силовой с медными жилами РПШ 10х1,5-660 | 1000 м
27.32.13.111.59.1.21.02-0073-000 | Провод силовой с медными жилами РПШ 10х1,5-660 | 1000 м
59.1.21.02-0074 | Провод силовой с медными жилами РПШ 10х2,5-660 | 1000 м
27.32.13.111.59.1.21.02-0074-000 | Провод силовой с медными жилами РПШ 10х2,5-660 | 1000 м
59.1.21.02-0075 | Провод силовой с медными жилами РПШ 12х1-660 | 1000 м
27.32.13.111.59.1.21.02-0075-000 | Провод силовой с медными жилами РПШ 12х1-660 | 1000 м
59.1.21.02-0076 | Провод силовой с медными жилами РПШ 12х1,5-660 | 1000 м
27.32.13.111.59.1.21.02-0076-000 | Провод силовой с медными жилами РПШ 12х1,5-660 | 1000 м
59.1.21.02-0077 | Провод силовой с медными жилами РПШ 12х2,5-660 | 1000 м
27.32.13.111.59.1.21.02-0077-000 | Провод силовой с медными жилами РПШ 12х2,5-660 | 1000 м
59.1.21.02-0078 | Провод силовой с медными жилами РПШ 14х1-660 | 1000 м
27.32.13.111.59.1.21.02-0078-000 | Провод силовой с медными жилами РПШ 14х1-660 | 1000 м
59.1.21.02-0079 | Провод силовой с медными жилами РПШ 14х1,5-660 | 1000 м
27.32.13.111.59.1.21.02-0079-000 | Провод силовой с медными жилами РПШ 14х1,5-660 | 1000 м
59.1.21.02-0080 | Провод силовой с медными жилами РПШ 14х2,5-660 | 1000 м
27.32.13.111.59.1.21.02-0080-000 | Провод силовой с медными жилами РПШ 14х2,5-660 | 1000 м
59.1.21.02-0081 | Провод силовой с медными жилами РПШ 2х0,75-660 | 1000 м
27.32.13.111.59.1.21.02-0081-000 | Провод силовой с медными жилами РПШ 2х0,75-660 | 1000 м
59.1.21.02-0082 | Провод силовой с медными жилами РПШ 2х1-660 | 1000 м
27.32.13.111.59.1.21.02-0082-000 | Провод силовой с медными жилами РПШ 2х1-660 | 1000 м
59.1.21.02-0083 | Провод силовой с медными жилами РПШ 2х1,5-660 | 1000 м
27.32.13.111.59.1.21.02-0083-000 | Провод силовой с медными жилами РПШ 2х1,5-660 | 1000 м
59.1.21.02-0084 | Провод силовой с медными жилами РПШ 2х10-660 | 1000 м
27.32.13.111.59.1.21.02-0084-000 | Провод силовой с медными жилами РПШ 2х10-660 | 1000 м
59.1.21.02-0085 | Провод силовой с медными жилами РПШ 2х2,5-660 | 1000 м
27.32.13.111.59.1.21.02-0085-000 | Провод силовой с медными жилами РПШ 2х2,5-660 | 1000 м
59.1.21.02-0086 | Провод силовой с медными жилами РПШ 2х4-660 | 1000 м
27.32.13.111.59.1.21.02-0086-000 | Провод силовой с медными жилами РПШ 2х4-660 | 1000 м
59.1.21.02-0087 | Провод силовой с медными жилами РПШ 2х6-660 | 1000 м
27.32.13.111.59.1.21.02-0087-000 | Провод силовой с медными жилами РПШ 2х6-660 | 1000 м
59.1.21.02-0088 | Провод силовой с медными жилами РПШ 3х0,75-660 | 1000 м
27.32.13.111.59.1.21.02-0088-000 | Провод силовой с медными жилами РПШ 3х0,75-660 | 1000 м
59.1.21.02-0089 | Провод силовой с медными жилами РПШ 3х1-660 | 1000 м
27.32.13.111.59.1.21.02-0089-000 | Провод силовой с медными жилами РПШ 3х1-660 | 1000 м
59.1.21.02-0090 | Провод силовой с медными жилами РПШ 3х1,5-660 | 1000 м
27.32.13.111.59.1.21.02-0090-000 | Провод силовой с медными жилами РПШ 3х1,5-660 | 1000 м
59.1.21.02-0091 | Провод силовой с медными жилами РПШ 3х10-660 | 1000 м
27.32.13.111.59.1.21.02-0091-000 | Провод силовой с медными жилами РПШ 3х10-660 | 1000 м
59.1.21.02-0092 | Провод силовой с медными жилами РПШ 3х2,5-660 | 1000 м
27.32.13.111.59.1.21.02-0092-000 | Провод силовой с медными жилами РПШ 3х2,5-660 | 1000 м
59.1.21.02-0093 | Провод силовой с медными жилами РПШ 3х4-660 | 1000 м
27.32.13.111.59.1.21.02-0093-000 | Провод силовой с медными жилами РПШ 3х4-660 | 1000 м
59.1.21.02-0094 | Провод силовой с медными жилами РПШ 3х6-660 | 1000 м
27.32.13.111.59.1.21.02-0094-000 | Провод силовой с медными жилами РПШ 3х6-660 | 1000 м
59.1.21.02-0095 | Провод силовой с медными жилами РПШ 4х0,75-660 | 1000 м
27.32.13.111.59.1.21.02-0095-000 | Провод силовой с медными жилами РПШ 4х0,75-660 | 1000 м
59.1.21.02-0096 | Провод силовой с медными жилами РПШ 4х1-660 | 1000 м
27.32.13.111.59.1.21.02-0096-000 | Провод силовой с медными жилами РПШ 4х1-660 | 1000 м
59.1.21.02-0097 | Провод силовой с медными жилами РПШ 4х1,5-660 | 1000 м
27.32.13.111.59.1.21.02-0097-000 | Провод силовой с медными жилами РПШ 4х1,5-660 | 1000 м
59.1.21.02-0098 | Провод силовой с медными жилами РПШ 4х2,5-660 | 1000 м
27.32.13.111.59.1.21.02-0098-000 | Провод силовой с медными жилами РПШ 4х2,5-660 | 1000 м
59.1.21.02-0099 | Провод силовой с медными жилами РПШ 5х1-660 | 1000 м
27.32.13.111.59.1.21.02-0099-000 | Провод силовой с медными жилами РПШ 5х1-660 | 1000 м
59.1.21.02-0100 | Провод силовой с медными жилами РПШ 5х1,5-660 | 1000 м
27.32.13.111.59.1.21.02-0100-000 | Провод силовой с медными жилами РПШ 5х1,5-660 | 1000 м
59.1.21.02-0101 | Провод силовой с медными жилами РПШ 5х2,5-660 | 1000 м
27.32.13.111.59.1.21.02-0101-000 | Провод силовой с медными жилами РПШ 5х2,5-660 | 1000 м
59.1.21.02-0102 | Провод силовой с медными жилами РПШ 6х1-660 | 1000 м
27.32.13.111.59.1.21.02-0102-000 | Провод силовой с медными жилами РПШ 6х1-660 | 1000 м
59.1.21.02-0103 | Провод силовой с медными жилами РПШ 6х1,5-660 | 1000 м
27.32.13.111.59.1.21.02-0103-000 | Провод силовой с медными жилами РПШ 6х1,5-660 | 1000 м
59.1.21.02-0104 | Провод силовой с медными жилами РПШ 6х2,5-660 | 1000 м
27.32.13.111.59.1.21.02-0104-000 | Провод силовой с медными жилами РПШ 6х2,5-660 | 1000 м
59.1.21.02-0105 | Провод силовой с медными жилами РПШ 7х1-660 | 1000 м
27.32.13.111.59.1.21.02-0105-000 | Провод силовой с медными жилами РПШ 7х1-660 | 1000 м
59.1.21.02-0106 | Провод силовой с медными жилами РПШ 7х1,5-660 | 1000 м
27.32.13.111.59.1.21.02-0106-000 | Провод силовой с медными жилами РПШ 7х1,5-660 | 1000 м
59.1.21.02-0107 | Провод силовой с медными жилами РПШ 7х2,5-660 | 1000 м
27.32.13.111.59.1.21.02-0107-000 | Провод силовой с медными жилами РПШ 7х2,5-660 | 1000 м
59.1.21.02-0108 | Провод силовой с медными жилами РПШ 8х1-660 | 1000 м
27.32.13.111.59.1.21.02-0108-000 | Провод силовой с медными жилами РПШ 8х1-660 | 1000 м
59.1.21.02-0109 | Провод силовой с медными жилами РПШ 8х1,5-660 | 1000 м
27.32.13.111.59.1.21.02-0109-000 | Провод силовой с медными жилами РПШ 8х1,5-660 | 1000 м
59.1.21.02-0110 | Провод силовой с медными жилами РПШ 8х2,5-660 | 1000 м
27.32.13.111.59.1.21.02-0110-000 | Провод силовой с медными жилами РПШ 8х2,5-660 | 1000 м
59.1.21.02-0111 | Провод силовой с медными жилами РПШЭ 3х0,75-660 | 1000 м
27.32.13.111.59.1.21.02-0111-000 | Провод силовой с медными жилами РПШЭ 3х0,75-660 | 1000 м
59.1.21.02-0112 | Провод силовой с медными жилами РПШЭ 7х2,5-660 | 1000 м
27.32.13.111.59.1.21.02-0112-000 | Провод силовой с медными жилами РПШЭ 7х2,5-660 | 1000 м
59.1.21.02-0113 | Провод кроссовый станционный ПКСВ 2x0,4 | 1000 м
27.32.13.155.59.1.21.02-0113-000 | Провод кроссовый станционный ПКСВ 2x0,4 | 1000 м
59.1.21.02-0114 | Провод кроссовый станционный ПКСВ 3x0,4 | 1000 м
27.32.13.155.59.1.21.02-0114-000 | Провод кроссовый станционный ПКСВ 3x0,4 | 1000 м
59.1.21.02-0115 | Провод кроссовый станционный ПКСВ 3x0,5 | 1000 м
27.32.13.155.59.1.21.02-0115-000 | Провод кроссовый станционный ПКСВ 3x0,5 | 1000 м
59.1.21.02-0116 | Провод кроссовый станционный ПКСВ 4x0,4 | 1000 м
27.32.13.155.59.1.21.02-0116-000 | Провод кроссовый станционный ПКСВ 4x0,4 | 1000 м
59.1.21.02-0117 | Провод кроссовый станционный ПКСВ 4x0,5 | 1000 м
27.32.13.155.59.1.21.02-0117-000 | Провод кроссовый станционный ПКСВ 4x0,5 | 1000 м
59.1.21.02-0118 | Провод кроссовый станционный ПКСВ 3х0,5 | 1000 м
27.32.13.155.59.1.21.02-0118-000 | Провод кроссовый станционный ПКСВ 3х0,5 | 1000 м
59.1.21.02-0119 | Провод кроссовый станционный ПКСВ 4х0,5 | 1000 м
27.32.13.155.59.1.21.02-0119-000 | Провод кроссовый станционный ПКСВ 4х0,5 | 1000 м
59.1.21.02-0120 | Шнур оптический соединительный одномодовый, диаметр 3 мм, длина 1 м | шт
27.31.11.000.59.1.21.02-0120-000 | Шнур оптический соединительный одномодовый, диаметр 3 мм, длина 1 м | шт
59.1.21.02-0121 | Шнур оптический соединительный одномодовый, диаметр 3 мм, длина 2 м | шт
27.31.11.000.59.1.21.02-0121-000 | Шнур оптический соединительный одномодовый, диаметр 3 мм, длина 2 м | шт
59.1.21.02-0122 | Провод трансляционный ПТПЖ 2х0,6 | 1000 м
27.32.13.155.59.1.21.02-0122-000 | Провод трансляционный ПТПЖ 2х0,6 | 1000 м
59.1.21.02-0123 | Кабель связи распределительный РВШЭ 1х2х0,5 | 1000 м
27.32.13.155.59.1.21.02-0123-000 | Кабель связи распределительный РВШЭ 1х2х0,5 | 1000 м
59.1.21.02-0124 | Кабель связи распределительный РВШЭ 5х2х0,5 | 1000 м
27.32.13.155.59.1.21.02-0124-000 | Кабель связи распределительный РВШЭ 5х2х0,5 | 1000 м
59.1.21.02-0125 | Провод телефонный распределительный ТРВ 2x0,4 | 1000 м
27.32.13.155.59.1.21.02-0125-000 | Провод телефонный распределительный ТРВ 2x0,4 | 1000 м
59.1.21.02-0126 | Провод телефонный линейный ЛТВ-В 2х0,6 | 1000 м
27.32.13.155.59.1.21.02-0126-000 | Провод телефонный линейный ЛТВ-В 2х0,6 | 1000 м
59.1.21.02-0127 | Провод телефонный линейный ЛТВ-П 2х0,6 | 1000 м
27.32.13.155.59.1.21.02-0127-000 | Провод телефонный линейный ЛТВ-П 2х0,6 | 1000 м
59.1.21.02-0128 | Провод телефонный распределительный ТРВ 2х0,4 | 1000 м
27.32.13.155.59.1.21.02-0128-000 | Провод телефонный распределительный ТРВ 2х0,4 | 1000 м
59.1.21.02-0129 | Провод монтажный ПРКА 4-660 | 1000 м
27.32.13.192.59.1.21.02-0129-000 | Провод монтажный ПРКА 4-660 | 1000 м
59.1.21.02-0130 | Провод монтажный ПРКА 6-660 | 1000 м
27.32.13.192.59.1.21.02-0130-000 | Провод монтажный ПРКА 6-660 | 1000 м
59.1.21.02-0131 | Провод монтажный МГШВ 2,5 | 1000 м
27.32.13.192.59.1.21.02-0131-000 | Провод монтажный МГШВ 2,5 | 1000 м
59.1.21.02-0132 | Провод монтажный МЭШДЛ 0,1 | 1000 м
27.32.13.192.59.1.21.02-0132-000 | Провод монтажный МЭШДЛ 0,1 | 1000 м
59.1.21.02-0133 | Провод монтажный МЭШДЛ 0,35 | 1000 м
27.32.13.192.59.1.21.02-0133-000 | Провод монтажный МЭШДЛ 0,35 | 1000 м
59.1.21.02-0134 | Провод монтажный МЭШДЛ 0,5 | 1000 м
27.32.13.192.59.1.21.02-0134-000 | Провод монтажный МЭШДЛ 0,5 | 1000 м
59.1.21.02-0135 | Провод монтажный МЭШДЛ 0,75 | 1000 м
27.32.13.192.59.1.21.02-0135-000 | Провод монтажный МЭШДЛ 0,75 | 1000 м
59.1.21.02-0136 | Провод монтажный НВ-1 0,12-600 | 1000 м
27.32.13.192.59.1.21.02-0136-000 | Провод монтажный НВ-1 0,12-600 | 1000 м
59.1.21.02-0137 | Провод монтажный НВ-1 0,2-600 | 1000 м
27.32.13.192.59.1.21.02-0137-000 | Провод монтажный НВ-1 0,2-600 | 1000 м
59.1.21.02-0138 | Провод монтажный НВ-1 0,35-600 | 1000 м
27.32.13.192.59.1.21.02-0138-000 | Провод монтажный НВ-1 0,35-600 | 1000 м
59.1.21.02-0139 | Провод монтажный НВ-1 0,5-600 | 1000 м
27.32.13.192.59.1.21.02-0139-000 | Провод монтажный НВ-1 0,5-600 | 1000 м
59.1.21.02-0140 | Провод монтажный НВ-1 1-600 | 1000 м
27.32.13.192.59.1.21.02-0140-000 | Провод монтажный НВ-1 1-600 | 1000 м
59.1.21.02-0141 | Провод монтажный ПМВГ 0,2 | 1000 м
27.32.13.192.59.1.21.02-0141-000 | Провод монтажный ПМВГ 0,2 | 1000 м
59.1.21.02-0142 | Провод монтажный ПМВГ 0,5 | 1000 м
27.32.13.192.59.1.21.02-0142-000 | Провод монтажный ПМВГ 0,5 | 1000 м
59.1.21.02-0143 | Провод монтажный ПМВГ 0,75 | 1000 м
27.32.13.192.59.1.21.02-0143-000 | Провод монтажный ПМВГ 0,75 | 1000 м
59.1.21.02-0144 | Провод монтажный НВМ-3 1х0,75-1000 | 1000 м
27.32.13.192.59.1.21.02-0144-000 | Провод монтажный НВМ-3 1х0,75-1000 | 1000 м
59.1.21.02-0145 | Провод монтажный НВМ-3 1х1-1000 | 1000 м
27.32.13.192.59.1.21.02-0145-000 | Провод монтажный НВМ-3 1х1-1000 | 1000 м
59.1.21.02-0146 | Провод монтажный НВМ-3 1х1,5-1000 | 1000 м
27.32.13.192.59.1.21.02-0146-000 | Провод монтажный НВМ-3 1х1,5-1000 | 1000 м
59.1.21.02-0147 | Провод монтажный НВМ-3 1х1-600 | 1000 м
27.32.13.192.59.1.21.02-0147-000 | Провод монтажный НВМ-3 1х1-600 | 1000 м
59.1.21.02-0148 | Провод монтажный НВМ-3 1х2,5-600 | 1000 м
27.32.13.192.59.1.21.02-0148-000 | Провод монтажный НВМ-3 1х2,5-600 | 1000 м
59.1.21.02-0149 | Провод монтажный ПМСП 4х1,2-250 | 1000 м
27.32.13.192.59.1.21.02-0149-000 | Провод монтажный ПМСП 4х1,2-250 | 1000 м
59.1.21.02-0150 | Провод силовой гибкий ПСУ-155 1x16-380 | 1000 м
27.32.13.131.59.1.21.02-0150-000 | Провод силовой гибкий ПСУ-155 1x16-380 | 1000 м
59.1.21.02-0151 | Провод силовой гибкий с медными жилами ПВС 2х0,75+1х0,75-380 | 1000 м
27.32.13.131.59.1.21.02-0151-000 | Провод силовой гибкий с медными жилами ПВС 2х0,75+1х0,75-380 | 1000 м
59.1.21.02-0152 | Провод силовой гибкий с медными жилами ПВС 2х1+1х1-380 | 1000 м
27.32.13.131.59.1.21.02-0152-000 | Провод силовой гибкий с медными жилами ПВС 2х1+1х1-380 | 1000 м
59.1.21.02-0153 | Провод силовой гибкий с медными жилами ПВС 2х1,5+1х1,5-380 | 1000 м
27.32.13.131.59.1.21.02-0153-000 | Провод силовой гибкий с медными жилами ПВС 2х1,5+1х1,5-380 | 1000 м
59.1.21.02-0154 | Провод силовой установочный АПВ 4-450 | 1000 м
27.32.13.135.59.1.21.02-0154-000 | Провод силовой установочный АПВ 4-450 | 1000 м
59.1.21.02-0155 | Провод силовой установочный АПВ 6-450 | 1000 м
27.32.13.135.59.1.21.02-0155-000 | Провод силовой установочный АПВ 6-450 | 1000 м
59.1.21.02-0156 | Провод силовой установочный АПВ 10-450 | 1000 м
27.32.13.135.59.1.21.02-0156-000 | Провод силовой установочный АПВ 10-450 | 1000 м
59.1.21.02-0157 | Провод силовой установочный АПВ 16-450 | 1000 м
27.32.13.135.59.1.21.02-0157-000 | Провод силовой установочный АПВ 16-450 | 1000 м
59.1.21.02-0158 | Провод силовой установочный АПВ 25-450 | 1000 м
27.32.13.135.59.1.21.02-0158-000 | Провод силовой установочный АПВ 25-450 | 1000 м
59.1.21.02-0159 | Провод силовой установочный АПВ 35-450 | 1000 м
27.32.13.135.59.1.21.02-0159-000 | Провод силовой установочный АПВ 35-450 | 1000 м
59.1.21.02-0160 | Провод силовой установочный АПВ 50-450 | 1000 м
27.32.13.135.59.1.21.02-0160-000 | Провод силовой установочный АПВ 50-450 | 1000 м
59.1.21.02-0161 | Провод силовой установочный АПВ 70-450 | 1000 м
27.32.13.135.59.1.21.02-0161-000 | Провод силовой установочный АПВ 70-450 | 1000 м
59.1.21.02-0162 | Провод силовой установочный АПВ 95-450 | 1000 м
27.32.13.135.59.1.21.02-0162-000 | Провод силовой установочный АПВ 95-450 | 1000 м
59.1.21.02-0163 | Провод силовой установочный АПВ 120-450 | 1000 м
27.32.13.135.59.1.21.02-0163-000 | Провод силовой установочный АПВ 120-450 | 1000 м
59.1.21.02-0164 | Провод силовой установочный АППВ 2x2,5-450 | 1000 м
27.32.13.135.59.1.21.02-0164-000 | Провод силовой установочный АППВ 2x2,5-450 | 1000 м
59.1.21.02-0165 | Провод силовой установочный АППВ 2x3-450 | 1000 м
27.32.13.135.59.1.21.02-0165-000 | Провод силовой установочный АППВ 2x3-450 | 1000 м
59.1.21.02-0166 | Провод силовой установочный АППВ 2x4-450 | 1000 м
27.32.13.135.59.1.21.02-0166-000 | Провод силовой установочный АППВ 2x4-450 | 1000 м
59.1.21.02-0167 | Провод силовой установочный АППВ 2x5-450 | 1000 м
27.32.13.135.59.1.21.02-0167-000 | Провод силовой установочный АППВ 2x5-450 | 1000 м
59.1.21.02-0168 | Провод силовой установочный АППВ 3x2,5-450 | 1000 м
27.32.13.135.59.1.21.02-0168-000 | Провод силовой установочный АППВ 3x2,5-450 | 1000 м
59.1.21.02-0169 | Провод силовой установочный с медными жилами ПВ3 1,2-450 | 1000 м
27.32.13.131.59.1.21.02-0169-000 | Провод силовой установочный с медными жилами ПВ3 1,2-450 | 1000 м
59.1.21.02-0170 | Провод силовой установочный с медными жилами ПВ3 2-450 | 1000 м
27.32.13.131.59.1.21.02-0170-000 | Провод силовой установочный с медными жилами ПВ3 2-450 | 1000 м
59.1.21.02-0171 | Провод силовой установочный с медными жилами ПВ3 3-450 | 1000 м
27.32.13.131.59.1.21.02-0171-000 | Провод силовой установочный с медными жилами ПВ3 3-450 | 1000 м
59.1.21.02-0172 | Провод силовой установочный с медными жилами ПВ3 5-450 | 1000 м
27.32.13.131.59.1.21.02-0172-000 | Провод силовой установочный с медными жилами ПВ3 5-450 | 1000 м
59.1.21.02-0173 | Провод силовой установочный с медными жилами ПВ3 6-450 | 1000 м
27.32.13.131.59.1.21.02-0173-000 | Провод силовой установочный с медными жилами ПВ3 6-450 | 1000 м
59.1.21.02-0174 | Провод силовой установочный с медными жилами ПВ3 16-450 | 1000 м
27.32.13.131.59.1.21.02-0174-000 | Провод силовой установочный с медными жилами ПВ3 16-450 | 1000 м
59.1.21.02-0175 | Провод силовой установочный с медными жилами ППВ 2х2-450 | 1000 м
27.32.13.131.59.1.21.02-0175-000 | Провод силовой установочный с медными жилами ППВ 2х2-450 | 1000 м
59.1.21.02-0176 | Провод силовой установочный с медными жилами ППВ 2х3-450 | 1000 м
27.32.13.131.59.1.21.02-0176-000 | Провод силовой установочный с медными жилами ППВ 2х3-450 | 1000 м
59.1.21.02-0177 | Провод силовой установочный с медными жилами ППВ 3х3-450 | 1000 м
27.32.13.131.59.1.21.02-0177-000 | Провод силовой установочный с медными жилами ППВ 3х3-450 | 1000 м
59.1.21.02-0178 | Провод силовой установочный с медными жилами ПВ2 10-450 | 1000 м
27.32.13.131.59.1.21.02-0178-000 | Провод силовой установочный с медными жилами ПВ2 10-450 | 1000 м
59.1.21.02-0179 | Провод силовой установочный с медными жилами ПВ2 16-450 | 1000 м
27.32.13.131.59.1.21.02-0179-000 | Провод силовой установочный с медными жилами ПВ2 16-450 | 1000 м
59.1.21.02-0180 | Провод силовой установочный с медными жилами ПВ4 0,5-450 | 1000 м
27.32.13.131.59.1.21.02-0180-000 | Провод силовой установочный с медными жилами ПВ4 0,5-450 | 1000 м
59.1.21.02-0181 | Провод силовой установочный с медными жилами ПВ4 0,75-450 | 1000 м
27.32.13.131.59.1.21.02-0181-000 | Провод силовой установочный с медными жилами ПВ4 0,75-450 | 1000 м
59.1.21.02-0182 | Провод силовой установочный с медными жилами ПВ4 1,5-450 | 1000 м
27.32.13.131.59.1.21.02-0182-000 | Провод силовой установочный с медными жилами ПВ4 1,5-450 | 1000 м
59.1.21.02-0183 | Провод силовой установочный с медными жилами ПВ4 10-450 | 1000 м
27.32.13.131.59.1.21.02-0183-000 | Провод силовой установочный с медными жилами ПВ4 10-450 | 1000 м
59.1.21.02-0184 | Провод силовой установочный с медными жилами ПВ4 1-450 | 1000 м
27.32.13.131.59.1.21.02-0184-000 | Провод силовой установочный с медными жилами ПВ4 1-450 | 1000 м
59.1.21.02-0185 | Провод силовой установочный с медными жилами ПВ4 2,5-450 | 1000 м
27.32.13.131.59.1.21.02-0185-000 | Провод силовой установочный с медными жилами ПВ4 2,5-450 | 1000 м
59.1.21.02-0186 | Шнур ШРО 3x0,5-380 | 1000 м
27.32.13.139.59.1.21.02-0186-000 | Шнур ШРО 3x0,5-380 | 1000 м
59.1.21.02-0187 | Шнур ШРО 3x0,75-380 | 1000 м
27.32.13.139.59.1.21.02-0187-000 | Шнур ШРО 3x0,75-380 | 1000 м
59.1.21.02-0188 | Шнур ШРО 3x1,5-380 | 1000 м
27.32.13.139.59.1.21.02-0188-000 | Шнур ШРО 3x1,5-380 | 1000 м
59.1.21.02-0189 | Шнур ШРО 3x1-380 | 1000 м
27.32.13.139.59.1.21.02-0189-000 | Шнур ШРО 3x1-380 | 1000 м
59.1.21.02-0190 | Провод силовой с медными жилами для подвижного состава ППСРВМ 4-660 | 1000 м
27.32.13.137.59.1.21.02-0190-000 | Провод силовой с медными жилами для подвижного состава ППСРВМ 4-660 | 1000 м
59.1.21.02-0191 | Провод силовой с медными жилами для подвижного состава ППСРМ 16-660 | 1000 м
27.32.13.137.59.1.21.02-0191-000 | Провод силовой с медными жилами для подвижного состава ППСРМ 16-660 | 1000 м
59.1.21.02-0192 | Провод силовой с медными жилами для подвижного состава ППСРМ 185-660 | 1000 м
27.32.13.137.59.1.21.02-0192-000 | Провод силовой с медными жилами для подвижного состава ППСРМ 185-660 | 1000 м
59.1.21.02-0193 | Провод силовой с медными жилами для подвижного состава ППСРМ 25-660 | 1000 м
27.32.13.137.59.1.21.02-0193-000 | Провод силовой с медными жилами для подвижного состава ППСРМ 25-660 | 1000 м
59.1.21.02-0194 | Провод силовой с медными жилами для подвижного состава ППСРМ 35-660 | 1000 м
27.32.13.137.59.1.21.02-0194-000 | Провод силовой с медными жилами для подвижного состава ППСРМ 35-660 | 1000 м
59.1.21.02-0195 | Провод силовой гибкий с медными жилами для электрифицированного транспорта ПС 1х240-3 | 1000 м
27.32.14.130.59.1.21.02-0195-000 | Провод силовой гибкий с медными жилами для электрифицированного транспорта ПС 1х240-3 | 1000 м
59.1.21.02-0196 | Провод силовой с медными жилами ПС 300-3000 | 1000 м
27.32.14.130.59.1.21.02-0196-000 | Провод силовой с медными жилами ПС 300-3000 | 1000 м
59.1.21.02-0197 | Провод саперный СПП-1 1х0,5 | 1000 м
27.32.13.139.59.1.21.02-0197-000 | Провод саперный СПП-1 1х0,5 | 1000 м
59.1.21.02-0198 | Провод саперный СПП-2 1х0,5 | 1000 м
27.32.13.139.59.1.21.02-0198-000 | Провод саперный СПП-2 1х0,5 | 1000 м
Группа 59.1.21.09: Продукция кабельная для объектов атомного строительства | Группа 59.1.21.09: Продукция кабельная для объектов атомного строительства | Группа 59.1.21.09: Продукция кабельная для объектов атомного строительства
59.1.21.09-0001 | Кабель волоконно-оптический ОКГнг-0,7(62,5)-4П (1,5кН), 4 класс безопасности | 1000 м
27.31.11.000.59.1.21.09-0001-000 | Кабель волоконно-оптический ОКГнг-0,7(62,5)-4П (1,5кН), 4 класс безопасности | 1000 м
59.1.21.09-0002 | Кабель волоконно-оптический ОКЛнг(В)-0, 22-4П-(3кН), с одномодовым стандартным волокном, с центральным силовым элементом, 4 класс безопасности | 1000 м
27.31.11.000.59.1.21.09-0002-000 | Кабель волоконно-оптический ОКЛнг(В)-0, 22-4П-(3кН), с одномодовым стандартным волокном, с центральным силовым элементом, 4 класс безопасности | 1000 м
59.1.21.09-0003 | Кабель волоконно-оптический ОКЛнг(В)-0,7(62,5)-2П (1,5кН), с многомодовым градиентным волокном с диаметром сердцевины 62,5 мкм, с центральным силовым элементом, 4 класс безопасности | 1000 м
27.31.11.000.59.1.21.09-0003-000 | Кабель волоконно-оптический ОКЛнг(В)-0,7(62,5)-2П (1,5кН), с многомодовым градиентным волокном с диаметром сердцевины 62,5 мкм, с центральным силовым элементом, 4 класс безопасности | 1000 м
59.1.21.09-0004 | Кабель волоконно-оптический ОКЛнг(В)-0,7(62,5)-4П-(1,5кН), с многомодовым градиентным волокном с диаметром сердцевины 62,5 мкм, с центральным силовым элементом, 4 класс безопасности | 1000 м
27.31.11.000.59.1.21.09-0004-000 | Кабель волоконно-оптический ОКЛнг(В)-0,7(62,5)-4П-(1,5кН), с многомодовым градиентным волокном с диаметром сердцевины 62,5 мкм, с центральным силовым элементом, 4 класс безопасности | 1000 м
59.1.21.09-0005 | Кабель волоконно-оптический ОКЛнг(В)-0,7(62,5)-8П-(1,5кН), с многомодовым градиентным волокном с диаметром сердцевины 62,5 мкм, с центральным силовым элементом, 4 класс безопасности | 1000 м
27.31.11.000.59.1.21.09-0005-000 | Кабель волоконно-оптический ОКЛнг(В)-0,7(62,5)-8П-(1,5кН), с многомодовым градиентным волокном с диаметром сердцевины 62,5 мкм, с центральным силовым элементом, 4 класс безопасности | 1000 м
59.1.21.09-0006 | Кабель волоконно-оптический ОКЛнг-0, 22-24П(1,5), с многомодовым градиентным волокном с диаметром сердцевины 62,5 мкм, с центральным силовым элементом, 4 класс безопасности | 1000 м
27.31.11.000.59.1.21.09-0006-000 | Кабель волоконно-оптический ОКЛнг-0, 22-24П(1,5), с многомодовым градиентным волокном с диаметром сердцевины 62,5 мкм, с центральным силовым элементом, 4 класс безопасности | 1000 м
59.1.21.09-0007 | Кабель волоконно-оптический с многомодовым градиентным волокном с диаметром сердцевины 62,5 мкм, с центральным силовым элементом, ОКЛнг-0, 22-16П, 4 класс безопасности | 1000 м
27.31.11.000.59.1.21.09-0007-000 | Кабель волоконно-оптический с многомодовым градиентным волокном с диаметром сердцевины 62,5 мкм, с центральным силовым элементом, ОКЛнг-0, 22-16П, 4 класс безопасности | 1000 м
59.1.21.09-0008 | Кабель волоконно-оптический с многомодовым градиентным волокном с диаметром сердцевины 62,5 мкм, с центральным силовым элементом, ОКЛнг-0,7(50)-8, 4 класс безопасности | 1000 м
27.31.11.000.59.1.21.09-0008-000 | Кабель волоконно-оптический с многомодовым градиентным волокном с диаметром сердцевины 62,5 мкм, с центральным силовым элементом, ОКЛнг-0,7(50)-8, 4 класс безопасности | 1000 м
59.1.21.09-0009 | Кабель волоконно-оптический, ОКЛСт-Н-8-10/125-1,0 | 1000 м
27.31.11.000.59.1.21.09-0009-000 | Кабель волоконно-оптический, ОКЛСт-Н-8-10/125-1,0 | 1000 м
59.1.21.09-0010 | Кабель волоконно-оптический, ЭКБ-БПР-Д-02Г(62,5/125) | 1000 м
27.31.11.000.59.1.21.09-0010-000 | Кабель волоконно-оптический, ЭКБ-БПР-Д-02Г(62,5/125) | 1000 м
59.1.21.09-0011 | Кабель волоконно-оптический, ЭКБ-ДПЛ-Д-04Г | 1000 м
27.31.11.000.59.1.21.09-0011-000 | Кабель волоконно-оптический, ЭКБ-ДПЛ-Д-04Г | 1000 м
59.1.21.09-0012 | Кабель волоконно-оптический, ЭКБ-ДПО-Д-02Г(62,5/125) | 1000 м
27.31.11.000.59.1.21.09-0012-000 | Кабель волоконно-оптический, ЭКБ-ДПО-Д-02Г(62,5/125) | 1000 м
59.1.21.09-0013 | Кабель волоконно-оптический, ОКГнг-0,7(50)-9, 4 класс безопасности | 1000 м
27.31.11.000.59.1.21.09-0013-000 | Кабель волоконно-оптический, ОКГнг-0,7(50)-9, 4 класс безопасности | 1000 м
59.1.21.09-0014 | Кабель волоконно-оптический, ОКГнг-0,7(50)-4П (1,5кН), 4 класс безопасности | 1000 м
27.31.11.000.59.1.21.09-0014-000 | Кабель волоконно-оптический, ОКГнг-0,7(50)-4П (1,5кН), 4 класс безопасности | 1000 м
59.1.21.09-0015 | Кабель оптический ОКВГ-М6Т-2В-1.0, внутриобъектовый, с многомодовым типом оптического волокна, с центральным силовым элементом из стального троса, 4 класс безопасности | 1000 м
27.31.11.000.59.1.21.09-0015-000 | Кабель оптический ОКВГ-М6Т-2В-1.0, внутриобъектовый, с многомодовым типом оптического волокна, с центральным силовым элементом из стального троса, 4 класс безопасности | 1000 м
59.1.21.09-0016 | Кабель волоконно-оптический ОКБнг(A)-HF-0,22-4Т-(3,0), 4 класс безопасности | 1000 м
27.31.11.000.59.1.21.09-0016-000 | Кабель волоконно-оптический ОКБнг(A)-HF-0,22-4Т-(3,0), 4 класс безопасности | 1000 м
59.1.21.09-0017 | Кабель оптический ОКБнг(A)-HF-0,22-4Т-(3,0), 4 класс безопасности | 1000 м
27.31.11.000.59.1.21.09-0017-000 | Кабель оптический ОКБнг(A)-HF-0,22-4Т-(3,0), 4 класс безопасности | 1000 м
59.1.21.09-0018 | Кабель оптический ОКБнг(A)-HF-0,7(62,5)-10П-(7,0), 4 класс безопасности | 1000 м
27.31.11.000.59.1.21.09-0018-000 | Кабель оптический ОКБнг(A)-HF-0,7(62,5)-10П-(7,0), 4 класс безопасности | 1000 м
59.1.21.09-0019 | Кабель оптический ОКГнг(A)-0,7(50)-8-ЦСЭ, 4 класс безопасности | 1000 м
27.31.11.000.59.1.21.09-0019-000 | Кабель оптический ОКГнг(A)-0,7(50)-8-ЦСЭ, 4 класс безопасности | 1000 м
59.1.21.09-0020 | Кабель оптический ОКГнг(A)-0,7(62,5)-4П-(1,5), 4 класс безопасности | 1000 м
27.31.11.000.59.1.21.09-0020-000 | Кабель оптический ОКГнг(A)-0,7(62,5)-4П-(1,5), 4 класс безопасности | 1000 м
59.1.21.09-0021 | Кабель оптический ОКГнг(A)-HF-0,22-2П-(1,5), 4 класс безопасности | 1000 м
27.31.11.000.59.1.21.09-0021-000 | Кабель оптический ОКГнг(A)-HF-0,22-2П-(1,5), 4 класс безопасности | 1000 м
59.1.21.09-0022 | Кабель оптический ОКГнг(С)-0,22-4П, 4 класс безопасности | 1000 м
27.31.11.000.59.1.21.09-0022-000 | Кабель оптический ОКГнг(С)-0,22-4П, 4 класс безопасности | 1000 м
59.1.21.09-0023 | Кабель оптический ОКГнг(С)-0,7(50)-4П, 4 класс безопасности | 1000 м
27.31.11.000.59.1.21.09-0023-000 | Кабель оптический ОКГнг(С)-0,7(50)-4П, 4 класс безопасности | 1000 м
59.1.21.09-0024 | Кабель оптический ОКГ-НГ-0,22-4П-(2,7), 4 класс безопасности | 1000 м
27.31.11.000.59.1.21.09-0024-000 | Кабель оптический ОКГ-НГ-0,22-4П-(2,7), 4 класс безопасности | 1000 м
59.1.21.09-0025 | Кабель оптический ОКЛнг(A)-0,22-4П-(1,5), 4 класс безопасности | 1000 м
27.31.11.000.59.1.21.09-0025-000 | Кабель оптический ОКЛнг(A)-0,22-4П-(1,5), 4 класс безопасности | 1000 м
59.1.21.09-0026 | Кабель оптический ОКЛнг(A)-HF-0,7(62,5)-12П-(1,5), 4 класс безопасности | 1000 м
27.31.11.000.59.1.21.09-0026-000 | Кабель оптический ОКЛнг(A)-HF-0,7(62,5)-12П-(1,5), 4 класс безопасности | 1000 м
59.1.21.09-0027 | Кабель оптический ОКЛнг(A)-HF-0,7(62,5)-16П-(1,5), 4 класс безопасности | 1000 м
27.31.11.000.59.1.21.09-0027-000 | Кабель оптический ОКЛнг(A)-HF-0,7(62,5)-16П-(1,5), 4 класс безопасности | 1000 м
59.1.21.09-0028 | Кабель оптический ОКЛнг(A)-HF-0,7(62,5)-8П-(1,5), 4 класс безопасности | 1000 м
27.31.11.000.59.1.21.09-0028-000 | Кабель оптический ОКЛнг(A)-HF-0,7(62,5)-8П-(1,5), 4 класс безопасности | 1000 м
59.1.21.09-0029 | Кабель оптический ОКЛнг(B)-0,22-8П-(3,0), 4 класс безопасности | 1000 м
27.31.11.000.59.1.21.09-0029-000 | Кабель оптический ОКЛнг(B)-0,22-8П-(3,0), 4 класс безопасности | 1000 м
59.1.21.09-0030 | Кабель оптический ОКЛнг(A)-0,22-16П-(1,5) класс безопасности | 1000 м
27.31.11.000.59.1.21.09-0030-000 | Кабель оптический ОКЛнг(A)-0,22-16П-(1,5) класс безопасности | 1000 м
59.1.21.09-0031 | Кабель оптический ОКЛнг(A)-0,22-24П-(1,5) класс безопасности | 1000 м
27.31.11.000.59.1.21.09-0031-000 | Кабель оптический ОКЛнг(A)-0,22-24П-(1,5) класс безопасности | 1000 м
59.1.21.09-0032 | Кабель оптический ОКЛнг(A)-HF-0,7(50)-4П-(1,5), 4 класс безопасности | 1000 м
27.31.11.000.59.1.21.09-0032-000 | Кабель оптический ОКЛнг(A)-HF-0,7(50)-4П-(1,5), 4 класс безопасности | 1000 м
59.1.21.09-0033 | Кабель оптический ОКЛнг(В)-0,22-12П-(3,0), 4 класс безопасности | 1000 м
27.31.11.000.59.1.21.09-0033-000 | Кабель оптический ОКЛнг(В)-0,22-12П-(3,0), 4 класс безопасности | 1000 м
59.1.21.09-0034 | Кабель оптический ОКЛнг(В)-0,7(62,5)-16П-(1,5), 4 класс безопасности | 1000 м
27.31.11.000.59.1.21.09-0034-000 | Кабель оптический ОКЛнг(В)-0,7(62,5)-16П-(1,5), 4 класс безопасности | 1000 м
59.1.21.09-0035 | Кабель оптический ОКЛнг-0,7(50)-4П-(1,5), 4 класс безопасности | 1000 м
27.31.11.000.59.1.21.09-0035-000 | Кабель оптический ОКЛнг-0,7(50)-4П-(1,5), 4 класс безопасности | 1000 м
59.1.21.09-0036 | Кабель оптический ОКЛнг-0,7(62,5)-1П-(7,0), 4 класс безопасности | 1000 м
27.31.11.000.59.1.21.09-0036-000 | Кабель оптический ОКЛнг-0,7(62,5)-1П-(7,0), 4 класс безопасности | 1000 м
59.1.21.09-0037 | Кабель оптический ОКЛнг-0,7(62,5)-2П-(1,5), 4 класс безопасности | 1000 м
27.31.11.000.59.1.21.09-0037-000 | Кабель оптический ОКЛнг-0,7(62,5)-2П-(1,5), 4 класс безопасности | 1000 м
59.1.21.09-0038 | Кабель оптический ОКЛнг-0,7(62,5)-4П-(1,5), 4 класс безопасности | 1000 м
27.31.11.000.59.1.21.09-0038-000 | Кабель оптический ОКЛнг-0,7(62,5)-4П-(1,5), 4 класс безопасности | 1000 м
59.1.21.09-0039 | Кабель управления КУППлнг(А)-FRHF, с числом пар и диаметром 1x2x0,8 мм, на напряжение до 0,25 кВ, 2, 3 и 4 класс безопасности | 1000 м
27.32.13.141.59.1.21.09-0039-000 | Кабель управления КУППлнг(А)-FRHF, с числом пар и диаметром 1x2x0,8 мм, на напряжение до 0,25 кВ, 2, 3 и 4 класс безопасности | 1000 м
59.1.21.09-0040 | Кабель управления КУППлнг(А)-FRHF, с числом пар и диаметром 2x2x0,8 мм, на напряжение до 0,25 кВ, 2, 3 и 4 класс безопасности | 1000 м
27.32.13.141.59.1.21.09-0040-000 | Кабель управления КУППлнг(А)-FRHF, с числом пар и диаметром 2x2x0,8 мм, на напряжение до 0,25 кВ, 2, 3 и 4 класс безопасности | 1000 м
59.1.21.09-0041 | Кабель управления КУППлнг(А)-FRHF, с числом пар и диаметром 4x2x0,8 мм, на напряжение до 0,25 кВ, 2, 3 и 4 класс безопасности | 1000 м
27.32.13.141.59.1.21.09-0041-000 | Кабель управления КУППлнг(А)-FRHF, с числом пар и диаметром 4x2x0,8 мм, на напряжение до 0,25 кВ, 2, 3 и 4 класс безопасности | 1000 м
59.1.21.09-0042 | Кабель управления КУППлнг(А)-FRHF, с числом пар и диаметром 8x2x0,8 мм, на напряжение до 0,25 кВ, 2, 3 и 4 класс безопасности | 1000 м
27.32.13.141.59.1.21.09-0042-000 | Кабель управления КУППлнг(А)-FRHF, с числом пар и диаметром 8x2x0,8 мм, на напряжение до 0,25 кВ, 2, 3 и 4 класс безопасности | 1000 м
59.1.21.09-0043 | Кабель управления КУППлнг(А)-FRHF, с числом пар и диаметром 12x2x0,8 мм, на напряжение до 0,25 кВ, 2, 3 и 4 класс безопасности | 1000 м
27.32.13.141.59.1.21.09-0043-000 | Кабель управления КУППлнг(А)-FRHF, с числом пар и диаметром 12x2x0,8 мм, на напряжение до 0,25 кВ, 2, 3 и 4 класс безопасности | 1000 м
59.1.21.09-0044 | Кабель управления КУППлнг(А)-FRHF, с числом пар и диаметром 16x2x0,8 мм, на напряжение до 0,25 кВ, 2, 3 и 4 класс безопасности | 1000 м
27.32.13.141.59.1.21.09-0044-000 | Кабель управления КУППлнг(А)-FRHF, с числом пар и диаметром 16x2x0,8 мм, на напряжение до 0,25 кВ, 2, 3 и 4 класс безопасности | 1000 м
59.1.21.09-0045 | Кабель управления КУППлнг(А)-FRHF, с числом пар и диаметром 20x2x0,8 мм, на напряжение до 0,25 кВ, 2, 3 и 4 класс безопасности | 1000 м
27.32.13.141.59.1.21.09-0045-000 | Кабель управления КУППлнг(А)-FRHF, с числом пар и диаметром 20x2x0,8 мм, на напряжение до 0,25 кВ, 2, 3 и 4 класс безопасности | 1000 м
59.1.21.09-0046 | Кабель управления КУППлнг(А)-FRHF, с числом пар и диаметром 32x2x0,8 мм, на напряжение до 0,25 кВ, 2, 3 и 4 класс безопасности | 1000 м
27.32.13.141.59.1.21.09-0046-000 | Кабель управления КУППлнг(А)-FRHF, с числом пар и диаметром 32x2x0,8 мм, на напряжение до 0,25 кВ, 2, 3 и 4 класс безопасности | 1000 м
59.1.21.09-0047 | Кабель управления КУППмнг(А)-FRHF, с числом пар и диаметром 40x2x0,8 мм, на напряжение до 0,25 кВ, 2, 3 и 4 класс безопасности | 1000 м
27.32.13.141.59.1.21.09-0047-000 | Кабель управления КУППмнг(А)-FRHF, с числом пар и диаметром 40x2x0,8 мм, на напряжение до 0,25 кВ, 2, 3 и 4 класс безопасности | 1000 м
59.1.21.09-0048 | Кабель управления КУППмнг(А)-FRHF, с числом пар и сечением 1x2x0,5 мм2, на напряжение до 0,25 кВ, 2, 3 и 4 класс безопасности | 1000 м
27.32.13.141.59.1.21.09-0048-000 | Кабель управления КУППмнг(А)-FRHF, с числом пар и сечением 1x2x0,5 мм2, на напряжение до 0,25 кВ, 2, 3 и 4 класс безопасности | 1000 м
59.1.21.09-0049 | Кабель управления КУППмнг(А)-FRHF, с числом пар и сечением 2x2x0,5 мм2, на напряжение до 0,25 кВ, 2, 3 и 4 класс безопасности | 1000 м
27.32.13.141.59.1.21.09-0049-000 | Кабель управления КУППмнг(А)-FRHF, с числом пар и сечением 2x2x0,5 мм2, на напряжение до 0,25 кВ, 2, 3 и 4 класс безопасности | 1000 м
59.1.21.09-0050 | Кабель управления КУППмнг(А)-FRHF, с числом пар и сечением 4x2x0,5 мм2, на напряжение до 0,25 кВ, 2, 3 и 4 класс безопасности | 1000 м
27.32.13.141.59.1.21.09-0050-000 | Кабель управления КУППмнг(А)-FRHF, с числом пар и сечением 4x2x0,5 мм2, на напряжение до 0,25 кВ, 2, 3 и 4 класс безопасности | 1000 м
59.1.21.09-0051 | Кабель управления КУППмнг(А)-FRHF, с числом пар и сечением 8x2x0,5 мм2, на напряжение до 0,25 кВ, 2, 3 и 4 класс безопасности | 1000 м
27.32.13.141.59.1.21.09-0051-000 | Кабель управления КУППмнг(А)-FRHF, с числом пар и сечением 8x2x0,5 мм2, на напряжение до 0,25 кВ, 2, 3 и 4 класс безопасности | 1000 м
59.1.21.09-0052 | Кабель управления КУППмнг(А)-FRHF, с числом пар и сечением 12x2x0,5 мм2, на напряжение до 0,25 кВ, 2, 3 и 4 класс безопасности | 1000 м
27.32.13.141.59.1.21.09-0052-000 | Кабель управления КУППмнг(А)-FRHF, с числом пар и сечением 12x2x0,5 мм2, на напряжение до 0,25 кВ, 2, 3 и 4 класс безопасности | 1000 м
59.1.21.09-0053 | Кабель управления КУППмнг(А)-FRHF, с числом пар и сечением 16x2x0,5 мм2, на напряжение до 0,25 кВ, 2, 3 и 4 класс безопасности | 1000 м
27.32.13.141.59.1.21.09-0053-000 | Кабель управления КУППмнг(А)-FRHF, с числом пар и сечением 16x2x0,5 мм2, на напряжение до 0,25 кВ, 2, 3 и 4 класс безопасности | 1000 м
59.1.21.09-0054 | Кабель управления КУППмнг(А)-FRHF, с числом пар и сечением 20x2x0,5 мм2, на напряжение до 0,25 кВ, 2, 3 и 4 класс безопасности | 1000 м
27.32.13.141.59.1.21.09-0054-000 | Кабель управления КУППмнг(А)-FRHF, с числом пар и сечением 20x2x0,5 мм2, на напряжение до 0,25 кВ, 2, 3 и 4 класс безопасности | 1000 м
59.1.21.09-0055 | Кабель управления КУППмнг(А)-FRHF, с числом пар и сечением 32x2x0,5 мм2, на напряжение до 0,25 кВ, 2, 3 и 4 класс безопасности | 1000 м
27.32.13.141.59.1.21.09-0055-000 | Кабель управления КУППмнг(А)-FRHF, с числом пар и сечением 32x2x0,5 мм2, на напряжение до 0,25 кВ, 2, 3 и 4 класс безопасности | 1000 м
59.1.21.09-0056 | Кабель управления КУППмнг(А)-FRHF, с числом пар и сечением 40x2x0,5 мм2, на напряжение до 0,25 кВ, 2, 3 и 4 класс безопасности | 1000 м
27.32.13.141.59.1.21.09-0056-000 | Кабель управления КУППмнг(А)-FRHF, с числом пар и сечением 40x2x0,5 мм2, на напряжение до 0,25 кВ, 2, 3 и 4 класс безопасности | 1000 м
59.1.21.09-0057 | Кабель управления КУППмнг(А)-HF, с числом пар и сечением 1x2x0,5 мм2, на напряжение до 0,25 кВ, 3 и 4 класс безопасности | 1000 м
27.32.13.141.59.1.21.09-0057-000 | Кабель управления КУППмнг(А)-HF, с числом пар и сечением 1x2x0,5 мм2, на напряжение до 0,25 кВ, 3 и 4 класс безопасности | 1000 м
59.1.21.09-0058 | Кабель управления КУППмнг(А)-HF, с числом пар и сечением 2x2x0,5 мм2, на напряжение до 0,25 кВ, 3 и 4 класс безопасности | 1000 м
27.32.13.141.59.1.21.09-0058-000 | Кабель управления КУППмнг(А)-HF, с числом пар и сечением 2x2x0,5 мм2, на напряжение до 0,25 кВ, 3 и 4 класс безопасности | 1000 м
59.1.21.09-0059 | Кабель управления КУППмнг(А)-HF, с числом пар и сечением 4x2x0,5 мм2, на напряжение до 0,25 кВ, 3 и 4 класс безопасности | 1000 м
27.32.13.141.59.1.21.09-0059-000 | Кабель управления КУППмнг(А)-HF, с числом пар и сечением 4x2x0,5 мм2, на напряжение до 0,25 кВ, 3 и 4 класс безопасности | 1000 м
59.1.21.09-0060 | Кабель управления КУППмнг(А)-HF, с числом пар и сечением 8x2x0,5 мм2, на напряжение до 0,25 кВ, 3 и 4 класс безопасности | 1000 м
27.32.13.141.59.1.21.09-0060-000 | Кабель управления КУППмнг(А)-HF, с числом пар и сечением 8x2x0,5 мм2, на напряжение до 0,25 кВ, 3 и 4 класс безопасности | 1000 м
59.1.21.09-0061 | Кабель управления КУППмнг(А)-HF, с числом пар и сечением 12x2x0,5 мм2, на напряжение до 0,25 кВ, 3 и 4 класс безопасности | 1000 м
27.32.13.141.59.1.21.09-0061-000 | Кабель управления КУППмнг(А)-HF, с числом пар и сечением 12x2x0,5 мм2, на напряжение до 0,25 кВ, 3 и 4 класс безопасности | 1000 м
59.1.21.09-0062 | Кабель управления КУППмнг(А)-HF, с числом пар и сечением 16x2x0,5 мм2, на напряжение до 0,25 кВ, 3 и 4 класс безопасности | 1000 м
27.32.13.141.59.1.21.09-0062-000 | Кабель управления КУППмнг(А)-HF, с числом пар и сечением 16x2x0,5 мм2, на напряжение до 0,25 кВ, 3 и 4 класс безопасности | 1000 м
59.1.21.09-0063 | Кабель управления КУППмнг(А)-HF, с числом пар и сечением 20x2x0,5 мм2, на напряжение до 0,25 кВ, 3 и 4 класс безопасности | 1000 м
27.32.13.141.59.1.21.09-0063-000 | Кабель управления КУППмнг(А)-HF, с числом пар и сечением 20x2x0,5 мм2, на напряжение до 0,25 кВ, 3 и 4 класс безопасности | 1000 м
59.1.21.09-0064 | Кабель управления КУППмнг(А)-HF, с числом пар и сечением 32x2x0,5 мм2, на напряжение до 0,25 кВ, 3 и 4 класс безопасности | 1000 м
27.32.13.141.59.1.21.09-0064-000 | Кабель управления КУППмнг(А)-HF, с числом пар и сечением 32x2x0,5 мм2, на напряжение до 0,25 кВ, 3 и 4 класс безопасности | 1000 м
59.1.21.09-0065 | Кабель управления КУППмнг(А)-HF, с числом пар и сечением 40x2x0,5 мм2, на напряжение до 0,25 кВ, 3 и 4 класс безопасности | 1000 м
27.32.13.141.59.1.21.09-0065-000 | Кабель управления КУППмнг(А)-HF, с числом пар и сечением 40x2x0,5 мм2, на напряжение до 0,25 кВ, 3 и 4 класс безопасности | 1000 м
59.1.21.09-0066 | Кабель управления КУППнг(А)-FRHF, с числом пар и диаметром 1x2x0,8 мм, на напряжение до 0,25 кВ, 2, 3 и 4 класс безопасности | 1000 м
27.32.13.141.59.1.21.09-0066-000 | Кабель управления КУППнг(А)-FRHF, с числом пар и диаметром 1x2x0,8 мм, на напряжение до 0,25 кВ, 2, 3 и 4 класс безопасности | 1000 м
59.1.21.09-0067 | Кабель управления КУППнг(А)-FRHF, с числом пар и диаметром 2x2x0,8 мм, на напряжение до 0,25 кВ, 2, 3 и 4 класс безопасности | 1000 м
27.32.13.141.59.1.21.09-0067-000 | Кабель управления КУППнг(А)-FRHF, с числом пар и диаметром 2x2x0,8 мм, на напряжение до 0,25 кВ, 2, 3 и 4 класс безопасности | 1000 м
59.1.21.09-0068 | Кабель управления КУППнг(А)-FRHF, с числом пар и диаметром 4x2x0,8 мм, на напряжение до 0,25 кВ, 2, 3 и 4 класс безопасности | 1000 м
27.32.13.141.59.1.21.09-0068-000 | Кабель управления КУППнг(А)-FRHF, с числом пар и диаметром 4x2x0,8 мм, на напряжение до 0,25 кВ, 2, 3 и 4 класс безопасности | 1000 м
59.1.21.09-0069 | Кабель управления КУППнг(А)-FRHF, с числом пар и диаметром 8x2x0,8 мм, на напряжение до 0,25 кВ, 2, 3 и 4 класс безопасности | 1000 м
27.32.13.141.59.1.21.09-0069-000 | Кабель управления КУППнг(А)-FRHF, с числом пар и диаметром 8x2x0,8 мм, на напряжение до 0,25 кВ, 2, 3 и 4 класс безопасности | 1000 м
59.1.21.09-0070 | Кабель управления КУППнг(А)-FRHF, с числом пар и диаметром 12x2x0,8 мм, на напряжение до 0,25 кВ, 2, 3 и 4 класс безопасности | 1000 м
27.32.13.141.59.1.21.09-0070-000 | Кабель управления КУППнг(А)-FRHF, с числом пар и диаметром 12x2x0,8 мм, на напряжение до 0,25 кВ, 2, 3 и 4 класс безопасности | 1000 м
59.1.21.09-0071 | Кабель управления КУППнг(А)-FRHF, с числом пар и диаметром 16x2x0,8 мм, на напряжение до 0,25 кВ, 2, 3 и 4 класс безопасности | 1000 м
27.32.13.141.59.1.21.09-0071-000 | Кабель управления КУППнг(А)-FRHF, с числом пар и диаметром 16x2x0,8 мм, на напряжение до 0,25 кВ, 2, 3 и 4 класс безопасности | 1000 м
59.1.21.09-0072 | Кабель управления КУППнг(А)-FRHF, с числом пар и диаметром 20x2x0,8 мм, на напряжение до 0,25 кВ, 2, 3 и 4 класс безопасности | 1000 м
27.32.13.141.59.1.21.09-0072-000 | Кабель управления КУППнг(А)-FRHF, с числом пар и диаметром 20x2x0,8 мм, на напряжение до 0,25 кВ, 2, 3 и 4 класс безопасности | 1000 м
59.1.21.09-0073 | Кабель управления КУППнг(А)-FRHF, с числом пар и диаметром 32x2x0,8 мм, на напряжение до 0,25 кВ, 2, 3 и 4 класс безопасности | 1000 м
27.32.13.141.59.1.21.09-0073-000 | Кабель управления КУППнг(А)-FRHF, с числом пар и диаметром 32x2x0,8 мм, на напряжение до 0,25 кВ, 2, 3 и 4 класс безопасности | 1000 м
59.1.21.09-0074 | Кабель управления КУППнг(А)-FRHF, с числом пар и диаметром 40x2x0,8 мм, на напряжение до 0,25 кВ, 2, 3 и 4 класс безопасности | 1000 м
27.32.13.141.59.1.21.09-0074-000 | Кабель управления КУППнг(А)-FRHF, с числом пар и диаметром 40x2x0,8 мм, на напряжение до 0,25 кВ, 2, 3 и 4 класс безопасности | 1000 м
59.1.21.09-0075 | Кабель управления КУПЭфПмнг(А)-FRHF, с числом пар и сечением 1x2x0,5 мм2, на напряжение до 0,25 кВ, 2, 3 и 4 класс безопасности | 1000 м
27.32.13.141.59.1.21.09-0075-000 | Кабель управления КУПЭфПмнг(А)-FRHF, с числом пар и сечением 1x2x0,5 мм2, на напряжение до 0,25 кВ, 2, 3 и 4 класс безопасности | 1000 м
59.1.21.09-0076 | Кабель управления КУПЭфПмнг(А)-FRHF, с числом пар и сечением 2x2x0,5 мм2, на напряжение до 0,25 кВ, 2, 3 и 4 класс безопасности | 1000 м
27.32.13.141.59.1.21.09-0076-000 | Кабель управления КУПЭфПмнг(А)-FRHF, с числом пар и сечением 2x2x0,5 мм2, на напряжение до 0,25 кВ, 2, 3 и 4 класс безопасности | 1000 м
59.1.21.09-0077 | Кабель управления КУПЭфПмнг(А)-FRHF, с числом пар и сечением 4x2x0,5 мм2, на напряжение до 0,25 кВ, 2, 3 и 4 класс безопасности | 1000 м
27.32.13.141.59.1.21.09-0077-000 | Кабель управления КУПЭфПмнг(А)-FRHF, с числом пар и сечением 4x2x0,5 мм2, на напряжение до 0,25 кВ, 2, 3 и 4 класс безопасности | 1000 м
59.1.21.09-0078 | Кабель управления КУПЭфПмнг(А)-FRHF, с числом пар и сечением 8x2x0,5 мм2, на напряжение до 0,25 кВ, 2, 3 и 4 класс безопасности | 1000 м
27.32.13.141.59.1.21.09-0078-000 | Кабель управления КУПЭфПмнг(А)-FRHF, с числом пар и сечением 8x2x0,5 мм2, на напряжение до 0,25 кВ, 2, 3 и 4 класс безопасности | 1000 м
59.1.21.09-0079 | Кабель управления КУПЭфПмнг(А)-FRHF, с числом пар и сечением 12x2x0,5 мм2, на напряжение до 0,25 кВ, 2, 3 и 4 класс безопасности | 1000 м
27.32.13.141.59.1.21.09-0079-000 | Кабель управления КУПЭфПмнг(А)-FRHF, с числом пар и сечением 12x2x0,5 мм2, на напряжение до 0,25 кВ, 2, 3 и 4 класс безопасности | 1000 м
59.1.21.09-0080 | Кабель управления КУПЭфПмнг(А)-FRHF, с числом пар и сечением 16x2x0,5 мм2, на напряжение до 0,25 кВ, 2, 3 и 4 класс безопасности | 1000 м
27.32.13.141.59.1.21.09-0080-000 | Кабель управления КУПЭфПмнг(А)-FRHF, с числом пар и сечением 16x2x0,5 мм2, на напряжение до 0,25 кВ, 2, 3 и 4 класс безопасности | 1000 м
59.1.21.09-0081 | Кабель управления КУПЭфПмнг(А)-FRHF, с числом пар и сечением 20x2x0,5 мм2, на напряжение до 0,25 кВ, 2, 3 и 4 класс безопасности | 1000 м
27.32.13.141.59.1.21.09-0081-000 | Кабель управления КУПЭфПмнг(А)-FRHF, с числом пар и сечением 20x2x0,5 мм2, на напряжение до 0,25 кВ, 2, 3 и 4 класс безопасности | 1000 м
59.1.21.09-0082 | Кабель управления КУПЭфПмнг(А)-FRHF, с числом пар и сечением 32x2x0,5 мм2, на напряжение до 0,25 кВ, 2, 3 и 4 класс безопасности | 1000 м
27.32.13.141.59.1.21.09-0082-000 | Кабель управления КУПЭфПмнг(А)-FRHF, с числом пар и сечением 32x2x0,5 мм2, на напряжение до 0,25 кВ, 2, 3 и 4 класс безопасности | 1000 м
59.1.21.09-0083 | Кабель управления КУПЭфПмнг(А)-FRHF, с числом пар и сечением 40x2x0,5 мм2, на напряжение до 0,25 кВ, 2, 3 и 4 класс безопасности | 1000 м
27.32.13.141.59.1.21.09-0083-000 | Кабель управления КУПЭфПмнг(А)-FRHF, с числом пар и сечением 40x2x0,5 мм2, на напряжение до 0,25 кВ, 2, 3 и 4 класс безопасности | 1000 м
59.1.21.09-0084 | Кабель управления КУПЭфПмнг(А)-HF, с числом пар и сечением 1x2x0,5 мм2, на напряжение до 0,25 кВ, 3 и 4 класс безопасности | 1000 м
27.32.13.141.59.1.21.09-0084-000 | Кабель управления КУПЭфПмнг(А)-HF, с числом пар и сечением 1x2x0,5 мм2, на напряжение до 0,25 кВ, 3 и 4 класс безопасности | 1000 м
59.1.21.09-0085 | Кабель управления КУПЭфПмнг(А)-HF, с числом пар и сечением 2x2x0,5 мм2, на напряжение до 0,25 кВ, 3 и 4 класс безопасности | 1000 м
27.32.13.141.59.1.21.09-0085-000 | Кабель управления КУПЭфПмнг(А)-HF, с числом пар и сечением 2x2x0,5 мм2, на напряжение до 0,25 кВ, 3 и 4 класс безопасности | 1000 м
59.1.21.09-0086 | Кабель управления КУПЭфПмнг(А)-HF, с числом пар и сечением 4x2x0,5 мм2, на напряжение до 0,25 кВ, 3 и 4 класс безопасности | 1000 м
27.32.13.141.59.1.21.09-0086-000 | Кабель управления КУПЭфПмнг(А)-HF, с числом пар и сечением 4x2x0,5 мм2, на напряжение до 0,25 кВ, 3 и 4 класс безопасности | 1000 м
59.1.21.09-0087 | Кабель управления КУПЭфПмнг(А)-HF, с числом пар и сечением 8x2x0,5 мм2, на напряжение до 0,25 кВ, 3 и 4 класс безопасности | 1000 м
27.32.13.141.59.1.21.09-0087-000 | Кабель управления КУПЭфПмнг(А)-HF, с числом пар и сечением 8x2x0,5 мм2, на напряжение до 0,25 кВ, 3 и 4 класс безопасности | 1000 м
59.1.21.09-0088 | Кабель управления КУПЭфПмнг(А)-HF, с числом пар и сечением 12x2x0,5 мм2, на напряжение до 0,25 кВ, 3 и 4 класс безопасности | 1000 м
27.32.13.141.59.1.21.09-0088-000 | Кабель управления КУПЭфПмнг(А)-HF, с числом пар и сечением 12x2x0,5 мм2, на напряжение до 0,25 кВ, 3 и 4 класс безопасности | 1000 м
59.1.21.09-0089 | Кабель управления КУПЭфПмнг(А)-HF, с числом пар и сечением 16x2x0,5 мм2, на напряжение до 0,25 кВ, 3 и 4 класс безопасности | 1000 м
27.32.13.141.59.1.21.09-0089-000 | Кабель управления КУПЭфПмнг(А)-HF, с числом пар и сечением 16x2x0,5 мм2, на напряжение до 0,25 кВ, 3 и 4 класс безопасности | 1000 м
59.1.21.09-0090 | Кабель управления КУПЭфПмнг(А)-HF, с числом пар и сечением 20x2x0,5 мм2, на напряжение до 0,25 кВ, 3 и 4 класс безопасности | 1000 м
27.32.13.141.59.1.21.09-0090-000 | Кабель управления КУПЭфПмнг(А)-HF, с числом пар и сечением 20x2x0,5 мм2, на напряжение до 0,25 кВ, 3 и 4 класс безопасности | 1000 м
59.1.21.09-0091 | Кабель управления КУПЭфПмнг(А)-HF, с числом пар и сечением 32x2x0,5 мм2, на напряжение до 0,25 кВ, 3 и 4 класс безопасности | 1000 м
27.32.13.141.59.1.21.09-0091-000 | Кабель управления КУПЭфПмнг(А)-HF, с числом пар и сечением 32x2x0,5 мм2, на напряжение до 0,25 кВ, 3 и 4 класс безопасности | 1000 м
59.1.21.09-0092 | Кабель управления КУПЭфПмнг(А)-HF, с числом пар и сечением 40x2x0,5 мм2, на напряжение до 0,25 кВ, 3 и 4 класс безопасности | 1000 м
27.32.13.141.59.1.21.09-0092-000 | Кабель управления КУПЭфПмнг(А)-HF, с числом пар и сечением 40x2x0,5 мм2, на напряжение до 0,25 кВ, 3 и 4 класс безопасности | 1000 м
59.1.21.09-0093 | Кабель силовой гибкий с медными жилами КГВВнг(A)-FRLS 4х1,5-660 | 1000 м
27.32.13.124.59.1.21.09-0093-000 | Кабель силовой гибкий с медными жилами КГВВнг(A)-FRLS 4х1,5-660 | 1000 м
59.1.21.09-0094 | Кабель силовой гибкий с медными жилами КГВВнг(A)-FRLS 4х2,5-660 | 1000 м
27.32.13.124.59.1.21.09-0094-000 | Кабель силовой гибкий с медными жилами КГВВнг(A)-FRLS 4х2,5-660 | 1000 м
59.1.21.09-0095 | Кабель силовой гибкий с медными жилами КГВВнг(A)-FRLS 5х2,5-660 | 1000 м
27.32.13.124.59.1.21.09-0095-000 | Кабель силовой гибкий с медными жилами КГВВнг(A)-FRLS 5х2,5-660 | 1000 м
59.1.21.09-0096 | Кабель силовой гибкий с медными жилами КГВВнг(A)-LS 10х0,5-660 | 1000 м
27.32.13.124.59.1.21.09-0096-000 | Кабель силовой гибкий с медными жилами КГВВнг(A)-LS 10х0,5-660 | 1000 м
59.1.21.09-0097 | Кабель силовой гибкий с медными жилами КГВВнг(A)-LS 3х0,75-660 | 1000 м
27.32.13.124.59.1.21.09-0097-000 | Кабель силовой гибкий с медными жилами КГВВнг(A)-LS 3х0,75-660 | 1000 м
59.1.21.09-0098 | Кабель силовой гибкий с медными жилами КГВВнг(A)-LS 4х1,5-660 | 1000 м
27.32.13.124.59.1.21.09-0098-000 | Кабель силовой гибкий с медными жилами КГВВнг(A)-LS 4х1,5-660 | 1000 м
59.1.21.09-0099 | Кабель контрольный КВВГЭнг(A)-LS 2х1, 2 класс безопасности | 1000 м
27.32.13.143.59.1.21.09-0099-000 | Кабель контрольный КВВГЭнг(A)-LS 2х1, 2 класс безопасности | 1000 м
59.1.21.09-0100 | Кабель контрольный КВВГЭнг(A)-LS 2х1, 3 класс безопасности | 1000 м
27.32.13.143.59.1.21.09-0100-000 | Кабель контрольный КВВГЭнг(A)-LS 2х1, 3 класс безопасности | 1000 м
59.1.21.09-0101 | Кабель контрольный КВВГЭнг(A)-LS 2х1, 4 класс безопасности | 1000 м
27.32.13.143.59.1.21.09-0101-000 | Кабель контрольный КВВГЭнг(A)-LS 2х1, 4 класс безопасности | 1000 м
59.1.21.09-0102 | Кабель контрольный КВВГЭнг(A)-LS 4х0,75, 2 класс безопасности | 1000 м
27.32.13.143.59.1.21.09-0102-000 | Кабель контрольный КВВГЭнг(A)-LS 4х0,75, 2 класс безопасности | 1000 м
59.1.21.09-0103 | Кабель контрольный КВВГЭнг(A)-LS 4х0,75, 3 класс безопасности | 1000 м
27.32.13.143.59.1.21.09-0103-000 | Кабель контрольный КВВГЭнг(A)-LS 4х0,75, 3 класс безопасности | 1000 м
59.1.21.09-0104 | Кабель контрольный КВВГЭнг(A)-LS 4х0,75, 4 класс безопасности | 1000 м
27.32.13.143.59.1.21.09-0104-000 | Кабель контрольный КВВГЭнг(A)-LS 4х0,75, 4 класс безопасности | 1000 м
59.1.21.09-0105 | Кабель контрольный КВБбШв 4х1,5, 2, 3 и 4 класс безопасности | 1000 м
27.32.13.143.59.1.21.09-0105-000 | Кабель контрольный КВБбШв 4х1,5, 2, 3 и 4 класс безопасности | 1000 м
59.1.21.09-0106 | Кабель контрольный КПоЭПЭнг-HF 14х2,5 | 1000 м
27.32.13.143.59.1.21.09-0106-000 | Кабель контрольный КПоЭПЭнг-HF 14х2,5 | 1000 м
59.1.21.09-0107 | Кабель контрольный КПоЭПЭнг-HF 5х2,5 | 1000 м
27.32.13.143.59.1.21.09-0107-000 | Кабель контрольный КПоЭПЭнг-HF 5х2,5 | 1000 м
59.1.21.09-0108 | Кабель контрольный КПоЭПЭнг-HF 7х0,75 | 1000 м
27.32.13.143.59.1.21.09-0108-000 | Кабель контрольный КПоЭПЭнг-HF 7х0,75 | 1000 м
59.1.21.09-0109 | Кабель контрольный КПоПЭнг-HF 10х1 | 1000 м
27.32.13.143.59.1.21.09-0109-000 | Кабель контрольный КПоПЭнг-HF 10х1 | 1000 м
59.1.21.09-0110 | Кабель контрольный КПоПЭнг-HF 14х1 | 1000 м
27.32.13.143.59.1.21.09-0110-000 | Кабель контрольный КПоПЭнг-HF 14х1 | 1000 м
59.1.21.09-0111 | Кабель контрольный КПоПЭнг-HF 19х1 | 1000 м
27.32.13.143.59.1.21.09-0111-000 | Кабель контрольный КПоПЭнг-HF 19х1 | 1000 м
59.1.21.09-0112 | Кабель контрольный КПоПЭнг-HF 27х1 | 1000 м
27.32.13.143.59.1.21.09-0112-000 | Кабель контрольный КПоПЭнг-HF 27х1 | 1000 м
59.1.21.09-0113 | Кабель контрольный КПоПЭнг-HF 37х1 | 1000 м
27.32.13.143.59.1.21.09-0113-000 | Кабель контрольный КПоПЭнг-HF 37х1 | 1000 м
59.1.21.09-0114 | Кабель контрольный КПоПЭнг-HF 4х1,5 | 1000 м
27.32.13.143.59.1.21.09-0114-000 | Кабель контрольный КПоПЭнг-HF 4х1,5 | 1000 м
59.1.21.09-0115 | Кабель контрольный КПоПЭнг-HF 4х2,5 | 1000 м
27.32.13.143.59.1.21.09-0115-000 | Кабель контрольный КПоПЭнг-HF 4х2,5 | 1000 м
59.1.21.09-0116 | Кабель контрольный КПоПЭнг-HF 5х1 | 1000 м
27.32.13.143.59.1.21.09-0116-000 | Кабель контрольный КПоПЭнг-HF 5х1 | 1000 м
59.1.21.09-0117 | Кабель контрольный КПоПЭнг-HF 5х1,5 | 1000 м
27.32.13.143.59.1.21.09-0117-000 | Кабель контрольный КПоПЭнг-HF 5х1,5 | 1000 м
59.1.21.09-0118 | Кабель контрольный КПоПЭнг-HF 7х1 | 1000 м
27.32.13.143.59.1.21.09-0118-000 | Кабель контрольный КПоПЭнг-HF 7х1 | 1000 м
59.1.21.09-0119 | Кабель контрольный КПоПЭнг-HF 7х1,5 | 1000 м
27.32.13.143.59.1.21.09-0119-000 | Кабель контрольный КПоПЭнг-HF 7х1,5 | 1000 м
59.1.21.09-0120 | Кабель контрольный КПоЭПЭнг-FRHF 10х1,5 | 1000 м
27.32.13.143.59.1.21.09-0120-000 | Кабель контрольный КПоЭПЭнг-FRHF 10х1,5 | 1000 м
59.1.21.09-0121 | Кабель контрольный КПоЭПЭнг-FRHF 10х4 | 1000 м
27.32.13.143.59.1.21.09-0121-000 | Кабель контрольный КПоЭПЭнг-FRHF 10х4 | 1000 м
59.1.21.09-0122 | Кабель контрольный КПоЭПЭнг-FRHF 14х1,5 | 1000 м
27.32.13.143.59.1.21.09-0122-000 | Кабель контрольный КПоЭПЭнг-FRHF 14х1,5 | 1000 м
59.1.21.09-0123 | Кабель контрольный КПоЭПЭнг-FRHF 14х2,5 | 1000 м
27.32.13.143.59.1.21.09-0123-000 | Кабель контрольный КПоЭПЭнг-FRHF 14х2,5 | 1000 м
59.1.21.09-0124 | Кабель контрольный КПоЭПЭнг-FRHF 27х1,5 | 1000 м
27.32.13.143.59.1.21.09-0124-000 | Кабель контрольный КПоЭПЭнг-FRHF 27х1,5 | 1000 м
59.1.21.09-0125 | Кабель контрольный КПоЭПЭнг-FRHF 4х1,5 | 1000 м
27.32.13.143.59.1.21.09-0125-000 | Кабель контрольный КПоЭПЭнг-FRHF 4х1,5 | 1000 м
59.1.21.09-0126 | Кабель контрольный КПоЭПЭнг-FRHF 7х1,5 | 1000 м
27.32.13.143.59.1.21.09-0126-000 | Кабель контрольный КПоЭПЭнг-FRHF 7х1,5 | 1000 м
59.1.21.09-0127 | Кабель контрольный КПоЭПЭнг-FRHF 7х4 | 1000 м
27.32.13.143.59.1.21.09-0127-000 | Кабель контрольный КПоЭПЭнг-FRHF 7х4 | 1000 м
59.1.21.09-0128 | Кабель контрольный КПоЭПЭнг-FRHF 7х6 | 1000 м
27.32.13.143.59.1.21.09-0128-000 | Кабель контрольный КПоЭПЭнг-FRHF 7х6 | 1000 м
59.1.21.09-0129 | Кабель контрольный КПЭПнг(A)-FRHF 1х2х0,8, 4 класс безопасности | 1000 м
27.32.13.143.59.1.21.09-0129-000 | Кабель контрольный КПЭПнг(A)-FRHF 1х2х0,8, 4 класс безопасности | 1000 м
59.1.21.09-0130 | Кабель контрольный КПЭПнг(A)-FRHF 1х2х1,38, 4 класс безопасности | 1000 м
27.32.13.143.59.1.21.09-0130-000 | Кабель контрольный КПЭПнг(A)-FRHF 1х2х1,38, 4 класс безопасности | 1000 м
59.1.21.09-0131 | Кабель контрольный КПЭПнг(A)-FRHF 2х2х0,8, 4 класс безопасности | 1000 м
27.32.13.143.59.1.21.09-0131-000 | Кабель контрольный КПЭПнг(A)-FRHF 2х2х0,8, 4 класс безопасности | 1000 м
59.1.21.09-0132 | Кабель контрольный КПЭПнг(A)-FRHF 2х2х1,38, 4 класс безопасности | 1000 м
27.32.13.143.59.1.21.09-0132-000 | Кабель контрольный КПЭПнг(A)-FRHF 2х2х1,38, 4 класс безопасности | 1000 м
59.1.21.09-0133 | Кабель контрольный КПЭПнг(A)-FRHF 4х2х1,38, 4 класс безопасности | 1000 м
27.32.13.143.59.1.21.09-0133-000 | Кабель контрольный КПЭПнг(A)-FRHF 4х2х1,38, 4 класс безопасности | 1000 м
59.1.21.09-0134 | Кабель контрольный КПЭПнг-HF 4х2х1,13 | 1000 м
27.32.13.143.59.1.21.09-0134-000 | Кабель контрольный КПЭПнг-HF 4х2х1,13 | 1000 м
59.1.21.09-0135 | Кабель контрольный КПЭПнг-HF 6х2х0,5 | 1000 м
27.32.13.143.59.1.21.09-0135-000 | Кабель контрольный КПЭПнг-HF 6х2х0,5 | 1000 м
59.1.21.09-0136 | Кабель контрольный КПоЭПЭнг-HF 4х1,5 | 1000 м
27.32.13.143.59.1.21.09-0136-000 | Кабель контрольный КПоЭПЭнг-HF 4х1,5 | 1000 м
59.1.21.09-0137 | Кабель измерительный терморадиационностойкий КПЭТИнг-FRHF 12х2х0,35 | 1000 м
27.32.13.159.59.1.21.09-0137-000 | Кабель измерительный терморадиационностойкий КПЭТИнг-FRHF 12х2х0,35 | 1000 м
59.1.21.09-0138 | Кабель измерительный терморадиационностойкий КПЭТИнг-FRHF 14х2х0,35 | 1000 м
27.32.13.159.59.1.21.09-0138-000 | Кабель измерительный терморадиационностойкий КПЭТИнг-FRHF 14х2х0,35 | 1000 м
59.1.21.09-0139 | Кабель измерительный терморадиационностойкий КПЭТИнг-FRHF 1х2х0,7 | 1000 м
27.32.13.159.59.1.21.09-0139-000 | Кабель измерительный терморадиационностойкий КПЭТИнг-FRHF 1х2х0,7 | 1000 м
59.1.21.09-0140 | Кабель измерительный терморадиационностойкий КПЭТИнг-FRHF 2х2х0,35 | 1000 м
27.32.13.159.59.1.21.09-0140-000 | Кабель измерительный терморадиационностойкий КПЭТИнг-FRHF 2х2х0,35 | 1000 м
59.1.21.09-0141 | Кабель измерительный терморадиационностойкий КПЭТИнг-FRHF 7х2х0,35 | 1000 м
27.32.13.159.59.1.21.09-0141-000 | Кабель измерительный терморадиационностойкий КПЭТИнг-FRHF 7х2х0,35 | 1000 м
59.1.21.09-0142 | Кабель измерительный терморадиационностойкий КПЭТИнг-FRHF 7х2х0,7 | 1000 м
27.32.13.159.59.1.21.09-0142-000 | Кабель измерительный терморадиационностойкий КПЭТИнг-FRHF 7х2х0,7 | 1000 м
59.1.21.09-0143 | Кабель измерительный терморадиационностойкий КПЭТИнг-HF 12х2х0,35 | 1000 м
27.32.13.159.59.1.21.09-0143-000 | Кабель измерительный терморадиационностойкий КПЭТИнг-HF 12х2х0,35 | 1000 м
59.1.21.09-0144 | Кабель измерительный терморадиационностойкий КПЭТИнг-HF 12х2х0,7 | 1000 м
27.32.13.159.59.1.21.09-0144-000 | Кабель измерительный терморадиационностойкий КПЭТИнг-HF 12х2х0,7 | 1000 м
59.1.21.09-0145 | Кабель измерительный терморадиационностойкий КПЭТИнг-HF 14х2х0,35 | 1000 м
27.32.13.159.59.1.21.09-0145-000 | Кабель измерительный терморадиационностойкий КПЭТИнг-HF 14х2х0,35 | 1000 м
59.1.21.09-0146 | Кабель измерительный терморадиационностойкий КПЭТИнг-HF 1х2х0,35 | 1000 м
27.32.13.159.59.1.21.09-0146-000 | Кабель измерительный терморадиационностойкий КПЭТИнг-HF 1х2х0,35 | 1000 м
59.1.21.09-0147 | Кабель измерительный терморадиационностойкий КПЭТИнг-HF 2х2х0,35 | 1000 м
27.32.13.159.59.1.21.09-0147-000 | Кабель измерительный терморадиационностойкий КПЭТИнг-HF 2х2х0,35 | 1000 м
59.1.21.09-0148 | Кабель измерительный терморадиационностойкий КПЭТИнг-HF 7х2х0,35 | 1000 м
27.32.13.159.59.1.21.09-0148-000 | Кабель измерительный терморадиационностойкий КПЭТИнг-HF 7х2х0,35 | 1000 м
59.1.21.09-0149 | Кабель измерительный терморадиационностойкий КПЭТИнг-ХА-HF 1х2х0,7 | 1000 м
27.32.13.159.59.1.21.09-0149-000 | Кабель измерительный терморадиационностойкий КПЭТИнг-ХА-HF 1х2х0,7 | 1000 м
59.1.21.09-0150 | Кабель измерительный терморадиационностойкий КПЭТИнг-ХК-HF 1х2х0,7 | 1000 м
27.32.13.159.59.1.21.09-0150-000 | Кабель измерительный терморадиационностойкий КПЭТИнг-ХК-HF 1х2х0,7 | 1000 м
59.1.21.09-0151 | Кабель малогабаритный KMПBЭнг(A)-LS 7х1,5-500, 2 класс безопасности | 1000 м
27.32.13.111.59.1.21.09-0151-000 | Кабель малогабаритный KMПBЭнг(A)-LS 7х1,5-500, 2 класс безопасности | 1000 м
59.1.21.09-0152 | Кабель малогабаритный KMПBЭнг(A)-LS 7х1,5-500, 3 класс безопасности | 1000 м
27.32.13.111.59.1.21.09-0152-000 | Кабель малогабаритный KMПBЭнг(A)-LS 7х1,5-500, 3 класс безопасности | 1000 м
59.1.21.09-0153 | Кабель малогабаритный KMПBЭнг(A)-LS 7х1,5-500, 4 класс безопасности | 1000 м
27.32.13.111.59.1.21.09-0153-000 | Кабель малогабаритный KMПBЭнг(A)-LS 7х1,5-500, 4 класс безопасности | 1000 м
59.1.21.09-0154 | Кабель малогабаритный KMПBЭнг(A)-LS 7х1,5-1000, 2 класс безопасности | 1000 м
27.32.13.111.59.1.21.09-0154-000 | Кабель малогабаритный KMПBЭнг(A)-LS 7х1,5-1000, 2 класс безопасности | 1000 м
59.1.21.09-0155 | Кабель малогабаритный KMПBЭнг(A)-LS 7х1,5-1000, 3 класс безопасности | 1000 м
27.32.13.111.59.1.21.09-0155-000 | Кабель малогабаритный KMПBЭнг(A)-LS 7х1,5-1000, 3 класс безопасности | 1000 м
59.1.21.09-0156 | Кабель малогабаритный KMПBЭнг(A)-LS 7х1,5-1000, 4 класс безопасности | 1000 м
27.32.13.111.59.1.21.09-0156-000 | Кабель малогабаритный KMПBЭнг(A)-LS 7х1,5-1000, 4 класс безопасности | 1000 м
59.1.21.09-0157 | Кабель малогабаритный KMПBЭнг(A)-LS 37х0,5-500, 2 класс безопасности | 1000 м
27.32.13.111.59.1.21.09-0157-000 | Кабель малогабаритный KMПBЭнг(A)-LS 37х0,5-500, 2 класс безопасности | 1000 м
59.1.21.09-0158 | Кабель малогабаритный KMПBЭнг(A)-LS 37х0,5-500, 3 класс безопасности | 1000 м
27.32.13.111.59.1.21.09-0158-000 | Кабель малогабаритный KMПBЭнг(A)-LS 37х0,5-500, 3 класс безопасности | 1000 м
59.1.21.09-0159 | Кабель малогабаритный KMПBЭнг(A)-LS 37х0,5-500, 4 класс безопасности | 1000 м
27.32.13.111.59.1.21.09-0159-000 | Кабель малогабаритный KMПBЭнг(A)-LS 37х0,5-500, 4 класс безопасности | 1000 м
59.1.21.09-0160 | Кабель малогабаритный KMПBЭнг(A)-LS 37х0,5-1000, 2 класс безопасности | 1000 м
27.32.13.111.59.1.21.09-0160-000 | Кабель малогабаритный KMПBЭнг(A)-LS 37х0,5-1000, 2 класс безопасности | 1000 м
59.1.21.09-0161 | Кабель малогабаритный KMПBЭнг(A)-LS 37х0,5-1000, 3 класс безопасности | 1000 м
27.32.13.111.59.1.21.09-0161-000 | Кабель малогабаритный KMПBЭнг(A)-LS 37х0,5-1000, 3 класс безопасности | 1000 м
59.1.21.09-0162 | Кабель малогабаритный KMПBЭнг(A)-LS 37х0,5-1000, 4 класс безопасности | 1000 м
27.32.13.111.59.1.21.09-0162-000 | Кабель малогабаритный KMПBЭнг(A)-LS 37х0,5-1000, 4 класс безопасности | 1000 м
59.1.21.09-0163 | Кабель малогабаритный КМПВнг(A)-LS 2х0,5-1000, 2 класс безопасности | 1000 м
27.32.13.111.59.1.21.09-0163-000 | Кабель малогабаритный КМПВнг(A)-LS 2х0,5-1000, 2 класс безопасности | 1000 м
59.1.21.09-0164 | Кабель малогабаритный КМПВнг(A)-LS 2х0,5-1000, 3 класс безопасности | 1000 м
27.32.13.111.59.1.21.09-0164-000 | Кабель малогабаритный КМПВнг(A)-LS 2х0,5-1000, 3 класс безопасности | 1000 м
59.1.21.09-0165 | Кабель малогабаритный КМПВнг(A)-LS 2х0,5-1000, 4 класс безопасности | 1000 м
27.32.13.111.59.1.21.09-0165-000 | Кабель малогабаритный КМПВнг(A)-LS 2х0,5-1000, 4 класс безопасности | 1000 м
59.1.21.09-0166 | Кабель малогабаритный КМПВнг(A)-LS 10х1-500, 2 класс безопасности | 1000 м
27.32.13.111.59.1.21.09-0166-000 | Кабель малогабаритный КМПВнг(A)-LS 10х1-500, 2 класс безопасности | 1000 м
59.1.21.09-0167 | Кабель малогабаритный КМПВнг(A)-LS 10х1-500, 3 класс безопасности | 1000 м
27.32.13.111.59.1.21.09-0167-000 | Кабель малогабаритный КМПВнг(A)-LS 10х1-500, 3 класс безопасности | 1000 м
59.1.21.09-0168 | Кабель малогабаритный КМПВнг(A)-LS 10х1-500, 4 класс безопасности | 1000 м
27.32.13.111.59.1.21.09-0168-000 | Кабель малогабаритный КМПВнг(A)-LS 10х1-500, 4 класс безопасности | 1000 м
59.1.21.09-0169 | Кабель малогабаритный КМПВнг(A)-LS 10х1-1000, 2 класс безопасности | 1000 м
27.32.13.111.59.1.21.09-0169-000 | Кабель малогабаритный КМПВнг(A)-LS 10х1-1000, 2 класс безопасности | 1000 м
59.1.21.09-0170 | Кабель малогабаритный КМПВнг(A)-LS 10х1-1000, 3 класс безопасности | 1000 м
27.32.13.111.59.1.21.09-0170-000 | Кабель малогабаритный КМПВнг(A)-LS 10х1-1000, 3 класс безопасности | 1000 м
59.1.21.09-0171 | Кабель малогабаритный КМПВнг(A)-LS 10х1-1000, 4 класс безопасности | 1000 м
27.32.13.111.59.1.21.09-0171-000 | Кабель малогабаритный КМПВнг(A)-LS 10х1-1000, 4 класс безопасности | 1000 м
59.1.21.09-0172 | Кабель малогабаритный КМПВнг(A)-LS 1х0,5-500, 2 класс безопасности | 1000 м
27.32.13.111.59.1.21.09-0172-000 | Кабель малогабаритный КМПВнг(A)-LS 1х0,5-500, 2 класс безопасности | 1000 м
59.1.21.09-0173 | Кабель малогабаритный КМПВнг(A)-LS 1х0,5-500, 3 класс безопасности | 1000 м
27.32.13.111.59.1.21.09-0173-000 | Кабель малогабаритный КМПВнг(A)-LS 1х0,5-500, 3 класс безопасности | 1000 м
59.1.21.09-0174 | Кабель малогабаритный КМПВнг(A)-LS 1х0,5-500, 4 класс безопасности | 1000 м
27.32.13.111.59.1.21.09-0174-000 | Кабель малогабаритный КМПВнг(A)-LS 1х0,5-500, 4 класс безопасности | 1000 м
59.1.21.09-0175 | Кабель малогабаритный КМПВнг(A)-LS 1х0,5-1000, 2 класс безопасности | 1000 м
27.32.13.111.59.1.21.09-0175-000 | Кабель малогабаритный КМПВнг(A)-LS 1х0,5-1000, 2 класс безопасности | 1000 м
59.1.21.09-0176 | Кабель малогабаритный КМПВнг(A)-LS 1х0,5-1000, 3 класс безопасности | 1000 м
27.32.13.111.59.1.21.09-0176-000 | Кабель малогабаритный КМПВнг(A)-LS 1х0,5-1000, 3 класс безопасности | 1000 м
59.1.21.09-0177 | Кабель малогабаритный КМПВнг(A)-LS 1х0,5-1000, 4 класс безопасности | 1000 м
27.32.13.111.59.1.21.09-0177-000 | Кабель малогабаритный КМПВнг(A)-LS 1х0,5-1000, 4 класс безопасности | 1000 м
59.1.21.09-0178 | Кабель малогабаритный КМПВнг(A)-LS 2х0,35-500, 2 класс безопасности | 1000 м
27.32.13.111.59.1.21.09-0178-000 | Кабель малогабаритный КМПВнг(A)-LS 2х0,35-500, 2 класс безопасности | 1000 м
59.1.21.09-0179 | Кабель малогабаритный КМПВнг(A)-LS 2х0,35-500, 3 класс безопасности | 1000 м
27.32.13.111.59.1.21.09-0179-000 | Кабель малогабаритный КМПВнг(A)-LS 2х0,35-500, 3 класс безопасности | 1000 м
59.1.21.09-0180 | Кабель малогабаритный КМПВнг(A)-LS 2х0,35-500, 4 класс безопасности | 1000 м
27.32.13.111.59.1.21.09-0180-000 | Кабель малогабаритный КМПВнг(A)-LS 2х0,35-500, 4 класс безопасности | 1000 м
59.1.21.09-0181 | Кабель малогабаритный КМПВнг(A)-LS 2х0,75-500, 2 класс безопасности | 1000 м
27.32.13.111.59.1.21.09-0181-000 | Кабель малогабаритный КМПВнг(A)-LS 2х0,75-500, 2 класс безопасности | 1000 м
59.1.21.09-0182 | Кабель малогабаритный КМПВнг(A)-LS 2х0,75-500, 3 класс безопасности | 1000 м
27.32.13.111.59.1.21.09-0182-000 | Кабель малогабаритный КМПВнг(A)-LS 2х0,75-500, 3 класс безопасности | 1000 м
59.1.21.09-0183 | Кабель малогабаритный КМПВнг(A)-LS 2х0,75-500, 4 класс безопасности | 1000 м
27.32.13.111.59.1.21.09-0183-000 | Кабель малогабаритный КМПВнг(A)-LS 2х0,75-500, 4 класс безопасности | 1000 м
59.1.21.09-0184 | Кабель малогабаритный КМПВнг(A)-LS 2х0,75-1000, 2 класс безопасности | 1000 м
27.32.13.111.59.1.21.09-0184-000 | Кабель малогабаритный КМПВнг(A)-LS 2х0,75-1000, 2 класс безопасности | 1000 м
59.1.21.09-0185 | Кабель малогабаритный КМПВнг(A)-LS 2х0,75-1000, 3 класс безопасности | 1000 м
27.32.13.111.59.1.21.09-0185-000 | Кабель малогабаритный КМПВнг(A)-LS 2х0,75-1000, 3 класс безопасности | 1000 м
59.1.21.09-0186 | Кабель малогабаритный КМПВнг(A)-LS 2х0,75-1000, 4 класс безопасности | 1000 м
27.32.13.111.59.1.21.09-0186-000 | Кабель малогабаритный КМПВнг(A)-LS 2х0,75-1000, 4 класс безопасности | 1000 м
59.1.21.09-0187 | Кабель малогабаритный КМПВнг(A)-LS 2х1-500, 2 класс безопасности | 1000 м
27.32.13.111.59.1.21.09-0187-000 | Кабель малогабаритный КМПВнг(A)-LS 2х1-500, 2 класс безопасности | 1000 м
59.1.21.09-0188 | Кабель малогабаритный КМПВнг(A)-LS 2х1-500, 3 класс безопасности | 1000 м
27.32.13.111.59.1.21.09-0188-000 | Кабель малогабаритный КМПВнг(A)-LS 2х1-500, 3 класс безопасности | 1000 м
59.1.21.09-0189 | Кабель малогабаритный КМПВнг(A)-LS 2х1-500, 4 класс безопасности | 1000 м
27.32.13.111.59.1.21.09-0189-000 | Кабель малогабаритный КМПВнг(A)-LS 2х1-500, 4 класс безопасности | 1000 м
59.1.21.09-0190 | Кабель малогабаритный КМПВнг(A)-LS 3х0,5-1000, 2 класс безопасности | 1000 м
27.32.13.111.59.1.21.09-0190-000 | Кабель малогабаритный КМПВнг(A)-LS 3х0,5-1000, 2 класс безопасности | 1000 м
59.1.21.09-0191 | Кабель малогабаритный КМПВнг(A)-LS 3х0,5-1000, 3 класс безопасности | 1000 м
27.32.13.111.59.1.21.09-0191-000 | Кабель малогабаритный КМПВнг(A)-LS 3х0,5-1000, 3 класс безопасности | 1000 м
59.1.21.09-0192 | Кабель малогабаритный КМПВнг(A)-LS 3х0,5-1000, 4 класс безопасности | 1000 м
27.32.13.111.59.1.21.09-0192-000 | Кабель малогабаритный КМПВнг(A)-LS 3х0,5-1000, 4 класс безопасности | 1000 м
59.1.21.09-0193 | Кабель малогабаритный КМПВнг(A)-LS 3х0,75-1000, 2 класс безопасности | 1000 м
27.32.13.111.59.1.21.09-0193-000 | Кабель малогабаритный КМПВнг(A)-LS 3х0,75-1000, 2 класс безопасности | 1000 м
59.1.21.09-0194 | Кабель малогабаритный КМПВнг(A)-LS 3х0,75-1000, 3 класс безопасности | 1000 м
27.32.13.111.59.1.21.09-0194-000 | Кабель малогабаритный КМПВнг(A)-LS 3х0,75-1000, 3 класс безопасности | 1000 м
59.1.21.09-0195 | Кабель малогабаритный КМПВнг(A)-LS 3х0,75-1000, 4 класс безопасности | 1000 м
27.32.13.111.59.1.21.09-0195-000 | Кабель малогабаритный КМПВнг(A)-LS 3х0,75-1000, 4 класс безопасности | 1000 м
59.1.21.09-0196 | Кабель малогабаритный КМПВнг(A)-LS 3х1,5-500, 2 класс безопасности | 1000 м
27.32.13.111.59.1.21.09-0196-000 | Кабель малогабаритный КМПВнг(A)-LS 3х1,5-500, 2 класс безопасности | 1000 м
59.1.21.09-0197 | Кабель малогабаритный КМПВнг(A)-LS 3х1,5-500, 3 класс безопасности | 1000 м
27.32.13.111.59.1.21.09-0197-000 | Кабель малогабаритный КМПВнг(A)-LS 3х1,5-500, 3 класс безопасности | 1000 м
59.1.21.09-0198 | Кабель малогабаритный КМПВнг(A)-LS 3х1,5-500, 4 класс безопасности | 1000 м
27.32.13.111.59.1.21.09-0198-000 | Кабель малогабаритный КМПВнг(A)-LS 3х1,5-500, 4 класс безопасности | 1000 м
59.1.21.09-0199 | Кабель малогабаритный КМПВнг(A)-LS 3х1,5-1000, 2 класс безопасности | 1000 м
27.32.13.111.59.1.21.09-0199-000 | Кабель малогабаритный КМПВнг(A)-LS 3х1,5-1000, 2 класс безопасности | 1000 м
59.1.21.09-0200 | Кабель малогабаритный КМПВнг(A)-LS 3х1,5-1000, 3 класс безопасности | 1000 м
27.32.13.111.59.1.21.09-0200-000 | Кабель малогабаритный КМПВнг(A)-LS 3х1,5-1000, 3 класс безопасности | 1000 м
59.1.21.09-0201 | Кабель малогабаритный КМПВнг(A)-LS 3х1,5-1000, 4 класс безопасности | 1000 м
27.32.13.111.59.1.21.09-0201-000 | Кабель малогабаритный КМПВнг(A)-LS 3х1,5-1000, 4 класс безопасности | 1000 м
59.1.21.09-0202 | Кабель малогабаритный КМПВнг(A)-LS 4х0,5-500, 2 класс безопасности | 1000 м
27.32.13.111.59.1.21.09-0202-000 | Кабель малогабаритный КМПВнг(A)-LS 4х0,5-500, 2 класс безопасности | 1000 м
59.1.21.09-0203 | Кабель малогабаритный КМПВнг(A)-LS 4х0,5-500, 3 класс безопасности | 1000 м
27.32.13.111.59.1.21.09-0203-000 | Кабель малогабаритный КМПВнг(A)-LS 4х0,5-500, 3 класс безопасности | 1000 м
59.1.21.09-0204 | Кабель малогабаритный КМПВнг(A)-LS 4х0,5-500, 4 класс безопасности | 1000 м
27.32.13.111.59.1.21.09-0204-000 | Кабель малогабаритный КМПВнг(A)-LS 4х0,5-500, 4 класс безопасности | 1000 м
59.1.21.09-0205 | Кабель малогабаритный КМПВнг(A)-LS 4х0,5-1000, 2 класс безопасности | 1000 м
27.32.13.111.59.1.21.09-0205-000 | Кабель малогабаритный КМПВнг(A)-LS 4х0,5-1000, 2 класс безопасности | 1000 м
59.1.21.09-0206 | Кабель малогабаритный КМПВнг(A)-LS 4х0,5-1000, 3 класс безопасности | 1000 м
27.32.13.111.59.1.21.09-0206-000 | Кабель малогабаритный КМПВнг(A)-LS 4х0,5-1000, 3 класс безопасности | 1000 м
59.1.21.09-0207 | Кабель малогабаритный КМПВнг(A)-LS 4х0,5-1000, 4 класс безопасности | 1000 м
27.32.13.111.59.1.21.09-0207-000 | Кабель малогабаритный КМПВнг(A)-LS 4х0,5-1000, 4 класс безопасности | 1000 м
59.1.21.09-0208 | Кабель малогабаритный КМПВнг(A)-LS 7х0,5-1000, 2 класс безопасности | 1000 м
27.32.13.111.59.1.21.09-0208-000 | Кабель малогабаритный КМПВнг(A)-LS 7х0,5-1000, 2 класс безопасности | 1000 м
59.1.21.09-0209 | Кабель малогабаритный КМПВнг(A)-LS 7х0,5-1000, 3 класс безопасности | 1000 м
27.32.13.111.59.1.21.09-0209-000 | Кабель малогабаритный КМПВнг(A)-LS 7х0,5-1000, 3 класс безопасности | 1000 м
59.1.21.09-0210 | Кабель малогабаритный КМПВнг(A)-LS 7х0,5-1000, 4 класс безопасности | 1000 м
27.32.13.111.59.1.21.09-0210-000 | Кабель малогабаритный КМПВнг(A)-LS 7х0,5-1000, 4 класс безопасности | 1000 м
59.1.21.09-0211 | Кабель малогабаритный КМПВЭнг(A)-LS 10х1,5-500, 2 класс безопасности | 1000 м
27.32.13.111.59.1.21.09-0211-000 | Кабель малогабаритный КМПВЭнг(A)-LS 10х1,5-500, 2 класс безопасности | 1000 м
59.1.21.09-0212 | Кабель малогабаритный КМПВЭнг(A)-LS 10х1,5-500, 3 класс безопасности | 1000 м
27.32.13.111.59.1.21.09-0212-000 | Кабель малогабаритный КМПВЭнг(A)-LS 10х1,5-500, 3 класс безопасности | 1000 м
59.1.21.09-0213 | Кабель малогабаритный КМПВЭнг(A)-LS 10х1,5-500, 4 класс безопасности | 1000 м
27.32.13.111.59.1.21.09-0213-000 | Кабель малогабаритный КМПВЭнг(A)-LS 10х1,5-500, 4 класс безопасности | 1000 м
59.1.21.09-0214 | Кабель малогабаритный КМПВЭнг(A)-LS 14х0,35-500, 2 класс безопасности | 1000 м
27.32.13.111.59.1.21.09-0214-000 | Кабель малогабаритный КМПВЭнг(A)-LS 14х0,35-500, 2 класс безопасности | 1000 м
59.1.21.09-0215 | Кабель малогабаритный КМПВЭнг(A)-LS 14х0,35-500, 3 класс безопасности | 1000 м
27.32.13.111.59.1.21.09-0215-000 | Кабель малогабаритный КМПВЭнг(A)-LS 14х0,35-500, 3 класс безопасности | 1000 м
59.1.21.09-0216 | Кабель малогабаритный КМПВЭнг(A)-LS 14х0,35-500, 4 класс безопасности | 1000 м
27.32.13.111.59.1.21.09-0216-000 | Кабель малогабаритный КМПВЭнг(A)-LS 14х0,35-500, 4 класс безопасности | 1000 м
59.1.21.09-0217 | Кабель малогабаритный КМПВЭнг(A)-LS 2х0,35-500, 2 класс безопасности | 1000 м
27.32.13.111.59.1.21.09-0217-000 | Кабель малогабаритный КМПВЭнг(A)-LS 2х0,35-500, 2 класс безопасности | 1000 м
59.1.21.09-0218 | Кабель малогабаритный КМПВЭнг(A)-LS 2х0,35-500, 3 класс безопасности | 1000 м
27.32.13.111.59.1.21.09-0218-000 | Кабель малогабаритный КМПВЭнг(A)-LS 2х0,35-500, 3 класс безопасности | 1000 м
59.1.21.09-0219 | Кабель малогабаритный КМПВЭнг(A)-LS 2х0,35-500, 4 класс безопасности | 1000 м
27.32.13.111.59.1.21.09-0219-000 | Кабель малогабаритный КМПВЭнг(A)-LS 2х0,35-500, 4 класс безопасности | 1000 м
59.1.21.09-0220 | Кабель малогабаритный КМПВЭнг(A)-LS 2х0,5-1000, 2 класс безопасности | 1000 м
27.32.13.111.59.1.21.09-0220-000 | Кабель малогабаритный КМПВЭнг(A)-LS 2х0,5-1000, 2 класс безопасности | 1000 м
59.1.21.09-0221 | Кабель малогабаритный КМПВЭнг(A)-LS 2х0,5-1000, 3 класс безопасности | 1000 м
27.32.13.111.59.1.21.09-0221-000 | Кабель малогабаритный КМПВЭнг(A)-LS 2х0,5-1000, 3 класс безопасности | 1000 м
59.1.21.09-0222 | Кабель малогабаритный КМПВЭнг(A)-LS 2х0,5-1000, 4 класс безопасности | 1000 м
27.32.13.111.59.1.21.09-0222-000 | Кабель малогабаритный КМПВЭнг(A)-LS 2х0,5-1000, 4 класс безопасности | 1000 м
59.1.21.09-0223 | Кабель малогабаритный КМПВЭнг(A)-LS 37х0,5-500, 2 класс безопасности | 1000 м
27.32.13.111.59.1.21.09-0223-000 | Кабель малогабаритный КМПВЭнг(A)-LS 37х0,5-500, 2 класс безопасности | 1000 м
59.1.21.09-0224 | Кабель малогабаритный КМПВЭнг(A)-LS 37х0,5-500, 3 класс безопасности | 1000 м
27.32.13.111.59.1.21.09-0224-000 | Кабель малогабаритный КМПВЭнг(A)-LS 37х0,5-500, 3 класс безопасности | 1000 м
59.1.21.09-0225 | Кабель малогабаритный КМПВЭнг(A)-LS 37х0,5-500, 4 класс безопасности | 1000 м
27.32.13.111.59.1.21.09-0225-000 | Кабель малогабаритный КМПВЭнг(A)-LS 37х0,5-500, 4 класс безопасности | 1000 м
59.1.21.09-0226 | Кабель малогабаритный КМПВЭнг(A)-LS 37х0,5-1000, 2 класс безопасности | 1000 м
27.32.13.111.59.1.21.09-0226-000 | Кабель малогабаритный КМПВЭнг(A)-LS 37х0,5-1000, 2 класс безопасности | 1000 м
59.1.21.09-0227 | Кабель малогабаритный КМПВЭнг(A)-LS 37х0,5-1000, 3 класс безопасности | 1000 м
27.32.13.111.59.1.21.09-0227-000 | Кабель малогабаритный КМПВЭнг(A)-LS 37х0,5-1000, 3 класс безопасности | 1000 м
59.1.21.09-0228 | Кабель малогабаритный КМПВЭнг(A)-LS 37х0,5-1000, 4 класс безопасности | 1000 м
27.32.13.111.59.1.21.09-0228-000 | Кабель малогабаритный КМПВЭнг(A)-LS 37х0,5-1000, 4 класс безопасности | 1000 м
59.1.21.09-0229 | Кабель малогабаритный КМПВЭнг(A)-LS 3х0,5-1000, 2 класс безопасности | 1000 м
27.32.13.111.59.1.21.09-0229-000 | Кабель малогабаритный КМПВЭнг(A)-LS 3х0,5-1000, 2 класс безопасности | 1000 м
59.1.21.09-0230 | Кабель малогабаритный КМПВЭнг(A)-LS 3х0,5-1000, 3 класс безопасности | 1000 м
27.32.13.111.59.1.21.09-0230-000 | Кабель малогабаритный КМПВЭнг(A)-LS 3х0,5-1000, 3 класс безопасности | 1000 м
59.1.21.09-0231 | Кабель малогабаритный КМПВЭнг(A)-LS 3х0,5-1000, 4 класс безопасности | 1000 м
27.32.13.111.59.1.21.09-0231-000 | Кабель малогабаритный КМПВЭнг(A)-LS 3х0,5-1000, 4 класс безопасности | 1000 м
59.1.21.09-0232 | Кабель малогабаритный КМПВЭнг(A)-LS 3х0,75-1000, 2 класс безопасности | 1000 м
27.32.13.111.59.1.21.09-0232-000 | Кабель малогабаритный КМПВЭнг(A)-LS 3х0,75-1000, 2 класс безопасности | 1000 м
59.1.21.09-0233 | Кабель малогабаритный КМПВЭнг(A)-LS 3х0,75-1000, 3 класс безопасности | 1000 м
27.32.13.111.59.1.21.09-0233-000 | Кабель малогабаритный КМПВЭнг(A)-LS 3х0,75-1000, 3 класс безопасности | 1000 м
59.1.21.09-0234 | Кабель малогабаритный КМПВЭнг(A)-LS 3х0,75-1000, 4 класс безопасности | 1000 м
27.32.13.111.59.1.21.09-0234-000 | Кабель малогабаритный КМПВЭнг(A)-LS 3х0,75-1000, 4 класс безопасности | 1000 м
59.1.21.09-0235 | Кабель малогабаритный КМПВЭнг(A)-LS 4х0,75-500, 2 класс безопасности | 1000 м
27.32.13.111.59.1.21.09-0235-000 | Кабель малогабаритный КМПВЭнг(A)-LS 4х0,75-500, 2 класс безопасности | 1000 м
59.1.21.09-0236 | Кабель малогабаритный КМПВЭнг(A)-LS 4х0,75-500, 3 класс безопасности | 1000 м
27.32.13.111.59.1.21.09-0236-000 | Кабель малогабаритный КМПВЭнг(A)-LS 4х0,75-500, 3 класс безопасности | 1000 м
59.1.21.09-0237 | Кабель малогабаритный КМПВЭнг(A)-LS 4х0,75-500, 4 класс безопасности | 1000 м
27.32.13.111.59.1.21.09-0237-000 | Кабель малогабаритный КМПВЭнг(A)-LS 4х0,75-500, 4 класс безопасности | 1000 м
59.1.21.09-0238 | Кабель малогабаритный КМПВЭнг(A)-LS 4х0,75-1000, 2 класс безопасности | 1000 м
27.32.13.111.59.1.21.09-0238-000 | Кабель малогабаритный КМПВЭнг(A)-LS 4х0,75-1000, 2 класс безопасности | 1000 м
59.1.21.09-0239 | Кабель малогабаритный КМПВЭнг(A)-LS 4х0,75-1000, 3 класс безопасности | 1000 м
27.32.13.111.59.1.21.09-0239-000 | Кабель малогабаритный КМПВЭнг(A)-LS 4х0,75-1000, 3 класс безопасности | 1000 м
59.1.21.09-0240 | Кабель малогабаритный КМПВЭнг(A)-LS 4х0,75-1000, 4 класс безопасности | 1000 м
27.32.13.111.59.1.21.09-0240-000 | Кабель малогабаритный КМПВЭнг(A)-LS 4х0,75-1000, 4 класс безопасности | 1000 м
59.1.21.09-0241 | Кабель малогабаритный КМПВЭнг(A)-LS 4х1-500, 2 класс безопасности | 1000 м
27.32.13.111.59.1.21.09-0241-000 | Кабель малогабаритный КМПВЭнг(A)-LS 4х1-500, 2 класс безопасности | 1000 м
59.1.21.09-0242 | Кабель малогабаритный КМПВЭнг(A)-LS 4х1-500, 3 класс безопасности | 1000 м
27.32.13.111.59.1.21.09-0242-000 | Кабель малогабаритный КМПВЭнг(A)-LS 4х1-500, 3 класс безопасности | 1000 м
59.1.21.09-0243 | Кабель малогабаритный КМПВЭнг(A)-LS 4х1-500, 4 класс безопасности | 1000 м
27.32.13.111.59.1.21.09-0243-000 | Кабель малогабаритный КМПВЭнг(A)-LS 4х1-500, 4 класс безопасности | 1000 м
59.1.21.09-0244 | Кабель малогабаритный КМПВЭнг(A)-LS 4х1,5-500, 2 класс безопасности | 1000 м
27.32.13.111.59.1.21.09-0244-000 | Кабель малогабаритный КМПВЭнг(A)-LS 4х1,5-500, 2 класс безопасности | 1000 м
59.1.21.09-0245 | Кабель малогабаритный КМПВЭнг(A)-LS 4х1,5-500, 3 класс безопасности | 1000 м
27.32.13.111.59.1.21.09-0245-000 | Кабель малогабаритный КМПВЭнг(A)-LS 4х1,5-500, 3 класс безопасности | 1000 м
59.1.21.09-0246 | Кабель малогабаритный КМПВЭнг(A)-LS 4х1,5-500, 4 класс безопасности | 1000 м
27.32.13.111.59.1.21.09-0246-000 | Кабель малогабаритный КМПВЭнг(A)-LS 4х1,5-500, 4 класс безопасности | 1000 м
59.1.21.09-0247 | Кабель малогабаритный КМПВЭнг(A)-LS 7х0,75-500, 2 класс безопасности | 1000 м
27.32.13.111.59.1.21.09-0247-000 | Кабель малогабаритный КМПВЭнг(A)-LS 7х0,75-500, 2 класс безопасности | 1000 м
59.1.21.09-0248 | Кабель малогабаритный КМПВЭнг(A)-LS 7х0,75-500, 3 класс безопасности | 1000 м
27.32.13.111.59.1.21.09-0248-000 | Кабель малогабаритный КМПВЭнг(A)-LS 7х0,75-500, 3 класс безопасности | 1000 м
59.1.21.09-0249 | Кабель малогабаритный КМПВЭнг(A)-LS 7х0,75-500, 4 класс безопасности | 1000 м
27.32.13.111.59.1.21.09-0249-000 | Кабель малогабаритный КМПВЭнг(A)-LS 7х0,75-500, 4 класс безопасности | 1000 м
59.1.21.09-0250 | Кабель малогабаритный КМПВЭнг(A)-LS 7х0,75-1000, 2 класс безопасности | 1000 м
27.32.13.111.59.1.21.09-0250-000 | Кабель малогабаритный КМПВЭнг(A)-LS 7х0,75-1000, 2 класс безопасности | 1000 м
59.1.21.09-0251 | Кабель малогабаритный КМПВЭнг(A)-LS 7х0,75-1000, 3 класс безопасности | 1000 м
27.32.13.111.59.1.21.09-0251-000 | Кабель малогабаритный КМПВЭнг(A)-LS 7х0,75-1000, 3 класс безопасности | 1000 м
59.1.21.09-0252 | Кабель малогабаритный КМПВЭнг(A)-LS 7х0,75-1000, 4 класс безопасности | 1000 м
27.32.13.111.59.1.21.09-0252-000 | Кабель малогабаритный КМПВЭнг(A)-LS 7х0,75-1000, 4 класс безопасности | 1000 м
59.1.21.09-0253 | Кабель малогабаритный КМПВЭнг(A)-LS 7х1-500, 2 класс безопасности | 1000 м
27.32.13.111.59.1.21.09-0253-000 | Кабель малогабаритный КМПВЭнг(A)-LS 7х1-500, 2 класс безопасности | 1000 м
59.1.21.09-0254 | Кабель малогабаритный КМПВЭнг(A)-LS 7х1-500, 3 класс безопасности | 1000 м
27.32.13.111.59.1.21.09-0254-000 | Кабель малогабаритный КМПВЭнг(A)-LS 7х1-500, 3 класс безопасности | 1000 м
59.1.21.09-0255 | Кабель малогабаритный КМПВЭнг(A)-LS 7х1-500, 4 класс безопасности | 1000 м
27.32.13.111.59.1.21.09-0255-000 | Кабель малогабаритный КМПВЭнг(A)-LS 7х1-500, 4 класс безопасности | 1000 м
59.1.21.09-0256 | Кабель малогабаритный КМПВЭнг(A)-LS 10х0,5-500, 2 класс безопасности | 1000 м
27.32.13.111.59.1.21.09-0256-000 | Кабель малогабаритный КМПВЭнг(A)-LS 10х0,5-500, 2 класс безопасности | 1000 м
59.1.21.09-0257 | Кабель малогабаритный КМПВЭнг(A)-LS 10х0,5-500, 3 класс безопасности | 1000 м
27.32.13.111.59.1.21.09-0257-000 | Кабель малогабаритный КМПВЭнг(A)-LS 10х0,5-500, 3 класс безопасности | 1000 м
59.1.21.09-0258 | Кабель малогабаритный КМПВЭнг(A)-LS 10х0,5-500, 4 класс безопасности | 1000 м
27.32.13.111.59.1.21.09-0258-000 | Кабель малогабаритный КМПВЭнг(A)-LS 10х0,5-500, 4 класс безопасности | 1000 м
59.1.21.09-0259 | Кабель малогабаритный КМПВЭнг(A)-LS 10х0,5-1000, 2 класс безопасности | 1000 м
27.32.13.111.59.1.21.09-0259-000 | Кабель малогабаритный КМПВЭнг(A)-LS 10х0,5-1000, 2 класс безопасности | 1000 м
59.1.21.09-0260 | Кабель малогабаритный КМПВЭнг(A)-LS 10х0,5-1000, 3 класс безопасности | 1000 м
27.32.13.111.59.1.21.09-0260-000 | Кабель малогабаритный КМПВЭнг(A)-LS 10х0,5-1000, 3 класс безопасности | 1000 м
59.1.21.09-0261 | Кабель малогабаритный КМПВЭнг(A)-LS 10х0,5-1000, 4 класс безопасности | 1000 м
27.32.13.111.59.1.21.09-0261-000 | Кабель малогабаритный КМПВЭнг(A)-LS 10х0,5-1000, 4 класс безопасности | 1000 м
59.1.21.09-0262 | Кабель малогабаритный КМПВЭнг(A)-LS 12х1-500, 2 класс безопасности | 1000 м
27.32.13.111.59.1.21.09-0262-000 | Кабель малогабаритный КМПВЭнг(A)-LS 12х1-500, 2 класс безопасности | 1000 м
59.1.21.09-0263 | Кабель малогабаритный КМПВЭнг(A)-LS 12х1-500, 3 класс безопасности | 1000 м
27.32.13.111.59.1.21.09-0263-000 | Кабель малогабаритный КМПВЭнг(A)-LS 12х1-500, 3 класс безопасности | 1000 м
59.1.21.09-0264 | Кабель малогабаритный КМПВЭнг(A)-LS 12х1-500, 4 класс безопасности | 1000 м
27.32.13.111.59.1.21.09-0264-000 | Кабель малогабаритный КМПВЭнг(A)-LS 12х1-500, 4 класс безопасности | 1000 м
59.1.21.09-0265 | Кабель малогабаритный КМПВЭнг(A)-LS 12х1-1000, 2 класс безопасности | 1000 м
27.32.13.111.59.1.21.09-0265-000 | Кабель малогабаритный КМПВЭнг(A)-LS 12х1-1000, 2 класс безопасности | 1000 м
59.1.21.09-0266 | Кабель малогабаритный КМПВЭнг(A)-LS 12х1-1000, 3 класс безопасности | 1000 м
27.32.13.111.59.1.21.09-0266-000 | Кабель малогабаритный КМПВЭнг(A)-LS 12х1-1000, 3 класс безопасности | 1000 м
59.1.21.09-0267 | Кабель малогабаритный КМПВЭнг(A)-LS 12х1-1000, 4 класс безопасности | 1000 м
27.32.13.111.59.1.21.09-0267-000 | Кабель малогабаритный КМПВЭнг(A)-LS 12х1-1000, 4 класс безопасности | 1000 м
59.1.21.09-0268 | Кабель малогабаритный КМПВЭнг(A)-LS 14х0,5-500, 2 класс безопасности | 1000 м
27.32.13.111.59.1.21.09-0268-000 | Кабель малогабаритный КМПВЭнг(A)-LS 14х0,5-500, 2 класс безопасности | 1000 м
59.1.21.09-0269 | Кабель малогабаритный КМПВЭнг(A)-LS 14х0,5-500, 3 класс безопасности | 1000 м
27.32.13.111.59.1.21.09-0269-000 | Кабель малогабаритный КМПВЭнг(A)-LS 14х0,5-500, 3 класс безопасности | 1000 м
59.1.21.09-0270 | Кабель малогабаритный КМПВЭнг(A)-LS 14х0,5-500, 4 класс безопасности | 1000 м
27.32.13.111.59.1.21.09-0270-000 | Кабель малогабаритный КМПВЭнг(A)-LS 14х0,5-500, 4 класс безопасности | 1000 м
59.1.21.09-0271 | Кабель малогабаритный КМПВЭнг(A)-LS 14х0,5-1000, 2 класс безопасности | 1000 м
27.32.13.111.59.1.21.09-0271-000 | Кабель малогабаритный КМПВЭнг(A)-LS 14х0,5-1000, 2 класс безопасности | 1000 м
59.1.21.09-0272 | Кабель малогабаритный КМПВЭнг(A)-LS 14х0,5-1000, 3 класс безопасности | 1000 м
27.32.13.111.59.1.21.09-0272-000 | Кабель малогабаритный КМПВЭнг(A)-LS 14х0,5-1000, 3 класс безопасности | 1000 м
59.1.21.09-0273 | Кабель малогабаритный КМПВЭнг(A)-LS 14х0,5-1000, 4 класс безопасности | 1000 м
27.32.13.111.59.1.21.09-0273-000 | Кабель малогабаритный КМПВЭнг(A)-LS 14х0,5-1000, 4 класс безопасности | 1000 м
59.1.21.09-0274 | Кабель малогабаритный КМПВЭнг(A)-LS 19х0,5-1000, 2 класс безопасности | 1000 м
27.32.13.111.59.1.21.09-0274-000 | Кабель малогабаритный КМПВЭнг(A)-LS 19х0,5-1000, 2 класс безопасности | 1000 м
59.1.21.09-0275 | Кабель малогабаритный КМПВЭнг(A)-LS 19х0,5-1000, 3 класс безопасности | 1000 м
27.32.13.111.59.1.21.09-0275-000 | Кабель малогабаритный КМПВЭнг(A)-LS 19х0,5-1000, 3 класс безопасности | 1000 м
59.1.21.09-0276 | Кабель малогабаритный КМПВЭнг(A)-LS 19х0,5-1000, 4 класс безопасности | 1000 м
27.32.13.111.59.1.21.09-0276-000 | Кабель малогабаритный КМПВЭнг(A)-LS 19х0,5-1000, 4 класс безопасности | 1000 м
59.1.21.09-0277 | Кабель малогабаритный КМПВЭнг(A)-LS 7х0,5-500, 2 класс безопасности | 1000 м
27.32.13.111.59.1.21.09-0277-000 | Кабель малогабаритный КМПВЭнг(A)-LS 7х0,5-500, 2 класс безопасности | 1000 м
59.1.21.09-0278 | Кабель малогабаритный КМПВЭнг(A)-LS 7х0,5-500, 3 класс безопасности | 1000 м
27.32.13.111.59.1.21.09-0278-000 | Кабель малогабаритный КМПВЭнг(A)-LS 7х0,5-500, 3 класс безопасности | 1000 м
59.1.21.09-0279 | Кабель малогабаритный КМПВЭнг(A)-LS 7х0,5-500, 4 класс безопасности | 1000 м
27.32.13.111.59.1.21.09-0279-000 | Кабель малогабаритный КМПВЭнг(A)-LS 7х0,5-500, 4 класс безопасности | 1000 м
59.1.21.09-0280 | Кабель малогабаритный КМПВЭнг(A)-LS 7х0,5-1000, 2 класс безопасности | 1000 м
27.32.13.111.59.1.21.09-0280-000 | Кабель малогабаритный КМПВЭнг(A)-LS 7х0,5-1000, 2 класс безопасности | 1000 м
59.1.21.09-0281 | Кабель малогабаритный КМПВЭнг(A)-LS 7х0,5-1000, 3 класс безопасности | 1000 м
27.32.13.111.59.1.21.09-0281-000 | Кабель малогабаритный КМПВЭнг(A)-LS 7х0,5-1000, 3 класс безопасности | 1000 м
59.1.21.09-0282 | Кабель малогабаритный КМПВЭнг(A)-LS 7х0,5-1000, 4 класс безопасности | 1000 м
27.32.13.111.59.1.21.09-0282-000 | Кабель малогабаритный КМПВЭнг(A)-LS 7х0,5-1000, 4 класс безопасности | 1000 м
59.1.21.09-0283 | Кабель малогабаритный КМПЭВЭВнг(A)-LS 12х0,35-500, 2 класс безопасности | 1000 м
27.32.13.111.59.1.21.09-0283-000 | Кабель малогабаритный КМПЭВЭВнг(A)-LS 12х0,35-500, 2 класс безопасности | 1000 м
59.1.21.09-0284 | Кабель малогабаритный КМПЭВЭВнг(A)-LS 12х0,35-500, 3 класс безопасности | 1000 м
27.32.13.111.59.1.21.09-0284-000 | Кабель малогабаритный КМПЭВЭВнг(A)-LS 12х0,35-500, 3 класс безопасности | 1000 м
59.1.21.09-0285 | Кабель малогабаритный КМПЭВЭВнг(A)-LS 12х0,35-500, 4 класс безопасности | 1000 м
27.32.13.111.59.1.21.09-0285-000 | Кабель малогабаритный КМПЭВЭВнг(A)-LS 12х0,35-500, 4 класс безопасности | 1000 м
59.1.21.09-0286 | Кабель малогабаритный КМПЭВЭВнг(A)-LS 12х0,5-500, 2 класс безопасности | 1000 м
27.32.13.111.59.1.21.09-0286-000 | Кабель малогабаритный КМПЭВЭВнг(A)-LS 12х0,5-500, 2 класс безопасности | 1000 м
59.1.21.09-0287 | Кабель малогабаритный КМПЭВЭВнг(A)-LS 12х0,5-500, 3 класс безопасности | 1000 м
27.32.13.111.59.1.21.09-0287-000 | Кабель малогабаритный КМПЭВЭВнг(A)-LS 12х0,5-500, 3 класс безопасности | 1000 м
59.1.21.09-0288 | Кабель малогабаритный КМПЭВЭВнг(A)-LS 12х0,5-500, 4 класс безопасности | 1000 м
27.32.13.111.59.1.21.09-0288-000 | Кабель малогабаритный КМПЭВЭВнг(A)-LS 12х0,5-500, 4 класс безопасности | 1000 м
59.1.21.09-0289 | Кабель малогабаритный КМПЭВЭВнг(A)-LS 12х0,75-500, 2 класс безопасности | 1000 м
27.32.13.111.59.1.21.09-0289-000 | Кабель малогабаритный КМПЭВЭВнг(A)-LS 12х0,75-500, 2 класс безопасности | 1000 м
59.1.21.09-0290 | Кабель малогабаритный КМПЭВЭВнг(A)-LS 12х0,75-500, 3 класс безопасности | 1000 м
27.32.13.111.59.1.21.09-0290-000 | Кабель малогабаритный КМПЭВЭВнг(A)-LS 12х0,75-500, 3 класс безопасности | 1000 м
59.1.21.09-0291 | Кабель малогабаритный КМПЭВЭВнг(A)-LS 12х0,75-500, 4 класс безопасности | 1000 м
27.32.13.111.59.1.21.09-0291-000 | Кабель малогабаритный КМПЭВЭВнг(A)-LS 12х0,75-500, 4 класс безопасности | 1000 м
59.1.21.09-0292 | Кабель малогабаритный КМПЭВЭВнг(A)-LS 12х1-500, 2 класс безопасности | 1000 м
27.32.13.111.59.1.21.09-0292-000 | Кабель малогабаритный КМПЭВЭВнг(A)-LS 12х1-500, 2 класс безопасности | 1000 м
59.1.21.09-0293 | Кабель малогабаритный КМПЭВЭВнг(A)-LS 12х1-500, 3 класс безопасности | 1000 м
27.32.13.111.59.1.21.09-0293-000 | Кабель малогабаритный КМПЭВЭВнг(A)-LS 12х1-500, 3 класс безопасности | 1000 м
59.1.21.09-0294 | Кабель малогабаритный КМПЭВЭВнг(A)-LS 12х1-500, 4 класс безопасности | 1000 м
27.32.13.111.59.1.21.09-0294-000 | Кабель малогабаритный КМПЭВЭВнг(A)-LS 12х1-500, 4 класс безопасности | 1000 м
59.1.21.09-0295 | Кабель малогабаритный КМПЭВЭВнг(A)-LS 12х1,5-500, 2 класс безопасности | 1000 м
27.32.13.111.59.1.21.09-0295-000 | Кабель малогабаритный КМПЭВЭВнг(A)-LS 12х1,5-500, 2 класс безопасности | 1000 м
59.1.21.09-0296 | Кабель малогабаритный КМПЭВЭВнг(A)-LS 12х1,5-500, 3 класс безопасности | 1000 м
27.32.13.111.59.1.21.09-0296-000 | Кабель малогабаритный КМПЭВЭВнг(A)-LS 12х1,5-500, 3 класс безопасности | 1000 м
59.1.21.09-0297 | Кабель малогабаритный КМПЭВЭВнг(A)-LS 12х1,5-500, 4 класс безопасности | 1000 м
27.32.13.111.59.1.21.09-0297-000 | Кабель малогабаритный КМПЭВЭВнг(A)-LS 12х1,5-500, 4 класс безопасности | 1000 м
59.1.21.09-0298 | Кабель малогабаритный КМПЭВЭВнг(A)-LS 12х1,5-1000, 2 класс безопасности | 1000 м
27.32.13.111.59.1.21.09-0298-000 | Кабель малогабаритный КМПЭВЭВнг(A)-LS 12х1,5-1000, 2 класс безопасности | 1000 м
59.1.21.09-0299 | Кабель малогабаритный КМПЭВЭВнг(A)-LS 12х1,5-1000, 3 класс безопасности | 1000 м
27.32.13.111.59.1.21.09-0299-000 | Кабель малогабаритный КМПЭВЭВнг(A)-LS 12х1,5-1000, 3 класс безопасности | 1000 м
59.1.21.09-0300 | Кабель малогабаритный КМПЭВЭВнг(A)-LS 12х1,5-1000, 4 класс безопасности | 1000 м
27.32.13.111.59.1.21.09-0300-000 | Кабель малогабаритный КМПЭВЭВнг(A)-LS 12х1,5-1000, 4 класс безопасности | 1000 м
59.1.21.09-0301 | Кабель малогабаритный КМПЭВЭВнг(A)-LS 14х0,35-500, 2 класс безопасности | 1000 м
27.32.13.111.59.1.21.09-0301-000 | Кабель малогабаритный КМПЭВЭВнг(A)-LS 14х0,35-500, 2 класс безопасности | 1000 м
59.1.21.09-0302 | Кабель малогабаритный КМПЭВЭВнг(A)-LS 14х0,35-500, 3 класс безопасности | 1000 м
27.32.13.111.59.1.21.09-0302-000 | Кабель малогабаритный КМПЭВЭВнг(A)-LS 14х0,35-500, 3 класс безопасности | 1000 м
59.1.21.09-0303 | Кабель малогабаритный КМПЭВЭВнг(A)-LS 14х0,35-500, 4 класс безопасности | 1000 м
27.32.13.111.59.1.21.09-0303-000 | Кабель малогабаритный КМПЭВЭВнг(A)-LS 14х0,35-500, 4 класс безопасности | 1000 м
59.1.21.09-0304 | Кабель малогабаритный КМПЭВЭВнг(A)-LS 14х0,5-500, 2 класс безопасности | 1000 м
27.32.13.111.59.1.21.09-0304-000 | Кабель малогабаритный КМПЭВЭВнг(A)-LS 14х0,5-500, 2 класс безопасности | 1000 м
59.1.21.09-0305 | Кабель малогабаритный КМПЭВЭВнг(A)-LS 14х0,5-500, 3 класс безопасности | 1000 м
27.32.13.111.59.1.21.09-0305-000 | Кабель малогабаритный КМПЭВЭВнг(A)-LS 14х0,5-500, 3 класс безопасности | 1000 м
59.1.21.09-0306 | Кабель малогабаритный КМПЭВЭВнг(A)-LS 14х0,5-500, 4 класс безопасности | 1000 м
27.32.13.111.59.1.21.09-0306-000 | Кабель малогабаритный КМПЭВЭВнг(A)-LS 14х0,5-500, 4 класс безопасности | 1000 м
59.1.21.09-0307 | Кабель малогабаритный КМПЭВЭВнг(A)-LS 14х0,75-500, 2 класс безопасности | 1000 м
27.32.13.111.59.1.21.09-0307-000 | Кабель малогабаритный КМПЭВЭВнг(A)-LS 14х0,75-500, 2 класс безопасности | 1000 м
59.1.21.09-0308 | Кабель малогабаритный КМПЭВЭВнг(A)-LS 14х0,75-500, 3 класс безопасности | 1000 м
27.32.13.111.59.1.21.09-0308-000 | Кабель малогабаритный КМПЭВЭВнг(A)-LS 14х0,75-500, 3 класс безопасности | 1000 м
59.1.21.09-0309 | Кабель малогабаритный КМПЭВЭВнг(A)-LS 14х0,75-500, 4 класс безопасности | 1000 м
27.32.13.111.59.1.21.09-0309-000 | Кабель малогабаритный КМПЭВЭВнг(A)-LS 14х0,75-500, 4 класс безопасности | 1000 м
59.1.21.09-0310 | Кабель малогабаритный КМПЭВЭВнг(A)-LS 14х1-500, 2 класс безопасности | 1000 м
27.32.13.111.59.1.21.09-0310-000 | Кабель малогабаритный КМПЭВЭВнг(A)-LS 14х1-500, 2 класс безопасности | 1000 м
59.1.21.09-0311 | Кабель малогабаритный КМПЭВЭВнг(A)-LS 14х1-500, 3 класс безопасности | 1000 м
27.32.13.111.59.1.21.09-0311-000 | Кабель малогабаритный КМПЭВЭВнг(A)-LS 14х1-500, 3 класс безопасности | 1000 м
59.1.21.09-0312 | Кабель малогабаритный КМПЭВЭВнг(A)-LS 14х1-500, 4 класс безопасности | 1000 м
27.32.13.111.59.1.21.09-0312-000 | Кабель малогабаритный КМПЭВЭВнг(A)-LS 14х1-500, 4 класс безопасности | 1000 м
59.1.21.09-0313 | Кабель малогабаритный КМПЭВЭВнг(A)-LS 14х1,5-500, 2 класс безопасности | 1000 м
27.32.13.111.59.1.21.09-0313-000 | Кабель малогабаритный КМПЭВЭВнг(A)-LS 14х1,5-500, 2 класс безопасности | 1000 м
59.1.21.09-0314 | Кабель малогабаритный КМПЭВЭВнг(A)-LS 14х1,5-500, 3 класс безопасности | 1000 м
27.32.13.111.59.1.21.09-0314-000 | Кабель малогабаритный КМПЭВЭВнг(A)-LS 14х1,5-500, 3 класс безопасности | 1000 м
59.1.21.09-0315 | Кабель малогабаритный КМПЭВЭВнг(A)-LS 14х1,5-500, 4 класс безопасности | 1000 м
27.32.13.111.59.1.21.09-0315-000 | Кабель малогабаритный КМПЭВЭВнг(A)-LS 14х1,5-500, 4 класс безопасности | 1000 м
59.1.21.09-0316 | Кабель малогабаритный КМПЭВЭВнг(A)-LS 14х1,5-1000, 2 класс безопасности | 1000 м
27.32.13.111.59.1.21.09-0316-000 | Кабель малогабаритный КМПЭВЭВнг(A)-LS 14х1,5-1000, 2 класс безопасности | 1000 м
59.1.21.09-0317 | Кабель малогабаритный КМПЭВЭВнг(A)-LS 14х1,5-1000, 3 класс безопасности | 1000 м
27.32.13.111.59.1.21.09-0317-000 | Кабель малогабаритный КМПЭВЭВнг(A)-LS 14х1,5-1000, 3 класс безопасности | 1000 м
59.1.21.09-0318 | Кабель малогабаритный КМПЭВЭВнг(A)-LS 14х1,5-1000, 4 класс безопасности | 1000 м
27.32.13.111.59.1.21.09-0318-000 | Кабель малогабаритный КМПЭВЭВнг(A)-LS 14х1,5-1000, 4 класс безопасности | 1000 м
59.1.21.09-0319 | Кабель малогабаритный КМПЭВЭВнг(A)-LS 16х2эх0,75-500, 2 класс безопасности | 1000 м
27.32.13.111.59.1.21.09-0319-000 | Кабель малогабаритный КМПЭВЭВнг(A)-LS 16х2эх0,75-500, 2 класс безопасности | 1000 м
59.1.21.09-0320 | Кабель малогабаритный КМПЭВЭВнг(A)-LS 16х2эх0,75-500, 3 класс безопасности | 1000 м
27.32.13.111.59.1.21.09-0320-000 | Кабель малогабаритный КМПЭВЭВнг(A)-LS 16х2эх0,75-500, 3 класс безопасности | 1000 м
59.1.21.09-0321 | Кабель малогабаритный КМПЭВЭВнг(A)-LS 16х2эх0,75-500, 4 класс безопасности | 1000 м
27.32.13.111.59.1.21.09-0321-000 | Кабель малогабаритный КМПЭВЭВнг(A)-LS 16х2эх0,75-500, 4 класс безопасности | 1000 м
59.1.21.09-0322 | Кабель малогабаритный КМПЭВЭВнг(A)-LS 19х0,35-500, 2 класс безопасности | 1000 м
27.32.13.111.59.1.21.09-0322-000 | Кабель малогабаритный КМПЭВЭВнг(A)-LS 19х0,35-500, 2 класс безопасности | 1000 м
59.1.21.09-0323 | Кабель малогабаритный КМПЭВЭВнг(A)-LS 19х0,35-500, 3 класс безопасности | 1000 м
27.32.13.111.59.1.21.09-0323-000 | Кабель малогабаритный КМПЭВЭВнг(A)-LS 19х0,35-500, 3 класс безопасности | 1000 м
59.1.21.09-0324 | Кабель малогабаритный КМПЭВЭВнг(A)-LS 19х0,35-500, 4 класс безопасности | 1000 м
27.32.13.111.59.1.21.09-0324-000 | Кабель малогабаритный КМПЭВЭВнг(A)-LS 19х0,35-500, 4 класс безопасности | 1000 м
59.1.21.09-0325 | Кабель малогабаритный КМПЭВЭВнг(A)-LS 19х0,5-500, 2 класс безопасности | 1000 м
27.32.13.111.59.1.21.09-0325-000 | Кабель малогабаритный КМПЭВЭВнг(A)-LS 19х0,5-500, 2 класс безопасности | 1000 м
59.1.21.09-0326 | Кабель малогабаритный КМПЭВЭВнг(A)-LS 19х0,5-500, 3 класс безопасности | 1000 м
27.32.13.111.59.1.21.09-0326-000 | Кабель малогабаритный КМПЭВЭВнг(A)-LS 19х0,5-500, 3 класс безопасности | 1000 м
59.1.21.09-0327 | Кабель малогабаритный КМПЭВЭВнг(A)-LS 19х0,5-500, 4 класс безопасности | 1000 м
27.32.13.111.59.1.21.09-0327-000 | Кабель малогабаритный КМПЭВЭВнг(A)-LS 19х0,5-500, 4 класс безопасности | 1000 м
59.1.21.09-0328 | Кабель малогабаритный КМПЭВЭВнг(A)-LS 19х0,75-500, 2 класс безопасности | 1000 м
27.32.13.111.59.1.21.09-0328-000 | Кабель малогабаритный КМПЭВЭВнг(A)-LS 19х0,75-500, 2 класс безопасности | 1000 м
59.1.21.09-0329 | Кабель малогабаритный КМПЭВЭВнг(A)-LS 19х0,75-500, 3 класс безопасности | 1000 м
27.32.13.111.59.1.21.09-0329-000 | Кабель малогабаритный КМПЭВЭВнг(A)-LS 19х0,75-500, 3 класс безопасности | 1000 м
59.1.21.09-0330 | Кабель малогабаритный КМПЭВЭВнг(A)-LS 19х0,75-500, 4 класс безопасности | 1000 м
27.32.13.111.59.1.21.09-0330-000 | Кабель малогабаритный КМПЭВЭВнг(A)-LS 19х0,75-500, 4 класс безопасности | 1000 м
59.1.21.09-0331 | Кабель малогабаритный КМПЭВЭВнг(A)-LS 19х1,5-500, 2 класс безопасности | 1000 м
27.32.13.111.59.1.21.09-0331-000 | Кабель малогабаритный КМПЭВЭВнг(A)-LS 19х1,5-500, 2 класс безопасности | 1000 м
59.1.21.09-0332 | Кабель малогабаритный КМПЭВЭВнг(A)-LS 19х1,5-500, 3 класс безопасности | 1000 м
27.32.13.111.59.1.21.09-0332-000 | Кабель малогабаритный КМПЭВЭВнг(A)-LS 19х1,5-500, 3 класс безопасности | 1000 м
59.1.21.09-0333 | Кабель малогабаритный КМПЭВЭВнг(A)-LS 19х1,5-500, 4 класс безопасности | 1000 м
27.32.13.111.59.1.21.09-0333-000 | Кабель малогабаритный КМПЭВЭВнг(A)-LS 19х1,5-500, 4 класс безопасности | 1000 м
59.1.21.09-0334 | Кабель малогабаритный КМПЭВЭВнг(A)-LS 19х1,5-1000, 2 класс безопасности | 1000 м
27.32.13.111.59.1.21.09-0334-000 | Кабель малогабаритный КМПЭВЭВнг(A)-LS 19х1,5-1000, 2 класс безопасности | 1000 м
59.1.21.09-0335 | Кабель малогабаритный КМПЭВЭВнг(A)-LS 19х1,5-1000, 3 класс безопасности | 1000 м
27.32.13.111.59.1.21.09-0335-000 | Кабель малогабаритный КМПЭВЭВнг(A)-LS 19х1,5-1000, 3 класс безопасности | 1000 м
59.1.21.09-0336 | Кабель малогабаритный КМПЭВЭВнг(A)-LS 19х1,5-1000, 4 класс безопасности | 1000 м
27.32.13.111.59.1.21.09-0336-000 | Кабель малогабаритный КМПЭВЭВнг(A)-LS 19х1,5-1000, 4 класс безопасности | 1000 м
59.1.21.09-0337 | Кабель малогабаритный КМПЭВЭВнг(A)-LS 19х2эх0,35-500, 2 класс безопасности | 1000 м
27.32.13.111.59.1.21.09-0337-000 | Кабель малогабаритный КМПЭВЭВнг(A)-LS 19х2эх0,35-500, 2 класс безопасности | 1000 м
59.1.21.09-0338 | Кабель малогабаритный КМПЭВЭВнг(A)-LS 19х2эх0,35-500, 3 класс безопасности | 1000 м
27.32.13.111.59.1.21.09-0338-000 | Кабель малогабаритный КМПЭВЭВнг(A)-LS 19х2эх0,35-500, 3 класс безопасности | 1000 м
59.1.21.09-0339 | Кабель малогабаритный КМПЭВЭВнг(A)-LS 19х2эх0,35-500, 4 класс безопасности | 1000 м
27.32.13.111.59.1.21.09-0339-000 | Кабель малогабаритный КМПЭВЭВнг(A)-LS 19х2эх0,35-500, 4 класс безопасности | 1000 м
59.1.21.09-0340 | Кабель малогабаритный КМПЭВЭВнг(A)-LS 24х0,35-500, 2 класс безопасности | 1000 м
27.32.13.111.59.1.21.09-0340-000 | Кабель малогабаритный КМПЭВЭВнг(A)-LS 24х0,35-500, 2 класс безопасности | 1000 м
59.1.21.09-0341 | Кабель малогабаритный КМПЭВЭВнг(A)-LS 24х0,35-500, 3 класс безопасности | 1000 м
27.32.13.111.59.1.21.09-0341-000 | Кабель малогабаритный КМПЭВЭВнг(A)-LS 24х0,35-500, 3 класс безопасности | 1000 м
59.1.21.09-0342 | Кабель малогабаритный КМПЭВЭВнг(A)-LS 24х0,35-500, 4 класс безопасности | 1000 м
27.32.13.111.59.1.21.09-0342-000 | Кабель малогабаритный КМПЭВЭВнг(A)-LS 24х0,35-500, 4 класс безопасности | 1000 м
59.1.21.09-0343 | Кабель малогабаритный КМПЭВЭВнг(A)-LS 24х0,5-500, 2 класс безопасности | 1000 м
27.32.13.111.59.1.21.09-0343-000 | Кабель малогабаритный КМПЭВЭВнг(A)-LS 24х0,5-500, 2 класс безопасности | 1000 м
59.1.21.09-0344 | Кабель малогабаритный КМПЭВЭВнг(A)-LS 24х0,5-500, 3 класс безопасности | 1000 м
27.32.13.111.59.1.21.09-0344-000 | Кабель малогабаритный КМПЭВЭВнг(A)-LS 24х0,5-500, 3 класс безопасности | 1000 м
59.1.21.09-0345 | Кабель малогабаритный КМПЭВЭВнг(A)-LS 24х0,5-500, 4 класс безопасности | 1000 м
27.32.13.111.59.1.21.09-0345-000 | Кабель малогабаритный КМПЭВЭВнг(A)-LS 24х0,5-500, 4 класс безопасности | 1000 м
59.1.21.09-0346 | Кабель малогабаритный КМПЭВЭВнг(A)-LS 24х1,5-500, 2 класс безопасности | 1000 м
27.32.13.111.59.1.21.09-0346-000 | Кабель малогабаритный КМПЭВЭВнг(A)-LS 24х1,5-500, 2 класс безопасности | 1000 м
59.1.21.09-0347 | Кабель малогабаритный КМПЭВЭВнг(A)-LS 24х1,5-500, 3 класс безопасности | 1000 м
27.32.13.111.59.1.21.09-0347-000 | Кабель малогабаритный КМПЭВЭВнг(A)-LS 24х1,5-500, 3 класс безопасности | 1000 м
59.1.21.09-0348 | Кабель малогабаритный КМПЭВЭВнг(A)-LS 24х1,5-500, 4 класс безопасности | 1000 м
27.32.13.111.59.1.21.09-0348-000 | Кабель малогабаритный КМПЭВЭВнг(A)-LS 24х1,5-500, 4 класс безопасности | 1000 м
59.1.21.09-0349 | Кабель малогабаритный КМПЭВЭВнг(A)-LS 24х1,5-1000, 2 класс безопасности | 1000 м
27.32.13.111.59.1.21.09-0349-000 | Кабель малогабаритный КМПЭВЭВнг(A)-LS 24х1,5-1000, 2 класс безопасности | 1000 м
59.1.21.09-0350 | Кабель малогабаритный КМПЭВЭВнг(A)-LS 24х1,5-1000, 3 класс безопасности | 1000 м
27.32.13.111.59.1.21.09-0350-000 | Кабель малогабаритный КМПЭВЭВнг(A)-LS 24х1,5-1000, 3 класс безопасности | 1000 м
59.1.21.09-0351 | Кабель малогабаритный КМПЭВЭВнг(A)-LS 24х1,5-1000, 4 класс безопасности | 1000 м
27.32.13.111.59.1.21.09-0351-000 | Кабель малогабаритный КМПЭВЭВнг(A)-LS 24х1,5-1000, 4 класс безопасности | 1000 м
59.1.21.09-0352 | Кабель малогабаритный КМПЭВЭВнг(A)-LS 27х0,35-500, 2 класс безопасности | 1000 м
27.32.13.111.59.1.21.09-0352-000 | Кабель малогабаритный КМПЭВЭВнг(A)-LS 27х0,35-500, 2 класс безопасности | 1000 м
59.1.21.09-0353 | Кабель малогабаритный КМПЭВЭВнг(A)-LS 27х0,35-500, 3 класс безопасности | 1000 м
27.32.13.111.59.1.21.09-0353-000 | Кабель малогабаритный КМПЭВЭВнг(A)-LS 27х0,35-500, 3 класс безопасности | 1000 м
59.1.21.09-0354 | Кабель малогабаритный КМПЭВЭВнг(A)-LS 27х0,35-500, 4 класс безопасности | 1000 м
27.32.13.111.59.1.21.09-0354-000 | Кабель малогабаритный КМПЭВЭВнг(A)-LS 27х0,35-500, 4 класс безопасности | 1000 м
59.1.21.09-0355 | Кабель малогабаритный КМПЭВЭВнг(A)-LS 27х0,5-500, 2 класс безопасности | 1000 м
27.32.13.111.59.1.21.09-0355-000 | Кабель малогабаритный КМПЭВЭВнг(A)-LS 27х0,5-500, 2 класс безопасности | 1000 м
59.1.21.09-0356 | Кабель малогабаритный КМПЭВЭВнг(A)-LS 27х0,5-500, 3 класс безопасности | 1000 м
27.32.13.111.59.1.21.09-0356-000 | Кабель малогабаритный КМПЭВЭВнг(A)-LS 27х0,5-500, 3 класс безопасности | 1000 м
59.1.21.09-0357 | Кабель малогабаритный КМПЭВЭВнг(A)-LS 27х0,5-500, 4 класс безопасности | 1000 м
27.32.13.111.59.1.21.09-0357-000 | Кабель малогабаритный КМПЭВЭВнг(A)-LS 27х0,5-500, 4 класс безопасности | 1000 м
59.1.21.09-0358 | Кабель малогабаритный КМПЭВЭВнг(A)-LS 27х0,75-500, 2 класс безопасности | 1000 м
27.32.13.111.59.1.21.09-0358-000 | Кабель малогабаритный КМПЭВЭВнг(A)-LS 27х0,75-500, 2 класс безопасности | 1000 м
59.1.21.09-0359 | Кабель малогабаритный КМПЭВЭВнг(A)-LS 27х0,75-500, 3 класс безопасности | 1000 м
27.32.13.111.59.1.21.09-0359-000 | Кабель малогабаритный КМПЭВЭВнг(A)-LS 27х0,75-500, 3 класс безопасности | 1000 м
59.1.21.09-0360 | Кабель малогабаритный КМПЭВЭВнг(A)-LS 27х0,75-500, 4 класс безопасности | 1000 м
27.32.13.111.59.1.21.09-0360-000 | Кабель малогабаритный КМПЭВЭВнг(A)-LS 27х0,75-500, 4 класс безопасности | 1000 м
59.1.21.09-0361 | Кабель малогабаритный КМПЭВЭВнг(A)-LS 27х1-500, 2 класс безопасности | 1000 м
27.32.13.111.59.1.21.09-0361-000 | Кабель малогабаритный КМПЭВЭВнг(A)-LS 27х1-500, 2 класс безопасности | 1000 м
59.1.21.09-0362 | Кабель малогабаритный КМПЭВЭВнг(A)-LS 27х1-500, 3 класс безопасности | 1000 м
27.32.13.111.59.1.21.09-0362-000 | Кабель малогабаритный КМПЭВЭВнг(A)-LS 27х1-500, 3 класс безопасности | 1000 м
59.1.21.09-0363 | Кабель малогабаритный КМПЭВЭВнг(A)-LS 27х1-500, 4 класс безопасности | 1000 м
27.32.13.111.59.1.21.09-0363-000 | Кабель малогабаритный КМПЭВЭВнг(A)-LS 27х1-500, 4 класс безопасности | 1000 м
59.1.21.09-0364 | Кабель малогабаритный КМПЭВЭВнг(A)-LS 27х1,5-500, 2 класс безопасности | 1000 м
27.32.13.111.59.1.21.09-0364-000 | Кабель малогабаритный КМПЭВЭВнг(A)-LS 27х1,5-500, 2 класс безопасности | 1000 м
59.1.21.09-0365 | Кабель малогабаритный КМПЭВЭВнг(A)-LS 27х1,5-500, 3 класс безопасности | 1000 м
27.32.13.111.59.1.21.09-0365-000 | Кабель малогабаритный КМПЭВЭВнг(A)-LS 27х1,5-500, 3 класс безопасности | 1000 м
59.1.21.09-0366 | Кабель малогабаритный КМПЭВЭВнг(A)-LS 27х1,5-500, 4 класс безопасности | 1000 м
27.32.13.111.59.1.21.09-0366-000 | Кабель малогабаритный КМПЭВЭВнг(A)-LS 27х1,5-500, 4 класс безопасности | 1000 м
59.1.21.09-0367 | Кабель малогабаритный КМПЭВЭВнг(A)-LS 27х1,5-1000, 2 класс безопасности | 1000 м
27.32.13.111.59.1.21.09-0367-000 | Кабель малогабаритный КМПЭВЭВнг(A)-LS 27х1,5-1000, 2 класс безопасности | 1000 м
59.1.21.09-0368 | Кабель малогабаритный КМПЭВЭВнг(A)-LS 27х1,5-1000, 3 класс безопасности | 1000 м
27.32.13.111.59.1.21.09-0368-000 | Кабель малогабаритный КМПЭВЭВнг(A)-LS 27х1,5-1000, 3 класс безопасности | 1000 м
59.1.21.09-0369 | Кабель малогабаритный КМПЭВЭВнг(A)-LS 27х1,5-1000, 4 класс безопасности | 1000 м
27.32.13.111.59.1.21.09-0369-000 | Кабель малогабаритный КМПЭВЭВнг(A)-LS 27х1,5-1000, 4 класс безопасности | 1000 м
59.1.21.09-0370 | Кабель малогабаритный КМПЭВЭВнг(A)-LS 2х0,35-500, 2 класс безопасности | 1000 м
27.32.13.111.59.1.21.09-0370-000 | Кабель малогабаритный КМПЭВЭВнг(A)-LS 2х0,35-500, 2 класс безопасности | 1000 м
59.1.21.09-0371 | Кабель малогабаритный КМПЭВЭВнг(A)-LS 2х0,35-500, 3 класс безопасности | 1000 м
27.32.13.111.59.1.21.09-0371-000 | Кабель малогабаритный КМПЭВЭВнг(A)-LS 2х0,35-500, 3 класс безопасности | 1000 м
59.1.21.09-0372 | Кабель малогабаритный КМПЭВЭВнг(A)-LS 2х0,35-500, 4 класс безопасности | 1000 м
27.32.13.111.59.1.21.09-0372-000 | Кабель малогабаритный КМПЭВЭВнг(A)-LS 2х0,35-500, 4 класс безопасности | 1000 м
59.1.21.09-0373 | Кабель малогабаритный КМПЭВЭВнг(A)-LS 2х0,75-500, 2 класс безопасности | 1000 м
27.32.13.111.59.1.21.09-0373-000 | Кабель малогабаритный КМПЭВЭВнг(A)-LS 2х0,75-500, 2 класс безопасности | 1000 м
59.1.21.09-0374 | Кабель малогабаритный КМПЭВЭВнг(A)-LS 2х0,75-500, 3 класс безопасности | 1000 м
27.32.13.111.59.1.21.09-0374-000 | Кабель малогабаритный КМПЭВЭВнг(A)-LS 2х0,75-500, 3 класс безопасности | 1000 м
59.1.21.09-0375 | Кабель малогабаритный КМПЭВЭВнг(A)-LS 2х0,75-500, 4 класс безопасности | 1000 м
27.32.13.111.59.1.21.09-0375-000 | Кабель малогабаритный КМПЭВЭВнг(A)-LS 2х0,75-500, 4 класс безопасности | 1000 м
59.1.21.09-0376 | Кабель малогабаритный КМПЭВЭВнг(A)-LS 2х1,5-500, 2 класс безопасности | 1000 м
27.32.13.111.59.1.21.09-0376-000 | Кабель малогабаритный КМПЭВЭВнг(A)-LS 2х1,5-500, 2 класс безопасности | 1000 м
59.1.21.09-0377 | Кабель малогабаритный КМПЭВЭВнг(A)-LS 2х1,5-500, 3 класс безопасности | 1000 м
27.32.13.111.59.1.21.09-0377-000 | Кабель малогабаритный КМПЭВЭВнг(A)-LS 2х1,5-500, 3 класс безопасности | 1000 м
59.1.21.09-0378 | Кабель малогабаритный КМПЭВЭВнг(A)-LS 2х1,5-500, 4 класс безопасности | 1000 м
27.32.13.111.59.1.21.09-0378-000 | Кабель малогабаритный КМПЭВЭВнг(A)-LS 2х1,5-500, 4 класс безопасности | 1000 м
59.1.21.09-0379 | Кабель малогабаритный КМПЭВЭВнг(A)-LS 2х1,5-1000, 2 класс безопасности | 1000 м
27.32.13.111.59.1.21.09-0379-000 | Кабель малогабаритный КМПЭВЭВнг(A)-LS 2х1,5-1000, 2 класс безопасности | 1000 м
59.1.21.09-0380 | Кабель малогабаритный КМПЭВЭВнг(A)-LS 2х1,5-1000, 3 класс безопасности | 1000 м
27.32.13.111.59.1.21.09-0380-000 | Кабель малогабаритный КМПЭВЭВнг(A)-LS 2х1,5-1000, 3 класс безопасности | 1000 м
59.1.21.09-0381 | Кабель малогабаритный КМПЭВЭВнг(A)-LS 2х1,5-1000, 4 класс безопасности | 1000 м
27.32.13.111.59.1.21.09-0381-000 | Кабель малогабаритный КМПЭВЭВнг(A)-LS 2х1,5-1000, 4 класс безопасности | 1000 м
59.1.21.09-0382 | Кабель малогабаритный КМПЭВЭВнг(A)-LS 37х0,35-500, 2 класс безопасности | 1000 м
27.32.13.111.59.1.21.09-0382-000 | Кабель малогабаритный КМПЭВЭВнг(A)-LS 37х0,35-500, 2 класс безопасности | 1000 м
59.1.21.09-0383 | Кабель малогабаритный КМПЭВЭВнг(A)-LS 37х0,35-500, 3 класс безопасности | 1000 м
27.32.13.111.59.1.21.09-0383-000 | Кабель малогабаритный КМПЭВЭВнг(A)-LS 37х0,35-500, 3 класс безопасности | 1000 м
59.1.21.09-0384 | Кабель малогабаритный КМПЭВЭВнг(A)-LS 37х0,35-500, 4 класс безопасности | 1000 м
27.32.13.111.59.1.21.09-0384-000 | Кабель малогабаритный КМПЭВЭВнг(A)-LS 37х0,35-500, 4 класс безопасности | 1000 м
59.1.21.09-0385 | Кабель малогабаритный КМПЭВЭВнг(A)-LS 37х0,5-500, 2 класс безопасности | 1000 м
27.32.13.111.59.1.21.09-0385-000 | Кабель малогабаритный КМПЭВЭВнг(A)-LS 37х0,5-500, 2 класс безопасности | 1000 м
59.1.21.09-0386 | Кабель малогабаритный КМПЭВЭВнг(A)-LS 37х0,5-500, 3 класс безопасности | 1000 м
27.32.13.111.59.1.21.09-0386-000 | Кабель малогабаритный КМПЭВЭВнг(A)-LS 37х0,5-500, 3 класс безопасности | 1000 м
59.1.21.09-0387 | Кабель малогабаритный КМПЭВЭВнг(A)-LS 37х0,5-500, 4 класс безопасности | 1000 м
27.32.13.111.59.1.21.09-0387-000 | Кабель малогабаритный КМПЭВЭВнг(A)-LS 37х0,5-500, 4 класс безопасности | 1000 м
59.1.21.09-0388 | Кабель малогабаритный КМПЭВЭВнг(A)-LS 37х0,75-500, 2 класс безопасности | 1000 м
27.32.13.111.59.1.21.09-0388-000 | Кабель малогабаритный КМПЭВЭВнг(A)-LS 37х0,75-500, 2 класс безопасности | 1000 м
59.1.21.09-0389 | Кабель малогабаритный КМПЭВЭВнг(A)-LS 37х0,75-500, 3 класс безопасности | 1000 м
27.32.13.111.59.1.21.09-0389-000 | Кабель малогабаритный КМПЭВЭВнг(A)-LS 37х0,75-500, 3 класс безопасности | 1000 м
59.1.21.09-0390 | Кабель малогабаритный КМПЭВЭВнг(A)-LS 37х0,75-500, 4 класс безопасности | 1000 м
27.32.13.111.59.1.21.09-0390-000 | Кабель малогабаритный КМПЭВЭВнг(A)-LS 37х0,75-500, 4 класс безопасности | 1000 м
59.1.21.09-0391 | Кабель малогабаритный КМПЭВЭВнг(A)-LS 37х1,5-500, 2 класс безопасности | 1000 м
27.32.13.111.59.1.21.09-0391-000 | Кабель малогабаритный КМПЭВЭВнг(A)-LS 37х1,5-500, 2 класс безопасности | 1000 м
59.1.21.09-0392 | Кабель малогабаритный КМПЭВЭВнг(A)-LS 37х1,5-500, 3 класс безопасности | 1000 м
27.32.13.111.59.1.21.09-0392-000 | Кабель малогабаритный КМПЭВЭВнг(A)-LS 37х1,5-500, 3 класс безопасности | 1000 м
59.1.21.09-0393 | Кабель малогабаритный КМПЭВЭВнг(A)-LS 37х1,5-500, 4 класс безопасности | 1000 м
27.32.13.111.59.1.21.09-0393-000 | Кабель малогабаритный КМПЭВЭВнг(A)-LS 37х1,5-500, 4 класс безопасности | 1000 м
59.1.21.09-0394 | Кабель малогабаритный КМПЭВЭВнг(A)-LS 37х1,5-1000, 2 класс безопасности | 1000 м
27.32.13.111.59.1.21.09-0394-000 | Кабель малогабаритный КМПЭВЭВнг(A)-LS 37х1,5-1000, 2 класс безопасности | 1000 м
59.1.21.09-0395 | Кабель малогабаритный КМПЭВЭВнг(A)-LS 37х1,5-1000, 3 класс безопасности | 1000 м
27.32.13.111.59.1.21.09-0395-000 | Кабель малогабаритный КМПЭВЭВнг(A)-LS 37х1,5-1000, 3 класс безопасности | 1000 м
59.1.21.09-0396 | Кабель малогабаритный КМПЭВЭВнг(A)-LS 37х1,5-1000, 4 класс безопасности | 1000 м
27.32.13.111.59.1.21.09-0396-000 | Кабель малогабаритный КМПЭВЭВнг(A)-LS 37х1,5-1000, 4 класс безопасности | 1000 м
59.1.21.09-0397 | Кабель малогабаритный КМПЭВЭВнг(A)-LS 3х0,75-500, 2 класс безопасности | 1000 м
27.32.13.111.59.1.21.09-0397-000 | Кабель малогабаритный КМПЭВЭВнг(A)-LS 3х0,75-500, 2 класс безопасности | 1000 м
59.1.21.09-0398 | Кабель малогабаритный КМПЭВЭВнг(A)-LS 3х0,75-500, 3 класс безопасности | 1000 м
27.32.13.111.59.1.21.09-0398-000 | Кабель малогабаритный КМПЭВЭВнг(A)-LS 3х0,75-500, 3 класс безопасности | 1000 м
59.1.21.09-0399 | Кабель малогабаритный КМПЭВЭВнг(A)-LS 3х0,75-500, 4 класс безопасности | 1000 м
27.32.13.111.59.1.21.09-0399-000 | Кабель малогабаритный КМПЭВЭВнг(A)-LS 3х0,75-500, 4 класс безопасности | 1000 м
59.1.21.09-0400 | Кабель малогабаритный КМПЭВЭВнг(A)-LS 3х1,5-500, 2 класс безопасности | 1000 м
27.32.13.111.59.1.21.09-0400-000 | Кабель малогабаритный КМПЭВЭВнг(A)-LS 3х1,5-500, 2 класс безопасности | 1000 м
59.1.21.09-0401 | Кабель малогабаритный КМПЭВЭВнг(A)-LS 3х1,5-500, 3 класс безопасности | 1000 м
27.32.13.111.59.1.21.09-0401-000 | Кабель малогабаритный КМПЭВЭВнг(A)-LS 3х1,5-500, 3 класс безопасности | 1000 м
59.1.21.09-0402 | Кабель малогабаритный КМПЭВЭВнг(A)-LS 3х1,5-500, 4 класс безопасности | 1000 м
27.32.13.111.59.1.21.09-0402-000 | Кабель малогабаритный КМПЭВЭВнг(A)-LS 3х1,5-500, 4 класс безопасности | 1000 м
59.1.21.09-0403 | Кабель малогабаритный КМПЭВЭВнг(A)-LS 3х1,5-1000, 2 класс безопасности | 1000 м
27.32.13.111.59.1.21.09-0403-000 | Кабель малогабаритный КМПЭВЭВнг(A)-LS 3х1,5-1000, 2 класс безопасности | 1000 м
59.1.21.09-0404 | Кабель малогабаритный КМПЭВЭВнг(A)-LS 3х1,5-1000, 3 класс безопасности | 1000 м
27.32.13.111.59.1.21.09-0404-000 | Кабель малогабаритный КМПЭВЭВнг(A)-LS 3х1,5-1000, 3 класс безопасности | 1000 м
59.1.21.09-0405 | Кабель малогабаритный КМПЭВЭВнг(A)-LS 3х1,5-1000, 4 класс безопасности | 1000 м
27.32.13.111.59.1.21.09-0405-000 | Кабель малогабаритный КМПЭВЭВнг(A)-LS 3х1,5-1000, 4 класс безопасности | 1000 м
59.1.21.09-0406 | Кабель малогабаритный КМПЭВЭВнг(A)-LS 4х0,5-500, 2 класс безопасности | 1000 м
27.32.13.111.59.1.21.09-0406-000 | Кабель малогабаритный КМПЭВЭВнг(A)-LS 4х0,5-500, 2 класс безопасности | 1000 м
59.1.21.09-0407 | Кабель малогабаритный КМПЭВЭВнг(A)-LS 4х0,5-500, 3 класс безопасности | 1000 м
27.32.13.111.59.1.21.09-0407-000 | Кабель малогабаритный КМПЭВЭВнг(A)-LS 4х0,5-500, 3 класс безопасности | 1000 м
59.1.21.09-0408 | Кабель малогабаритный КМПЭВЭВнг(A)-LS 4х0,5-500, 4 класс безопасности | 1000 м
27.32.13.111.59.1.21.09-0408-000 | Кабель малогабаритный КМПЭВЭВнг(A)-LS 4х0,5-500, 4 класс безопасности | 1000 м
59.1.21.09-0409 | Кабель малогабаритный КМПЭВЭВнг(A)-LS 4х0,75-500, 2 класс безопасности | 1000 м
27.32.13.111.59.1.21.09-0409-000 | Кабель малогабаритный КМПЭВЭВнг(A)-LS 4х0,75-500, 2 класс безопасности | 1000 м
59.1.21.09-0410 | Кабель малогабаритный КМПЭВЭВнг(A)-LS 4х0,75-500, 3 класс безопасности | 1000 м
27.32.13.111.59.1.21.09-0410-000 | Кабель малогабаритный КМПЭВЭВнг(A)-LS 4х0,75-500, 3 класс безопасности | 1000 м
59.1.21.09-0411 | Кабель малогабаритный КМПЭВЭВнг(A)-LS 4х0,75-500, 4 класс безопасности | 1000 м
27.32.13.111.59.1.21.09-0411-000 | Кабель малогабаритный КМПЭВЭВнг(A)-LS 4х0,75-500, 4 класс безопасности | 1000 м
59.1.21.09-0412 | Кабель малогабаритный КМПЭВЭВнг(A)-LS 4х1-500, 2 класс безопасности | 1000 м
27.32.13.111.59.1.21.09-0412-000 | Кабель малогабаритный КМПЭВЭВнг(A)-LS 4х1-500, 2 класс безопасности | 1000 м
59.1.21.09-0413 | Кабель малогабаритный КМПЭВЭВнг(A)-LS 4х1-500, 3 класс безопасности | 1000 м
27.32.13.111.59.1.21.09-0413-000 | Кабель малогабаритный КМПЭВЭВнг(A)-LS 4х1-500, 3 класс безопасности | 1000 м
59.1.21.09-0414 | Кабель малогабаритный КМПЭВЭВнг(A)-LS 4х1-500, 4 класс безопасности | 1000 м
27.32.13.111.59.1.21.09-0414-000 | Кабель малогабаритный КМПЭВЭВнг(A)-LS 4х1-500, 4 класс безопасности | 1000 м
59.1.21.09-0415 | Кабель малогабаритный КМПЭВЭВнг(A)-LS 4х1,5-500, 2 класс безопасности | 1000 м
27.32.13.111.59.1.21.09-0415-000 | Кабель малогабаритный КМПЭВЭВнг(A)-LS 4х1,5-500, 2 класс безопасности | 1000 м
59.1.21.09-0416 | Кабель малогабаритный КМПЭВЭВнг(A)-LS 4х1,5-500, 3 класс безопасности | 1000 м
27.32.13.111.59.1.21.09-0416-000 | Кабель малогабаритный КМПЭВЭВнг(A)-LS 4х1,5-500, 3 класс безопасности | 1000 м
59.1.21.09-0417 | Кабель малогабаритный КМПЭВЭВнг(A)-LS 4х1,5-500, 4 класс безопасности | 1000 м
27.32.13.111.59.1.21.09-0417-000 | Кабель малогабаритный КМПЭВЭВнг(A)-LS 4х1,5-500, 4 класс безопасности | 1000 м
59.1.21.09-0418 | Кабель малогабаритный КМПЭВЭВнг(A)-LS 4х1,5-1000, 2 класс безопасности | 1000 м
27.32.13.111.59.1.21.09-0418-000 | Кабель малогабаритный КМПЭВЭВнг(A)-LS 4х1,5-1000, 2 класс безопасности | 1000 м
59.1.21.09-0419 | Кабель малогабаритный КМПЭВЭВнг(A)-LS 4х1,5-1000, 3 класс безопасности | 1000 м
27.32.13.111.59.1.21.09-0419-000 | Кабель малогабаритный КМПЭВЭВнг(A)-LS 4х1,5-1000, 3 класс безопасности | 1000 м
59.1.21.09-0420 | Кабель малогабаритный КМПЭВЭВнг(A)-LS 4х1,5-1000, 4 класс безопасности | 1000 м
27.32.13.111.59.1.21.09-0420-000 | Кабель малогабаритный КМПЭВЭВнг(A)-LS 4х1,5-1000, 4 класс безопасности | 1000 м
59.1.21.09-0421 | Кабель малогабаритный КМПЭВЭВнг(A)-LS 7х0,5-500, 2 класс безопасности | 1000 м
27.32.13.111.59.1.21.09-0421-000 | Кабель малогабаритный КМПЭВЭВнг(A)-LS 7х0,5-500, 2 класс безопасности | 1000 м
59.1.21.09-0422 | Кабель малогабаритный КМПЭВЭВнг(A)-LS 7х0,5-500, 3 класс безопасности | 1000 м
27.32.13.111.59.1.21.09-0422-000 | Кабель малогабаритный КМПЭВЭВнг(A)-LS 7х0,5-500, 3 класс безопасности | 1000 м
59.1.21.09-0423 | Кабель малогабаритный КМПЭВЭВнг(A)-LS 7х0,5-500, 4 класс безопасности | 1000 м
27.32.13.111.59.1.21.09-0423-000 | Кабель малогабаритный КМПЭВЭВнг(A)-LS 7х0,5-500, 4 класс безопасности | 1000 м
59.1.21.09-0424 | Кабель малогабаритный КМПЭВЭВнг(A)-LS 7х0,75-500, 2 класс безопасности | 1000 м
27.32.13.111.59.1.21.09-0424-000 | Кабель малогабаритный КМПЭВЭВнг(A)-LS 7х0,75-500, 2 класс безопасности | 1000 м
59.1.21.09-0425 | Кабель малогабаритный КМПЭВЭВнг(A)-LS 7х0,75-500, 3 класс безопасности | 1000 м
27.32.13.111.59.1.21.09-0425-000 | Кабель малогабаритный КМПЭВЭВнг(A)-LS 7х0,75-500, 3 класс безопасности | 1000 м
59.1.21.09-0426 | Кабель малогабаритный КМПЭВЭВнг(A)-LS 7х0,75-500, 4 класс безопасности | 1000 м
27.32.13.111.59.1.21.09-0426-000 | Кабель малогабаритный КМПЭВЭВнг(A)-LS 7х0,75-500, 4 класс безопасности | 1000 м
59.1.21.09-0427 | Кабель малогабаритный КМПЭВЭВнг(A)-LS 7х1-500, 2 класс безопасности | 1000 м
27.32.13.111.59.1.21.09-0427-000 | Кабель малогабаритный КМПЭВЭВнг(A)-LS 7х1-500, 2 класс безопасности | 1000 м
59.1.21.09-0428 | Кабель малогабаритный КМПЭВЭВнг(A)-LS 7х1-500, 3 класс безопасности | 1000 м
27.32.13.111.59.1.21.09-0428-000 | Кабель малогабаритный КМПЭВЭВнг(A)-LS 7х1-500, 3 класс безопасности | 1000 м
59.1.21.09-0429 | Кабель малогабаритный КМПЭВЭВнг(A)-LS 7х1-500, 4 класс безопасности | 1000 м
27.32.13.111.59.1.21.09-0429-000 | Кабель малогабаритный КМПЭВЭВнг(A)-LS 7х1-500, 4 класс безопасности | 1000 м
59.1.21.09-0430 | Кабель малогабаритный КМПЭВЭВнг(A)-LS 7х1,5-500, 2 класс безопасности | 1000 м
27.32.13.111.59.1.21.09-0430-000 | Кабель малогабаритный КМПЭВЭВнг(A)-LS 7х1,5-500, 2 класс безопасности | 1000 м
59.1.21.09-0431 | Кабель малогабаритный КМПЭВЭВнг(A)-LS 7х1,5-500, 3 класс безопасности | 1000 м
27.32.13.111.59.1.21.09-0431-000 | Кабель малогабаритный КМПЭВЭВнг(A)-LS 7х1,5-500, 3 класс безопасности | 1000 м
59.1.21.09-0432 | Кабель малогабаритный КМПЭВЭВнг(A)-LS 7х1,5-500, 4 класс безопасности | 1000 м
27.32.13.111.59.1.21.09-0432-000 | Кабель малогабаритный КМПЭВЭВнг(A)-LS 7х1,5-500, 4 класс безопасности | 1000 м
59.1.21.09-0433 | Кабель малогабаритный КМПЭВЭВнг(A)-LS 7х1,5-1000, 2 класс безопасности | 1000 м
27.32.13.111.59.1.21.09-0433-000 | Кабель малогабаритный КМПЭВЭВнг(A)-LS 7х1,5-1000, 2 класс безопасности | 1000 м
59.1.21.09-0434 | Кабель малогабаритный КМПЭВЭВнг(A)-LS 7х1,5-1000, 3 класс безопасности | 1000 м
27.32.13.111.59.1.21.09-0434-000 | Кабель малогабаритный КМПЭВЭВнг(A)-LS 7х1,5-1000, 3 класс безопасности | 1000 м
59.1.21.09-0435 | Кабель малогабаритный КМПЭВЭВнг(A)-LS 7х1,5-1000, 4 класс безопасности | 1000 м
27.32.13.111.59.1.21.09-0435-000 | Кабель малогабаритный КМПЭВЭВнг(A)-LS 7х1,5-1000, 4 класс безопасности | 1000 м
59.1.21.09-0436 | Кабель малогабаритный KMПBЭВнг(A)-LS 2х0,5-500 | 1000 м
27.32.13.111.59.1.21.09-0436-000 | Кабель малогабаритный KMПBЭВнг(A)-LS 2х0,5-500 | 1000 м
59.1.21.09-0437 | Кабель малогабаритный KMПвЭBЭВнг(A)-FRLS 19х0, 3-500 | 1000 м
27.32.13.111.59.1.21.09-0437-000 | Кабель малогабаритный KMПвЭBЭВнг(A)-FRLS 19х0, 3-500 | 1000 м
59.1.21.09-0438 | Кабель малогабаритный KMПвЭBЭВнг(A)-FRLS 19х1-1000 | 1000 м
27.32.13.111.59.1.21.09-0438-000 | Кабель малогабаритный KMПвЭBЭВнг(A)-FRLS 19х1-1000 | 1000 м
59.1.21.09-0439 | Кабель малогабаритный KMПвЭBЭВнг(A)-FRLS 24х0,5-500 | 1000 м
27.32.13.111.59.1.21.09-0439-000 | Кабель малогабаритный KMПвЭBЭВнг(A)-FRLS 24х0,5-500 | 1000 м
59.1.21.09-0440 | Кабель малогабаритный KMПвЭBЭВнг(A)-FRLS 27х0, 3-500 | 1000 м
27.32.13.111.59.1.21.09-0440-000 | Кабель малогабаритный KMПвЭBЭВнг(A)-FRLS 27х0, 3-500 | 1000 м
59.1.21.09-0441 | Кабель малогабаритный KMПвЭBЭВнг(A)-FRLS 27х0,5-500 | 1000 м
27.32.13.111.59.1.21.09-0441-000 | Кабель малогабаритный KMПвЭBЭВнг(A)-FRLS 27х0,5-500 | 1000 м
59.1.21.09-0442 | Кабель малогабаритный KMПвЭBЭВнг(A)-FRLS 37х0, 3-500 | 1000 м
27.32.13.111.59.1.21.09-0442-000 | Кабель малогабаритный KMПвЭBЭВнг(A)-FRLS 37х0, 3-500 | 1000 м
59.1.21.09-0443 | Кабель малогабаритный KMПвЭBЭВнг(A)-FRLS 37х1-1000 | 1000 м
27.32.13.111.59.1.21.09-0443-000 | Кабель малогабаритный KMПвЭBЭВнг(A)-FRLS 37х1-1000 | 1000 м
59.1.21.09-0444 | Кабель малогабаритный KMПвЭBЭВнг(A)-FRLS 4х0, 3-500 | 1000 м
27.32.13.111.59.1.21.09-0444-000 | Кабель малогабаритный KMПвЭBЭВнг(A)-FRLS 4х0, 3-500 | 1000 м
59.1.21.09-0445 | Кабель малогабаритный KMПвЭBЭВнг(A)-FRLS 7х0, 3-500 | 1000 м
27.32.13.111.59.1.21.09-0445-000 | Кабель малогабаритный KMПвЭBЭВнг(A)-FRLS 7х0, 3-500 | 1000 м
59.1.21.09-0446 | Кабель малогабаритный KMПЭBЭнг(A)-LS 12х0,75-500 | 1000 м
27.32.13.111.59.1.21.09-0446-000 | Кабель малогабаритный KMПЭBЭнг(A)-LS 12х0,75-500 | 1000 м
59.1.21.09-0447 | Кабель малогабаритный KMПЭBЭнг(A)-LS 19х0,5-500 | 1000 м
27.32.13.111.59.1.21.09-0447-000 | Кабель малогабаритный KMПЭBЭнг(A)-LS 19х0,5-500 | 1000 м
59.1.21.09-0448 | Кабель малогабаритный KMПЭBЭнг(A)-LS 4х1-1000 | 1000 м
27.32.13.111.59.1.21.09-0448-000 | Кабель малогабаритный KMПЭBЭнг(A)-LS 4х1-1000 | 1000 м
59.1.21.09-0449 | Кабель малогабаритный KMПЭBЭнг(A)-LS 7х1-1000 | 1000 м
27.32.13.111.59.1.21.09-0449-000 | Кабель малогабаритный KMПЭBЭнг(A)-LS 7х1-1000 | 1000 м
59.1.21.09-0450 | Кабель малогабаритный КМПBнг(A)-LS 10х1-1000 | 1000 м
27.32.13.111.59.1.21.09-0450-000 | Кабель малогабаритный КМПBнг(A)-LS 10х1-1000 | 1000 м
59.1.21.09-0451 | Кабель малогабаритный КМПBнг(A)-LS 1х0,5-500 | 1000 м
27.32.13.111.59.1.21.09-0451-000 | Кабель малогабаритный КМПBнг(A)-LS 1х0,5-500 | 1000 м
59.1.21.09-0452 | Кабель малогабаритный КМПBнг(A)-LS 24х0,35-500 | 1000 м
27.32.13.111.59.1.21.09-0452-000 | Кабель малогабаритный КМПBнг(A)-LS 24х0,35-500 | 1000 м
59.1.21.09-0453 | Кабель малогабаритный КМПBнг(A)-LS 2х0,5-500 | 1000 м
27.32.13.111.59.1.21.09-0453-000 | Кабель малогабаритный КМПBнг(A)-LS 2х0,5-500 | 1000 м
59.1.21.09-0454 | Кабель малогабаритный КМПBнг(A)-LS 2х0,75-500 | 1000 м
27.32.13.111.59.1.21.09-0454-000 | Кабель малогабаритный КМПBнг(A)-LS 2х0,75-500 | 1000 м
59.1.21.09-0455 | Кабель малогабаритный КМПBнг(A)-LS 2х1-1000 | 1000 м
27.32.13.111.59.1.21.09-0455-000 | Кабель малогабаритный КМПBнг(A)-LS 2х1-1000 | 1000 м
59.1.21.09-0456 | Кабель малогабаритный КМПBнг(A)-LS 3х0,5-500 | 1000 м
27.32.13.111.59.1.21.09-0456-000 | Кабель малогабаритный КМПBнг(A)-LS 3х0,5-500 | 1000 м
59.1.21.09-0457 | Кабель малогабаритный КМПBнг(A)-LS 3х0,75-500 | 1000 м
27.32.13.111.59.1.21.09-0457-000 | Кабель малогабаритный КМПBнг(A)-LS 3х0,75-500 | 1000 м
59.1.21.09-0458 | Кабель малогабаритный КМПBнг(A)-LS 7х0,5-500 | 1000 м
27.32.13.111.59.1.21.09-0458-000 | Кабель малогабаритный КМПBнг(A)-LS 7х0,5-500 | 1000 м
59.1.21.09-0459 | Кабель малогабаритный КМПвВЭВнг(A)-FRLS 10х0,75-500 | 1000 м
27.32.13.111.59.1.21.09-0459-000 | Кабель малогабаритный КМПвВЭВнг(A)-FRLS 10х0,75-500 | 1000 м
59.1.21.09-0460 | Кабель малогабаритный КМПвВЭВнг(A)-FRLS 10х1,5-1000 | 1000 м
27.32.13.111.59.1.21.09-0460-000 | Кабель малогабаритный КМПвВЭВнг(A)-FRLS 10х1,5-1000 | 1000 м
59.1.21.09-0461 | Кабель малогабаритный КМПвВЭВнг(A)-FRLS 14х0,75-500 | 1000 м
27.32.13.111.59.1.21.09-0461-000 | Кабель малогабаритный КМПвВЭВнг(A)-FRLS 14х0,75-500 | 1000 м
59.1.21.09-0462 | Кабель малогабаритный КМПвВЭВнг(A)-FRLS 14х1-1000 | 1000 м
27.32.13.111.59.1.21.09-0462-000 | Кабель малогабаритный КМПвВЭВнг(A)-FRLS 14х1-1000 | 1000 м
59.1.21.09-0463 | Кабель малогабаритный КМПвВЭВнг(A)-FRLS 14х1,5-1000 | 1000 м
27.32.13.111.59.1.21.09-0463-000 | Кабель малогабаритный КМПвВЭВнг(A)-FRLS 14х1,5-1000 | 1000 м
59.1.21.09-0464 | Кабель малогабаритный КМПвВЭВнг(A)-FRLS 19х1,5-1000 | 1000 м
27.32.13.111.59.1.21.09-0464-000 | Кабель малогабаритный КМПвВЭВнг(A)-FRLS 19х1,5-1000 | 1000 м
59.1.21.09-0465 | Кабель малогабаритный КМПвВЭВнг(A)-FRLS 37х1-1000 | 1000 м
27.32.13.111.59.1.21.09-0465-000 | Кабель малогабаритный КМПвВЭВнг(A)-FRLS 37х1-1000 | 1000 м
59.1.21.09-0466 | Кабель малогабаритный КМПвВЭВнг(A)-FRLS 3х1,5-1000 | 1000 м
27.32.13.111.59.1.21.09-0466-000 | Кабель малогабаритный КМПвВЭВнг(A)-FRLS 3х1,5-1000 | 1000 м
59.1.21.09-0467 | Кабель малогабаритный КМПвВЭВнг(A)-FRLS 4х0,35-500 | 1000 м
27.32.13.111.59.1.21.09-0467-000 | Кабель малогабаритный КМПвВЭВнг(A)-FRLS 4х0,35-500 | 1000 м
59.1.21.09-0468 | Кабель малогабаритный КМПвВЭВнг(A)-FRLS 4х1-1000 | 1000 м
27.32.13.111.59.1.21.09-0468-000 | Кабель малогабаритный КМПвВЭВнг(A)-FRLS 4х1-1000 | 1000 м
59.1.21.09-0469 | Кабель малогабаритный КМПвВЭВнг(A)-FRLS 4х1,5-1000 | 1000 м
27.32.13.111.59.1.21.09-0469-000 | Кабель малогабаритный КМПвВЭВнг(A)-FRLS 4х1,5-1000 | 1000 м
59.1.21.09-0470 | Кабель малогабаритный КМПвВЭВнг(A)-FRLS 7х0,75-500 | 1000 м
27.32.13.111.59.1.21.09-0470-000 | Кабель малогабаритный КМПвВЭВнг(A)-FRLS 7х0,75-500 | 1000 м
59.1.21.09-0471 | Кабель малогабаритный КМПвВЭВнг(A)-FRLS 7х1,5-1000 | 1000 м
27.32.13.111.59.1.21.09-0471-000 | Кабель малогабаритный КМПвВЭВнг(A)-FRLS 7х1,5-1000 | 1000 м
59.1.21.09-0472 | Кабель малогабаритный КМПВЭВнг(A)-LS 10х0,35-500, 2, 3 и 4 класс безопасности | 1000 м
27.32.13.111.59.1.21.09-0472-000 | Кабель малогабаритный КМПВЭВнг(A)-LS 10х0,35-500, 2, 3 и 4 класс безопасности | 1000 м
59.1.21.09-0473 | Кабель малогабаритный КМПВЭВнг(A)-LS 10х1-500 | 1000 м
27.32.13.111.59.1.21.09-0473-000 | Кабель малогабаритный КМПВЭВнг(A)-LS 10х1-500 | 1000 м
59.1.21.09-0474 | Кабель малогабаритный КМПВЭВнг(A)-LS 4х0,35-500 | 1000 м
27.32.13.111.59.1.21.09-0474-000 | Кабель малогабаритный КМПВЭВнг(A)-LS 4х0,35-500 | 1000 м
59.1.21.09-0475 | Кабель малогабаритный КМПВЭВнг(A)-LS 4х0,5-500 | 1000 м
27.32.13.111.59.1.21.09-0475-000 | Кабель малогабаритный КМПВЭВнг(A)-LS 4х0,5-500 | 1000 м
59.1.21.09-0476 | Кабель малогабаритный КМПВЭВнг(A)-LS 7х0,35-500, 2, 3 и 4 класс безопасности | 1000 м
27.32.13.111.59.1.21.09-0476-000 | Кабель малогабаритный КМПВЭВнг(A)-LS 7х0,35-500, 2, 3 и 4 класс безопасности | 1000 м
59.1.21.09-0477 | Кабель малогабаритный КМПВЭВнг(A)-LS 7х0,75-500 | 1000 м
27.32.13.111.59.1.21.09-0477-000 | Кабель малогабаритный КМПВЭВнг(A)-LS 7х0,75-500 | 1000 м
59.1.21.09-0478 | Кабель малогабаритный КМПВЭВнг(A)-LS 7х1,5-500 | 1000 м
27.32.13.111.59.1.21.09-0478-000 | Кабель малогабаритный КМПВЭВнг(A)-LS 7х1,5-500 | 1000 м
59.1.21.09-0479 | Кабель малогабаритный КМПвЭВЭВнг(A)-FRLS 12х0,5-500, 2 класс безопасности | 1000 м
27.32.13.111.59.1.21.09-0479-000 | Кабель малогабаритный КМПвЭВЭВнг(A)-FRLS 12х0,5-500, 2 класс безопасности | 1000 м
59.1.21.09-0480 | Кабель малогабаритный КМПвЭВЭВнг(A)-FRLS 12х0,75-500, 2 класс безопасности | 1000 м
27.32.13.111.59.1.21.09-0480-000 | Кабель малогабаритный КМПвЭВЭВнг(A)-FRLS 12х0,75-500, 2 класс безопасности | 1000 м
59.1.21.09-0481 | Кабель малогабаритный КМПвЭВЭВнг(A)-FRLS 12х1-500, 2 класс безопасности | 1000 м
27.32.13.111.59.1.21.09-0481-000 | Кабель малогабаритный КМПвЭВЭВнг(A)-FRLS 12х1-500, 2 класс безопасности | 1000 м
59.1.21.09-0482 | Кабель малогабаритный КМПвЭВЭВнг(A)-FRLS 12х1,5-1000 | 1000 м
27.32.13.111.59.1.21.09-0482-000 | Кабель малогабаритный КМПвЭВЭВнг(A)-FRLS 12х1,5-1000 | 1000 м
59.1.21.09-0483 | Кабель малогабаритный КМПвЭВЭВнг(A)-FRLS 14х0,5-500, 2 класс безопасности | 1000 м
27.32.13.111.59.1.21.09-0483-000 | Кабель малогабаритный КМПвЭВЭВнг(A)-FRLS 14х0,5-500, 2 класс безопасности | 1000 м
59.1.21.09-0484 | Кабель малогабаритный КМПвЭВЭВнг(A)-FRLS 16х2х0,35-500 | 1000 м
27.32.13.111.59.1.21.09-0484-000 | Кабель малогабаритный КМПвЭВЭВнг(A)-FRLS 16х2х0,35-500 | 1000 м
59.1.21.09-0485 | Кабель малогабаритный КМПвЭВЭВнг(A)-FRLS 16х2х0,75-500 | 1000 м
27.32.13.111.59.1.21.09-0485-000 | Кабель малогабаритный КМПвЭВЭВнг(A)-FRLS 16х2х0,75-500 | 1000 м
59.1.21.09-0486 | Кабель малогабаритный КМПвЭВЭВнг(A)-FRLS 19х0,75-500, 2 класс безопасности | 1000 м
27.32.13.111.59.1.21.09-0486-000 | Кабель малогабаритный КМПвЭВЭВнг(A)-FRLS 19х0,75-500, 2 класс безопасности | 1000 м
59.1.21.09-0487 | Кабель малогабаритный КМПвЭВЭВнг(A)-FRLS 4х0,5-500, 2 класс безопасности | 1000 м
27.32.13.111.59.1.21.09-0487-000 | Кабель малогабаритный КМПвЭВЭВнг(A)-FRLS 4х0,5-500, 2 класс безопасности | 1000 м
59.1.21.09-0488 | Кабель малогабаритный КМПвЭВЭВнг(A)-FRLS 4х1,5-1000 | 1000 м
27.32.13.111.59.1.21.09-0488-000 | Кабель малогабаритный КМПвЭВЭВнг(A)-FRLS 4х1,5-1000 | 1000 м
59.1.21.09-0489 | Кабель малогабаритный КМПвЭВЭВнг(A)-FRLS 7х0,5-500, 2 класс безопасности | 1000 м
27.32.13.111.59.1.21.09-0489-000 | Кабель малогабаритный КМПвЭВЭВнг(A)-FRLS 7х0,5-500, 2 класс безопасности | 1000 м
59.1.21.09-0490 | Кабель малогабаритный КМПвЭВЭВнг(A)-FRLS 7х0,75-500, 2 класс безопасности | 1000 м
27.32.13.111.59.1.21.09-0490-000 | Кабель малогабаритный КМПвЭВЭВнг(A)-FRLS 7х0,75-500, 2 класс безопасности | 1000 м
59.1.21.09-0491 | Кабель малогабаритный КМПВЭнг(A)-LS 10х1,5-1000, 2, 3 и 4 класс безопасности | 1000 м
27.32.13.111.59.1.21.09-0491-000 | Кабель малогабаритный КМПВЭнг(A)-LS 10х1,5-1000, 2, 3 и 4 класс безопасности | 1000 м
59.1.21.09-0492 | Кабель малогабаритный КМПВЭнг(A)-LS 123х0,75-500 | 1000 м
27.32.13.111.59.1.21.09-0492-000 | Кабель малогабаритный КМПВЭнг(A)-LS 123х0,75-500 | 1000 м
59.1.21.09-0493 | Кабель малогабаритный КМПВЭнг(A)-LS 19х0,5-500 | 1000 м
27.32.13.111.59.1.21.09-0493-000 | Кабель малогабаритный КМПВЭнг(A)-LS 19х0,5-500 | 1000 м
59.1.21.09-0494 | Кабель малогабаритный КМПВЭнг(A)-LS 2х0,5-500 | 1000 м
27.32.13.111.59.1.21.09-0494-000 | Кабель малогабаритный КМПВЭнг(A)-LS 2х0,5-500 | 1000 м
59.1.21.09-0495 | Кабель малогабаритный КМПВЭнг(A)-LS 2х0,75-500 | 1000 м
27.32.13.111.59.1.21.09-0495-000 | Кабель малогабаритный КМПВЭнг(A)-LS 2х0,75-500 | 1000 м
59.1.21.09-0496 | Кабель малогабаритный КМПВЭнг(A)-LS 2х1-1000, 2, 3 и 4 класс безопасности | 1000 м
27.32.13.111.59.1.21.09-0496-000 | Кабель малогабаритный КМПВЭнг(A)-LS 2х1-1000, 2, 3 и 4 класс безопасности | 1000 м
59.1.21.09-0497 | Кабель малогабаритный КМПВЭнг(A)-LS 30х0,5-500 | 1000 м
27.32.13.111.59.1.21.09-0497-000 | Кабель малогабаритный КМПВЭнг(A)-LS 30х0,5-500 | 1000 м
59.1.21.09-0498 | Кабель малогабаритный КМПВЭнг(A)-LS 37х0,5-500, 2, 3 и 4 класс безопасности | 1000 м
27.32.13.111.59.1.21.09-0498-000 | Кабель малогабаритный КМПВЭнг(A)-LS 37х0,5-500, 2, 3 и 4 класс безопасности | 1000 м
59.1.21.09-0499 | Кабель малогабаритный КМПВЭнг(A)-LS 3х0,35-500 | 1000 м
27.32.13.111.59.1.21.09-0499-000 | Кабель малогабаритный КМПВЭнг(A)-LS 3х0,35-500 | 1000 м
59.1.21.09-0500 | Кабель малогабаритный КМПВЭнг(A)-LS 3х0,5-500 | 1000 м
27.32.13.111.59.1.21.09-0500-000 | Кабель малогабаритный КМПВЭнг(A)-LS 3х0,5-500 | 1000 м
59.1.21.09-0501 | Кабель малогабаритный КМПВЭнг(A)-LS 3х0,75-500 | 1000 м
27.32.13.111.59.1.21.09-0501-000 | Кабель малогабаритный КМПВЭнг(A)-LS 3х0,75-500 | 1000 м
59.1.21.09-0502 | Кабель малогабаритный КМПВЭнг(A)-LS 4х0,5-500 | 1000 м
27.32.13.111.59.1.21.09-0502-000 | Кабель малогабаритный КМПВЭнг(A)-LS 4х0,5-500 | 1000 м
59.1.21.09-0503 | Кабель малогабаритный КМПВЭнг(A)-LS 4х0,5-1000, 2, 3 и 4 класс безопасности | 1000 м
27.32.13.111.59.1.21.09-0503-000 | Кабель малогабаритный КМПВЭнг(A)-LS 4х0,5-1000, 2, 3 и 4 класс безопасности | 1000 м
59.1.21.09-0504 | Кабель малогабаритный КМПВЭнг(A)-LS 4х1-1000, 2, 3 и 4 класс безопасности | 1000 м
27.32.13.111.59.1.21.09-0504-000 | Кабель малогабаритный КМПВЭнг(A)-LS 4х1-1000, 2, 3 и 4 класс безопасности | 1000 м
59.1.21.09-0505 | Кабель малогабаритный КМПВЭнг(A)-LS 4х1,5-1000, 2, 3 и 4 класс безопасности | 1000 м
27.32.13.111.59.1.21.09-0505-000 | Кабель малогабаритный КМПВЭнг(A)-LS 4х1,5-1000, 2, 3 и 4 класс безопасности | 1000 м
59.1.21.09-0506 | Кабель малогабаритный КМПВЭнг(A)-LS 7х1-1000, 2, 3 и 4 класс безопасности | 1000 м
27.32.13.111.59.1.21.09-0506-000 | Кабель малогабаритный КМПВЭнг(A)-LS 7х1-1000, 2, 3 и 4 класс безопасности | 1000 м
59.1.21.09-0507 | Кабель малогабаритный КМПЭВнг(A)-LS 2х0,5-500 | 1000 м
27.32.13.111.59.1.21.09-0507-000 | Кабель малогабаритный КМПЭВнг(A)-LS 2х0,5-500 | 1000 м
59.1.21.09-0508 | Кабель малогабаритный КМПЭВнг(A)-LS 3х0,5-500 | 1000 м
27.32.13.111.59.1.21.09-0508-000 | Кабель малогабаритный КМПЭВнг(A)-LS 3х0,5-500 | 1000 м
59.1.21.09-0509 | Кабель малогабаритный КМПЭВЭВнг(A)-LS 12х0,35-500, 2, 3 и 4 класс безопасности | 1000 м
27.32.13.111.59.1.21.09-0509-000 | Кабель малогабаритный КМПЭВЭВнг(A)-LS 12х0,35-500, 2, 3 и 4 класс безопасности | 1000 м
59.1.21.09-0510 | Кабель малогабаритный КМПЭВЭВнг(A)-LS 12х0,5-500, 2, 3 и 4 класс безопасности | 1000 м
27.32.13.111.59.1.21.09-0510-000 | Кабель малогабаритный КМПЭВЭВнг(A)-LS 12х0,5-500, 2, 3 и 4 класс безопасности | 1000 м
59.1.21.09-0511 | Кабель малогабаритный КМПЭВЭВнг(A)-LS 12х0,75-500, 2, 3 и 4 класс безопасности | 1000 м
27.32.13.111.59.1.21.09-0511-000 | Кабель малогабаритный КМПЭВЭВнг(A)-LS 12х0,75-500, 2, 3 и 4 класс безопасности | 1000 м
59.1.21.09-0512 | Кабель малогабаритный КМПЭВЭВнг(A)-LS 16х2эх0,35-500 | 1000 м
27.32.13.111.59.1.21.09-0512-000 | Кабель малогабаритный КМПЭВЭВнг(A)-LS 16х2эх0,35-500 | 1000 м
59.1.21.09-0513 | Кабель малогабаритный КМПЭВЭВнг(A)-LS 16х2эх0,75-500, 2, 3 и 4 класс безопасности | 1000 м
27.32.13.111.59.1.21.09-0513-000 | Кабель малогабаритный КМПЭВЭВнг(A)-LS 16х2эх0,75-500, 2, 3 и 4 класс безопасности | 1000 м
59.1.21.09-0514 | Кабель малогабаритный КМПЭВЭВнг(A)-LS 19х0,35-500, 2, 3 и 4 класс безопасности | 1000 м
27.32.13.111.59.1.21.09-0514-000 | Кабель малогабаритный КМПЭВЭВнг(A)-LS 19х0,35-500, 2, 3 и 4 класс безопасности | 1000 м
59.1.21.09-0515 | Кабель малогабаритный КМПЭВЭВнг(A)-LS 19х0,5-500, 2, 3 и 4 класс безопасности | 1000 м
27.32.13.111.59.1.21.09-0515-000 | Кабель малогабаритный КМПЭВЭВнг(A)-LS 19х0,5-500, 2, 3 и 4 класс безопасности | 1000 м
59.1.21.09-0516 | Кабель малогабаритный КМПЭВЭВнг(A)-LS 19х2х0,75-500 | 1000 м
27.32.13.111.59.1.21.09-0516-000 | Кабель малогабаритный КМПЭВЭВнг(A)-LS 19х2х0,75-500 | 1000 м
59.1.21.09-0517 | Кабель малогабаритный КМПЭВЭВнг(A)-LS 2х0,35-500, 2, 3 и 4 класс безопасности | 1000 м
27.32.13.111.59.1.21.09-0517-000 | Кабель малогабаритный КМПЭВЭВнг(A)-LS 2х0,35-500, 2, 3 и 4 класс безопасности | 1000 м
59.1.21.09-0518 | Кабель малогабаритный КМПЭВЭВнг(A)-LS 4х0,35-500 | 1000 м
27.32.13.111.59.1.21.09-0518-000 | Кабель малогабаритный КМПЭВЭВнг(A)-LS 4х0,35-500 | 1000 м
59.1.21.09-0519 | Кабель малогабаритный КМПЭВЭВнг(A)-LS 4х0,5-500, 2, 3 и 4 класс безопасности | 1000 м
27.32.13.111.59.1.21.09-0519-000 | Кабель малогабаритный КМПЭВЭВнг(A)-LS 4х0,5-500, 2, 3 и 4 класс безопасности | 1000 м
59.1.21.09-0520 | Кабель малогабаритный КМПЭВЭВнг(A)-LS 4х1-500, 2, 3 и 4 класс безопасности | 1000 м
27.32.13.111.59.1.21.09-0520-000 | Кабель малогабаритный КМПЭВЭВнг(A)-LS 4х1-500, 2, 3 и 4 класс безопасности | 1000 м
59.1.21.09-0521 | Кабель малогабаритный КМПЭВЭВнг(A)-LS 7х0,35-500 | 1000 м
27.32.13.111.59.1.21.09-0521-000 | Кабель малогабаритный КМПЭВЭВнг(A)-LS 7х0,35-500 | 1000 м
59.1.21.09-0522 | Кабель малогабаритный КМПЭВЭВнг(A)-LS 7х0,75-500, 2, 3 и 4 класс безопасности | 1000 м
27.32.13.111.59.1.21.09-0522-000 | Кабель малогабаритный КМПЭВЭВнг(A)-LS 7х0,75-500, 2, 3 и 4 класс безопасности | 1000 м
59.1.21.09-0523 | Кабель малогабаритный КМПЭВЭВнг(A)-LS 7х1-500, 2, 3 и 4 класс безопасности | 1000 м
27.32.13.111.59.1.21.09-0523-000 | Кабель малогабаритный КМПЭВЭВнг(A)-LS 7х1-500, 2, 3 и 4 класс безопасности | 1000 м
59.1.21.09-0524 | Кабель малогабаритный КМПЭВЭВнг(A)-LS 7х1,5-500, 2, 3 и 4 класс безопасности | 1000 м
27.32.13.111.59.1.21.09-0524-000 | Кабель малогабаритный КМПЭВЭВнг(A)-LS 7х1,5-500, 2, 3 и 4 класс безопасности | 1000 м
59.1.21.09-0525 | Кабель малогабаритный КМПЭВЭВнг(A)-LS 7х1,5-1000, 2, 3 и 4 класс безопасности | 1000 м
27.32.13.111.59.1.21.09-0525-000 | Кабель малогабаритный КМПЭВЭВнг(A)-LS 7х1,5-1000, 2, 3 и 4 класс безопасности | 1000 м
59.1.21.09-0526 | Кабель малогабаритный КМПЭВЭнг(A)-LS 4х1,5-1000 | 1000 м
27.32.13.111.59.1.21.09-0526-000 | Кабель малогабаритный КМПЭВЭнг(A)-LS 4х1,5-1000 | 1000 м
59.1.21.09-0527 | Кабель силовой с медными жилами ВВГнг(A)-FRLS 1х240-1000, 2 класс безопасности | 1000 м
27.32.13.111.59.1.21.09-0527-000 | Кабель силовой с медными жилами ВВГнг(A)-FRLS 1х240-1000, 2 класс безопасности | 1000 м
59.1.21.09-0528 | Кабель антивибрационный КАГЭ-1-HF 3х1-1000 | 1000 м
27.32.13.142.59.1.21.09-0528-000 | Кабель антивибрационный КАГЭ-1-HF 3х1-1000 | 1000 м
59.1.21.09-0529 | Кабель контрольный КВВГнг(A)-FRLS 10х1,5, 2 класс безопасности | 1000 м
27.32.13.143.59.1.21.09-0529-000 | Кабель контрольный КВВГнг(A)-FRLS 10х1,5, 2 класс безопасности | 1000 м
59.1.21.09-0530 | Кабель контрольный КВВГнг(A)-FRLS 10х2,5, 2 класс безопасности | 1000 м
27.32.13.143.59.1.21.09-0530-000 | Кабель контрольный КВВГнг(A)-FRLS 10х2,5, 2 класс безопасности | 1000 м
59.1.21.09-0531 | Кабель контрольный КВВГнг(A)-FRLS 14х1,5, 2 класс безопасности | 1000 м
27.32.13.143.59.1.21.09-0531-000 | Кабель контрольный КВВГнг(A)-FRLS 14х1,5, 2 класс безопасности | 1000 м
59.1.21.09-0532 | Кабель контрольный КВВГнг(A)-FRLS 14х2,5, 2 класс безопасности | 1000 м
27.32.13.143.59.1.21.09-0532-000 | Кабель контрольный КВВГнг(A)-FRLS 14х2,5, 2 класс безопасности | 1000 м
59.1.21.09-0533 | Кабель контрольный КВВГнг(A)-FRLS 19х1,5, 2 класс безопасности | 1000 м
27.32.13.143.59.1.21.09-0533-000 | Кабель контрольный КВВГнг(A)-FRLS 19х1,5, 2 класс безопасности | 1000 м
59.1.21.09-0534 | Кабель контрольный КВВГнг(A)-FRLS 19х2,5, 2 класс безопасности | 1000 м
27.32.13.143.59.1.21.09-0534-000 | Кабель контрольный КВВГнг(A)-FRLS 19х2,5, 2 класс безопасности | 1000 м
59.1.21.09-0535 | Кабель контрольный КВВГнг(A)-FRLS 27х1,5, 2 класс безопасности | 1000 м
27.32.13.143.59.1.21.09-0535-000 | Кабель контрольный КВВГнг(A)-FRLS 27х1,5, 2 класс безопасности | 1000 м
59.1.21.09-0536 | Кабель контрольный КВВГнг(A)-FRLS 4х1, 2 класс безопасности | 1000 м
27.32.13.143.59.1.21.09-0536-000 | Кабель контрольный КВВГнг(A)-FRLS 4х1, 2 класс безопасности | 1000 м
59.1.21.09-0537 | Кабель контрольный КВВГнг(A)-FRLS 4х1,5, 2 класс безопасности | 1000 м
27.32.13.143.59.1.21.09-0537-000 | Кабель контрольный КВВГнг(A)-FRLS 4х1,5, 2 класс безопасности | 1000 м
59.1.21.09-0538 | Кабель контрольный КВВГнг(A)-FRLS 4х2,5, 2 класс безопасности | 1000 м
27.32.13.143.59.1.21.09-0538-000 | Кабель контрольный КВВГнг(A)-FRLS 4х2,5, 2 класс безопасности | 1000 м
59.1.21.09-0539 | Кабель контрольный КВВГнг(A)-FRLS 4х4, 2 класс безопасности | 1000 м
27.32.13.143.59.1.21.09-0539-000 | Кабель контрольный КВВГнг(A)-FRLS 4х4, 2 класс безопасности | 1000 м
59.1.21.09-0540 | Кабель контрольный КВВГнг(A)-FRLS 4х6, 2 класс безопасности | 1000 м
27.32.13.143.59.1.21.09-0540-000 | Кабель контрольный КВВГнг(A)-FRLS 4х6, 2 класс безопасности | 1000 м
59.1.21.09-0541 | Кабель контрольный КВВГнг(A)-FRLS 5х1,5, 2 класс безопасности | 1000 м
27.32.13.143.59.1.21.09-0541-000 | Кабель контрольный КВВГнг(A)-FRLS 5х1,5, 2 класс безопасности | 1000 м
59.1.21.09-0542 | Кабель контрольный КВВГнг(A)-FRLS 5х2,5, 2 класс безопасности | 1000 м
27.32.13.143.59.1.21.09-0542-000 | Кабель контрольный КВВГнг(A)-FRLS 5х2,5, 2 класс безопасности | 1000 м
59.1.21.09-0543 | Кабель контрольный КВВГнг(A)-FRLS 7х1,5, 2 класс безопасности | 1000 м
27.32.13.143.59.1.21.09-0543-000 | Кабель контрольный КВВГнг(A)-FRLS 7х1,5, 2 класс безопасности | 1000 м
59.1.21.09-0544 | Кабель контрольный КВВГнг(A)-LS 10х1, 2, 3 и 4 класс безопасности | 1000 м
27.32.13.143.59.1.21.09-0544-000 | Кабель контрольный КВВГнг(A)-LS 10х1, 2, 3 и 4 класс безопасности | 1000 м
59.1.21.09-0545 | Кабель контрольный КВВГнг(A)-LS 10х1,5, 2, 3 и 4 класс безопасности | 1000 м
27.32.13.143.59.1.21.09-0545-000 | Кабель контрольный КВВГнг(A)-LS 10х1,5, 2, 3 и 4 класс безопасности | 1000 м
59.1.21.09-0546 | Кабель контрольный КВВГнг(A)-LS 10х4, 2, 3 и 4 класс безопасности | 1000 м
27.32.13.143.59.1.21.09-0546-000 | Кабель контрольный КВВГнг(A)-LS 10х4, 2, 3 и 4 класс безопасности | 1000 м
59.1.21.09-0547 | Кабель контрольный КВВГнг(A)-LS 10х6, 2, 3 и 4 класс безопасности | 1000 м
27.32.13.143.59.1.21.09-0547-000 | Кабель контрольный КВВГнг(A)-LS 10х6, 2, 3 и 4 класс безопасности | 1000 м
59.1.21.09-0548 | Кабель контрольный КВВГнг(A)-LS 14х1, 2, 3 и 4 класс безопасности | 1000 м
27.32.13.143.59.1.21.09-0548-000 | Кабель контрольный КВВГнг(A)-LS 14х1, 2, 3 и 4 класс безопасности | 1000 м
59.1.21.09-0549 | Кабель контрольный КВВГнг(A)-LS 14х1,5, 2, 3 и 4 класс безопасности | 1000 м
27.32.13.143.59.1.21.09-0549-000 | Кабель контрольный КВВГнг(A)-LS 14х1,5, 2, 3 и 4 класс безопасности | 1000 м
59.1.21.09-0550 | Кабель контрольный КВВГнг(A)-LS 19х1, 2, 3 и 4 класс безопасности | 1000 м
27.32.13.143.59.1.21.09-0550-000 | Кабель контрольный КВВГнг(A)-LS 19х1, 2, 3 и 4 класс безопасности | 1000 м
59.1.21.09-0551 | Кабель контрольный КВВГнг(A)-LS 19х1,5, 2, 3 и 4 класс безопасности | 1000 м
27.32.13.143.59.1.21.09-0551-000 | Кабель контрольный КВВГнг(A)-LS 19х1,5, 2, 3 и 4 класс безопасности | 1000 м
59.1.21.09-0552 | Кабель контрольный КВВГнг(A)-LS 27х1, 2, 3 и 4 класс безопасности | 1000 м
27.32.13.143.59.1.21.09-0552-000 | Кабель контрольный КВВГнг(A)-LS 27х1, 2, 3 и 4 класс безопасности | 1000 м
59.1.21.09-0553 | Кабель контрольный КВВГнг(A)-LS 27х1,5, 2, 3 и 4 класс безопасности | 1000 м
27.32.13.143.59.1.21.09-0553-000 | Кабель контрольный КВВГнг(A)-LS 27х1,5, 2, 3 и 4 класс безопасности | 1000 м
59.1.21.09-0554 | Кабель контрольный КВВГнг(A)-LS 27х2,5, 2, 3 и 4 класс безопасности | 1000 м
27.32.13.143.59.1.21.09-0554-000 | Кабель контрольный КВВГнг(A)-LS 27х2,5, 2, 3 и 4 класс безопасности | 1000 м
59.1.21.09-0555 | Кабель контрольный КВВГнг(A)-LS 37х1,5, 2, 3 и 4 класс безопасности | 1000 м
27.32.13.143.59.1.21.09-0555-000 | Кабель контрольный КВВГнг(A)-LS 37х1,5, 2, 3 и 4 класс безопасности | 1000 м
59.1.21.09-0556 | Кабель контрольный КВВГнг(A)-LS 4х6, 2, 3 и 4 класс безопасности | 1000 м
27.32.13.143.59.1.21.09-0556-000 | Кабель контрольный КВВГнг(A)-LS 4х6, 2, 3 и 4 класс безопасности | 1000 м
59.1.21.09-0557 | Кабель контрольный КВВГнг(A)-LS 5х1, 2, 3 и 4 класс безопасности | 1000 м
27.32.13.143.59.1.21.09-0557-000 | Кабель контрольный КВВГнг(A)-LS 5х1, 2, 3 и 4 класс безопасности | 1000 м
59.1.21.09-0558 | Кабель контрольный КВВГнг(A)-LS 5х1,5, 2, 3 и 4 класс безопасности | 1000 м
27.32.13.143.59.1.21.09-0558-000 | Кабель контрольный КВВГнг(A)-LS 5х1,5, 2, 3 и 4 класс безопасности | 1000 м
59.1.21.09-0559 | Кабель контрольный КВВГнг(A)-LS 5х6, 2, 3 и 4 класс безопасности | 1000 м
27.32.13.143.59.1.21.09-0559-000 | Кабель контрольный КВВГнг(A)-LS 5х6, 2, 3 и 4 класс безопасности | 1000 м
59.1.21.09-0560 | Кабель контрольный КВВГнг(A)-LS 7х4, 2, 3 и 4 класс безопасности | 1000 м
27.32.13.143.59.1.21.09-0560-000 | Кабель контрольный КВВГнг(A)-LS 7х4, 2, 3 и 4 класс безопасности | 1000 м
59.1.21.09-0561 | Кабель контрольный КВВГнг(A)-LS 7х6, 2, 3 и 4 класс безопасности | 1000 м
27.32.13.143.59.1.21.09-0561-000 | Кабель контрольный КВВГнг(A)-LS 7х6, 2, 3 и 4 класс безопасности | 1000 м
59.1.21.09-0562 | Кабель контрольный КВВГЭнг(A)-FRLS 10х1, 2 класс безопасности | 1000 м
27.32.13.143.59.1.21.09-0562-000 | Кабель контрольный КВВГЭнг(A)-FRLS 10х1, 2 класс безопасности | 1000 м
59.1.21.09-0563 | Кабель контрольный КВВГЭнг(A)-FRLS 10х1, 2, 3 и 4 класс безопасности | 1000 м
27.32.13.143.59.1.21.09-0563-000 | Кабель контрольный КВВГЭнг(A)-FRLS 10х1, 2, 3 и 4 класс безопасности | 1000 м
59.1.21.09-0564 | Кабель контрольный КВВГЭнг(A)-FRLS 10х1,5, 2 класс безопасности | 1000 м
27.32.13.143.59.1.21.09-0564-000 | Кабель контрольный КВВГЭнг(A)-FRLS 10х1,5, 2 класс безопасности | 1000 м
59.1.21.09-0565 | Кабель контрольный КВВГЭнг(A)-FRLS 10х1,5, 2, 3 и 4 класс безопасности | 1000 м
27.32.13.143.59.1.21.09-0565-000 | Кабель контрольный КВВГЭнг(A)-FRLS 10х1,5, 2, 3 и 4 класс безопасности | 1000 м
59.1.21.09-0566 | Кабель контрольный КВВГЭнг(A)-FRLS 10х2,5, 2 класс безопасности | 1000 м
27.32.13.143.59.1.21.09-0566-000 | Кабель контрольный КВВГЭнг(A)-FRLS 10х2,5, 2 класс безопасности | 1000 м
59.1.21.09-0567 | Кабель контрольный КВВГЭнг(A)-FRLS 10х2,5, 2, 3 и 4 класс безопасности | 1000 м
27.32.13.143.59.1.21.09-0567-000 | Кабель контрольный КВВГЭнг(A)-FRLS 10х2,5, 2, 3 и 4 класс безопасности | 1000 м
59.1.21.09-0568 | Кабель контрольный КВВГЭнг(A)-FRLS 10х4, 2 класс безопасности | 1000 м
27.32.13.143.59.1.21.09-0568-000 | Кабель контрольный КВВГЭнг(A)-FRLS 10х4, 2 класс безопасности | 1000 м
59.1.21.09-0569 | Кабель контрольный КВВГЭнг(A)-FRLS 10х4, 2, 3 и 4 класс безопасности | 1000 м
27.32.13.143.59.1.21.09-0569-000 | Кабель контрольный КВВГЭнг(A)-FRLS 10х4, 2, 3 и 4 класс безопасности | 1000 м
59.1.21.09-0570 | Кабель контрольный КВВГЭнг(A)-FRLS 10х6, 2, 3 и 4 класс безопасности | 1000 м
27.32.13.143.59.1.21.09-0570-000 | Кабель контрольный КВВГЭнг(A)-FRLS 10х6, 2, 3 и 4 класс безопасности | 1000 м
59.1.21.09-0571 | Кабель контрольный КВВГЭнг(A)-FRLS 14х1, 2 класс безопасности | 1000 м
27.32.13.143.59.1.21.09-0571-000 | Кабель контрольный КВВГЭнг(A)-FRLS 14х1, 2 класс безопасности | 1000 м
59.1.21.09-0572 | Кабель контрольный КВВГЭнг(A)-FRLS 14х1, 2, 3 и 4 класс безопасности | 1000 м
27.32.13.143.59.1.21.09-0572-000 | Кабель контрольный КВВГЭнг(A)-FRLS 14х1, 2, 3 и 4 класс безопасности | 1000 м
59.1.21.09-0573 | Кабель контрольный КВВГЭнг(A)-FRLS 14х1,5, 2 класс безопасности | 1000 м
27.32.13.143.59.1.21.09-0573-000 | Кабель контрольный КВВГЭнг(A)-FRLS 14х1,5, 2 класс безопасности | 1000 м
59.1.21.09-0574 | Кабель контрольный КВВГЭнг(A)-FRLS 14х1,5, 2, 3 и 4 класс безопасности | 1000 м
27.32.13.143.59.1.21.09-0574-000 | Кабель контрольный КВВГЭнг(A)-FRLS 14х1,5, 2, 3 и 4 класс безопасности | 1000 м
59.1.21.09-0575 | Кабель контрольный КВВГЭнг(A)-FRLS 14х2,5, 2 класс безопасности | 1000 м
27.32.13.143.59.1.21.09-0575-000 | Кабель контрольный КВВГЭнг(A)-FRLS 14х2,5, 2 класс безопасности | 1000 м
59.1.21.09-0576 | Кабель контрольный КВВГЭнг(A)-FRLS 14х2,5, 2, 3 и 4 класс безопасности | 1000 м
27.32.13.143.59.1.21.09-0576-000 | Кабель контрольный КВВГЭнг(A)-FRLS 14х2,5, 2, 3 и 4 класс безопасности | 1000 м
59.1.21.09-0577 | Кабель контрольный КВВГЭнг(A)-FRLS 19х1, 2 класс безопасности | 1000 м
27.32.13.143.59.1.21.09-0577-000 | Кабель контрольный КВВГЭнг(A)-FRLS 19х1, 2 класс безопасности | 1000 м
59.1.21.09-0578 | Кабель контрольный КВВГЭнг(A)-FRLS 19х1, 2, 3 и 4 класс безопасности | 1000 м
27.32.13.143.59.1.21.09-0578-000 | Кабель контрольный КВВГЭнг(A)-FRLS 19х1, 2, 3 и 4 класс безопасности | 1000 м
59.1.21.09-0579 | Кабель контрольный КВВГЭнг(A)-FRLS 19х1,5, 2 класс безопасности | 1000 м
27.32.13.143.59.1.21.09-0579-000 | Кабель контрольный КВВГЭнг(A)-FRLS 19х1,5, 2 класс безопасности | 1000 м
59.1.21.09-0580 | Кабель контрольный КВВГЭнг(A)-FRLS 19х1,5, 2, 3 и 4 класс безопасности | 1000 м
27.32.13.143.59.1.21.09-0580-000 | Кабель контрольный КВВГЭнг(A)-FRLS 19х1,5, 2, 3 и 4 класс безопасности | 1000 м
59.1.21.09-0581 | Кабель контрольный КВВГЭнг(A)-FRLS 19х2,5, 2 класс безопасности | 1000 м
27.32.13.143.59.1.21.09-0581-000 | Кабель контрольный КВВГЭнг(A)-FRLS 19х2,5, 2 класс безопасности | 1000 м
59.1.21.09-0582 | Кабель контрольный КВВГЭнг(A)-FRLS 19х2,5, 2, 3 и 4 класс безопасности | 1000 м
27.32.13.143.59.1.21.09-0582-000 | Кабель контрольный КВВГЭнг(A)-FRLS 19х2,5, 2, 3 и 4 класс безопасности | 1000 м
59.1.21.09-0583 | Кабель контрольный КВВГЭнг(A)-FRLS 27х1, 2 класс безопасности | 1000 м
27.32.13.143.59.1.21.09-0583-000 | Кабель контрольный КВВГЭнг(A)-FRLS 27х1, 2 класс безопасности | 1000 м
59.1.21.09-0584 | Кабель контрольный КВВГЭнг(A)-FRLS 27х1, 2, 3 и 4 класс безопасности | 1000 м
27.32.13.143.59.1.21.09-0584-000 | Кабель контрольный КВВГЭнг(A)-FRLS 27х1, 2, 3 и 4 класс безопасности | 1000 м
59.1.21.09-0585 | Кабель контрольный КВВГЭнг(A)-FRLS 27х1,5, 2 класс безопасности | 1000 м
27.32.13.143.59.1.21.09-0585-000 | Кабель контрольный КВВГЭнг(A)-FRLS 27х1,5, 2 класс безопасности | 1000 м
59.1.21.09-0586 | Кабель контрольный КВВГЭнг(A)-FRLS 27х1,5, 2, 3 и 4 класс безопасности | 1000 м
27.32.13.143.59.1.21.09-0586-000 | Кабель контрольный КВВГЭнг(A)-FRLS 27х1,5, 2, 3 и 4 класс безопасности | 1000 м
59.1.21.09-0587 | Кабель контрольный КВВГЭнг(A)-FRLS 27х2,5, 2, 3 и 4 класс безопасности | 1000 м
27.32.13.143.59.1.21.09-0587-000 | Кабель контрольный КВВГЭнг(A)-FRLS 27х2,5, 2, 3 и 4 класс безопасности | 1000 м
59.1.21.09-0588 | Кабель контрольный КВВГЭнг(A)-FRLS 37х1, 2 класс безопасности | 1000 м
27.32.13.143.59.1.21.09-0588-000 | Кабель контрольный КВВГЭнг(A)-FRLS 37х1, 2 класс безопасности | 1000 м
59.1.21.09-0589 | Кабель контрольный КВВГЭнг(A)-FRLS 37х1, 2, 3 и 4 класс безопасности | 1000 м
27.32.13.143.59.1.21.09-0589-000 | Кабель контрольный КВВГЭнг(A)-FRLS 37х1, 2, 3 и 4 класс безопасности | 1000 м
59.1.21.09-0590 | Кабель контрольный КВВГЭнг(A)-FRLS 37х1,5, 2 класс безопасности | 1000 м
27.32.13.143.59.1.21.09-0590-000 | Кабель контрольный КВВГЭнг(A)-FRLS 37х1,5, 2 класс безопасности | 1000 м
59.1.21.09-0591 | Кабель контрольный КВВГЭнг(A)-FRLS 37х1,5, 2, 3 и 4 класс безопасности | 1000 м
27.32.13.143.59.1.21.09-0591-000 | Кабель контрольный КВВГЭнг(A)-FRLS 37х1,5, 2, 3 и 4 класс безопасности | 1000 м
59.1.21.09-0592 | Кабель контрольный КВВГЭнг(A)-FRLS 37х2,5, 2, 3 и 4 класс безопасности | 1000 м
27.32.13.143.59.1.21.09-0592-000 | Кабель контрольный КВВГЭнг(A)-FRLS 37х2,5, 2, 3 и 4 класс безопасности | 1000 м
59.1.21.09-0593 | Кабель контрольный КВВГЭнг(A)-FRLS 4х1, 2 класс безопасности | 1000 м
27.32.13.143.59.1.21.09-0593-000 | Кабель контрольный КВВГЭнг(A)-FRLS 4х1, 2 класс безопасности | 1000 м
59.1.21.09-0594 | Кабель контрольный КВВГЭнг(A)-FRLS 4х1, 2, 3 и 4 класс безопасности | 1000 м
27.32.13.143.59.1.21.09-0594-000 | Кабель контрольный КВВГЭнг(A)-FRLS 4х1, 2, 3 и 4 класс безопасности | 1000 м
59.1.21.09-0595 | Кабель контрольный КВВГЭнг(A)-FRLS 4х1,5, 2 класс безопасности | 1000 м
27.32.13.143.59.1.21.09-0595-000 | Кабель контрольный КВВГЭнг(A)-FRLS 4х1,5, 2 класс безопасности | 1000 м
59.1.21.09-0596 | Кабель контрольный КВВГЭнг(A)-FRLS 4х1,5, 2, 3 и 4 класс безопасности | 1000 м
27.32.13.143.59.1.21.09-0596-000 | Кабель контрольный КВВГЭнг(A)-FRLS 4х1,5, 2, 3 и 4 класс безопасности | 1000 м
59.1.21.09-0597 | Кабель контрольный КВВГЭнг(A)-FRLS 4х2,5, 2 класс безопасности | 1000 м
27.32.13.143.59.1.21.09-0597-000 | Кабель контрольный КВВГЭнг(A)-FRLS 4х2,5, 2 класс безопасности | 1000 м
59.1.21.09-0598 | Кабель контрольный КВВГЭнг(A)-FRLS 4х2,5, 2, 3 и 4 класс безопасности | 1000 м
27.32.13.143.59.1.21.09-0598-000 | Кабель контрольный КВВГЭнг(A)-FRLS 4х2,5, 2, 3 и 4 класс безопасности | 1000 м
59.1.21.09-0599 | Кабель контрольный КВВГЭнг(A)-FRLS 4х4, 2 класс безопасности | 1000 м
27.32.13.143.59.1.21.09-0599-000 | Кабель контрольный КВВГЭнг(A)-FRLS 4х4, 2 класс безопасности | 1000 м
59.1.21.09-0600 | Кабель контрольный КВВГЭнг(A)-FRLS 4х4, 2, 3 и 4 класс безопасности | 1000 м
27.32.13.143.59.1.21.09-0600-000 | Кабель контрольный КВВГЭнг(A)-FRLS 4х4, 2, 3 и 4 класс безопасности | 1000 м
59.1.21.09-0601 | Кабель контрольный КВВГЭнг(A)-FRLS 4х6, 2 класс безопасности | 1000 м
27.32.13.143.59.1.21.09-0601-000 | Кабель контрольный КВВГЭнг(A)-FRLS 4х6, 2 класс безопасности | 1000 м
59.1.21.09-0602 | Кабель контрольный КВВГЭнг(A)-FRLS 4х6, 2, 3 и 4 класс безопасности | 1000 м
27.32.13.143.59.1.21.09-0602-000 | Кабель контрольный КВВГЭнг(A)-FRLS 4х6, 2, 3 и 4 класс безопасности | 1000 м
59.1.21.09-0603 | Кабель контрольный КВВГЭнг(A)-FRLS 5х1, 2 класс безопасности | 1000 м
27.32.13.143.59.1.21.09-0603-000 | Кабель контрольный КВВГЭнг(A)-FRLS 5х1, 2 класс безопасности | 1000 м
59.1.21.09-0604 | Кабель контрольный КВВГЭнг(A)-FRLS 5х1, 2, 3 и 4 класс безопасности | 1000 м
27.32.13.143.59.1.21.09-0604-000 | Кабель контрольный КВВГЭнг(A)-FRLS 5х1, 2, 3 и 4 класс безопасности | 1000 м
59.1.21.09-0605 | Кабель контрольный КВВГЭнг(A)-FRLS 5х1,5, 2 класс безопасности | 1000 м
27.32.13.143.59.1.21.09-0605-000 | Кабель контрольный КВВГЭнг(A)-FRLS 5х1,5, 2 класс безопасности | 1000 м
59.1.21.09-0606 | Кабель контрольный КВВГЭнг(A)-FRLS 5х1,5, 2, 3 и 4 класс безопасности | 1000 м
27.32.13.143.59.1.21.09-0606-000 | Кабель контрольный КВВГЭнг(A)-FRLS 5х1,5, 2, 3 и 4 класс безопасности | 1000 м
59.1.21.09-0607 | Кабель контрольный КВВГЭнг(A)-FRLS 5х2,5, 2 класс безопасности | 1000 м
27.32.13.143.59.1.21.09-0607-000 | Кабель контрольный КВВГЭнг(A)-FRLS 5х2,5, 2 класс безопасности | 1000 м
59.1.21.09-0608 | Кабель контрольный КВВГЭнг(A)-FRLS 5х2,5, 2, 3 и 4 класс безопасности | 1000 м
27.32.13.143.59.1.21.09-0608-000 | Кабель контрольный КВВГЭнг(A)-FRLS 5х2,5, 2, 3 и 4 класс безопасности | 1000 м
59.1.21.09-0609 | Кабель контрольный КВВГЭнг(A)-FRLS 7х1, 2 класс безопасности | 1000 м
27.32.13.143.59.1.21.09-0609-000 | Кабель контрольный КВВГЭнг(A)-FRLS 7х1, 2 класс безопасности | 1000 м
59.1.21.09-0610 | Кабель контрольный КВВГЭнг(A)-FRLS 7х1, 2, 3 и 4 класс безопасности | 1000 м
27.32.13.143.59.1.21.09-0610-000 | Кабель контрольный КВВГЭнг(A)-FRLS 7х1, 2, 3 и 4 класс безопасности | 1000 м
59.1.21.09-0611 | Кабель контрольный КВВГЭнг(A)-FRLS 7х1,5, 2 класс безопасности | 1000 м
27.32.13.143.59.1.21.09-0611-000 | Кабель контрольный КВВГЭнг(A)-FRLS 7х1,5, 2 класс безопасности | 1000 м
59.1.21.09-0612 | Кабель контрольный КВВГЭнг(A)-FRLS 7х1,5, 2, 3 и 4 класс безопасности | 1000 м
27.32.13.143.59.1.21.09-0612-000 | Кабель контрольный КВВГЭнг(A)-FRLS 7х1,5, 2, 3 и 4 класс безопасности | 1000 м
59.1.21.09-0613 | Кабель контрольный КВВГЭнг(A)-FRLS 7х2,5, 2 класс безопасности | 1000 м
27.32.13.143.59.1.21.09-0613-000 | Кабель контрольный КВВГЭнг(A)-FRLS 7х2,5, 2 класс безопасности | 1000 м
59.1.21.09-0614 | Кабель контрольный КВВГЭнг(A)-FRLS 7х2,5, 2, 3 и 4 класс безопасности | 1000 м
27.32.13.143.59.1.21.09-0614-000 | Кабель контрольный КВВГЭнг(A)-FRLS 7х2,5, 2, 3 и 4 класс безопасности | 1000 м
59.1.21.09-0615 | Кабель контрольный КВВГЭнг(A)-FRLS 7х4, 2, 3 и 4 класс безопасности | 1000 м
27.32.13.143.59.1.21.09-0615-000 | Кабель контрольный КВВГЭнг(A)-FRLS 7х4, 2, 3 и 4 класс безопасности | 1000 м
59.1.21.09-0616 | Кабель контрольный КВВГЭнг(A)-FRLS 7х6, 2 класс безопасности | 1000 м
27.32.13.143.59.1.21.09-0616-000 | Кабель контрольный КВВГЭнг(A)-FRLS 7х6, 2 класс безопасности | 1000 м
59.1.21.09-0617 | Кабель контрольный КВВГЭнг(A)-FRLS 7х6, 2, 3 и 4 класс безопасности | 1000 м
27.32.13.143.59.1.21.09-0617-000 | Кабель контрольный КВВГЭнг(A)-FRLS 7х6, 2, 3 и 4 класс безопасности | 1000 м
59.1.21.09-0618 | Кабель малогабаритный КМПвВЭнг(A)-FRLS 10х1-1000 | 1000 м
27.32.13.111.59.1.21.09-0618-000 | Кабель малогабаритный КМПвВЭнг(A)-FRLS 10х1-1000 | 1000 м
59.1.21.09-0619 | Кабель малогабаритный КМПвВЭнг(A)-FRLS 7х1-1000 | 1000 м
27.32.13.111.59.1.21.09-0619-000 | Кабель малогабаритный КМПвВЭнг(A)-FRLS 7х1-1000 | 1000 м
59.1.21.09-0620 | Кабель малогабаритный КМПвЭВнг(A)-FRLS 19х1-1000 | 1000 м
27.32.13.111.59.1.21.09-0620-000 | Кабель малогабаритный КМПвЭВнг(A)-FRLS 19х1-1000 | 1000 м
59.1.21.09-0621 | Кабель малогабаритный КМПвЭВнг(A)-FRLS 4х0,5-500 | 1000 м
27.32.13.111.59.1.21.09-0621-000 | Кабель малогабаритный КМПвЭВнг(A)-FRLS 4х0,5-500 | 1000 м
59.1.21.09-0622 | Кабель управления КУГВЭВнг(A)-FRLS 7х0,35, 2 класс безопасности | 1000 м
27.32.13.141.59.1.21.09-0622-000 | Кабель управления КУГВЭВнг(A)-FRLS 7х0,35, 2 класс безопасности | 1000 м
59.1.21.09-0623 | Кабель проводного вещания магистральный МРМПЭ 2х1,2 | 1000 м
27.32.13.155.59.1.21.09-0623-000 | Кабель проводного вещания магистральный МРМПЭ 2х1,2 | 1000 м
59.1.21.09-0624 | Кабель витая пара LAN KC-HF FTP 4х2х0,51, категория 5e, 4 класс безопасности | 1000 м
27.32.13.159.59.1.21.09-0624-000 | Кабель витая пара LAN KC-HF FTP 4х2х0,51, категория 5e, 4 класс безопасности | 1000 м
59.1.21.09-0625 | Кабель витая пара LAN KC-HF S/STP 4х2х0,51, категория 5e, 4 класс безопасности | 1000 м
27.32.13.159.59.1.21.09-0625-000 | Кабель витая пара LAN KC-HF S/STP 4х2х0,51, категория 5e, 4 класс безопасности | 1000 м
59.1.21.09-0626 | Кабель витая пара LAN KC-HF UTP 4х2х0,51, категория 5e, 4 класс безопасности | 1000 м
27.32.13.159.59.1.21.09-0626-000 | Кабель витая пара LAN KC-HF UTP 4х2х0,51, категория 5e, 4 класс безопасности | 1000 м
59.1.21.09-0627 | Кабель симметричный для промышленного интерфейса RS-485 КИПвЭВнг(A)-LS 2х2х0,78, 4 класс безопасности | 1000 м
27.32.13.159.59.1.21.09-0627-000 | Кабель симметричный для промышленного интерфейса RS-485 КИПвЭВнг(A)-LS 2х2х0,78, 4 класс безопасности | 1000 м
59.1.21.09-0628 | Кабель контрольный КПоПЭнг-FRHF 10х1 | 1000 м
27.32.13.143.59.1.21.09-0628-000 | Кабель контрольный КПоПЭнг-FRHF 10х1 | 1000 м
59.1.21.09-0629 | Кабель контрольный КПоПЭнг-FRHF 14х1 | 1000 м
27.32.13.143.59.1.21.09-0629-000 | Кабель контрольный КПоПЭнг-FRHF 14х1 | 1000 м
59.1.21.09-0630 | Кабель контрольный КПоПЭнг-FRHF 27х1 | 1000 м
27.32.13.143.59.1.21.09-0630-000 | Кабель контрольный КПоПЭнг-FRHF 27х1 | 1000 м
59.1.21.09-0631 | Кабель контрольный КПоПЭнг-FRHF 27х1,5 | 1000 м
27.32.13.143.59.1.21.09-0631-000 | Кабель контрольный КПоПЭнг-FRHF 27х1,5 | 1000 м
59.1.21.09-0632 | Кабель контрольный КПоПЭнг-FRHF 4х1 | 1000 м
27.32.13.143.59.1.21.09-0632-000 | Кабель контрольный КПоПЭнг-FRHF 4х1 | 1000 м
59.1.21.09-0633 | Кабель контрольный КПоПЭнг-FRHF 4х1,5 | 1000 м
27.32.13.143.59.1.21.09-0633-000 | Кабель контрольный КПоПЭнг-FRHF 4х1,5 | 1000 м
59.1.21.09-0634 | Кабель контрольный КПоПЭнг-FRHF 4х2,5 | 1000 м
27.32.13.143.59.1.21.09-0634-000 | Кабель контрольный КПоПЭнг-FRHF 4х2,5 | 1000 м
59.1.21.09-0635 | Кабель контрольный КПоПЭнг-FRHF 4х4 | 1000 м
27.32.13.143.59.1.21.09-0635-000 | Кабель контрольный КПоПЭнг-FRHF 4х4 | 1000 м
59.1.21.09-0636 | Кабель контрольный КПоПЭнг-FRHF 5х1 | 1000 м
27.32.13.143.59.1.21.09-0636-000 | Кабель контрольный КПоПЭнг-FRHF 5х1 | 1000 м
59.1.21.09-0637 | Кабель контрольный КПоПЭнг-FRHF 5х1,5 | 1000 м
27.32.13.143.59.1.21.09-0637-000 | Кабель контрольный КПоПЭнг-FRHF 5х1,5 | 1000 м
59.1.21.09-0638 | Кабель контрольный КПоПЭнг-FRHF 5х2,5 | 1000 м
27.32.13.143.59.1.21.09-0638-000 | Кабель контрольный КПоПЭнг-FRHF 5х2,5 | 1000 м
59.1.21.09-0639 | Кабель контрольный КПоПЭнг-FRHF 7х1 | 1000 м
27.32.13.143.59.1.21.09-0639-000 | Кабель контрольный КПоПЭнг-FRHF 7х1 | 1000 м
59.1.21.09-0640 | Кабель контрольный КПоПЭнг-FRHF 7х1,5 | 1000 м
27.32.13.143.59.1.21.09-0640-000 | Кабель контрольный КПоПЭнг-FRHF 7х1,5 | 1000 м
59.1.21.09-0641 | Кабель контрольный КПоПЭнг-FRHF 7х2,5 | 1000 м
27.32.13.143.59.1.21.09-0641-000 | Кабель контрольный КПоПЭнг-FRHF 7х2,5 | 1000 м
59.1.21.09-0642 | Кабель контрольный КПоПЭнг-FRHF 7х4 | 1000 м
27.32.13.143.59.1.21.09-0642-000 | Кабель контрольный КПоПЭнг-FRHF 7х4 | 1000 м
59.1.21.09-0643 | Кабель контрольный КПоПЭнг-HF 4х1 | 1000 м
27.32.13.143.59.1.21.09-0643-000 | Кабель контрольный КПоПЭнг-HF 4х1 | 1000 м
59.1.21.09-0644 | Кабель пожарной сигнализации КПСЭнг(A)-FRHF 4х2х0,75, 4 класс безопасности | 1000 м
27.32.13.159.59.1.21.09-0644-000 | Кабель пожарной сигнализации КПСЭнг(A)-FRHF 4х2х0,75, 4 класс безопасности | 1000 м
59.1.21.09-0645 | Кабель управления КУГППнг-HF 2х0,5 | 1000 м
27.32.13.141.59.1.21.09-0645-000 | Кабель управления КУГППнг-HF 2х0,5 | 1000 м
59.1.21.09-0646 | Кабель управления КУГППнг-HF 2х0,75 | 1000 м
27.32.13.141.59.1.21.09-0646-000 | Кабель управления КУГППнг-HF 2х0,75 | 1000 м
59.1.21.09-0647 | Кабель управления КУГПЭПнг(A)-HF 10х2х0,5 | 1000 м
27.32.13.141.59.1.21.09-0647-000 | Кабель управления КУГПЭПнг(A)-HF 10х2х0,5 | 1000 м
59.1.21.09-0648 | Кабель управления КУГПЭПнг(A)-HF 16х2х0,5 | 1000 м
27.32.13.141.59.1.21.09-0648-000 | Кабель управления КУГПЭПнг(A)-HF 16х2х0,5 | 1000 м
59.1.21.09-0649 | Кабель управления КУГПЭПнг(A)-HF 1х2х0,5 | 1000 м
27.32.13.141.59.1.21.09-0649-000 | Кабель управления КУГПЭПнг(A)-HF 1х2х0,5 | 1000 м
59.1.21.09-0650 | Кабель управления КУГПЭПнг(A)-HF 20х2х0,5 | 1000 м
27.32.13.141.59.1.21.09-0650-000 | Кабель управления КУГПЭПнг(A)-HF 20х2х0,5 | 1000 м
59.1.21.09-0651 | Кабель управления КУГПЭПнг(A)-HF 2х0,5 | 1000 м
27.32.13.141.59.1.21.09-0651-000 | Кабель управления КУГПЭПнг(A)-HF 2х0,5 | 1000 м
59.1.21.09-0652 | Кабель управления КУГПЭПнг(A)-HF 2х2х0,5 | 1000 м
27.32.13.141.59.1.21.09-0652-000 | Кабель управления КУГПЭПнг(A)-HF 2х2х0,5 | 1000 м
59.1.21.09-0653 | Кабель управления КУГПЭПнг(A)-HF 4х2х0,5 | 1000 м
27.32.13.141.59.1.21.09-0653-000 | Кабель управления КУГПЭПнг(A)-HF 4х2х0,5 | 1000 м
59.1.21.09-0654 | Кабель управления КУГПЭПнг(A)-HF 6х2х0,5 | 1000 м
27.32.13.141.59.1.21.09-0654-000 | Кабель управления КУГПЭПнг(A)-HF 6х2х0,5 | 1000 м
59.1.21.09-0655 | Кабель управления КУГПЭПнг(A)-HF 7х0,5 | 1000 м
27.32.13.141.59.1.21.09-0655-000 | Кабель управления КУГПЭПнг(A)-HF 7х0,5 | 1000 м
59.1.21.09-0656 | Кабель управления КУГПЭПнг(A)-HF 8х2х0,5 | 1000 м
27.32.13.141.59.1.21.09-0656-000 | Кабель управления КУГПЭПнг(A)-HF 8х2х0,5 | 1000 м
59.1.21.09-0657 | Кабель управления КУППнг(A)-HF 12х2х0,8, 4 класс безопасности | 1000 м
27.32.13.141.59.1.21.09-0657-000 | Кабель управления КУППнг(A)-HF 12х2х0,8, 4 класс безопасности | 1000 м
59.1.21.09-0658 | Кабель управления КУППнг(A)-HF 16х2х0,8, 4 класс безопасности | 1000 м
27.32.13.141.59.1.21.09-0658-000 | Кабель управления КУППнг(A)-HF 16х2х0,8, 4 класс безопасности | 1000 м
59.1.21.09-0659 | Кабель управления КУППнг(A)-HF 20х2х0,8, 4 класс безопасности | 1000 м
27.32.13.141.59.1.21.09-0659-000 | Кабель управления КУППнг(A)-HF 20х2х0,8, 4 класс безопасности | 1000 м
59.1.21.09-0660 | Кабель управления КУППнг(A)-HF 2х2х0,8, 4 класс безопасности | 1000 м
27.32.13.141.59.1.21.09-0660-000 | Кабель управления КУППнг(A)-HF 2х2х0,8, 4 класс безопасности | 1000 м
59.1.21.09-0661 | Кабель управления КУППнг(A)-HF 32х2х0,8, 4 класс безопасности | 1000 м
27.32.13.141.59.1.21.09-0661-000 | Кабель управления КУППнг(A)-HF 32х2х0,8, 4 класс безопасности | 1000 м
59.1.21.09-0662 | Кабель управления КУППнг(A)-HF 40х2х0,8, 4 класс безопасности | 1000 м
27.32.13.141.59.1.21.09-0662-000 | Кабель управления КУППнг(A)-HF 40х2х0,8, 4 класс безопасности | 1000 м
59.1.21.09-0663 | Кабель управления КУППнг(A)-HF 4х2х0,8, 4 класс безопасности | 1000 м
27.32.13.141.59.1.21.09-0663-000 | Кабель управления КУППнг(A)-HF 4х2х0,8, 4 класс безопасности | 1000 м
59.1.21.09-0664 | Кабель управления КУППнг(A)-HF 8х2х0,8, 4 класс безопасности | 1000 м
27.32.13.141.59.1.21.09-0664-000 | Кабель управления КУППнг(A)-HF 8х2х0,8, 4 класс безопасности | 1000 м
59.1.21.09-0665 | Кабель силовой с медными жилами ПвПнг(A)-FRHF 1х120-1000, 2 и 3 класс безопасности | 1000 м
27.32.13.111.59.1.21.09-0665-000 | Кабель силовой с медными жилами ПвПнг(A)-FRHF 1х120-1000, 2 и 3 класс безопасности | 1000 м
59.1.21.09-0666 | Кабель силовой с медными жилами ПвПнг(A)-FRHF 1х150-1000, 2 и 3 класс безопасности | 1000 м
27.32.13.111.59.1.21.09-0666-000 | Кабель силовой с медными жилами ПвПнг(A)-FRHF 1х150-1000, 2 и 3 класс безопасности | 1000 м
59.1.21.09-0667 | Кабель силовой с медными жилами ПвПнг(A)-FRHF 3х10-1000, 2 и 3 класс безопасности | 1000 м
27.32.13.111.59.1.21.09-0667-000 | Кабель силовой с медными жилами ПвПнг(A)-FRHF 3х10-1000, 2 и 3 класс безопасности | 1000 м
59.1.21.09-0668 | Кабель силовой с медными жилами ПвПнг(A)-FRHF 3х16-1000, 2 и 3 класс безопасности | 1000 м
27.32.13.111.59.1.21.09-0668-000 | Кабель силовой с медными жилами ПвПнг(A)-FRHF 3х16-1000, 2 и 3 класс безопасности | 1000 м
59.1.21.09-0669 | Кабель силовой с медными жилами ПвПнг(A)-FRHF 3х2,5-1000, 2 и 3 класс безопасности | 1000 м
27.32.13.111.59.1.21.09-0669-000 | Кабель силовой с медными жилами ПвПнг(A)-FRHF 3х2,5-1000, 2 и 3 класс безопасности | 1000 м
59.1.21.09-0670 | Кабель силовой с медными жилами ПвПнг(A)-FRHF 3х35-1000, 2 и 3 класс безопасности | 1000 м
27.32.13.111.59.1.21.09-0670-000 | Кабель силовой с медными жилами ПвПнг(A)-FRHF 3х35-1000, 2 и 3 класс безопасности | 1000 м
59.1.21.09-0671 | Кабель силовой с медными жилами ПвПнг(A)-FRHF 3х4-1000, 2 и 3 класс безопасности | 1000 м
27.32.13.111.59.1.21.09-0671-000 | Кабель силовой с медными жилами ПвПнг(A)-FRHF 3х4-1000, 2 и 3 класс безопасности | 1000 м
59.1.21.09-0672 | Кабель силовой с медными жилами ПвПнг(A)-FRHF 3х50-1000, 2 и 3 класс безопасности | 1000 м
27.32.13.111.59.1.21.09-0672-000 | Кабель силовой с медными жилами ПвПнг(A)-FRHF 3х50-1000, 2 и 3 класс безопасности | 1000 м
59.1.21.09-0673 | Кабель силовой с медными жилами ПвПнг(A)-FRHF 3х6-1000, 2 и 3 класс безопасности | 1000 м
27.32.13.111.59.1.21.09-0673-000 | Кабель силовой с медными жилами ПвПнг(A)-FRHF 3х6-1000, 2 и 3 класс безопасности | 1000 м
59.1.21.09-0674 | Кабель силовой с медными жилами ПвПнг(A)-FRHF 3х70-1000, 2 и 3 класс безопасности | 1000 м
27.32.13.111.59.1.21.09-0674-000 | Кабель силовой с медными жилами ПвПнг(A)-FRHF 3х70-1000, 2 и 3 класс безопасности | 1000 м
59.1.21.09-0675 | Кабель силовой с медными жилами ПвПнг(A)-FRHF 3х95-1000, 2 и 3 класс безопасности | 1000 м
27.32.13.111.59.1.21.09-0675-000 | Кабель силовой с медными жилами ПвПнг(A)-FRHF 3х95-1000, 2 и 3 класс безопасности | 1000 м
59.1.21.09-0676 | Кабель силовой с медными жилами ПвПнг(A)-FRHF 4х10-1000, 2 и 3 класс безопасности | 1000 м
27.32.13.111.59.1.21.09-0676-000 | Кабель силовой с медными жилами ПвПнг(A)-FRHF 4х10-1000, 2 и 3 класс безопасности | 1000 м
59.1.21.09-0677 | Кабель силовой с медными жилами ПвПнг(A)-FRHF 4х120-1000, 2 и 3 класс безопасности | 1000 м
27.32.13.111.59.1.21.09-0677-000 | Кабель силовой с медными жилами ПвПнг(A)-FRHF 4х120-1000, 2 и 3 класс безопасности | 1000 м
59.1.21.09-0678 | Кабель силовой с медными жилами ПвПнг(A)-FRHF 4х150-1000, 2 и 3 класс безопасности | 1000 м
27.32.13.111.59.1.21.09-0678-000 | Кабель силовой с медными жилами ПвПнг(A)-FRHF 4х150-1000, 2 и 3 класс безопасности | 1000 м
59.1.21.09-0679 | Кабель силовой с медными жилами ПвПнг(A)-FRHF 4х16-1000, 2 и 3 класс безопасности | 1000 м
27.32.13.111.59.1.21.09-0679-000 | Кабель силовой с медными жилами ПвПнг(A)-FRHF 4х16-1000, 2 и 3 класс безопасности | 1000 м
59.1.21.09-0680 | Кабель силовой с медными жилами ПвПнг(A)-FRHF 4х185-1000, 2 и 3 класс безопасности | 1000 м
27.32.13.111.59.1.21.09-0680-000 | Кабель силовой с медными жилами ПвПнг(A)-FRHF 4х185-1000, 2 и 3 класс безопасности | 1000 м
59.1.21.09-0681 | Кабель силовой с медными жилами ПвПнг(A)-FRHF 4х35-1000, 2 и 3 класс безопасности | 1000 м
27.32.13.111.59.1.21.09-0681-000 | Кабель силовой с медными жилами ПвПнг(A)-FRHF 4х35-1000, 2 и 3 класс безопасности | 1000 м
59.1.21.09-0682 | Кабель силовой с медными жилами ПвПнг(A)-FRHF 4х4-1000, 2 и 3 класс безопасности | 1000 м
27.32.13.111.59.1.21.09-0682-000 | Кабель силовой с медными жилами ПвПнг(A)-FRHF 4х4-1000, 2 и 3 класс безопасности | 1000 м
59.1.21.09-0683 | Кабель силовой с медными жилами ПвПнг(A)-FRHF 4х50-1000, 2 и 3 класс безопасности | 1000 м
27.32.13.111.59.1.21.09-0683-000 | Кабель силовой с медными жилами ПвПнг(A)-FRHF 4х50-1000, 2 и 3 класс безопасности | 1000 м
59.1.21.09-0684 | Кабель силовой с медными жилами ПвПнг(A)-FRHF 4х6-1000, 2 и 3 класс безопасности | 1000 м
27.32.13.111.59.1.21.09-0684-000 | Кабель силовой с медными жилами ПвПнг(A)-FRHF 4х6-1000, 2 и 3 класс безопасности | 1000 м
59.1.21.09-0685 | Кабель силовой с медными жилами ПвПнг(A)-FRHF 4х70-1000, 2 и 3 класс безопасности | 1000 м
27.32.13.111.59.1.21.09-0685-000 | Кабель силовой с медными жилами ПвПнг(A)-FRHF 4х70-1000, 2 и 3 класс безопасности | 1000 м
59.1.21.09-0686 | Кабель силовой с медными жилами ПвПнг(A)-FRHF 4х95-1000, 2 и 3 класс безопасности | 1000 м
27.32.13.111.59.1.21.09-0686-000 | Кабель силовой с медными жилами ПвПнг(A)-FRHF 4х95-1000, 2 и 3 класс безопасности | 1000 м
59.1.21.09-0687 | Кабель силовой с медными жилами ПвПнг(A)-FRHF 5х10-1000, 2 и 3 класс безопасности | 1000 м
27.32.13.111.59.1.21.09-0687-000 | Кабель силовой с медными жилами ПвПнг(A)-FRHF 5х10-1000, 2 и 3 класс безопасности | 1000 м
59.1.21.09-0688 | Кабель силовой с медными жилами ПвПнг(A)-FRHF 5х150-1000, 2 и 3 класс безопасности | 1000 м
27.32.13.111.59.1.21.09-0688-000 | Кабель силовой с медными жилами ПвПнг(A)-FRHF 5х150-1000, 2 и 3 класс безопасности | 1000 м
59.1.21.09-0689 | Кабель силовой с медными жилами ПвПнг(A)-FRHF 5х16-1000, 2 и 3 класс безопасности | 1000 м
27.32.13.111.59.1.21.09-0689-000 | Кабель силовой с медными жилами ПвПнг(A)-FRHF 5х16-1000, 2 и 3 класс безопасности | 1000 м
59.1.21.09-0690 | Кабель силовой с медными жилами ПвПнг(A)-FRHF 5х185-1000, 2 и 3 класс безопасности | 1000 м
27.32.13.111.59.1.21.09-0690-000 | Кабель силовой с медными жилами ПвПнг(A)-FRHF 5х185-1000, 2 и 3 класс безопасности | 1000 м
59.1.21.09-0691 | Кабель силовой с медными жилами ПвПнг(A)-FRHF 5х25-1000, 2 и 3 класс безопасности | 1000 м
27.32.13.111.59.1.21.09-0691-000 | Кабель силовой с медными жилами ПвПнг(A)-FRHF 5х25-1000, 2 и 3 класс безопасности | 1000 м
59.1.21.09-0692 | Кабель силовой с медными жилами ПвПнг(A)-FRHF 5х6-1000, 2 и 3 класс безопасности | 1000 м
27.32.13.111.59.1.21.09-0692-000 | Кабель силовой с медными жилами ПвПнг(A)-FRHF 5х6-1000, 2 и 3 класс безопасности | 1000 м
59.1.21.09-0693 | Кабель силовой с медными жилами ПвПнг(A)-FRHF 5х70-1000, 2 и 3 класс безопасности | 1000 м
27.32.13.111.59.1.21.09-0693-000 | Кабель силовой с медными жилами ПвПнг(A)-FRHF 5х70-1000, 2 и 3 класс безопасности | 1000 м
59.1.21.09-0694 | Кабель силовой с медными жилами ПвПнг(A)-FRHF 5х95-1000, 2 и 3 класс безопасности | 1000 м
27.32.13.111.59.1.21.09-0694-000 | Кабель силовой с медными жилами ПвПнг(A)-FRHF 5х95-1000, 2 и 3 класс безопасности | 1000 м
59.1.21.09-0695 | Кабель силовой с медными жилами ПвПнг(A)-HF 1х120-1000, 2 и 3 класс безопасности | 1000 м
27.32.13.111.59.1.21.09-0695-000 | Кабель силовой с медными жилами ПвПнг(A)-HF 1х120-1000, 2 и 3 класс безопасности | 1000 м
59.1.21.09-0696 | Кабель силовой с медными жилами ПвПнг(A)-HF 1х240-1000, 2 и 3 класс безопасности | 1000 м
27.32.13.111.59.1.21.09-0696-000 | Кабель силовой с медными жилами ПвПнг(A)-HF 1х240-1000, 2 и 3 класс безопасности | 1000 м
59.1.21.09-0697 | Кабель силовой с медными жилами ПвПнг(A)-HF 3х10-1000, 2 и 3 класс безопасности | 1000 м
27.32.13.111.59.1.21.09-0697-000 | Кабель силовой с медными жилами ПвПнг(A)-HF 3х10-1000, 2 и 3 класс безопасности | 1000 м
59.1.21.09-0698 | Кабель силовой с медными жилами ПвПнг(A)-HF 3х16-1000, 2 и 3 класс безопасности | 1000 м
27.32.13.111.59.1.21.09-0698-000 | Кабель силовой с медными жилами ПвПнг(A)-HF 3х16-1000, 2 и 3 класс безопасности | 1000 м
59.1.21.09-0699 | Кабель силовой с медными жилами ПвПнг(A)-HF 3х2,5-1000, 2 и 3 класс безопасности | 1000 м
27.32.13.111.59.1.21.09-0699-000 | Кабель силовой с медными жилами ПвПнг(A)-HF 3х2,5-1000, 2 и 3 класс безопасности | 1000 м
59.1.21.09-0700 | Кабель силовой с медными жилами ПвПнг(A)-HF 3х4-1000, 2 и 3 класс безопасности | 1000 м
27.32.13.111.59.1.21.09-0700-000 | Кабель силовой с медными жилами ПвПнг(A)-HF 3х4-1000, 2 и 3 класс безопасности | 1000 м
59.1.21.09-0701 | Кабель силовой с медными жилами ПвПнг(A)-HF 3х6-1000, 2 и 3 класс безопасности | 1000 м
27.32.13.111.59.1.21.09-0701-000 | Кабель силовой с медными жилами ПвПнг(A)-HF 3х6-1000, 2 и 3 класс безопасности | 1000 м
59.1.21.09-0702 | Кабель силовой с медными жилами ПвПнг(A)-HF 4х10-1000, 2 и 3 класс безопасности | 1000 м
27.32.13.111.59.1.21.09-0702-000 | Кабель силовой с медными жилами ПвПнг(A)-HF 4х10-1000, 2 и 3 класс безопасности | 1000 м
59.1.21.09-0703 | Кабель силовой с медными жилами ПвПнг(A)-HF 4х16-1000, 2 и 3 класс безопасности | 1000 м
27.32.13.111.59.1.21.09-0703-000 | Кабель силовой с медными жилами ПвПнг(A)-HF 4х16-1000, 2 и 3 класс безопасности | 1000 м
59.1.21.09-0704 | Кабель силовой с медными жилами ПвПнг(A)-HF 4х2,5-1000, 2 и 3 класс безопасности | 1000 м
27.32.13.111.59.1.21.09-0704-000 | Кабель силовой с медными жилами ПвПнг(A)-HF 4х2,5-1000, 2 и 3 класс безопасности | 1000 м
59.1.21.09-0705 | Кабель силовой с медными жилами ПвПнг(A)-HF 4х6-1000, 2 и 3 класс безопасности | 1000 м
27.32.13.111.59.1.21.09-0705-000 | Кабель силовой с медными жилами ПвПнг(A)-HF 4х6-1000, 2 и 3 класс безопасности | 1000 м
59.1.21.09-0706 | Кабель силовой с медными жилами ПвПнг(A)-HF 4х95-1000, 2 и 3 класс безопасности | 1000 м
27.32.13.111.59.1.21.09-0706-000 | Кабель силовой с медными жилами ПвПнг(A)-HF 4х95-1000, 2 и 3 класс безопасности | 1000 м
59.1.21.09-0707 | Кабель силовой с медными жилами ПвПнг(A)-HF 5х10-1000, 2 и 3 класс безопасности | 1000 м
27.32.13.111.59.1.21.09-0707-000 | Кабель силовой с медными жилами ПвПнг(A)-HF 5х10-1000, 2 и 3 класс безопасности | 1000 м
59.1.21.09-0708 | Кабель силовой с медными жилами ПвПнг(A)-HF 5х2,5-1000, 2 и 3 класс безопасности | 1000 м
27.32.13.111.59.1.21.09-0708-000 | Кабель силовой с медными жилами ПвПнг(A)-HF 5х2,5-1000, 2 и 3 класс безопасности | 1000 м
59.1.21.09-0709 | Кабель силовой с медными жилами ПвПнг(A)-HF 5х25-1000, 2 и 3 класс безопасности | 1000 м
27.32.13.111.59.1.21.09-0709-000 | Кабель силовой с медными жилами ПвПнг(A)-HF 5х25-1000, 2 и 3 класс безопасности | 1000 м
59.1.21.09-0710 | Кабель силовой с медными жилами ПвПнг(A)-HF 5х6-1000, 2 и 3 класс безопасности | 1000 м
27.32.13.111.59.1.21.09-0710-000 | Кабель силовой с медными жилами ПвПнг(A)-HF 5х6-1000, 2 и 3 класс безопасности | 1000 м
59.1.21.09-0711 | Кабель монтажный МКВВЭнг(A)-LS 3х0,75-500 | 1000 м
27.32.13.191.59.1.21.09-0711-000 | Кабель монтажный МКВВЭнг(A)-LS 3х0,75-500 | 1000 м
59.1.21.09-0712 | Кабель монтажный МКВВЭнг(A)-LS 3х2х0,75-500 | 1000 м
27.32.13.191.59.1.21.09-0712-000 | Кабель монтажный МКВВЭнг(A)-LS 3х2х0,75-500 | 1000 м
59.1.21.09-0713 | Кабель монтажный МКВВЭнг(A)-LS 7х0,5-500 | 1000 м
27.32.13.191.59.1.21.09-0713-000 | Кабель монтажный МКВВЭнг(A)-LS 7х0,5-500 | 1000 м
59.1.21.09-0714 | Кабель монтажный МКВВЭнг(A)-LS 10х0,5-500 | 1000 м
27.32.13.191.59.1.21.09-0714-000 | Кабель монтажный МКВВЭнг(A)-LS 10х0,5-500 | 1000 м
59.1.21.09-0715 | Кабель монтажный МКВВЭнг(A)-LS 14х0,5-500 | 1000 м
27.32.13.191.59.1.21.09-0715-000 | Кабель монтажный МКВВЭнг(A)-LS 14х0,5-500 | 1000 м
59.1.21.09-0716 | Кабель монтажный МКВВЭнг(A)-LS 14х2х0,5-500 | 1000 м
27.32.13.191.59.1.21.09-0716-000 | Кабель монтажный МКВВЭнг(A)-LS 14х2х0,5-500 | 1000 м
59.1.21.09-0717 | Кабель монтажный МКВВЭнг(A)-LS 2х0,5-500 | 1000 м
27.32.13.191.59.1.21.09-0717-000 | Кабель монтажный МКВВЭнг(A)-LS 2х0,5-500 | 1000 м
59.1.21.09-0718 | Кабель монтажный МКВВЭнг(A)-LS 3х0,5-500 | 1000 м
27.32.13.191.59.1.21.09-0718-000 | Кабель монтажный МКВВЭнг(A)-LS 3х0,5-500 | 1000 м
59.1.21.09-0719 | Кабель монтажный МКВВЭнг(A)-LS 5х0,5-500 | 1000 м
27.32.13.191.59.1.21.09-0719-000 | Кабель монтажный МКВВЭнг(A)-LS 5х0,5-500 | 1000 м
59.1.21.09-0720 | Кабель монтажный МКПВЭнг(A)-FRLS 3х0,5-500 | 1000 м
27.32.13.191.59.1.21.09-0720-000 | Кабель монтажный МКПВЭнг(A)-FRLS 3х0,5-500 | 1000 м
59.1.21.09-0721 | Кабель монтажный МКПВЭнг(A)-FRLS 5х0,5-500 | 1000 м
27.32.13.191.59.1.21.09-0721-000 | Кабель монтажный МКПВЭнг(A)-FRLS 5х0,5-500 | 1000 м
59.1.21.09-0722 | Кабель силовой с алюминиевыми жилами АВВГнг(A)-LS 4х25-660, 2 класс безопасности | 1000 м
27.32.13.112.59.1.21.09-0722-000 | Кабель силовой с алюминиевыми жилами АВВГнг(A)-LS 4х25-660, 2 класс безопасности | 1000 м
59.1.21.09-0723 | Кабель силовой с алюминиевыми жилами АВВГнг(A)-LS 4х25-660, 3 класс безопасности | 1000 м
27.32.13.112.59.1.21.09-0723-000 | Кабель силовой с алюминиевыми жилами АВВГнг(A)-LS 4х25-660, 3 класс безопасности | 1000 м
59.1.21.09-0724 | Кабель силовой с алюминиевыми жилами АВВГнг(A)-LS 4х25-660, 4 класс безопасности | 1000 м
27.32.13.112.59.1.21.09-0724-000 | Кабель силовой с алюминиевыми жилами АВВГнг(A)-LS 4х25-660, 4 класс безопасности | 1000 м
59.1.21.09-0725 | Кабель силовой с алюминиевыми жилами АВВГнг(A)-LS 2х10-660, 2 класс безопасности | 1000 м
27.32.13.112.59.1.21.09-0725-000 | Кабель силовой с алюминиевыми жилами АВВГнг(A)-LS 2х10-660, 2 класс безопасности | 1000 м
59.1.21.09-0726 | Кабель силовой с алюминиевыми жилами АВВГнг(A)-LS 2х10-660, 3 класс безопасности | 1000 м
27.32.13.112.59.1.21.09-0726-000 | Кабель силовой с алюминиевыми жилами АВВГнг(A)-LS 2х10-660, 3 класс безопасности | 1000 м
59.1.21.09-0727 | Кабель силовой с алюминиевыми жилами АВВГнг(A)-LS 2х10-660, 4 класс безопасности | 1000 м
27.32.13.112.59.1.21.09-0727-000 | Кабель силовой с алюминиевыми жилами АВВГнг(A)-LS 2х10-660, 4 класс безопасности | 1000 м
59.1.21.09-0728 | Кабель силовой с алюминиевыми жилами АВВГнг(A)-LS 2х4-660, 2 класс безопасности | 1000 м
27.32.13.112.59.1.21.09-0728-000 | Кабель силовой с алюминиевыми жилами АВВГнг(A)-LS 2х4-660, 2 класс безопасности | 1000 м
59.1.21.09-0729 | Кабель силовой с алюминиевыми жилами АВВГнг(A)-LS 2х4-660, 3 класс безопасности | 1000 м
27.32.13.112.59.1.21.09-0729-000 | Кабель силовой с алюминиевыми жилами АВВГнг(A)-LS 2х4-660, 3 класс безопасности | 1000 м
59.1.21.09-0730 | Кабель силовой с алюминиевыми жилами АВВГнг(A)-LS 2х4-660, 4 класс безопасности | 1000 м
27.32.13.112.59.1.21.09-0730-000 | Кабель силовой с алюминиевыми жилами АВВГнг(A)-LS 2х4-660, 4 класс безопасности | 1000 м
59.1.21.09-0731 | Кабель силовой с алюминиевыми жилами АВВГнг(A)-LS 3х10-660, 2 класс безопасности | 1000 м
27.32.13.112.59.1.21.09-0731-000 | Кабель силовой с алюминиевыми жилами АВВГнг(A)-LS 3х10-660, 2 класс безопасности | 1000 м
59.1.21.09-0732 | Кабель силовой с алюминиевыми жилами АВВГнг(A)-LS 3х10-660, 3 класс безопасности | 1000 м
27.32.13.112.59.1.21.09-0732-000 | Кабель силовой с алюминиевыми жилами АВВГнг(A)-LS 3х10-660, 3 класс безопасности | 1000 м
59.1.21.09-0733 | Кабель силовой с алюминиевыми жилами АВВГнг(A)-LS 3х10-660, 4 класс безопасности | 1000 м
27.32.13.112.59.1.21.09-0733-000 | Кабель силовой с алюминиевыми жилами АВВГнг(A)-LS 3х10-660, 4 класс безопасности | 1000 м
59.1.21.09-0734 | Кабель силовой с алюминиевыми жилами АВВГнг(A)-LS 3х120-660, 2 класс безопасности | 1000 м
27.32.13.112.59.1.21.09-0734-000 | Кабель силовой с алюминиевыми жилами АВВГнг(A)-LS 3х120-660, 2 класс безопасности | 1000 м
59.1.21.09-0735 | Кабель силовой с алюминиевыми жилами АВВГнг(A)-LS 3х120-660, 3 класс безопасности | 1000 м
27.32.13.112.59.1.21.09-0735-000 | Кабель силовой с алюминиевыми жилами АВВГнг(A)-LS 3х120-660, 3 класс безопасности | 1000 м
59.1.21.09-0736 | Кабель силовой с алюминиевыми жилами АВВГнг(A)-LS 3х120-660, 4 класс безопасности | 1000 м
27.32.13.112.59.1.21.09-0736-000 | Кабель силовой с алюминиевыми жилами АВВГнг(A)-LS 3х120-660, 4 класс безопасности | 1000 м
59.1.21.09-0737 | Кабель силовой с алюминиевыми жилами АВВГнг(A)-LS 3х16-660, 2 класс безопасности | 1000 м
27.32.13.112.59.1.21.09-0737-000 | Кабель силовой с алюминиевыми жилами АВВГнг(A)-LS 3х16-660, 2 класс безопасности | 1000 м
59.1.21.09-0738 | Кабель силовой с алюминиевыми жилами АВВГнг(A)-LS 3х16-660, 3 класс безопасности | 1000 м
27.32.13.112.59.1.21.09-0738-000 | Кабель силовой с алюминиевыми жилами АВВГнг(A)-LS 3х16-660, 3 класс безопасности | 1000 м
59.1.21.09-0739 | Кабель силовой с алюминиевыми жилами АВВГнг(A)-LS 3х16-660, 4 класс безопасности | 1000 м
27.32.13.112.59.1.21.09-0739-000 | Кабель силовой с алюминиевыми жилами АВВГнг(A)-LS 3х16-660, 4 класс безопасности | 1000 м
59.1.21.09-0740 | Кабель силовой с алюминиевыми жилами АВВГнг(A)-LS 3х35-660, 3 класс безопасности | 1000 м
27.32.13.112.59.1.21.09-0740-000 | Кабель силовой с алюминиевыми жилами АВВГнг(A)-LS 3х35-660, 3 класс безопасности | 1000 м
59.1.21.09-0741 | Кабель силовой с алюминиевыми жилами АВВГнг(A)-LS 3х35-660, 4 класс безопасности | 1000 м
27.32.13.112.59.1.21.09-0741-000 | Кабель силовой с алюминиевыми жилами АВВГнг(A)-LS 3х35-660, 4 класс безопасности | 1000 м
59.1.21.09-0742 | Кабель силовой с алюминиевыми жилами АВВГнг(A)-LS 3х4-660, 2 класс безопасности | 1000 м
27.32.13.112.59.1.21.09-0742-000 | Кабель силовой с алюминиевыми жилами АВВГнг(A)-LS 3х4-660, 2 класс безопасности | 1000 м
59.1.21.09-0743 | Кабель силовой с алюминиевыми жилами АВВГнг(A)-LS 3х4-660, 3 класс безопасности | 1000 м
27.32.13.112.59.1.21.09-0743-000 | Кабель силовой с алюминиевыми жилами АВВГнг(A)-LS 3х4-660, 3 класс безопасности | 1000 м
59.1.21.09-0744 | Кабель силовой с алюминиевыми жилами АВВГнг(A)-LS 3х4-660, 4 класс безопасности | 1000 м
27.32.13.112.59.1.21.09-0744-000 | Кабель силовой с алюминиевыми жилами АВВГнг(A)-LS 3х4-660, 4 класс безопасности | 1000 м
59.1.21.09-0745 | Кабель силовой с алюминиевыми жилами АВВГнг(A)-LS 3х6-660, 2 класс безопасности | 1000 м
27.32.13.112.59.1.21.09-0745-000 | Кабель силовой с алюминиевыми жилами АВВГнг(A)-LS 3х6-660, 2 класс безопасности | 1000 м
59.1.21.09-0746 | Кабель силовой с алюминиевыми жилами АВВГнг(A)-LS 3х6-660, 3 класс безопасности | 1000 м
27.32.13.112.59.1.21.09-0746-000 | Кабель силовой с алюминиевыми жилами АВВГнг(A)-LS 3х6-660, 3 класс безопасности | 1000 м
59.1.21.09-0747 | Кабель силовой с алюминиевыми жилами АВВГнг(A)-LS 3х6-660, 4 класс безопасности | 1000 м
27.32.13.112.59.1.21.09-0747-000 | Кабель силовой с алюминиевыми жилами АВВГнг(A)-LS 3х6-660, 4 класс безопасности | 1000 м
59.1.21.09-0748 | Кабель силовой с алюминиевыми жилами АВВГнг(A)-LS 3х70-660, 2 класс безопасности | 1000 м
27.32.13.112.59.1.21.09-0748-000 | Кабель силовой с алюминиевыми жилами АВВГнг(A)-LS 3х70-660, 2 класс безопасности | 1000 м
59.1.21.09-0749 | Кабель силовой с алюминиевыми жилами АВВГнг(A)-LS 3х70-660, 3 класс безопасности | 1000 м
27.32.13.112.59.1.21.09-0749-000 | Кабель силовой с алюминиевыми жилами АВВГнг(A)-LS 3х70-660, 3 класс безопасности | 1000 м
59.1.21.09-0750 | Кабель силовой с алюминиевыми жилами АВВГнг(A)-LS 3х70-660, 4 класс безопасности | 1000 м
27.32.13.112.59.1.21.09-0750-000 | Кабель силовой с алюминиевыми жилами АВВГнг(A)-LS 3х70-660, 4 класс безопасности | 1000 м
59.1.21.09-0751 | Кабель силовой с алюминиевыми жилами АВВГнг(A)-LS 3х95-660, 2 класс безопасности | 1000 м
27.32.13.112.59.1.21.09-0751-000 | Кабель силовой с алюминиевыми жилами АВВГнг(A)-LS 3х95-660, 2 класс безопасности | 1000 м
59.1.21.09-0752 | Кабель силовой с алюминиевыми жилами АВВГнг(A)-LS 3х95-660, 3 класс безопасности | 1000 м
27.32.13.112.59.1.21.09-0752-000 | Кабель силовой с алюминиевыми жилами АВВГнг(A)-LS 3х95-660, 3 класс безопасности | 1000 м
59.1.21.09-0753 | Кабель силовой с алюминиевыми жилами АВВГнг(A)-LS 3х95-660, 4 класс безопасности | 1000 м
27.32.13.112.59.1.21.09-0753-000 | Кабель силовой с алюминиевыми жилами АВВГнг(A)-LS 3х95-660, 4 класс безопасности | 1000 м
59.1.21.09-0754 | Кабель силовой с алюминиевыми жилами АВВГнг(A)-LS 4х120-660, 2 класс безопасности | 1000 м
27.32.13.112.59.1.21.09-0754-000 | Кабель силовой с алюминиевыми жилами АВВГнг(A)-LS 4х120-660, 2 класс безопасности | 1000 м
59.1.21.09-0755 | Кабель силовой с алюминиевыми жилами АВВГнг(A)-LS 4х120-660, 3 класс безопасности | 1000 м
27.32.13.112.59.1.21.09-0755-000 | Кабель силовой с алюминиевыми жилами АВВГнг(A)-LS 4х120-660, 3 класс безопасности | 1000 м
59.1.21.09-0756 | Кабель силовой с алюминиевыми жилами АВВГнг(A)-LS 4х120-660, 4 класс безопасности | 1000 м
27.32.13.112.59.1.21.09-0756-000 | Кабель силовой с алюминиевыми жилами АВВГнг(A)-LS 4х120-660, 4 класс безопасности | 1000 м
59.1.21.09-0757 | Кабель силовой с алюминиевыми жилами АВВГнг(A)-LS 4х150-660, 2 класс безопасности | 1000 м
27.32.13.112.59.1.21.09-0757-000 | Кабель силовой с алюминиевыми жилами АВВГнг(A)-LS 4х150-660, 2 класс безопасности | 1000 м
59.1.21.09-0758 | Кабель силовой с алюминиевыми жилами АВВГнг(A)-LS 4х150-660, 3 класс безопасности | 1000 м
27.32.13.112.59.1.21.09-0758-000 | Кабель силовой с алюминиевыми жилами АВВГнг(A)-LS 4х150-660, 3 класс безопасности | 1000 м
59.1.21.09-0759 | Кабель силовой с алюминиевыми жилами АВВГнг(A)-LS 4х150-660, 4 класс безопасности | 1000 м
27.32.13.112.59.1.21.09-0759-000 | Кабель силовой с алюминиевыми жилами АВВГнг(A)-LS 4х150-660, 4 класс безопасности | 1000 м
59.1.21.09-0760 | Кабель силовой с алюминиевыми жилами АВВГнг(A)-LS 4х16-660, 2 класс безопасности | 1000 м
27.32.13.112.59.1.21.09-0760-000 | Кабель силовой с алюминиевыми жилами АВВГнг(A)-LS 4х16-660, 2 класс безопасности | 1000 м
59.1.21.09-0761 | Кабель силовой с алюминиевыми жилами АВВГнг(A)-LS 4х16-660, 3 класс безопасности | 1000 м
27.32.13.112.59.1.21.09-0761-000 | Кабель силовой с алюминиевыми жилами АВВГнг(A)-LS 4х16-660, 3 класс безопасности | 1000 м
59.1.21.09-0762 | Кабель силовой с алюминиевыми жилами АВВГнг(A)-LS 4х16-660, 4 класс безопасности | 1000 м
27.32.13.112.59.1.21.09-0762-000 | Кабель силовой с алюминиевыми жилами АВВГнг(A)-LS 4х16-660, 4 класс безопасности | 1000 м
59.1.21.09-0763 | Кабель силовой с алюминиевыми жилами АВВГнг(A)-LS 4х185-660, 2 класс безопасности | 1000 м
27.32.13.112.59.1.21.09-0763-000 | Кабель силовой с алюминиевыми жилами АВВГнг(A)-LS 4х185-660, 2 класс безопасности | 1000 м
59.1.21.09-0764 | Кабель силовой с алюминиевыми жилами АВВГнг(A)-LS 4х185-660, 3 класс безопасности | 1000 м
27.32.13.112.59.1.21.09-0764-000 | Кабель силовой с алюминиевыми жилами АВВГнг(A)-LS 4х185-660, 3 класс безопасности | 1000 м
59.1.21.09-0765 | Кабель силовой с алюминиевыми жилами АВВГнг(A)-LS 4х185-660, 4 класс безопасности | 1000 м
27.32.13.112.59.1.21.09-0765-000 | Кабель силовой с алюминиевыми жилами АВВГнг(A)-LS 4х185-660, 4 класс безопасности | 1000 м
59.1.21.09-0766 | Кабель силовой с алюминиевыми жилами АВВГнг(A)-LS 4х35-660, 2 класс безопасности | 1000 м
27.32.13.112.59.1.21.09-0766-000 | Кабель силовой с алюминиевыми жилами АВВГнг(A)-LS 4х35-660, 2 класс безопасности | 1000 м
59.1.21.09-0767 | Кабель силовой с алюминиевыми жилами АВВГнг(A)-LS 4х35-660, 3 класс безопасности | 1000 м
27.32.13.112.59.1.21.09-0767-000 | Кабель силовой с алюминиевыми жилами АВВГнг(A)-LS 4х35-660, 3 класс безопасности | 1000 м
59.1.21.09-0768 | Кабель силовой с алюминиевыми жилами АВВГнг(A)-LS 4х35-660, 4 класс безопасности | 1000 м
27.32.13.112.59.1.21.09-0768-000 | Кабель силовой с алюминиевыми жилами АВВГнг(A)-LS 4х35-660, 4 класс безопасности | 1000 м
59.1.21.09-0769 | Кабель силовой с алюминиевыми жилами АВВГнг(A)-LS 4х4-660, 2 класс безопасности | 1000 м
27.32.13.112.59.1.21.09-0769-000 | Кабель силовой с алюминиевыми жилами АВВГнг(A)-LS 4х4-660, 2 класс безопасности | 1000 м
59.1.21.09-0770 | Кабель силовой с алюминиевыми жилами АВВГнг(A)-LS 4х4-660, 3 класс безопасности | 1000 м
27.32.13.112.59.1.21.09-0770-000 | Кабель силовой с алюминиевыми жилами АВВГнг(A)-LS 4х4-660, 3 класс безопасности | 1000 м
59.1.21.09-0771 | Кабель силовой с алюминиевыми жилами АВВГнг(A)-LS 4х4-660, 4 класс безопасности | 1000 м
27.32.13.112.59.1.21.09-0771-000 | Кабель силовой с алюминиевыми жилами АВВГнг(A)-LS 4х4-660, 4 класс безопасности | 1000 м
59.1.21.09-0772 | Кабель силовой с алюминиевыми жилами АВВГнг(A)-LS 4х50-660, 2 класс безопасности | 1000 м
27.32.13.112.59.1.21.09-0772-000 | Кабель силовой с алюминиевыми жилами АВВГнг(A)-LS 4х50-660, 2 класс безопасности | 1000 м
59.1.21.09-0773 | Кабель силовой с алюминиевыми жилами АВВГнг(A)-LS 4х50-660, 3 класс безопасности | 1000 м
27.32.13.112.59.1.21.09-0773-000 | Кабель силовой с алюминиевыми жилами АВВГнг(A)-LS 4х50-660, 3 класс безопасности | 1000 м
59.1.21.09-0774 | Кабель силовой с алюминиевыми жилами АВВГнг(A)-LS 4х50-660, 4 класс безопасности | 1000 м
27.32.13.112.59.1.21.09-0774-000 | Кабель силовой с алюминиевыми жилами АВВГнг(A)-LS 4х50-660, 4 класс безопасности | 1000 м
59.1.21.09-0775 | Кабель силовой с алюминиевыми жилами АВВГнг(A)-LS 4х6-660, 2 класс безопасности | 1000 м
27.32.13.112.59.1.21.09-0775-000 | Кабель силовой с алюминиевыми жилами АВВГнг(A)-LS 4х6-660, 2 класс безопасности | 1000 м
59.1.21.09-0776 | Кабель силовой с алюминиевыми жилами АВВГнг(A)-LS 4х6-660, 3 класс безопасности | 1000 м
27.32.13.112.59.1.21.09-0776-000 | Кабель силовой с алюминиевыми жилами АВВГнг(A)-LS 4х6-660, 3 класс безопасности | 1000 м
59.1.21.09-0777 | Кабель силовой с алюминиевыми жилами АВВГнг(A)-LS 4х6-660, 4 класс безопасности | 1000 м
27.32.13.112.59.1.21.09-0777-000 | Кабель силовой с алюминиевыми жилами АВВГнг(A)-LS 4х6-660, 4 класс безопасности | 1000 м
59.1.21.09-0778 | Кабель силовой с алюминиевыми жилами АВВГнг(A)-LS 4х70-660, 2 класс безопасности | 1000 м
27.32.13.112.59.1.21.09-0778-000 | Кабель силовой с алюминиевыми жилами АВВГнг(A)-LS 4х70-660, 2 класс безопасности | 1000 м
59.1.21.09-0779 | Кабель силовой с алюминиевыми жилами АВВГнг(A)-LS 4х70-660, 3 класс безопасности | 1000 м
27.32.13.112.59.1.21.09-0779-000 | Кабель силовой с алюминиевыми жилами АВВГнг(A)-LS 4х70-660, 3 класс безопасности | 1000 м
59.1.21.09-0780 | Кабель силовой с алюминиевыми жилами АВВГнг(A)-LS 4х70-660, 4 класс безопасности | 1000 м
27.32.13.112.59.1.21.09-0780-000 | Кабель силовой с алюминиевыми жилами АВВГнг(A)-LS 4х70-660, 4 класс безопасности | 1000 м
59.1.21.09-0781 | Кабель силовой с алюминиевыми жилами АВВГнг(A)-LS 4х95-660, 2 класс безопасности | 1000 м
27.32.13.112.59.1.21.09-0781-000 | Кабель силовой с алюминиевыми жилами АВВГнг(A)-LS 4х95-660, 2 класс безопасности | 1000 м
59.1.21.09-0782 | Кабель силовой с алюминиевыми жилами АВВГнг(A)-LS 4х95-660, 3 класс безопасности | 1000 м
27.32.13.112.59.1.21.09-0782-000 | Кабель силовой с алюминиевыми жилами АВВГнг(A)-LS 4х95-660, 3 класс безопасности | 1000 м
59.1.21.09-0783 | Кабель силовой с алюминиевыми жилами АВВГнг(A)-LS 4х95-660, 4 класс безопасности | 1000 м
27.32.13.112.59.1.21.09-0783-000 | Кабель силовой с алюминиевыми жилами АВВГнг(A)-LS 4х95-660, 4 класс безопасности | 1000 м
59.1.21.09-0784 | Кабель силовой с алюминиевыми жилами АВВГнг(A)-LS 5х120-660, 2 класс безопасности | 1000 м
27.32.13.112.59.1.21.09-0784-000 | Кабель силовой с алюминиевыми жилами АВВГнг(A)-LS 5х120-660, 2 класс безопасности | 1000 м
59.1.21.09-0785 | Кабель силовой с алюминиевыми жилами АВВГнг(A)-LS 5х120-660, 3 класс безопасности | 1000 м
27.32.13.112.59.1.21.09-0785-000 | Кабель силовой с алюминиевыми жилами АВВГнг(A)-LS 5х120-660, 3 класс безопасности | 1000 м
59.1.21.09-0786 | Кабель силовой с алюминиевыми жилами АВВГнг(A)-LS 5х120-660, 4 класс безопасности | 1000 м
27.32.13.112.59.1.21.09-0786-000 | Кабель силовой с алюминиевыми жилами АВВГнг(A)-LS 5х120-660, 4 класс безопасности | 1000 м
59.1.21.09-0787 | Кабель силовой с алюминиевыми жилами АВВГнг(A)-LS 5х150-660, 2 класс безопасности | 1000 м
27.32.13.112.59.1.21.09-0787-000 | Кабель силовой с алюминиевыми жилами АВВГнг(A)-LS 5х150-660, 2 класс безопасности | 1000 м
59.1.21.09-0788 | Кабель силовой с алюминиевыми жилами АВВГнг(A)-LS 5х150-660, 3 класс безопасности | 1000 м
27.32.13.112.59.1.21.09-0788-000 | Кабель силовой с алюминиевыми жилами АВВГнг(A)-LS 5х150-660, 3 класс безопасности | 1000 м
59.1.21.09-0789 | Кабель силовой с алюминиевыми жилами АВВГнг(A)-LS 5х150-660, 4 класс безопасности | 1000 м
27.32.13.112.59.1.21.09-0789-000 | Кабель силовой с алюминиевыми жилами АВВГнг(A)-LS 5х150-660, 4 класс безопасности | 1000 м
59.1.21.09-0790 | Кабель силовой с алюминиевыми жилами АВВГнг(A)-LS 5х16-660, 2 класс безопасности | 1000 м
27.32.13.112.59.1.21.09-0790-000 | Кабель силовой с алюминиевыми жилами АВВГнг(A)-LS 5х16-660, 2 класс безопасности | 1000 м
59.1.21.09-0791 | Кабель силовой с алюминиевыми жилами АВВГнг(A)-LS 5х16-660, 3 класс безопасности | 1000 м
27.32.13.112.59.1.21.09-0791-000 | Кабель силовой с алюминиевыми жилами АВВГнг(A)-LS 5х16-660, 3 класс безопасности | 1000 м
59.1.21.09-0792 | Кабель силовой с алюминиевыми жилами АВВГнг(A)-LS 5х16-660, 4 класс безопасности | 1000 м
27.32.13.112.59.1.21.09-0792-000 | Кабель силовой с алюминиевыми жилами АВВГнг(A)-LS 5х16-660, 4 класс безопасности | 1000 м
59.1.21.09-0793 | Кабель силовой с алюминиевыми жилами АВВГнг(A)-LS 5х185-660, 2 класс безопасности | 1000 м
27.32.13.112.59.1.21.09-0793-000 | Кабель силовой с алюминиевыми жилами АВВГнг(A)-LS 5х185-660, 2 класс безопасности | 1000 м
59.1.21.09-0794 | Кабель силовой с алюминиевыми жилами АВВГнг(A)-LS 5х185-660, 3 класс безопасности | 1000 м
27.32.13.112.59.1.21.09-0794-000 | Кабель силовой с алюминиевыми жилами АВВГнг(A)-LS 5х185-660, 3 класс безопасности | 1000 м
59.1.21.09-0795 | Кабель силовой с алюминиевыми жилами АВВГнг(A)-LS 5х185-660, 4 класс безопасности | 1000 м
27.32.13.112.59.1.21.09-0795-000 | Кабель силовой с алюминиевыми жилами АВВГнг(A)-LS 5х185-660, 4 класс безопасности | 1000 м
59.1.21.09-0796 | Кабель силовой с алюминиевыми жилами АВВГнг(A)-LS 5х35-660, 2 класс безопасности | 1000 м
27.32.13.112.59.1.21.09-0796-000 | Кабель силовой с алюминиевыми жилами АВВГнг(A)-LS 5х35-660, 2 класс безопасности | 1000 м
59.1.21.09-0797 | Кабель силовой с алюминиевыми жилами АВВГнг(A)-LS 5х35-660, 3 класс безопасности | 1000 м
27.32.13.112.59.1.21.09-0797-000 | Кабель силовой с алюминиевыми жилами АВВГнг(A)-LS 5х35-660, 3 класс безопасности | 1000 м
59.1.21.09-0798 | Кабель силовой с алюминиевыми жилами АВВГнг(A)-LS 5х35-660, 4 класс безопасности | 1000 м
27.32.13.112.59.1.21.09-0798-000 | Кабель силовой с алюминиевыми жилами АВВГнг(A)-LS 5х35-660, 4 класс безопасности | 1000 м
59.1.21.09-0799 | Кабель силовой с алюминиевыми жилами АВВГнг(A)-LS 5х50-660, 2 класс безопасности | 1000 м
27.32.13.112.59.1.21.09-0799-000 | Кабель силовой с алюминиевыми жилами АВВГнг(A)-LS 5х50-660, 2 класс безопасности | 1000 м
59.1.21.09-0801 | Кабель силовой с алюминиевыми жилами АВВГнг(A)-LS 5х50-660, 4 класс безопасности | 1000 м
27.32.13.112.59.1.21.09-0801-000 | Кабель силовой с алюминиевыми жилами АВВГнг(A)-LS 5х50-660, 4 класс безопасности | 1000 м
59.1.21.09-0802 | Кабель силовой с алюминиевыми жилами АВВГнг(A)-LS 5х6-660, 2 класс безопасности | 1000 м
27.32.13.112.59.1.21.09-0802-000 | Кабель силовой с алюминиевыми жилами АВВГнг(A)-LS 5х6-660, 2 класс безопасности | 1000 м
59.1.21.09-0803 | Кабель силовой с алюминиевыми жилами АВВГнг(A)-LS 5х6-660, 3 класс безопасности | 1000 м
27.32.13.112.59.1.21.09-0803-000 | Кабель силовой с алюминиевыми жилами АВВГнг(A)-LS 5х6-660, 3 класс безопасности | 1000 м
59.1.21.09-0804 | Кабель силовой с алюминиевыми жилами АВВГнг(A)-LS 5х6-660, 4 класс безопасности | 1000 м
27.32.13.112.59.1.21.09-0804-000 | Кабель силовой с алюминиевыми жилами АВВГнг(A)-LS 5х6-660, 4 класс безопасности | 1000 м
59.1.21.09-0805 | Кабель силовой с алюминиевыми жилами АВВГнг(A)-LS 5х70-660, 2 класс безопасности | 1000 м
27.32.13.112.59.1.21.09-0805-000 | Кабель силовой с алюминиевыми жилами АВВГнг(A)-LS 5х70-660, 2 класс безопасности | 1000 м
59.1.21.09-0806 | Кабель силовой с алюминиевыми жилами АВВГнг(A)-LS 5х70-660, 3 класс безопасности | 1000 м
27.32.13.112.59.1.21.09-0806-000 | Кабель силовой с алюминиевыми жилами АВВГнг(A)-LS 5х70-660, 3 класс безопасности | 1000 м
59.1.21.09-0807 | Кабель силовой с алюминиевыми жилами АВВГнг(A)-LS 5х70-660, 4 класс безопасности | 1000 м
27.32.13.112.59.1.21.09-0807-000 | Кабель силовой с алюминиевыми жилами АВВГнг(A)-LS 5х70-660, 4 класс безопасности | 1000 м
59.1.21.09-0808 | Кабель силовой с алюминиевыми жилами АВВГнг(A)-LS 5х95-660, 2 класс безопасности | 1000 м
27.32.13.112.59.1.21.09-0808-000 | Кабель силовой с алюминиевыми жилами АВВГнг(A)-LS 5х95-660, 2 класс безопасности | 1000 м
59.1.21.09-0809 | Кабель силовой с алюминиевыми жилами АВВГнг(A)-LS 5х95-660, 3 класс безопасности | 1000 м
27.32.13.112.59.1.21.09-0809-000 | Кабель силовой с алюминиевыми жилами АВВГнг(A)-LS 5х95-660, 3 класс безопасности | 1000 м
59.1.21.09-0810 | Кабель силовой с алюминиевыми жилами АВВГнг(A)-LS 5х95-660, 4 класс безопасности | 1000 м
27.32.13.112.59.1.21.09-0810-000 | Кабель силовой с алюминиевыми жилами АВВГнг(A)-LS 5х95-660, 4 класс безопасности | 1000 м
59.1.21.09-0811 | Кабель силовой с медными жилами ВВГнг(A)-LS 1х10-660, 2 класс безопасности | 1000 м
27.32.13.111.59.1.21.09-0811-000 | Кабель силовой с медными жилами ВВГнг(A)-LS 1х10-660, 2 класс безопасности | 1000 м
59.1.21.09-0812 | Кабель силовой с медными жилами ВВГнг(A)-LS 1х10-660, 3 класс безопасности | 1000 м
27.32.13.111.59.1.21.09-0812-000 | Кабель силовой с медными жилами ВВГнг(A)-LS 1х10-660, 3 класс безопасности | 1000 м
59.1.21.09-0813 | Кабель силовой с медными жилами ВВГнг(A)-LS 1х10-660, 4 класс безопасности | 1000 м
27.32.13.111.59.1.21.09-0813-000 | Кабель силовой с медными жилами ВВГнг(A)-LS 1х10-660, 4 класс безопасности | 1000 м
59.1.21.09-0814 | Кабель силовой с медными жилами ВВГнг(A)-LS 1х120-660, 2 класс безопасности | 1000 м
27.32.13.111.59.1.21.09-0814-000 | Кабель силовой с медными жилами ВВГнг(A)-LS 1х120-660, 2 класс безопасности | 1000 м
59.1.21.09-0815 | Кабель силовой с медными жилами ВВГнг(A)-LS 1х120-660, 3 класс безопасности | 1000 м
27.32.13.111.59.1.21.09-0815-000 | Кабель силовой с медными жилами ВВГнг(A)-LS 1х120-660, 3 класс безопасности | 1000 м
59.1.21.09-0816 | Кабель силовой с медными жилами ВВГнг(A)-LS 1х120-660, 4 класс безопасности | 1000 м
27.32.13.111.59.1.21.09-0816-000 | Кабель силовой с медными жилами ВВГнг(A)-LS 1х120-660, 4 класс безопасности | 1000 м
59.1.21.09-0817 | Кабель силовой с медными жилами ВВГнг(A)-LS 1х150-660, 2 класс безопасности | 1000 м
27.32.13.111.59.1.21.09-0817-000 | Кабель силовой с медными жилами ВВГнг(A)-LS 1х150-660, 2 класс безопасности | 1000 м
59.1.21.09-0818 | Кабель силовой с медными жилами ВВГнг(A)-LS 1х150-660, 3 класс безопасности | 1000 м
27.32.13.111.59.1.21.09-0818-000 | Кабель силовой с медными жилами ВВГнг(A)-LS 1х150-660, 3 класс безопасности | 1000 м
59.1.21.09-0819 | Кабель силовой с медными жилами ВВГнг(A)-LS 1х150-660, 4 класс безопасности | 1000 м
27.32.13.111.59.1.21.09-0819-000 | Кабель силовой с медными жилами ВВГнг(A)-LS 1х150-660, 4 класс безопасности | 1000 м
59.1.21.09-0820 | Кабель силовой с медными жилами ВВГнг(A)-LS 1х16-660, 2 класс безопасности | 1000 м
27.32.13.111.59.1.21.09-0820-000 | Кабель силовой с медными жилами ВВГнг(A)-LS 1х16-660, 2 класс безопасности | 1000 м
59.1.21.09-0821 | Кабель силовой с медными жилами ВВГнг(A)-LS 1х16-660, 3 класс безопасности | 1000 м
27.32.13.111.59.1.21.09-0821-000 | Кабель силовой с медными жилами ВВГнг(A)-LS 1х16-660, 3 класс безопасности | 1000 м
59.1.21.09-0822 | Кабель силовой с медными жилами ВВГнг(A)-LS 1х16-660, 4 класс безопасности | 1000 м
27.32.13.111.59.1.21.09-0822-000 | Кабель силовой с медными жилами ВВГнг(A)-LS 1х16-660, 4 класс безопасности | 1000 м
59.1.21.09-0823 | Кабель силовой с медными жилами ВВГнг(A)-LS 1х185-660, 2 класс безопасности | 1000 м
27.32.13.111.59.1.21.09-0823-000 | Кабель силовой с медными жилами ВВГнг(A)-LS 1х185-660, 2 класс безопасности | 1000 м
59.1.21.09-0824 | Кабель силовой с медными жилами ВВГнг(A)-LS 1х185-660, 3 класс безопасности | 1000 м
27.32.13.111.59.1.21.09-0824-000 | Кабель силовой с медными жилами ВВГнг(A)-LS 1х185-660, 3 класс безопасности | 1000 м
59.1.21.09-0825 | Кабель силовой с медными жилами ВВГнг(A)-LS 1х185-660, 4 класс безопасности | 1000 м
27.32.13.111.59.1.21.09-0825-000 | Кабель силовой с медными жилами ВВГнг(A)-LS 1х185-660, 4 класс безопасности | 1000 м
59.1.21.09-0826 | Кабель силовой с медными жилами ВВГнг(A)-LS 1х240-660, 2 класс безопасности | 1000 м
27.32.13.111.59.1.21.09-0826-000 | Кабель силовой с медными жилами ВВГнг(A)-LS 1х240-660, 2 класс безопасности | 1000 м
59.1.21.09-0827 | Кабель силовой с медными жилами ВВГнг(A)-LS 1х240-660, 3 класс безопасности | 1000 м
27.32.13.111.59.1.21.09-0827-000 | Кабель силовой с медными жилами ВВГнг(A)-LS 1х240-660, 3 класс безопасности | 1000 м
59.1.21.09-0828 | Кабель силовой с медными жилами ВВГнг(A)-LS 1х240-660, 4 класс безопасности | 1000 м
27.32.13.111.59.1.21.09-0828-000 | Кабель силовой с медными жилами ВВГнг(A)-LS 1х240-660, 4 класс безопасности | 1000 м
59.1.21.09-0829 | Кабель силовой с медными жилами ВВГнг(A)-LS 1х25-660, 2 класс безопасности | 1000 м
27.32.13.111.59.1.21.09-0829-000 | Кабель силовой с медными жилами ВВГнг(A)-LS 1х25-660, 2 класс безопасности | 1000 м
59.1.21.09-0830 | Кабель силовой с медными жилами ВВГнг(A)-LS 1х25-660, 3 класс безопасности | 1000 м
27.32.13.111.59.1.21.09-0830-000 | Кабель силовой с медными жилами ВВГнг(A)-LS 1х25-660, 3 класс безопасности | 1000 м
59.1.21.09-0831 | Кабель силовой с медными жилами ВВГнг(A)-LS 1х25-660, 4 класс безопасности | 1000 м
27.32.13.111.59.1.21.09-0831-000 | Кабель силовой с медными жилами ВВГнг(A)-LS 1х25-660, 4 класс безопасности | 1000 м
59.1.21.09-0832 | Кабель силовой с медными жилами ВВГнг(A)-LS 1х35-660, 2 класс безопасности | 1000 м
27.32.13.111.59.1.21.09-0832-000 | Кабель силовой с медными жилами ВВГнг(A)-LS 1х35-660, 2 класс безопасности | 1000 м
59.1.21.09-0833 | Кабель силовой с медными жилами ВВГнг(A)-LS 1х35-660, 3 класс безопасности | 1000 м
27.32.13.111.59.1.21.09-0833-000 | Кабель силовой с медными жилами ВВГнг(A)-LS 1х35-660, 3 класс безопасности | 1000 м
59.1.21.09-0834 | Кабель силовой с медными жилами ВВГнг(A)-LS 1х35-660, 4 класс безопасности | 1000 м
27.32.13.111.59.1.21.09-0834-000 | Кабель силовой с медными жилами ВВГнг(A)-LS 1х35-660, 4 класс безопасности | 1000 м
59.1.21.09-0835 | Кабель силовой с медными жилами ВВГнг(A)-LS 1х50-660, 2 класс безопасности | 1000 м
27.32.13.111.59.1.21.09-0835-000 | Кабель силовой с медными жилами ВВГнг(A)-LS 1х50-660, 2 класс безопасности | 1000 м
59.1.21.09-0836 | Кабель силовой с медными жилами ВВГнг(A)-LS 1х50-660, 3 класс безопасности | 1000 м
27.32.13.111.59.1.21.09-0836-000 | Кабель силовой с медными жилами ВВГнг(A)-LS 1х50-660, 3 класс безопасности | 1000 м
59.1.21.09-0837 | Кабель силовой с медными жилами ВВГнг(A)-LS 1х50-660, 4 класс безопасности | 1000 м
27.32.13.111.59.1.21.09-0837-000 | Кабель силовой с медными жилами ВВГнг(A)-LS 1х50-660, 4 класс безопасности | 1000 м
59.1.21.09-0838 | Кабель силовой с медными жилами ВВГнг(A)-LS 1х6-660, 2 класс безопасности | 1000 м
27.32.13.111.59.1.21.09-0838-000 | Кабель силовой с медными жилами ВВГнг(A)-LS 1х6-660, 2 класс безопасности | 1000 м
59.1.21.09-0839 | Кабель силовой с медными жилами ВВГнг(A)-LS 1х6-660, 3 класс безопасности | 1000 м
27.32.13.111.59.1.21.09-0839-000 | Кабель силовой с медными жилами ВВГнг(A)-LS 1х6-660, 3 класс безопасности | 1000 м
59.1.21.09-0840 | Кабель силовой с медными жилами ВВГнг(A)-LS 1х6-660, 4 класс безопасности | 1000 м
27.32.13.111.59.1.21.09-0840-000 | Кабель силовой с медными жилами ВВГнг(A)-LS 1х6-660, 4 класс безопасности | 1000 м
59.1.21.09-0841 | Кабель силовой с медными жилами ВВГнг(A)-LS 1х70-660, 2 класс безопасности | 1000 м
27.32.13.111.59.1.21.09-0841-000 | Кабель силовой с медными жилами ВВГнг(A)-LS 1х70-660, 2 класс безопасности | 1000 м
59.1.21.09-0842 | Кабель силовой с медными жилами ВВГнг(A)-LS 1х70-660, 3 класс безопасности | 1000 м
27.32.13.111.59.1.21.09-0842-000 | Кабель силовой с медными жилами ВВГнг(A)-LS 1х70-660, 3 класс безопасности | 1000 м
59.1.21.09-0843 | Кабель силовой с медными жилами ВВГнг(A)-LS 1х70-660, 4 класс безопасности | 1000 м
27.32.13.111.59.1.21.09-0843-000 | Кабель силовой с медными жилами ВВГнг(A)-LS 1х70-660, 4 класс безопасности | 1000 м
59.1.21.09-0844 | Кабель силовой с медными жилами ВВГнг(A)-LS 1х95-660, 2 класс безопасности | 1000 м
27.32.13.111.59.1.21.09-0844-000 | Кабель силовой с медными жилами ВВГнг(A)-LS 1х95-660, 2 класс безопасности | 1000 м
59.1.21.09-0845 | Кабель силовой с медными жилами ВВГнг(A)-LS 1х95-660, 3 класс безопасности | 1000 м
27.32.13.111.59.1.21.09-0845-000 | Кабель силовой с медными жилами ВВГнг(A)-LS 1х95-660, 3 класс безопасности | 1000 м
59.1.21.09-0846 | Кабель силовой с медными жилами ВВГнг(A)-LS 1х95-660, 4 класс безопасности | 1000 м
27.32.13.111.59.1.21.09-0846-000 | Кабель силовой с медными жилами ВВГнг(A)-LS 1х95-660, 4 класс безопасности | 1000 м
59.1.21.09-0847 | Кабель силовой с медными жилами ВВГнг(A)-LS 2х1,5-660, 3 класс безопасности | 1000 м
27.32.13.111.59.1.21.09-0847-000 | Кабель силовой с медными жилами ВВГнг(A)-LS 2х1,5-660, 3 класс безопасности | 1000 м
59.1.21.09-0848 | Кабель силовой с медными жилами ВВГнг(A)-LS 2х10-660, 2 класс безопасности | 1000 м
27.32.13.111.59.1.21.09-0848-000 | Кабель силовой с медными жилами ВВГнг(A)-LS 2х10-660, 2 класс безопасности | 1000 м
59.1.21.09-0849 | Кабель силовой с медными жилами ВВГнг(A)-LS 2х10-660, 3 класс безопасности | 1000 м
27.32.13.111.59.1.21.09-0849-000 | Кабель силовой с медными жилами ВВГнг(A)-LS 2х10-660, 3 класс безопасности | 1000 м
59.1.21.09-0850 | Кабель силовой с медными жилами ВВГнг(A)-LS 2х10-660, 4 класс безопасности | 1000 м
27.32.13.111.59.1.21.09-0850-000 | Кабель силовой с медными жилами ВВГнг(A)-LS 2х10-660, 4 класс безопасности | 1000 м
59.1.21.09-0851 | Кабель силовой с медными жилами ВВГнг(A)-LS 2х120-660, 2 класс безопасности | 1000 м
27.32.13.111.59.1.21.09-0851-000 | Кабель силовой с медными жилами ВВГнг(A)-LS 2х120-660, 2 класс безопасности | 1000 м
59.1.21.09-0852 | Кабель силовой с медными жилами ВВГнг(A)-LS 2х120-660, 3 класс безопасности | 1000 м
27.32.13.111.59.1.21.09-0852-000 | Кабель силовой с медными жилами ВВГнг(A)-LS 2х120-660, 3 класс безопасности | 1000 м
59.1.21.09-0853 | Кабель силовой с медными жилами ВВГнг(A)-LS 2х120-660, 4 класс безопасности | 1000 м
27.32.13.111.59.1.21.09-0853-000 | Кабель силовой с медными жилами ВВГнг(A)-LS 2х120-660, 4 класс безопасности | 1000 м
59.1.21.09-0854 | Кабель силовой с медными жилами ВВГнг(A)-LS 2х150-660, 2 класс безопасности | 1000 м
27.32.13.111.59.1.21.09-0854-000 | Кабель силовой с медными жилами ВВГнг(A)-LS 2х150-660, 2 класс безопасности | 1000 м
59.1.21.09-0855 | Кабель силовой с медными жилами ВВГнг(A)-LS 2х150-660, 3 класс безопасности | 1000 м
27.32.13.111.59.1.21.09-0855-000 | Кабель силовой с медными жилами ВВГнг(A)-LS 2х150-660, 3 класс безопасности | 1000 м
59.1.21.09-0856 | Кабель силовой с медными жилами ВВГнг(A)-LS 2х150-660, 4 класс безопасности | 1000 м
27.32.13.111.59.1.21.09-0856-000 | Кабель силовой с медными жилами ВВГнг(A)-LS 2х150-660, 4 класс безопасности | 1000 м
59.1.21.09-0857 | Кабель силовой с медными жилами ВВГнг(A)-LS 2х16-660, 2 класс безопасности | 1000 м
27.32.13.111.59.1.21.09-0857-000 | Кабель силовой с медными жилами ВВГнг(A)-LS 2х16-660, 2 класс безопасности | 1000 м
59.1.21.09-0858 | Кабель силовой с медными жилами ВВГнг(A)-LS 2х16-660, 3 класс безопасности | 1000 м
27.32.13.111.59.1.21.09-0858-000 | Кабель силовой с медными жилами ВВГнг(A)-LS 2х16-660, 3 класс безопасности | 1000 м
59.1.21.09-0859 | Кабель силовой с медными жилами ВВГнг(A)-LS 2х16-660, 4 класс безопасности | 1000 м
27.32.13.111.59.1.21.09-0859-000 | Кабель силовой с медными жилами ВВГнг(A)-LS 2х16-660, 4 класс безопасности | 1000 м
59.1.21.09-0860 | Кабель силовой с медными жилами ВВГнг(A)-LS 2х2,5-660, 3 класс безопасности | 1000 м
27.32.13.111.59.1.21.09-0860-000 | Кабель силовой с медными жилами ВВГнг(A)-LS 2х2,5-660, 3 класс безопасности | 1000 м
59.1.21.09-0861 | Кабель силовой с медными жилами ВВГнг(A)-LS 2х2,5-660, 4 класс безопасности | 1000 м
27.32.13.111.59.1.21.09-0861-000 | Кабель силовой с медными жилами ВВГнг(A)-LS 2х2,5-660, 4 класс безопасности | 1000 м
59.1.21.09-0862 | Кабель силовой с медными жилами ВВГнг(A)-LS 2х240-660, 2 класс безопасности | 1000 м
27.32.13.111.59.1.21.09-0862-000 | Кабель силовой с медными жилами ВВГнг(A)-LS 2х240-660, 2 класс безопасности | 1000 м
59.1.21.09-0863 | Кабель силовой с медными жилами ВВГнг(A)-LS 2х240-660, 3 класс безопасности | 1000 м
27.32.13.111.59.1.21.09-0863-000 | Кабель силовой с медными жилами ВВГнг(A)-LS 2х240-660, 3 класс безопасности | 1000 м
59.1.21.09-0864 | Кабель силовой с медными жилами ВВГнг(A)-LS 2х240-660, 4 класс безопасности | 1000 м
27.32.13.111.59.1.21.09-0864-000 | Кабель силовой с медными жилами ВВГнг(A)-LS 2х240-660, 4 класс безопасности | 1000 м
59.1.21.09-0865 | Кабель силовой с медными жилами ВВГнг(A)-LS 2х25-660, 2 класс безопасности | 1000 м
27.32.13.111.59.1.21.09-0865-000 | Кабель силовой с медными жилами ВВГнг(A)-LS 2х25-660, 2 класс безопасности | 1000 м
59.1.21.09-0866 | Кабель силовой с медными жилами ВВГнг(A)-LS 2х25-660, 3 класс безопасности | 1000 м
27.32.13.111.59.1.21.09-0866-000 | Кабель силовой с медными жилами ВВГнг(A)-LS 2х25-660, 3 класс безопасности | 1000 м
59.1.21.09-0867 | Кабель силовой с медными жилами ВВГнг(A)-LS 2х25-660, 4 класс безопасности | 1000 м
27.32.13.111.59.1.21.09-0867-000 | Кабель силовой с медными жилами ВВГнг(A)-LS 2х25-660, 4 класс безопасности | 1000 м
59.1.21.09-0868 | Кабель силовой с медными жилами ВВГнг(A)-LS 2х35-660, 2 класс безопасности | 1000 м
27.32.13.111.59.1.21.09-0868-000 | Кабель силовой с медными жилами ВВГнг(A)-LS 2х35-660, 2 класс безопасности | 1000 м
59.1.21.09-0869 | Кабель силовой с медными жилами ВВГнг(A)-LS 2х35-660, 3 класс безопасности | 1000 м
27.32.13.111.59.1.21.09-0869-000 | Кабель силовой с медными жилами ВВГнг(A)-LS 2х35-660, 3 класс безопасности | 1000 м
59.1.21.09-0870 | Кабель силовой с медными жилами ВВГнг(A)-LS 2х35-660, 4 класс безопасности | 1000 м
27.32.13.111.59.1.21.09-0870-000 | Кабель силовой с медными жилами ВВГнг(A)-LS 2х35-660, 4 класс безопасности | 1000 м
59.1.21.09-0871 | Кабель силовой с медными жилами ВВГнг(A)-LS 2х4-660, 2 класс безопасности | 1000 м
27.32.13.111.59.1.21.09-0871-000 | Кабель силовой с медными жилами ВВГнг(A)-LS 2х4-660, 2 класс безопасности | 1000 м
59.1.21.09-0872 | Кабель силовой с медными жилами ВВГнг(A)-LS 2х4-660, 3 класс безопасности | 1000 м
27.32.13.111.59.1.21.09-0872-000 | Кабель силовой с медными жилами ВВГнг(A)-LS 2х4-660, 3 класс безопасности | 1000 м
59.1.21.09-0873 | Кабель силовой с медными жилами ВВГнг(A)-LS 2х4-660, 4 класс безопасности | 1000 м
27.32.13.111.59.1.21.09-0873-000 | Кабель силовой с медными жилами ВВГнг(A)-LS 2х4-660, 4 класс безопасности | 1000 м
59.1.21.09-0874 | Кабель силовой с медными жилами ВВГнг(A)-LS 2х50-660, 2 класс безопасности | 1000 м
27.32.13.111.59.1.21.09-0874-000 | Кабель силовой с медными жилами ВВГнг(A)-LS 2х50-660, 2 класс безопасности | 1000 м
59.1.21.09-0875 | Кабель силовой с медными жилами ВВГнг(A)-LS 2х50-660, 3 класс безопасности | 1000 м
27.32.13.111.59.1.21.09-0875-000 | Кабель силовой с медными жилами ВВГнг(A)-LS 2х50-660, 3 класс безопасности | 1000 м
59.1.21.09-0876 | Кабель силовой с медными жилами ВВГнг(A)-LS 2х50-660, 4 класс безопасности | 1000 м
27.32.13.111.59.1.21.09-0876-000 | Кабель силовой с медными жилами ВВГнг(A)-LS 2х50-660, 4 класс безопасности | 1000 м
59.1.21.09-0877 | Кабель силовой с медными жилами ВВГнг(A)-LS 2х6-660, 2 класс безопасности | 1000 м
27.32.13.111.59.1.21.09-0877-000 | Кабель силовой с медными жилами ВВГнг(A)-LS 2х6-660, 2 класс безопасности | 1000 м
59.1.21.09-0878 | Кабель силовой с медными жилами ВВГнг(A)-LS 2х6-660, 3 класс безопасности | 1000 м
27.32.13.111.59.1.21.09-0878-000 | Кабель силовой с медными жилами ВВГнг(A)-LS 2х6-660, 3 класс безопасности | 1000 м
59.1.21.09-0879 | Кабель силовой с медными жилами ВВГнг(A)-LS 2х6-660, 4 класс безопасности | 1000 м
27.32.13.111.59.1.21.09-0879-000 | Кабель силовой с медными жилами ВВГнг(A)-LS 2х6-660, 4 класс безопасности | 1000 м
59.1.21.09-0880 | Кабель силовой с медными жилами ВВГнг(A)-LS 2х70-660, 2 класс безопасности | 1000 м
27.32.13.111.59.1.21.09-0880-000 | Кабель силовой с медными жилами ВВГнг(A)-LS 2х70-660, 2 класс безопасности | 1000 м
59.1.21.09-0881 | Кабель силовой с медными жилами ВВГнг(A)-LS 2х70-660, 3 класс безопасности | 1000 м
27.32.13.111.59.1.21.09-0881-000 | Кабель силовой с медными жилами ВВГнг(A)-LS 2х70-660, 3 класс безопасности | 1000 м
59.1.21.09-0882 | Кабель силовой с медными жилами ВВГнг(A)-LS 2х70-660, 4 класс безопасности | 1000 м
27.32.13.111.59.1.21.09-0882-000 | Кабель силовой с медными жилами ВВГнг(A)-LS 2х70-660, 4 класс безопасности | 1000 м
59.1.21.09-0883 | Кабель силовой с медными жилами ВВГнг(A)-LS 2х95-660, 2 класс безопасности | 1000 м
27.32.13.111.59.1.21.09-0883-000 | Кабель силовой с медными жилами ВВГнг(A)-LS 2х95-660, 2 класс безопасности | 1000 м
59.1.21.09-0884 | Кабель силовой с медными жилами ВВГнг(A)-LS 2х95-660, 3 класс безопасности | 1000 м
27.32.13.111.59.1.21.09-0884-000 | Кабель силовой с медными жилами ВВГнг(A)-LS 2х95-660, 3 класс безопасности | 1000 м
59.1.21.09-0885 | Кабель силовой с медными жилами ВВГнг(A)-LS 2х95-660, 4 класс безопасности | 1000 м
27.32.13.111.59.1.21.09-0885-000 | Кабель силовой с медными жилами ВВГнг(A)-LS 2х95-660, 4 класс безопасности | 1000 м
59.1.21.09-0886 | Кабель силовой с медными жилами ВВГнг(A)-LS 3х1,5-660, 2 класс безопасности | 1000 м
27.32.13.111.59.1.21.09-0886-000 | Кабель силовой с медными жилами ВВГнг(A)-LS 3х1,5-660, 2 класс безопасности | 1000 м
59.1.21.09-0887 | Кабель силовой с медными жилами ВВГнг(A)-LS 3х10-660, 2 класс безопасности | 1000 м
27.32.13.111.59.1.21.09-0887-000 | Кабель силовой с медными жилами ВВГнг(A)-LS 3х10-660, 2 класс безопасности | 1000 м
59.1.21.09-0888 | Кабель силовой с медными жилами ВВГнг(A)-LS 3х10-660, 3 класс безопасности | 1000 м
27.32.13.111.59.1.21.09-0888-000 | Кабель силовой с медными жилами ВВГнг(A)-LS 3х10-660, 3 класс безопасности | 1000 м
59.1.21.09-0889 | Кабель силовой с медными жилами ВВГнг(A)-LS 3х10-660, 4 класс безопасности | 1000 м
27.32.13.111.59.1.21.09-0889-000 | Кабель силовой с медными жилами ВВГнг(A)-LS 3х10-660, 4 класс безопасности | 1000 м
59.1.21.09-0890 | Кабель силовой с медными жилами ВВГнг(A)-LS 3х120-660, 2 класс безопасности | 1000 м
27.32.13.111.59.1.21.09-0890-000 | Кабель силовой с медными жилами ВВГнг(A)-LS 3х120-660, 2 класс безопасности | 1000 м
59.1.21.09-0891 | Кабель силовой с медными жилами ВВГнг(A)-LS 3х120-660, 3 класс безопасности | 1000 м
27.32.13.111.59.1.21.09-0891-000 | Кабель силовой с медными жилами ВВГнг(A)-LS 3х120-660, 3 класс безопасности | 1000 м
59.1.21.09-0892 | Кабель силовой с медными жилами ВВГнг(A)-LS 3х120-660, 4 класс безопасности | 1000 м
27.32.13.111.59.1.21.09-0892-000 | Кабель силовой с медными жилами ВВГнг(A)-LS 3х120-660, 4 класс безопасности | 1000 м
59.1.21.09-0893 | Кабель силовой с медными жилами ВВГнг(A)-LS 3х150-660, 2 класс безопасности | 1000 м
27.32.13.111.59.1.21.09-0893-000 | Кабель силовой с медными жилами ВВГнг(A)-LS 3х150-660, 2 класс безопасности | 1000 м
59.1.21.09-0894 | Кабель силовой с медными жилами ВВГнг(A)-LS 3х150-660, 3 класс безопасности | 1000 м
27.32.13.111.59.1.21.09-0894-000 | Кабель силовой с медными жилами ВВГнг(A)-LS 3х150-660, 3 класс безопасности | 1000 м
59.1.21.09-0895 | Кабель силовой с медными жилами ВВГнг(A)-LS 3х150-660, 4 класс безопасности | 1000 м
27.32.13.111.59.1.21.09-0895-000 | Кабель силовой с медными жилами ВВГнг(A)-LS 3х150-660, 4 класс безопасности | 1000 м
59.1.21.09-0896 | Кабель силовой с медными жилами ВВГнг(A)-LS 3х16-660, 2 класс безопасности | 1000 м
27.32.13.111.59.1.21.09-0896-000 | Кабель силовой с медными жилами ВВГнг(A)-LS 3х16-660, 2 класс безопасности | 1000 м
59.1.21.09-0897 | Кабель силовой с медными жилами ВВГнг(A)-LS 3х16-660, 3 класс безопасности | 1000 м
27.32.13.111.59.1.21.09-0897-000 | Кабель силовой с медными жилами ВВГнг(A)-LS 3х16-660, 3 класс безопасности | 1000 м
59.1.21.09-0898 | Кабель силовой с медными жилами ВВГнг(A)-LS 3х16-660, 4 класс безопасности | 1000 м
27.32.13.111.59.1.21.09-0898-000 | Кабель силовой с медными жилами ВВГнг(A)-LS 3х16-660, 4 класс безопасности | 1000 м
59.1.21.09-0899 | Кабель силовой с медными жилами ВВГнг(A)-LS 3х185-660, 2 класс безопасности | 1000 м
27.32.13.111.59.1.21.09-0899-000 | Кабель силовой с медными жилами ВВГнг(A)-LS 3х185-660, 2 класс безопасности | 1000 м
59.1.21.09-0900 | Кабель силовой с медными жилами ВВГнг(A)-LS 3х185-660, 3 класс безопасности | 1000 м
27.32.13.111.59.1.21.09-0900-000 | Кабель силовой с медными жилами ВВГнг(A)-LS 3х185-660, 3 класс безопасности | 1000 м
59.1.21.09-0901 | Кабель силовой с медными жилами ВВГнг(A)-LS 3х185-660, 4 класс безопасности | 1000 м
27.32.13.111.59.1.21.09-0901-000 | Кабель силовой с медными жилами ВВГнг(A)-LS 3х185-660, 4 класс безопасности | 1000 м
59.1.21.09-0902 | Кабель силовой с медными жилами ВВГнг(A)-LS 3х2,5-660, 2 класс безопасности | 1000 м
27.32.13.111.59.1.21.09-0902-000 | Кабель силовой с медными жилами ВВГнг(A)-LS 3х2,5-660, 2 класс безопасности | 1000 м
59.1.21.09-0903 | Кабель силовой с медными жилами ВВГнг(A)-LS 3х2,5-660, 4 класс безопасности | 1000 м
27.32.13.111.59.1.21.09-0903-000 | Кабель силовой с медными жилами ВВГнг(A)-LS 3х2,5-660, 4 класс безопасности | 1000 м
59.1.21.09-0904 | Кабель силовой с медными жилами ВВГнг(A)-LS 3х25-660, 2 класс безопасности | 1000 м
27.32.13.111.59.1.21.09-0904-000 | Кабель силовой с медными жилами ВВГнг(A)-LS 3х25-660, 2 класс безопасности | 1000 м
59.1.21.09-0905 | Кабель силовой с медными жилами ВВГнг(A)-LS 3х25-660, 3 класс безопасности | 1000 м
27.32.13.111.59.1.21.09-0905-000 | Кабель силовой с медными жилами ВВГнг(A)-LS 3х25-660, 3 класс безопасности | 1000 м
59.1.21.09-0906 | Кабель силовой с медными жилами ВВГнг(A)-LS 3х25-660, 4 класс безопасности | 1000 м
27.32.13.111.59.1.21.09-0906-000 | Кабель силовой с медными жилами ВВГнг(A)-LS 3х25-660, 4 класс безопасности | 1000 м
59.1.21.09-0907 | Кабель силовой с медными жилами ВВГнг(A)-LS 3х35-660, 2 класс безопасности | 1000 м
27.32.13.111.59.1.21.09-0907-000 | Кабель силовой с медными жилами ВВГнг(A)-LS 3х35-660, 2 класс безопасности | 1000 м
59.1.21.09-0908 | Кабель силовой с медными жилами ВВГнг(A)-LS 3х35-660, 3 класс безопасности | 1000 м
27.32.13.111.59.1.21.09-0908-000 | Кабель силовой с медными жилами ВВГнг(A)-LS 3х35-660, 3 класс безопасности | 1000 м
59.1.21.09-0909 | Кабель силовой с медными жилами ВВГнг(A)-LS 3х35-660, 4 класс безопасности | 1000 м
27.32.13.111.59.1.21.09-0909-000 | Кабель силовой с медными жилами ВВГнг(A)-LS 3х35-660, 4 класс безопасности | 1000 м
59.1.21.09-0910 | Кабель силовой с медными жилами ВВГнг(A)-LS 3х4-660, 2 класс безопасности | 1000 м
27.32.13.111.59.1.21.09-0910-000 | Кабель силовой с медными жилами ВВГнг(A)-LS 3х4-660, 2 класс безопасности | 1000 м
59.1.21.09-0911 | Кабель силовой с медными жилами ВВГнг(A)-LS 3х4-660, 4 класс безопасности | 1000 м
27.32.13.111.59.1.21.09-0911-000 | Кабель силовой с медными жилами ВВГнг(A)-LS 3х4-660, 4 класс безопасности | 1000 м
59.1.21.09-0912 | Кабель силовой с медными жилами ВВГнг(A)-LS 3х50-660, 2 класс безопасности | 1000 м
27.32.13.111.59.1.21.09-0912-000 | Кабель силовой с медными жилами ВВГнг(A)-LS 3х50-660, 2 класс безопасности | 1000 м
59.1.21.09-0913 | Кабель силовой с медными жилами ВВГнг(A)-LS 3х50-660, 3 класс безопасности | 1000 м
27.32.13.111.59.1.21.09-0913-000 | Кабель силовой с медными жилами ВВГнг(A)-LS 3х50-660, 3 класс безопасности | 1000 м
59.1.21.09-0914 | Кабель силовой с медными жилами ВВГнг(A)-LS 3х50-660, 4 класс безопасности | 1000 м
27.32.13.111.59.1.21.09-0914-000 | Кабель силовой с медными жилами ВВГнг(A)-LS 3х50-660, 4 класс безопасности | 1000 м
59.1.21.09-0915 | Кабель силовой с медными жилами ВВГнг(A)-LS 3х6-660, 2 класс безопасности | 1000 м
27.32.13.111.59.1.21.09-0915-000 | Кабель силовой с медными жилами ВВГнг(A)-LS 3х6-660, 2 класс безопасности | 1000 м
59.1.21.09-0916 | Кабель силовой с медными жилами ВВГнг(A)-LS 3х6-660, 3 класс безопасности | 1000 м
27.32.13.111.59.1.21.09-0916-000 | Кабель силовой с медными жилами ВВГнг(A)-LS 3х6-660, 3 класс безопасности | 1000 м
59.1.21.09-0917 | Кабель силовой с медными жилами ВВГнг(A)-LS 3х6-660, 4 класс безопасности | 1000 м
27.32.13.111.59.1.21.09-0917-000 | Кабель силовой с медными жилами ВВГнг(A)-LS 3х6-660, 4 класс безопасности | 1000 м
59.1.21.09-0918 | Кабель силовой с медными жилами ВВГнг(A)-LS 3х70-660, 2 класс безопасности | 1000 м
27.32.13.111.59.1.21.09-0918-000 | Кабель силовой с медными жилами ВВГнг(A)-LS 3х70-660, 2 класс безопасности | 1000 м
59.1.21.09-0919 | Кабель силовой с медными жилами ВВГнг(A)-LS 3х70-660, 3 класс безопасности | 1000 м
27.32.13.111.59.1.21.09-0919-000 | Кабель силовой с медными жилами ВВГнг(A)-LS 3х70-660, 3 класс безопасности | 1000 м
59.1.21.09-0920 | Кабель силовой с медными жилами ВВГнг(A)-LS 3х70-660, 4 класс безопасности | 1000 м
27.32.13.111.59.1.21.09-0920-000 | Кабель силовой с медными жилами ВВГнг(A)-LS 3х70-660, 4 класс безопасности | 1000 м
59.1.21.09-0921 | Кабель силовой с медными жилами ВВГнг(A)-LS 3х95-660, 2 класс безопасности | 1000 м
27.32.13.111.59.1.21.09-0921-000 | Кабель силовой с медными жилами ВВГнг(A)-LS 3х95-660, 2 класс безопасности | 1000 м
59.1.21.09-0922 | Кабель силовой с медными жилами ВВГнг(A)-LS 3х95-660, 3 класс безопасности | 1000 м
27.32.13.111.59.1.21.09-0922-000 | Кабель силовой с медными жилами ВВГнг(A)-LS 3х95-660, 3 класс безопасности | 1000 м
59.1.21.09-0923 | Кабель силовой с медными жилами ВВГнг(A)-LS 3х95-660, 4 класс безопасности | 1000 м
27.32.13.111.59.1.21.09-0923-000 | Кабель силовой с медными жилами ВВГнг(A)-LS 3х95-660, 4 класс безопасности | 1000 м
59.1.21.09-0924 | Кабель силовой с медными жилами ВВГнг(A)-LS 4х1,5-660, 2 класс безопасности | 1000 м
27.32.13.111.59.1.21.09-0924-000 | Кабель силовой с медными жилами ВВГнг(A)-LS 4х1,5-660, 2 класс безопасности | 1000 м
59.1.21.09-0925 | Кабель силовой с медными жилами ВВГнг(A)-LS 4х1,5-660, 3 класс безопасности | 1000 м
27.32.13.111.59.1.21.09-0925-000 | Кабель силовой с медными жилами ВВГнг(A)-LS 4х1,5-660, 3 класс безопасности | 1000 м
59.1.21.09-0926 | Кабель силовой с медными жилами ВВГнг(A)-LS 4х1,5-660, 4 класс безопасности | 1000 м
27.32.13.111.59.1.21.09-0926-000 | Кабель силовой с медными жилами ВВГнг(A)-LS 4х1,5-660, 4 класс безопасности | 1000 м
59.1.21.09-0927 | Кабель силовой с медными жилами ВВГнг(A)-LS 4х10-660, 2 класс безопасности | 1000 м
27.32.13.111.59.1.21.09-0927-000 | Кабель силовой с медными жилами ВВГнг(A)-LS 4х10-660, 2 класс безопасности | 1000 м
59.1.21.09-0928 | Кабель силовой с медными жилами ВВГнг(A)-LS 4х10-660, 3 класс безопасности | 1000 м
27.32.13.111.59.1.21.09-0928-000 | Кабель силовой с медными жилами ВВГнг(A)-LS 4х10-660, 3 класс безопасности | 1000 м
59.1.21.09-0929 | Кабель силовой с медными жилами ВВГнг(A)-LS 4х10-660, 4 класс безопасности | 1000 м
27.32.13.111.59.1.21.09-0929-000 | Кабель силовой с медными жилами ВВГнг(A)-LS 4х10-660, 4 класс безопасности | 1000 м
59.1.21.09-0930 | Кабель силовой с медными жилами ВВГнг(A)-LS 4х120-660, 2 класс безопасности | 1000 м
27.32.13.111.59.1.21.09-0930-000 | Кабель силовой с медными жилами ВВГнг(A)-LS 4х120-660, 2 класс безопасности | 1000 м
59.1.21.09-0931 | Кабель силовой с медными жилами ВВГнг(A)-LS 4х120-660, 3 класс безопасности | 1000 м
27.32.13.111.59.1.21.09-0931-000 | Кабель силовой с медными жилами ВВГнг(A)-LS 4х120-660, 3 класс безопасности | 1000 м
59.1.21.09-0932 | Кабель силовой с медными жилами ВВГнг(A)-LS 4х120-660, 4 класс безопасности | 1000 м
27.32.13.111.59.1.21.09-0932-000 | Кабель силовой с медными жилами ВВГнг(A)-LS 4х120-660, 4 класс безопасности | 1000 м
59.1.21.09-0933 | Кабель силовой с медными жилами ВВГнг(A)-LS 4х150-660, 2 класс безопасности | 1000 м
27.32.13.111.59.1.21.09-0933-000 | Кабель силовой с медными жилами ВВГнг(A)-LS 4х150-660, 2 класс безопасности | 1000 м
59.1.21.09-0934 | Кабель силовой с медными жилами ВВГнг(A)-LS 4х150-660, 3 класс безопасности | 1000 м
27.32.13.111.59.1.21.09-0934-000 | Кабель силовой с медными жилами ВВГнг(A)-LS 4х150-660, 3 класс безопасности | 1000 м
59.1.21.09-0935 | Кабель силовой с медными жилами ВВГнг(A)-LS 4х150-660, 4 класс безопасности | 1000 м
27.32.13.111.59.1.21.09-0935-000 | Кабель силовой с медными жилами ВВГнг(A)-LS 4х150-660, 4 класс безопасности | 1000 м
59.1.21.09-0936 | Кабель силовой с медными жилами ВВГнг(A)-LS 4х16-660, 2 класс безопасности | 1000 м
27.32.13.111.59.1.21.09-0936-000 | Кабель силовой с медными жилами ВВГнг(A)-LS 4х16-660, 2 класс безопасности | 1000 м
59.1.21.09-0937 | Кабель силовой с медными жилами ВВГнг(A)-LS 4х16-660, 3 класс безопасности | 1000 м
27.32.13.111.59.1.21.09-0937-000 | Кабель силовой с медными жилами ВВГнг(A)-LS 4х16-660, 3 класс безопасности | 1000 м
59.1.21.09-0938 | Кабель силовой с медными жилами ВВГнг(A)-LS 4х16-660, 4 класс безопасности | 1000 м
27.32.13.111.59.1.21.09-0938-000 | Кабель силовой с медными жилами ВВГнг(A)-LS 4х16-660, 4 класс безопасности | 1000 м
59.1.21.09-0939 | Кабель силовой с медными жилами ВВГнг(A)-LS 4х185-660, 2 класс безопасности | 1000 м
27.32.13.111.59.1.21.09-0939-000 | Кабель силовой с медными жилами ВВГнг(A)-LS 4х185-660, 2 класс безопасности | 1000 м
59.1.21.09-0940 | Кабель силовой с медными жилами ВВГнг(A)-LS 4х185-660, 3 класс безопасности | 1000 м
27.32.13.111.59.1.21.09-0940-000 | Кабель силовой с медными жилами ВВГнг(A)-LS 4х185-660, 3 класс безопасности | 1000 м
59.1.21.09-0941 | Кабель силовой с медными жилами ВВГнг(A)-LS 4х185-660, 4 класс безопасности | 1000 м
27.32.13.111.59.1.21.09-0941-000 | Кабель силовой с медными жилами ВВГнг(A)-LS 4х185-660, 4 класс безопасности | 1000 м
59.1.21.09-0942 | Кабель силовой с медными жилами ВВГнг(A)-LS 4х2,5-660, 2 класс безопасности | 1000 м
27.32.13.111.59.1.21.09-0942-000 | Кабель силовой с медными жилами ВВГнг(A)-LS 4х2,5-660, 2 класс безопасности | 1000 м
59.1.21.09-0943 | Кабель силовой с медными жилами ВВГнг(A)-LS 4х2,5-660, 4 класс безопасности | 1000 м
27.32.13.111.59.1.21.09-0943-000 | Кабель силовой с медными жилами ВВГнг(A)-LS 4х2,5-660, 4 класс безопасности | 1000 м
59.1.21.09-0944 | Кабель силовой с медными жилами ВВГнг(A)-LS 4х240-660, 2 класс безопасности | 1000 м
27.32.13.111.59.1.21.09-0944-000 | Кабель силовой с медными жилами ВВГнг(A)-LS 4х240-660, 2 класс безопасности | 1000 м
59.1.21.09-0945 | Кабель силовой с медными жилами ВВГнг(A)-LS 4х240-660, 3 класс безопасности | 1000 м
27.32.13.111.59.1.21.09-0945-000 | Кабель силовой с медными жилами ВВГнг(A)-LS 4х240-660, 3 класс безопасности | 1000 м
59.1.21.09-0946 | Кабель силовой с медными жилами ВВГнг(A)-LS 4х240-660, 4 класс безопасности | 1000 м
27.32.13.111.59.1.21.09-0946-000 | Кабель силовой с медными жилами ВВГнг(A)-LS 4х240-660, 4 класс безопасности | 1000 м
59.1.21.09-0947 | Кабель силовой с медными жилами ВВГнг(A)-LS 4х25-660, 2 класс безопасности | 1000 м
27.32.13.111.59.1.21.09-0947-000 | Кабель силовой с медными жилами ВВГнг(A)-LS 4х25-660, 2 класс безопасности | 1000 м
59.1.21.09-0948 | Кабель силовой с медными жилами ВВГнг(A)-LS 4х25-660, 3 класс безопасности | 1000 м
27.32.13.111.59.1.21.09-0948-000 | Кабель силовой с медными жилами ВВГнг(A)-LS 4х25-660, 3 класс безопасности | 1000 м
59.1.21.09-0949 | Кабель силовой с медными жилами ВВГнг(A)-LS 4х25-660, 4 класс безопасности | 1000 м
27.32.13.111.59.1.21.09-0949-000 | Кабель силовой с медными жилами ВВГнг(A)-LS 4х25-660, 4 класс безопасности | 1000 м
59.1.21.09-0950 | Кабель силовой с медными жилами ВВГнг(A)-LS 4х35-660, 2 класс безопасности | 1000 м
27.32.13.111.59.1.21.09-0950-000 | Кабель силовой с медными жилами ВВГнг(A)-LS 4х35-660, 2 класс безопасности | 1000 м
59.1.21.09-0951 | Кабель силовой с медными жилами ВВГнг(A)-LS 4х35-660, 3 класс безопасности | 1000 м
27.32.13.111.59.1.21.09-0951-000 | Кабель силовой с медными жилами ВВГнг(A)-LS 4х35-660, 3 класс безопасности | 1000 м
59.1.21.09-0952 | Кабель силовой с медными жилами ВВГнг(A)-LS 4х35-660, 4 класс безопасности | 1000 м
27.32.13.111.59.1.21.09-0952-000 | Кабель силовой с медными жилами ВВГнг(A)-LS 4х35-660, 4 класс безопасности | 1000 м
59.1.21.09-0953 | Кабель силовой с медными жилами ВВГнг(A)-LS 4х4-660, 2 класс безопасности | 1000 м
27.32.13.111.59.1.21.09-0953-000 | Кабель силовой с медными жилами ВВГнг(A)-LS 4х4-660, 2 класс безопасности | 1000 м
59.1.21.09-0954 | Кабель силовой с медными жилами ВВГнг(A)-LS 4х4-660, 4 класс безопасности | 1000 м
27.32.13.111.59.1.21.09-0954-000 | Кабель силовой с медными жилами ВВГнг(A)-LS 4х4-660, 4 класс безопасности | 1000 м
59.1.21.09-0955 | Кабель силовой с медными жилами ВВГнг(A)-LS 4х50-660, 2 класс безопасности | 1000 м
27.32.13.111.59.1.21.09-0955-000 | Кабель силовой с медными жилами ВВГнг(A)-LS 4х50-660, 2 класс безопасности | 1000 м
59.1.21.09-0956 | Кабель силовой с медными жилами ВВГнг(A)-LS 4х50-660, 3 класс безопасности | 1000 м
27.32.13.111.59.1.21.09-0956-000 | Кабель силовой с медными жилами ВВГнг(A)-LS 4х50-660, 3 класс безопасности | 1000 м
59.1.21.09-0957 | Кабель силовой с медными жилами ВВГнг(A)-LS 4х50-660, 4 класс безопасности | 1000 м
27.32.13.111.59.1.21.09-0957-000 | Кабель силовой с медными жилами ВВГнг(A)-LS 4х50-660, 4 класс безопасности | 1000 м
59.1.21.09-0958 | Кабель силовой с медными жилами ВВГнг(A)-LS 4х6-660, 2 класс безопасности | 1000 м
27.32.13.111.59.1.21.09-0958-000 | Кабель силовой с медными жилами ВВГнг(A)-LS 4х6-660, 2 класс безопасности | 1000 м
59.1.21.09-0959 | Кабель силовой с медными жилами ВВГнг(A)-LS 4х6-660, 3 класс безопасности | 1000 м
27.32.13.111.59.1.21.09-0959-000 | Кабель силовой с медными жилами ВВГнг(A)-LS 4х6-660, 3 класс безопасности | 1000 м
59.1.21.09-0960 | Кабель силовой с медными жилами ВВГнг(A)-LS 4х6-660, 4 класс безопасности | 1000 м
27.32.13.111.59.1.21.09-0960-000 | Кабель силовой с медными жилами ВВГнг(A)-LS 4х6-660, 4 класс безопасности | 1000 м
59.1.21.09-0961 | Кабель силовой с медными жилами ВВГнг(A)-LS 4х70-660, 2 класс безопасности | 1000 м
27.32.13.111.59.1.21.09-0961-000 | Кабель силовой с медными жилами ВВГнг(A)-LS 4х70-660, 2 класс безопасности | 1000 м
59.1.21.09-0962 | Кабель силовой с медными жилами ВВГнг(A)-LS 4х70-660, 3 класс безопасности | 1000 м
27.32.13.111.59.1.21.09-0962-000 | Кабель силовой с медными жилами ВВГнг(A)-LS 4х70-660, 3 класс безопасности | 1000 м
59.1.21.09-0963 | Кабель силовой с медными жилами ВВГнг(A)-LS 4х70-660, 4 класс безопасности | 1000 м
27.32.13.111.59.1.21.09-0963-000 | Кабель силовой с медными жилами ВВГнг(A)-LS 4х70-660, 4 класс безопасности | 1000 м
59.1.21.09-0964 | Кабель силовой с медными жилами ВВГнг(A)-LS 4х95-660, 2 класс безопасности | 1000 м
27.32.13.111.59.1.21.09-0964-000 | Кабель силовой с медными жилами ВВГнг(A)-LS 4х95-660, 2 класс безопасности | 1000 м
59.1.21.09-0965 | Кабель силовой с медными жилами ВВГнг(A)-LS 4х95-660, 3 класс безопасности | 1000 м
27.32.13.111.59.1.21.09-0965-000 | Кабель силовой с медными жилами ВВГнг(A)-LS 4х95-660, 3 класс безопасности | 1000 м
59.1.21.09-0966 | Кабель силовой с медными жилами ВВГнг(A)-LS 4х95-660, 4 класс безопасности | 1000 м
27.32.13.111.59.1.21.09-0966-000 | Кабель силовой с медными жилами ВВГнг(A)-LS 4х95-660, 4 класс безопасности | 1000 м
59.1.21.09-0967 | Кабель силовой с медными жилами ВВГнг(A)-LS 5х1,5-660, 2 класс безопасности | 1000 м
27.32.13.111.59.1.21.09-0967-000 | Кабель силовой с медными жилами ВВГнг(A)-LS 5х1,5-660, 2 класс безопасности | 1000 м
59.1.21.09-0968 | Кабель силовой с медными жилами ВВГнг(A)-LS 5х1,5-660, 3 класс безопасности | 1000 м
27.32.13.111.59.1.21.09-0968-000 | Кабель силовой с медными жилами ВВГнг(A)-LS 5х1,5-660, 3 класс безопасности | 1000 м
59.1.21.09-0969 | Кабель силовой с медными жилами ВВГнг(A)-LS 5х1,5-660, 4 класс безопасности | 1000 м
27.32.13.111.59.1.21.09-0969-000 | Кабель силовой с медными жилами ВВГнг(A)-LS 5х1,5-660, 4 класс безопасности | 1000 м
59.1.21.09-0970 | Кабель силовой с медными жилами ВВГнг(A)-LS 5х10-660, 2 класс безопасности | 1000 м
27.32.13.111.59.1.21.09-0970-000 | Кабель силовой с медными жилами ВВГнг(A)-LS 5х10-660, 2 класс безопасности | 1000 м
59.1.21.09-0971 | Кабель силовой с медными жилами ВВГнг(A)-LS 5х10-660, 3 класс безопасности | 1000 м
27.32.13.111.59.1.21.09-0971-000 | Кабель силовой с медными жилами ВВГнг(A)-LS 5х10-660, 3 класс безопасности | 1000 м
59.1.21.09-0972 | Кабель силовой с медными жилами ВВГнг(A)-LS 5х10-660, 4 класс безопасности | 1000 м
27.32.13.111.59.1.21.09-0972-000 | Кабель силовой с медными жилами ВВГнг(A)-LS 5х10-660, 4 класс безопасности | 1000 м
59.1.21.09-0973 | Кабель силовой с медными жилами ВВГнг(A)-LS 5х120-660, 2 класс безопасности | 1000 м
27.32.13.111.59.1.21.09-0973-000 | Кабель силовой с медными жилами ВВГнг(A)-LS 5х120-660, 2 класс безопасности | 1000 м
59.1.21.09-0974 | Кабель силовой с медными жилами ВВГнг(A)-LS 5х120-660, 3 класс безопасности | 1000 м
27.32.13.111.59.1.21.09-0974-000 | Кабель силовой с медными жилами ВВГнг(A)-LS 5х120-660, 3 класс безопасности | 1000 м
59.1.21.09-0975 | Кабель силовой с медными жилами ВВГнг(A)-LS 5х120-660, 4 класс безопасности | 1000 м
27.32.13.111.59.1.21.09-0975-000 | Кабель силовой с медными жилами ВВГнг(A)-LS 5х120-660, 4 класс безопасности | 1000 м
59.1.21.09-0976 | Кабель силовой с медными жилами ВВГнг(A)-LS 5х150-660, 2 класс безопасности | 1000 м
27.32.13.111.59.1.21.09-0976-000 | Кабель силовой с медными жилами ВВГнг(A)-LS 5х150-660, 2 класс безопасности | 1000 м
59.1.21.09-0977 | Кабель силовой с медными жилами ВВГнг(A)-LS 5х150-660, 3 класс безопасности | 1000 м
27.32.13.111.59.1.21.09-0977-000 | Кабель силовой с медными жилами ВВГнг(A)-LS 5х150-660, 3 класс безопасности | 1000 м
59.1.21.09-0978 | Кабель силовой с медными жилами ВВГнг(A)-LS 5х150-660, 4 класс безопасности | 1000 м
27.32.13.111.59.1.21.09-0978-000 | Кабель силовой с медными жилами ВВГнг(A)-LS 5х150-660, 4 класс безопасности | 1000 м
59.1.21.09-0979 | Кабель силовой с медными жилами ВВГнг(A)-LS 5х16-660, 2 класс безопасности | 1000 м
27.32.13.111.59.1.21.09-0979-000 | Кабель силовой с медными жилами ВВГнг(A)-LS 5х16-660, 2 класс безопасности | 1000 м
59.1.21.09-0980 | Кабель силовой с медными жилами ВВГнг(A)-LS 5х16-660, 3 класс безопасности | 1000 м
27.32.13.111.59.1.21.09-0980-000 | Кабель силовой с медными жилами ВВГнг(A)-LS 5х16-660, 3 класс безопасности | 1000 м
59.1.21.09-0981 | Кабель силовой с медными жилами ВВГнг(A)-LS 5х16-660, 4 класс безопасности | 1000 м
27.32.13.111.59.1.21.09-0981-000 | Кабель силовой с медными жилами ВВГнг(A)-LS 5х16-660, 4 класс безопасности | 1000 м
59.1.21.09-0982 | Кабель силовой с медными жилами ВВГнг(A)-LS 5х185-660, 2 класс безопасности | 1000 м
27.32.13.111.59.1.21.09-0982-000 | Кабель силовой с медными жилами ВВГнг(A)-LS 5х185-660, 2 класс безопасности | 1000 м
59.1.21.09-0983 | Кабель силовой с медными жилами ВВГнг(A)-LS 5х185-660, 3 класс безопасности | 1000 м
27.32.13.111.59.1.21.09-0983-000 | Кабель силовой с медными жилами ВВГнг(A)-LS 5х185-660, 3 класс безопасности | 1000 м
59.1.21.09-0984 | Кабель силовой с медными жилами ВВГнг(A)-LS 5х185-660, 4 класс безопасности | 1000 м
27.32.13.111.59.1.21.09-0984-000 | Кабель силовой с медными жилами ВВГнг(A)-LS 5х185-660, 4 класс безопасности | 1000 м
59.1.21.09-0985 | Кабель силовой с медными жилами ВВГнг(A)-LS 5х2,5-660, 2 класс безопасности | 1000 м
27.32.13.111.59.1.21.09-0985-000 | Кабель силовой с медными жилами ВВГнг(A)-LS 5х2,5-660, 2 класс безопасности | 1000 м
59.1.21.09-0986 | Кабель силовой с медными жилами ВВГнг(A)-LS 5х2,5-660, 3 класс безопасности | 1000 м
27.32.13.111.59.1.21.09-0986-000 | Кабель силовой с медными жилами ВВГнг(A)-LS 5х2,5-660, 3 класс безопасности | 1000 м
59.1.21.09-0987 | Кабель силовой с медными жилами ВВГнг(A)-LS 5х2,5-660, 4 класс безопасности | 1000 м
27.32.13.111.59.1.21.09-0987-000 | Кабель силовой с медными жилами ВВГнг(A)-LS 5х2,5-660, 4 класс безопасности | 1000 м
59.1.21.09-0988 | Кабель силовой с медными жилами ВВГнг(A)-LS 5х25-660, 2 класс безопасности | 1000 м
27.32.13.111.59.1.21.09-0988-000 | Кабель силовой с медными жилами ВВГнг(A)-LS 5х25-660, 2 класс безопасности | 1000 м
59.1.21.09-0989 | Кабель силовой с медными жилами ВВГнг(A)-LS 5х25-660, 3 класс безопасности | 1000 м
27.32.13.111.59.1.21.09-0989-000 | Кабель силовой с медными жилами ВВГнг(A)-LS 5х25-660, 3 класс безопасности | 1000 м
59.1.21.09-0990 | Кабель силовой с медными жилами ВВГнг(A)-LS 5х25-660, 4 класс безопасности | 1000 м
27.32.13.111.59.1.21.09-0990-000 | Кабель силовой с медными жилами ВВГнг(A)-LS 5х25-660, 4 класс безопасности | 1000 м
59.1.21.09-0991 | Кабель силовой с медными жилами ВВГнг(A)-LS 5х35-660, 2 класс безопасности | 1000 м
27.32.13.111.59.1.21.09-0991-000 | Кабель силовой с медными жилами ВВГнг(A)-LS 5х35-660, 2 класс безопасности | 1000 м
59.1.21.09-0992 | Кабель силовой с медными жилами ВВГнг(A)-LS 5х35-660, 3 класс безопасности | 1000 м
27.32.13.111.59.1.21.09-0992-000 | Кабель силовой с медными жилами ВВГнг(A)-LS 5х35-660, 3 класс безопасности | 1000 м
59.1.21.09-0993 | Кабель силовой с медными жилами ВВГнг(A)-LS 5х35-660, 4 класс безопасности | 1000 м
27.32.13.111.59.1.21.09-0993-000 | Кабель силовой с медными жилами ВВГнг(A)-LS 5х35-660, 4 класс безопасности | 1000 м
59.1.21.09-0994 | Кабель силовой с медными жилами ВВГнг(A)-LS 5х4-660, 2 класс безопасности | 1000 м
27.32.13.111.59.1.21.09-0994-000 | Кабель силовой с медными жилами ВВГнг(A)-LS 5х4-660, 2 класс безопасности | 1000 м
59.1.21.09-0995 | Кабель силовой с медными жилами ВВГнг(A)-LS 5х50-660, 3 класс безопасности | 1000 м
27.32.13.111.59.1.21.09-0995-000 | Кабель силовой с медными жилами ВВГнг(A)-LS 5х50-660, 3 класс безопасности | 1000 м
59.1.21.09-0996 | Кабель силовой с медными жилами ВВГнг(A)-LS 5х50-660, 4 класс безопасности | 1000 м
27.32.13.111.59.1.21.09-0996-000 | Кабель силовой с медными жилами ВВГнг(A)-LS 5х50-660, 4 класс безопасности | 1000 м
59.1.21.09-0997 | Кабель силовой с медными жилами ВВГнг(A)-LS 5х6-660, 4 класс безопасности | 1000 м
27.32.13.111.59.1.21.09-0997-000 | Кабель силовой с медными жилами ВВГнг(A)-LS 5х6-660, 4 класс безопасности | 1000 м
59.1.21.09-0998 | Кабель силовой с медными жилами ВВГнг(A)-LS 5х70-660, 2 класс безопасности | 1000 м
27.32.13.111.59.1.21.09-0998-000 | Кабель силовой с медными жилами ВВГнг(A)-LS 5х70-660, 2 класс безопасности | 1000 м
59.1.21.09-0999 | Кабель силовой с медными жилами ВВГнг(A)-LS 5х70-660, 3 класс безопасности | 1000 м
27.32.13.111.59.1.21.09-0999-000 | Кабель силовой с медными жилами ВВГнг(A)-LS 5х70-660, 3 класс безопасности | 1000 м
59.1.21.09-1000 | Кабель силовой с медными жилами ВВГнг(A)-LS 5х70-660, 4 класс безопасности | 1000 м
27.32.13.111.59.1.21.09-1000-000 | Кабель силовой с медными жилами ВВГнг(A)-LS 5х70-660, 4 класс безопасности | 1000 м
59.1.21.09-1001 | Кабель силовой с медными жилами ВВГнг(A)-LS 5х95-660, 2 класс безопасности | 1000 м
27.32.13.111.59.1.21.09-1001-000 | Кабель силовой с медными жилами ВВГнг(A)-LS 5х95-660, 2 класс безопасности | 1000 м
59.1.21.09-1002 | Кабель силовой с медными жилами ВВГнг(A)-LS 5х95-660, 3 класс безопасности | 1000 м
27.32.13.111.59.1.21.09-1002-000 | Кабель силовой с медными жилами ВВГнг(A)-LS 5х95-660, 3 класс безопасности | 1000 м
59.1.21.09-1003 | Кабель силовой с медными жилами ВВГнг(A)-LS 5х95-660, 4 класс безопасности | 1000 м
27.32.13.111.59.1.21.09-1003-000 | Кабель силовой с медными жилами ВВГнг(A)-LS 5х95-660, 4 класс безопасности | 1000 м
59.1.21.09-1004 | Кабель силовой гибкий с медными жилами КГ 1х10-660 | 1000 м
27.32.13.124.59.1.21.09-1004-000 | Кабель силовой гибкий с медными жилами КГ 1х10-660 | 1000 м
59.1.21.09-1005 | Кабель силовой гибкий с медными жилами КГ 1х10-1000 | 1000 м
27.32.13.124.59.1.21.09-1005-000 | Кабель силовой гибкий с медными жилами КГ 1х10-1000 | 1000 м
59.1.21.09-1006 | Кабель силовой гибкий с медными жилами КГ 1х25-660 | 1000 м
27.32.13.124.59.1.21.09-1006-000 | Кабель силовой гибкий с медными жилами КГ 1х25-660 | 1000 м
59.1.21.09-1007 | Кабель силовой гибкий с медными жилами КГ 1х25-1000 | 1000 м
27.32.13.124.59.1.21.09-1007-000 | Кабель силовой гибкий с медными жилами КГ 1х25-1000 | 1000 м
59.1.21.09-1008 | Кабель силовой гибкий с медными жилами КГ 3х2,5+1х1,5-1000 | 1000 м
27.32.13.124.59.1.21.09-1008-000 | Кабель силовой гибкий с медными жилами КГ 3х2,5+1х1,5-1000 | 1000 м
59.1.21.09-1009 | Кабель силовой гибкий с медными жилами КГ 3х4-660 | 1000 м
27.32.13.124.59.1.21.09-1009-000 | Кабель силовой гибкий с медными жилами КГ 3х4-660 | 1000 м
59.1.21.09-1010 | Кабель силовой гибкий с медными жилами КГ 3х4-1000 | 1000 м
27.32.13.124.59.1.21.09-1010-000 | Кабель силовой гибкий с медными жилами КГ 3х4-1000 | 1000 м
59.1.21.09-1011 | Кабель силовой гибкий с медными жилами КГ 4х2,5-660 | 1000 м
27.32.13.124.59.1.21.09-1011-000 | Кабель силовой гибкий с медными жилами КГ 4х2,5-660 | 1000 м
59.1.21.09-1012 | Кабель силовой гибкий с медными жилами КГН 3х1,5-660 | 1000 м
27.32.13.124.59.1.21.09-1012-000 | Кабель силовой гибкий с медными жилами КГН 3х1,5-660 | 1000 м
59.1.21.09-1013 | Кабель силовой гибкий с медными жилами КГН 3х2,5-660 | 1000 м
27.32.13.124.59.1.21.09-1013-000 | Кабель силовой гибкий с медными жилами КГН 3х2,5-660 | 1000 м
59.1.21.09-1014 | Кабель силовой гибкий с медными жилами КГН 3х4-660 | 1000 м
27.32.13.124.59.1.21.09-1014-000 | Кабель силовой гибкий с медными жилами КГН 3х4-660 | 1000 м
59.1.21.09-1015 | Кабель силовой гибкий с медными жилами КГН 4х10-660 | 1000 м
27.32.13.124.59.1.21.09-1015-000 | Кабель силовой гибкий с медными жилами КГН 4х10-660 | 1000 м
59.1.21.09-1016 | Кабель силовой гибкий с медными жилами КГН 4х16-660 | 1000 м
27.32.13.124.59.1.21.09-1016-000 | Кабель силовой гибкий с медными жилами КГН 4х16-660 | 1000 м
59.1.21.09-1017 | Кабель силовой гибкий с медными жилами КГН 4х2,5-660 | 1000 м
27.32.13.124.59.1.21.09-1017-000 | Кабель силовой гибкий с медными жилами КГН 4х2,5-660 | 1000 м
59.1.21.09-1018 | Кабель силовой гибкий с медными жилами КГН 4х25-660 | 1000 м
27.32.13.124.59.1.21.09-1018-000 | Кабель силовой гибкий с медными жилами КГН 4х25-660 | 1000 м
59.1.21.09-1019 | Кабель силовой гибкий с медными жилами КГН 4х4-660 | 1000 м
27.32.13.124.59.1.21.09-1019-000 | Кабель силовой гибкий с медными жилами КГН 4х4-660 | 1000 м
59.1.21.09-1020 | Кабель силовой гибкий с медными жилами КГН 4х50-660 | 1000 м
27.32.13.124.59.1.21.09-1020-000 | Кабель силовой гибкий с медными жилами КГН 4х50-660 | 1000 м
59.1.21.09-1021 | Кабель силовой гибкий с медными жилами КГН 4х6-660 | 1000 м
27.32.13.124.59.1.21.09-1021-000 | Кабель силовой гибкий с медными жилами КГН 4х6-660 | 1000 м
59.1.21.09-1022 | Кабель силовой гибкий с медными жилами КГН 4х70-660 | 1000 м
27.32.13.124.59.1.21.09-1022-000 | Кабель силовой гибкий с медными жилами КГН 4х70-660 | 1000 м
59.1.21.09-1023 | Кабель силовой гибкий с медными жилами КГН 5х10-660 | 1000 м
27.32.13.124.59.1.21.09-1023-000 | Кабель силовой гибкий с медными жилами КГН 5х10-660 | 1000 м
59.1.21.09-1024 | Кабель силовой гибкий с медными жилами КГН 5х120-660 | 1000 м
27.32.13.124.59.1.21.09-1024-000 | Кабель силовой гибкий с медными жилами КГН 5х120-660 | 1000 м
59.1.21.09-1025 | Кабель силовой гибкий с медными жилами КГН 5х16-660 | 1000 м
27.32.13.124.59.1.21.09-1025-000 | Кабель силовой гибкий с медными жилами КГН 5х16-660 | 1000 м
59.1.21.09-1026 | Кабель силовой гибкий с медными жилами КГН 5х25-660 | 1000 м
27.32.13.124.59.1.21.09-1026-000 | Кабель силовой гибкий с медными жилами КГН 5х25-660 | 1000 м
59.1.21.09-1027 | Кабель силовой гибкий с медными жилами КГН 5х35-660 | 1000 м
27.32.13.124.59.1.21.09-1027-000 | Кабель силовой гибкий с медными жилами КГН 5х35-660 | 1000 м
59.1.21.09-1028 | Кабель силовой гибкий с медными жилами КГН 5х4-660 | 1000 м
27.32.13.124.59.1.21.09-1028-000 | Кабель силовой гибкий с медными жилами КГН 5х4-660 | 1000 м
59.1.21.09-1029 | Кабель силовой гибкий с медными жилами КГН 5х6-660 | 1000 м
27.32.13.124.59.1.21.09-1029-000 | Кабель силовой гибкий с медными жилами КГН 5х6-660 | 1000 м
59.1.21.09-1030 | Кабель силовой гибкий с медными жилами КГН 5х70-660 | 1000 м
27.32.13.124.59.1.21.09-1030-000 | Кабель силовой гибкий с медными жилами КГН 5х70-660 | 1000 м
59.1.21.09-1031 | Кабель силовой гибкий с медными жилами КГН 5х95-660 | 1000 м
27.32.13.124.59.1.21.09-1031-000 | Кабель силовой гибкий с медными жилами КГН 5х95-660 | 1000 м
59.1.21.09-1032 | Кабель силовой гибкий с медными жилами КГН-Т 2х0,75-660 | 1000 м
27.32.13.124.59.1.21.09-1032-000 | Кабель силовой гибкий с медными жилами КГН-Т 2х0,75-660 | 1000 м
59.1.21.09-1033 | Кабель силовой с алюминиевыми жилами АВВГнг(A)-LS 3х120-1000, 2, 3 и 4 класс безопасности | 1000 м
27.32.13.112.59.1.21.09-1033-000 | Кабель силовой с алюминиевыми жилами АВВГнг(A)-LS 3х120-1000, 2, 3 и 4 класс безопасности | 1000 м
59.1.21.09-1034 | Кабель силовой с алюминиевыми жилами АВВГнг(A)-LS 3х16-1000, 2, 3 и 4 класс безопасности | 1000 м
27.32.13.112.59.1.21.09-1034-000 | Кабель силовой с алюминиевыми жилами АВВГнг(A)-LS 3х16-1000, 2, 3 и 4 класс безопасности | 1000 м
59.1.21.09-1035 | Кабель силовой с алюминиевыми жилами АВВГнг(A)-LS 3х35-1000, 2, 3 и 4 класс безопасности | 1000 м
27.32.13.112.59.1.21.09-1035-000 | Кабель силовой с алюминиевыми жилами АВВГнг(A)-LS 3х35-1000, 2, 3 и 4 класс безопасности | 1000 м
59.1.21.09-1036 | Кабель силовой с алюминиевыми жилами АВВГнг(A)-LS 3х6-1000, 2, 3 и 4 класс безопасности | 1000 м
27.32.13.112.59.1.21.09-1036-000 | Кабель силовой с алюминиевыми жилами АВВГнг(A)-LS 3х6-1000, 2, 3 и 4 класс безопасности | 1000 м
59.1.21.09-1037 | Кабель силовой с алюминиевыми жилами АВВГнг(A)-LS 4х120-1000, 2, 3 и 4 класс безопасности | 1000 м
27.32.13.112.59.1.21.09-1037-000 | Кабель силовой с алюминиевыми жилами АВВГнг(A)-LS 4х120-1000, 2, 3 и 4 класс безопасности | 1000 м
59.1.21.09-1038 | Кабель силовой с алюминиевыми жилами АВВГнг(A)-LS 4х150-1000, 2, 3 и 4 класс безопасности | 1000 м
27.32.13.112.59.1.21.09-1038-000 | Кабель силовой с алюминиевыми жилами АВВГнг(A)-LS 4х150-1000, 2, 3 и 4 класс безопасности | 1000 м
59.1.21.09-1039 | Кабель силовой с алюминиевыми жилами АВВГнг(A)-LS 4х185-1000, 2, 3 и 4 класс безопасности | 1000 м
27.32.13.112.59.1.21.09-1039-000 | Кабель силовой с алюминиевыми жилами АВВГнг(A)-LS 4х185-1000, 2, 3 и 4 класс безопасности | 1000 м
59.1.21.09-1040 | Кабель силовой с алюминиевыми жилами АВВГнг(A)-LS 4х4-1000, 2, 3 и 4 класс безопасности | 1000 м
27.32.13.112.59.1.21.09-1040-000 | Кабель силовой с алюминиевыми жилами АВВГнг(A)-LS 4х4-1000, 2, 3 и 4 класс безопасности | 1000 м
59.1.21.09-1041 | Кабель силовой с алюминиевыми жилами АВВГнг(A)-LS 4х50-1000, 2, 3 и 4 класс безопасности | 1000 м
27.32.13.112.59.1.21.09-1041-000 | Кабель силовой с алюминиевыми жилами АВВГнг(A)-LS 4х50-1000, 2, 3 и 4 класс безопасности | 1000 м
59.1.21.09-1042 | Кабель силовой с алюминиевыми жилами АВВГнг(A)-LS 5х16-1000, 2, 3 и 4 класс безопасности | 1000 м
27.32.13.112.59.1.21.09-1042-000 | Кабель силовой с алюминиевыми жилами АВВГнг(A)-LS 5х16-1000, 2, 3 и 4 класс безопасности | 1000 м
59.1.21.09-1043 | Кабель силовой с алюминиевыми жилами АВВГнг(A)-LS 5х185-1000, 2, 3 и 4 класс безопасности | 1000 м
27.32.13.112.59.1.21.09-1043-000 | Кабель силовой с алюминиевыми жилами АВВГнг(A)-LS 5х185-1000, 2, 3 и 4 класс безопасности | 1000 м
59.1.21.09-1044 | Кабель силовой с медными жилами ВБбШвнг(A)-LS 2х6-1000, 2, 3 и 4 класс безопасности | 1000 м
27.32.13.111.59.1.21.09-1044-000 | Кабель силовой с медными жилами ВБбШвнг(A)-LS 2х6-1000, 2, 3 и 4 класс безопасности | 1000 м
59.1.21.09-1045 | Кабель силовой с медными жилами ВБбШвнг(A)-LS 3х50+1х25-1000, 2, 3 и 4 класс безопасности | 1000 м
27.32.13.111.59.1.21.09-1045-000 | Кабель силовой с медными жилами ВБбШвнг(A)-LS 3х50+1х25-1000, 2, 3 и 4 класс безопасности | 1000 м
59.1.21.09-1046 | Кабель силовой с медными жилами ВБбШвнг(A)-LS 4х25-1000, 2, 3 и 4 класс безопасности | 1000 м
27.32.13.111.59.1.21.09-1046-000 | Кабель силовой с медными жилами ВБбШвнг(A)-LS 4х25-1000, 2, 3 и 4 класс безопасности | 1000 м
59.1.21.09-1047 | Кабель силовой с медными жилами ВБбШвнг(A)-LS 4х4-1000, 2, 3 и 4 класс безопасности | 1000 м
27.32.13.111.59.1.21.09-1047-000 | Кабель силовой с медными жилами ВБбШвнг(A)-LS 4х4-1000, 2, 3 и 4 класс безопасности | 1000 м
59.1.21.09-1048 | Кабель силовой с медными жилами ВБбШвнг(A)-LS 4х6-1000, 2, 3 и 4 класс безопасности | 1000 м
27.32.13.111.59.1.21.09-1048-000 | Кабель силовой с медными жилами ВБбШвнг(A)-LS 4х6-1000, 2, 3 и 4 класс безопасности | 1000 м
59.1.21.09-1049 | Кабель силовой с медными жилами ВВГнг(A) 1х70-1000 | 1000 м
27.32.13.111.59.1.21.09-1049-000 | Кабель силовой с медными жилами ВВГнг(A) 1х70-1000 | 1000 м
59.1.21.09-1050 | Кабель силовой с медными жилами ВВГнг(A)-FRLS 1х150-1000, 2 класс безопасности | 1000 м
27.32.13.111.59.1.21.09-1050-000 | Кабель силовой с медными жилами ВВГнг(A)-FRLS 1х150-1000, 2 класс безопасности | 1000 м
59.1.21.09-1051 | Кабель силовой с медными жилами ВВГнг(A)-FRLS 1х16-1000, 2 класс безопасности | 1000 м
27.32.13.111.59.1.21.09-1051-000 | Кабель силовой с медными жилами ВВГнг(A)-FRLS 1х16-1000, 2 класс безопасности | 1000 м
59.1.21.09-1052 | Кабель силовой с медными жилами ВВГнг(A)-FRLS 1х50-1000, 2 класс безопасности | 1000 м
27.32.13.111.59.1.21.09-1052-000 | Кабель силовой с медными жилами ВВГнг(A)-FRLS 1х50-1000, 2 класс безопасности | 1000 м
59.1.21.09-1053 | Кабель силовой с медными жилами ВВГнг(A)-FRLS 1х6-1000, 2 класс безопасности | 1000 м
27.32.13.111.59.1.21.09-1053-000 | Кабель силовой с медными жилами ВВГнг(A)-FRLS 1х6-1000, 2 класс безопасности | 1000 м
59.1.21.09-1054 | Кабель силовой с медными жилами ВВГнг(A)-FRLS 1х70-1000, 2 класс безопасности | 1000 м
27.32.13.111.59.1.21.09-1054-000 | Кабель силовой с медными жилами ВВГнг(A)-FRLS 1х70-1000, 2 класс безопасности | 1000 м
59.1.21.09-1055 | Кабель силовой с медными жилами ВВГнг(A)-FRLS 2х10-1000, 2 класс безопасности | 1000 м
27.32.13.111.59.1.21.09-1055-000 | Кабель силовой с медными жилами ВВГнг(A)-FRLS 2х10-1000, 2 класс безопасности | 1000 м
59.1.21.09-1056 | Кабель силовой с медными жилами ВВГнг(A)-FRLS 2х120-1000, 2 класс безопасности | 1000 м
27.32.13.111.59.1.21.09-1056-000 | Кабель силовой с медными жилами ВВГнг(A)-FRLS 2х120-1000, 2 класс безопасности | 1000 м
59.1.21.09-1057 | Кабель силовой с медными жилами ВВГнг(A)-FRLS 2х16-1000, 2 класс безопасности | 1000 м
27.32.13.111.59.1.21.09-1057-000 | Кабель силовой с медными жилами ВВГнг(A)-FRLS 2х16-1000, 2 класс безопасности | 1000 м
59.1.21.09-1058 | Кабель силовой с медными жилами ВВГнг(A)-FRLS 2х2,5-1000, 2 класс безопасности | 1000 м
27.32.13.111.59.1.21.09-1058-000 | Кабель силовой с медными жилами ВВГнг(A)-FRLS 2х2,5-1000, 2 класс безопасности | 1000 м
59.1.21.09-1059 | Кабель силовой с медными жилами ВВГнг(A)-FRLS 2х25-1000, 2 класс безопасности | 1000 м
27.32.13.111.59.1.21.09-1059-000 | Кабель силовой с медными жилами ВВГнг(A)-FRLS 2х25-1000, 2 класс безопасности | 1000 м
59.1.21.09-1060 | Кабель силовой с медными жилами ВВГнг(A)-FRLS 2х4-1000, 2 класс безопасности | 1000 м
27.32.13.111.59.1.21.09-1060-000 | Кабель силовой с медными жилами ВВГнг(A)-FRLS 2х4-1000, 2 класс безопасности | 1000 м
59.1.21.09-1061 | Кабель силовой с медными жилами ВВГнг(A)-FRLS 2х50-1000, 2 класс безопасности | 1000 м
27.32.13.111.59.1.21.09-1061-000 | Кабель силовой с медными жилами ВВГнг(A)-FRLS 2х50-1000, 2 класс безопасности | 1000 м
59.1.21.09-1062 | Кабель силовой с медными жилами ВВГнг(A)-FRLS 2х6-1000, 2 класс безопасности | 1000 м
27.32.13.111.59.1.21.09-1062-000 | Кабель силовой с медными жилами ВВГнг(A)-FRLS 2х6-1000, 2 класс безопасности | 1000 м
59.1.21.09-1063 | Кабель силовой с медными жилами ВВГнг(A)-FRLS 2х70-1000, 2 класс безопасности | 1000 м
27.32.13.111.59.1.21.09-1063-000 | Кабель силовой с медными жилами ВВГнг(A)-FRLS 2х70-1000, 2 класс безопасности | 1000 м
59.1.21.09-1064 | Кабель силовой с медными жилами ВВГнг(A)-FRLS 2х95-1000, 2 класс безопасности | 1000 м
27.32.13.111.59.1.21.09-1064-000 | Кабель силовой с медными жилами ВВГнг(A)-FRLS 2х95-1000, 2 класс безопасности | 1000 м
59.1.21.09-1065 | Кабель силовой с медными жилами ВВГнг(A)-FRLS 3х120-1000, 2 класс безопасности | 1000 м
27.32.13.111.59.1.21.09-1065-000 | Кабель силовой с медными жилами ВВГнг(A)-FRLS 3х120-1000, 2 класс безопасности | 1000 м
59.1.21.09-1066 | Кабель силовой с медными жилами ВВГнг(A)-FRLS 3х150-1000, 2 класс безопасности | 1000 м
27.32.13.111.59.1.21.09-1066-000 | Кабель силовой с медными жилами ВВГнг(A)-FRLS 3х150-1000, 2 класс безопасности | 1000 м
59.1.21.09-1067 | Кабель силовой с медными жилами ВВГнг(A)-FRLS 3х16-1000, 2 класс безопасности | 1000 м
27.32.13.111.59.1.21.09-1067-000 | Кабель силовой с медными жилами ВВГнг(A)-FRLS 3х16-1000, 2 класс безопасности | 1000 м
59.1.21.09-1068 | Кабель силовой с медными жилами ВВГнг(A)-FRLS 3х185-1000, 2 класс безопасности | 1000 м
27.32.13.111.59.1.21.09-1068-000 | Кабель силовой с медными жилами ВВГнг(A)-FRLS 3х185-1000, 2 класс безопасности | 1000 м
59.1.21.09-1069 | Кабель силовой с медными жилами ВВГнг(A)-FRLS 3х35-1000, 2 класс безопасности | 1000 м
27.32.13.111.59.1.21.09-1069-000 | Кабель силовой с медными жилами ВВГнг(A)-FRLS 3х35-1000, 2 класс безопасности | 1000 м
59.1.21.09-1070 | Кабель силовой с медными жилами ВВГнг(A)-FRLS 3х50-1000, 2 класс безопасности | 1000 м
27.32.13.111.59.1.21.09-1070-000 | Кабель силовой с медными жилами ВВГнг(A)-FRLS 3х50-1000, 2 класс безопасности | 1000 м
59.1.21.09-1071 | Кабель силовой с медными жилами ВВГнг(A)-FRLS 3х70-1000, 2 класс безопасности | 1000 м
27.32.13.111.59.1.21.09-1071-000 | Кабель силовой с медными жилами ВВГнг(A)-FRLS 3х70-1000, 2 класс безопасности | 1000 м
59.1.21.09-1072 | Кабель силовой с медными жилами ВВГнг(A)-FRLS 3х95-1000, 2 класс безопасности | 1000 м
27.32.13.111.59.1.21.09-1072-000 | Кабель силовой с медными жилами ВВГнг(A)-FRLS 3х95-1000, 2 класс безопасности | 1000 м
59.1.21.09-1073 | Кабель силовой с медными жилами ВВГнг(A)-FRLS 4х10-1000, 2 класс безопасности | 1000 м
27.32.13.111.59.1.21.09-1073-000 | Кабель силовой с медными жилами ВВГнг(A)-FRLS 4х10-1000, 2 класс безопасности | 1000 м
59.1.21.09-1074 | Кабель силовой с медными жилами ВВГнг(A)-FRLS 4х120-1000, 2 класс безопасности | 1000 м
27.32.13.111.59.1.21.09-1074-000 | Кабель силовой с медными жилами ВВГнг(A)-FRLS 4х120-1000, 2 класс безопасности | 1000 м
59.1.21.09-1075 | Кабель силовой с медными жилами ВВГнг(A)-FRLS 4х150-1000, 2 класс безопасности | 1000 м
27.32.13.111.59.1.21.09-1075-000 | Кабель силовой с медными жилами ВВГнг(A)-FRLS 4х150-1000, 2 класс безопасности | 1000 м
59.1.21.09-1076 | Кабель силовой с медными жилами ВВГнг(A)-FRLS 4х16-1000, 2 класс безопасности | 1000 м
27.32.13.111.59.1.21.09-1076-000 | Кабель силовой с медными жилами ВВГнг(A)-FRLS 4х16-1000, 2 класс безопасности | 1000 м
59.1.21.09-1077 | Кабель силовой с медными жилами ВВГнг(A)-FRLS 4х185-1000, 2 класс безопасности | 1000 м
27.32.13.111.59.1.21.09-1077-000 | Кабель силовой с медными жилами ВВГнг(A)-FRLS 4х185-1000, 2 класс безопасности | 1000 м
59.1.21.09-1078 | Кабель силовой с медными жилами ВВГнг(A)-FRLS 4х2,5-1000, 2 класс безопасности | 1000 м
27.32.13.111.59.1.21.09-1078-000 | Кабель силовой с медными жилами ВВГнг(A)-FRLS 4х2,5-1000, 2 класс безопасности | 1000 м
59.1.21.09-1079 | Кабель силовой с медными жилами ВВГнг(A)-FRLS 4х25-1000, 2 класс безопасности | 1000 м
27.32.13.111.59.1.21.09-1079-000 | Кабель силовой с медными жилами ВВГнг(A)-FRLS 4х25-1000, 2 класс безопасности | 1000 м
59.1.21.09-1080 | Кабель силовой с медными жилами ВВГнг(A)-FRLS 4х35-1000, 2 класс безопасности | 1000 м
27.32.13.111.59.1.21.09-1080-000 | Кабель силовой с медными жилами ВВГнг(A)-FRLS 4х35-1000, 2 класс безопасности | 1000 м
59.1.21.09-1081 | Кабель силовой с медными жилами ВВГнг(A)-FRLS 4х4-1000, 2 класс безопасности | 1000 м
27.32.13.111.59.1.21.09-1081-000 | Кабель силовой с медными жилами ВВГнг(A)-FRLS 4х4-1000, 2 класс безопасности | 1000 м
59.1.21.09-1082 | Кабель силовой с медными жилами ВВГнг(A)-FRLS 4х50-1000, 2 класс безопасности | 1000 м
27.32.13.111.59.1.21.09-1082-000 | Кабель силовой с медными жилами ВВГнг(A)-FRLS 4х50-1000, 2 класс безопасности | 1000 м
59.1.21.09-1083 | Кабель силовой с медными жилами ВВГнг(A)-FRLS 4х6-1000, 2 класс безопасности | 1000 м
27.32.13.111.59.1.21.09-1083-000 | Кабель силовой с медными жилами ВВГнг(A)-FRLS 4х6-1000, 2 класс безопасности | 1000 м
59.1.21.09-1084 | Кабель силовой с медными жилами ВВГнг(A)-FRLS 4х70-1000, 2 класс безопасности | 1000 м
27.32.13.111.59.1.21.09-1084-000 | Кабель силовой с медными жилами ВВГнг(A)-FRLS 4х70-1000, 2 класс безопасности | 1000 м
59.1.21.09-1085 | Кабель силовой с медными жилами ВВГнг(A)-FRLS 4х95-1000, 2 класс безопасности | 1000 м
27.32.13.111.59.1.21.09-1085-000 | Кабель силовой с медными жилами ВВГнг(A)-FRLS 4х95-1000, 2 класс безопасности | 1000 м
59.1.21.09-1086 | Кабель силовой с медными жилами ВВГнг(A)-FRLS 5х120-1000, 2 класс безопасности | 1000 м
27.32.13.111.59.1.21.09-1086-000 | Кабель силовой с медными жилами ВВГнг(A)-FRLS 5х120-1000, 2 класс безопасности | 1000 м
59.1.21.09-1087 | Кабель силовой с медными жилами ВВГнг(A)-FRLS 5х150-1000, 2 класс безопасности | 1000 м
27.32.13.111.59.1.21.09-1087-000 | Кабель силовой с медными жилами ВВГнг(A)-FRLS 5х150-1000, 2 класс безопасности | 1000 м
59.1.21.09-1088 | Кабель силовой с медными жилами ВВГнг(A)-FRLS 5х16-1000, 2 класс безопасности | 1000 м
27.32.13.111.59.1.21.09-1088-000 | Кабель силовой с медными жилами ВВГнг(A)-FRLS 5х16-1000, 2 класс безопасности | 1000 м
59.1.21.09-1089 | Кабель силовой с медными жилами ВВГнг(A)-FRLS 5х185-1000, 2 класс безопасности | 1000 м
27.32.13.111.59.1.21.09-1089-000 | Кабель силовой с медными жилами ВВГнг(A)-FRLS 5х185-1000, 2 класс безопасности | 1000 м
59.1.21.09-1090 | Кабель силовой с медными жилами ВВГнг(A)-FRLS 5х2,5-1000, 2 класс безопасности | 1000 м
27.32.13.111.59.1.21.09-1090-000 | Кабель силовой с медными жилами ВВГнг(A)-FRLS 5х2,5-1000, 2 класс безопасности | 1000 м
59.1.21.09-1091 | Кабель силовой с медными жилами ВВГнг(A)-FRLS 5х25-1000, 2 класс безопасности | 1000 м
27.32.13.111.59.1.21.09-1091-000 | Кабель силовой с медными жилами ВВГнг(A)-FRLS 5х25-1000, 2 класс безопасности | 1000 м
59.1.21.09-1092 | Кабель силовой с медными жилами ВВГнг(A)-FRLS 5х35-1000, 2 класс безопасности | 1000 м
27.32.13.111.59.1.21.09-1092-000 | Кабель силовой с медными жилами ВВГнг(A)-FRLS 5х35-1000, 2 класс безопасности | 1000 м
59.1.21.09-1093 | Кабель силовой с медными жилами ВВГнг(A)-FRLS 5х4-1000, 2 класс безопасности | 1000 м
27.32.13.111.59.1.21.09-1093-000 | Кабель силовой с медными жилами ВВГнг(A)-FRLS 5х4-1000, 2 класс безопасности | 1000 м
59.1.21.09-1094 | Кабель силовой с медными жилами ВВГнг(A)-FRLS 5х50-1000, 2 класс безопасности | 1000 м
27.32.13.111.59.1.21.09-1094-000 | Кабель силовой с медными жилами ВВГнг(A)-FRLS 5х50-1000, 2 класс безопасности | 1000 м
59.1.21.09-1095 | Кабель силовой с медными жилами ВВГнг(A)-FRLS 5х6-1000, 2 класс безопасности | 1000 м
27.32.13.111.59.1.21.09-1095-000 | Кабель силовой с медными жилами ВВГнг(A)-FRLS 5х6-1000, 2 класс безопасности | 1000 м
59.1.21.09-1096 | Кабель силовой с медными жилами ВВГнг(A)-FRLS 5х70-1000, 2 класс безопасности | 1000 м
27.32.13.111.59.1.21.09-1096-000 | Кабель силовой с медными жилами ВВГнг(A)-FRLS 5х70-1000, 2 класс безопасности | 1000 м
59.1.21.09-1097 | Кабель силовой с медными жилами ВВГнг(A)-FRLS 5х95-1000, 2 класс безопасности | 1000 м
27.32.13.111.59.1.21.09-1097-000 | Кабель силовой с медными жилами ВВГнг(A)-FRLS 5х95-1000, 2 класс безопасности | 1000 м
59.1.21.09-1098 | Кабель силовой с медными жилами ВВГнг(A)-LS 1х10-1000, 2, 3 и 4 класс безопасности | 1000 м
27.32.13.111.59.1.21.09-1098-000 | Кабель силовой с медными жилами ВВГнг(A)-LS 1х10-1000, 2, 3 и 4 класс безопасности | 1000 м
59.1.21.09-1099 | Кабель силовой с медными жилами ВВГнг(A)-LS 1х150-1000, 2, 3 и 4 класс безопасности | 1000 м
27.32.13.111.59.1.21.09-1099-000 | Кабель силовой с медными жилами ВВГнг(A)-LS 1х150-1000, 2, 3 и 4 класс безопасности | 1000 м
59.1.21.09-1100 | Кабель силовой с медными жилами ВВГнг(A)-LS 1х16-1000, 2, 3 и 4 класс безопасности | 1000 м
27.32.13.111.59.1.21.09-1100-000 | Кабель силовой с медными жилами ВВГнг(A)-LS 1х16-1000, 2, 3 и 4 класс безопасности | 1000 м
59.1.21.09-1101 | Кабель силовой с медными жилами ВВГнг(A)-LS 1х25-1000, 2, 3 и 4 класс безопасности | 1000 м
27.32.13.111.59.1.21.09-1101-000 | Кабель силовой с медными жилами ВВГнг(A)-LS 1х25-1000, 2, 3 и 4 класс безопасности | 1000 м
59.1.21.09-1102 | Кабель силовой с медными жилами ВВГнг(A)-LS 1х50-1000, 2, 3 и 4 класс безопасности | 1000 м
27.32.13.111.59.1.21.09-1102-000 | Кабель силовой с медными жилами ВВГнг(A)-LS 1х50-1000, 2, 3 и 4 класс безопасности | 1000 м
59.1.21.09-1103 | Кабель силовой с медными жилами ВВГнг(A)-LS 1х6-1000, 2, 3 и 4 класс безопасности | 1000 м
27.32.13.111.59.1.21.09-1103-000 | Кабель силовой с медными жилами ВВГнг(A)-LS 1х6-1000, 2, 3 и 4 класс безопасности | 1000 м
59.1.21.09-1104 | Кабель силовой с медными жилами ВВГнг(A)-LS 1х70-1000, 2, 3 и 4 класс безопасности | 1000 м
27.32.13.111.59.1.21.09-1104-000 | Кабель силовой с медными жилами ВВГнг(A)-LS 1х70-1000, 2, 3 и 4 класс безопасности | 1000 м
59.1.21.09-1105 | Кабель силовой с медными жилами ВВГнг(A)-LS 1х95-1000, 2, 3 и 4 класс безопасности | 1000 м
27.32.13.111.59.1.21.09-1105-000 | Кабель силовой с медными жилами ВВГнг(A)-LS 1х95-1000, 2, 3 и 4 класс безопасности | 1000 м
59.1.21.09-1106 | Кабель силовой с медными жилами ВВГнг(A)-LS 2х1,5-1000, 2, 3 и 4 класс безопасности | 1000 м
27.32.13.111.59.1.21.09-1106-000 | Кабель силовой с медными жилами ВВГнг(A)-LS 2х1,5-1000, 2, 3 и 4 класс безопасности | 1000 м
59.1.21.09-1107 | Кабель силовой с медными жилами ВВГнг(A)-LS 2х10-1000, 2, 3 и 4 класс безопасности | 1000 м
27.32.13.111.59.1.21.09-1107-000 | Кабель силовой с медными жилами ВВГнг(A)-LS 2х10-1000, 2, 3 и 4 класс безопасности | 1000 м
59.1.21.09-1108 | Кабель силовой с медными жилами ВВГнг(A)-LS 2х16-1000, 2, 3 и 4 класс безопасности | 1000 м
27.32.13.111.59.1.21.09-1108-000 | Кабель силовой с медными жилами ВВГнг(A)-LS 2х16-1000, 2, 3 и 4 класс безопасности | 1000 м
59.1.21.09-1109 | Кабель силовой с медными жилами ВВГнг(A)-LS 2х2,5-1000, 2, 3 и 4 класс безопасности | 1000 м
27.32.13.111.59.1.21.09-1109-000 | Кабель силовой с медными жилами ВВГнг(A)-LS 2х2,5-1000, 2, 3 и 4 класс безопасности | 1000 м
59.1.21.09-1110 | Кабель силовой с медными жилами ВВГнг(A)-LS 2х240-1000, 2, 3 и 4 класс безопасности | 1000 м
27.32.13.111.59.1.21.09-1110-000 | Кабель силовой с медными жилами ВВГнг(A)-LS 2х240-1000, 2, 3 и 4 класс безопасности | 1000 м
59.1.21.09-1111 | Кабель силовой с медными жилами ВВГнг(A)-LS 2х25-1000, 2, 3 и 4 класс безопасности | 1000 м
27.32.13.111.59.1.21.09-1111-000 | Кабель силовой с медными жилами ВВГнг(A)-LS 2х25-1000, 2, 3 и 4 класс безопасности | 1000 м
59.1.21.09-1112 | Кабель силовой с медными жилами ВВГнг(A)-LS 2х35-1000, 2, 3 и 4 класс безопасности | 1000 м
27.32.13.111.59.1.21.09-1112-000 | Кабель силовой с медными жилами ВВГнг(A)-LS 2х35-1000, 2, 3 и 4 класс безопасности | 1000 м
59.1.21.09-1113 | Кабель силовой с медными жилами ВВГнг(A)-LS 2х4-1000, 2, 3 и 4 класс безопасности | 1000 м
27.32.13.111.59.1.21.09-1113-000 | Кабель силовой с медными жилами ВВГнг(A)-LS 2х4-1000, 2, 3 и 4 класс безопасности | 1000 м
59.1.21.09-1114 | Кабель силовой с медными жилами ВВГнг(A)-LS 2х50-1000, 2, 3 и 4 класс безопасности | 1000 м
27.32.13.111.59.1.21.09-1114-000 | Кабель силовой с медными жилами ВВГнг(A)-LS 2х50-1000, 2, 3 и 4 класс безопасности | 1000 м
59.1.21.09-1115 | Кабель силовой с медными жилами ВВГнг(A)-LS 2х6-1000, 2, 3 и 4 класс безопасности | 1000 м
27.32.13.111.59.1.21.09-1115-000 | Кабель силовой с медными жилами ВВГнг(A)-LS 2х6-1000, 2, 3 и 4 класс безопасности | 1000 м
59.1.21.09-1116 | Кабель силовой с медными жилами ВВГнг(A)-LS 3х120-1000, 2, 3 и 4 класс безопасности | 1000 м
27.32.13.111.59.1.21.09-1116-000 | Кабель силовой с медными жилами ВВГнг(A)-LS 3х120-1000, 2, 3 и 4 класс безопасности | 1000 м
59.1.21.09-1117 | Кабель силовой с медными жилами ВВГнг(A)-LS 3х150-1000, 2, 3 и 4 класс безопасности | 1000 м
27.32.13.111.59.1.21.09-1117-000 | Кабель силовой с медными жилами ВВГнг(A)-LS 3х150-1000, 2, 3 и 4 класс безопасности | 1000 м
59.1.21.09-1118 | Кабель силовой с медными жилами ВВГнг(A)-LS 3х16-1000, 2, 3 и 4 класс безопасности | 1000 м
27.32.13.111.59.1.21.09-1118-000 | Кабель силовой с медными жилами ВВГнг(A)-LS 3х16-1000, 2, 3 и 4 класс безопасности | 1000 м
59.1.21.09-1119 | Кабель силовой с медными жилами ВВГнг(A)-LS 3х185-1000, 2, 3 и 4 класс безопасности | 1000 м
27.32.13.111.59.1.21.09-1119-000 | Кабель силовой с медными жилами ВВГнг(A)-LS 3х185-1000, 2, 3 и 4 класс безопасности | 1000 м
59.1.21.09-1120 | Кабель силовой с медными жилами ВВГнг(A)-LS 3х25-1000, 2, 3 и 4 класс безопасности | 1000 м
27.32.13.111.59.1.21.09-1120-000 | Кабель силовой с медными жилами ВВГнг(A)-LS 3х25-1000, 2, 3 и 4 класс безопасности | 1000 м
59.1.21.09-1121 | Кабель силовой с медными жилами ВВГнг(A)-LS 3х35-1000, 2, 3 и 4 класс безопасности | 1000 м
27.32.13.111.59.1.21.09-1121-000 | Кабель силовой с медными жилами ВВГнг(A)-LS 3х35-1000, 2, 3 и 4 класс безопасности | 1000 м
59.1.21.09-1122 | Кабель силовой с медными жилами ВВГнг(A)-LS 3х50-1000, 2, 3 и 4 класс безопасности | 1000 м
27.32.13.111.59.1.21.09-1122-000 | Кабель силовой с медными жилами ВВГнг(A)-LS 3х50-1000, 2, 3 и 4 класс безопасности | 1000 м
59.1.21.09-1123 | Кабель силовой с медными жилами ВВГнг(A)-LS 3х6-1000, 2, 3 и 4 класс безопасности | 1000 м
27.32.13.111.59.1.21.09-1123-000 | Кабель силовой с медными жилами ВВГнг(A)-LS 3х6-1000, 2, 3 и 4 класс безопасности | 1000 м
59.1.21.09-1124 | Кабель силовой с медными жилами ВВГнг(A)-LS 3х70-1000, 2, 3 и 4 класс безопасности | 1000 м
27.32.13.111.59.1.21.09-1124-000 | Кабель силовой с медными жилами ВВГнг(A)-LS 3х70-1000, 2, 3 и 4 класс безопасности | 1000 м
59.1.21.09-1125 | Кабель силовой с медными жилами ВВГнг(A)-LS 3х95-1000, 2, 3 и 4 класс безопасности | 1000 м
27.32.13.111.59.1.21.09-1125-000 | Кабель силовой с медными жилами ВВГнг(A)-LS 3х95-1000, 2, 3 и 4 класс безопасности | 1000 м
59.1.21.09-1126 | Кабель силовой с медными жилами ВВГнг(A)-LS 4х1,5-1000, 2, 3 и 4 класс безопасности | 1000 м
27.32.13.111.59.1.21.09-1126-000 | Кабель силовой с медными жилами ВВГнг(A)-LS 4х1,5-1000, 2, 3 и 4 класс безопасности | 1000 м
59.1.21.09-1127 | Кабель силовой с медными жилами ВВГнг(A)-LS 4х10-1000, 2, 3 и 4 класс безопасности | 1000 м
27.32.13.111.59.1.21.09-1127-000 | Кабель силовой с медными жилами ВВГнг(A)-LS 4х10-1000, 2, 3 и 4 класс безопасности | 1000 м
59.1.21.09-1128 | Кабель силовой с медными жилами ВВГнг(A)-LS 4х120-1000, 2, 3 и 4 класс безопасности | 1000 м
27.32.13.111.59.1.21.09-1128-000 | Кабель силовой с медными жилами ВВГнг(A)-LS 4х120-1000, 2, 3 и 4 класс безопасности | 1000 м
59.1.21.09-1129 | Кабель силовой с медными жилами ВВГнг(A)-LS 4х150-1000, 2, 3 и 4 класс безопасности | 1000 м
27.32.13.111.59.1.21.09-1129-000 | Кабель силовой с медными жилами ВВГнг(A)-LS 4х150-1000, 2, 3 и 4 класс безопасности | 1000 м
59.1.21.09-1130 | Кабель силовой с медными жилами ВВГнг(A)-LS 4х16-1000, 2, 3 и 4 класс безопасности | 1000 м
27.32.13.111.59.1.21.09-1130-000 | Кабель силовой с медными жилами ВВГнг(A)-LS 4х16-1000, 2, 3 и 4 класс безопасности | 1000 м
59.1.21.09-1131 | Кабель силовой с медными жилами ВВГнг(A)-LS 4х185-1000, 2, 3 и 4 класс безопасности | 1000 м
27.32.13.111.59.1.21.09-1131-000 | Кабель силовой с медными жилами ВВГнг(A)-LS 4х185-1000, 2, 3 и 4 класс безопасности | 1000 м
59.1.21.09-1132 | Кабель силовой с медными жилами ВВГнг(A)-LS 4х2,5-1000, 2, 3 и 4 класс безопасности | 1000 м
27.32.13.111.59.1.21.09-1132-000 | Кабель силовой с медными жилами ВВГнг(A)-LS 4х2,5-1000, 2, 3 и 4 класс безопасности | 1000 м
59.1.21.09-1133 | Кабель силовой с медными жилами ВВГнг(A)-LS 4х240-1000, 2, 3 и 4 класс безопасности | 1000 м
27.32.13.111.59.1.21.09-1133-000 | Кабель силовой с медными жилами ВВГнг(A)-LS 4х240-1000, 2, 3 и 4 класс безопасности | 1000 м
59.1.21.09-1134 | Кабель силовой с медными жилами ВВГнг(A)-LS 4х25-1000, 2, 3 и 4 класс безопасности | 1000 м
27.32.13.111.59.1.21.09-1134-000 | Кабель силовой с медными жилами ВВГнг(A)-LS 4х25-1000, 2, 3 и 4 класс безопасности | 1000 м
59.1.21.09-1135 | Кабель силовой с медными жилами ВВГнг(A)-LS 4х35-1000, 2, 3 и 4 класс безопасности | 1000 м
27.32.13.111.59.1.21.09-1135-000 | Кабель силовой с медными жилами ВВГнг(A)-LS 4х35-1000, 2, 3 и 4 класс безопасности | 1000 м
59.1.21.09-1136 | Кабель силовой с медными жилами ВВГнг(A)-LS 4х4-1000, 2, 3 и 4 класс безопасности | 1000 м
27.32.13.111.59.1.21.09-1136-000 | Кабель силовой с медными жилами ВВГнг(A)-LS 4х4-1000, 2, 3 и 4 класс безопасности | 1000 м
59.1.21.09-1137 | Кабель силовой с медными жилами ВВГнг(A)-LS 4х50-1000, 2, 3 и 4 класс безопасности | 1000 м
27.32.13.111.59.1.21.09-1137-000 | Кабель силовой с медными жилами ВВГнг(A)-LS 4х50-1000, 2, 3 и 4 класс безопасности | 1000 м
59.1.21.09-1138 | Кабель силовой с медными жилами ВВГнг(A)-LS 4х6-1000, 2, 3 и 4 класс безопасности | 1000 м
27.32.13.111.59.1.21.09-1138-000 | Кабель силовой с медными жилами ВВГнг(A)-LS 4х6-1000, 2, 3 и 4 класс безопасности | 1000 м
59.1.21.09-1139 | Кабель силовой с медными жилами ВВГнг(A)-LS 4х70-1000, 2, 3 и 4 класс безопасности | 1000 м
27.32.13.111.59.1.21.09-1139-000 | Кабель силовой с медными жилами ВВГнг(A)-LS 4х70-1000, 2, 3 и 4 класс безопасности | 1000 м
59.1.21.09-1140 | Кабель силовой с медными жилами ВВГнг(A)-LS 5х1,5-1000, 2, 3 и 4 класс безопасности | 1000 м
27.32.13.111.59.1.21.09-1140-000 | Кабель силовой с медными жилами ВВГнг(A)-LS 5х1,5-1000, 2, 3 и 4 класс безопасности | 1000 м
59.1.21.09-1141 | Кабель силовой с медными жилами ВВГнг(A)-LS 5х10-1000, 2, 3 и 4 класс безопасности | 1000 м
27.32.13.111.59.1.21.09-1141-000 | Кабель силовой с медными жилами ВВГнг(A)-LS 5х10-1000, 2, 3 и 4 класс безопасности | 1000 м
59.1.21.09-1142 | Кабель силовой с медными жилами ВВГнг(A)-LS 5х150-1000, 2, 3 и 4 класс безопасности | 1000 м
27.32.13.111.59.1.21.09-1142-000 | Кабель силовой с медными жилами ВВГнг(A)-LS 5х150-1000, 2, 3 и 4 класс безопасности | 1000 м
59.1.21.09-1143 | Кабель силовой с медными жилами ВВГнг(A)-LS 5х16-1000, 2, 3 и 4 класс безопасности | 1000 м
27.32.13.111.59.1.21.09-1143-000 | Кабель силовой с медными жилами ВВГнг(A)-LS 5х16-1000, 2, 3 и 4 класс безопасности | 1000 м
59.1.21.09-1144 | Кабель силовой с медными жилами ВВГнг(A)-LS 5х185-1000, 2, 3 и 4 класс безопасности | 1000 м
27.32.13.111.59.1.21.09-1144-000 | Кабель силовой с медными жилами ВВГнг(A)-LS 5х185-1000, 2, 3 и 4 класс безопасности | 1000 м
59.1.21.09-1145 | Кабель силовой с медными жилами ВВГнг(A)-LS 5х50-1000, 2, 3 и 4 класс безопасности | 1000 м
27.32.13.111.59.1.21.09-1145-000 | Кабель силовой с медными жилами ВВГнг(A)-LS 5х50-1000, 2, 3 и 4 класс безопасности | 1000 м
59.1.21.09-1146 | Кабель силовой с медными жилами ВВГнг(A)-LS 5х6-1000, 2, 3 и 4 класс безопасности | 1000 м
27.32.13.111.59.1.21.09-1146-000 | Кабель силовой с медными жилами ВВГнг(A)-LS 5х6-1000, 2, 3 и 4 класс безопасности | 1000 м
59.1.21.09-1147 | Кабель силовой с медными жилами ВВГЭнг(A)-FRLS 2х6-1000, 2 класс безопасности | 1000 м
27.32.13.111.59.1.21.09-1147-000 | Кабель силовой с медными жилами ВВГЭнг(A)-FRLS 2х6-1000, 2 класс безопасности | 1000 м
59.1.21.09-1148 | Кабель силовой с медными жилами ВВГЭнг(A)-FRLS 3х4-1000, 2 класс безопасности | 1000 м
27.32.13.111.59.1.21.09-1148-000 | Кабель силовой с медными жилами ВВГЭнг(A)-FRLS 3х4-1000, 2 класс безопасности | 1000 м
59.1.21.09-1149 | Кабель силовой с медными жилами ВВГЭнг(A)-FRLS 4х10-1000, 2 класс безопасности | 1000 м
27.32.13.111.59.1.21.09-1149-000 | Кабель силовой с медными жилами ВВГЭнг(A)-FRLS 4х10-1000, 2 класс безопасности | 1000 м
59.1.21.09-1150 | Кабель силовой с медными жилами ВВГЭнг(A)-FRLS 4х150-1000, 2 класс безопасности | 1000 м
27.32.13.111.59.1.21.09-1150-000 | Кабель силовой с медными жилами ВВГЭнг(A)-FRLS 4х150-1000, 2 класс безопасности | 1000 м
59.1.21.09-1151 | Кабель силовой с медными жилами ВВГЭнг(A)-FRLS 4х2,5-1000, 2 класс безопасности | 1000 м
27.32.13.111.59.1.21.09-1151-000 | Кабель силовой с медными жилами ВВГЭнг(A)-FRLS 4х2,5-1000, 2 класс безопасности | 1000 м
59.1.21.09-1152 | Кабель силовой с медными жилами ВВГЭнг(A)-FRLS 5х2,5-1000, 2 класс безопасности | 1000 м
27.32.13.111.59.1.21.09-1152-000 | Кабель силовой с медными жилами ВВГЭнг(A)-FRLS 5х2,5-1000, 2 класс безопасности | 1000 м
59.1.21.09-1153 | Кабель силовой с медными жилами ВВГЭнг(A)-FRLS 5х50-1000, 2 класс безопасности | 1000 м
27.32.13.111.59.1.21.09-1153-000 | Кабель силовой с медными жилами ВВГЭнг(A)-FRLS 5х50-1000, 2 класс безопасности | 1000 м
59.1.21.09-1154 | Кабель силовой с медными жилами ВВГЭнг(A)-LS 4х2,5-1000, 2, 3 и 4 класс безопасности | 1000 м
27.32.13.111.59.1.21.09-1154-000 | Кабель силовой с медными жилами ВВГЭнг(A)-LS 4х2,5-1000, 2, 3 и 4 класс безопасности | 1000 м
59.1.21.09-1155 | Кабель силовой с медными жилами ВВГЭнг(A)-LS 5х2,5-1000, 2, 3 и 4 класс безопасности | 1000 м
27.32.13.111.59.1.21.09-1155-000 | Кабель силовой с медными жилами ВВГЭнг(A)-LS 5х2,5-1000, 2, 3 и 4 класс безопасности | 1000 м
59.1.21.09-1156 | Кабель контрольный КВВГнг(A)-FRLS 7х1, 2 класс безопасности | 1000 м
27.32.13.143.59.1.21.09-1156-000 | Кабель контрольный КВВГнг(A)-FRLS 7х1, 2 класс безопасности | 1000 м
59.1.21.09-1157 | Кабель контрольный КВВГнг(A)-FRLS 7х2,5, 2 класс безопасности | 1000 м
27.32.13.143.59.1.21.09-1157-000 | Кабель контрольный КВВГнг(A)-FRLS 7х2,5, 2 класс безопасности | 1000 м
59.1.21.09-1158 | Кабель контрольный КВВГнг(A)-LS 37х1, 2, 3 и 4 класс безопасности | 1000 м
27.32.13.143.59.1.21.09-1158-000 | Кабель контрольный КВВГнг(A)-LS 37х1, 2, 3 и 4 класс безопасности | 1000 м
59.1.21.09-1159 | Кабель контрольный КВВГнг(A)-LS 7х1, 2, 3 и 4 класс безопасности | 1000 м
27.32.13.143.59.1.21.09-1159-000 | Кабель контрольный КВВГнг(A)-LS 7х1, 2, 3 и 4 класс безопасности | 1000 м
59.1.21.09-1160 | Кабель витая пара LAN KC-HF S/STP 4х2х0,64, категория 7, 4 класс безопасности | 1000 м
27.32.13.159.59.1.21.09-1160-000 | Кабель витая пара LAN KC-HF S/STP 4х2х0,64, категория 7, 4 класс безопасности | 1000 м
59.1.21.09-1161 | Кабель витая пара LAN KC-HF UTP 4х2х0,55, категория 6, 4 класс безопасности | 1000 м
27.32.13.159.59.1.21.09-1161-000 | Кабель витая пара LAN KC-HF UTP 4х2х0,55, категория 6, 4 класс безопасности | 1000 м
59.1.21.09-1162 | Кабель телефонный станционный ТСВнг-LS 10х2х0,5 | 1000 м
27.32.13.154.59.1.21.09-1162-000 | Кабель телефонный станционный ТСВнг-LS 10х2х0,5 | 1000 м
59.1.21.09-1163 | Кабель телефонный ТПВнг-LS 100х2х0,5 | 1000 м
27.32.13.152.59.1.21.09-1163-000 | Кабель телефонный ТПВнг-LS 100х2х0,5 | 1000 м
59.1.21.09-1164 | Кабель телефонный ТПВнг-LS 10х2х0,5 | 1000 м
27.32.13.152.59.1.21.09-1164-000 | Кабель телефонный ТПВнг-LS 10х2х0,5 | 1000 м
59.1.21.09-1165 | Кабель телефонный ТПВнг-LS 20х2х0,5 | 1000 м
27.32.13.152.59.1.21.09-1165-000 | Кабель телефонный ТПВнг-LS 20х2х0,5 | 1000 м
59.1.21.09-1166 | Кабель телефонный ТПВнг-LS 30х2х0,5 | 1000 м
27.32.13.152.59.1.21.09-1166-000 | Кабель телефонный ТПВнг-LS 30х2х0,5 | 1000 м
59.1.21.09-1167 | Кабель телефонный ТПВнг-LS 50х2х0,5 | 1000 м
27.32.13.152.59.1.21.09-1167-000 | Кабель телефонный ТПВнг-LS 50х2х0,5 | 1000 м
59.1.21.09-1168 | Кабель управления КУГВВЭнг(A)-LS 24х0,5, 2 класс безопасности | 1000 м
27.32.13.141.59.1.21.09-1168-000 | Кабель управления КУГВВЭнг(A)-LS 24х0,5, 2 класс безопасности | 1000 м
59.1.21.09-1169 | Кабель управления КУГВВЭнг(A)-LS 24х0,5, 3 класс безопасности | 1000 м
27.32.13.141.59.1.21.09-1169-000 | Кабель управления КУГВВЭнг(A)-LS 24х0,5, 3 класс безопасности | 1000 м
59.1.21.09-1170 | Кабель управления КУГВВЭнг(A)-LS 24х0,5, 4 класс безопасности | 1000 м
27.32.13.141.59.1.21.09-1170-000 | Кабель управления КУГВВЭнг(A)-LS 24х0,5, 4 класс безопасности | 1000 м
59.1.21.09-1171 | Кабель управления КУГВЭВнг(A)-LS 24х0,35, 2 класс безопасности | 1000 м
27.32.13.141.59.1.21.09-1171-000 | Кабель управления КУГВЭВнг(A)-LS 24х0,35, 2 класс безопасности | 1000 м
59.1.21.09-1172 | Кабель управления КУГВЭВнг(A)-LS 24х0,35, 3 класс безопасности | 1000 м
27.32.13.141.59.1.21.09-1172-000 | Кабель управления КУГВЭВнг(A)-LS 24х0,35, 3 класс безопасности | 1000 м
59.1.21.09-1173 | Кабель управления КУГВЭВнг(A)-LS 24х0,35, 4 класс безопасности | 1000 м
27.32.13.141.59.1.21.09-1173-000 | Кабель управления КУГВЭВнг(A)-LS 24х0,35, 4 класс безопасности | 1000 м
59.1.21.09-1174 | Кабель управления КУГВВЭнг(A)-LS 14х0,5, 2, 3 и 4 класс безопасности | 1000 м
27.32.13.141.59.1.21.09-1174-000 | Кабель управления КУГВВЭнг(A)-LS 14х0,5, 2, 3 и 4 класс безопасности | 1000 м
59.1.21.09-1175 | Кабель управления КУГВВЭнг(A)-LS 7х0,35, 2, 3 и 4 класс безопасности | 1000 м
27.32.13.141.59.1.21.09-1175-000 | Кабель управления КУГВВЭнг(A)-LS 7х0,35, 2, 3 и 4 класс безопасности | 1000 м
59.1.21.09-1176 | Кабель управления КУГВВЭнг(A)-LS 7х0,5, 2, 3 и 4 класс безопасности | 1000 м
27.32.13.141.59.1.21.09-1176-000 | Кабель управления КУГВВЭнг(A)-LS 7х0,5, 2, 3 и 4 класс безопасности | 1000 м
59.1.21.09-1177 | Кабель управления КУГВЭВнг(A)-LS 14х0,5, 2, 3 и 4 класс безопасности | 1000 м
27.32.13.141.59.1.21.09-1177-000 | Кабель управления КУГВЭВнг(A)-LS 14х0,5, 2, 3 и 4 класс безопасности | 1000 м
59.1.21.09-1178 | Кабель управления КУГВЭВнг(A)-LS 7х0,5, 2, 3 и 4 класс безопасности | 1000 м
27.32.13.141.59.1.21.09-1178-000 | Кабель управления КУГВЭВнг(A)-LS 7х0,5, 2, 3 и 4 класс безопасности | 1000 м
59.1.21.09-1179 | Кабель управления КУГПвЭПвнг(A)-FRHF 14х2х0,5, 2 класс безопасности | 1000 м
27.32.13.141.59.1.21.09-1179-000 | Кабель управления КУГПвЭПвнг(A)-FRHF 14х2х0,5, 2 класс безопасности | 1000 м
59.1.21.09-1180 | Кабель управления КУГПвЭПвнг(A)-FRHF 14х2х0,5, 3 класс безопасности | 1000 м
27.32.13.141.59.1.21.09-1180-000 | Кабель управления КУГПвЭПвнг(A)-FRHF 14х2х0,5, 3 класс безопасности | 1000 м
59.1.21.09-1181 | Кабель управления КУГПвЭПвнг(A)-FRHF 2х2х0,5, 2 класс безопасности | 1000 м
27.32.13.141.59.1.21.09-1181-000 | Кабель управления КУГПвЭПвнг(A)-FRHF 2х2х0,5, 2 класс безопасности | 1000 м
59.1.21.09-1182 | Кабель управления КУГПвЭПвнг(A)-FRHF 2х2х0,5, 3 класс безопасности | 1000 м
27.32.13.141.59.1.21.09-1182-000 | Кабель управления КУГПвЭПвнг(A)-FRHF 2х2х0,5, 3 класс безопасности | 1000 м
59.1.21.09-1183 | Кабель управления КУГПвЭПвнг(A)-FRHF 4х2х0,5, 2 класс безопасности | 1000 м
27.32.13.141.59.1.21.09-1183-000 | Кабель управления КУГПвЭПвнг(A)-FRHF 4х2х0,5, 2 класс безопасности | 1000 м
59.1.21.09-1184 | Кабель управления КУГПвЭПвнг(A)-FRHF 4х2х0,5, 3 класс безопасности | 1000 м
27.32.13.141.59.1.21.09-1184-000 | Кабель управления КУГПвЭПвнг(A)-FRHF 4х2х0,5, 3 класс безопасности | 1000 м
59.1.21.09-1185 | Кабель управления КУГПвЭПвнг(A)-FRHF 4х2х1, 2 класс безопасности | 1000 м
27.32.13.141.59.1.21.09-1185-000 | Кабель управления КУГПвЭПвнг(A)-FRHF 4х2х1, 2 класс безопасности | 1000 м
59.1.21.09-1186 | Кабель управления КУГПвЭПвнг(A)-FRHF 4х2х1, 3 класс безопасности | 1000 м
27.32.13.141.59.1.21.09-1186-000 | Кабель управления КУГПвЭПвнг(A)-FRHF 4х2х1, 3 класс безопасности | 1000 м
59.1.21.09-1187 | Кабель управления КУГПвЭПвнг(A)-FRHF 6х2х0,5, 2 класс безопасности | 1000 м
27.32.13.141.59.1.21.09-1187-000 | Кабель управления КУГПвЭПвнг(A)-FRHF 6х2х0,5, 2 класс безопасности | 1000 м
59.1.21.09-1188 | Кабель управления КУГПвЭПвнг(A)-FRHF 6х2х0,5, 3 класс безопасности | 1000 м
27.32.13.141.59.1.21.09-1188-000 | Кабель управления КУГПвЭПвнг(A)-FRHF 6х2х0,5, 3 класс безопасности | 1000 м
59.1.21.09-1189 | Кабель управления КУГПвЭПвнг(A)-FRHF 8х2х0,5, 2 класс безопасности | 1000 м
27.32.13.141.59.1.21.09-1189-000 | Кабель управления КУГПвЭПвнг(A)-FRHF 8х2х0,5, 2 класс безопасности | 1000 м
59.1.21.09-1190 | Кабель управления КУГПвЭПвнг(A)-FRHF 8х2х0,5, 3 класс безопасности | 1000 м
27.32.13.141.59.1.21.09-1190-000 | Кабель управления КУГПвЭПвнг(A)-FRHF 8х2х0,5, 3 класс безопасности | 1000 м
59.1.21.09-1191 | Кабель управления помехозащищенный КУФЭФС 7х0,35 | 1000 м
27.32.13.141.59.1.21.09-1191-000 | Кабель управления помехозащищенный КУФЭФС 7х0,35 | 1000 м
59.1.21.09-1192 | Кабель управления КУГПвЭПвнг(A)-HF 16х2х0,5, 2 класс безопасности | 1000 м
27.32.13.141.59.1.21.09-1192-000 | Кабель управления КУГПвЭПвнг(A)-HF 16х2х0,5, 2 класс безопасности | 1000 м
59.1.21.09-1193 | Кабель управления КУГПвЭПвнг(A)-HF 1х2х0,35, 2 класс безопасности | 1000 м
27.32.13.141.59.1.21.09-1193-000 | Кабель управления КУГПвЭПвнг(A)-HF 1х2х0,35, 2 класс безопасности | 1000 м
59.1.21.09-1194 | Кабель управления КУГПвЭПвнг(A)-HF 24х2х1, 2 класс безопасности | 1000 м
27.32.13.141.59.1.21.09-1194-000 | Кабель управления КУГПвЭПвнг(A)-HF 24х2х1, 2 класс безопасности | 1000 м
59.1.21.09-1195 | Кабель управления КУГПвЭПвнг(A)-HF 24х2х1,5, 2 класс безопасности | 1000 м
27.32.13.141.59.1.21.09-1195-000 | Кабель управления КУГПвЭПвнг(A)-HF 24х2х1,5, 2 класс безопасности | 1000 м
59.1.21.09-1196 | Кабель управления КУГПвЭПвнг(A)-HF 2х2х0,35, 2 класс безопасности | 1000 м
27.32.13.141.59.1.21.09-1196-000 | Кабель управления КУГПвЭПвнг(A)-HF 2х2х0,35, 2 класс безопасности | 1000 м
59.1.21.09-1197 | Кабель управления КУГПвЭПвнг(A)-HF 2х2х1, 2 класс безопасности | 1000 м
27.32.13.141.59.1.21.09-1197-000 | Кабель управления КУГПвЭПвнг(A)-HF 2х2х1, 2 класс безопасности | 1000 м
59.1.21.09-1198 | Кабель управления КУГПвЭПвнг(A)-HF 4х2х0,35, 2 класс безопасности | 1000 м
27.32.13.141.59.1.21.09-1198-000 | Кабель управления КУГПвЭПвнг(A)-HF 4х2х0,35, 2 класс безопасности | 1000 м
59.1.21.09-1199 | Кабель управления КУГПвЭПвнг(A)-HF 4х2х0,5, 2 класс безопасности | 1000 м
27.32.13.141.59.1.21.09-1199-000 | Кабель управления КУГПвЭПвнг(A)-HF 4х2х0,5, 2 класс безопасности | 1000 м
59.1.21.09-1200 | Кабель управления КУГПвЭПвнг(A)-HF 6х2х0,35, 2 класс безопасности | 1000 м
27.32.13.141.59.1.21.09-1200-000 | Кабель управления КУГПвЭПвнг(A)-HF 6х2х0,35, 2 класс безопасности | 1000 м
59.1.21.09-1201 | Кабель управления КУГПвЭПвнг(A)-HF 8х2х0,5, 2 класс безопасности | 1000 м
27.32.13.141.59.1.21.09-1201-000 | Кабель управления КУГПвЭПвнг(A)-HF 8х2х0,5, 2 класс безопасности | 1000 м
59.1.21.09-1202 | Кабель управления КУГПвЭПвнг(A)-HF 10х2х0,5, 2 класс безопасности | 1000 м
27.32.13.141.59.1.21.09-1202-000 | Кабель управления КУГПвЭПвнг(A)-HF 10х2х0,5, 2 класс безопасности | 1000 м
59.1.21.09-1203 | Кабель управления КУГПвЭПвнг(A)-HF 14х2х0,5, 2 класс безопасности | 1000 м
27.32.13.141.59.1.21.09-1203-000 | Кабель управления КУГПвЭПвнг(A)-HF 14х2х0,5, 2 класс безопасности | 1000 м
59.1.21.09-1204 | Кабель управления КУГПвЭПвнг(A)-HF 1х2х0,5, 2 класс безопасности | 1000 м
27.32.13.141.59.1.21.09-1204-000 | Кабель управления КУГПвЭПвнг(A)-HF 1х2х0,5, 2 класс безопасности | 1000 м
59.1.21.09-1205 | Кабель управления КУГПвЭПвнг(A)-HF 20х2х0,5, 2 класс безопасности | 1000 м
27.32.13.141.59.1.21.09-1205-000 | Кабель управления КУГПвЭПвнг(A)-HF 20х2х0,5, 2 класс безопасности | 1000 м
59.1.21.09-1206 | Кабель управления КУГПвЭПвнг(A)-HF 24х2х0,5, 2 класс безопасности | 1000 м
27.32.13.141.59.1.21.09-1206-000 | Кабель управления КУГПвЭПвнг(A)-HF 24х2х0,5, 2 класс безопасности | 1000 м
59.1.21.09-1207 | Кабель управления КУГПвЭПвнг(A)-HF 2х2х0,5, 2 класс безопасности | 1000 м
27.32.13.141.59.1.21.09-1207-000 | Кабель управления КУГПвЭПвнг(A)-HF 2х2х0,5, 2 класс безопасности | 1000 м
59.1.21.09-1208 | Кабель управления КУГПвЭПвнг(A)-HF 30х2х0,5, 2 класс безопасности | 1000 м
27.32.13.141.59.1.21.09-1208-000 | Кабель управления КУГПвЭПвнг(A)-HF 30х2х0,5, 2 класс безопасности | 1000 м
59.1.21.09-1209 | Кабель управления КУГПвЭПвнг(A)-HF 37х2х0,5, 2 класс безопасности | 1000 м
27.32.13.141.59.1.21.09-1209-000 | Кабель управления КУГПвЭПвнг(A)-HF 37х2х0,5, 2 класс безопасности | 1000 м
59.1.21.09-1210 | Кабель управления КУГПвЭПвнг(A)-HF 6х2х0,5, 2 класс безопасности | 1000 м
27.32.13.141.59.1.21.09-1210-000 | Кабель управления КУГПвЭПвнг(A)-HF 6х2х0,5, 2 класс безопасности | 1000 м
59.1.21.09-1211 | Провод установочный водопогружной ВПВ 1х16 | 1000 м
27.32.13.199.59.1.21.09-1211-000 | Провод установочный водопогружной ВПВ 1х16 | 1000 м
59.1.21.09-1212 | Провод монтажный терморадиационностойкий МСТП-FRHF 1х1 | 1000 м
27.32.13.192.59.1.21.09-1212-000 | Провод монтажный терморадиационностойкий МСТП-FRHF 1х1 | 1000 м
59.1.21.09-1213 | Провод монтажный терморадиационностойкий МСТП-FRHF 1х1,5 | 1000 м
27.32.13.192.59.1.21.09-1213-000 | Провод монтажный терморадиационностойкий МСТП-FRHF 1х1,5 | 1000 м
59.1.21.09-1214 | Кабель силовой с медными жилами ВБбШвнг(A)-LS 2х6-660, 2 класс безопасности | 1000 м
27.32.13.111.59.1.21.09-1214-000 | Кабель силовой с медными жилами ВБбШвнг(A)-LS 2х6-660, 2 класс безопасности | 1000 м
59.1.21.09-1215 | Кабель силовой с медными жилами ВБбШвнг(A)-LS 2х6-660, 3 класс безопасности | 1000 м
27.32.13.111.59.1.21.09-1215-000 | Кабель силовой с медными жилами ВБбШвнг(A)-LS 2х6-660, 3 класс безопасности | 1000 м
59.1.21.09-1216 | Кабель силовой с медными жилами ВБбШвнг(A)-LS 2х6-660, 4 класс безопасности | 1000 м
27.32.13.111.59.1.21.09-1216-000 | Кабель силовой с медными жилами ВБбШвнг(A)-LS 2х6-660, 4 класс безопасности | 1000 м
59.1.21.09-1217 | Кабель силовой с медными жилами ВБбШвнг(A)-LS 3х50+1х25-660, 2 класс безопасности | 1000 м
27.32.13.111.59.1.21.09-1217-000 | Кабель силовой с медными жилами ВБбШвнг(A)-LS 3х50+1х25-660, 2 класс безопасности | 1000 м
59.1.21.09-1218 | Кабель силовой с медными жилами ВБбШвнг(A)-LS 3х50+1х25-660, 3 класс безопасности | 1000 м
27.32.13.111.59.1.21.09-1218-000 | Кабель силовой с медными жилами ВБбШвнг(A)-LS 3х50+1х25-660, 3 класс безопасности | 1000 м
59.1.21.09-1219 | Кабель силовой с медными жилами ВБбШвнг(A)-LS 3х50+1х25-660, 4 класс безопасности | 1000 м
27.32.13.111.59.1.21.09-1219-000 | Кабель силовой с медными жилами ВБбШвнг(A)-LS 3х50+1х25-660, 4 класс безопасности | 1000 м
59.1.21.09-1220 | Кабель силовой с медными жилами ВБбШвнг(A)-LS 4х25-660, 2 класс безопасности | 1000 м
27.32.13.111.59.1.21.09-1220-000 | Кабель силовой с медными жилами ВБбШвнг(A)-LS 4х25-660, 2 класс безопасности | 1000 м
59.1.21.09-1221 | Кабель силовой с медными жилами ВБбШвнг(A)-LS 4х25-660, 3 класс безопасности | 1000 м
27.32.13.111.59.1.21.09-1221-000 | Кабель силовой с медными жилами ВБбШвнг(A)-LS 4х25-660, 3 класс безопасности | 1000 м
59.1.21.09-1222 | Кабель силовой с медными жилами ВБбШвнг(A)-LS 4х25-660, 4 класс безопасности | 1000 м
27.32.13.111.59.1.21.09-1222-000 | Кабель силовой с медными жилами ВБбШвнг(A)-LS 4х25-660, 4 класс безопасности | 1000 м
59.1.21.09-1223 | Кабель силовой с медными жилами ВБбШвнг(A)-LS 4х4-660, 2 класс безопасности | 1000 м
27.32.13.111.59.1.21.09-1223-000 | Кабель силовой с медными жилами ВБбШвнг(A)-LS 4х4-660, 2 класс безопасности | 1000 м
59.1.21.09-1224 | Кабель силовой с медными жилами ВБбШвнг(A)-LS 4х4-660, 3 класс безопасности | 1000 м
27.32.13.111.59.1.21.09-1224-000 | Кабель силовой с медными жилами ВБбШвнг(A)-LS 4х4-660, 3 класс безопасности | 1000 м
59.1.21.09-1225 | Кабель силовой с медными жилами ВБбШвнг(A)-LS 4х4-660, 4 класс безопасности | 1000 м
27.32.13.111.59.1.21.09-1225-000 | Кабель силовой с медными жилами ВБбШвнг(A)-LS 4х4-660, 4 класс безопасности | 1000 м
59.1.21.09-1226 | Кабель силовой с медными жилами ВБбШвнг(A)-LS 4х6-660, 2 класс безопасности | 1000 м
27.32.13.111.59.1.21.09-1226-000 | Кабель силовой с медными жилами ВБбШвнг(A)-LS 4х6-660, 2 класс безопасности | 1000 м
59.1.21.09-1227 | Кабель силовой с медными жилами ВБбШвнг(A)-LS 4х6-660, 3 класс безопасности | 1000 м
27.32.13.111.59.1.21.09-1227-000 | Кабель силовой с медными жилами ВБбШвнг(A)-LS 4х6-660, 3 класс безопасности | 1000 м
59.1.21.09-1228 | Кабель силовой с медными жилами ВБбШвнг(A)-LS 4х6-660, 4 класс безопасности | 1000 м
27.32.13.111.59.1.21.09-1228-000 | Кабель силовой с медными жилами ВБбШвнг(A)-LS 4х6-660, 4 класс безопасности | 1000 м
59.1.21.09-1229 | Кабель силовой с медными жилами ПвПнг(A)-FRHF 1х120-1000, 2 класс безопасности | 1000 м
27.32.13.111.59.1.21.09-1229-000 | Кабель силовой с медными жилами ПвПнг(A)-FRHF 1х120-1000, 2 класс безопасности | 1000 м
59.1.21.09-1230 | Кабель силовой с медными жилами ПвПнг(A)-FRHF 1х120-1000, 3 класс безопасности | 1000 м
27.32.13.111.59.1.21.09-1230-000 | Кабель силовой с медными жилами ПвПнг(A)-FRHF 1х120-1000, 3 класс безопасности | 1000 м
59.1.21.09-1231 | Кабель силовой с медными жилами ПвПнг(A)-FRHF 1х120-1000, 4 класс безопасности | 1000 м
27.32.13.111.59.1.21.09-1231-000 | Кабель силовой с медными жилами ПвПнг(A)-FRHF 1х120-1000, 4 класс безопасности | 1000 м
59.1.21.09-1232 | Кабель силовой с медными жилами ПвПнг(A)-FRHF 1х150-1000, 2 класс безопасности | 1000 м
27.32.13.111.59.1.21.09-1232-000 | Кабель силовой с медными жилами ПвПнг(A)-FRHF 1х150-1000, 2 класс безопасности | 1000 м
59.1.21.09-1233 | Кабель силовой с медными жилами ПвПнг(A)-FRHF 1х150-1000, 3 класс безопасности | 1000 м
27.32.13.111.59.1.21.09-1233-000 | Кабель силовой с медными жилами ПвПнг(A)-FRHF 1х150-1000, 3 класс безопасности | 1000 м
59.1.21.09-1234 | Кабель силовой с медными жилами ПвПнг(A)-FRHF 1х150-1000, 4 класс безопасности | 1000 м
27.32.13.111.59.1.21.09-1234-000 | Кабель силовой с медными жилами ПвПнг(A)-FRHF 1х150-1000, 4 класс безопасности | 1000 м
59.1.21.09-1235 | Кабель силовой с медными жилами ПвПнг(A)-FRHF 3х10-1000, 2 класс безопасности | 1000 м
27.32.13.111.59.1.21.09-1235-000 | Кабель силовой с медными жилами ПвПнг(A)-FRHF 3х10-1000, 2 класс безопасности | 1000 м
59.1.21.09-1236 | Кабель силовой с медными жилами ПвПнг(A)-FRHF 3х10-1000, 3 класс безопасности | 1000 м
27.32.13.111.59.1.21.09-1236-000 | Кабель силовой с медными жилами ПвПнг(A)-FRHF 3х10-1000, 3 класс безопасности | 1000 м
59.1.21.09-1237 | Кабель силовой с медными жилами ПвПнг(A)-FRHF 3х10-1000, 4 класс безопасности | 1000 м
27.32.13.111.59.1.21.09-1237-000 | Кабель силовой с медными жилами ПвПнг(A)-FRHF 3х10-1000, 4 класс безопасности | 1000 м
59.1.21.09-1238 | Кабель силовой с медными жилами ПвПнг(A)-FRHF 3х16-1000, 2 класс безопасности | 1000 м
27.32.13.111.59.1.21.09-1238-000 | Кабель силовой с медными жилами ПвПнг(A)-FRHF 3х16-1000, 2 класс безопасности | 1000 м
59.1.21.09-1239 | Кабель силовой с медными жилами ПвПнг(A)-FRHF 3х16-1000, 3 класс безопасности | 1000 м
27.32.13.111.59.1.21.09-1239-000 | Кабель силовой с медными жилами ПвПнг(A)-FRHF 3х16-1000, 3 класс безопасности | 1000 м
59.1.21.09-1240 | Кабель силовой с медными жилами ПвПнг(A)-FRHF 3х16-1000, 4 класс безопасности | 1000 м
27.32.13.111.59.1.21.09-1240-000 | Кабель силовой с медными жилами ПвПнг(A)-FRHF 3х16-1000, 4 класс безопасности | 1000 м
59.1.21.09-1241 | Кабель силовой с медными жилами ПвПнг(A)-FRHF 3х2,5-1000, 2 класс безопасности | 1000 м
27.32.13.111.59.1.21.09-1241-000 | Кабель силовой с медными жилами ПвПнг(A)-FRHF 3х2,5-1000, 2 класс безопасности | 1000 м
59.1.21.09-1242 | Кабель силовой с медными жилами ПвПнг(A)-FRHF 3х2,5-1000, 3 класс безопасности | 1000 м
27.32.13.111.59.1.21.09-1242-000 | Кабель силовой с медными жилами ПвПнг(A)-FRHF 3х2,5-1000, 3 класс безопасности | 1000 м
59.1.21.09-1243 | Кабель силовой с медными жилами ПвПнг(A)-FRHF 3х2,5-1000, 4 класс безопасности | 1000 м
27.32.13.111.59.1.21.09-1243-000 | Кабель силовой с медными жилами ПвПнг(A)-FRHF 3х2,5-1000, 4 класс безопасности | 1000 м
59.1.21.09-1244 | Кабель силовой с медными жилами ПвПнг(A)-FRHF 3х25-1000, 2 класс безопасности | 1000 м
27.32.13.111.59.1.21.09-1244-000 | Кабель силовой с медными жилами ПвПнг(A)-FRHF 3х25-1000, 2 класс безопасности | 1000 м
59.1.21.09-1245 | Кабель силовой с медными жилами ПвПнг(A)-FRHF 3х25-1000, 3 класс безопасности | 1000 м
27.32.13.111.59.1.21.09-1245-000 | Кабель силовой с медными жилами ПвПнг(A)-FRHF 3х25-1000, 3 класс безопасности | 1000 м
59.1.21.09-1246 | Кабель силовой с медными жилами ПвПнг(A)-FRHF 3х25-1000, 4 класс безопасности | 1000 м
27.32.13.111.59.1.21.09-1246-000 | Кабель силовой с медными жилами ПвПнг(A)-FRHF 3х25-1000, 4 класс безопасности | 1000 м
59.1.21.09-1247 | Кабель силовой с медными жилами ПвПнг(A)-FRHF 3х35-1000, 2 класс безопасности | 1000 м
27.32.13.111.59.1.21.09-1247-000 | Кабель силовой с медными жилами ПвПнг(A)-FRHF 3х35-1000, 2 класс безопасности | 1000 м
59.1.21.09-1248 | Кабель силовой с медными жилами ПвПнг(A)-FRHF 3х35-1000, 3 класс безопасности | 1000 м
27.32.13.111.59.1.21.09-1248-000 | Кабель силовой с медными жилами ПвПнг(A)-FRHF 3х35-1000, 3 класс безопасности | 1000 м
59.1.21.09-1249 | Кабель силовой с медными жилами ПвПнг(A)-FRHF 3х35-1000, 4 класс безопасности | 1000 м
27.32.13.111.59.1.21.09-1249-000 | Кабель силовой с медными жилами ПвПнг(A)-FRHF 3х35-1000, 4 класс безопасности | 1000 м
59.1.21.09-1250 | Кабель силовой с медными жилами ПвПнг(A)-FRHF 3х4-1000, 2 класс безопасности | 1000 м
27.32.13.111.59.1.21.09-1250-000 | Кабель силовой с медными жилами ПвПнг(A)-FRHF 3х4-1000, 2 класс безопасности | 1000 м
59.1.21.09-1251 | Кабель силовой с медными жилами ПвПнг(A)-FRHF 3х4-1000, 3 класс безопасности | 1000 м
27.32.13.111.59.1.21.09-1251-000 | Кабель силовой с медными жилами ПвПнг(A)-FRHF 3х4-1000, 3 класс безопасности | 1000 м
59.1.21.09-1252 | Кабель силовой с медными жилами ПвПнг(A)-FRHF 3х4-1000, 4 класс безопасности | 1000 м
27.32.13.111.59.1.21.09-1252-000 | Кабель силовой с медными жилами ПвПнг(A)-FRHF 3х4-1000, 4 класс безопасности | 1000 м
59.1.21.09-1253 | Кабель силовой с медными жилами ПвПнг(A)-FRHF 3х50-1000, 2 класс безопасности | 1000 м
27.32.13.111.59.1.21.09-1253-000 | Кабель силовой с медными жилами ПвПнг(A)-FRHF 3х50-1000, 2 класс безопасности | 1000 м
59.1.21.09-1254 | Кабель силовой с медными жилами ПвПнг(A)-FRHF 3х50-1000, 3 класс безопасности | 1000 м
27.32.13.111.59.1.21.09-1254-000 | Кабель силовой с медными жилами ПвПнг(A)-FRHF 3х50-1000, 3 класс безопасности | 1000 м
59.1.21.09-1255 | Кабель силовой с медными жилами ПвПнг(A)-FRHF 3х50-1000, 4 класс безопасности | 1000 м
27.32.13.111.59.1.21.09-1255-000 | Кабель силовой с медными жилами ПвПнг(A)-FRHF 3х50-1000, 4 класс безопасности | 1000 м
59.1.21.09-1256 | Кабель силовой с медными жилами ПвПнг(A)-FRHF 3х6-1000, 2 класс безопасности | 1000 м
27.32.13.111.59.1.21.09-1256-000 | Кабель силовой с медными жилами ПвПнг(A)-FRHF 3х6-1000, 2 класс безопасности | 1000 м
59.1.21.09-1257 | Кабель силовой с медными жилами ПвПнг(A)-FRHF 3х6-1000, 3 класс безопасности | 1000 м
27.32.13.111.59.1.21.09-1257-000 | Кабель силовой с медными жилами ПвПнг(A)-FRHF 3х6-1000, 3 класс безопасности | 1000 м
59.1.21.09-1258 | Кабель силовой с медными жилами ПвПнг(A)-FRHF 3х6-1000, 4 класс безопасности | 1000 м
27.32.13.111.59.1.21.09-1258-000 | Кабель силовой с медными жилами ПвПнг(A)-FRHF 3х6-1000, 4 класс безопасности | 1000 м
59.1.21.09-1259 | Кабель силовой с медными жилами ПвПнг(A)-FRHF 3х70-1000, 2 класс безопасности | 1000 м
27.32.13.111.59.1.21.09-1259-000 | Кабель силовой с медными жилами ПвПнг(A)-FRHF 3х70-1000, 2 класс безопасности | 1000 м
59.1.21.09-1260 | Кабель силовой с медными жилами ПвПнг(A)-FRHF 3х70-1000, 3 класс безопасности | 1000 м
27.32.13.111.59.1.21.09-1260-000 | Кабель силовой с медными жилами ПвПнг(A)-FRHF 3х70-1000, 3 класс безопасности | 1000 м
59.1.21.09-1261 | Кабель силовой с медными жилами ПвПнг(A)-FRHF 3х70-1000, 4 класс безопасности | 1000 м
27.32.13.111.59.1.21.09-1261-000 | Кабель силовой с медными жилами ПвПнг(A)-FRHF 3х70-1000, 4 класс безопасности | 1000 м
59.1.21.09-1262 | Кабель силовой с медными жилами ПвПнг(A)-FRHF 3х95-1000, 2 класс безопасности | 1000 м
27.32.13.111.59.1.21.09-1262-000 | Кабель силовой с медными жилами ПвПнг(A)-FRHF 3х95-1000, 2 класс безопасности | 1000 м
59.1.21.09-1263 | Кабель силовой с медными жилами ПвПнг(A)-FRHF 3х95-1000, 3 класс безопасности | 1000 м
27.32.13.111.59.1.21.09-1263-000 | Кабель силовой с медными жилами ПвПнг(A)-FRHF 3х95-1000, 3 класс безопасности | 1000 м
59.1.21.09-1264 | Кабель силовой с медными жилами ПвПнг(A)-FRHF 3х95-1000, 4 класс безопасности | 1000 м
27.32.13.111.59.1.21.09-1264-000 | Кабель силовой с медными жилами ПвПнг(A)-FRHF 3х95-1000, 4 класс безопасности | 1000 м
59.1.21.09-1265 | Кабель силовой с медными жилами ПвПнг(A)-FRHF 4х10-1000, 2 класс безопасности | 1000 м
27.32.13.111.59.1.21.09-1265-000 | Кабель силовой с медными жилами ПвПнг(A)-FRHF 4х10-1000, 2 класс безопасности | 1000 м
59.1.21.09-1266 | Кабель силовой с медными жилами ПвПнг(A)-FRHF 4х10-1000, 3 класс безопасности | 1000 м
27.32.13.111.59.1.21.09-1266-000 | Кабель силовой с медными жилами ПвПнг(A)-FRHF 4х10-1000, 3 класс безопасности | 1000 м
59.1.21.09-1267 | Кабель силовой с медными жилами ПвПнг(A)-FRHF 4х10-1000, 4 класс безопасности | 1000 м
27.32.13.111.59.1.21.09-1267-000 | Кабель силовой с медными жилами ПвПнг(A)-FRHF 4х10-1000, 4 класс безопасности | 1000 м
59.1.21.09-1268 | Кабель силовой с медными жилами ПвПнг(A)-FRHF 4х120-1000, 2 класс безопасности | 1000 м
27.32.13.111.59.1.21.09-1268-000 | Кабель силовой с медными жилами ПвПнг(A)-FRHF 4х120-1000, 2 класс безопасности | 1000 м
59.1.21.09-1269 | Кабель силовой с медными жилами ПвПнг(A)-FRHF 4х120-1000, 3 класс безопасности | 1000 м
27.32.13.111.59.1.21.09-1269-000 | Кабель силовой с медными жилами ПвПнг(A)-FRHF 4х120-1000, 3 класс безопасности | 1000 м
59.1.21.09-1270 | Кабель силовой с медными жилами ПвПнг(A)-FRHF 4х120-1000, 4 класс безопасности | 1000 м
27.32.13.111.59.1.21.09-1270-000 | Кабель силовой с медными жилами ПвПнг(A)-FRHF 4х120-1000, 4 класс безопасности | 1000 м
59.1.21.09-1271 | Кабель силовой с медными жилами ПвПнг(A)-FRHF 4х150-1000, 2 класс безопасности | 1000 м
27.32.13.111.59.1.21.09-1271-000 | Кабель силовой с медными жилами ПвПнг(A)-FRHF 4х150-1000, 2 класс безопасности | 1000 м
59.1.21.09-1272 | Кабель силовой с медными жилами ПвПнг(A)-FRHF 4х150-1000, 3 класс безопасности | 1000 м
27.32.13.111.59.1.21.09-1272-000 | Кабель силовой с медными жилами ПвПнг(A)-FRHF 4х150-1000, 3 класс безопасности | 1000 м
59.1.21.09-1273 | Кабель силовой с медными жилами ПвПнг(A)-FRHF 4х150-1000, 4 класс безопасности | 1000 м
27.32.13.111.59.1.21.09-1273-000 | Кабель силовой с медными жилами ПвПнг(A)-FRHF 4х150-1000, 4 класс безопасности | 1000 м
59.1.21.09-1274 | Кабель силовой с медными жилами ПвПнг(A)-FRHF 4х16-1000, 2 класс безопасности | 1000 м
27.32.13.111.59.1.21.09-1274-000 | Кабель силовой с медными жилами ПвПнг(A)-FRHF 4х16-1000, 2 класс безопасности | 1000 м
59.1.21.09-1275 | Кабель силовой с медными жилами ПвПнг(A)-FRHF 4х16-1000, 3 класс безопасности | 1000 м
27.32.13.111.59.1.21.09-1275-000 | Кабель силовой с медными жилами ПвПнг(A)-FRHF 4х16-1000, 3 класс безопасности | 1000 м
59.1.21.09-1276 | Кабель силовой с медными жилами ПвПнг(A)-FRHF 4х16-1000, 4 класс безопасности | 1000 м
27.32.13.111.59.1.21.09-1276-000 | Кабель силовой с медными жилами ПвПнг(A)-FRHF 4х16-1000, 4 класс безопасности | 1000 м
59.1.21.09-1277 | Кабель силовой с медными жилами ПвПнг(A)-FRHF 4х185-1000, 2 класс безопасности | 1000 м
27.32.13.111.59.1.21.09-1277-000 | Кабель силовой с медными жилами ПвПнг(A)-FRHF 4х185-1000, 2 класс безопасности | 1000 м
59.1.21.09-1278 | Кабель силовой с медными жилами ПвПнг(A)-FRHF 4х185-1000, 3 класс безопасности | 1000 м
27.32.13.111.59.1.21.09-1278-000 | Кабель силовой с медными жилами ПвПнг(A)-FRHF 4х185-1000, 3 класс безопасности | 1000 м
59.1.21.09-1279 | Кабель силовой с медными жилами ПвПнг(A)-FRHF 4х185-1000, 4 класс безопасности | 1000 м
27.32.13.111.59.1.21.09-1279-000 | Кабель силовой с медными жилами ПвПнг(A)-FRHF 4х185-1000, 4 класс безопасности | 1000 м
59.1.21.09-1280 | Кабель силовой с медными жилами ПвПнг(A)-FRHF 4х2,5-1000, 2 класс безопасности | 1000 м
27.32.13.111.59.1.21.09-1280-000 | Кабель силовой с медными жилами ПвПнг(A)-FRHF 4х2,5-1000, 2 класс безопасности | 1000 м
59.1.21.09-1281 | Кабель силовой с медными жилами ПвПнг(A)-FRHF 4х2,5-1000, 3 класс безопасности | 1000 м
27.32.13.111.59.1.21.09-1281-000 | Кабель силовой с медными жилами ПвПнг(A)-FRHF 4х2,5-1000, 3 класс безопасности | 1000 м
59.1.21.09-1282 | Кабель силовой с медными жилами ПвПнг(A)-FRHF 4х2,5-1000, 4 класс безопасности | 1000 м
27.32.13.111.59.1.21.09-1282-000 | Кабель силовой с медными жилами ПвПнг(A)-FRHF 4х2,5-1000, 4 класс безопасности | 1000 м
59.1.21.09-1283 | Кабель силовой с медными жилами ПвПнг(A)-FRHF 4х25-1000, 2 класс безопасности | 1000 м
27.32.13.111.59.1.21.09-1283-000 | Кабель силовой с медными жилами ПвПнг(A)-FRHF 4х25-1000, 2 класс безопасности | 1000 м
59.1.21.09-1284 | Кабель силовой с медными жилами ПвПнг(A)-FRHF 4х25-1000, 3 класс безопасности | 1000 м
27.32.13.111.59.1.21.09-1284-000 | Кабель силовой с медными жилами ПвПнг(A)-FRHF 4х25-1000, 3 класс безопасности | 1000 м
59.1.21.09-1285 | Кабель силовой с медными жилами ПвПнг(A)-FRHF 4х25-1000, 4 класс безопасности | 1000 м
27.32.13.111.59.1.21.09-1285-000 | Кабель силовой с медными жилами ПвПнг(A)-FRHF 4х25-1000, 4 класс безопасности | 1000 м
59.1.21.09-1286 | Кабель силовой с медными жилами ПвПнг(A)-FRHF 4х35-1000, 2 класс безопасности | 1000 м
27.32.13.111.59.1.21.09-1286-000 | Кабель силовой с медными жилами ПвПнг(A)-FRHF 4х35-1000, 2 класс безопасности | 1000 м
59.1.21.09-1287 | Кабель силовой с медными жилами ПвПнг(A)-FRHF 4х35-1000, 3 класс безопасности | 1000 м
27.32.13.111.59.1.21.09-1287-000 | Кабель силовой с медными жилами ПвПнг(A)-FRHF 4х35-1000, 3 класс безопасности | 1000 м
59.1.21.09-1288 | Кабель силовой с медными жилами ПвПнг(A)-FRHF 4х35-1000, 4 класс безопасности | 1000 м
27.32.13.111.59.1.21.09-1288-000 | Кабель силовой с медными жилами ПвПнг(A)-FRHF 4х35-1000, 4 класс безопасности | 1000 м
59.1.21.09-1289 | Кабель силовой с медными жилами ПвПнг(A)-FRHF 4х4-1000, 2 класс безопасности | 1000 м
27.32.13.111.59.1.21.09-1289-000 | Кабель силовой с медными жилами ПвПнг(A)-FRHF 4х4-1000, 2 класс безопасности | 1000 м
59.1.21.09-1290 | Кабель силовой с медными жилами ПвПнг(A)-FRHF 4х4-1000, 3 класс безопасности | 1000 м
27.32.13.111.59.1.21.09-1290-000 | Кабель силовой с медными жилами ПвПнг(A)-FRHF 4х4-1000, 3 класс безопасности | 1000 м
59.1.21.09-1291 | Кабель силовой с медными жилами ПвПнг(A)-FRHF 4х4-1000, 4 класс безопасности | 1000 м
27.32.13.111.59.1.21.09-1291-000 | Кабель силовой с медными жилами ПвПнг(A)-FRHF 4х4-1000, 4 класс безопасности | 1000 м
59.1.21.09-1292 | Кабель силовой с медными жилами ПвПнг(A)-FRHF 4х50-1000, 2 класс безопасности | 1000 м
27.32.13.111.59.1.21.09-1292-000 | Кабель силовой с медными жилами ПвПнг(A)-FRHF 4х50-1000, 2 класс безопасности | 1000 м
59.1.21.09-1293 | Кабель силовой с медными жилами ПвПнг(A)-FRHF 4х50-1000, 3 класс безопасности | 1000 м
27.32.13.111.59.1.21.09-1293-000 | Кабель силовой с медными жилами ПвПнг(A)-FRHF 4х50-1000, 3 класс безопасности | 1000 м
59.1.21.09-1294 | Кабель силовой с медными жилами ПвПнг(A)-FRHF 4х50-1000, 4 класс безопасности | 1000 м
27.32.13.111.59.1.21.09-1294-000 | Кабель силовой с медными жилами ПвПнг(A)-FRHF 4х50-1000, 4 класс безопасности | 1000 м
59.1.21.09-1295 | Кабель силовой с медными жилами ПвПнг(A)-FRHF 4х6-1000, 2 класс безопасности | 1000 м
27.32.13.111.59.1.21.09-1295-000 | Кабель силовой с медными жилами ПвПнг(A)-FRHF 4х6-1000, 2 класс безопасности | 1000 м
59.1.21.09-1296 | Кабель силовой с медными жилами ПвПнг(A)-FRHF 4х6-1000, 3 класс безопасности | 1000 м
27.32.13.111.59.1.21.09-1296-000 | Кабель силовой с медными жилами ПвПнг(A)-FRHF 4х6-1000, 3 класс безопасности | 1000 м
59.1.21.09-1297 | Кабель силовой с медными жилами ПвПнг(A)-FRHF 4х6-1000, 4 класс безопасности | 1000 м
27.32.13.111.59.1.21.09-1297-000 | Кабель силовой с медными жилами ПвПнг(A)-FRHF 4х6-1000, 4 класс безопасности | 1000 м
59.1.21.09-1298 | Кабель силовой с медными жилами ПвПнг(A)-FRHF 4х70-1000, 2 класс безопасности | 1000 м
27.32.13.111.59.1.21.09-1298-000 | Кабель силовой с медными жилами ПвПнг(A)-FRHF 4х70-1000, 2 класс безопасности | 1000 м
59.1.21.09-1299 | Кабель силовой с медными жилами ПвПнг(A)-FRHF 4х70-1000, 3 класс безопасности | 1000 м
27.32.13.111.59.1.21.09-1299-000 | Кабель силовой с медными жилами ПвПнг(A)-FRHF 4х70-1000, 3 класс безопасности | 1000 м
59.1.21.09-1300 | Кабель силовой с медными жилами ПвПнг(A)-FRHF 4х70-1000, 4 класс безопасности | 1000 м
27.32.13.111.59.1.21.09-1300-000 | Кабель силовой с медными жилами ПвПнг(A)-FRHF 4х70-1000, 4 класс безопасности | 1000 м
59.1.21.09-1301 | Кабель силовой с медными жилами ПвПнг(A)-FRHF 4х95-1000, 2 класс безопасности | 1000 м
27.32.13.111.59.1.21.09-1301-000 | Кабель силовой с медными жилами ПвПнг(A)-FRHF 4х95-1000, 2 класс безопасности | 1000 м
59.1.21.09-1302 | Кабель силовой с медными жилами ПвПнг(A)-FRHF 4х95-1000, 3 класс безопасности | 1000 м
27.32.13.111.59.1.21.09-1302-000 | Кабель силовой с медными жилами ПвПнг(A)-FRHF 4х95-1000, 3 класс безопасности | 1000 м
59.1.21.09-1303 | Кабель силовой с медными жилами ПвПнг(A)-FRHF 4х95-1000, 4 класс безопасности | 1000 м
27.32.13.111.59.1.21.09-1303-000 | Кабель силовой с медными жилами ПвПнг(A)-FRHF 4х95-1000, 4 класс безопасности | 1000 м
59.1.21.09-1304 | Кабель силовой с медными жилами ПвПнг(A)-FRHF 5х10-1000, 2 класс безопасности | 1000 м
27.32.13.111.59.1.21.09-1304-000 | Кабель силовой с медными жилами ПвПнг(A)-FRHF 5х10-1000, 2 класс безопасности | 1000 м
59.1.21.09-1305 | Кабель силовой с медными жилами ПвПнг(A)-FRHF 5х10-1000, 3 класс безопасности | 1000 м
27.32.13.111.59.1.21.09-1305-000 | Кабель силовой с медными жилами ПвПнг(A)-FRHF 5х10-1000, 3 класс безопасности | 1000 м
59.1.21.09-1306 | Кабель силовой с медными жилами ПвПнг(A)-FRHF 5х10-1000, 4 класс безопасности | 1000 м
27.32.13.111.59.1.21.09-1306-000 | Кабель силовой с медными жилами ПвПнг(A)-FRHF 5х10-1000, 4 класс безопасности | 1000 м
59.1.21.09-1307 | Кабель силовой с медными жилами ПвПнг(A)-FRHF 5х120-1000, 2 класс безопасности | 1000 м
27.32.13.111.59.1.21.09-1307-000 | Кабель силовой с медными жилами ПвПнг(A)-FRHF 5х120-1000, 2 класс безопасности | 1000 м
59.1.21.09-1308 | Кабель силовой с медными жилами ПвПнг(A)-FRHF 5х120-1000, 3 класс безопасности | 1000 м
27.32.13.111.59.1.21.09-1308-000 | Кабель силовой с медными жилами ПвПнг(A)-FRHF 5х120-1000, 3 класс безопасности | 1000 м
59.1.21.09-1309 | Кабель силовой с медными жилами ПвПнг(A)-FRHF 5х120-1000, 4 класс безопасности | 1000 м
27.32.13.111.59.1.21.09-1309-000 | Кабель силовой с медными жилами ПвПнг(A)-FRHF 5х120-1000, 4 класс безопасности | 1000 м
59.1.21.09-1310 | Кабель силовой с медными жилами ПвПнг(A)-FRHF 5х150-1000, 2 класс безопасности | 1000 м
27.32.13.111.59.1.21.09-1310-000 | Кабель силовой с медными жилами ПвПнг(A)-FRHF 5х150-1000, 2 класс безопасности | 1000 м
59.1.21.09-1311 | Кабель силовой с медными жилами ПвПнг(A)-FRHF 5х150-1000, 3 класс безопасности | 1000 м
27.32.13.111.59.1.21.09-1311-000 | Кабель силовой с медными жилами ПвПнг(A)-FRHF 5х150-1000, 3 класс безопасности | 1000 м
59.1.21.09-1312 | Кабель силовой с медными жилами ПвПнг(A)-FRHF 5х150-1000, 4 класс безопасности | 1000 м
27.32.13.111.59.1.21.09-1312-000 | Кабель силовой с медными жилами ПвПнг(A)-FRHF 5х150-1000, 4 класс безопасности | 1000 м
59.1.21.09-1313 | Кабель силовой с медными жилами ПвПнг(A)-FRHF 5х16-1000, 2 класс безопасности | 1000 м
27.32.13.111.59.1.21.09-1313-000 | Кабель силовой с медными жилами ПвПнг(A)-FRHF 5х16-1000, 2 класс безопасности | 1000 м
59.1.21.09-1314 | Кабель силовой с медными жилами ПвПнг(A)-FRHF 5х16-1000, 3 класс безопасности | 1000 м
27.32.13.111.59.1.21.09-1314-000 | Кабель силовой с медными жилами ПвПнг(A)-FRHF 5х16-1000, 3 класс безопасности | 1000 м
59.1.21.09-1315 | Кабель силовой с медными жилами ПвПнг(A)-FRHF 5х16-1000, 4 класс безопасности | 1000 м
27.32.13.111.59.1.21.09-1315-000 | Кабель силовой с медными жилами ПвПнг(A)-FRHF 5х16-1000, 4 класс безопасности | 1000 м
59.1.21.09-1316 | Кабель силовой с медными жилами ПвПнг(A)-FRHF 5х185-1000, 2 класс безопасности | 1000 м
27.32.13.111.59.1.21.09-1316-000 | Кабель силовой с медными жилами ПвПнг(A)-FRHF 5х185-1000, 2 класс безопасности | 1000 м
59.1.21.09-1317 | Кабель силовой с медными жилами ПвПнг(A)-FRHF 5х185-1000, 3 класс безопасности | 1000 м
27.32.13.111.59.1.21.09-1317-000 | Кабель силовой с медными жилами ПвПнг(A)-FRHF 5х185-1000, 3 класс безопасности | 1000 м
59.1.21.09-1318 | Кабель силовой с медными жилами ПвПнг(A)-FRHF 5х185-1000, 4 класс безопасности | 1000 м
27.32.13.111.59.1.21.09-1318-000 | Кабель силовой с медными жилами ПвПнг(A)-FRHF 5х185-1000, 4 класс безопасности | 1000 м
59.1.21.09-1319 | Кабель силовой с медными жилами ПвПнг(A)-FRHF 5х2,5-1000, 2 класс безопасности | 1000 м
27.32.13.111.59.1.21.09-1319-000 | Кабель силовой с медными жилами ПвПнг(A)-FRHF 5х2,5-1000, 2 класс безопасности | 1000 м
59.1.21.09-1320 | Кабель силовой с медными жилами ПвПнг(A)-FRHF 5х2,5-1000, 3 класс безопасности | 1000 м
27.32.13.111.59.1.21.09-1320-000 | Кабель силовой с медными жилами ПвПнг(A)-FRHF 5х2,5-1000, 3 класс безопасности | 1000 м
59.1.21.09-1321 | Кабель силовой с медными жилами ПвПнг(A)-FRHF 5х2,5-1000, 4 класс безопасности | 1000 м
27.32.13.111.59.1.21.09-1321-000 | Кабель силовой с медными жилами ПвПнг(A)-FRHF 5х2,5-1000, 4 класс безопасности | 1000 м
59.1.21.09-1322 | Кабель силовой с медными жилами ПвПнг(A)-FRHF 5х25-1000, 2 класс безопасности | 1000 м
27.32.13.111.59.1.21.09-1322-000 | Кабель силовой с медными жилами ПвПнг(A)-FRHF 5х25-1000, 2 класс безопасности | 1000 м
59.1.21.09-1323 | Кабель силовой с медными жилами ПвПнг(A)-FRHF 5х25-1000, 3 класс безопасности | 1000 м
27.32.13.111.59.1.21.09-1323-000 | Кабель силовой с медными жилами ПвПнг(A)-FRHF 5х25-1000, 3 класс безопасности | 1000 м
59.1.21.09-1324 | Кабель силовой с медными жилами ПвПнг(A)-FRHF 5х25-1000, 4 класс безопасности | 1000 м
27.32.13.111.59.1.21.09-1324-000 | Кабель силовой с медными жилами ПвПнг(A)-FRHF 5х25-1000, 4 класс безопасности | 1000 м
59.1.21.09-1325 | Кабель силовой с медными жилами ПвПнг(A)-FRHF 5х35-1000, 2 класс безопасности | 1000 м
27.32.13.111.59.1.21.09-1325-000 | Кабель силовой с медными жилами ПвПнг(A)-FRHF 5х35-1000, 2 класс безопасности | 1000 м
59.1.21.09-1326 | Кабель силовой с медными жилами ПвПнг(A)-FRHF 5х35-1000, 3 класс безопасности | 1000 м
27.32.13.111.59.1.21.09-1326-000 | Кабель силовой с медными жилами ПвПнг(A)-FRHF 5х35-1000, 3 класс безопасности | 1000 м
59.1.21.09-1327 | Кабель силовой с медными жилами ПвПнг(A)-FRHF 5х35-1000, 4 класс безопасности | 1000 м
27.32.13.111.59.1.21.09-1327-000 | Кабель силовой с медными жилами ПвПнг(A)-FRHF 5х35-1000, 4 класс безопасности | 1000 м
59.1.21.09-1328 | Кабель силовой с медными жилами ПвПнг(A)-FRHF 5х4-1000, 2 класс безопасности | 1000 м
27.32.13.111.59.1.21.09-1328-000 | Кабель силовой с медными жилами ПвПнг(A)-FRHF 5х4-1000, 2 класс безопасности | 1000 м
59.1.21.09-1329 | Кабель силовой с медными жилами ПвПнг(A)-FRHF 5х4-1000, 3 класс безопасности | 1000 м
27.32.13.111.59.1.21.09-1329-000 | Кабель силовой с медными жилами ПвПнг(A)-FRHF 5х4-1000, 3 класс безопасности | 1000 м
59.1.21.09-1330 | Кабель силовой с медными жилами ПвПнг(A)-FRHF 5х4-1000, 4 класс безопасности | 1000 м
27.32.13.111.59.1.21.09-1330-000 | Кабель силовой с медными жилами ПвПнг(A)-FRHF 5х4-1000, 4 класс безопасности | 1000 м
59.1.21.09-1331 | Кабель силовой с медными жилами ПвПнг(A)-FRHF 5х50-1000, 2 класс безопасности | 1000 м
27.32.13.111.59.1.21.09-1331-000 | Кабель силовой с медными жилами ПвПнг(A)-FRHF 5х50-1000, 2 класс безопасности | 1000 м
59.1.21.09-1332 | Кабель силовой с медными жилами ПвПнг(A)-FRHF 5х50-1000, 3 класс безопасности | 1000 м
27.32.13.111.59.1.21.09-1332-000 | Кабель силовой с медными жилами ПвПнг(A)-FRHF 5х50-1000, 3 класс безопасности | 1000 м
59.1.21.09-1333 | Кабель силовой с медными жилами ПвПнг(A)-FRHF 5х50-1000, 4 класс безопасности | 1000 м
27.32.13.111.59.1.21.09-1333-000 | Кабель силовой с медными жилами ПвПнг(A)-FRHF 5х50-1000, 4 класс безопасности | 1000 м
59.1.21.09-1334 | Кабель силовой с медными жилами ПвПнг(A)-FRHF 5х6-1000, 2 класс безопасности | 1000 м
27.32.13.111.59.1.21.09-1334-000 | Кабель силовой с медными жилами ПвПнг(A)-FRHF 5х6-1000, 2 класс безопасности | 1000 м
59.1.21.09-1335 | Кабель силовой с медными жилами ПвПнг(A)-FRHF 5х6-1000, 3 класс безопасности | 1000 м
27.32.13.111.59.1.21.09-1335-000 | Кабель силовой с медными жилами ПвПнг(A)-FRHF 5х6-1000, 3 класс безопасности | 1000 м
59.1.21.09-1336 | Кабель силовой с медными жилами ПвПнг(A)-FRHF 5х6-1000, 4 класс безопасности | 1000 м
27.32.13.111.59.1.21.09-1336-000 | Кабель силовой с медными жилами ПвПнг(A)-FRHF 5х6-1000, 4 класс безопасности | 1000 м
59.1.21.09-1337 | Кабель силовой с медными жилами ПвПнг(A)-FRHF 5х70-1000, 2 класс безопасности | 1000 м
27.32.13.111.59.1.21.09-1337-000 | Кабель силовой с медными жилами ПвПнг(A)-FRHF 5х70-1000, 2 класс безопасности | 1000 м
59.1.21.09-1338 | Кабель силовой с медными жилами ПвПнг(A)-FRHF 5х70-1000, 3 класс безопасности | 1000 м
27.32.13.111.59.1.21.09-1338-000 | Кабель силовой с медными жилами ПвПнг(A)-FRHF 5х70-1000, 3 класс безопасности | 1000 м
59.1.21.09-1339 | Кабель силовой с медными жилами ПвПнг(A)-FRHF 5х70-1000, 4 класс безопасности | 1000 м
27.32.13.111.59.1.21.09-1339-000 | Кабель силовой с медными жилами ПвПнг(A)-FRHF 5х70-1000, 4 класс безопасности | 1000 м
59.1.21.09-1340 | Кабель силовой с медными жилами ПвПнг(A)-FRHF 5х95-1000, 2 класс безопасности | 1000 м
27.32.13.111.59.1.21.09-1340-000 | Кабель силовой с медными жилами ПвПнг(A)-FRHF 5х95-1000, 2 класс безопасности | 1000 м
59.1.21.09-1341 | Кабель силовой с медными жилами ПвПнг(A)-FRHF 5х95-1000, 3 класс безопасности | 1000 м
27.32.13.111.59.1.21.09-1341-000 | Кабель силовой с медными жилами ПвПнг(A)-FRHF 5х95-1000, 3 класс безопасности | 1000 м
59.1.21.09-1342 | Кабель силовой с медными жилами ПвПнг(A)-FRHF 5х95-1000, 4 класс безопасности | 1000 м
27.32.13.111.59.1.21.09-1342-000 | Кабель силовой с медными жилами ПвПнг(A)-FRHF 5х95-1000, 4 класс безопасности | 1000 м
59.1.21.09-1343 | Кабель силовой с медными жилами ПвПнг(A)-HF 1х120-1000, 2 класс безопасности | 1000 м
27.32.13.111.59.1.21.09-1343-000 | Кабель силовой с медными жилами ПвПнг(A)-HF 1х120-1000, 2 класс безопасности | 1000 м
59.1.21.09-1344 | Кабель силовой с медными жилами ПвПнг(A)-HF 1х120-1000, 3 класс безопасности | 1000 м
27.32.13.111.59.1.21.09-1344-000 | Кабель силовой с медными жилами ПвПнг(A)-HF 1х120-1000, 3 класс безопасности | 1000 м
59.1.21.09-1345 | Кабель силовой с медными жилами ПвПнг(A)-HF 1х120-1000, 4 класс безопасности | 1000 м
27.32.13.111.59.1.21.09-1345-000 | Кабель силовой с медными жилами ПвПнг(A)-HF 1х120-1000, 4 класс безопасности | 1000 м
59.1.21.09-1346 | Кабель силовой с медными жилами ПвПнг(A)-HF 1х240-1000, 2 класс безопасности | 1000 м
27.32.13.111.59.1.21.09-1346-000 | Кабель силовой с медными жилами ПвПнг(A)-HF 1х240-1000, 2 класс безопасности | 1000 м
59.1.21.09-1347 | Кабель силовой с медными жилами ПвПнг(A)-HF 1х240-1000, 3 класс безопасности | 1000 м
27.32.13.111.59.1.21.09-1347-000 | Кабель силовой с медными жилами ПвПнг(A)-HF 1х240-1000, 3 класс безопасности | 1000 м
59.1.21.09-1348 | Кабель силовой с медными жилами ПвПнг(A)-HF 1х240-1000, 4 класс безопасности | 1000 м
27.32.13.111.59.1.21.09-1348-000 | Кабель силовой с медными жилами ПвПнг(A)-HF 1х240-1000, 4 класс безопасности | 1000 м
59.1.21.09-1349 | Кабель силовой с медными жилами ПвПнг(A)-HF 3х10-1000, 2 класс безопасности | 1000 м
27.32.13.111.59.1.21.09-1349-000 | Кабель силовой с медными жилами ПвПнг(A)-HF 3х10-1000, 2 класс безопасности | 1000 м
59.1.21.09-1350 | Кабель силовой с медными жилами ПвПнг(A)-HF 3х10-1000, 3 класс безопасности | 1000 м
27.32.13.111.59.1.21.09-1350-000 | Кабель силовой с медными жилами ПвПнг(A)-HF 3х10-1000, 3 класс безопасности | 1000 м
59.1.21.09-1351 | Кабель силовой с медными жилами ПвПнг(A)-HF 3х10-1000, 4 класс безопасности | 1000 м
27.32.13.111.59.1.21.09-1351-000 | Кабель силовой с медными жилами ПвПнг(A)-HF 3х10-1000, 4 класс безопасности | 1000 м
59.1.21.09-1352 | Кабель силовой с медными жилами ПвПнг(A)-HF 3х120-1000, 2 класс безопасности | 1000 м
27.32.13.111.59.1.21.09-1352-000 | Кабель силовой с медными жилами ПвПнг(A)-HF 3х120-1000, 2 класс безопасности | 1000 м
59.1.21.09-1353 | Кабель силовой с медными жилами ПвПнг(A)-HF 3х120-1000, 3 класс безопасности | 1000 м
27.32.13.111.59.1.21.09-1353-000 | Кабель силовой с медными жилами ПвПнг(A)-HF 3х120-1000, 3 класс безопасности | 1000 м
59.1.21.09-1354 | Кабель силовой с медными жилами ПвПнг(A)-HF 3х120-1000, 4 класс безопасности | 1000 м
27.32.13.111.59.1.21.09-1354-000 | Кабель силовой с медными жилами ПвПнг(A)-HF 3х120-1000, 4 класс безопасности | 1000 м
59.1.21.09-1355 | Кабель силовой с медными жилами ПвПнг(A)-HF 3х16-1000, 2 класс безопасности | 1000 м
27.32.13.111.59.1.21.09-1355-000 | Кабель силовой с медными жилами ПвПнг(A)-HF 3х16-1000, 2 класс безопасности | 1000 м
59.1.21.09-1356 | Кабель силовой с медными жилами ПвПнг(A)-HF 3х16-1000, 3 класс безопасности | 1000 м
27.32.13.111.59.1.21.09-1356-000 | Кабель силовой с медными жилами ПвПнг(A)-HF 3х16-1000, 3 класс безопасности | 1000 м
59.1.21.09-1357 | Кабель силовой с медными жилами ПвПнг(A)-HF 3х16-1000, 4 класс безопасности | 1000 м
27.32.13.111.59.1.21.09-1357-000 | Кабель силовой с медными жилами ПвПнг(A)-HF 3х16-1000, 4 класс безопасности | 1000 м
59.1.21.09-1358 | Кабель силовой с медными жилами ПвПнг(A)-HF 3х2,5-1000, 2 класс безопасности | 1000 м
27.32.13.111.59.1.21.09-1358-000 | Кабель силовой с медными жилами ПвПнг(A)-HF 3х2,5-1000, 2 класс безопасности | 1000 м
59.1.21.09-1359 | Кабель силовой с медными жилами ПвПнг(A)-HF 3х2,5-1000, 3 класс безопасности | 1000 м
27.32.13.111.59.1.21.09-1359-000 | Кабель силовой с медными жилами ПвПнг(A)-HF 3х2,5-1000, 3 класс безопасности | 1000 м
59.1.21.09-1360 | Кабель силовой с медными жилами ПвПнг(A)-HF 3х2,5-1000, 4 класс безопасности | 1000 м
27.32.13.111.59.1.21.09-1360-000 | Кабель силовой с медными жилами ПвПнг(A)-HF 3х2,5-1000, 4 класс безопасности | 1000 м
59.1.21.09-1361 | Кабель силовой с медными жилами ПвПнг(A)-HF 3х25-1000, 2 класс безопасности | 1000 м
27.32.13.111.59.1.21.09-1361-000 | Кабель силовой с медными жилами ПвПнг(A)-HF 3х25-1000, 2 класс безопасности | 1000 м
59.1.21.09-1362 | Кабель силовой с медными жилами ПвПнг(A)-HF 3х25-1000, 3 класс безопасности | 1000 м
27.32.13.111.59.1.21.09-1362-000 | Кабель силовой с медными жилами ПвПнг(A)-HF 3х25-1000, 3 класс безопасности | 1000 м
59.1.21.09-1363 | Кабель силовой с медными жилами ПвПнг(A)-HF 3х25-1000, 4 класс безопасности | 1000 м
27.32.13.111.59.1.21.09-1363-000 | Кабель силовой с медными жилами ПвПнг(A)-HF 3х25-1000, 4 класс безопасности | 1000 м
59.1.21.09-1364 | Кабель силовой с медными жилами ПвПнг(A)-HF 3х35-1000, 2 класс безопасности | 1000 м
27.32.13.111.59.1.21.09-1364-000 | Кабель силовой с медными жилами ПвПнг(A)-HF 3х35-1000, 2 класс безопасности | 1000 м
59.1.21.09-1365 | Кабель силовой с медными жилами ПвПнг(A)-HF 3х35-1000, 3 класс безопасности | 1000 м
27.32.13.111.59.1.21.09-1365-000 | Кабель силовой с медными жилами ПвПнг(A)-HF 3х35-1000, 3 класс безопасности | 1000 м
59.1.21.09-1366 | Кабель силовой с медными жилами ПвПнг(A)-HF 3х35-1000, 4 класс безопасности | 1000 м
27.32.13.111.59.1.21.09-1366-000 | Кабель силовой с медными жилами ПвПнг(A)-HF 3х35-1000, 4 класс безопасности | 1000 м
59.1.21.09-1367 | Кабель силовой с медными жилами ПвПнг(A)-HF 3х4-1000, 2 класс безопасности | 1000 м
27.32.13.111.59.1.21.09-1367-000 | Кабель силовой с медными жилами ПвПнг(A)-HF 3х4-1000, 2 класс безопасности | 1000 м
59.1.21.09-1368 | Кабель силовой с медными жилами ПвПнг(A)-HF 3х4-1000, 3 класс безопасности | 1000 м
27.32.13.111.59.1.21.09-1368-000 | Кабель силовой с медными жилами ПвПнг(A)-HF 3х4-1000, 3 класс безопасности | 1000 м
59.1.21.09-1369 | Кабель силовой с медными жилами ПвПнг(A)-HF 3х4-1000, 4 класс безопасности | 1000 м
27.32.13.111.59.1.21.09-1369-000 | Кабель силовой с медными жилами ПвПнг(A)-HF 3х4-1000, 4 класс безопасности | 1000 м
59.1.21.09-1370 | Кабель силовой с медными жилами ПвПнг(A)-HF 3х50-1000, 2 класс безопасности | 1000 м
27.32.13.111.59.1.21.09-1370-000 | Кабель силовой с медными жилами ПвПнг(A)-HF 3х50-1000, 2 класс безопасности | 1000 м
59.1.21.09-1371 | Кабель силовой с медными жилами ПвПнг(A)-HF 3х50-1000, 3 класс безопасности | 1000 м
27.32.13.111.59.1.21.09-1371-000 | Кабель силовой с медными жилами ПвПнг(A)-HF 3х50-1000, 3 класс безопасности | 1000 м
59.1.21.09-1372 | Кабель силовой с медными жилами ПвПнг(A)-HF 3х50-1000, 4 класс безопасности | 1000 м
27.32.13.111.59.1.21.09-1372-000 | Кабель силовой с медными жилами ПвПнг(A)-HF 3х50-1000, 4 класс безопасности | 1000 м
59.1.21.09-1373 | Кабель силовой с медными жилами ПвПнг(A)-HF 3х6-1000, 2 класс безопасности | 1000 м
27.32.13.111.59.1.21.09-1373-000 | Кабель силовой с медными жилами ПвПнг(A)-HF 3х6-1000, 2 класс безопасности | 1000 м
59.1.21.09-1374 | Кабель силовой с медными жилами ПвПнг(A)-HF 3х6-1000, 3 класс безопасности | 1000 м
27.32.13.111.59.1.21.09-1374-000 | Кабель силовой с медными жилами ПвПнг(A)-HF 3х6-1000, 3 класс безопасности | 1000 м
59.1.21.09-1375 | Кабель силовой с медными жилами ПвПнг(A)-HF 3х6-1000, 4 класс безопасности | 1000 м
27.32.13.111.59.1.21.09-1375-000 | Кабель силовой с медными жилами ПвПнг(A)-HF 3х6-1000, 4 класс безопасности | 1000 м
59.1.21.09-1376 | Кабель силовой с медными жилами ПвПнг(A)-HF 4х1,5-1000, 2 класс безопасности | 1000 м
27.32.13.111.59.1.21.09-1376-000 | Кабель силовой с медными жилами ПвПнг(A)-HF 4х1,5-1000, 2 класс безопасности | 1000 м
59.1.21.09-1377 | Кабель силовой с медными жилами ПвПнг(A)-HF 4х1,5-1000, 3 класс безопасности | 1000 м
27.32.13.111.59.1.21.09-1377-000 | Кабель силовой с медными жилами ПвПнг(A)-HF 4х1,5-1000, 3 класс безопасности | 1000 м
59.1.21.09-1378 | Кабель силовой с медными жилами ПвПнг(A)-HF 4х1,5-1000, 4 класс безопасности | 1000 м
27.32.13.111.59.1.21.09-1378-000 | Кабель силовой с медными жилами ПвПнг(A)-HF 4х1,5-1000, 4 класс безопасности | 1000 м
59.1.21.09-1379 | Кабель силовой с медными жилами ПвПнг(A)-HF 4х10-1000, 2 класс безопасности | 1000 м
27.32.13.111.59.1.21.09-1379-000 | Кабель силовой с медными жилами ПвПнг(A)-HF 4х10-1000, 2 класс безопасности | 1000 м
59.1.21.09-1380 | Кабель силовой с медными жилами ПвПнг(A)-HF 4х10-1000, 3 класс безопасности | 1000 м
27.32.13.111.59.1.21.09-1380-000 | Кабель силовой с медными жилами ПвПнг(A)-HF 4х10-1000, 3 класс безопасности | 1000 м
59.1.21.09-1381 | Кабель силовой с медными жилами ПвПнг(A)-HF 4х10-1000, 4 класс безопасности | 1000 м
27.32.13.111.59.1.21.09-1381-000 | Кабель силовой с медными жилами ПвПнг(A)-HF 4х10-1000, 4 класс безопасности | 1000 м
59.1.21.09-1382 | Кабель силовой с медными жилами ПвПнг(A)-HF 4х120-1000, 2 класс безопасности | 1000 м
27.32.13.111.59.1.21.09-1382-000 | Кабель силовой с медными жилами ПвПнг(A)-HF 4х120-1000, 2 класс безопасности | 1000 м
59.1.21.09-1383 | Кабель силовой с медными жилами ПвПнг(A)-HF 4х120-1000, 3 класс безопасности | 1000 м
27.32.13.111.59.1.21.09-1383-000 | Кабель силовой с медными жилами ПвПнг(A)-HF 4х120-1000, 3 класс безопасности | 1000 м
59.1.21.09-1384 | Кабель силовой с медными жилами ПвПнг(A)-HF 4х120-1000, 4 класс безопасности | 1000 м
27.32.13.111.59.1.21.09-1384-000 | Кабель силовой с медными жилами ПвПнг(A)-HF 4х120-1000, 4 класс безопасности | 1000 м
59.1.21.09-1385 | Кабель силовой с медными жилами ПвПнг(A)-HF 4х150-1000, 2 класс безопасности | 1000 м
27.32.13.111.59.1.21.09-1385-000 | Кабель силовой с медными жилами ПвПнг(A)-HF 4х150-1000, 2 класс безопасности | 1000 м
59.1.21.09-1386 | Кабель силовой с медными жилами ПвПнг(A)-HF 4х150-1000, 3 класс безопасности | 1000 м
27.32.13.111.59.1.21.09-1386-000 | Кабель силовой с медными жилами ПвПнг(A)-HF 4х150-1000, 3 класс безопасности | 1000 м
59.1.21.09-1387 | Кабель силовой с медными жилами ПвПнг(A)-HF 4х150-1000, 4 класс безопасности | 1000 м
27.32.13.111.59.1.21.09-1387-000 | Кабель силовой с медными жилами ПвПнг(A)-HF 4х150-1000, 4 класс безопасности | 1000 м
59.1.21.09-1388 | Кабель силовой с медными жилами ПвПнг(A)-HF 4х16-1000, 2 класс безопасности | 1000 м
27.32.13.111.59.1.21.09-1388-000 | Кабель силовой с медными жилами ПвПнг(A)-HF 4х16-1000, 2 класс безопасности | 1000 м
59.1.21.09-1389 | Кабель силовой с медными жилами ПвПнг(A)-HF 4х16-1000, 3 класс безопасности | 1000 м
27.32.13.111.59.1.21.09-1389-000 | Кабель силовой с медными жилами ПвПнг(A)-HF 4х16-1000, 3 класс безопасности | 1000 м
59.1.21.09-1390 | Кабель силовой с медными жилами ПвПнг(A)-HF 4х16-1000, 4 класс безопасности | 1000 м
27.32.13.111.59.1.21.09-1390-000 | Кабель силовой с медными жилами ПвПнг(A)-HF 4х16-1000, 4 класс безопасности | 1000 м
59.1.21.09-1391 | Кабель силовой с медными жилами ПвПнг(A)-HF 4х185-1000, 2 класс безопасности | 1000 м
27.32.13.111.59.1.21.09-1391-000 | Кабель силовой с медными жилами ПвПнг(A)-HF 4х185-1000, 2 класс безопасности | 1000 м
59.1.21.09-1392 | Кабель силовой с медными жилами ПвПнг(A)-HF 4х185-1000, 3 класс безопасности | 1000 м
27.32.13.111.59.1.21.09-1392-000 | Кабель силовой с медными жилами ПвПнг(A)-HF 4х185-1000, 3 класс безопасности | 1000 м
59.1.21.09-1393 | Кабель силовой с медными жилами ПвПнг(A)-HF 4х185-1000, 4 класс безопасности | 1000 м
27.32.13.111.59.1.21.09-1393-000 | Кабель силовой с медными жилами ПвПнг(A)-HF 4х185-1000, 4 класс безопасности | 1000 м
59.1.21.09-1394 | Кабель силовой с медными жилами ПвПнг(A)-HF 4х2,5-1000, 2 класс безопасности | 1000 м
27.32.13.111.59.1.21.09-1394-000 | Кабель силовой с медными жилами ПвПнг(A)-HF 4х2,5-1000, 2 класс безопасности | 1000 м
59.1.21.09-1395 | Кабель силовой с медными жилами ПвПнг(A)-HF 4х2,5-1000, 3 класс безопасности | 1000 м
27.32.13.111.59.1.21.09-1395-000 | Кабель силовой с медными жилами ПвПнг(A)-HF 4х2,5-1000, 3 класс безопасности | 1000 м
59.1.21.09-1396 | Кабель силовой с медными жилами ПвПнг(A)-HF 4х2,5-1000, 4 класс безопасности | 1000 м
27.32.13.111.59.1.21.09-1396-000 | Кабель силовой с медными жилами ПвПнг(A)-HF 4х2,5-1000, 4 класс безопасности | 1000 м
59.1.21.09-1397 | Кабель силовой с медными жилами ПвПнг(A)-HF 4х25-1000, 2 класс безопасности | 1000 м
27.32.13.111.59.1.21.09-1397-000 | Кабель силовой с медными жилами ПвПнг(A)-HF 4х25-1000, 2 класс безопасности | 1000 м
59.1.21.09-1398 | Кабель силовой с медными жилами ПвПнг(A)-HF 4х25-1000, 3 класс безопасности | 1000 м
27.32.13.111.59.1.21.09-1398-000 | Кабель силовой с медными жилами ПвПнг(A)-HF 4х25-1000, 3 класс безопасности | 1000 м
59.1.21.09-1399 | Кабель силовой с медными жилами ПвПнг(A)-HF 4х25-1000, 4 класс безопасности | 1000 м
27.32.13.111.59.1.21.09-1399-000 | Кабель силовой с медными жилами ПвПнг(A)-HF 4х25-1000, 4 класс безопасности | 1000 м
59.1.21.09-1400 | Кабель силовой с медными жилами ПвПнг(A)-HF 4х35-1000, 2 класс безопасности | 1000 м
27.32.13.111.59.1.21.09-1400-000 | Кабель силовой с медными жилами ПвПнг(A)-HF 4х35-1000, 2 класс безопасности | 1000 м
59.1.21.09-1401 | Кабель силовой с медными жилами ПвПнг(A)-HF 4х35-1000, 3 класс безопасности | 1000 м
27.32.13.111.59.1.21.09-1401-000 | Кабель силовой с медными жилами ПвПнг(A)-HF 4х35-1000, 3 класс безопасности | 1000 м
59.1.21.09-1402 | Кабель силовой с медными жилами ПвПнг(A)-HF 4х35-1000, 4 класс безопасности | 1000 м
27.32.13.111.59.1.21.09-1402-000 | Кабель силовой с медными жилами ПвПнг(A)-HF 4х35-1000, 4 класс безопасности | 1000 м
59.1.21.09-1403 | Кабель силовой с медными жилами ПвПнг(A)-HF 4х4-1000, 2 класс безопасности | 1000 м
27.32.13.111.59.1.21.09-1403-000 | Кабель силовой с медными жилами ПвПнг(A)-HF 4х4-1000, 2 класс безопасности | 1000 м
59.1.21.09-1404 | Кабель силовой с медными жилами ПвПнг(A)-HF 4х4-1000, 3 класс безопасности | 1000 м
27.32.13.111.59.1.21.09-1404-000 | Кабель силовой с медными жилами ПвПнг(A)-HF 4х4-1000, 3 класс безопасности | 1000 м
59.1.21.09-1405 | Кабель силовой с медными жилами ПвПнг(A)-HF 4х4-1000, 4 класс безопасности | 1000 м
27.32.13.111.59.1.21.09-1405-000 | Кабель силовой с медными жилами ПвПнг(A)-HF 4х4-1000, 4 класс безопасности | 1000 м
59.1.21.09-1406 | Кабель силовой с медными жилами ПвПнг(A)-HF 4х50-1000, 2 класс безопасности | 1000 м
27.32.13.111.59.1.21.09-1406-000 | Кабель силовой с медными жилами ПвПнг(A)-HF 4х50-1000, 2 класс безопасности | 1000 м
59.1.21.09-1407 | Кабель силовой с медными жилами ПвПнг(A)-HF 4х50-1000, 3 класс безопасности | 1000 м
27.32.13.111.59.1.21.09-1407-000 | Кабель силовой с медными жилами ПвПнг(A)-HF 4х50-1000, 3 класс безопасности | 1000 м
59.1.21.09-1408 | Кабель силовой с медными жилами ПвПнг(A)-HF 4х50-1000, 4 класс безопасности | 1000 м
27.32.13.111.59.1.21.09-1408-000 | Кабель силовой с медными жилами ПвПнг(A)-HF 4х50-1000, 4 класс безопасности | 1000 м
59.1.21.09-1409 | Кабель силовой с медными жилами ПвПнг(A)-HF 4х6-1000, 2 класс безопасности | 1000 м
27.32.13.111.59.1.21.09-1409-000 | Кабель силовой с медными жилами ПвПнг(A)-HF 4х6-1000, 2 класс безопасности | 1000 м
59.1.21.09-1410 | Кабель силовой с медными жилами ПвПнг(A)-HF 4х6-1000, 3 класс безопасности | 1000 м
27.32.13.111.59.1.21.09-1410-000 | Кабель силовой с медными жилами ПвПнг(A)-HF 4х6-1000, 3 класс безопасности | 1000 м
59.1.21.09-1411 | Кабель силовой с медными жилами ПвПнг(A)-HF 4х6-1000, 4 класс безопасности | 1000 м
27.32.13.111.59.1.21.09-1411-000 | Кабель силовой с медными жилами ПвПнг(A)-HF 4х6-1000, 4 класс безопасности | 1000 м
59.1.21.09-1412 | Кабель силовой с медными жилами ПвПнг(A)-HF 4х70-1000, 2 класс безопасности | 1000 м
27.32.13.111.59.1.21.09-1412-000 | Кабель силовой с медными жилами ПвПнг(A)-HF 4х70-1000, 2 класс безопасности | 1000 м
59.1.21.09-1413 | Кабель силовой с медными жилами ПвПнг(A)-HF 4х70-1000, 3 класс безопасности | 1000 м
27.32.13.111.59.1.21.09-1413-000 | Кабель силовой с медными жилами ПвПнг(A)-HF 4х70-1000, 3 класс безопасности | 1000 м
59.1.21.09-1414 | Кабель силовой с медными жилами ПвПнг(A)-HF 4х70-1000, 4 класс безопасности | 1000 м
27.32.13.111.59.1.21.09-1414-000 | Кабель силовой с медными жилами ПвПнг(A)-HF 4х70-1000, 4 класс безопасности | 1000 м
59.1.21.09-1415 | Кабель силовой с медными жилами ПвПнг(A)-HF 4х95-1000, 2 класс безопасности | 1000 м
27.32.13.111.59.1.21.09-1415-000 | Кабель силовой с медными жилами ПвПнг(A)-HF 4х95-1000, 2 класс безопасности | 1000 м
59.1.21.09-1416 | Кабель силовой с медными жилами ПвПнг(A)-HF 4х95-1000, 3 класс безопасности | 1000 м
27.32.13.111.59.1.21.09-1416-000 | Кабель силовой с медными жилами ПвПнг(A)-HF 4х95-1000, 3 класс безопасности | 1000 м
59.1.21.09-1417 | Кабель силовой с медными жилами ПвПнг(A)-HF 4х95-1000, 4 класс безопасности | 1000 м
27.32.13.111.59.1.21.09-1417-000 | Кабель силовой с медными жилами ПвПнг(A)-HF 4х95-1000, 4 класс безопасности | 1000 м
59.1.21.09-1418 | Кабель силовой с медными жилами ПвПнг(A)-HF 5х1,5-1000, 2 класс безопасности | 1000 м
27.32.13.111.59.1.21.09-1418-000 | Кабель силовой с медными жилами ПвПнг(A)-HF 5х1,5-1000, 2 класс безопасности | 1000 м
59.1.21.09-1419 | Кабель силовой с медными жилами ПвПнг(A)-HF 5х1,5-1000, 3 класс безопасности | 1000 м
27.32.13.111.59.1.21.09-1419-000 | Кабель силовой с медными жилами ПвПнг(A)-HF 5х1,5-1000, 3 класс безопасности | 1000 м
59.1.21.09-1420 | Кабель силовой с медными жилами ПвПнг(A)-HF 5х1,5-1000, 4 класс безопасности | 1000 м
27.32.13.111.59.1.21.09-1420-000 | Кабель силовой с медными жилами ПвПнг(A)-HF 5х1,5-1000, 4 класс безопасности | 1000 м
59.1.21.09-1421 | Кабель силовой с медными жилами ПвПнг(A)-HF 5х10-1000, 2 класс безопасности | 1000 м
27.32.13.111.59.1.21.09-1421-000 | Кабель силовой с медными жилами ПвПнг(A)-HF 5х10-1000, 2 класс безопасности | 1000 м
59.1.21.09-1422 | Кабель силовой с медными жилами ПвПнг(A)-HF 5х10-1000, 3 класс безопасности | 1000 м
27.32.13.111.59.1.21.09-1422-000 | Кабель силовой с медными жилами ПвПнг(A)-HF 5х10-1000, 3 класс безопасности | 1000 м
59.1.21.09-1423 | Кабель силовой с медными жилами ПвПнг(A)-HF 5х10-1000, 4 класс безопасности | 1000 м
27.32.13.111.59.1.21.09-1423-000 | Кабель силовой с медными жилами ПвПнг(A)-HF 5х10-1000, 4 класс безопасности | 1000 м
59.1.21.09-1424 | Кабель силовой с медными жилами ПвПнг(A)-HF 5х120-1000, 2 класс безопасности | 1000 м
27.32.13.111.59.1.21.09-1424-000 | Кабель силовой с медными жилами ПвПнг(A)-HF 5х120-1000, 2 класс безопасности | 1000 м
59.1.21.09-1425 | Кабель силовой с медными жилами ПвПнг(A)-HF 5х120-1000, 3 класс безопасности | 1000 м
27.32.13.111.59.1.21.09-1425-000 | Кабель силовой с медными жилами ПвПнг(A)-HF 5х120-1000, 3 класс безопасности | 1000 м
59.1.21.09-1426 | Кабель силовой с медными жилами ПвПнг(A)-HF 5х120-1000, 4 класс безопасности | 1000 м
27.32.13.111.59.1.21.09-1426-000 | Кабель силовой с медными жилами ПвПнг(A)-HF 5х120-1000, 4 класс безопасности | 1000 м
59.1.21.09-1427 | Кабель силовой с медными жилами ПвПнг(A)-HF 5х150-1000, 2 класс безопасности | 1000 м
27.32.13.111.59.1.21.09-1427-000 | Кабель силовой с медными жилами ПвПнг(A)-HF 5х150-1000, 2 класс безопасности | 1000 м
59.1.21.09-1428 | Кабель силовой с медными жилами ПвПнг(A)-HF 5х150-1000, 3 класс безопасности | 1000 м
27.32.13.111.59.1.21.09-1428-000 | Кабель силовой с медными жилами ПвПнг(A)-HF 5х150-1000, 3 класс безопасности | 1000 м
59.1.21.09-1429 | Кабель силовой с медными жилами ПвПнг(A)-HF 5х150-1000, 4 класс безопасности | 1000 м
27.32.13.111.59.1.21.09-1429-000 | Кабель силовой с медными жилами ПвПнг(A)-HF 5х150-1000, 4 класс безопасности | 1000 м
59.1.21.09-1430 | Кабель силовой с медными жилами ПвПнг(A)-HF 5х16-1000, 2 класс безопасности | 1000 м
27.32.13.111.59.1.21.09-1430-000 | Кабель силовой с медными жилами ПвПнг(A)-HF 5х16-1000, 2 класс безопасности | 1000 м
59.1.21.09-1431 | Кабель силовой с медными жилами ПвПнг(A)-HF 5х16-1000, 3 класс безопасности | 1000 м
27.32.13.111.59.1.21.09-1431-000 | Кабель силовой с медными жилами ПвПнг(A)-HF 5х16-1000, 3 класс безопасности | 1000 м
59.1.21.09-1432 | Кабель силовой с медными жилами ПвПнг(A)-HF 5х16-1000, 4 класс безопасности | 1000 м
27.32.13.111.59.1.21.09-1432-000 | Кабель силовой с медными жилами ПвПнг(A)-HF 5х16-1000, 4 класс безопасности | 1000 м
59.1.21.09-1433 | Кабель силовой с медными жилами ПвПнг(A)-HF 5х185-1000, 2 класс безопасности | 1000 м
27.32.13.111.59.1.21.09-1433-000 | Кабель силовой с медными жилами ПвПнг(A)-HF 5х185-1000, 2 класс безопасности | 1000 м
59.1.21.09-1434 | Кабель силовой с медными жилами ПвПнг(A)-HF 5х185-1000, 3 класс безопасности | 1000 м
27.32.13.111.59.1.21.09-1434-000 | Кабель силовой с медными жилами ПвПнг(A)-HF 5х185-1000, 3 класс безопасности | 1000 м
59.1.21.09-1435 | Кабель силовой с медными жилами ПвПнг(A)-HF 5х185-1000, 4 класс безопасности | 1000 м
27.32.13.111.59.1.21.09-1435-000 | Кабель силовой с медными жилами ПвПнг(A)-HF 5х185-1000, 4 класс безопасности | 1000 м
59.1.21.09-1436 | Кабель силовой с медными жилами ПвПнг(A)-HF 5х2,5-1000, 2 класс безопасности | 1000 м
27.32.13.111.59.1.21.09-1436-000 | Кабель силовой с медными жилами ПвПнг(A)-HF 5х2,5-1000, 2 класс безопасности | 1000 м
59.1.21.09-1437 | Кабель силовой с медными жилами ПвПнг(A)-HF 5х2,5-1000, 3 класс безопасности | 1000 м
27.32.13.111.59.1.21.09-1437-000 | Кабель силовой с медными жилами ПвПнг(A)-HF 5х2,5-1000, 3 класс безопасности | 1000 м
59.1.21.09-1438 | Кабель силовой с медными жилами ПвПнг(A)-HF 5х2,5-1000, 4 класс безопасности | 1000 м
27.32.13.111.59.1.21.09-1438-000 | Кабель силовой с медными жилами ПвПнг(A)-HF 5х2,5-1000, 4 класс безопасности | 1000 м
59.1.21.09-1439 | Кабель силовой с медными жилами ПвПнг(A)-HF 5х25-1000, 2 класс безопасности | 1000 м
27.32.13.111.59.1.21.09-1439-000 | Кабель силовой с медными жилами ПвПнг(A)-HF 5х25-1000, 2 класс безопасности | 1000 м
59.1.21.09-1440 | Кабель силовой с медными жилами ПвПнг(A)-HF 5х25-1000, 3 класс безопасности | 1000 м
27.32.13.111.59.1.21.09-1440-000 | Кабель силовой с медными жилами ПвПнг(A)-HF 5х25-1000, 3 класс безопасности | 1000 м
59.1.21.09-1441 | Кабель силовой с медными жилами ПвПнг(A)-HF 5х25-1000, 4 класс безопасности | 1000 м
27.32.13.111.59.1.21.09-1441-000 | Кабель силовой с медными жилами ПвПнг(A)-HF 5х25-1000, 4 класс безопасности | 1000 м
59.1.21.09-1442 | Кабель силовой с медными жилами ПвПнг(A)-HF 5х35-1000, 2 класс безопасности | 1000 м
27.32.13.111.59.1.21.09-1442-000 | Кабель силовой с медными жилами ПвПнг(A)-HF 5х35-1000, 2 класс безопасности | 1000 м
59.1.21.09-1443 | Кабель силовой с медными жилами ПвПнг(A)-HF 5х35-1000, 3 класс безопасности | 1000 м
27.32.13.111.59.1.21.09-1443-000 | Кабель силовой с медными жилами ПвПнг(A)-HF 5х35-1000, 3 класс безопасности | 1000 м
59.1.21.09-1444 | Кабель силовой с медными жилами ПвПнг(A)-HF 5х35-1000, 4 класс безопасности | 1000 м
27.32.13.111.59.1.21.09-1444-000 | Кабель силовой с медными жилами ПвПнг(A)-HF 5х35-1000, 4 класс безопасности | 1000 м
59.1.21.09-1445 | Кабель силовой с медными жилами ПвПнг(A)-HF 5х4-1000, 2 класс безопасности | 1000 м
27.32.13.111.59.1.21.09-1445-000 | Кабель силовой с медными жилами ПвПнг(A)-HF 5х4-1000, 2 класс безопасности | 1000 м
59.1.21.09-1446 | Кабель силовой с медными жилами ПвПнг(A)-HF 5х4-1000, 3 класс безопасности | 1000 м
27.32.13.111.59.1.21.09-1446-000 | Кабель силовой с медными жилами ПвПнг(A)-HF 5х4-1000, 3 класс безопасности | 1000 м
59.1.21.09-1447 | Кабель силовой с медными жилами ПвПнг(A)-HF 5х4-1000, 4 класс безопасности | 1000 м
27.32.13.111.59.1.21.09-1447-000 | Кабель силовой с медными жилами ПвПнг(A)-HF 5х4-1000, 4 класс безопасности | 1000 м
59.1.21.09-1448 | Кабель силовой с медными жилами ПвПнг(A)-HF 5х50-1000, 2 класс безопасности | 1000 м
27.32.13.111.59.1.21.09-1448-000 | Кабель силовой с медными жилами ПвПнг(A)-HF 5х50-1000, 2 класс безопасности | 1000 м
59.1.21.09-1449 | Кабель силовой с медными жилами ПвПнг(A)-HF 5х50-1000, 3 класс безопасности | 1000 м
27.32.13.111.59.1.21.09-1449-000 | Кабель силовой с медными жилами ПвПнг(A)-HF 5х50-1000, 3 класс безопасности | 1000 м
59.1.21.09-1450 | Кабель силовой с медными жилами ПвПнг(A)-HF 5х50-1000, 4 класс безопасности | 1000 м
27.32.13.111.59.1.21.09-1450-000 | Кабель силовой с медными жилами ПвПнг(A)-HF 5х50-1000, 4 класс безопасности | 1000 м
59.1.21.09-1451 | Кабель силовой с медными жилами ПвПнг(A)-HF 5х6-1000, 2 класс безопасности | 1000 м
27.32.13.111.59.1.21.09-1451-000 | Кабель силовой с медными жилами ПвПнг(A)-HF 5х6-1000, 2 класс безопасности | 1000 м
59.1.21.09-1452 | Кабель силовой с медными жилами ПвПнг(A)-HF 5х6-1000, 3 класс безопасности | 1000 м
27.32.13.111.59.1.21.09-1452-000 | Кабель силовой с медными жилами ПвПнг(A)-HF 5х6-1000, 3 класс безопасности | 1000 м
59.1.21.09-1453 | Кабель силовой с медными жилами ПвПнг(A)-HF 5х6-1000, 4 класс безопасности | 1000 м
27.32.13.111.59.1.21.09-1453-000 | Кабель силовой с медными жилами ПвПнг(A)-HF 5х6-1000, 4 класс безопасности | 1000 м
59.1.21.09-1454 | Кабель силовой с медными жилами ПвПнг(A)-HF 5х70-1000, 2 класс безопасности | 1000 м
27.32.13.111.59.1.21.09-1454-000 | Кабель силовой с медными жилами ПвПнг(A)-HF 5х70-1000, 2 класс безопасности | 1000 м
59.1.21.09-1455 | Кабель силовой с медными жилами ПвПнг(A)-HF 5х70-1000, 3 класс безопасности | 1000 м
27.32.13.111.59.1.21.09-1455-000 | Кабель силовой с медными жилами ПвПнг(A)-HF 5х70-1000, 3 класс безопасности | 1000 м
59.1.21.09-1456 | Кабель силовой с медными жилами ПвПнг(A)-HF 5х70-1000, 4 класс безопасности | 1000 м
27.32.13.111.59.1.21.09-1456-000 | Кабель силовой с медными жилами ПвПнг(A)-HF 5х70-1000, 4 класс безопасности | 1000 м
59.1.21.09-1457 | Кабель силовой с медными жилами ПвПнг(A)-HF 5х95-1000, 2 класс безопасности | 1000 м
27.32.13.111.59.1.21.09-1457-000 | Кабель силовой с медными жилами ПвПнг(A)-HF 5х95-1000, 2 класс безопасности | 1000 м
59.1.21.09-1458 | Кабель силовой с медными жилами ПвПнг(A)-HF 5х95-1000, 3 класс безопасности | 1000 м
27.32.13.111.59.1.21.09-1458-000 | Кабель силовой с медными жилами ПвПнг(A)-HF 5х95-1000, 3 класс безопасности | 1000 м
59.1.21.09-1459 | Кабель силовой с медными жилами ПвПнг(A)-HF 5х95-1000, 4 класс безопасности | 1000 м
27.32.13.111.59.1.21.09-1459-000 | Кабель силовой с медными жилами ПвПнг(A)-HF 5х95-1000, 4 класс безопасности | 1000 м
Раздел 59.1.22: Материалы для систем и сооружений связи, радиовещания и телевидения | Раздел 59.1.22: Материалы для систем и сооружений связи, радиовещания и телевидения | Раздел 59.1.22: Материалы для систем и сооружений связи, радиовещания и телевидения
Группа 59.1.22.01: Материалы и изделия нелинейных сооружений | Группа 59.1.22.01: Материалы и изделия нелинейных сооружений | Группа 59.1.22.01: Материалы и изделия нелинейных сооружений
59.1.22.01-0001 | Боксы навесные 1-1-Н, размер 250x350x170 мм | шт
26.30.30.000.59.1.22.01-0001-000 | Боксы навесные 1-1-Н, размер 250x350x170 мм | шт
59.1.22.01-0002 | Боксы встраиваемые пластиковые с прозрачной дверцей на 8 модулей, размер 230x180x90 мм | шт
26.30.30.000.59.1.22.01-0002-000 | Боксы встраиваемые пластиковые с прозрачной дверцей на 8 модулей, размер 230x180x90 мм | шт
59.1.22.01-0003 | Боксы встраиваемые пластиковые с прозрачной дверцей на 12 модулей, размер 300x180x90 мм | шт
26.30.30.000.59.1.22.01-0003-000 | Боксы встраиваемые пластиковые с прозрачной дверцей на 12 модулей, размер 300x180x90 мм | шт
59.1.22.01-0004 | Боксы встраиваемые пластиковые с прозрачной дверцей на 24 модуля, размер 300x395x90 мм | шт
26.30.30.000.59.1.22.01-0004-000 | Боксы встраиваемые пластиковые с прозрачной дверцей на 24 модуля, размер 300x395x90 мм | шт
59.1.22.01-0005 | Боксы встраиваемые пластиковые с прозрачной дверцей на 36 модулей, размер 300x545x90 мм | шт
26.30.30.000.59.1.22.01-0005-000 | Боксы встраиваемые пластиковые с прозрачной дверцей на 36 модулей, размер 300x545x90 мм | шт
59.1.22.01-0006 | Боксы встраиваемые пластиковые с прозрачной дверцей на 54 модуля, размер 410x545x90 мм | шт
26.30.30.000.59.1.22.01-0006-000 | Боксы встраиваемые пластиковые с прозрачной дверцей на 54 модуля, размер 410x545x90 мм | шт
59.1.22.01-0007 | Боксы кабельные междугородные, тип БММ 1-1 с плинтами ПН-10 | шт
26.30.30.000.59.1.22.01-0007-000 | Боксы кабельные междугородные, тип БММ 1-1 с плинтами ПН-10 | шт
59.1.22.01-0008 | Боксы кабельные междугородные, тип БММ 1-2 с плинтами ПН-10 | шт
26.30.30.000.59.1.22.01-0008-000 | Боксы кабельные междугородные, тип БММ 1-2 с плинтами ПН-10 | шт
59.1.22.01-0009 | Боксы кабельные междугородные, тип БММ 2-1 с плинтами ПЭ-6 | шт
26.30.30.000.59.1.22.01-0009-000 | Боксы кабельные междугородные, тип БММ 2-1 с плинтами ПЭ-6 | шт
59.1.22.01-0010 | Боксы кабельные телефонные, корпус из алюминия, тип БКТ 10x2 | шт
26.30.30.000.59.1.22.01-0010-000 | Боксы кабельные телефонные, корпус из алюминия, тип БКТ 10x2 | шт
59.1.22.01-0011 | Боксы кабельные телефонные, корпус из алюминия, тип БКТ-30x2 | шт
26.30.30.000.59.1.22.01-0011-000 | Боксы кабельные телефонные, корпус из алюминия, тип БКТ-30x2 | шт
59.1.22.01-0012 | Боксы металлические навесные с дверцей и замком без комплектующих, тип 11Н, размер 350x250x170 мм | шт
27.12.31.000.59.1.22.01-0012-000 | Боксы металлические навесные с дверцей и замком без комплектующих, тип 11Н, размер 350x250x170 мм | шт
59.1.22.01-0013 | Бокс встраиваемый пластиковый с прозрачной дверцей на 24 модуля, размер 350x305x90 мм | шт
26.30.30.000.59.1.22.01-0013-000 | Бокс встраиваемый пластиковый с прозрачной дверцей на 24 модуля, размер 350x305x90 мм | шт
59.1.22.01-0014 | Бокс встраиваемый пластиковый с прозрачной дверцей на 36 модулей, размер 305x545x120 мм | шт
26.30.30.000.59.1.22.01-0014-000 | Бокс встраиваемый пластиковый с прозрачной дверцей на 36 модулей, размер 305x545x120 мм | шт
59.1.22.01-0015 | Бокс встраиваемый пластиковый с прозрачной дверцей на 54 модуля, размер 380x570x120 мм | шт
26.30.30.000.59.1.22.01-0015-000 | Бокс встраиваемый пластиковый с прозрачной дверцей на 54 модуля, размер 380x570x120 мм | шт
59.1.22.01-0016 | Бокс встраиваемый пластиковый с прозрачной дверцей на 8 модулей, размер 230x200x95 мм | шт
26.30.30.000.59.1.22.01-0016-000 | Бокс встраиваемый пластиковый с прозрачной дверцей на 8 модулей, размер 230x200x95 мм | шт
59.1.22.01-0017 | Боксы металлические навесные с дверцей и замком без комплектующих, тип 31Н, размер 350x682x170 мм | шт
27.12.31.000.59.1.22.01-0017-000 | Боксы металлические навесные с дверцей и замком без комплектующих, тип 31Н, размер 350x682x170 мм | шт
59.1.22.01-0018 | Боксы, тип кабельный БМ2-1 | шт
26.30.30.000.59.1.22.01-0018-000 | Боксы, тип кабельный БМ2-1 | шт
59.1.22.01-0019 | Боксы кабельные междугородные, корпус из алюминия, тип БМВМС-1-2 без плинта влагонепроницаемый | шт
26.30.30.000.59.1.22.01-0019-000 | Боксы кабельные междугородные, корпус из алюминия, тип БМВМС-1-2 без плинта влагонепроницаемый | шт
59.1.22.01-0020 | Боксы кабельные телефонные, тип БГ 10x2 | шт
26.30.30.000.59.1.22.01-0020-000 | Боксы кабельные телефонные, тип БГ 10x2 | шт
59.1.22.01-0021 | Боксы кабельные телефонные, тип БГ 20x2 | шт
26.30.30.000.59.1.22.01-0021-000 | Боксы кабельные телефонные, тип БГ 20x2 | шт
59.1.22.01-0022 | Боксы кабельные телефонные, тип БМВ1-2 | шт
26.30.30.000.59.1.22.01-0022-000 | Боксы кабельные телефонные, тип БМВ1-2 | шт
59.1.22.01-0023 | Боксы кабельные междугородные, влагонепроницаемые, пар 12, плинтов 2 | шт
26.30.30.000.59.1.22.01-0023-000 | Боксы кабельные междугородные, влагонепроницаемые, пар 12, плинтов 2 | шт
59.1.22.01-0024 | Боксы кабельные телефонные открытые, 100 пар, размер 550x165x80 мм | шт
26.30.30.000.59.1.22.01-0024-000 | Боксы кабельные телефонные открытые, 100 пар, размер 550x165x80 мм | шт
59.1.22.01-0025 | Боксы кабельные телефонные открытые, 200 пар, размер 550x165x80 мм | шт
26.30.30.000.59.1.22.01-0025-000 | Боксы кабельные телефонные открытые, 200 пар, размер 550x165x80 мм | шт
59.1.22.01-0026 | Боксы металлические навесные с дверцей и замком без комплектующих, тип 10Н, размер 350x250x95 мм | шт
27.12.31.000.59.1.22.01-0026-000 | Боксы металлические навесные с дверцей и замком без комплектующих, тип 10Н, размер 350x250x95 мм | шт
59.1.22.01-0027 | Боксы металлические навесные с дверцей и замком без комплектующих, тип 21Н, размер 350x466x170 мм | шт
27.12.31.000.59.1.22.01-0027-000 | Боксы металлические навесные с дверцей и замком без комплектующих, тип 21Н, размер 350x466x170 мм | шт
59.1.22.01-0028 | Боксы навесные, пластиковые, 54 модуля, степень защиты IP41, с дверью, с клеммными блоками, размер 405x515x115 мм | шт
26.30.30.000.59.1.22.01-0028-000 | Боксы навесные, пластиковые, 54 модуля, степень защиты IP41, с дверью, с клеммными блоками, размер 405x515x115 мм | шт
59.1.22.01-0029 | Щит распределительный навесной ЩРН-9, размер 250x250x120 мм | шт
26.30.30.000.59.1.22.01-0029-000 | Щит распределительный навесной ЩРН-9, размер 250x250x120 мм | шт
59.1.22.01-0030 | Щит распределительный навесной ЩРН-9, размер 250x300x120 мм | шт
26.30.30.000.59.1.22.01-0030-000 | Щит распределительный навесной ЩРН-9, размер 250x300x120 мм | шт
59.1.22.01-0031 | Щит распределительный навесной ЩРН-9, размер 250x350x120 мм | шт
26.30.30.000.59.1.22.01-0031-000 | Щит распределительный навесной ЩРН-9, размер 250x350x120 мм | шт
59.1.22.01-0032 | Щит распределительный навесной ЩРН-12 степень защиты IP31 | шт
26.30.30.000.59.1.22.01-0032-000 | Щит распределительный навесной ЩРН-12 степень защиты IP31 | шт
59.1.22.01-0033 | Щит распределительный навесной ЩРН-12 степень защиты IP54 | шт
26.30.30.000.59.1.22.01-0033-000 | Щит распределительный навесной ЩРН-12 степень защиты IP54 | шт
59.1.22.01-0034 | Щит распределительный навесной ЩРН-18 степень защиты IP31 | шт
26.30.30.000.59.1.22.01-0034-000 | Щит распределительный навесной ЩРН-18 степень защиты IP31 | шт
59.1.22.01-0035 | Щит распределительный навесной ЩРН-18 степень защиты IP54 | шт
26.30.30.000.59.1.22.01-0035-000 | Щит распределительный навесной ЩРН-18 степень защиты IP54 | шт
59.1.22.01-0036 | Щит распределительный навесной ЩРН-18 степень защиты IP65 | шт
26.30.30.000.59.1.22.01-0036-000 | Щит распределительный навесной ЩРН-18 степень защиты IP65 | шт
59.1.22.01-0037 | Щит распределительный навесной ЩРН-24 степень защиты IP31 | шт
26.30.30.000.59.1.22.01-0037-000 | Щит распределительный навесной ЩРН-24 степень защиты IP31 | шт
59.1.22.01-0038 | Щит распределительный навесной ЩРН-24 степень защиты IP54 | шт
26.30.30.000.59.1.22.01-0038-000 | Щит распределительный навесной ЩРН-24 степень защиты IP54 | шт
59.1.22.01-0039 | Щит распределительный навесной ЩРН-24 степень защиты IP65 | шт
26.30.30.000.59.1.22.01-0039-000 | Щит распределительный навесной ЩРН-24 степень защиты IP65 | шт
59.1.22.01-0040 | Щит распределительный навесной ЩРН-36 степень защиты IP31 | шт
26.30.30.000.59.1.22.01-0040-000 | Щит распределительный навесной ЩРН-36 степень защиты IP31 | шт
59.1.22.01-0041 | Щит распределительный навесной ЩРН-36 степень защиты IP54 | шт
26.30.30.000.59.1.22.01-0041-000 | Щит распределительный навесной ЩРН-36 степень защиты IP54 | шт
59.1.22.01-0042 | Щит распределительный навесной ЩРН-36 степень защиты IP65 | шт
26.30.30.000.59.1.22.01-0042-000 | Щит распределительный навесной ЩРН-36 степень защиты IP65 | шт
59.1.22.01-0043 | Щит распределительный навесной ЩРН-48 степень защиты IP31 | шт
26.30.30.000.59.1.22.01-0043-000 | Щит распределительный навесной ЩРН-48 степень защиты IP31 | шт
59.1.22.01-0044 | Щит распределительный навесной ЩРН-48 степень защиты IP54 | шт
26.30.30.000.59.1.22.01-0044-000 | Щит распределительный навесной ЩРН-48 степень защиты IP54 | шт
59.1.22.01-0045 | Щит распределительный навесной ЩРН-54 степень защиты IP31 | шт
26.30.30.000.59.1.22.01-0045-000 | Щит распределительный навесной ЩРН-54 степень защиты IP31 | шт
59.1.22.01-0046 | Щит распределительный навесной ЩРН-54 степень защиты IP54 | шт
26.30.30.000.59.1.22.01-0046-000 | Щит распределительный навесной ЩРН-54 степень защиты IP54 | шт
59.1.22.01-0047 | Щит распределительный навесной ЩРН-54 степень защиты IP65 | шт
26.30.30.000.59.1.22.01-0047-000 | Щит распределительный навесной ЩРН-54 степень защиты IP65 | шт
59.1.22.01-0048 | Щит распределительный навесной ЩРН-6 степень защиты IP31 | шт
26.30.30.000.59.1.22.01-0048-000 | Щит распределительный навесной ЩРН-6 степень защиты IP31 | шт
59.1.22.01-0049 | Щит распределительный навесной ЩРН-8 степень защиты IP31 | шт
26.30.30.000.59.1.22.01-0049-000 | Щит распределительный навесной ЩРН-8 степень защиты IP31 | шт
59.1.22.01-0050 | Ящик кабельный герметичный ЯКГ-300x2 | шт
26.30.30.000.59.1.22.01-0050-000 | Ящик кабельный герметичный ЯКГ-300x2 | шт
59.1.22.01-0051 | Ящик кабельный герметичный ЯКГС-10 | шт
26.30.30.000.59.1.22.01-0051-000 | Ящик кабельный герметичный ЯКГС-10 | шт
59.1.22.01-0052 | Ящик кабельный герметичный ЯКГС-20 | шт
26.30.30.000.59.1.22.01-0052-000 | Ящик кабельный герметичный ЯКГС-20 | шт
59.1.22.01-0053 | Ящик кабельный герметичный ЯКГС-30 | шт
26.30.30.000.59.1.22.01-0053-000 | Ящик кабельный герметичный ЯКГС-30 | шт
59.1.22.01-0054 | Вилка сетевая TP8P8C-S-P5 RJ45 5 CAT | шт
27.33.13.110.59.1.22.01-0054-000 | Вилка сетевая TP8P8C-S-P5 RJ45 5 CAT | шт
59.1.22.01-0056 | Вилка телефонная TP6P4C (RJ11) | шт
27.33.13.110.59.1.22.01-0056-000 | Вилка телефонная TP6P4C (RJ11) | шт
59.1.22.01-0057 | Вилка телефонная TP8P8C (RJ45) | шт
27.33.13.110.59.1.22.01-0057-000 | Вилка телефонная TP8P8C (RJ45) | шт
59.1.22.01-0058 | Разъем kes на кабель мк 16, ze 10 | 10 шт
27.33.13.110.59.1.22.01-0058-000 | Разъем kes на кабель мк 16, ze 10 | 10 шт
59.1.22.01-0059 | Разъем kes на кабель мк 22, ze11 | 10 шт
27.33.13.110.59.1.22.01-0059-000 | Разъем kes на кабель мк 22, ze11 | 10 шт
59.1.22.01-0060 | Разъем kes на кабель мк 33, ze 12 | 10 шт
27.33.13.110.59.1.22.01-0060-000 | Разъем kes на кабель мк 33, ze 12 | 10 шт
59.1.22.01-0061 | Разъем pg-11 на кабель мк 16, zg 27 | 10 шт
27.33.13.110.59.1.22.01-0061-000 | Разъем pg-11 на кабель мк 16, zg 27 | 10 шт
59.1.22.01-0062 | Разъем RJ-45 8P8C CAT 6 | шт
27.33.13.110.59.1.22.01-0062-000 | Разъем RJ-45 8P8C CAT 6 | шт
59.1.22.01-0063 | Разъем RJ-45 8P8C CAT 6 со вставкой | шт
27.33.13.110.59.1.22.01-0063-000 | Разъем RJ-45 8P8C CAT 6 со вставкой | шт
59.1.22.01-0064 | Разъем телевизионный, диаметр 7 мм | 100 шт
27.33.13.110.59.1.22.01-0064-000 | Разъем телевизионный, диаметр 7 мм | 100 шт
59.1.22.01-0065 | Разъем телефонный 4P4C | шт
27.33.13.110.59.1.22.01-0065-000 | Разъем телефонный 4P4C | шт
59.1.22.01-0066 | Разъем телефонный 6P4C/Разъем телефонный 6P6C | шт
27.33.13.110.59.1.22.01-0066-000 | Разъем телефонный 6P4C/Разъем телефонный 6P6C | шт
59.1.22.01-0067 | Разъем телефонный RJ-45 8P8C CAT 5e | шт
27.33.13.110.59.1.22.01-0067-000 | Разъем телефонный RJ-45 8P8C CAT 5e | шт
59.1.22.01-0068 | Разъемы dv 46 (F-мама/мама) | 100 шт
27.33.13.110.59.1.22.01-0068-000 | Разъемы dv 46 (F-мама/мама) | 100 шт
59.1.22.01-0069 | Разъемы dv 52 (F-мама/IЕС-папа) | 100 шт
27.33.13.110.59.1.22.01-0069-000 | Разъемы dv 52 (F-мама/IЕС-папа) | 100 шт
59.1.22.01-0070 | Разъемы zg 28 (F-мама/PG 11-папа) | 10 шт
27.33.13.110.59.1.22.01-0070-000 | Разъемы zg 28 (F-мама/PG 11-папа) | 10 шт
59.1.22.01-0071 | Штекер 05-2011/Штекер | шт
27.33.13.110.59.1.22.01-0071-000 | Штекер 05-2011/Штекер | шт
59.1.22.01-0072 | Штекер 05-2011-6/Штекер 05-2041-1/Штекер 05-2042-1 | шт
27.33.13.110.59.1.22.01-0072-000 | Штекер 05-2011-6/Штекер 05-2041-1/Штекер 05-2042-1 | шт
59.1.22.01-0073 | Штекер 05-4306 | шт
27.33.13.110.59.1.22.01-0073-000 | Штекер 05-4306 | шт
59.1.22.01-0074 | Штекер 05-4307 | шт
27.33.13.110.59.1.22.01-0074-000 | Штекер 05-4307 | шт
59.1.22.01-0075 | Штекер штекер RJ45 8Р8С | шт
27.33.13.110.59.1.22.01-0075-000 | Штекер штекер RJ45 8Р8С | шт
59.1.22.01-0076 | F-разъемы, для кабеля мк 91, мк 96, 11x21 мм | 10 шт
27.33.13.110.59.1.22.01-0076-000 | F-разъемы, для кабеля мк 91, мк 96, 11x21 мм | 10 шт
59.1.22.01-0077 | F-разъем, для кабеля мк 15, 12x30 мм | 10 шт
27.33.13.110.59.1.22.01-0077-000 | F-разъем, для кабеля мк 15, 12x30 мм | 10 шт
59.1.22.01-0078 | F-нагрузка, 75 Ом, 11x17 мм | 10 шт
27.33.13.110.59.1.22.01-0078-000 | F-нагрузка, 75 Ом, 11x17 мм | 10 шт
59.1.22.01-0079 | F-нагрузка, 75 Ом, 11x28 мм | 10 шт
27.33.13.110.59.1.22.01-0079-000 | F-нагрузка, 75 Ом, 11x28 мм | 10 шт
59.1.22.01-0080 | Делитель 05-6021-9 | шт
26.30.30.000.59.1.22.01-0080-000 | Делитель 05-6021-9 | шт
59.1.22.01-0081 | Делитель 05-6031-9 | шт
26.30.30.000.59.1.22.01-0081-000 | Делитель 05-6031-9 | шт
59.1.22.01-0082 | Ответвитель 05-7106 | шт
26.30.30.000.59.1.22.01-0082-000 | Ответвитель 05-7106 | шт
59.1.22.01-0083 | Ответвитель 05-7305 | шт
26.30.30.000.59.1.22.01-0083-000 | Ответвитель 05-7305 | шт
59.1.22.01-0084 | Коннектор (вилка) 1-парный, Cat5e для кросса 110 типа | шт
26.30.30.000.59.1.22.01-0084-000 | Коннектор (вилка) 1-парный, Cat5e для кросса 110 типа | шт
59.1.22.01-0085 | Коннектор (вилка) 2-парный, Cat5e для кросса 110 типа | шт
26.30.30.000.59.1.22.01-0085-000 | Коннектор (вилка) 2-парный, Cat5e для кросса 110 типа | шт
59.1.22.01-0086 | Коннектор RJ-11 TLUS-037 (RJ-11)/100 6p4c | шт
26.30.30.000.59.1.22.01-0086-000 | Коннектор RJ-11 TLUS-037 (RJ-11)/100 6p4c | шт
59.1.22.01-0087 | Коннектор TL-CAT-001/100 RJ-45 8p8c кат. 5 | шт
26.30.30.000.59.1.22.01-0087-000 | Коннектор TL-CAT-001/100 RJ-45 8p8c кат. 5 | шт
59.1.22.01-0088 | Коннектор медный (TWT-PL45-8P8C) UTP RJ45 кат. 5e | шт
26.30.30.000.59.1.22.01-0088-000 | Коннектор медный (TWT-PL45-8P8C) UTP RJ45 кат. 5e | шт
59.1.22.01-0089 | Ключ-чип типа DC-2000 | 100 шт
26.30.50.110.59.1.22.01-0089-000 | Ключ-чип типа DC-2000 | 100 шт
59.1.22.01-0090 | Кнопка металлическая с подсветкой, для систем домофонов и контроля доступа, напряжение 12 В | 10 шт
26.30.50.110.59.1.22.01-0090-000 | Кнопка металлическая с подсветкой, для систем домофонов и контроля доступа, напряжение 12 В | 10 шт
Группа 59.1.22.02: Материалы и изделия линейных сооружений | Группа 59.1.22.02: Материалы и изделия линейных сооружений | Группа 59.1.22.02: Материалы и изделия линейных сооружений
59.1.22.02-0001 | Изолятор для радио и связи антенный ПР-4 | 100 шт
23.43.10.110.59.1.22.02-0001-000 | Изолятор для радио и связи антенный ПР-4 | 100 шт
59.1.22.02-0002 | Изолятор подвесной стеклянный ПС-40 | шт
23.19.25.000.59.1.22.02-0002-000 | Изолятор подвесной стеклянный ПС-40 | шт
59.1.22.02-0003 | Изолятор подвесной стеклянный ПС-400Б | шт
23.19.25.000.59.1.22.02-0003-000 | Изолятор подвесной стеклянный ПС-400Б | шт
59.1.22.02-0004 | Изолятор подвесной стеклянный ПСВ-40В | шт
23.19.25.000.59.1.22.02-0004-000 | Изолятор подвесной стеклянный ПСВ-40В | шт
59.1.22.02-0005 | Изолятор линейный подвесной тарельчатый ПС 120Е | шт
23.19.25.000.59.1.22.02-0005-000 | Изолятор линейный подвесной тарельчатый ПС 120Е | шт
59.1.22.02-0006 | Изолятор линейный подвесной тарельчатый ПС 120ЕР | шт
23.19.25.000.59.1.22.02-0006-000 | Изолятор линейный подвесной тарельчатый ПС 120ЕР | шт
59.1.22.02-0007 | Изолятор линейный штыревой фарфоровый ШФ 35 | 100 шт
23.43.10.110.59.1.22.02-0007-000 | Изолятор линейный штыревой фарфоровый ШФ 35 | 100 шт
59.1.22.02-0008 | Изолятор опорный стержневой керамический ИОС-10-8 УХЛ1 | шт
23.43.10.110.59.1.22.02-0008-000 | Изолятор опорный стержневой керамический ИОС-10-8 УХЛ1 | шт
59.1.22.02-0009 | Изолятор опорный стержневой керамический ИОС-10-2000 М УХЛ1 | шт
23.43.10.110.59.1.22.02-0009-000 | Изолятор опорный стержневой керамический ИОС-10-2000 М УХЛ1 | шт
59.1.22.02-0010 | Изолятор опорный стержневой керамический ИОС-35-500-01,02 УХЛ1 | шт
23.43.10.110.59.1.22.02-0010-000 | Изолятор опорный стержневой керамический ИОС-35-500-01,02 УХЛ1 | шт
59.1.22.02-0011 | Изолятор опорный стержневой керамический ИОС-35-500-03 УХЛ1 | шт
23.43.10.110.59.1.22.02-0011-000 | Изолятор опорный стержневой керамический ИОС-35-500-03 УХЛ1 | шт
59.1.22.02-0012 | Изолятор опорный стержневой керамический ИОС-110-400 I-М УХЛ1 | шт
23.43.10.110.59.1.22.02-0012-000 | Изолятор опорный стержневой керамический ИОС-110-400 I-М УХЛ1 | шт
59.1.22.02-0013 | Изолятор опорный стержневой керамический ИОС-110-400-II М-02 УХЛ1 | шт
23.43.10.110.59.1.22.02-0013-000 | Изолятор опорный стержневой керамический ИОС-110-400-II М-02 УХЛ1 | шт
59.1.22.02-0014 | Изолятор опорный стержневой керамический ИОС-110-600-II М-02 УХЛ1 | шт
23.43.10.110.59.1.22.02-0014-000 | Изолятор опорный стержневой керамический ИОС-110-600-II М-02 УХЛ1 | шт
59.1.22.02-0015 | Изолятор опорный стержневой керамический С4-80 I УХЛ1 | шт
23.43.10.110.59.1.22.02-0015-000 | Изолятор опорный стержневой керамический С4-80 I УХЛ1 | шт
59.1.22.02-0016 | Изолятор опорный стержневой керамический С4-80 II М УХЛ1 | шт
23.43.10.110.59.1.22.02-0016-000 | Изолятор опорный стержневой керамический С4-80 II М УХЛ1 | шт
59.1.22.02-0017 | Изолятор опорный стержневой керамический С4-195 I УХЛ1 | шт
23.43.10.110.59.1.22.02-0017-000 | Изолятор опорный стержневой керамический С4-195 I УХЛ1 | шт
59.1.22.02-0018 | Изолятор опорный стержневой керамический С4-195 II УХЛ1 | шт
23.43.10.110.59.1.22.02-0018-000 | Изолятор опорный стержневой керамический С4-195 II УХЛ1 | шт
59.1.22.02-0019 | Изолятор опорный стержневой керамический C4-450 II-УХЛ1 | шт
23.43.10.110.59.1.22.02-0019-000 | Изолятор опорный стержневой керамический C4-450 II-УХЛ1 | шт
59.1.22.02-0020 | Изолятор такелажный ИТО-150 У1 | шт
23.43.10.110.59.1.22.02-0020-000 | Изолятор такелажный ИТО-150 У1 | шт
59.1.22.02-0021 | Изолятор такелажный ИТО-300 У1 | шт
23.43.10.110.59.1.22.02-0021-000 | Изолятор такелажный ИТО-300 У1 | шт
59.1.22.02-0022 | Изолятор такелажный ИТО-80 У1 | шт
23.43.10.110.59.1.22.02-0022-000 | Изолятор такелажный ИТО-80 У1 | шт
59.1.22.02-0023 | Опора шинная ШО-1150 | шт
23.43.10.110.59.1.22.02-0023-000 | Опора шинная ШО-1150 | шт
59.1.22.02-0024 | Опора шинная ШО-150 | шт
23.43.10.110.59.1.22.02-0024-000 | Опора шинная ШО-150 | шт
59.1.22.02-0025 | Опора шинная ШО-330 | шт
23.43.10.110.59.1.22.02-0025-000 | Опора шинная ШО-330 | шт
59.1.22.02-0026 | Опора шинная ШО-35 | шт
23.43.10.110.59.1.22.02-0026-000 | Опора шинная ШО-35 | шт
59.1.22.02-0027 | Опора шинная ШО-500 | шт
23.43.10.110.59.1.22.02-0027-000 | Опора шинная ШО-500 | шт
59.1.22.02-0028 | Опора шинная ШО-750 | шт
23.43.10.110.59.1.22.02-0028-000 | Опора шинная ШО-750 | шт
59.1.22.02-0029 | Опора шинная ШОП-110 | шт
27.90.12.110.59.1.22.02-0029-000 | Опора шинная ШОП-110 | шт
59.1.22.02-0030 | Опора шинная ШОП-220 | шт
27.90.12.110.59.1.22.02-0030-000 | Опора шинная ШОП-220 | шт
59.1.22.02-0031 | Опора шинная ШОП-35 | шт
27.90.12.110.59.1.22.02-0031-000 | Опора шинная ШОП-35 | шт
59.1.22.02-0032 | Изолятор для контактной сети железных дорог КСПКр 70-3/0,6 | шт
27.90.12.110.59.1.22.02-0032-000 | Изолятор для контактной сети железных дорог КСПКр 70-3/0,6 | шт
59.1.22.02-0033 | Изолятор для контактной сети железных дорог КСПКр 70-3/0,6-Д | шт
27.90.12.110.59.1.22.02-0033-000 | Изолятор для контактной сети железных дорог КСПКр 70-3/0,6-Д | шт
59.1.22.02-0034 | Изолятор для контактной сети железных дорог КСПКр 70-3/0,6-К | шт
27.90.12.110.59.1.22.02-0034-000 | Изолятор для контактной сети железных дорог КСПКр 70-3/0,6-К | шт
59.1.22.02-0035 | Изолятор для контактной сети железных дорог КСПКр 70-25/0,95 | шт
27.90.12.110.59.1.22.02-0035-000 | Изолятор для контактной сети железных дорог КСПКр 70-25/0,95 | шт
59.1.22.02-0036 | Изолятор для контактной сети железных дорог КСПКр 70-25/0,95-Д | шт
27.90.12.110.59.1.22.02-0036-000 | Изолятор для контактной сети железных дорог КСПКр 70-25/0,95-Д | шт
59.1.22.02-0037 | Изолятор для контактной сети железных дорог КСПКр 70-25/0,95-К | шт
27.90.12.110.59.1.22.02-0037-000 | Изолятор для контактной сети железных дорог КСПКр 70-25/0,95-К | шт
59.1.22.02-0038 | Изолятор для контактной сети железных дорог КСПКр 70-25/1,1 | шт
27.90.12.110.59.1.22.02-0038-000 | Изолятор для контактной сети железных дорог КСПКр 70-25/1,1 | шт
59.1.22.02-0039 | Изолятор для контактной сети железных дорог КСПКр 70-25/1,1-Д | шт
27.90.12.110.59.1.22.02-0039-000 | Изолятор для контактной сети железных дорог КСПКр 70-25/1,1-Д | шт
59.1.22.02-0040 | Изолятор для контактной сети железных дорог КСПКр 70-25/1,1-К | шт
27.90.12.110.59.1.22.02-0040-000 | Изолятор для контактной сети железных дорог КСПКр 70-25/1,1-К | шт
59.1.22.02-0041 | Изолятор для контактной сети железных дорог КСПКр 70-25/1,5 | шт
27.90.12.110.59.1.22.02-0041-000 | Изолятор для контактной сети железных дорог КСПКр 70-25/1,5 | шт
59.1.22.02-0042 | Изолятор для контактной сети железных дорог КСПКр 70-25/1,5-Д | шт
27.90.12.110.59.1.22.02-0042-000 | Изолятор для контактной сети железных дорог КСПКр 70-25/1,5-Д | шт
59.1.22.02-0043 | Изолятор для контактной сети железных дорог КСПКр 70-25/1,5-К | шт
27.90.12.110.59.1.22.02-0043-000 | Изолятор для контактной сети железных дорог КСПКр 70-25/1,5-К | шт
59.1.22.02-0044 | Изолятор для контактной сети железных дорог КСПКр 120-3/0,6 | шт
27.90.12.110.59.1.22.02-0044-000 | Изолятор для контактной сети железных дорог КСПКр 120-3/0,6 | шт
59.1.22.02-0045 | Изолятор для контактной сети железных дорог КСПКр 120-3/0,6-Д | шт
27.90.12.110.59.1.22.02-0045-000 | Изолятор для контактной сети железных дорог КСПКр 120-3/0,6-Д | шт
59.1.22.02-0046 | Изолятор для контактной сети железных дорог КСПКр 120-3/0,6-К | шт
27.90.12.110.59.1.22.02-0046-000 | Изолятор для контактной сети железных дорог КСПКр 120-3/0,6-К | шт
59.1.22.02-0047 | Изолятор для контактной сети железных дорог КСПКр 120-25/0,95 | шт
27.90.12.110.59.1.22.02-0047-000 | Изолятор для контактной сети железных дорог КСПКр 120-25/0,95 | шт
59.1.22.02-0048 | Изолятор для контактной сети железных дорог КСПКр 120-25/0,95-Д | шт
27.90.12.110.59.1.22.02-0048-000 | Изолятор для контактной сети железных дорог КСПКр 120-25/0,95-Д | шт
59.1.22.02-0049 | Изолятор для контактной сети железных дорог КСПКр 120-25/0,95-К | шт
27.90.12.110.59.1.22.02-0049-000 | Изолятор для контактной сети железных дорог КСПКр 120-25/0,95-К | шт
59.1.22.02-0050 | Изолятор для контактной сети железных дорог КСПКр 120-25/1,1 | шт
27.90.12.110.59.1.22.02-0050-000 | Изолятор для контактной сети железных дорог КСПКр 120-25/1,1 | шт
59.1.22.02-0051 | Изолятор для контактной сети железных дорог КСПКр 120-25/1,1-Д | шт
27.90.12.110.59.1.22.02-0051-000 | Изолятор для контактной сети железных дорог КСПКр 120-25/1,1-Д | шт
59.1.22.02-0052 | Изолятор для контактной сети железных дорог КСПКр 120-25/1,1-К | шт
27.90.12.110.59.1.22.02-0052-000 | Изолятор для контактной сети железных дорог КСПКр 120-25/1,1-К | шт
59.1.22.02-0053 | Изолятор для контактной сети железных дорог КСПКр 120-25/1,5 | шт
27.90.12.110.59.1.22.02-0053-000 | Изолятор для контактной сети железных дорог КСПКр 120-25/1,5 | шт
59.1.22.02-0054 | Изолятор для контактной сети железных дорог КСПКр 120-25/1,5-Д | шт
27.90.12.110.59.1.22.02-0054-000 | Изолятор для контактной сети железных дорог КСПКр 120-25/1,5-Д | шт
59.1.22.02-0055 | Изолятор для контактной сети железных дорог КСПКр 120-25/1,5-К | шт
27.90.12.110.59.1.22.02-0055-000 | Изолятор для контактной сети железных дорог КСПКр 120-25/1,5-К | шт
59.1.22.02-0056 | Изолятор для контактной сети железных дорог НСПК 120-3/0,6 | шт
27.90.12.110.59.1.22.02-0056-000 | Изолятор для контактной сети железных дорог НСПК 120-3/0,6 | шт
59.1.22.02-0057 | Изолятор для контактной сети железных дорог НСПК 120-3/0,6-Д | шт
27.90.12.110.59.1.22.02-0057-000 | Изолятор для контактной сети железных дорог НСПК 120-3/0,6-Д | шт
59.1.22.02-0058 | Изолятор для контактной сети железных дорог НСПК 120-3/0,6-К | шт
27.90.12.110.59.1.22.02-0058-000 | Изолятор для контактной сети железных дорог НСПК 120-3/0,6-К | шт
59.1.22.02-0059 | Изолятор для контактной сети железных дорог НСПК 120-3/0,8 | шт
27.90.12.110.59.1.22.02-0059-000 | Изолятор для контактной сети железных дорог НСПК 120-3/0,8 | шт
59.1.22.02-0060 | Изолятор для контактной сети железных дорог НСПК 120-3/0,8-Д | шт
27.90.12.110.59.1.22.02-0060-000 | Изолятор для контактной сети железных дорог НСПК 120-3/0,8-Д | шт
59.1.22.02-0061 | Изолятор для контактной сети железных дорог НСПК 120-3/0,8-К | шт
27.90.12.110.59.1.22.02-0061-000 | Изолятор для контактной сети железных дорог НСПК 120-3/0,8-К | шт
59.1.22.02-0062 | Изолятор для контактной сети железных дорог НСПК 120-25/0,8 | шт
27.90.12.110.59.1.22.02-0062-000 | Изолятор для контактной сети железных дорог НСПК 120-25/0,8 | шт
59.1.22.02-0063 | Изолятор для контактной сети железных дорог НСПК 120-25/0,8-Д | шт
27.90.12.110.59.1.22.02-0063-000 | Изолятор для контактной сети железных дорог НСПК 120-25/0,8-Д | шт
59.1.22.02-0064 | Изолятор для контактной сети железных дорог НСПК 120-25/0,8-К | шт
27.90.12.110.59.1.22.02-0064-000 | Изолятор для контактной сети железных дорог НСПК 120-25/0,8-К | шт
59.1.22.02-0065 | Изолятор для контактной сети железных дорог НСПК 120-25/1,2 | шт
27.90.12.110.59.1.22.02-0065-000 | Изолятор для контактной сети железных дорог НСПК 120-25/1,2 | шт
59.1.22.02-0066 | Изолятор для контактной сети железных дорог НСПК 120-25/1,2-Д | шт
27.90.12.110.59.1.22.02-0066-000 | Изолятор для контактной сети железных дорог НСПК 120-25/1,2-Д | шт
59.1.22.02-0067 | Изолятор для контактной сети железных дорог НСПК 120-25/1,2-К | шт
27.90.12.110.59.1.22.02-0067-000 | Изолятор для контактной сети железных дорог НСПК 120-25/1,2-К | шт
59.1.22.02-0068 | Изолятор для контактной сети железных дорог НСПКр 120-3/0,6 | шт
27.90.12.110.59.1.22.02-0068-000 | Изолятор для контактной сети железных дорог НСПКр 120-3/0,6 | шт
59.1.22.02-0069 | Изолятор для контактной сети железных дорог НСПКр 120-3/0,6-Д | шт
27.90.12.110.59.1.22.02-0069-000 | Изолятор для контактной сети железных дорог НСПКр 120-3/0,6-Д | шт
59.1.22.02-0070 | Изолятор для контактной сети железных дорог НСПКр 120-3/0,6-К | шт
27.90.12.110.59.1.22.02-0070-000 | Изолятор для контактной сети железных дорог НСПКр 120-3/0,6-К | шт
59.1.22.02-0071 | Изолятор для контактной сети железных дорог НСПКр 120-3/0,8 | шт
27.90.12.110.59.1.22.02-0071-000 | Изолятор для контактной сети железных дорог НСПКр 120-3/0,8 | шт
59.1.22.02-0072 | Изолятор для контактной сети железных дорог НСПКр 120-3/0,8-Д | шт
27.90.12.110.59.1.22.02-0072-000 | Изолятор для контактной сети железных дорог НСПКр 120-3/0,8-Д | шт
59.1.22.02-0073 | Изолятор для контактной сети железных дорог НСПКр 120-3/0,8-К | шт
27.90.12.110.59.1.22.02-0073-000 | Изолятор для контактной сети железных дорог НСПКр 120-3/0,8-К | шт
59.1.22.02-0074 | Изолятор для контактной сети железных дорог НСПКр 120-25/0,95 | шт
27.90.12.110.59.1.22.02-0074-000 | Изолятор для контактной сети железных дорог НСПКр 120-25/0,95 | шт
59.1.22.02-0075 | Изолятор для контактной сети железных дорог НСПКр 120-25/0,95-Д | шт
27.90.12.110.59.1.22.02-0075-000 | Изолятор для контактной сети железных дорог НСПКр 120-25/0,95-Д | шт
59.1.22.02-0076 | Изолятор для контактной сети железных дорог НСПКр 120-25/0,95-К | шт
27.90.12.110.59.1.22.02-0076-000 | Изолятор для контактной сети железных дорог НСПКр 120-25/0,95-К | шт
59.1.22.02-0077 | Изолятор для контактной сети железных дорог НСПКр-120-25/1,1 | шт
27.90.12.110.59.1.22.02-0077-000 | Изолятор для контактной сети железных дорог НСПКр-120-25/1,1 | шт
59.1.22.02-0078 | Изолятор для контактной сети железных дорог НСПКр-120-25/1,1-Д | шт
27.90.12.110.59.1.22.02-0078-000 | Изолятор для контактной сети железных дорог НСПКр-120-25/1,1-Д | шт
59.1.22.02-0079 | Изолятор для контактной сети железных дорог НСПКр-120-25/1,1-К | шт
27.90.12.110.59.1.22.02-0079-000 | Изолятор для контактной сети железных дорог НСПКр-120-25/1,1-К | шт
59.1.22.02-0080 | Изолятор для контактной сети железных дорог НСПКр 120-25/1,2 | шт
27.90.12.110.59.1.22.02-0080-000 | Изолятор для контактной сети железных дорог НСПКр 120-25/1,2 | шт
59.1.22.02-0081 | Изолятор для контактной сети железных дорог НСПКр 120-25/1,2-Д | шт
27.90.12.110.59.1.22.02-0081-000 | Изолятор для контактной сети железных дорог НСПКр 120-25/1,2-Д | шт
59.1.22.02-0082 | Изолятор для контактной сети железных дорог НСПКр 120-25/1,2-К | шт
27.90.12.110.59.1.22.02-0082-000 | Изолятор для контактной сети железных дорог НСПКр 120-25/1,2-К | шт
59.1.22.02-0083 | Изолятор для контактной сети железных дорог НСПКр 120-25/1,5 | шт
27.90.12.110.59.1.22.02-0083-000 | Изолятор для контактной сети железных дорог НСПКр 120-25/1,5 | шт
59.1.22.02-0084 | Изолятор для контактной сети железных дорог НСПКр 120-25/1,5-Д | шт
27.90.12.110.59.1.22.02-0084-000 | Изолятор для контактной сети железных дорог НСПКр 120-25/1,5-Д | шт
59.1.22.02-0085 | Изолятор для контактной сети железных дорог НСПКр 120-25/1,5-К | шт
27.90.12.110.59.1.22.02-0085-000 | Изолятор для контактной сети железных дорог НСПКр 120-25/1,5-К | шт
59.1.22.02-0086 | Изолятор для контактной сети железных дорог ПСПКр 70-3/0,6 ГУ | шт
27.90.12.110.59.1.22.02-0086-000 | Изолятор для контактной сети железных дорог ПСПКр 70-3/0,6 ГУ | шт
59.1.22.02-0087 | Изолятор для контактной сети железных дорог ПСПКр 70-3/0,6-Д ГУ | шт
27.90.12.110.59.1.22.02-0087-000 | Изолятор для контактной сети железных дорог ПСПКр 70-3/0,6-Д ГУ | шт
59.1.22.02-0088 | Изолятор для контактной сети железных дорог ПСПКр 70-3/0,6 К ГГ | шт
27.90.12.110.59.1.22.02-0088-000 | Изолятор для контактной сети железных дорог ПСПКр 70-3/0,6 К ГГ | шт
59.1.22.02-0089 | Изолятор для контактной сети железных дорог ПСПКр 70-3/0,6 К ГП | шт
27.90.12.110.59.1.22.02-0089-000 | Изолятор для контактной сети железных дорог ПСПКр 70-3/0,6 К ГП | шт
59.1.22.02-0090 | Изолятор для контактной сети железных дорог ПСПКр 70-3/0,6 К ГУ | шт
27.90.12.110.59.1.22.02-0090-000 | Изолятор для контактной сети железных дорог ПСПКр 70-3/0,6 К ГУ | шт
59.1.22.02-0091 | Изолятор для контактной сети железных дорог ПСПКр 70-3/0,6 ГП | шт
27.90.12.110.59.1.22.02-0091-000 | Изолятор для контактной сети железных дорог ПСПКр 70-3/0,6 ГП | шт
59.1.22.02-0092 | Изолятор для контактной сети железных дорог ПСПКр 70-3/0,6-Д ГП | шт
27.90.12.110.59.1.22.02-0092-000 | Изолятор для контактной сети железных дорог ПСПКр 70-3/0,6-Д ГП | шт
59.1.22.02-0093 | Изолятор для контактной сети железных дорог ПСПКр 70-25/0,95 | шт
27.90.12.110.59.1.22.02-0093-000 | Изолятор для контактной сети железных дорог ПСПКр 70-25/0,95 | шт
59.1.22.02-0094 | Изолятор для контактной сети железных дорог ПСПКр 70-25/0,95-Д ГУ | шт
27.90.12.110.59.1.22.02-0094-000 | Изолятор для контактной сети железных дорог ПСПКр 70-25/0,95-Д ГУ | шт
59.1.22.02-0095 | Изолятор для контактной сети железных дорог ПСПКр 70-25/0,95-К ГУ | шт
27.90.12.110.59.1.22.02-0095-000 | Изолятор для контактной сети железных дорог ПСПКр 70-25/0,95-К ГУ | шт
59.1.22.02-0096 | Изолятор для контактной сети железных дорог ПСПКр 70-25/0,95 ГП | шт
27.90.12.110.59.1.22.02-0096-000 | Изолятор для контактной сети железных дорог ПСПКр 70-25/0,95 ГП | шт
59.1.22.02-0097 | Изолятор для контактной сети железных дорог ПСПКр 70-25/0,95-Д ГП | шт
27.90.12.110.59.1.22.02-0097-000 | Изолятор для контактной сети железных дорог ПСПКр 70-25/0,95-Д ГП | шт
59.1.22.02-0098 | Изолятор для контактной сети железных дорог ПСПКр 70-25/0,95-К ГП | шт
27.90.12.110.59.1.22.02-0098-000 | Изолятор для контактной сети железных дорог ПСПКр 70-25/0,95-К ГП | шт
59.1.22.02-0099 | Изолятор для контактной сети железных дорог ПСПКр 70-25/1,1 | шт
27.90.12.110.59.1.22.02-0099-000 | Изолятор для контактной сети железных дорог ПСПКр 70-25/1,1 | шт
59.1.22.02-0100 | Изолятор для контактной сети железных дорог ПСПКр 70-25/1,1-Д ГУ | шт
27.90.12.110.59.1.22.02-0100-000 | Изолятор для контактной сети железных дорог ПСПКр 70-25/1,1-Д ГУ | шт
59.1.22.02-0101 | Изолятор для контактной сети железных дорог ПСПКр 70-25/1,1-К ГУ | шт
27.90.12.110.59.1.22.02-0101-000 | Изолятор для контактной сети железных дорог ПСПКр 70-25/1,1-К ГУ | шт
59.1.22.02-0102 | Изолятор для контактной сети железных дорог ПСПКр 70-25/1,1 ГП | шт
27.90.12.110.59.1.22.02-0102-000 | Изолятор для контактной сети железных дорог ПСПКр 70-25/1,1 ГП | шт
59.1.22.02-0103 | Изолятор для контактной сети железных дорог ПСПКр 70-25/1,1-Д ГП | шт
27.90.12.110.59.1.22.02-0103-000 | Изолятор для контактной сети железных дорог ПСПКр 70-25/1,1-Д ГП | шт
59.1.22.02-0104 | Изолятор для контактной сети железных дорог ПСПКр 70-25/1,1-К ГП | шт
27.90.12.110.59.1.22.02-0104-000 | Изолятор для контактной сети железных дорог ПСПКр 70-25/1,1-К ГП | шт
59.1.22.02-0105 | Изолятор для контактной сети железных дорог ПСПКр 70-25/1,5 | шт
27.90.12.110.59.1.22.02-0105-000 | Изолятор для контактной сети железных дорог ПСПКр 70-25/1,5 | шт
59.1.22.02-0106 | Изолятор для контактной сети железных дорог ПСПКр 70-25/1,5-Д ГУ | шт
27.90.12.110.59.1.22.02-0106-000 | Изолятор для контактной сети железных дорог ПСПКр 70-25/1,5-Д ГУ | шт
59.1.22.02-0107 | Изолятор для контактной сети железных дорог ПСПКр 70-25/1,5-К ГУ | шт
27.90.12.110.59.1.22.02-0107-000 | Изолятор для контактной сети железных дорог ПСПКр 70-25/1,5-К ГУ | шт
59.1.22.02-0108 | Изолятор для контактной сети железных дорог ПСПКр 70-25/1,5 ГП | шт
27.90.12.110.59.1.22.02-0108-000 | Изолятор для контактной сети железных дорог ПСПКр 70-25/1,5 ГП | шт
59.1.22.02-0109 | Изолятор для контактной сети железных дорог ПСПКр 70-25/1,5-Д ГП | шт
27.90.12.110.59.1.22.02-0109-000 | Изолятор для контактной сети железных дорог ПСПКр 70-25/1,5-Д ГП | шт
59.1.22.02-0110 | Изолятор для контактной сети железных дорог ПСПКр 70-25/1,5-К ГП | шт
27.90.12.110.59.1.22.02-0110-000 | Изолятор для контактной сети железных дорог ПСПКр 70-25/1,5-К ГП | шт
59.1.22.02-0111 | Изолятор для контактной сети железных дорог ПСПКр 120-25/0,95 | шт
27.90.12.110.59.1.22.02-0111-000 | Изолятор для контактной сети железных дорог ПСПКр 120-25/0,95 | шт
59.1.22.02-0112 | Изолятор для контактной сети железных дорог ПСПКр 120-25/0,95-Д ГУ | шт
27.90.12.110.59.1.22.02-0112-000 | Изолятор для контактной сети железных дорог ПСПКр 120-25/0,95-Д ГУ | шт
59.1.22.02-0113 | Изолятор для контактной сети железных дорог ПСПКр 120-25/0,95-К ГУ | шт
27.90.12.110.59.1.22.02-0113-000 | Изолятор для контактной сети железных дорог ПСПКр 120-25/0,95-К ГУ | шт
59.1.22.02-0114 | Изолятор для контактной сети железных дорог ПСПКр 120-25/0,95 ГП | шт
27.90.12.110.59.1.22.02-0114-000 | Изолятор для контактной сети железных дорог ПСПКр 120-25/0,95 ГП | шт
59.1.22.02-0115 | Изолятор для контактной сети железных дорог ПСПКр 120-25/0,95-Д ГП | шт
27.90.12.110.59.1.22.02-0115-000 | Изолятор для контактной сети железных дорог ПСПКр 120-25/0,95-Д ГП | шт
59.1.22.02-0116 | Изолятор для контактной сети железных дорог ПСПКр 120-25/0,95-К ГП | шт
27.90.12.110.59.1.22.02-0116-000 | Изолятор для контактной сети железных дорог ПСПКр 120-25/0,95-К ГП | шт
59.1.22.02-0117 | Изолятор для контактной сети железных дорог ПСПКр 120-25/1,1 | шт
27.90.12.110.59.1.22.02-0117-000 | Изолятор для контактной сети железных дорог ПСПКр 120-25/1,1 | шт
59.1.22.02-0118 | Изолятор для контактной сети железных дорог ПСПКр 120-25/1,1-Д ГУ | шт
27.90.12.110.59.1.22.02-0118-000 | Изолятор для контактной сети железных дорог ПСПКр 120-25/1,1-Д ГУ | шт
59.1.22.02-0119 | Изолятор для контактной сети железных дорог ПСПКр 120-25/1,1 К ГУ | шт
27.90.12.110.59.1.22.02-0119-000 | Изолятор для контактной сети железных дорог ПСПКр 120-25/1,1 К ГУ | шт
59.1.22.02-0120 | Изолятор для контактной сети железных дорог ПСПКр 120-25/1,1 ГП | шт
27.90.12.110.59.1.22.02-0120-000 | Изолятор для контактной сети железных дорог ПСПКр 120-25/1,1 ГП | шт
59.1.22.02-0121 | Изолятор для контактной сети железных дорог ПСПКр 120-25/1,1-Д ГП | шт
27.90.12.110.59.1.22.02-0121-000 | Изолятор для контактной сети железных дорог ПСПКр 120-25/1,1-Д ГП | шт
59.1.22.02-0122 | Изолятор для контактной сети железных дорог ПСПКр 120-25/1,1-К ГП | шт
27.90.12.110.59.1.22.02-0122-000 | Изолятор для контактной сети железных дорог ПСПКр 120-25/1,1-К ГП | шт
59.1.22.02-0123 | Изолятор для контактной сети железных дорог ПСПКр 120-25/1,5 | шт
27.90.12.110.59.1.22.02-0123-000 | Изолятор для контактной сети железных дорог ПСПКр 120-25/1,5 | шт
59.1.22.02-0124 | Изолятор для контактной сети железных дорог ПСПКр 120-25/1,5-Д ГУ | шт
27.90.12.110.59.1.22.02-0124-000 | Изолятор для контактной сети железных дорог ПСПКр 120-25/1,5-Д ГУ | шт
59.1.22.02-0125 | Изолятор для контактной сети железных дорог ПСПКр 120-25/1,5-К ГУ | шт
27.90.12.110.59.1.22.02-0125-000 | Изолятор для контактной сети железных дорог ПСПКр 120-25/1,5-К ГУ | шт
59.1.22.02-0126 | Изолятор для контактной сети железных дорог ПСПКр 120-25/1,5 ГП | шт
27.90.12.110.59.1.22.02-0126-000 | Изолятор для контактной сети железных дорог ПСПКр 120-25/1,5 ГП | шт
59.1.22.02-0127 | Изолятор для контактной сети железных дорог ПСПКр 120-25/1,5-Д ГП | шт
27.90.12.110.59.1.22.02-0127-000 | Изолятор для контактной сети железных дорог ПСПКр 120-25/1,5-Д ГП | шт
59.1.22.02-0128 | Изолятор для контактной сети железных дорог ПСПКр 120-25/1,5-К ГП | шт
27.90.12.110.59.1.22.02-0128-000 | Изолятор для контактной сети железных дорог ПСПКр 120-25/1,5-К ГП | шт
59.1.22.02-0129 | Изолятор для контактной сети железных дорог ФСПКр 70-3/0,6 | шт
27.90.12.110.59.1.22.02-0129-000 | Изолятор для контактной сети железных дорог ФСПКр 70-3/0,6 | шт
59.1.22.02-0130 | Изолятор для контактной сети железных дорог ФСПКр 70-3/0,6-Д | шт
27.90.12.110.59.1.22.02-0130-000 | Изолятор для контактной сети железных дорог ФСПКр 70-3/0,6-Д | шт
59.1.22.02-0131 | Изолятор для контактной сети железных дорог ФСПКр 70-3/0,6-К | шт
27.90.12.110.59.1.22.02-0131-000 | Изолятор для контактной сети железных дорог ФСПКр 70-3/0,6-К | шт
59.1.22.02-0132 | Изолятор для контактной сети железных дорог ФСПКр 70-25/0,95 | шт
27.90.12.110.59.1.22.02-0132-000 | Изолятор для контактной сети железных дорог ФСПКр 70-25/0,95 | шт
59.1.22.02-0133 | Изолятор для контактной сети железных дорог ФСПКр 70-25/0,95-Д | шт
27.90.12.110.59.1.22.02-0133-000 | Изолятор для контактной сети железных дорог ФСПКр 70-25/0,95-Д | шт
59.1.22.02-0134 | Изолятор для контактной сети железных дорог ФСПКр 70-25/0,95-К | шт
27.90.12.110.59.1.22.02-0134-000 | Изолятор для контактной сети железных дорог ФСПКр 70-25/0,95-К | шт
59.1.22.02-0135 | Изолятор для контактной сети железных дорог ФСПКр 70-25/1,1 | шт
27.90.12.110.59.1.22.02-0135-000 | Изолятор для контактной сети железных дорог ФСПКр 70-25/1,1 | шт
59.1.22.02-0136 | Изолятор для контактной сети железных дорог ФСПКр 70-25/1,1-Д | шт
27.90.12.110.59.1.22.02-0136-000 | Изолятор для контактной сети железных дорог ФСПКр 70-25/1,1-Д | шт
59.1.22.02-0137 | Изолятор для контактной сети железных дорог ФСПКр 70-25/1,1-К | шт
27.90.12.110.59.1.22.02-0137-000 | Изолятор для контактной сети железных дорог ФСПКр 70-25/1,1-К | шт
59.1.22.02-0138 | Изолятор для контактной сети железных дорог ФСПКр 70-25/1,5 | шт
27.90.12.110.59.1.22.02-0138-000 | Изолятор для контактной сети железных дорог ФСПКр 70-25/1,5 | шт
59.1.22.02-0139 | Изолятор для контактной сети железных дорог ФСПКр 70-25/1,5-Д | шт
27.90.12.110.59.1.22.02-0139-000 | Изолятор для контактной сети железных дорог ФСПКр 70-25/1,5-Д | шт
59.1.22.02-0140 | Изолятор для контактной сети железных дорог ФСПКр 70-25/1,5-К | шт
27.90.12.110.59.1.22.02-0140-000 | Изолятор для контактной сети железных дорог ФСПКр 70-25/1,5-К | шт
59.1.22.02-0141 | Изолятор для контактной сети железных дорог ФСПКр 120-3/0,6 | шт
27.90.12.110.59.1.22.02-0141-000 | Изолятор для контактной сети железных дорог ФСПКр 120-3/0,6 | шт
59.1.22.02-0142 | Изолятор для контактной сети железных дорог ФСПКр 120-3/0,6-Д | шт
27.90.12.110.59.1.22.02-0142-000 | Изолятор для контактной сети железных дорог ФСПКр 120-3/0,6-Д | шт
59.1.22.02-0143 | Изолятор для контактной сети железных дорог ФСПКр 120-3/0,6-К | шт
27.90.12.110.59.1.22.02-0143-000 | Изолятор для контактной сети железных дорог ФСПКр 120-3/0,6-К | шт
59.1.22.02-0144 | Изолятор для контактной сети железных дорог ФСПКр 120-25/0,95 | шт
27.90.12.110.59.1.22.02-0144-000 | Изолятор для контактной сети железных дорог ФСПКр 120-25/0,95 | шт
59.1.22.02-0145 | Изолятор для контактной сети железных дорог ФСПКр 120-25/0,95-Д | шт
27.90.12.110.59.1.22.02-0145-000 | Изолятор для контактной сети железных дорог ФСПКр 120-25/0,95-Д | шт
59.1.22.02-0146 | Изолятор для контактной сети железных дорог ФСПКр 120-25/0,95-К | шт
27.90.12.110.59.1.22.02-0146-000 | Изолятор для контактной сети железных дорог ФСПКр 120-25/0,95-К | шт
59.1.22.02-0147 | Изолятор для контактной сети железных дорог ФСПКр 120-25/1,1 | шт
27.90.12.110.59.1.22.02-0147-000 | Изолятор для контактной сети железных дорог ФСПКр 120-25/1,1 | шт
59.1.22.02-0148 | Изолятор для контактной сети железных дорог ФСПКр 120-25/1,1-Д | шт
27.90.12.110.59.1.22.02-0148-000 | Изолятор для контактной сети железных дорог ФСПКр 120-25/1,1-Д | шт
59.1.22.02-0149 | Изолятор для контактной сети железных дорог ФСПКр 120-25/1,1-К | шт
27.90.12.110.59.1.22.02-0149-000 | Изолятор для контактной сети железных дорог ФСПКр 120-25/1,1-К | шт
59.1.22.02-0150 | Изолятор для контактной сети железных дорог ФСПКр 120-25/1,5 | шт
27.90.12.110.59.1.22.02-0150-000 | Изолятор для контактной сети железных дорог ФСПКр 120-25/1,5 | шт
59.1.22.02-0151 | Изолятор для контактной сети железных дорог ФСПКр 120-25/1,5-Д | шт
27.90.12.110.59.1.22.02-0151-000 | Изолятор для контактной сети железных дорог ФСПКр 120-25/1,5-Д | шт
59.1.22.02-0152 | Изолятор для контактной сети железных дорог ФСПКр 120-25/1,5-К | шт
27.90.12.110.59.1.22.02-0152-000 | Изолятор для контактной сети железных дорог ФСПКр 120-25/1,5-К | шт
59.1.22.02-0153 | Изолятор линейный подвесной полимерный ЛК120/110-И | шт
27.90.12.110.59.1.22.02-0153-000 | Изолятор линейный подвесной полимерный ЛК120/110-И | шт
59.1.22.02-0154 | Изолятор линейный подвесной полимерный ЛК120/150-И | шт
27.90.12.110.59.1.22.02-0154-000 | Изолятор линейный подвесной полимерный ЛК120/150-И | шт
59.1.22.02-0155 | Изолятор линейный подвесной полимерный ЛК120/20-И | шт
27.90.12.110.59.1.22.02-0155-000 | Изолятор линейный подвесной полимерный ЛК120/20-И | шт
59.1.22.02-0156 | Изолятор линейный подвесной полимерный ЛК120/220-И | шт
27.90.12.110.59.1.22.02-0156-000 | Изолятор линейный подвесной полимерный ЛК120/220-И | шт
59.1.22.02-0157 | Изолятор линейный подвесной полимерный ЛК120/330-И | шт
27.90.12.110.59.1.22.02-0157-000 | Изолятор линейный подвесной полимерный ЛК120/330-И | шт
59.1.22.02-0158 | Изолятор линейный подвесной полимерный ЛК120/35-И | шт
27.90.12.110.59.1.22.02-0158-000 | Изолятор линейный подвесной полимерный ЛК120/35-И | шт
59.1.22.02-0159 | Изолятор линейный подвесной полимерный ЛК120/500-И | шт
27.90.12.110.59.1.22.02-0159-000 | Изолятор линейный подвесной полимерный ЛК120/500-И | шт
59.1.22.02-0160 | Изолятор линейный подвесной полимерный ЛК70/10-И | шт
27.90.12.110.59.1.22.02-0160-000 | Изолятор линейный подвесной полимерный ЛК70/10-И | шт
59.1.22.02-0161 | Изолятор линейный подвесной полимерный ЛК70/110-И | шт
27.90.12.110.59.1.22.02-0161-000 | Изолятор линейный подвесной полимерный ЛК70/110-И | шт
59.1.22.02-0162 | Изолятор линейный подвесной полимерный ЛК70/150-И | шт
27.90.12.110.59.1.22.02-0162-000 | Изолятор линейный подвесной полимерный ЛК70/150-И | шт
59.1.22.02-0163 | Изолятор линейный подвесной полимерный ЛК70/20-И | шт
27.90.12.110.59.1.22.02-0163-000 | Изолятор линейный подвесной полимерный ЛК70/20-И | шт
59.1.22.02-0164 | Изолятор линейный подвесной полимерный ЛК70/220-И | шт
27.90.12.110.59.1.22.02-0164-000 | Изолятор линейный подвесной полимерный ЛК70/220-И | шт
59.1.22.02-0165 | Изолятор линейный подвесной полимерный ЛК70/330-И | шт
27.90.12.110.59.1.22.02-0165-000 | Изолятор линейный подвесной полимерный ЛК70/330-И | шт
59.1.22.02-0166 | Изолятор линейный подвесной полимерный ЛК70/35-И | шт
27.90.12.110.59.1.22.02-0166-000 | Изолятор линейный подвесной полимерный ЛК70/35-И | шт
59.1.22.02-0167 | Изолятор линейный подвесной полимерный ЛК70/500-И | шт
27.90.12.110.59.1.22.02-0167-000 | Изолятор линейный подвесной полимерный ЛК70/500-И | шт
59.1.22.02-0168 | Изолятор линейный подвесной стержневой полимерный ЛК 70/10-IV-ГП | шт
27.90.12.110.59.1.22.02-0168-000 | Изолятор линейный подвесной стержневой полимерный ЛК 70/10-IV-ГП | шт
59.1.22.02-0169 | Изолятор линейный подвесной стержневой полимерный ЛК 70/10-IV-СП | шт
27.90.12.110.59.1.22.02-0169-000 | Изолятор линейный подвесной стержневой полимерный ЛК 70/10-IV-СП | шт
59.1.22.02-0170 | Изолятор линейный подвесной стержневой полимерный ЛК 70/20-III-ГС | шт
27.90.12.110.59.1.22.02-0170-000 | Изолятор линейный подвесной стержневой полимерный ЛК 70/20-III-ГС | шт
59.1.22.02-0171 | Изолятор линейный подвесной стержневой полимерный ЛК 70/20-III-ГП | шт
27.90.12.110.59.1.22.02-0171-000 | Изолятор линейный подвесной стержневой полимерный ЛК 70/20-III-ГП | шт
59.1.22.02-0172 | Изолятор линейный подвесной стержневой полимерный ЛК 70/20-IV-СП | шт
27.90.12.110.59.1.22.02-0172-000 | Изолятор линейный подвесной стержневой полимерный ЛК 70/20-IV-СП | шт
59.1.22.02-0173 | Изолятор линейный подвесной стержневой полимерный ЛК 70/35-III-ГП | шт
27.90.12.110.59.1.22.02-0173-000 | Изолятор линейный подвесной стержневой полимерный ЛК 70/35-III-ГП | шт
59.1.22.02-0174 | Изолятор линейный подвесной стержневой полимерный ЛК 70/35-IV СС | шт
27.90.12.110.59.1.22.02-0174-000 | Изолятор линейный подвесной стержневой полимерный ЛК 70/35-IV СС | шт
59.1.22.02-0175 | Изолятор линейный подвесной стержневой полимерный ЛК 70/110-III-СП | шт
27.90.12.110.59.1.22.02-0175-000 | Изолятор линейный подвесной стержневой полимерный ЛК 70/110-III-СП | шт
59.1.22.02-0176 | Изолятор линейный подвесной стержневой полимерный ЛК 70/110-IV СП | шт
27.90.12.110.59.1.22.02-0176-000 | Изолятор линейный подвесной стержневой полимерный ЛК 70/110-IV СП | шт
59.1.22.02-0177 | Изолятор линейный подвесной стержневой полимерный ЛК 70/220-II | шт
27.90.12.110.59.1.22.02-0177-000 | Изолятор линейный подвесной стержневой полимерный ЛК 70/220-II | шт
59.1.22.02-0178 | Изолятор линейный подвесной стержневой полимерный ЛК 70/220-III | шт
27.90.12.110.59.1.22.02-0178-000 | Изолятор линейный подвесной стержневой полимерный ЛК 70/220-III | шт
59.1.22.02-0179 | Изолятор линейный подвесной стержневой полимерный ЛК 70/220-IV | шт
27.90.12.110.59.1.22.02-0179-000 | Изолятор линейный подвесной стержневой полимерный ЛК 70/220-IV | шт
59.1.22.02-0180 | Изолятор линейный подвесной стержневой полимерный ЛК 120/110-III СП | шт
27.90.12.110.59.1.22.02-0180-000 | Изолятор линейный подвесной стержневой полимерный ЛК 120/110-III СП | шт
59.1.22.02-0181 | Изолятор линейный подвесной стержневой полимерный ЛК 120/110-IV ГС | шт
27.90.12.110.59.1.22.02-0181-000 | Изолятор линейный подвесной стержневой полимерный ЛК 120/110-IV ГС | шт
59.1.22.02-0182 | Изолятор линейный подвесной стержневой полимерный ЛК 120/220-II | шт
27.90.12.110.59.1.22.02-0182-000 | Изолятор линейный подвесной стержневой полимерный ЛК 120/220-II | шт
59.1.22.02-0183 | Изолятор линейный подвесной стержневой полимерный ЛК 120/220-III | шт
27.90.12.110.59.1.22.02-0183-000 | Изолятор линейный подвесной стержневой полимерный ЛК 120/220-III | шт
59.1.22.02-0184 | Изолятор линейный подвесной стержневой полимерный ЛК 120/220-IV СП | шт
27.90.12.110.59.1.22.02-0184-000 | Изолятор линейный подвесной стержневой полимерный ЛК 120/220-IV СП | шт
59.1.22.02-0185 | Изолятор линейный подвесной стержневой полимерный ЛК 160/220-II | шт
27.90.12.110.59.1.22.02-0185-000 | Изолятор линейный подвесной стержневой полимерный ЛК 160/220-II | шт
59.1.22.02-0186 | Изолятор линейный подвесной стержневой полимерный ЛК 160/220-III | шт
27.90.12.110.59.1.22.02-0186-000 | Изолятор линейный подвесной стержневой полимерный ЛК 160/220-III | шт
59.1.22.02-0187 | Изолятор линейный подвесной стержневой полимерный ЛК 160/220-IV | шт
27.90.12.110.59.1.22.02-0187-000 | Изолятор линейный подвесной стержневой полимерный ЛК 160/220-IV | шт
59.1.22.02-0188 | Изолятор линейный подвесной стержневой полимерный ЛКП 70/10-IV | шт
27.90.12.110.59.1.22.02-0188-000 | Изолятор линейный подвесной стержневой полимерный ЛКП 70/10-IV | шт
59.1.22.02-0189 | Изолятор линейный подвесной стержневой полимерный ЛКП 70/20-III | шт
27.90.12.110.59.1.22.02-0189-000 | Изолятор линейный подвесной стержневой полимерный ЛКП 70/20-III | шт
59.1.22.02-0190 | Изолятор линейный подвесной стержневой полимерный ЛКП 70/20-IV | шт
27.90.12.110.59.1.22.02-0190-000 | Изолятор линейный подвесной стержневой полимерный ЛКП 70/20-IV | шт
59.1.22.02-0191 | Изолятор линейный подвесной стержневой полимерный ЛКП 70/35-III | шт
27.90.12.110.59.1.22.02-0191-000 | Изолятор линейный подвесной стержневой полимерный ЛКП 70/35-III | шт
59.1.22.02-0192 | Изолятор линейный подвесной стержневой полимерный ЛКП 70/35-IV | шт
27.90.12.110.59.1.22.02-0192-000 | Изолятор линейный подвесной стержневой полимерный ЛКП 70/35-IV | шт
59.1.22.02-0193 | Изолятор линейный подвесной стержневой полимерный ЛКП 120/35-III | шт
27.90.12.110.59.1.22.02-0193-000 | Изолятор линейный подвесной стержневой полимерный ЛКП 120/35-III | шт
59.1.22.02-0194 | Изолятор линейный подвесной стержневой полимерный ЛКП 120/35-IV | шт
27.90.12.110.59.1.22.02-0194-000 | Изолятор линейный подвесной стержневой полимерный ЛКП 120/35-IV | шт
59.1.22.02-0195 | Изолятор линейный подвесной стержневой полимерный ЛКП 70/110-III | шт
27.90.12.110.59.1.22.02-0195-000 | Изолятор линейный подвесной стержневой полимерный ЛКП 70/110-III | шт
59.1.22.02-0196 | Изолятор линейный подвесной стержневой полимерный ЛКП 70/110-IV | шт
27.90.12.110.59.1.22.02-0196-000 | Изолятор линейный подвесной стержневой полимерный ЛКП 70/110-IV | шт
59.1.22.02-0197 | Изолятор линейный подвесной стержневой полимерный ЛКП 120/110-III | шт
27.90.12.110.59.1.22.02-0197-000 | Изолятор линейный подвесной стержневой полимерный ЛКП 120/110-III | шт
59.1.22.02-0198 | Изолятор линейный подвесной стержневой полимерный ЛКП 120/110-IV | шт
27.90.12.110.59.1.22.02-0198-000 | Изолятор линейный подвесной стержневой полимерный ЛКП 120/110-IV | шт
59.1.22.02-0199 | Изолятор линейный подвесной стержневой полимерный ЛКП 70/150-III | шт
27.90.12.110.59.1.22.02-0199-000 | Изолятор линейный подвесной стержневой полимерный ЛКП 70/150-III | шт
59.1.22.02-0200 | Изолятор линейный подвесной стержневой полимерный ЛКП 70/150-IV | шт
27.90.12.110.59.1.22.02-0200-000 | Изолятор линейный подвесной стержневой полимерный ЛКП 70/150-IV | шт
59.1.22.02-0201 | Изолятор линейный подвесной стержневой полимерный ЛКП 120/150-III | шт
27.90.12.110.59.1.22.02-0201-000 | Изолятор линейный подвесной стержневой полимерный ЛКП 120/150-III | шт
59.1.22.02-0202 | Изолятор линейный подвесной стержневой полимерный ЛКП 120/150-IV | шт
27.90.12.110.59.1.22.02-0202-000 | Изолятор линейный подвесной стержневой полимерный ЛКП 120/150-IV | шт
59.1.22.02-0203 | Изолятор линейный подвесной стержневой полимерный ЛКП 70/220-II | шт
27.90.12.110.59.1.22.02-0203-000 | Изолятор линейный подвесной стержневой полимерный ЛКП 70/220-II | шт
59.1.22.02-0204 | Изолятор линейный подвесной стержневой полимерный ЛКП 70/220-III | шт
27.90.12.110.59.1.22.02-0204-000 | Изолятор линейный подвесной стержневой полимерный ЛКП 70/220-III | шт
59.1.22.02-0205 | Изолятор линейный подвесной стержневой полимерный ЛКП 70/220-IV | шт
27.90.12.110.59.1.22.02-0205-000 | Изолятор линейный подвесной стержневой полимерный ЛКП 70/220-IV | шт
59.1.22.02-0206 | Изолятор линейный подвесной стержневой полимерный ЛКП 120/220-II | шт
27.90.12.110.59.1.22.02-0206-000 | Изолятор линейный подвесной стержневой полимерный ЛКП 120/220-II | шт
59.1.22.02-0207 | Изолятор линейный подвесной стержневой полимерный ЛКПн 70/10-IV | шт
27.90.12.110.59.1.22.02-0207-000 | Изолятор линейный подвесной стержневой полимерный ЛКПн 70/10-IV | шт
59.1.22.02-0208 | Изолятор линейный подвесной стержневой полимерный ЛКПн 70/20-IV | шт
27.90.12.110.59.1.22.02-0208-000 | Изолятор линейный подвесной стержневой полимерный ЛКПн 70/20-IV | шт
59.1.22.02-0209 | Изолятор линейный подвесной стержневой полимерный ЛКПн 70/35-IV | шт
27.90.12.110.59.1.22.02-0209-000 | Изолятор линейный подвесной стержневой полимерный ЛКПн 70/35-IV | шт
59.1.22.02-0210 | Изолятор линейный подвесной стержневой полимерный ЛКПн 120/20-IV | шт
27.90.12.110.59.1.22.02-0210-000 | Изолятор линейный подвесной стержневой полимерный ЛКПн 120/20-IV | шт
59.1.22.02-0211 | Изолятор линейный подвесной стержневой полимерный ЛКПн 120/35-IV | шт
27.90.12.110.59.1.22.02-0211-000 | Изолятор линейный подвесной стержневой полимерный ЛКПн 120/35-IV | шт
59.1.22.02-0212 | Изолятор опорный стержневой полимерный ИОСК 3/35 УХЛ1 | шт
27.90.12.110.59.1.22.02-0212-000 | Изолятор опорный стержневой полимерный ИОСК 3/35 УХЛ1 | шт
59.1.22.02-0213 | Изолятор опорный стержневой полимерный ИОСК 4/10-II-1 УХЛ1 | шт
27.90.12.110.59.1.22.02-0213-000 | Изолятор опорный стержневой полимерный ИОСК 4/10-II-1 УХЛ1 | шт
59.1.22.02-0214 | Изолятор опорный стержневой полимерный ИОСК 4/10-IV-1 УХЛ1 | шт
27.90.12.110.59.1.22.02-0214-000 | Изолятор опорный стержневой полимерный ИОСК 4/10-IV-1 УХЛ1 | шт
59.1.22.02-0215 | Изолятор опорный стержневой полимерный ИОСК 4/20-II-1 УХЛ1 | шт
27.90.12.110.59.1.22.02-0215-000 | Изолятор опорный стержневой полимерный ИОСК 4/20-II-1 УХЛ1 | шт
59.1.22.02-0216 | Изолятор опорный стержневой полимерный ИОСК 6/10-IV УХЛ1 | шт
27.90.12.110.59.1.22.02-0216-000 | Изолятор опорный стержневой полимерный ИОСК 6/10-IV УХЛ1 | шт
59.1.22.02-0217 | Изолятор опорный стержневой полимерный ИОСК 8/35-II УХЛ1 | шт
27.90.12.110.59.1.22.02-0217-000 | Изолятор опорный стержневой полимерный ИОСК 8/35-II УХЛ1 | шт
59.1.22.02-0218 | Изолятор опорный стержневой полимерный ОСК 5-35 УХЛ2 | шт
27.90.12.110.59.1.22.02-0218-000 | Изолятор опорный стержневой полимерный ОСК 5-35 УХЛ2 | шт
59.1.22.02-0219 | Изолятор опорный стержневой полимерный ОСК 7,5-20 УХЛ2 | шт
27.90.12.110.59.1.22.02-0219-000 | Изолятор опорный стержневой полимерный ОСК 7,5-20 УХЛ2 | шт
59.1.22.02-0220 | Опора шинная полимерная для одного провода диаметром 17-34 мм, номинальное напряжение 35 кВ | шт
27.12.10.190.59.1.22.02-0220-000 | Опора шинная полимерная для одного провода диаметром 17-34 мм, номинальное напряжение 35 кВ | шт
59.1.22.02-0221 | Опора шинная полимерная для одного провода диаметром 17-34 мм, номинальное напряжение 110 кВ | шт
27.12.10.190.59.1.22.02-0221-000 | Опора шинная полимерная для одного провода диаметром 17-34 мм, номинальное напряжение 110 кВ | шт
59.1.22.02-0222 | Опора шинная полимерная для одного провода диаметром 17-34 мм, номинальное напряжение 220 кВ | шт
27.12.10.190.59.1.22.02-0222-000 | Опора шинная полимерная для одного провода диаметром 17-34 мм, номинальное напряжение 220 кВ | шт
59.1.22.02-0223 | Опора шинная полимерная для двух проводов диаметром 17-34 мм, номинальное напряжение 35 кВ | шт
27.12.10.190.59.1.22.02-0223-000 | Опора шинная полимерная для двух проводов диаметром 17-34 мм, номинальное напряжение 35 кВ | шт
59.1.22.02-0224 | Опора шинная полимерная для двух проводов диаметром 17-34 мм, номинальное напряжение 110 кВ | шт
27.12.10.190.59.1.22.02-0224-000 | Опора шинная полимерная для двух проводов диаметром 17-34 мм, номинальное напряжение 110 кВ | шт
59.1.22.02-0225 | Опора шинная полимерная для двух проводов диаметром 17-34 мм, номинальное напряжение 220 кВ | шт
27.12.10.190.59.1.22.02-0225-000 | Опора шинная полимерная для двух проводов диаметром 17-34 мм, номинальное напряжение 220 кВ | шт
59.1.22.02-0226 | Опора шинная полимерная для одного провода с опорной стойкой диаметром 17-34 мм, номинальное напряжение 35 кВ | шт
27.12.10.190.59.1.22.02-0226-000 | Опора шинная полимерная для одного провода с опорной стойкой диаметром 17-34 мм, номинальное напряжение 35 кВ | шт
59.1.22.02-0227 | Опора шинная полимерная для одного провода с опорной стойкой диаметром 17-34 мм, номинальное напряжение 110 кВ | шт
27.12.10.190.59.1.22.02-0227-000 | Опора шинная полимерная для одного провода с опорной стойкой диаметром 17-34 мм, номинальное напряжение 110 кВ | шт
59.1.22.02-0228 | Опора шинная полимерная для одного провода с опорной стойкой диаметром 17-34 мм, номинальное напряжение 220 кВ | шт
27.12.10.190.59.1.22.02-0228-000 | Опора шинная полимерная для одного провода с опорной стойкой диаметром 17-34 мм, номинальное напряжение 220 кВ | шт
59.1.22.02-0229 | Опора шинная полимерная для двух проводов с опорной стойкой диаметром 17-34 мм, номинальное напряжение 35 кВ | шт
27.12.10.190.59.1.22.02-0229-000 | Опора шинная полимерная для двух проводов с опорной стойкой диаметром 17-34 мм, номинальное напряжение 35 кВ | шт
59.1.22.02-0230 | Опора шинная полимерная для двух проводов с опорной стойкой диаметром 17-34 мм, номинальное напряжение 110 кВ | шт
27.12.10.190.59.1.22.02-0230-000 | Опора шинная полимерная для двух проводов с опорной стойкой диаметром 17-34 мм, номинальное напряжение 110 кВ | шт
59.1.22.02-0231 | Опора шинная полимерная для двух проводов с опорной стойкой диаметром 17-34 мм, номинальное напряжение 220 кВ | шт
27.12.10.190.59.1.22.02-0231-000 | Опора шинная полимерная для двух проводов с опорной стойкой диаметром 17-34 мм, номинальное напряжение 220 кВ | шт
59.1.22.02-0232 | Опора шинная полимерная для установки высокочастотных заградителей, номинальное напряжение 110 кВ, эксплуатационная нагрузка не более 2560 кН | шт
27.12.10.190.59.1.22.02-0232-000 | Опора шинная полимерная для установки высокочастотных заградителей, номинальное напряжение 110 кВ, эксплуатационная нагрузка не более 2560 кН | шт
59.1.22.02-0233 | Опора шинная полимерная для установки высокочастотных заградителей, номинальное напряжение 220 кВ, эксплуатационная нагрузка не более 2560 кН | шт
27.12.10.190.59.1.22.02-0233-000 | Опора шинная полимерная для установки высокочастотных заградителей, номинальное напряжение 220 кВ, эксплуатационная нагрузка не более 2560 кН | шт
59.1.22.02-0234 | Опора шинная полимерная для установки высокочастотных заградителей, номинальное напряжение 110 кВ, эксплуатационная нагрузка не более 3840 кН | шт
27.12.10.190.59.1.22.02-0234-000 | Опора шинная полимерная для установки высокочастотных заградителей, номинальное напряжение 110 кВ, эксплуатационная нагрузка не более 3840 кН | шт
59.1.22.02-0235 | Опора шинная полимерная для установки высокочастотных заградителей, номинальное напряжение 220 кВ, эксплуатационная нагрузка не более 3840 кН | шт
27.12.10.190.59.1.22.02-0235-000 | Опора шинная полимерная для установки высокочастотных заградителей, номинальное напряжение 220 кВ, эксплуатационная нагрузка не более 3840 кН | шт
59.1.22.02-0236 | Опора шинная полимерная для установки высокочастотных заградителей с опорной стойкой, номинальное напряжение 110 кВ, эксплуатационная нагрузка не более 2560 кН, | шт
27.12.10.190.59.1.22.02-0236-000 | Опора шинная полимерная для установки высокочастотных заградителей с опорной стойкой, номинальное напряжение 110 кВ, эксплуатационная нагрузка не более 2560 кН, | шт
59.1.22.02-0237 | Опора шинная полимерная для установки высокочастотных заградителей с опорной стойкой, номинальное напряжение 220 кВ, эксплуатационная нагрузка не более 2560 кН | шт
27.12.10.190.59.1.22.02-0237-000 | Опора шинная полимерная для установки высокочастотных заградителей с опорной стойкой, номинальное напряжение 220 кВ, эксплуатационная нагрузка не более 2560 кН | шт
59.1.22.02-0238 | Опора шинная полимерная для установки высокочастотных заградителей с опорной стойкой, номинальное напряжение 110 кВ, эксплуатационная нагрузка не более 3840 кН | шт
27.12.10.190.59.1.22.02-0238-000 | Опора шинная полимерная для установки высокочастотных заградителей с опорной стойкой, номинальное напряжение 110 кВ, эксплуатационная нагрузка не более 3840 кН | шт
59.1.22.02-0239 | Опора шинная полимерная для установки высокочастотных заградителей с опорной стойкой, номинальное напряжение 220 кВ, эксплуатационная нагрузка не более 3840 кН | шт
27.12.10.190.59.1.22.02-0239-000 | Опора шинная полимерная для установки высокочастотных заградителей с опорной стойкой, номинальное напряжение 220 кВ, эксплуатационная нагрузка не более 3840 кН | шт
59.1.22.02-0240 | Опора шинная фарфоровая для одного провода диаметром 17-34 мм, номинальное напряжение 35 кВ, степень загрязнения 1 | шт
27.12.10.190.59.1.22.02-0240-000 | Опора шинная фарфоровая для одного провода диаметром 17-34 мм, номинальное напряжение 35 кВ, степень загрязнения 1 | шт
59.1.22.02-0241 | Опора шинная фарфоровая для одного провода диаметром 17-34 мм, номинальное напряжение 35 кВ, степень загрязнения 2 | шт
27.12.10.190.59.1.22.02-0241-000 | Опора шинная фарфоровая для одного провода диаметром 17-34 мм, номинальное напряжение 35 кВ, степень загрязнения 2 | шт
59.1.22.02-0242 | Опора шинная фарфоровая для одного провода диаметром 17-34 мм, номинальное напряжение 110 кВ, степень загрязнения 1 | шт
27.12.10.190.59.1.22.02-0242-000 | Опора шинная фарфоровая для одного провода диаметром 17-34 мм, номинальное напряжение 110 кВ, степень загрязнения 1 | шт
59.1.22.02-0243 | Опора шинная фарфоровая для одного провода диаметром 17-34 мм, номинальное напряжение 110 кВ, степень загрязнения 2 | шт
27.12.10.190.59.1.22.02-0243-000 | Опора шинная фарфоровая для одного провода диаметром 17-34 мм, номинальное напряжение 110 кВ, степень загрязнения 2 | шт
59.1.22.02-0244 | Опора шинная фарфоровая для одного провода диаметром 17-34 мм, номинальное напряжение 150 кВ, степень загрязнения 1 | шт
27.12.10.190.59.1.22.02-0244-000 | Опора шинная фарфоровая для одного провода диаметром 17-34 мм, номинальное напряжение 150 кВ, степень загрязнения 1 | шт
59.1.22.02-0245 | Опора шинная фарфоровая для одного провода диаметром 17-34 мм, номинальное напряжение 150 кВ, степень загрязнения 2 | шт
27.12.10.190.59.1.22.02-0245-000 | Опора шинная фарфоровая для одного провода диаметром 17-34 мм, номинальное напряжение 150 кВ, степень загрязнения 2 | шт
59.1.22.02-0246 | Опора шинная фарфоровая для одного провода диаметром 17-34 мм, номинальное напряжение 220 кВ, степень загрязнения 1 | шт
27.12.10.190.59.1.22.02-0246-000 | Опора шинная фарфоровая для одного провода диаметром 17-34 мм, номинальное напряжение 220 кВ, степень загрязнения 1 | шт
59.1.22.02-0247 | Опора шинная фарфоровая для одного провода диаметром 17-34 мм, номинальное напряжение 220 кВ, степень загрязнения 2 | шт
27.12.10.190.59.1.22.02-0247-000 | Опора шинная фарфоровая для одного провода диаметром 17-34 мм, номинальное напряжение 220 кВ, степень загрязнения 2 | шт
59.1.22.02-0248 | Опора шинная фарфоровая для двух проводов диаметром 17-34 мм, номинальное напряжение 35 кВ, степень загрязнения 1 | шт
27.12.10.190.59.1.22.02-0248-000 | Опора шинная фарфоровая для двух проводов диаметром 17-34 мм, номинальное напряжение 35 кВ, степень загрязнения 1 | шт
59.1.22.02-0249 | Опора шинная фарфоровая для двух проводов диаметром 17-34 мм, номинальное напряжение 35 кВ, степень загрязнения 2 | шт
27.12.10.190.59.1.22.02-0249-000 | Опора шинная фарфоровая для двух проводов диаметром 17-34 мм, номинальное напряжение 35 кВ, степень загрязнения 2 | шт
59.1.22.02-0250 | Опора шинная фарфоровая для двух проводов диаметром 17-34 мм, номинальное напряжение 110 кВ, степень загрязнения 1 | шт
27.12.10.190.59.1.22.02-0250-000 | Опора шинная фарфоровая для двух проводов диаметром 17-34 мм, номинальное напряжение 110 кВ, степень загрязнения 1 | шт
59.1.22.02-0251 | Опора шинная фарфоровая для двух проводов диаметром 17-34 мм, номинальное напряжение 110 кВ, степень загрязнения 2 | шт
27.12.10.190.59.1.22.02-0251-000 | Опора шинная фарфоровая для двух проводов диаметром 17-34 мм, номинальное напряжение 110 кВ, степень загрязнения 2 | шт
59.1.22.02-0252 | Опора шинная фарфоровая для двух проводов диаметром 17-34 мм, номинальное напряжение 150 кВ, степень загрязнения 1 | шт
27.12.10.190.59.1.22.02-0252-000 | Опора шинная фарфоровая для двух проводов диаметром 17-34 мм, номинальное напряжение 150 кВ, степень загрязнения 1 | шт
59.1.22.02-0253 | Опора шинная фарфоровая для двух проводов диаметром 17-34 мм, номинальное напряжение 150 кВ, степень загрязнения 2 | шт
27.12.10.190.59.1.22.02-0253-000 | Опора шинная фарфоровая для двух проводов диаметром 17-34 мм, номинальное напряжение 150 кВ, степень загрязнения 2 | шт
59.1.22.02-0254 | Опора шинная фарфоровая для двух проводов диаметром 17-34 мм, номинальное напряжение 220 кВ, степень загрязнения 1 | шт
27.12.10.190.59.1.22.02-0254-000 | Опора шинная фарфоровая для двух проводов диаметром 17-34 мм, номинальное напряжение 220 кВ, степень загрязнения 1 | шт
59.1.22.02-0255 | Опора шинная фарфоровая для двух проводов диаметром 17-34 мм, номинальное напряжение 220 кВ, степень загрязнения 2 | шт
27.12.10.190.59.1.22.02-0255-000 | Опора шинная фарфоровая для двух проводов диаметром 17-34 мм, номинальное напряжение 220 кВ, степень загрязнения 2 | шт
59.1.22.02-0256 | Опора шинная фарфоровая для одного провода диаметром 17-34 мм с опорной стойкой, номинальное напряжение 110 кВ, степень загрязнения 1 | шт
27.12.10.190.59.1.22.02-0256-000 | Опора шинная фарфоровая для одного провода диаметром 17-34 мм с опорной стойкой, номинальное напряжение 110 кВ, степень загрязнения 1 | шт
59.1.22.02-0257 | Опора шинная фарфоровая для одного провода диаметром 17-34 мм с опорной стойкой, номинальное напряжение 110 кВ, степень загрязнения 2 | шт
27.12.10.190.59.1.22.02-0257-000 | Опора шинная фарфоровая для одного провода диаметром 17-34 мм с опорной стойкой, номинальное напряжение 110 кВ, степень загрязнения 2 | шт
59.1.22.02-0258 | Опора шинная фарфоровая для одного провода диаметром 17-34 мм с опорной стойкой, номинальное напряжение 150 кВ, степень загрязнения 1 | шт
27.12.10.190.59.1.22.02-0258-000 | Опора шинная фарфоровая для одного провода диаметром 17-34 мм с опорной стойкой, номинальное напряжение 150 кВ, степень загрязнения 1 | шт
59.1.22.02-0259 | Опора шинная фарфоровая для одного провода диаметром 17-34 мм с опорной стойкой, номинальное напряжение 150 кВ, степень загрязнения 2 | шт
27.12.10.190.59.1.22.02-0259-000 | Опора шинная фарфоровая для одного провода диаметром 17-34 мм с опорной стойкой, номинальное напряжение 150 кВ, степень загрязнения 2 | шт
59.1.22.02-0260 | Опора шинная фарфоровая для одного провода диаметром 17-34 мм с опорной стойкой, номинальное напряжение 220 кВ, степень загрязнения 1 | шт
27.12.10.190.59.1.22.02-0260-000 | Опора шинная фарфоровая для одного провода диаметром 17-34 мм с опорной стойкой, номинальное напряжение 220 кВ, степень загрязнения 1 | шт
59.1.22.02-0261 | Опора шинная фарфоровая для одного провода диаметром 17-34 мм с опорной стойкой, номинальное напряжение 220 кВ, степень загрязнения 2 | шт
27.12.10.190.59.1.22.02-0261-000 | Опора шинная фарфоровая для одного провода диаметром 17-34 мм с опорной стойкой, номинальное напряжение 220 кВ, степень загрязнения 2 | шт
59.1.22.02-0262 | Опора шинная фарфоровая для двух проводов диаметром 17-34 мм с опорной стойкой, номинальное напряжение 110 кВ, степень загрязнения 1 | шт
27.12.10.190.59.1.22.02-0262-000 | Опора шинная фарфоровая для двух проводов диаметром 17-34 мм с опорной стойкой, номинальное напряжение 110 кВ, степень загрязнения 1 | шт
59.1.22.02-0263 | Опора шинная фарфоровая для двух проводов диаметром 17-34 мм с опорной стойкой, номинальное напряжение 110 кВ, степень загрязнения 2 | шт
27.12.10.190.59.1.22.02-0263-000 | Опора шинная фарфоровая для двух проводов диаметром 17-34 мм с опорной стойкой, номинальное напряжение 110 кВ, степень загрязнения 2 | шт
59.1.22.02-0264 | Опора шинная фарфоровая для двух проводов диаметром 17-34 мм с опорной стойкой, номинальное напряжение 150 кВ, степень загрязнения 1 | шт
27.12.10.190.59.1.22.02-0264-000 | Опора шинная фарфоровая для двух проводов диаметром 17-34 мм с опорной стойкой, номинальное напряжение 150 кВ, степень загрязнения 1 | шт
59.1.22.02-0265 | Опора шинная фарфоровая для двух проводов диаметром 17-34 мм с опорной стойкой, номинальное напряжение 150 кВ, степень загрязнения 2 | шт
27.12.10.190.59.1.22.02-0265-000 | Опора шинная фарфоровая для двух проводов диаметром 17-34 мм с опорной стойкой, номинальное напряжение 150 кВ, степень загрязнения 2 | шт
59.1.22.02-0266 | Опора шинная фарфоровая для двух проводов диаметром 17-34 мм с опорной стойкой, номинальное напряжение 220 кВ, степень загрязнения 1 | шт
27.12.10.190.59.1.22.02-0266-000 | Опора шинная фарфоровая для двух проводов диаметром 17-34 мм с опорной стойкой, номинальное напряжение 220 кВ, степень загрязнения 1 | шт
59.1.22.02-0267 | Опора шинная фарфоровая для двух проводов диаметром 17-34 мм с опорной стойкой, номинальное напряжение 220 кВ, степень загрязнения 2 | шт
27.12.10.190.59.1.22.02-0267-000 | Опора шинная фарфоровая для двух проводов диаметром 17-34 мм с опорной стойкой, номинальное напряжение 220 кВ, степень загрязнения 2 | шт
59.1.22.02-0268 | Опора шинная фарфоровая для установки высокочастотных заградителей, номинальное напряжение 110 кВ, эксплуатационная нагрузка не более 2560 кН, степень загрязнений 1 | шт
27.12.10.190.59.1.22.02-0268-000 | Опора шинная фарфоровая для установки высокочастотных заградителей, номинальное напряжение 110 кВ, эксплуатационная нагрузка не более 2560 кН, степень загрязнений 1 | шт
59.1.22.02-0269 | Опора шинная фарфоровая для установки высокочастотных заградителей, номинальное напряжение 110 кВ, эксплуатационная нагрузка не более 2560 кН, степень загрязнений 2 | шт
27.12.10.190.59.1.22.02-0269-000 | Опора шинная фарфоровая для установки высокочастотных заградителей, номинальное напряжение 110 кВ, эксплуатационная нагрузка не более 2560 кН, степень загрязнений 2 | шт
59.1.22.02-0270 | Опора шинная фарфоровая для установки высокочастотных заградителей, номинальное напряжение 220 кВ, эксплуатационная нагрузка не более 2560 кН, степень загрязнений 1 | шт
27.12.10.190.59.1.22.02-0270-000 | Опора шинная фарфоровая для установки высокочастотных заградителей, номинальное напряжение 220 кВ, эксплуатационная нагрузка не более 2560 кН, степень загрязнений 1 | шт
59.1.22.02-0271 | Опора шинная фарфоровая для установки высокочастотных заградителей, номинальное напряжение 220 кВ, эксплуатационная нагрузка не более 2560 кН, степень загрязнений 2 | шт
27.12.10.190.59.1.22.02-0271-000 | Опора шинная фарфоровая для установки высокочастотных заградителей, номинальное напряжение 220 кВ, эксплуатационная нагрузка не более 2560 кН, степень загрязнений 2 | шт
59.1.22.02-0272 | Опора шинная фарфоровая для установки высокочастотных заградителей, номинальное напряжение 110 кВ, эксплуатационная нагрузка не более 3840 кН, степень загрязнений 1 | шт
27.12.10.190.59.1.22.02-0272-000 | Опора шинная фарфоровая для установки высокочастотных заградителей, номинальное напряжение 110 кВ, эксплуатационная нагрузка не более 3840 кН, степень загрязнений 1 | шт
59.1.22.02-0273 | Опора шинная фарфоровая для установки высокочастотных заградителей, номинальное напряжение 110 кВ, эксплуатационная нагрузка не более 3840 кН, степень загрязнений 2 | шт
27.12.10.190.59.1.22.02-0273-000 | Опора шинная фарфоровая для установки высокочастотных заградителей, номинальное напряжение 110 кВ, эксплуатационная нагрузка не более 3840 кН, степень загрязнений 2 | шт
59.1.22.02-0274 | Опора шинная фарфоровая для установки высокочастотных заградителей, номинальное напряжение 220 кВ, эксплуатационная нагрузка не более 3840 кН, степень загрязнений 1 | шт
27.12.10.190.59.1.22.02-0274-000 | Опора шинная фарфоровая для установки высокочастотных заградителей, номинальное напряжение 220 кВ, эксплуатационная нагрузка не более 3840 кН, степень загрязнений 1 | шт
59.1.22.02-0275 | Опора шинная фарфоровая для установки высокочастотных заградителей, номинальное напряжение 220 кВ, эксплуатационная нагрузка не более 3840 кН, степень загрязнений 2 | шт
27.12.10.190.59.1.22.02-0275-000 | Опора шинная фарфоровая для установки высокочастотных заградителей, номинальное напряжение 220 кВ, эксплуатационная нагрузка не более 3840 кН, степень загрязнений 2 | шт
59.1.22.02-0276 | Опора шинная фарфоровая для установки высокочастотных заградителей с опорной стойкой, номинальное напряжение 110 кВ, эксплуатационная нагрузка не более 2560 кН, степень загрязнений 1 | шт
27.12.10.190.59.1.22.02-0276-000 | Опора шинная фарфоровая для установки высокочастотных заградителей с опорной стойкой, номинальное напряжение 110 кВ, эксплуатационная нагрузка не более 2560 кН, степень загрязнений 1 | шт
59.1.22.02-0277 | Опора шинная фарфоровая для установки высокочастотных заградителей с опорной стойкой, номинальное напряжение 110 кВ, эксплуатационная нагрузка не более 2560 кН, степень загрязнений 2 | шт
27.12.10.190.59.1.22.02-0277-000 | Опора шинная фарфоровая для установки высокочастотных заградителей с опорной стойкой, номинальное напряжение 110 кВ, эксплуатационная нагрузка не более 2560 кН, степень загрязнений 2 | шт
59.1.22.02-0278 | Опора шинная фарфоровая для установки высокочастотных заградителей с опорной стойкой, номинальное напряжение 220 кВ, эксплуатационная нагрузка не более 2560 кН, степень загрязнений 1 | шт
27.12.10.190.59.1.22.02-0278-000 | Опора шинная фарфоровая для установки высокочастотных заградителей с опорной стойкой, номинальное напряжение 220 кВ, эксплуатационная нагрузка не более 2560 кН, степень загрязнений 1 | шт
59.1.22.02-0279 | Опора шинная фарфоровая для установки высокочастотных заградителей с опорной стойкой, номинальное напряжение 220 кВ, эксплуатационная нагрузка не более 2560 кН, степень загрязнений 2 | шт
27.12.10.190.59.1.22.02-0279-000 | Опора шинная фарфоровая для установки высокочастотных заградителей с опорной стойкой, номинальное напряжение 220 кВ, эксплуатационная нагрузка не более 2560 кН, степень загрязнений 2 | шт
59.1.22.02-0280 | Опора шинная фарфоровая для установки высокочастотных заградителей с опорной стойкой, номинальное напряжение 110 кВ, эксплуатационная нагрузка не более 3840 кН, степень загрязнений 1 | шт
27.12.10.190.59.1.22.02-0280-000 | Опора шинная фарфоровая для установки высокочастотных заградителей с опорной стойкой, номинальное напряжение 110 кВ, эксплуатационная нагрузка не более 3840 кН, степень загрязнений 1 | шт
59.1.22.02-0281 | Опора шинная фарфоровая для установки высокочастотных заградителей с опорной стойкой, номинальное напряжение 110 кВ, эксплуатационная нагрузка не более 3840 кН, степень загрязнений 2 | шт
27.12.10.190.59.1.22.02-0281-000 | Опора шинная фарфоровая для установки высокочастотных заградителей с опорной стойкой, номинальное напряжение 110 кВ, эксплуатационная нагрузка не более 3840 кН, степень загрязнений 2 | шт
59.1.22.02-0282 | Опора шинная фарфоровая для установки высокочастотных заградителей с опорной стойкой, номинальное напряжение 220 кВ, эксплуатационная нагрузка не более 3840 кН, степень загрязнений 1 | шт
27.12.10.190.59.1.22.02-0282-000 | Опора шинная фарфоровая для установки высокочастотных заградителей с опорной стойкой, номинальное напряжение 220 кВ, эксплуатационная нагрузка не более 3840 кН, степень загрязнений 1 | шт
59.1.22.02-0283 | Опора шинная фарфоровая для установки высокочастотных заградителей с опорной стойкой, номинальное напряжение 220 кВ, эксплуатационная нагрузка не более 3840 кН, степень загрязнений 2 | шт
27.12.10.190.59.1.22.02-0283-000 | Опора шинная фарфоровая для установки высокочастотных заградителей с опорной стойкой, номинальное напряжение 220 кВ, эксплуатационная нагрузка не более 3840 кН, степень загрязнений 2 | шт
59.1.22.02-0284 | Гаситель вибрации ГВУ-0,6-0,8 | шт
27.33.13.130.59.1.22.02-0284-000 | Гаситель вибрации ГВУ-0,6-0,8 | шт
59.1.22.02-0285 | Гаситель вибрации ГВУ-0,8-1,2 | шт
27.33.13.130.59.1.22.02-0285-000 | Гаситель вибрации ГВУ-0,8-1,2 | шт
59.1.22.02-0286 | Гаситель вибрации ГВУ-1,2-1,6 | шт
27.33.13.130.59.1.22.02-0286-000 | Гаситель вибрации ГВУ-1,2-1,6 | шт
59.1.22.02-0287 | Гаситель вибрации ГВУ-1,6-2,4 | шт
27.33.13.130.59.1.22.02-0287-000 | Гаситель вибрации ГВУ-1,6-2,4 | шт
59.1.22.02-0288 | Гаситель вибрации ГВУ-2,4-3,2 | шт
27.33.13.130.59.1.22.02-0288-000 | Гаситель вибрации ГВУ-2,4-3,2 | шт
59.1.22.02-0289 | Гаситель вибрации ОГК-1-9,1 | шт
27.33.13.130.59.1.22.02-0289-000 | Гаситель вибрации ОГК-1-9,1 | шт
59.1.22.02-0290 | Гаситель вибрации ОГК-3-11 | шт
27.33.13.130.59.1.22.02-0290-000 | Гаситель вибрации ОГК-3-11 | шт
59.1.22.02-0291 | Гаситель вибрации ОГК-5-13 | шт
27.33.13.130.59.1.22.02-0291-000 | Гаситель вибрации ОГК-5-13 | шт
59.1.22.02-0292 | Гаситель вибрации ОГК-7-13 | шт
27.33.13.130.59.1.22.02-0292-000 | Гаситель вибрации ОГК-7-13 | шт
59.1.22.02-0293 | Гильза стальная с фланцем | т
27.33.13.130.59.1.22.02-0293-000 | Гильза стальная с фланцем | т
59.1.22.02-0294 | Звено промежуточное вывернутое ПРВ-7-1 | шт
27.33.13.130.59.1.22.02-0294-000 | Звено промежуточное вывернутое ПРВ-7-1 | шт
59.1.22.02-0295 | Звено промежуточное вывернутое ПРВ-110-1 | шт
27.33.13.130.59.1.22.02-0295-000 | Звено промежуточное вывернутое ПРВ-110-1 | шт
59.1.22.02-0296 | Звено промежуточное вывернутое ПРВ-120-1 | шт
27.33.13.130.59.1.22.02-0296-000 | Звено промежуточное вывернутое ПРВ-120-1 | шт
59.1.22.02-0297 | Звено промежуточное вывернутое ПРВ-135-1 | шт
27.33.13.130.59.1.22.02-0297-000 | Звено промежуточное вывернутое ПРВ-135-1 | шт
59.1.22.02-0298 | Звено промежуточное вывернутое ПРВ-25-1 | шт
27.33.13.130.59.1.22.02-0298-000 | Звено промежуточное вывернутое ПРВ-25-1 | шт
59.1.22.02-0299 | Звено промежуточное вывернутое ПРВ-270-1 | шт
27.33.13.130.59.1.22.02-0299-000 | Звено промежуточное вывернутое ПРВ-270-1 | шт
59.1.22.02-0300 | Звено промежуточное вывернутое ПРВ-30-1 | шт
27.33.13.130.59.1.22.02-0300-000 | Звено промежуточное вывернутое ПРВ-30-1 | шт
59.1.22.02-0301 | Звено промежуточное вывернутое ПРВ-35-1 | шт
27.33.13.130.59.1.22.02-0301-000 | Звено промежуточное вывернутое ПРВ-35-1 | шт
59.1.22.02-0302 | Звено промежуточное вывернутое ПРВ-45-1 | шт
27.33.13.130.59.1.22.02-0302-000 | Звено промежуточное вывернутое ПРВ-45-1 | шт
59.1.22.02-0303 | Звено промежуточное вывернутое ПРВ-53-1 | шт
27.33.13.130.59.1.22.02-0303-000 | Звено промежуточное вывернутое ПРВ-53-1 | шт
59.1.22.02-0304 | Звено промежуточное вывернутое ПРВ-60-1 | шт
27.33.13.130.59.1.22.02-0304-000 | Звено промежуточное вывернутое ПРВ-60-1 | шт
59.1.22.02-0305 | Звено промежуточное вывернутое ПРВ-75-1 | шт
27.33.13.130.59.1.22.02-0305-000 | Звено промежуточное вывернутое ПРВ-75-1 | шт
59.1.22.02-0306 | Звено промежуточное вывернутое ПРВ-90-1 | шт
27.33.13.130.59.1.22.02-0306-000 | Звено промежуточное вывернутое ПРВ-90-1 | шт
59.1.22.02-0307 | Звено промежуточное двойное 2ПР-110-1 | шт
27.33.13.130.59.1.22.02-0307-000 | Звено промежуточное двойное 2ПР-110-1 | шт
59.1.22.02-0308 | Звено промежуточное двойное 2ПР-25-1 | шт
27.33.13.130.59.1.22.02-0308-000 | Звено промежуточное двойное 2ПР-25-1 | шт
59.1.22.02-0309 | Звено промежуточное двойное 2ПР-30-1 | шт
27.33.13.130.59.1.22.02-0309-000 | Звено промежуточное двойное 2ПР-30-1 | шт
59.1.22.02-0310 | Звено промежуточное двойное 2ПР-35-1 | шт
27.33.13.130.59.1.22.02-0310-000 | Звено промежуточное двойное 2ПР-35-1 | шт
59.1.22.02-0311 | Звено промежуточное двойное 2ПР-45-1 | шт
27.33.13.130.59.1.22.02-0311-000 | Звено промежуточное двойное 2ПР-45-1 | шт
59.1.22.02-0312 | Звено промежуточное двойное 2ПР-53-1 | шт
27.33.13.130.59.1.22.02-0312-000 | Звено промежуточное двойное 2ПР-53-1 | шт
59.1.22.02-0313 | Звено промежуточное двойное 2ПР-60-1 | шт
27.33.13.130.59.1.22.02-0313-000 | Звено промежуточное двойное 2ПР-60-1 | шт
59.1.22.02-0314 | Звено промежуточное двойное 2ПР-75-1 | шт
27.33.13.130.59.1.22.02-0314-000 | Звено промежуточное двойное 2ПР-75-1 | шт
59.1.22.02-0315 | Звено промежуточное двойное 2ПР-90-1 | шт
27.33.13.130.59.1.22.02-0315-000 | Звено промежуточное двойное 2ПР-90-1 | шт
59.1.22.02-0316 | Звено промежуточное двойное 2ПРР-25-2 | шт
27.33.13.130.59.1.22.02-0316-000 | Звено промежуточное двойное 2ПРР-25-2 | шт
59.1.22.02-0317 | Звено промежуточное двойное 2ПРР-30-2 | шт
27.33.13.130.59.1.22.02-0317-000 | Звено промежуточное двойное 2ПРР-30-2 | шт
59.1.22.02-0318 | Звено промежуточное монтажное ПТМ-110-2 | шт
27.33.13.130.59.1.22.02-0318-000 | Звено промежуточное монтажное ПТМ-110-2 | шт
59.1.22.02-0319 | Звено промежуточное монтажное ПТМ-120-1 | шт
27.33.13.130.59.1.22.02-0319-000 | Звено промежуточное монтажное ПТМ-120-1 | шт
59.1.22.02-0320 | Звено промежуточное монтажное ПТМ-135-1 | шт
27.33.13.130.59.1.22.02-0320-000 | Звено промежуточное монтажное ПТМ-135-1 | шт
59.1.22.02-0321 | Звено промежуточное монтажное ПТМ-160-1 | шт
27.33.13.130.59.1.22.02-0321-000 | Звено промежуточное монтажное ПТМ-160-1 | шт
59.1.22.02-0322 | Звено промежуточное монтажное ПТМ-180-1 | шт
27.33.13.130.59.1.22.02-0322-000 | Звено промежуточное монтажное ПТМ-180-1 | шт
59.1.22.02-0323 | Звено промежуточное монтажное ПТМ-25-2 | шт
27.33.13.130.59.1.22.02-0323-000 | Звено промежуточное монтажное ПТМ-25-2 | шт
59.1.22.02-0324 | Звено промежуточное монтажное ПТМ-25-3 | шт
27.33.13.130.59.1.22.02-0324-000 | Звено промежуточное монтажное ПТМ-25-3 | шт
59.1.22.02-0325 | Звено промежуточное монтажное ПТМ-25-3А | шт
27.33.13.130.59.1.22.02-0325-000 | Звено промежуточное монтажное ПТМ-25-3А | шт
59.1.22.02-0326 | Звено промежуточное монтажное ПТМ-30-2 | шт
27.33.13.130.59.1.22.02-0326-000 | Звено промежуточное монтажное ПТМ-30-2 | шт
59.1.22.02-0327 | Звено промежуточное монтажное ПТМ-30-3 | шт
27.33.13.130.59.1.22.02-0327-000 | Звено промежуточное монтажное ПТМ-30-3 | шт
59.1.22.02-0328 | Звено промежуточное монтажное ПТМ-30-3А | шт
27.33.13.130.59.1.22.02-0328-000 | Звено промежуточное монтажное ПТМ-30-3А | шт
59.1.22.02-0329 | Звено промежуточное монтажное ПТМ-35-2 | шт
27.33.13.130.59.1.22.02-0329-000 | Звено промежуточное монтажное ПТМ-35-2 | шт
59.1.22.02-0330 | Звено промежуточное монтажное ПТМ-45-2 | шт
27.33.13.130.59.1.22.02-0330-000 | Звено промежуточное монтажное ПТМ-45-2 | шт
59.1.22.02-0331 | Звено промежуточное монтажное ПТМ-53-2 | шт
27.33.13.130.59.1.22.02-0331-000 | Звено промежуточное монтажное ПТМ-53-2 | шт
59.1.22.02-0332 | Звено промежуточное монтажное ПТМ-60-2 | шт
27.33.13.130.59.1.22.02-0332-000 | Звено промежуточное монтажное ПТМ-60-2 | шт
59.1.22.02-0333 | Звено промежуточное монтажное ПТМ-75-2 | шт
27.33.13.130.59.1.22.02-0333-000 | Звено промежуточное монтажное ПТМ-75-2 | шт
59.1.22.02-0334 | Звено промежуточное монтажное ПТМ-90-2 | шт
27.33.13.130.59.1.22.02-0334-000 | Звено промежуточное монтажное ПТМ-90-2 | шт
59.1.22.02-0335 | Звено промежуточное ПТР-10-1 | шт
27.33.13.130.59.1.22.02-0335-000 | Звено промежуточное ПТР-10-1 | шт
59.1.22.02-0336 | Звено промежуточное ПТР-25-1 | шт
27.33.13.130.59.1.22.02-0336-000 | Звено промежуточное ПТР-25-1 | шт
59.1.22.02-0337 | Звено промежуточное ПТР-30-1 | шт
27.33.13.130.59.1.22.02-0337-000 | Звено промежуточное ПТР-30-1 | шт
59.1.22.02-0338 | Звено промежуточное ПТР-60-2 | шт
27.33.13.130.59.1.22.02-0338-000 | Звено промежуточное ПТР-60-2 | шт
59.1.22.02-0339 | Кольцо воздушное на 12 отв. (86.00.31) | шт
27.33.13.130.59.1.22.02-0339-000 | Кольцо воздушное на 12 отв. (86.00.31) | шт
59.1.22.02-0340 | Кольцо воздушное на 8 отв. (86.00.30Б) | шт
27.33.13.130.59.1.22.02-0340-000 | Кольцо воздушное на 8 отв. (86.00.30Б) | шт
59.1.22.02-0341 | Кольцо защитное НКЗ-1-1А | шт
27.33.13.130.59.1.22.02-0341-000 | Кольцо защитное НКЗ-1-1А | шт
59.1.22.02-0342 | Кольцо защитное НКЗ-1-1Б | шт
27.33.13.130.59.1.22.02-0342-000 | Кольцо защитное НКЗ-1-1Б | шт
59.1.22.02-0343 | Кольцо защитное НКЗ-1-1В | шт
27.33.13.130.59.1.22.02-0343-000 | Кольцо защитное НКЗ-1-1В | шт
59.1.22.02-0344 | Кольцо защитное НКЗ-2/4-1 | шт
27.33.13.130.59.1.22.02-0344-000 | Кольцо защитное НКЗ-2/4-1 | шт
59.1.22.02-0345 | Портал шинный ПС-150Ш | шт
25.11.23.115.59.1.22.02-0345-000 | Портал шинный ПС-150Ш | шт
59.1.22.02-0346 | Портал шинный ПС-220Ш | шт
25.11.23.115.59.1.22.02-0346-000 | Портал шинный ПС-220Ш | шт
59.1.22.02-0347 | Портал шинный ПС-330Ш | шт
25.11.23.115.59.1.22.02-0347-000 | Портал шинный ПС-330Ш | шт
59.1.22.02-0348 | Портал шинный ПС-35Ш | шт
25.11.23.115.59.1.22.02-0348-000 | Портал шинный ПС-35Ш | шт
59.1.22.02-0349 | Портал шинный ПС-500Ш | шт
25.11.23.115.59.1.22.02-0349-000 | Портал шинный ПС-500Ш | шт
59.1.22.02-0350 | Кронштейны для кабельных колодцев УККП-60 | шт
25.11.23.110.59.1.22.02-0350-000 | Кронштейны для кабельных колодцев УККП-60 | шт
59.1.22.02-0351 | Кронштейны для кабельных колодцев УККП-80 | шт
25.11.23.110.59.1.22.02-0351-000 | Кронштейны для кабельных колодцев УККП-80 | шт
59.1.22.02-0352 | Крюки подвесные для крепления изоляторов воздушных линий связи КПД-16 | шт
25.11.23.119.59.1.22.02-0352-000 | Крюки подвесные для крепления изоляторов воздушных линий связи КПД-16 | шт
59.1.22.02-0353 | Крышка полиэтиленовая для герметизации колодцев кабельной канализации литая с резиновой уплотнительной вставкой, диаметр 600 мм | шт
22.23.19.000.59.1.22.02-0353-000 | Крышка полиэтиленовая для герметизации колодцев кабельной канализации литая с резиновой уплотнительной вставкой, диаметр 600 мм | шт
59.1.22.02-0354 | Люки чугунные для колодцев кабельных телефонной канализации серого чугуна СЧ-15 с нижней крышкой 3x610 мм, легкого типа ГТСЛ с верхней рамой 75x780 мм и крышкой 43x666 мм | шт
25.11.23.119.59.1.22.02-0354-000 | Люки чугунные для колодцев кабельных телефонной канализации серого чугуна СЧ-15 с нижней крышкой 3x610 мм, легкого типа ГТСЛ с верхней рамой 75x780 мм и крышкой 43x666 мм | шт
59.1.22.02-0355 | Люки чугунные для колодцев кабельных телефонной канализации серого чугуна СЧ-15 с нижней крышкой 3x610 мм, тяжелого типа ГТСТ с верхней рамой 110x850 мм и крышкой 65x686 мм | шт
25.11.23.119.59.1.22.02-0355-000 | Люки чугунные для колодцев кабельных телефонной канализации серого чугуна СЧ-15 с нижней крышкой 3x610 мм, тяжелого типа ГТСТ с верхней рамой 110x850 мм и крышкой 65x686 мм | шт
59.1.22.02-0356 | Болты сборочные с гайками и шайбами по классу прочности 8,8 | т
25.94.11.110.59.1.22.02-0356-000 | Болты сборочные с гайками и шайбами по классу прочности 8,8 | т
59.1.22.02-0357 | Болты сборочные с гайками и шайбами по классу прочности 10.9 | т
25.94.11.110.59.1.22.02-0357-000 | Болты сборочные с гайками и шайбами по классу прочности 10.9 | т
59.1.22.02-0358 | Болт фундаментный с анкерной плитой, диаметр резьбы от 16 до 48 мм | 100 шт
25.94.11.110.59.1.22.02-0358-000 | Болт фундаментный с анкерной плитой, диаметр резьбы от 16 до 48 мм | 100 шт
59.1.22.02-0359 | Болт фундаментный с анкерной плитой, диаметр резьбы от 56 до 140 мм | 100 шт
25.94.11.110.59.1.22.02-0359-000 | Болт фундаментный с анкерной плитой, диаметр резьбы от 56 до 140 мм | 100 шт
59.1.22.02-0360 | Болт фундаментный с коническим концом, диаметр резьбы от 12 до 48 мм | 100 шт
25.94.11.110.59.1.22.02-0360-000 | Болт фундаментный с коническим концом, диаметр резьбы от 12 до 48 мм | 100 шт
59.1.22.02-0361 | Болт фундаментный составной, диаметр резьбы от 24 до 48 мм | 100 шт
25.94.11.110.59.1.22.02-0361-000 | Болт фундаментный составной, диаметр резьбы от 24 до 48 мм | 100 шт
59.1.22.02-0362 | Болт фундаментный составной, диаметр резьбы от 56 до 140 мм | 100 шт
25.94.11.110.59.1.22.02-0362-000 | Болт фундаментный составной, диаметр резьбы от 56 до 140 мм | 100 шт
59.1.22.02-0363 | Болт фундаментный съемный, диаметр резьбы от 24 до 64 мм | 100 шт
25.94.11.110.59.1.22.02-0363-000 | Болт фундаментный съемный, диаметр резьбы от 24 до 64 мм | 100 шт
59.1.22.02-0364 | Болт фундаментный съемный, диаметр резьбы от 56 до 125 мм | 100 шт
25.94.11.110.59.1.22.02-0364-000 | Болт фундаментный съемный, диаметр резьбы от 56 до 125 мм | 100 шт
59.1.22.02-0365 | Проволока стальная оцинкованная для воздушных линий связи, диаметр 1,5 мм | т
24.34.11.180.59.1.22.02-0365-000 | Проволока стальная оцинкованная для воздушных линий связи, диаметр 1,5 мм | т
59.1.22.02-0366 | Проволока стальная оцинкованная перевязочная для воздушных линий связи, диаметр 2,5 мм | т
24.34.11.180.59.1.22.02-0366-000 | Проволока стальная оцинкованная перевязочная для воздушных линий связи, диаметр 2,5 мм | т
59.1.22.02-0367 | Скрепы фигурные СКФ-10 | 100 шт
27.33.13.130.59.1.22.02-0367-000 | Скрепы фигурные СКФ-10 | 100 шт
59.1.22.02-0368 | Скрепы фигурные СКФ-100 | 100 шт
27.33.13.130.59.1.22.02-0368-000 | Скрепы фигурные СКФ-100 | 100 шт
59.1.22.02-0369 | Скрепы фигурные СКФ-20 | 100 шт
27.33.13.130.59.1.22.02-0369-000 | Скрепы фигурные СКФ-20 | 100 шт
59.1.22.02-0370 | Скрепы фигурные СКФ-50 | 100 шт
27.33.13.130.59.1.22.02-0370-000 | Скрепы фигурные СКФ-50 | 100 шт
59.1.22.02-0371 | Скрепы нержавеющие монтажные для крепления кронштейнов на опорах, ширина скрепы 10 мм | 100 шт
27.33.13.130.59.1.22.02-0371-000 | Скрепы нержавеющие монтажные для крепления кронштейнов на опорах, ширина скрепы 10 мм | 100 шт
59.1.22.02-0372 | Скрепы нержавеющие монтажные для крепления кронштейнов на опорах, ширина скрепы 20 мм | 100 шт
27.33.13.130.59.1.22.02-0372-000 | Скрепы нержавеющие монтажные для крепления кронштейнов на опорах, ширина скрепы 20 мм | 100 шт
59.1.22.02-0373 | Стойки радиотрансляционные типа МГРС марки РС-2.5, типа УО-1, угловые, количество траверс: 2-х штырная -2 и 4-х штырная -2, габариты 3700x600x206 мм | шт
25.11.23.110.59.1.22.02-0373-000 | Стойки радиотрансляционные типа МГРС марки РС-2.5, типа УО-1, угловые, количество траверс: 2-х штырная -2 и 4-х штырная -2, габариты 3700x600x206 мм | шт
59.1.22.02-0374 | Кроссы настенные открытые с размыкаемыми контактами КНО-1/3 | шт
26.30.30.000.59.1.22.02-0374-000 | Кроссы настенные открытые с размыкаемыми контактами КНО-1/3 | шт
59.1.22.02-0375 | Кроссы настенные открытые с размыкаемыми контактами КНО-2/3 | шт
26.30.30.000.59.1.22.02-0375-000 | Кроссы настенные открытые с размыкаемыми контактами КНО-2/3 | шт
59.1.22.02-0376 | Кроссы настенные открытые с размыкаемыми контактами КНО-3/3 | шт
26.30.30.000.59.1.22.02-0376-000 | Кроссы настенные открытые с размыкаемыми контактами КНО-3/3 | шт
59.1.22.02-0377 | Распределители (кроссы) напольные двуxсторонние с размыкаемыми контактами КНД-4/6, количество пар 2400, габаритный размер 640x925x2000 мм | шт
26.30.30.000.59.1.22.02-0377-000 | Распределители (кроссы) напольные двуxсторонние с размыкаемыми контактами КНД-4/6, количество пар 2400, габаритный размер 640x925x2000 мм | шт
59.1.22.02-0378 | Распределители (кроссы) напольные двуxсторонние с размыкаемыми контактами КНД-6/6, количество пар 3600, габаритный размер 870x925x2000 мм | шт
26.30.30.000.59.1.22.02-0378-000 | Распределители (кроссы) напольные двуxсторонние с размыкаемыми контактами КНД-6/6, количество пар 3600, габаритный размер 870x925x2000 мм | шт
59.1.22.02-0379 | Распределители (кроссы) пристенные односторонние с размыкаемыми контактами КП-1/6, количество пар 600, габаритный размер 275x1930x185 мм | шт
26.30.30.000.59.1.22.02-0379-000 | Распределители (кроссы) пристенные односторонние с размыкаемыми контактами КП-1/6, количество пар 600, габаритный размер 275x1930x185 мм | шт
59.1.22.02-0380 | Распределители (кроссы) пристенные односторонние с размыкаемыми контактами КП-2/6, количество пар 1200, габаритный размер 550x1930x185 мм | шт
26.30.30.000.59.1.22.02-0380-000 | Распределители (кроссы) пристенные односторонние с размыкаемыми контактами КП-2/6, количество пар 1200, габаритный размер 550x1930x185 мм | шт
59.1.22.02-0381 | Кросс-стойка двустороннего обслуживания, количество рядов линейной стороны 2, шаг установки рядов 225 мм, емкость пар линейной стороны 1200 (плинты 2/10), емкость пар станционной стороны 1024 (2/8)/1280 (2/10) | шт
26.30.30.000.59.1.22.02-0381-000 | Кросс-стойка двустороннего обслуживания, количество рядов линейной стороны 2, шаг установки рядов 225 мм, емкость пар линейной стороны 1200 (плинты 2/10), емкость пар станционной стороны 1024 (2/8)/1280 (2/10) | шт
59.1.22.02-0382 | Кросс-стойка двустороннего обслуживания, количество рядов линейной стороны 4, шаг установки рядов 225 мм, емкость пар линейной стороны 2400 (плинты 2/10), емкость пар станционной стороны 2048 (2/8)/2560 (2/10) | шт
26.30.30.000.59.1.22.02-0382-000 | Кросс-стойка двустороннего обслуживания, количество рядов линейной стороны 4, шаг установки рядов 225 мм, емкость пар линейной стороны 2400 (плинты 2/10), емкость пар станционной стороны 2048 (2/8)/2560 (2/10) | шт
59.1.22.02-0383 | Траверса волноводная 1250 мм | шт
25.11.23.110.59.1.22.02-0383-000 | Траверса волноводная 1250 мм | шт
59.1.22.02-0384 | Траверса волноводная 830 мм | шт
25.11.23.110.59.1.22.02-0384-000 | Траверса волноводная 830 мм | шт
59.1.22.02-0385 | Устройство заземляющее из ленты или полосы стальной нержавеющей площадью сечения 90 мм2 | шт
27.33.13.190.59.1.22.02-0385-000 | Устройство заземляющее из ленты или полосы стальной нержавеющей площадью сечения 90 мм2 | шт
59.1.22.02-0386 | Устройство заземляющее из ленты или полосы стальной площадью сечения 75 мм2/90 мм2 | шт
27.33.13.190.59.1.22.02-0386-000 | Устройство заземляющее из ленты или полосы стальной площадью сечения 75 мм2/90 мм2 | шт
59.1.22.02-0387 | Устройство заземляющее из полосы медной площадью сечения 50 мм2 | шт
27.33.13.190.59.1.22.02-0387-000 | Устройство заземляющее из полосы медной площадью сечения 50 мм2 | шт
59.1.22.02-0388 | Устройство заземляющее из полосы стальной с медным покрытием площадью сечения 90 мм2 | шт
27.33.13.190.59.1.22.02-0388-000 | Устройство заземляющее из полосы стальной с медным покрытием площадью сечения 90 мм2 | шт
59.1.22.02-0389 | Устройство заземляющее из проволоки стальной круглого сечения диаметром 10 мм | шт
27.33.13.190.59.1.22.02-0389-000 | Устройство заземляющее из проволоки стальной круглого сечения диаметром 10 мм | шт
59.1.22.02-0390 | Устройство заземляющее из проката стального в медной оболочке круглого сечения диаметром 15 мм | шт
27.33.13.190.59.1.22.02-0390-000 | Устройство заземляющее из проката стального в медной оболочке круглого сечения диаметром 15 мм | шт
59.1.22.02-0391 | Устройство заземляющее из проката стального круглого сечения диаметром 16 мм | шт
27.33.13.190.59.1.22.02-0391-000 | Устройство заземляющее из проката стального круглого сечения диаметром 16 мм | шт
59.1.22.02-0392 | Устройство заземляющее из проката стального нержавеющего круглого сечения диаметром 16 мм | шт
27.33.13.190.59.1.22.02-0392-000 | Устройство заземляющее из проката стального нержавеющего круглого сечения диаметром 16 мм | шт
59.1.22.02-0393 | Устройство заземляющее из проката стального нержавеющего трубного круглого сечения диаметром 25 мм | шт
27.33.13.190.59.1.22.02-0393-000 | Устройство заземляющее из проката стального нержавеющего трубного круглого сечения диаметром 25 мм | шт
59.1.22.02-0394 | Устройство заземляющее из проката стального с медным покрытием круглого сечения диаметром 14 мм | шт
27.33.13.190.59.1.22.02-0394-000 | Устройство заземляющее из проката стального с медным покрытием круглого сечения диаметром 14 мм | шт
59.1.22.02-0395 | Устройство заземляющее из проката стального трубного круглого сечения диаметром 25 мм | шт
27.33.13.190.59.1.22.02-0395-000 | Устройство заземляющее из проката стального трубного круглого сечения диаметром 25 мм | шт
59.1.22.02-0396 | Хомуты стальные с лакокрасочным покрытием или оцинковыванием стальной с лакокрасочным покрытием или оцинковыванием Х1 | шт
27.33.13.130.59.1.22.02-0396-000 | Хомуты стальные с лакокрасочным покрытием или оцинковыванием стальной с лакокрасочным покрытием или оцинковыванием Х1 | шт
59.1.22.02-0397 | Хомуты стальные с лакокрасочным покрытием или оцинковыванием Х11/Х13 | шт
27.33.13.130.59.1.22.02-0397-000 | Хомуты стальные с лакокрасочным покрытием или оцинковыванием Х11/Х13 | шт
59.1.22.02-0398 | Хомуты стальные с лакокрасочным покрытием или оцинковыванием Х15/Х16 | шт
27.33.13.130.59.1.22.02-0398-000 | Хомуты стальные с лакокрасочным покрытием или оцинковыванием Х15/Х16 | шт
59.1.22.02-0399 | Хомуты стальные с лакокрасочным покрытием или оцинковыванием Х2 | шт
27.33.13.130.59.1.22.02-0399-000 | Хомуты стальные с лакокрасочным покрытием или оцинковыванием Х2 | шт
59.1.22.02-0400 | Хомуты стальные с лакокрасочным покрытием или оцинковыванием Х24 | шт
27.33.13.130.59.1.22.02-0400-000 | Хомуты стальные с лакокрасочным покрытием или оцинковыванием Х24 | шт
59.1.22.02-0401 | Хомуты стальные с лакокрасочным покрытием или оцинковыванием Х3/Х4/Х5/Х42 | шт
27.33.13.130.59.1.22.02-0401-000 | Хомуты стальные с лакокрасочным покрытием или оцинковыванием Х3/Х4/Х5/Х42 | шт
59.1.22.02-0402 | Хомуты стальные с лакокрасочным покрытием или оцинковыванием Х33/Х34/Х36 | шт
27.33.13.130.59.1.22.02-0402-000 | Хомуты стальные с лакокрасочным покрытием или оцинковыванием Х33/Х34/Х36 | шт
59.1.22.02-0403 | Хомуты стальные с лакокрасочным покрытием или оцинковыванием Х6 | шт
27.33.13.130.59.1.22.02-0403-000 | Хомуты стальные с лакокрасочным покрытием или оцинковыванием Х6 | шт
59.1.22.02-0404 | Хомуты стальные с лакокрасочным покрытием или оцинковыванием Х7/Х8 | шт
27.33.13.130.59.1.22.02-0404-000 | Хомуты стальные с лакокрасочным покрытием или оцинковыванием Х7/Х8 | шт
59.1.22.02-0405 | Хомуты стальные с лакокрасочным покрытием или оцинковыванием Х9/Х23/Х37/Х38/Х40/Х41 | шт
27.33.13.130.59.1.22.02-0405-000 | Хомуты стальные с лакокрасочным покрытием или оцинковыванием Х9/Х23/Х37/Х38/Х40/Х41 | шт
59.1.22.02-0406 | Штырь (пирон) | кг
27.33.13.130.59.1.22.02-0406-000 | Штырь (пирон) | кг
59.1.22.02-0407 | Штырь стальной, диаметр верхнего конца 11 мм, длина от 35 до 120 мм | шт
27.33.13.130.59.1.22.02-0407-000 | Штырь стальной, диаметр верхнего конца 11 мм, длина от 35 до 120 мм | шт
59.1.22.02-0408 | Штырь стальной, диаметр верхнего конца 14 мм, длина от 35 до 120 мм | шт
27.33.13.130.59.1.22.02-0408-000 | Штырь стальной, диаметр верхнего конца 14 мм, длина от 35 до 120 мм | шт
59.1.22.02-0409 | Штырь стальной, диаметр верхнего конца 16 мм, длина от 40 до 125 мм | шт
27.33.13.130.59.1.22.02-0409-000 | Штырь стальной, диаметр верхнего конца 16 мм, длина от 40 до 125 мм | шт
59.1.22.02-0410 | Штырь стальной, диаметр верхнего конца 20 мм, длина от 55 до 180 мм | шт
27.33.13.130.59.1.22.02-0410-000 | Штырь стальной, диаметр верхнего конца 20 мм, длина от 55 до 180 мм | шт
59.1.22.02-0411 | Штырь стальной, диаметр верхнего конца 22 мм, длина от 55 до 200 мм | шт
27.33.13.130.59.1.22.02-0411-000 | Штырь стальной, диаметр верхнего конца 22 мм, длина от 55 до 200 мм | шт
59.1.22.02-0412 | Штырь стальной, диаметр верхнего конца 24 мм, длина от 55 до 200 мм | шт
27.33.13.130.59.1.22.02-0412-000 | Штырь стальной, диаметр верхнего конца 24 мм, длина от 55 до 200 мм | шт
59.1.22.02-0413 | Зажим соединительный овальный СОАС-10-3 | 100 шт
27.33.13.130.59.1.22.02-0413-000 | Зажим соединительный овальный СОАС-10-3 | 100 шт
59.1.22.02-0414 | Зажим соединительный овальный СОАС-16-3 | 100 шт
27.33.13.130.59.1.22.02-0414-000 | Зажим соединительный овальный СОАС-16-3 | 100 шт
59.1.22.02-0415 | Зажим соединительный овальный СОАС-25-3 | 100 шт
27.33.13.130.59.1.22.02-0415-000 | Зажим соединительный овальный СОАС-25-3 | 100 шт
59.1.22.02-0416 | Держатели | 100 шт
25.11.23.119.59.1.22.02-0416-000 | Держатели | 100 шт
59.1.22.02-0417 | Ерши для кронштейнов | 100 шт
25.11.23.119.59.1.22.02-0417-000 | Ерши для кронштейнов | 100 шт
59.1.22.02-0418 | Мачта секционно-поворотная для установки 2-х антенн, высота 5 м | шт
25.11.23.110.59.1.22.02-0418-000 | Мачта секционно-поворотная для установки 2-х антенн, высота 5 м | шт
59.1.22.02-0419 | Фильтр полосовой | шт
27.33.13.160.59.1.22.02-0419-000 | Фильтр полосовой | шт
59.1.22.02-0420 | Адаптер ПВХ | шт
27.33.14.000.59.1.22.02-0420-000 | Адаптер ПВХ | шт
59.1.22.02-0421 | Адсорбент (наполнители: активированный уголь, кремний) | 10 шт
20.59.54.190.59.1.22.02-0421-000 | Адсорбент (наполнители: активированный уголь, кремний) | 10 шт
59.1.22.02-0422 | Колба стеклянная | шт
23.19.21.000.59.1.22.02-0422-000 | Колба стеклянная | шт
59.1.22.02-0423 | Мачты антенные, без защелок-натяжителей и проволоки для оттяжек, высота 6 м | шт
25.11.23.110.59.1.22.02-0423-000 | Мачты антенные, без защелок-натяжителей и проволоки для оттяжек, высота 6 м | шт
59.1.22.02-0424 | Мотор-редуктор в корпусе из ПВХ | 10 шт
26.51.85.130.59.1.22.02-0424-000 | Мотор-редуктор в корпусе из ПВХ | 10 шт
59.1.22.02-0425 | Пластина самоклеящаяся с термоактивирующимся микрокапсулированным огнетушащим веществом для автономного пожаротушения, защищаемый объем до 15 дм3 | 10 шт
22.29.22.000.59.1.22.02-0425-000 | Пластина самоклеящаяся с термоактивирующимся микрокапсулированным огнетушащим веществом для автономного пожаротушения, защищаемый объем до 15 дм3 | 10 шт
59.1.22.02-0426 | Пластина самоклеящаяся с термоактивирующимся микрокапсулированным огнетушащим веществом для автономного пожаротушения, защищаемый объем до 25 дм3 | 10 шт
22.29.22.000.59.1.22.02-0426-000 | Пластина самоклеящаяся с термоактивирующимся микрокапсулированным огнетушащим веществом для автономного пожаротушения, защищаемый объем до 25 дм3 | 10 шт
59.1.22.02-0427 | Пластина самоклеящаяся с термоактивирующимся микрокапсулированным огнетушащим веществом для автономного пожаротушения, защищаемый объем до 45 дм3 | 10 шт
22.29.22.000.59.1.22.02-0427-000 | Пластина самоклеящаяся с термоактивирующимся микрокапсулированным огнетушащим веществом для автономного пожаротушения, защищаемый объем до 45 дм3 | 10 шт
59.1.22.02-0428 | Пластина самоклеящаяся с термоактивирующимся микрокапсулированным огнетушащим веществом для автономного пожаротушения, защищаемый объем до 60 дм3 | 10 шт
22.29.22.000.59.1.22.02-0428-000 | Пластина самоклеящаяся с термоактивирующимся микрокапсулированным огнетушащим веществом для автономного пожаротушения, защищаемый объем до 60 дм3 | 10 шт
59.1.22.02-0429 | Пластины разветвительные | 100 шт
27.33.13.130.59.1.22.02-0429-000 | Пластины разветвительные | 100 шт
59.1.22.02-0430 | Пластины стальные типа 3ВСБ3, 3ВСС3-00.00.015, для крепления защитного зонта в горизонтальных тоннелях | шт
25.11.23.119.59.1.22.02-0430-000 | Пластины стальные типа 3ВСБ3, 3ВСС3-00.00.015, для крепления защитного зонта в горизонтальных тоннелях | шт
59.1.22.02-0431 | Пластины стальные типа 3ВСБ3, 3ВСС3-00.00.016, для крепления защитного зонта в горизонтальных тоннелях | 10 шт
25.11.23.119.59.1.22.02-0431-000 | Пластины стальные типа 3ВСБ3, 3ВСС3-00.00.016, для крепления защитного зонта в горизонтальных тоннелях | 10 шт
59.1.22.02-0432 | Пластины стальные типа 3ВСБ3-00.00.011, для крепления защитного зонта в горизонтальных тоннелях | 10 шт
25.11.23.119.59.1.22.02-0432-000 | Пластины стальные типа 3ВСБ3-00.00.011, для крепления защитного зонта в горизонтальных тоннелях | 10 шт
59.1.22.02-0433 | Подкладки путевые трамвайные стальные двухреборчатые | т
24.10.75.116.59.1.22.02-0433-000 | Подкладки путевые трамвайные стальные двухреборчатые | т
59.1.22.02-0434 | Прокладка-скребок резиновая для обслуживания анализатора | 10 шт
26.51.85.130.59.1.22.02-0434-000 | Прокладка-скребок резиновая для обслуживания анализатора | 10 шт
59.1.22.02-0435 | Прокладки очистительные силиконовые для обслуживания анализатора | 10 шт
26.51.85.130.59.1.22.02-0435-000 | Прокладки очистительные силиконовые для обслуживания анализатора | 10 шт
59.1.22.02-0436 | Прокладки силиконовые для обслуживания анализатора | 10 шт
26.51.85.130.59.1.22.02-0436-000 | Прокладки силиконовые для обслуживания анализатора | 10 шт
59.1.22.02-0437 | Прокладки стальные типа 3ВСБ3, 3ВСС3-00.00.017, для крепления защитного зонта в горизонтальных тоннелях | 100 шт
25.11.23.119.59.1.22.02-0437-000 | Прокладки стальные типа 3ВСБ3, 3ВСС3-00.00.017, для крепления защитного зонта в горизонтальных тоннелях | 100 шт
59.1.22.02-0438 | Прокладки стальные типа 3ВСБ3-00.00.010, для крепления защитного зонта в горизонтальных тоннелях | 10 шт
25.11.23.119.59.1.22.02-0438-000 | Прокладки стальные типа 3ВСБ3-00.00.010, для крепления защитного зонта в горизонтальных тоннелях | 10 шт
59.1.22.02-0439 | Прокладки стыковые ПСМ-65 | шт
24.10.75.116.59.1.22.02-0439-000 | Прокладки стыковые ПСМ-65 | шт
59.1.22.02-0440 | Седло и шар для обслуживания насосов и дозаторов, материал ПВХ | компл
26.51.85.130.59.1.22.02-0440-000 | Седло и шар для обслуживания насосов и дозаторов, материал ПВХ | компл
59.1.22.02-0441 | Стекло оптическое ОРТ050 | 10 шт
26.51.85.130.59.1.22.02-0441-000 | Стекло оптическое ОРТ050 | 10 шт
59.1.22.02-0442 | Стекло оптическое ОРТ053 | 10 шт
26.51.85.130.59.1.22.02-0442-000 | Стекло оптическое ОРТ053 | 10 шт
59.1.22.02-0443 | Стекло оптическое ОРТ078 | 10 шт
26.51.85.130.59.1.22.02-0443-000 | Стекло оптическое ОРТ078 | 10 шт
59.1.22.02-0444 | Стержни из нержавеющей стали | 100 шт
26.51.85.130.59.1.22.02-0444-000 | Стержни из нержавеющей стали | 100 шт
59.1.22.02-0445 | Трубки (комплект из 5 шт) из ПВХ типа 54443-00 для обслуживания анализатора | компл
26.51.85.130.59.1.22.02-0445-000 | Трубки (комплект из 5 шт) из ПВХ типа 54443-00 для обслуживания анализатора | компл
59.1.22.02-0446 | Трубки (набор из 13 шт) из ПВХ типа 54443-01 для обслуживания анализатора | компл
26.51.85.130.59.1.22.02-0446-000 | Трубки (набор из 13 шт) из ПВХ типа 54443-01 для обслуживания анализатора | компл
59.1.22.02-0447 | Трубки марпреновые подводящие типа 110011 для обслуживания анализатора | 10 шт
26.51.85.130.59.1.22.02-0447-000 | Трубки марпреновые подводящие типа 110011 для обслуживания анализатора | 10 шт
59.1.22.02-0448 | Трубки марпреновые с двумя наконечниками ПВХ 1/16" для обслуживания анализатора | 100 шт
26.51.85.130.59.1.22.02-0448-000 | Трубки марпреновые с двумя наконечниками ПВХ 1/16" для обслуживания анализатора | 100 шт
59.1.22.02-0449 | Трубки марпреновые типа САА6318 длина 1200 мм для обслуживания анализатора | 10 шт
26.51.85.130.59.1.22.02-0449-000 | Трубки марпреновые типа САА6318 длина 1200 мм для обслуживания анализатора | 10 шт
59.1.22.02-0450 | Трубки марпреновые типа САА6324 длина 100 мм для обслуживания анализатора | 10 шт
26.51.85.130.59.1.22.02-0450-000 | Трубки марпреновые типа САА6324 длина 100 мм для обслуживания анализатора | 10 шт
59.1.22.02-0451 | Трубки тигоновые типа 70025 для обслуживания анализатора | 100 шт
26.51.85.130.59.1.22.02-0451-000 | Трубки тигоновые типа 70025 для обслуживания анализатора | 100 шт
59.1.22.02-0452 | Уплотнение сетчатое из нержавеющей стали | 100 шт
26.51.85.130.59.1.22.02-0452-000 | Уплотнение сетчатое из нержавеющей стали | 100 шт
59.1.22.02-0453 | Уплотнители марпреновые | 100 шт
26.51.85.130.59.1.22.02-0453-000 | Уплотнители марпреновые | 100 шт
59.1.22.02-0454 | Уплотнители резиновые | кг
26.51.85.130.59.1.22.02-0454-000 | Уплотнители резиновые | кг
59.1.22.02-0455 | Щетка стеклоочистителя из ПВХ | 100 шт
26.51.85.130.59.1.22.02-0455-000 | Щетка стеклоочистителя из ПВХ | 100 шт
59.1.22.02-0456 | Электролит 100 мл | 10 шт
27.20.24.000.59.1.22.02-0456-000 | Электролит 100 мл | 10 шт
59.1.22.02-0457 | Электролит 25 мл | 10 шт
27.20.24.000.59.1.22.02-0457-000 | Электролит 25 мл | 10 шт
59.1.22.02-0458 | Элемент пористый из высокоплотного полиэтилена | 10 шт
20.16.10.119.59.1.22.02-0458-000 | Элемент пористый из высокоплотного полиэтилена | 10 шт
59.1.22.02-0459 | Гаситель пульсации ПВДФ, для обслуживания насосов дозаторов | шт
26.51.85.130.59.1.22.02-0459-000 | Гаситель пульсации ПВДФ, для обслуживания насосов дозаторов | шт
59.1.22.02-0460 | Головка дозирующая из ПВХ для обслуживания насосов дозаторов | шт
26.51.85.130.59.1.22.02-0460-000 | Головка дозирующая из ПВХ для обслуживания насосов дозаторов | шт
59.1.22.02-0461 | Клапан всасывания из ПВДФ для обслуживания насосов дозаторов | шт
26.51.85.130.59.1.22.02-0461-000 | Клапан всасывания из ПВДФ для обслуживания насосов дозаторов | шт
59.1.22.02-0462 | Клапан всасывания из нержавеющей стали и ПВХ для обслуживания насосов дозаторов | шт
26.51.85.130.59.1.22.02-0462-000 | Клапан всасывания из нержавеющей стали и ПВХ для обслуживания насосов дозаторов | шт
59.1.22.02-0463 | Клапан всасывания из ПВХ для обслуживания насосов дозаторов | шт
26.51.85.130.59.1.22.02-0463-000 | Клапан всасывания из ПВХ для обслуживания насосов дозаторов | шт
59.1.22.02-0464 | Клапан нагнетания из ПВДФ для обслуживания насосов дозаторов | шт
26.51.85.130.59.1.22.02-0464-000 | Клапан нагнетания из ПВДФ для обслуживания насосов дозаторов | шт
59.1.22.02-0465 | Клапан нагнетания из ПВДФ (поршень-пластик, резина-оцинкованная сталь) для обслуживания насосов дозаторов | шт
26.51.85.130.59.1.22.02-0465-000 | Клапан нагнетания из ПВДФ (поршень-пластик, резина-оцинкованная сталь) для обслуживания насосов дозаторов | шт
59.1.22.02-0466 | Клапан нагнетания из ПВХ для обслуживания насосов дозаторов | шт
26.51.85.130.59.1.22.02-0466-000 | Клапан нагнетания из ПВХ для обслуживания насосов дозаторов | шт
59.1.22.02-0467 | Набор колец уплотнительных для обслуживания насосов дозаторов | шт
26.51.85.130.59.1.22.02-0467-000 | Набор колец уплотнительных для обслуживания насосов дозаторов | шт
59.1.22.02-0468 | Кольца уплотнительные из ПВХ для обслуживания насосов дозаторов | шт
26.51.85.130.59.1.22.02-0468-000 | Кольца уплотнительные из ПВХ для обслуживания насосов дозаторов | шт
59.1.22.02-0469 | Колпачок ПВДФ для обслуживания анализатора системы бумажной фильтрации | шт
26.51.85.130.59.1.22.02-0469-000 | Колпачок ПВДФ для обслуживания анализатора системы бумажной фильтрации | шт
59.1.22.02-0470 | Клапан проточный ПВХ для обслуживания анализатора остаточного хлора | шт
26.51.85.130.59.1.22.02-0470-000 | Клапан проточный ПВХ для обслуживания анализатора остаточного хлора | шт
59.1.22.02-0471 | Фильтры воздушные из стекловолокна для тангенциальной фильтрации | шт
26.51.85.130.59.1.22.02-0471-000 | Фильтры воздушные из стекловолокна для тангенциальной фильтрации | шт
59.1.22.02-0472 | Клапан воздушный для обслуживания системы тангенциальной фильтрации | шт
26.51.85.130.59.1.22.02-0472-000 | Клапан воздушный для обслуживания системы тангенциальной фильтрации | шт
59.1.22.02-0473 | Круглая сборка микротрубок для прокладки волоконно-оптических кабелей связи, микротрубочных каналов 5 шт, наружный диаметр микротрубочного канала 10 мм, внутренний диаметр микротрубочного канала 8 мм | м
26.51.85.130.59.1.22.02-0473-000 | Круглая сборка микротрубок для прокладки волоконно-оптических кабелей связи, микротрубочных каналов 5 шт, наружный диаметр микротрубочного канала 10 мм, внутренний диаметр микротрубочного канала 8 мм | м
59.1.22.02-0474 | Круглая сборка микротрубок для прокладки волоконно-оптических кабелей связи, микротрубочных каналов 19 шт, наружный диаметр микротрубочного канала 5 мм, внутренний диаметр микротрубочного канала 3,5 мм | м
26.51.85.130.59.1.22.02-0474-000 | Круглая сборка микротрубок для прокладки волоконно-оптических кабелей связи, микротрубочных каналов 19 шт, наружный диаметр микротрубочного канала 5 мм, внутренний диаметр микротрубочного канала 3,5 мм | м
59.1.22.02-0475 | Плоская сборка микротрубок для прокладки волоконно-оптических кабелей связи, микротрубочных каналов 4 шт, наружный диаметр микротрубочного канала 5 мм, внутренний диаметр микротрубочного канала 3,5 мм | м
26.51.85.130.59.1.22.02-0475-000 | Плоская сборка микротрубок для прокладки волоконно-оптических кабелей связи, микротрубочных каналов 4 шт, наружный диаметр микротрубочного канала 5 мм, внутренний диаметр микротрубочного канала 3,5 мм | м
59.1.22.02-0476 | Плоская сборка микротрубок для прокладки волоконно-оптических кабелей связи, микротрубочных каналов 4 шт, наружный диаметр микротрубочного канала 12 мм, внутренний диаметр микротрубочного канала 10 мм | м
26.51.85.130.59.1.22.02-0476-000 | Плоская сборка микротрубок для прокладки волоконно-оптических кабелей связи, микротрубочных каналов 4 шт, наружный диаметр микротрубочного канала 12 мм, внутренний диаметр микротрубочного канала 10 мм | м
59.1.22.02-0477 | Плоская сборка микротрубок для прокладки волоконнооптических кабелей связи, микротрубочных каналов 6 шт, наружный диаметр микротрубочного канала 12 мм, внутренний диаметр микротрубочного канала 10 мм | м
26.51.85.130.59.1.22.02-0477-000 | Плоская сборка микротрубок для прокладки волоконнооптических кабелей связи, микротрубочных каналов 6 шт, наружный диаметр микротрубочного канала 12 мм, внутренний диаметр микротрубочного канала 10 мм | м
59.1.22.02-0478 | Люк легкий для кабельных колодцев в телефонной канализации, тип Л | шт
25.11.23.119.59.1.22.02-0478-000 | Люк легкий для кабельных колодцев в телефонной канализации, тип Л | шт
Раздел 59.1.23: Трубы и трубопроводы, фасонные и соединительные части, фитинги металлические | Раздел 59.1.23: Трубы и трубопроводы, фасонные и соединительные части, фитинги металлические | Раздел 59.1.23: Трубы и трубопроводы, фасонные и соединительные части, фитинги металлические
Группа 59.1.23.01: Детали трубопроводов | Группа 59.1.23.01: Детали трубопроводов | Группа 59.1.23.01: Детали трубопроводов
59.1.23.01-0001 | Компенсаторы антивибрационные, температура до 100 °C, давление до 16 бар, диаметр 125 мм | шт
22.19.73.116.59.1.23.01-0001-000 | Компенсаторы антивибрационные, температура до 100 °C, давление до 16 бар, диаметр 125 мм | шт
59.1.23.01-0002 | Компенсаторы антивибрационные, температура до 100 °C, давление до 16 бар, диаметр 150 мм | шт
22.19.73.116.59.1.23.01-0002-000 | Компенсаторы антивибрационные, температура до 100 °C, давление до 16 бар, диаметр 150 мм | шт
59.1.23.01-0003 | Компенсаторы антивибрационные, температура до 100 °C, давление до 16 бар, диаметр 200 мм | шт
22.19.73.116.59.1.23.01-0003-000 | Компенсаторы антивибрационные, температура до 100 °C, давление до 16 бар, диаметр 200 мм | шт
59.1.23.01-0004 | Компенсаторы антивибрационные, температура до 130 °C, давление до 16 бар, диаметр 100 мм | шт
22.19.73.116.59.1.23.01-0004-000 | Компенсаторы антивибрационные, температура до 130 °C, давление до 16 бар, диаметр 100 мм | шт
59.1.23.01-0005 | Компенсаторы антивибрационные, температура до 130 °C, давление до 16 бар, диаметр 125 мм | шт
22.19.73.116.59.1.23.01-0005-000 | Компенсаторы антивибрационные, температура до 130 °C, давление до 16 бар, диаметр 125 мм | шт
59.1.23.01-0006 | Компенсаторы антивибрационные, температура до 130 °C, давление до 16 бар, диаметр 150 мм | шт
22.19.73.116.59.1.23.01-0006-000 | Компенсаторы антивибрационные, температура до 130 °C, давление до 16 бар, диаметр 150 мм | шт
59.1.23.01-0007 | Компенсаторы антивибрационные, температура до 130 °C, давление до 16 бар, диаметр 200 мм | шт
22.19.73.116.59.1.23.01-0007-000 | Компенсаторы антивибрационные, температура до 130 °C, давление до 16 бар, диаметр 200 мм | шт
59.1.23.01-0008 | Компенсаторы антивибрационные, муфтовые, номинальное давление 1,6 МПа (16 кгс/см2), номинальный диаметр 40 мм | шт
22.19.73.116.59.1.23.01-0008-000 | Компенсаторы антивибрационные, муфтовые, номинальное давление 1,6 МПа (16 кгс/см2), номинальный диаметр 40 мм | шт
59.1.23.01-0009 | Компенсаторы стальные, сильфонные, осевые, с экраном, без наружного кожуха типа КО 25-16-40, давление 1,6 МПа, рабочая температура до 150 °C | шт
24.20.40.000.59.1.23.01-0009-000 | Компенсаторы стальные, сильфонные, осевые, с экраном, без наружного кожуха типа КО 25-16-40, давление 1,6 МПа, рабочая температура до 150 °C | шт
59.1.23.01-0010 | Компенсаторы стальные, сильфонные, осевые, с экраном, без наружного кожуха типа КО 32-16-40, давление 1,6 МПа, рабочая температура до 150 °C | шт
24.20.40.000.59.1.23.01-0010-000 | Компенсаторы стальные, сильфонные, осевые, с экраном, без наружного кожуха типа КО 32-16-40, давление 1,6 МПа, рабочая температура до 150 °C | шт
59.1.23.01-0011 | Компенсаторы стальные, сильфонные, осевые, с экраном, без наружного кожуха типа КО 40-16-40, давление 1,6 МПа, рабочая температура до 150 °C | шт
24.20.40.000.59.1.23.01-0011-000 | Компенсаторы стальные, сильфонные, осевые, с экраном, без наружного кожуха типа КО 40-16-40, давление 1,6 МПа, рабочая температура до 150 °C | шт
59.1.23.01-0012 | Компенсаторы стальные, сильфонные, осевые, с экраном, без наружного кожуха типа КО 80-16-40, давление 1,6 МПа, рабочая температура до 150 °C | шт
24.20.40.000.59.1.23.01-0012-000 | Компенсаторы стальные, сильфонные, осевые, с экраном, без наружного кожуха типа КО 80-16-40, давление 1,6 МПа, рабочая температура до 150 °C | шт
59.1.23.01-0013 | Компенсаторы стартовые сильфонные, диаметр 50 мм | шт
24.20.40.000.59.1.23.01-0013-000 | Компенсаторы стартовые сильфонные, диаметр 50 мм | шт
59.1.23.01-0014 | Кольца стопорные из нержавеющей стали, диаметр 1000 мм | шт
25.11.23.119.59.1.23.01-0014-000 | Кольца стопорные из нержавеющей стали, диаметр 1000 мм | шт
59.1.23.01-0015 | Кольца стопорные из нержавеющей стали, диаметр 1200 мм | шт
25.11.23.119.59.1.23.01-0015-000 | Кольца стопорные из нержавеющей стали, диаметр 1200 мм | шт
59.1.23.01-0016 | Кольца стопорные из нержавеющей стали, диаметр 1400 мм | шт
25.11.23.119.59.1.23.01-0016-000 | Кольца стопорные из нержавеющей стали, диаметр 1400 мм | шт
59.1.23.01-0017 | Кольца стопорные из нержавеющей стали, диаметр 1500 мм | шт
25.11.23.119.59.1.23.01-0017-000 | Кольца стопорные из нержавеющей стали, диаметр 1500 мм | шт
59.1.23.01-0018 | Кольца стопорные из нержавеющей стали, диаметр 2000 мм | шт
25.11.23.119.59.1.23.01-0018-000 | Кольца стопорные из нержавеющей стали, диаметр 2000 мм | шт
59.1.23.01-0019 | Кольца стопорные из нержавеющей стали, диаметр 300 мм | шт
25.11.23.119.59.1.23.01-0019-000 | Кольца стопорные из нержавеющей стали, диаметр 300 мм | шт
59.1.23.01-0020 | Кольца стопорные из нержавеющей стали, диаметр 400 мм | шт
25.11.23.119.59.1.23.01-0020-000 | Кольца стопорные из нержавеющей стали, диаметр 400 мм | шт
59.1.23.01-0021 | Кольца стопорные из нержавеющей стали, диаметр 900 мм | шт
25.11.23.119.59.1.23.01-0021-000 | Кольца стопорные из нержавеющей стали, диаметр 900 мм | шт
59.1.23.01-0022 | Кольцо опорно-направляющее стальное в комплекте с защитной прокладкой и крепежом, для трубопроводов диаметром 57 мм | компл
25.11.23.119.59.1.23.01-0022-000 | Кольцо опорно-направляющее стальное в комплекте с защитной прокладкой и крепежом, для трубопроводов диаметром 57 мм | компл
59.1.23.01-0023 | Кольцо опорно-направляющее стальное в комплекте с защитной прокладкой и крепежом, для трубопроводов диаметром 89 мм | компл
25.11.23.119.59.1.23.01-0023-000 | Кольцо опорно-направляющее стальное в комплекте с защитной прокладкой и крепежом, для трубопроводов диаметром 89 мм | компл
59.1.23.01-0024 | Кольцо опорно-направляющее стальное в комплекте с защитной прокладкой и крепежом, для трубопроводов диаметром 108 мм | компл
25.11.23.119.59.1.23.01-0024-000 | Кольцо опорно-направляющее стальное в комплекте с защитной прокладкой и крепежом, для трубопроводов диаметром 108 мм | компл
59.1.23.01-0025 | Кольцо опорно-направляющее стальное в комплекте с защитной прокладкой и крепежом, для трубопроводов диаметром 159 мм | компл
25.11.23.119.59.1.23.01-0025-000 | Кольцо опорно-направляющее стальное в комплекте с защитной прокладкой и крепежом, для трубопроводов диаметром 159 мм | компл
59.1.23.01-0026 | Кольцо опорно-направляющее стальное в комплекте с защитной прокладкой и крепежом, для трубопроводов диаметром 219 мм | компл
25.11.23.119.59.1.23.01-0026-000 | Кольцо опорно-направляющее стальное в комплекте с защитной прокладкой и крепежом, для трубопроводов диаметром 219 мм | компл
59.1.23.01-0027 | Кольцо опорно-направляющее стальное в комплекте с защитной прокладкой и крепежом, для трубопроводов диаметром 273 мм | компл
25.11.23.119.59.1.23.01-0027-000 | Кольцо опорно-направляющее стальное в комплекте с защитной прокладкой и крепежом, для трубопроводов диаметром 273 мм | компл
59.1.23.01-0028 | Кольцо опорно-направляющее стальное в комплекте с защитной прокладкой и крепежом, для трубопроводов диаметром 325 мм | компл
25.11.23.119.59.1.23.01-0028-000 | Кольцо опорно-направляющее стальное в комплекте с защитной прокладкой и крепежом, для трубопроводов диаметром 325 мм | компл
59.1.23.01-0029 | Кольцо опорно-направляющее стальное в комплекте с защитной прокладкой и крепежом, для трубопроводов диаметром 377 мм | компл
25.11.23.119.59.1.23.01-0029-000 | Кольцо опорно-направляющее стальное в комплекте с защитной прокладкой и крепежом, для трубопроводов диаметром 377 мм | компл
59.1.23.01-0030 | Кольцо опорно-направляющее стальное в комплекте с защитной прокладкой и крепежом, для трубопроводов диаметром 426 мм | компл
25.11.23.119.59.1.23.01-0030-000 | Кольцо опорно-направляющее стальное в комплекте с защитной прокладкой и крепежом, для трубопроводов диаметром 426 мм | компл
59.1.23.01-0031 | Кольцо опорно-направляющее стальное в комплекте с защитной прокладкой и крепежом, для трубопроводов диаметром 530 мм | компл
25.11.23.119.59.1.23.01-0031-000 | Кольцо опорно-направляющее стальное в комплекте с защитной прокладкой и крепежом, для трубопроводов диаметром 530 мм | компл
59.1.23.01-0032 | Кольцо опорно-направляющее стальное в комплекте с защитной прокладкой и крепежом, для трубопроводов диаметром 630 мм | компл
25.11.23.119.59.1.23.01-0032-000 | Кольцо опорно-направляющее стальное в комплекте с защитной прокладкой и крепежом, для трубопроводов диаметром 630 мм | компл
59.1.23.01-0033 | Кольцо опорно-направляющее стальное в комплекте с защитной прокладкой и крепежом, для трубопроводов диаметром 720 мм | компл
25.11.23.119.59.1.23.01-0033-000 | Кольцо опорно-направляющее стальное в комплекте с защитной прокладкой и крепежом, для трубопроводов диаметром 720 мм | компл
59.1.23.01-0034 | Кольцо опорно-направляющее стальное в комплекте с защитной прокладкой и крепежом, для трубопроводов диаметром 820 мм | компл
25.11.23.119.59.1.23.01-0034-000 | Кольцо опорно-направляющее стальное в комплекте с защитной прокладкой и крепежом, для трубопроводов диаметром 820 мм | компл
59.1.23.01-0035 | Кольцо опорно-направляющее стальное в комплекте с защитной прокладкой и крепежом, для трубопроводов диаметром 1020 мм | компл
25.11.23.119.59.1.23.01-0035-000 | Кольцо опорно-направляющее стальное в комплекте с защитной прокладкой и крепежом, для трубопроводов диаметром 1020 мм | компл
59.1.23.01-0036 | Кольцо опорно-направляющее стальное в комплекте с защитной прокладкой и крепежом, для трубопроводов диаметром 1220 мм | компл
25.11.23.119.59.1.23.01-0036-000 | Кольцо опорно-направляющее стальное в комплекте с защитной прокладкой и крепежом, для трубопроводов диаметром 1220 мм | компл
59.1.23.01-0037 | Кольцо опорно-направляющее стальное на роликовых опорах в комплекте с защитной прокладкой и крепежом, для трубопроводов диаметром 57 мм | компл
25.11.23.119.59.1.23.01-0037-000 | Кольцо опорно-направляющее стальное на роликовых опорах в комплекте с защитной прокладкой и крепежом, для трубопроводов диаметром 57 мм | компл
59.1.23.01-0038 | Кольцо опорно-направляющее стальное на роликовых опорах в комплекте с защитной прокладкой и крепежом, для трубопроводов диаметром 89 мм | компл
25.11.23.119.59.1.23.01-0038-000 | Кольцо опорно-направляющее стальное на роликовых опорах в комплекте с защитной прокладкой и крепежом, для трубопроводов диаметром 89 мм | компл
59.1.23.01-0039 | Кольцо опорно-направляющее стальное на роликовых опорах в комплекте с защитной прокладкой и крепежом, для трубопроводов диаметром 108 мм | компл
25.11.23.119.59.1.23.01-0039-000 | Кольцо опорно-направляющее стальное на роликовых опорах в комплекте с защитной прокладкой и крепежом, для трубопроводов диаметром 108 мм | компл
59.1.23.01-0040 | Кольцо опорно-направляющее стальное на роликовых опорах в комплекте с защитной прокладкой и крепежом, для трубопроводов диаметром 159 мм | компл
25.11.23.119.59.1.23.01-0040-000 | Кольцо опорно-направляющее стальное на роликовых опорах в комплекте с защитной прокладкой и крепежом, для трубопроводов диаметром 159 мм | компл
59.1.23.01-0041 | Кольцо опорно-направляющее стальное на роликовых опорах в комплекте с защитной прокладкой и крепежом, для трубопроводов диаметром 219 мм | компл
25.11.23.119.59.1.23.01-0041-000 | Кольцо опорно-направляющее стальное на роликовых опорах в комплекте с защитной прокладкой и крепежом, для трубопроводов диаметром 219 мм | компл
59.1.23.01-0042 | Кольцо опорно-направляющее стальное на роликовых опорах в комплекте с защитной прокладкой и крепежом, для трубопроводов диаметром 273 мм | компл
25.11.23.119.59.1.23.01-0042-000 | Кольцо опорно-направляющее стальное на роликовых опорах в комплекте с защитной прокладкой и крепежом, для трубопроводов диаметром 273 мм | компл
59.1.23.01-0043 | Кольцо опорно-направляющее стальное на роликовых опорах в комплекте с защитной прокладкой и крепежом, для трубопроводов диаметром 325 мм | компл
25.11.23.119.59.1.23.01-0043-000 | Кольцо опорно-направляющее стальное на роликовых опорах в комплекте с защитной прокладкой и крепежом, для трубопроводов диаметром 325 мм | компл
59.1.23.01-0044 | Кольцо опорно-направляющее стальное на роликовых опорах в комплекте с защитной прокладкой и крепежом, для трубопроводов диаметром 377 мм | компл
25.11.23.119.59.1.23.01-0044-000 | Кольцо опорно-направляющее стальное на роликовых опорах в комплекте с защитной прокладкой и крепежом, для трубопроводов диаметром 377 мм | компл
59.1.23.01-0045 | Кольцо опорно-направляющее стальное на роликовых опорах в комплекте с защитной прокладкой и крепежом, для трубопроводов диаметром 426 мм | компл
25.11.23.119.59.1.23.01-0045-000 | Кольцо опорно-направляющее стальное на роликовых опорах в комплекте с защитной прокладкой и крепежом, для трубопроводов диаметром 426 мм | компл
59.1.23.01-0046 | Кольцо опорно-направляющее стальное на роликовых опорах в комплекте с защитной прокладкой и крепежом, для трубопроводов диаметром 530 мм | компл
25.11.23.119.59.1.23.01-0046-000 | Кольцо опорно-направляющее стальное на роликовых опорах в комплекте с защитной прокладкой и крепежом, для трубопроводов диаметром 530 мм | компл
59.1.23.01-0047 | Кольцо опорно-направляющее стальное на роликовых опорах в комплекте с защитной прокладкой и крепежом, для трубопроводов диаметром 630 мм | компл
25.11.23.119.59.1.23.01-0047-000 | Кольцо опорно-направляющее стальное на роликовых опорах в комплекте с защитной прокладкой и крепежом, для трубопроводов диаметром 630 мм | компл
59.1.23.01-0048 | Кольцо опорно-направляющее стальное на роликовых опорах в комплекте с защитной прокладкой и крепежом, для трубопроводов диаметром 720 мм | компл
25.11.23.119.59.1.23.01-0048-000 | Кольцо опорно-направляющее стальное на роликовых опорах в комплекте с защитной прокладкой и крепежом, для трубопроводов диаметром 720 мм | компл
59.1.23.01-0049 | Кольцо опорно-направляющее стальное на роликовых опорах в комплекте с защитной прокладкой и крепежом, для трубопроводов диаметром 820 мм | компл
25.11.23.119.59.1.23.01-0049-000 | Кольцо опорно-направляющее стальное на роликовых опорах в комплекте с защитной прокладкой и крепежом, для трубопроводов диаметром 820 мм | компл
59.1.23.01-0050 | Кольцо опорно-направляющее стальное на роликовых опорах в комплекте с защитной прокладкой и крепежом, для трубопроводов диаметром 1020 мм | компл
25.11.23.119.59.1.23.01-0050-000 | Кольцо опорно-направляющее стальное на роликовых опорах в комплекте с защитной прокладкой и крепежом, для трубопроводов диаметром 1020 мм | компл
59.1.23.01-0051 | Кольцо опорно-направляющее стальное на роликовых опорах в комплекте с защитной прокладкой и крепежом, для трубопроводов диаметром 1220 мм | компл
25.11.23.119.59.1.23.01-0051-000 | Кольцо опорно-направляющее стальное на роликовых опорах в комплекте с защитной прокладкой и крепежом, для трубопроводов диаметром 1220 мм | компл
59.1.23.01-0052 | Сальник адаптера резиновый ААА4466 для обслуживания анализатора | 100 шт
26.51.85.130.59.1.23.01-0052-000 | Сальник адаптера резиновый ААА4466 для обслуживания анализатора | 100 шт
59.1.23.01-0053 | Хомуты для крепления кронштейнов, окрашенные | т
25.11.23.119.59.1.23.01-0053-000 | Хомуты для крепления кронштейнов, окрашенные | т
59.1.23.01-0054 | Хомут анкерный 86.77А.00 | шт
25.11.23.119.59.1.23.01-0054-000 | Хомут анкерный 86.77А.00 | шт
59.1.23.01-0055 | Хомут тяги (до 375 мм) | шт
25.11.23.119.59.1.23.01-0055-000 | Хомут тяги (до 375 мм) | шт
59.1.23.01-0056 | Хомуты (ухваты) для крепления водосточных труб, диаметр от 120 до 250 мм, стальные оцинкованные | шт
25.11.23.119.59.1.23.01-0056-000 | Хомуты (ухваты) для крепления водосточных труб, диаметр от 120 до 250 мм, стальные оцинкованные | шт
59.1.23.01-0057 | Кронштейны чугунные УОБ (открытый большой), для умывальников и моек, длина 320 мм | шт
25.94.12.190.59.1.23.01-0057-000 | Кронштейны чугунные УОБ (открытый большой), для умывальников и моек, длина 320 мм | шт
59.1.23.01-0058 | Кронштейны чугунные УОМ (открытый малый), для умывальников и моек, длина 235 мм | шт
25.94.12.190.59.1.23.01-0058-000 | Кронштейны чугунные УОМ (открытый малый), для умывальников и моек, длина 235 мм | шт
59.1.23.01-0059 | Устройство приемо-раздаточное стальных вертикальных резервуаров с присоединением к трубопроводу условным диаметром 350 мм, номинальное давление 1,0-1,6 МПа (10-16 кгс/см2), климатическое исполнение УХЛ2, без ответного фланца | шт
28.99.39.190.59.1.23.01-0059-000 | Устройство приемо-раздаточное стальных вертикальных резервуаров с присоединением к трубопроводу условным диаметром 350 мм, номинальное давление 1,0-1,6 МПа (10-16 кгс/см2), климатическое исполнение УХЛ2, без ответного фланца | шт
59.1.23.01-0060 | Устройство приемо-раздаточное стальных вертикальных резервуаров с присоединением к трубопроводу условным диаметром 400 мм, номинальное давление 1,0-1,6 МПа (10-16 кгс/см2), климатическое исполнение УХЛ2, без ответного фланца | шт
28.99.39.190.59.1.23.01-0060-000 | Устройство приемо-раздаточное стальных вертикальных резервуаров с присоединением к трубопроводу условным диаметром 400 мм, номинальное давление 1,0-1,6 МПа (10-16 кгс/см2), климатическое исполнение УХЛ2, без ответного фланца | шт
59.1.23.01-0061 | Устройство приемо-раздаточное стальных вертикальных резервуаров с присоединением к трубопроводу условным диаметром 500 мм, номинальное давление 1,0-1,6 МПа (10-16 кгс/см2), климатическое исполнение УХЛ2, без ответного фланца | шт
28.99.39.190.59.1.23.01-0061-000 | Устройство приемо-раздаточное стальных вертикальных резервуаров с присоединением к трубопроводу условным диаметром 500 мм, номинальное давление 1,0-1,6 МПа (10-16 кгс/см2), климатическое исполнение УХЛ2, без ответного фланца | шт
59.1.23.01-0062 | Устройство приемо-раздаточное стальных вертикальных резервуаров с присоединением к трубопроводу условным диаметром 600 мм, номинальное давление 1,0-1,6 МПа (10-16 кгс/см2), климатическое исполнение УХЛ2, без ответного фланца | шт
28.99.39.190.59.1.23.01-0062-000 | Устройство приемо-раздаточное стальных вертикальных резервуаров с присоединением к трубопроводу условным диаметром 600 мм, номинальное давление 1,0-1,6 МПа (10-16 кгс/см2), климатическое исполнение УХЛ2, без ответного фланца | шт
59.1.23.01-0063 | Устройство приемо-раздаточное стальных вертикальных резервуаров с присоединением к трубопроводу условным диаметром 700 мм, номинальное давление 1,0-1,6 МПа (10-16 кгс/см2), климатическое исполнение УХЛ2, без ответного фланца | шт
28.99.39.190.59.1.23.01-0063-000 | Устройство приемо-раздаточное стальных вертикальных резервуаров с присоединением к трубопроводу условным диаметром 700 мм, номинальное давление 1,0-1,6 МПа (10-16 кгс/см2), климатическое исполнение УХЛ2, без ответного фланца | шт
59.1.23.01-0064 | Устройство приемо-раздаточное стальных вертикальных резервуаров с присоединением к трубопроводу условным диаметром 250 мм, номинальное давление 1,0-1,6 МПа (10-16 кгс/см2), климатическое исполнение УХЛ2, с ответным фланцем | шт
28.99.39.190.59.1.23.01-0064-000 | Устройство приемо-раздаточное стальных вертикальных резервуаров с присоединением к трубопроводу условным диаметром 250 мм, номинальное давление 1,0-1,6 МПа (10-16 кгс/см2), климатическое исполнение УХЛ2, с ответным фланцем | шт
59.1.23.01-0065 | Устройство приемо-раздаточное стальных вертикальных резервуаров с присоединением к трубопроводу условным диаметром 300 мм, номинальное давление 1,0-1,6 МПа (10-16 кгс/см2), климатическое исполнение УХЛ2, с ответным фланцем | шт
28.99.39.190.59.1.23.01-0065-000 | Устройство приемо-раздаточное стальных вертикальных резервуаров с присоединением к трубопроводу условным диаметром 300 мм, номинальное давление 1,0-1,6 МПа (10-16 кгс/см2), климатическое исполнение УХЛ2, с ответным фланцем | шт
59.1.23.01-0066 | Устройство приемо-раздаточное стальных вертикальных резервуаров с присоединением к трубопроводу условным диаметром 350 мм, номинальное давление 1,0-1,6 МПа (10-16 кгс/см2), климатическое исполнение УХЛ2, с ответным фланцем | шт
28.99.39.190.59.1.23.01-0066-000 | Устройство приемо-раздаточное стальных вертикальных резервуаров с присоединением к трубопроводу условным диаметром 350 мм, номинальное давление 1,0-1,6 МПа (10-16 кгс/см2), климатическое исполнение УХЛ2, с ответным фланцем | шт
59.1.23.01-0067 | Устройство приемо-раздаточное стальных вертикальных резервуаров с присоединением к трубопроводу условным диаметром 400 мм, номинальное давление 1,0-1,6 МПа (10-16 кгс/см2), климатическое исполнение УХЛ2, с ответным фланцем | шт
28.99.39.190.59.1.23.01-0067-000 | Устройство приемо-раздаточное стальных вертикальных резервуаров с присоединением к трубопроводу условным диаметром 400 мм, номинальное давление 1,0-1,6 МПа (10-16 кгс/см2), климатическое исполнение УХЛ2, с ответным фланцем | шт
59.1.23.01-0068 | Устройство приемо-раздаточное стальных вертикальных резервуаров с присоединением к трубопроводу условным диаметром 500 мм, номинальное давление 1,0-1,6 МПа (10-16 кгс/см2), климатическое исполнение УХЛ2, с ответным фланцем | шт
28.99.39.190.59.1.23.01-0068-000 | Устройство приемо-раздаточное стальных вертикальных резервуаров с присоединением к трубопроводу условным диаметром 500 мм, номинальное давление 1,0-1,6 МПа (10-16 кгс/см2), климатическое исполнение УХЛ2, с ответным фланцем | шт
59.1.23.01-0069 | Устройство приемо-раздаточное стальных вертикальных резервуаров с присоединением к трубопроводу условным диаметром 600 мм, номинальное давление 1,0-1,6 МПа (10-16 кгс/см2), климатическое исполнение УХЛ2, с ответным фланцем | шт
28.99.39.190.59.1.23.01-0069-000 | Устройство приемо-раздаточное стальных вертикальных резервуаров с присоединением к трубопроводу условным диаметром 600 мм, номинальное давление 1,0-1,6 МПа (10-16 кгс/см2), климатическое исполнение УХЛ2, с ответным фланцем | шт
59.1.23.01-0070 | Устройство приемо-раздаточное стальных вертикальных резервуаров с присоединением к трубопроводу условным диаметром 700 мм, номинальное давление 1,0-1,6 МПа (10-16 кгс/см2), климатическое исполнение УХЛ2, с ответным фланцем | шт
28.99.39.190.59.1.23.01-0070-000 | Устройство приемо-раздаточное стальных вертикальных резервуаров с присоединением к трубопроводу условным диаметром 700 мм, номинальное давление 1,0-1,6 МПа (10-16 кгс/см2), климатическое исполнение УХЛ2, с ответным фланцем | шт
59.1.23.01-0071 | Подвес для труб с каучуковой теплоизоляцией диаметром 9-325 мм, толщина 13 мм | шт
22.19.20.112.59.1.23.01-0071-000 | Подвес для труб с каучуковой теплоизоляцией диаметром 9-325 мм, толщина 13 мм | шт
59.1.23.01-0072 | Подвес для труб с каучуковой теплоизоляцией диаметром 9-325 мм, толщина 19 мм | шт
22.19.20.112.59.1.23.01-0072-000 | Подвес для труб с каучуковой теплоизоляцией диаметром 9-325 мм, толщина 19 мм | шт
59.1.23.01-0073 | Подвес для труб с каучуковой теплоизоляцией диаметром 18-325 мм, толщина 25 мм | шт
22.19.20.112.59.1.23.01-0073-000 | Подвес для труб с каучуковой теплоизоляцией диаметром 18-325 мм, толщина 25 мм | шт
59.1.23.01-0074 | Подвес для труб с каучуковой теплоизоляцией диаметром 18-325 мм, толщина 32 мм | шт
22.19.20.112.59.1.23.01-0074-000 | Подвес для труб с каучуковой теплоизоляцией диаметром 18-325 мм, толщина 32 мм | шт
59.1.23.01-0075 | Изоляция пенополиуретановая для неподвижных опор, наружный диаметр 1020 мм | шт
22.21.41.113.59.1.23.01-0075-000 | Изоляция пенополиуретановая для неподвижных опор, наружный диаметр 1020 мм | шт
59.1.23.01-0076 | Изоляция пенополиуретановая для неподвижных опор, наружный диаметр 108 мм | шт
22.21.41.113.59.1.23.01-0076-000 | Изоляция пенополиуретановая для неподвижных опор, наружный диаметр 108 мм | шт
59.1.23.01-0077 | Изоляция пенополиуретановая для неподвижных опор, наружный диаметр 1220 мм | шт
22.21.41.113.59.1.23.01-0077-000 | Изоляция пенополиуретановая для неподвижных опор, наружный диаметр 1220 мм | шт
59.1.23.01-0078 | Изоляция пенополиуретановая для неподвижных опор, наружный диаметр 133 мм | шт
22.21.41.113.59.1.23.01-0078-000 | Изоляция пенополиуретановая для неподвижных опор, наружный диаметр 133 мм | шт
59.1.23.01-0079 | Изоляция пенополиуретановая для неподвижных опор, наружный диаметр 1420 мм | шт
22.21.41.113.59.1.23.01-0079-000 | Изоляция пенополиуретановая для неподвижных опор, наружный диаметр 1420 мм | шт
59.1.23.01-0080 | Изоляция пенополиуретановая для неподвижных опор, наружный диаметр 159 мм | шт
22.21.41.113.59.1.23.01-0080-000 | Изоляция пенополиуретановая для неподвижных опор, наружный диаметр 159 мм | шт
59.1.23.01-0081 | Изоляция пенополиуретановая для неподвижных опор, наружный диаметр 219 мм | шт
22.21.41.113.59.1.23.01-0081-000 | Изоляция пенополиуретановая для неподвижных опор, наружный диаметр 219 мм | шт
59.1.23.01-0082 | Изоляция пенополиуретановая для неподвижных опор, наружный диаметр 273 мм | шт
22.21.41.113.59.1.23.01-0082-000 | Изоляция пенополиуретановая для неподвижных опор, наружный диаметр 273 мм | шт
59.1.23.01-0083 | Изоляция пенополиуретановая для неподвижных опор, наружный диаметр 32 мм | шт
22.21.41.113.59.1.23.01-0083-000 | Изоляция пенополиуретановая для неподвижных опор, наружный диаметр 32 мм | шт
59.1.23.01-0084 | Изоляция пенополиуретановая для неподвижных опор, наружный диаметр 325 мм | шт
22.21.41.113.59.1.23.01-0084-000 | Изоляция пенополиуретановая для неподвижных опор, наружный диаметр 325 мм | шт
59.1.23.01-0085 | Изоляция пенополиуретановая для неподвижных опор, наружный диаметр 38 мм | шт
22.21.41.113.59.1.23.01-0085-000 | Изоляция пенополиуретановая для неподвижных опор, наружный диаметр 38 мм | шт
59.1.23.01-0086 | Изоляция пенополиуретановая для неподвижных опор, наружный диаметр 426 мм | шт
22.21.41.113.59.1.23.01-0086-000 | Изоляция пенополиуретановая для неподвижных опор, наружный диаметр 426 мм | шт
59.1.23.01-0087 | Изоляция пенополиуретановая для неподвижных опор, наружный диаметр 45 мм | шт
22.21.41.113.59.1.23.01-0087-000 | Изоляция пенополиуретановая для неподвижных опор, наружный диаметр 45 мм | шт
59.1.23.01-0088 | Изоляция пенополиуретановая для неподвижных опор, наружный диаметр 530 мм | шт
22.21.41.113.59.1.23.01-0088-000 | Изоляция пенополиуретановая для неподвижных опор, наружный диаметр 530 мм | шт
59.1.23.01-0089 | Изоляция пенополиуретановая для неподвижных опор, наружный диаметр 57 мм | шт
22.21.41.113.59.1.23.01-0089-000 | Изоляция пенополиуретановая для неподвижных опор, наружный диаметр 57 мм | шт
59.1.23.01-0090 | Изоляция пенополиуретановая для неподвижных опор, наружный диаметр 630 мм | шт
22.21.41.113.59.1.23.01-0090-000 | Изоляция пенополиуретановая для неподвижных опор, наружный диаметр 630 мм | шт
59.1.23.01-0091 | Изоляция пенополиуретановая для неподвижных опор, наружный диаметр 720 мм | шт
22.21.41.113.59.1.23.01-0091-000 | Изоляция пенополиуретановая для неподвижных опор, наружный диаметр 720 мм | шт
59.1.23.01-0092 | Изоляция пенополиуретановая для неподвижных опор, наружный диаметр 76 мм | шт
22.21.41.113.59.1.23.01-0092-000 | Изоляция пенополиуретановая для неподвижных опор, наружный диаметр 76 мм | шт
59.1.23.01-0093 | Изоляция пенополиуретановая для неподвижных опор, наружный диаметр 820 мм | шт
22.21.41.113.59.1.23.01-0093-000 | Изоляция пенополиуретановая для неподвижных опор, наружный диаметр 820 мм | шт
59.1.23.01-0094 | Изоляция пенополиуретановая для неподвижных опор, наружный диаметр 89 мм | шт
22.21.41.113.59.1.23.01-0094-000 | Изоляция пенополиуретановая для неподвижных опор, наружный диаметр 89 мм | шт
59.1.23.01-0095 | Изоляция пенополиуретановая для неподвижных опор, наружный диаметр 920 мм | шт
22.21.41.113.59.1.23.01-0095-000 | Изоляция пенополиуретановая для неподвижных опор, наружный диаметр 920 мм | шт
59.1.23.01-0096 | Опора неподвижная изолированная пенополимерминеральной изоляцией для труб диаметром 25 мм | шт
25.11.23.110.59.1.23.01-0096-000 | Опора неподвижная изолированная пенополимерминеральной изоляцией для труб диаметром 25 мм | шт
59.1.23.01-0097 | Опора неподвижная изолированная пенополимерминеральной изоляцией для труб диаметром 32 мм | шт
25.11.23.110.59.1.23.01-0097-000 | Опора неподвижная изолированная пенополимерминеральной изоляцией для труб диаметром 32 мм | шт
59.1.23.01-0098 | Опора неподвижная изолированная пенополимерминеральной изоляцией для труб диаметром 40 мм | шт
25.11.23.110.59.1.23.01-0098-000 | Опора неподвижная изолированная пенополимерминеральной изоляцией для труб диаметром 40 мм | шт
59.1.23.01-0099 | Опора неподвижная изолированная пенополимерминеральной изоляцией для труб диаметром 57 мм | шт
25.11.23.110.59.1.23.01-0099-000 | Опора неподвижная изолированная пенополимерминеральной изоляцией для труб диаметром 57 мм | шт
59.1.23.01-0100 | Опора неподвижная изолированная пенополимерминеральной изоляцией для труб диаметром 76 мм | шт
25.11.23.110.59.1.23.01-0100-000 | Опора неподвижная изолированная пенополимерминеральной изоляцией для труб диаметром 76 мм | шт
59.1.23.01-0101 | Опора неподвижная изолированная пенополимерминеральной изоляцией для труб диаметром 89 мм | шт
25.11.23.110.59.1.23.01-0101-000 | Опора неподвижная изолированная пенополимерминеральной изоляцией для труб диаметром 89 мм | шт
59.1.23.01-0102 | Опора неподвижная изолированная пенополимерминеральной изоляцией для труб диаметром 108 мм | шт
25.11.23.110.59.1.23.01-0102-000 | Опора неподвижная изолированная пенополимерминеральной изоляцией для труб диаметром 108 мм | шт
59.1.23.01-0103 | Опора неподвижная изолированная пенополимерминеральной изоляцией для труб диаметром 133 мм | шт
25.11.23.110.59.1.23.01-0103-000 | Опора неподвижная изолированная пенополимерминеральной изоляцией для труб диаметром 133 мм | шт
59.1.23.01-0104 | Опора неподвижная изолированная пенополимерминеральной изоляцией для труб диаметром 159 мм | шт
25.11.23.110.59.1.23.01-0104-000 | Опора неподвижная изолированная пенополимерминеральной изоляцией для труб диаметром 159 мм | шт
59.1.23.01-0105 | Опора неподвижная изолированная пенополимерминеральной изоляцией для труб диаметром 219 мм | шт
25.11.23.110.59.1.23.01-0105-000 | Опора неподвижная изолированная пенополимерминеральной изоляцией для труб диаметром 219 мм | шт
59.1.23.01-0106 | Опора неподвижная изолированная пенополимерминеральной изоляцией для труб диаметром 273 мм | шт
25.11.23.110.59.1.23.01-0106-000 | Опора неподвижная изолированная пенополимерминеральной изоляцией для труб диаметром 273 мм | шт
59.1.23.01-0107 | Опора неподвижная изолированная пенополимерминеральной изоляцией для труб диаметром 325 мм | шт
25.11.23.110.59.1.23.01-0107-000 | Опора неподвижная изолированная пенополимерминеральной изоляцией для труб диаметром 325 мм | шт
59.1.23.01-0108 | Опора неподвижная изолированная пенополимерминеральной изоляцией для труб диаметром 377 мм | шт
25.11.23.110.59.1.23.01-0108-000 | Опора неподвижная изолированная пенополимерминеральной изоляцией для труб диаметром 377 мм | шт
59.1.23.01-0109 | Опора неподвижная изолированная пенополимерминеральной изоляцией для труб диаметром 426 мм | шт
25.11.23.110.59.1.23.01-0109-000 | Опора неподвижная изолированная пенополимерминеральной изоляцией для труб диаметром 426 мм | шт
59.1.23.01-0110 | Опора неподвижная изолированная пенополимерминеральной изоляцией для труб диаметром 530 мм | шт
25.11.23.110.59.1.23.01-0110-000 | Опора неподвижная изолированная пенополимерминеральной изоляцией для труб диаметром 530 мм | шт
59.1.23.01-0111 | Опора неподвижная изолированная пенополимерминеральной изоляцией для труб диаметром 630 мм | шт
25.11.23.110.59.1.23.01-0111-000 | Опора неподвижная изолированная пенополимерминеральной изоляцией для труб диаметром 630 мм | шт
59.1.23.01-0112 | Опора неподвижная изолированная пенополимерминеральной изоляцией для труб диаметром 720 мм | шт
25.11.23.110.59.1.23.01-0112-000 | Опора неподвижная изолированная пенополимерминеральной изоляцией для труб диаметром 720 мм | шт
59.1.23.01-0113 | Опора неподвижная изолированная пенополимерминеральной изоляцией для труб диаметром 820 мм | шт
25.11.23.110.59.1.23.01-0113-000 | Опора неподвижная изолированная пенополимерминеральной изоляцией для труб диаметром 820 мм | шт
59.1.23.01-0114 | Опора неподвижная изолированная пенополимерминеральной изоляцией для труб диаметром 920 мм | шт
25.11.23.110.59.1.23.01-0114-000 | Опора неподвижная изолированная пенополимерминеральной изоляцией для труб диаметром 920 мм | шт
59.1.23.01-0115 | Опора неподвижная изолированная пенополимерминеральной изоляцией для труб диаметром 1020 мм | шт
25.11.23.110.59.1.23.01-0115-000 | Опора неподвижная изолированная пенополимерминеральной изоляцией для труб диаметром 1020 мм | шт
59.1.23.01-0116 | Опора неподвижная электроизолированная изолированная пенополимерминеральной изоляцией для труб диаметром 25 мм | шт
25.11.23.110.59.1.23.01-0116-000 | Опора неподвижная электроизолированная изолированная пенополимерминеральной изоляцией для труб диаметром 25 мм | шт
59.1.23.01-0117 | Опора неподвижная электроизолированная изолированная пенополимерминеральной изоляцией для труб диаметром 32 мм | шт
25.11.23.110.59.1.23.01-0117-000 | Опора неподвижная электроизолированная изолированная пенополимерминеральной изоляцией для труб диаметром 32 мм | шт
59.1.23.01-0118 | Опора неподвижная электроизолированная изолированная пенополимерминеральной изоляцией для труб диаметром 40 мм | шт
25.11.23.110.59.1.23.01-0118-000 | Опора неподвижная электроизолированная изолированная пенополимерминеральной изоляцией для труб диаметром 40 мм | шт
59.1.23.01-0119 | Опора неподвижная электроизолированная изолированная пенополимерминеральной изоляцией для труб диаметром 57 мм | шт
25.11.23.110.59.1.23.01-0119-000 | Опора неподвижная электроизолированная изолированная пенополимерминеральной изоляцией для труб диаметром 57 мм | шт
59.1.23.01-0120 | Опора неподвижная электроизолированная изолированная пенополимерминеральной изоляцией для труб диаметром 76 мм | шт
25.11.23.110.59.1.23.01-0120-000 | Опора неподвижная электроизолированная изолированная пенополимерминеральной изоляцией для труб диаметром 76 мм | шт
59.1.23.01-0121 | Опора неподвижная электроизолированная изолированная пенополимерминеральной изоляцией для труб диаметром 89 мм | шт
25.11.23.110.59.1.23.01-0121-000 | Опора неподвижная электроизолированная изолированная пенополимерминеральной изоляцией для труб диаметром 89 мм | шт
59.1.23.01-0122 | Опора неподвижная электроизолированная изолированная пенополимерминеральной изоляцией для труб диаметром 108 мм | шт
25.11.23.110.59.1.23.01-0122-000 | Опора неподвижная электроизолированная изолированная пенополимерминеральной изоляцией для труб диаметром 108 мм | шт
59.1.23.01-0123 | Опора неподвижная электроизолированная изолированная пенополимерминеральной изоляцией для труб диаметром 133 мм | шт
25.11.23.110.59.1.23.01-0123-000 | Опора неподвижная электроизолированная изолированная пенополимерминеральной изоляцией для труб диаметром 133 мм | шт
59.1.23.01-0124 | Опора неподвижная электроизолированная изолированная пенополимерминеральной изоляцией для труб диаметром 159 мм | шт
25.11.23.110.59.1.23.01-0124-000 | Опора неподвижная электроизолированная изолированная пенополимерминеральной изоляцией для труб диаметром 159 мм | шт
59.1.23.01-0125 | Опора неподвижная электроизолированная изолированная пенополимерминеральной изоляцией для труб диаметром 219 мм | шт
25.11.23.110.59.1.23.01-0125-000 | Опора неподвижная электроизолированная изолированная пенополимерминеральной изоляцией для труб диаметром 219 мм | шт
59.1.23.01-0126 | Опора неподвижная электроизолированная изолированная пенополимерминеральной изоляцией для труб диаметром 273 мм | шт
25.11.23.110.59.1.23.01-0126-000 | Опора неподвижная электроизолированная изолированная пенополимерминеральной изоляцией для труб диаметром 273 мм | шт
59.1.23.01-0127 | Опора неподвижная электроизолированная изолированная пенополимерминеральной изоляцией для труб диаметром 325 мм | шт
25.11.23.110.59.1.23.01-0127-000 | Опора неподвижная электроизолированная изолированная пенополимерминеральной изоляцией для труб диаметром 325 мм | шт
59.1.23.01-0128 | Опора неподвижная электроизолированная изолированная пенополимерминеральной изоляцией для труб диаметром 377 мм | шт
25.11.23.110.59.1.23.01-0128-000 | Опора неподвижная электроизолированная изолированная пенополимерминеральной изоляцией для труб диаметром 377 мм | шт
59.1.23.01-0129 | Опора неподвижная электроизолированная изолированная пенополимерминеральной изоляцией для труб диаметром 426 мм | шт
25.11.23.110.59.1.23.01-0129-000 | Опора неподвижная электроизолированная изолированная пенополимерминеральной изоляцией для труб диаметром 426 мм | шт
59.1.23.01-0130 | Опора неподвижная электроизолированная изолированная пенополимерминеральной изоляцией для труб диаметром 530 мм | шт
25.11.23.110.59.1.23.01-0130-000 | Опора неподвижная электроизолированная изолированная пенополимерминеральной изоляцией для труб диаметром 530 мм | шт
59.1.23.01-0131 | Опора неподвижная электроизолированная изолированная пенополимерминеральной изоляцией для труб диаметром 630 мм | шт
25.11.23.110.59.1.23.01-0131-000 | Опора неподвижная электроизолированная изолированная пенополимерминеральной изоляцией для труб диаметром 630 мм | шт
59.1.23.01-0132 | Опора неподвижная электроизолированная изолированная пенополимерминеральной изоляцией для труб диаметром 720 мм | шт
25.11.23.110.59.1.23.01-0132-000 | Опора неподвижная электроизолированная изолированная пенополимерминеральной изоляцией для труб диаметром 720 мм | шт
59.1.23.01-0133 | Опора неподвижная электроизолированная изолированная пенополимерминеральной изоляцией для труб диаметром 820 мм | шт
25.11.23.110.59.1.23.01-0133-000 | Опора неподвижная электроизолированная изолированная пенополимерминеральной изоляцией для труб диаметром 820 мм | шт
59.1.23.01-0134 | Опора неподвижная электроизолированная изолированная пенополимерминеральной изоляцией для труб диаметром 920 мм | шт
25.11.23.110.59.1.23.01-0134-000 | Опора неподвижная электроизолированная изолированная пенополимерминеральной изоляцией для труб диаметром 920 мм | шт
59.1.23.01-0135 | Опора неподвижная электроизолированная изолированная пенополимерминеральной изоляцией для труб диаметром 1020 мм | шт
25.11.23.110.59.1.23.01-0135-000 | Опора неподвижная электроизолированная изолированная пенополимерминеральной изоляцией для труб диаметром 1020 мм | шт
59.1.23.01-0136 | Опора подвижная хомутовая для труб изолированных пенополимерминеральной изоляцией диаметром 25 мм | шт
25.11.23.110.59.1.23.01-0136-000 | Опора подвижная хомутовая для труб изолированных пенополимерминеральной изоляцией диаметром 25 мм | шт
59.1.23.01-0137 | Опора подвижная хомутовая для труб изолированных пенополимерминеральной изоляцией диаметром 32 мм | шт
25.11.23.110.59.1.23.01-0137-000 | Опора подвижная хомутовая для труб изолированных пенополимерминеральной изоляцией диаметром 32 мм | шт
59.1.23.01-0138 | Опора подвижная хомутовая для труб изолированных пенополимерминеральной изоляцией диаметром 40 мм | шт
25.11.23.110.59.1.23.01-0138-000 | Опора подвижная хомутовая для труб изолированных пенополимерминеральной изоляцией диаметром 40 мм | шт
59.1.23.01-0139 | Опора подвижная хомутовая для труб изолированных пенополимерминеральной изоляцией диаметром 57 мм | шт
25.11.23.110.59.1.23.01-0139-000 | Опора подвижная хомутовая для труб изолированных пенополимерминеральной изоляцией диаметром 57 мм | шт
59.1.23.01-0140 | Опора подвижная хомутовая для труб изолированных пенополимерминеральной изоляцией диаметром 76 мм | шт
25.11.23.110.59.1.23.01-0140-000 | Опора подвижная хомутовая для труб изолированных пенополимерминеральной изоляцией диаметром 76 мм | шт
59.1.23.01-0141 | Опора подвижная хомутовая для труб изолированных пенополимерминеральной изоляцией диаметром 89 мм | шт
25.11.23.110.59.1.23.01-0141-000 | Опора подвижная хомутовая для труб изолированных пенополимерминеральной изоляцией диаметром 89 мм | шт
59.1.23.01-0142 | Опора подвижная хомутовая для труб изолированных пенополимерминеральной изоляцией диаметром 108 мм | шт
25.11.23.110.59.1.23.01-0142-000 | Опора подвижная хомутовая для труб изолированных пенополимерминеральной изоляцией диаметром 108 мм | шт
59.1.23.01-0143 | Опора подвижная хомутовая для труб изолированных пенополимерминеральной изоляцией диаметром 133 мм | шт
25.11.23.110.59.1.23.01-0143-000 | Опора подвижная хомутовая для труб изолированных пенополимерминеральной изоляцией диаметром 133 мм | шт
59.1.23.01-0144 | Опора подвижная хомутовая для труб изолированных пенополимерминеральной изоляцией диаметром 159 мм | шт
25.11.23.110.59.1.23.01-0144-000 | Опора подвижная хомутовая для труб изолированных пенополимерминеральной изоляцией диаметром 159 мм | шт
59.1.23.01-0145 | Опора подвижная хомутовая для труб изолированных пенополимерминеральной изоляцией диаметром 219 мм | шт
25.11.23.110.59.1.23.01-0145-000 | Опора подвижная хомутовая для труб изолированных пенополимерминеральной изоляцией диаметром 219 мм | шт
59.1.23.01-0146 | Опора подвижная хомутовая для труб изолированных пенополимерминеральной изоляцией диаметром 273 мм | шт
25.11.23.110.59.1.23.01-0146-000 | Опора подвижная хомутовая для труб изолированных пенополимерминеральной изоляцией диаметром 273 мм | шт
59.1.23.01-0147 | Опора подвижная хомутовая для труб изолированных пенополимерминеральной изоляцией диаметром 325 мм | шт
25.11.23.110.59.1.23.01-0147-000 | Опора подвижная хомутовая для труб изолированных пенополимерминеральной изоляцией диаметром 325 мм | шт
59.1.23.01-0148 | Опора подвижная бугельная для труб изолированных пенополимерминеральной изоляцией диаметром 377 мм | шт
25.11.23.110.59.1.23.01-0148-000 | Опора подвижная бугельная для труб изолированных пенополимерминеральной изоляцией диаметром 377 мм | шт
59.1.23.01-0149 | Опора подвижная бугельная для труб изолированных пенополимерминеральной изоляцией диаметром 426 мм | шт
25.11.23.110.59.1.23.01-0149-000 | Опора подвижная бугельная для труб изолированных пенополимерминеральной изоляцией диаметром 426 мм | шт
59.1.23.01-0150 | Опора подвижная бугельная для труб изолированных пенополимерминеральной изоляцией диаметром 530 мм | шт
25.11.23.110.59.1.23.01-0150-000 | Опора подвижная бугельная для труб изолированных пенополимерминеральной изоляцией диаметром 530 мм | шт
59.1.23.01-0151 | Опора подвижная бугельная для труб изолированных пенополимерминеральной изоляцией диаметром 630 мм | шт
25.11.23.110.59.1.23.01-0151-000 | Опора подвижная бугельная для труб изолированных пенополимерминеральной изоляцией диаметром 630 мм | шт
59.1.23.01-0152 | Опора подвижная бугельная для труб изолированных пенополимерминеральной изоляцией диаметром 720 мм | шт
25.11.23.110.59.1.23.01-0152-000 | Опора подвижная бугельная для труб изолированных пенополимерминеральной изоляцией диаметром 720 мм | шт
59.1.23.01-0153 | Опора подвижная бугельная для труб изолированных пенополимерминеральной изоляцией диаметром 820 мм | шт
25.11.23.110.59.1.23.01-0153-000 | Опора подвижная бугельная для труб изолированных пенополимерминеральной изоляцией диаметром 820 мм | шт
59.1.23.01-0154 | Опора подвижная бугельная для труб изолированных пенополимерминеральной изоляцией диаметром 920 мм | шт
25.11.23.110.59.1.23.01-0154-000 | Опора подвижная бугельная для труб изолированных пенополимерминеральной изоляцией диаметром 920 мм | шт
59.1.23.01-0155 | Опора подвижная бугельная для труб изолированных пенополимерминеральной изоляцией диаметром 1020 мм | шт
25.11.23.110.59.1.23.01-0155-000 | Опора подвижная бугельная для труб изолированных пенополимерминеральной изоляцией диаметром 1020 мм | шт
Группа 59.1.23.02: Трубы из цветных металлов | Группа 59.1.23.02: Трубы из цветных металлов | Группа 59.1.23.02: Трубы из цветных металлов
59.1.23.02-0001 | Трубы профильные из алюминия, квадратного сечения, размер стороны 50 мм, толщина стенки 3 мм | м
24.42.26.110.59.1.23.02-0001-000 | Трубы профильные из алюминия, квадратного сечения, размер стороны 50 мм, толщина стенки 3 мм | м
59.1.23.02-0002 | Трубки латунные импульсные с накидными гайками, диаметр 8 мм, длина 500 мм | шт
24.44.26.120.59.1.23.02-0002-000 | Трубки латунные импульсные с накидными гайками, диаметр 8 мм, длина 500 мм | шт
59.1.23.02-0003 | Трубки латунные импульсные с накидными гайками, диаметр 8 мм, длина 1000 мм | кг
24.44.26.120.59.1.23.02-0003-000 | Трубки латунные импульсные с накидными гайками, диаметр 8 мм, длина 1000 мм | кг
59.1.23.02-0004 | Трубы свинцовые | кг
25.99.29.190.59.1.23.02-0004-000 | Трубы свинцовые | кг
Группа 59.1.23.03: Трубы и профили стальные пустотелые | Группа 59.1.23.03: Трубы и профили стальные пустотелые | Группа 59.1.23.03: Трубы и профили стальные пустотелые
59.1.23.03-0001 | Втулки из непластифицированного поливинилхлорида под металлический фланец для напорного питьевого и технического водоснабжения, диаметр 110 мм | шт
22.21.29.130.59.1.23.03-0001-000 | Втулки из непластифицированного поливинилхлорида под металлический фланец для напорного питьевого и технического водоснабжения, диаметр 110 мм | шт
59.1.23.03-0002 | Муфты противопожарные 110/60 в составе из разъемного металлического корпуса и вкладыша из терморасширяющегося | шт
24.20.40.000.59.1.23.03-0002-000 | Муфты противопожарные 110/60 в составе из разъемного металлического корпуса и вкладыша из терморасширяющегося | шт
59.1.23.03-0003 | Муфты соединительные для канализации из полиэтилена низкого давления, диаметр 110 мм | шт
22.21.21.123.59.1.23.03-0003-000 | Муфты соединительные для канализации из полиэтилена низкого давления, диаметр 110 мм | шт
59.1.23.03-0004 | Трубы стальные бурильные для проходки скважин, толщина стенки 10 мм, сталь 30Х, диаметр 146 мм | м
24.20.12.130.59.1.23.03-0004-000 | Трубы стальные бурильные для проходки скважин, толщина стенки 10 мм, сталь 30Х, диаметр 146 мм | м
59.1.23.03-0005 | Трубы стальные бурильные утяжеленные из стали группы К, тип УБТ, наружный диаметр 108 мм | м
24.20.12.130.59.1.23.03-0005-000 | Трубы стальные бурильные утяжеленные из стали группы К, тип УБТ, наружный диаметр 108 мм | м
59.1.23.03-0006 | Трубы стальные бурильные утяжеленные из стали группы К, тип УБТ, наружный диаметр 120 мм | м
24.20.12.130.59.1.23.03-0006-000 | Трубы стальные бурильные утяжеленные из стали группы К, тип УБТ, наружный диаметр 120 мм | м
59.1.23.03-0007 | Трубы стальные бурильные утяжеленные из стали группы К, тип УБТ, наружный диаметр 133 мм | м
24.20.12.130.59.1.23.03-0007-000 | Трубы стальные бурильные утяжеленные из стали группы К, тип УБТ, наружный диаметр 133 мм | м
59.1.23.03-0008 | Трубы стальные бурильные утяжеленные из стали группы К, тип УБТ, наружный диаметр 146 мм | м
24.20.12.130.59.1.23.03-0008-000 | Трубы стальные бурильные утяжеленные из стали группы К, тип УБТ, наружный диаметр 146 мм | м
59.1.23.03-0009 | Трубы стальные бурильные утяжеленные из стали группы К, тип УБТ, наружный диаметр 178 мм | м
24.20.12.130.59.1.23.03-0009-000 | Трубы стальные бурильные утяжеленные из стали группы К, тип УБТ, наружный диаметр 178 мм | м
59.1.23.03-0010 | Трубы стальные бурильные утяжеленные из стали группы К, тип УБТ, наружный диаметр 203 мм | м
24.20.12.130.59.1.23.03-0010-000 | Трубы стальные бурильные утяжеленные из стали группы К, тип УБТ, наружный диаметр 203 мм | м
59.1.23.03-0013 | Трубы бесшовные горячедеформированные из коррозионно-стойкой стали марки 12Х18Н10Т, прочих марок ГОСТ 9940, наружный диаметр 102 мм, толщина стенки от 5,0 до 20 мм | м
24.20.13.110.59.1.23.03-0013-000 | Трубы бесшовные горячедеформированные из коррозионно-стойкой стали марки 12Х18Н10Т, прочих марок ГОСТ 9940, наружный диаметр 102 мм, толщина стенки от 5,0 до 20 мм | м
59.1.23.03-0014 | Трубы бесшовные горячедеформированные из коррозионно-стойкой стали марки 12Х18Н10Т, прочих марок ГОСТ 9940, наружный диаметр 114 мм, толщина стенки от 5,0 до 22 мм | м
24.20.13.110.59.1.23.03-0014-000 | Трубы бесшовные горячедеформированные из коррозионно-стойкой стали марки 12Х18Н10Т, прочих марок ГОСТ 9940, наружный диаметр 114 мм, толщина стенки от 5,0 до 22 мм | м
59.1.23.03-0015 | Трубы бесшовные горячедеформированные из коррозионно-стойкой стали марки 12Х18Н10Т, прочих марок ГОСТ 9940, наружный диаметр 121 мм, толщина стенки от 5,0 до 26 мм | м
24.20.13.110.59.1.23.03-0015-000 | Трубы бесшовные горячедеформированные из коррозионно-стойкой стали марки 12Х18Н10Т, прочих марок ГОСТ 9940, наружный диаметр 121 мм, толщина стенки от 5,0 до 26 мм | м
59.1.23.03-0016 | Трубы бесшовные горячедеформированные из коррозионно-стойкой стали марки 12Х18Н10Т, прочих марок ГОСТ 9940, наружный диаметр 127 мм, толщина стенки от 5,0 до 26 мм | м
24.20.13.110.59.1.23.03-0016-000 | Трубы бесшовные горячедеформированные из коррозионно-стойкой стали марки 12Х18Н10Т, прочих марок ГОСТ 9940, наружный диаметр 127 мм, толщина стенки от 5,0 до 26 мм | м
59.1.23.03-0017 | Трубы бесшовные горячедеформированные из коррозионно-стойкой стали марки 12Х18Н10Т, прочих марок ГОСТ 9940, наружный диаметр 140 мм, толщина стенки от 4,0 до 26 мм | м
24.20.13.110.59.1.23.03-0017-000 | Трубы бесшовные горячедеформированные из коррозионно-стойкой стали марки 12Х18Н10Т, прочих марок ГОСТ 9940, наружный диаметр 140 мм, толщина стенки от 4,0 до 26 мм | м
59.1.23.03-0018 | Трубы бесшовные горячедеформированные из коррозионно-стойкой стали марки 12Х18Н10Т, прочих марок ГОСТ 9940, наружный диаметр 146 мм, толщина стенки от 4,0 до 26 мм | м
24.20.13.110.59.1.23.03-0018-000 | Трубы бесшовные горячедеформированные из коррозионно-стойкой стали марки 12Х18Н10Т, прочих марок ГОСТ 9940, наружный диаметр 146 мм, толщина стенки от 4,0 до 26 мм | м
59.1.23.03-0019 | Трубы бесшовные горячедеформированные из коррозионно-стойкой стали марки 12Х18Н10Т, прочих марок ГОСТ 9940, наружный диаметр 152 мм, толщина стенки от 4,0 до 26 мм | м
24.20.13.110.59.1.23.03-0019-000 | Трубы бесшовные горячедеформированные из коррозионно-стойкой стали марки 12Х18Н10Т, прочих марок ГОСТ 9940, наружный диаметр 152 мм, толщина стенки от 4,0 до 26 мм | м
59.1.23.03-0020 | Трубы бесшовные горячедеформированные из коррозионно-стойкой стали марки 12Х18Н10Т, прочих марок ГОСТ 9940, наружный диаметр 95 мм, толщина стенки от 5,0 до 16 мм | м
24.20.13.110.59.1.23.03-0020-000 | Трубы бесшовные горячедеформированные из коррозионно-стойкой стали марки 12Х18Н10Т, прочих марок ГОСТ 9940, наружный диаметр 95 мм, толщина стенки от 5,0 до 16 мм | м
59.1.23.03-0021 | Трубы бесшовные горячедеформированные из коррозионно-стойкой стали марки 12Х18Н10Т, наружный диаметр 108 мм, толщина стенки 5,5 мм | м
24.20.13.110.59.1.23.03-0021-000 | Трубы бесшовные горячедеформированные из коррозионно-стойкой стали марки 12Х18Н10Т, наружный диаметр 108 мм, толщина стенки 5,5 мм | м
59.1.23.03-0022 | Трубы бесшовные горячедеформированные из коррозионно-стойкой стали марки 12Х18Н10Т, наружный диаметр 108 мм, толщина стенки 6,5 мм | м
24.20.13.110.59.1.23.03-0022-000 | Трубы бесшовные горячедеформированные из коррозионно-стойкой стали марки 12Х18Н10Т, наружный диаметр 108 мм, толщина стенки 6,5 мм | м
59.1.23.03-0023 | Трубы бесшовные горячедеформированные из коррозионно-стойкой стали марки 12Х18Н10Т, наружный диаметр 108 мм, толщина стенки 7 мм | м
24.20.13.110.59.1.23.03-0023-000 | Трубы бесшовные горячедеформированные из коррозионно-стойкой стали марки 12Х18Н10Т, наружный диаметр 108 мм, толщина стенки 7 мм | м
59.1.23.03-0024 | Трубы бесшовные горячедеформированные из коррозионно-стойкой стали марки 12Х18Н10Т, наружный диаметр 108 мм, толщина стенки 7,5 мм | м
24.20.13.110.59.1.23.03-0024-000 | Трубы бесшовные горячедеформированные из коррозионно-стойкой стали марки 12Х18Н10Т, наружный диаметр 108 мм, толщина стенки 7,5 мм | м
59.1.23.03-0025 | Трубы бесшовные горячедеформированные из коррозионно-стойкой стали марки 12Х18Н10Т, наружный диаметр 108 мм, толщина стенки 8 мм | м
24.20.13.110.59.1.23.03-0025-000 | Трубы бесшовные горячедеформированные из коррозионно-стойкой стали марки 12Х18Н10Т, наружный диаметр 108 мм, толщина стенки 8 мм | м
59.1.23.03-0026 | Трубы бесшовные горячедеформированные из коррозионно-стойкой стали марки 12Х18Н10Т, наружный диаметр 133 мм, толщина стенки 5,5 мм | м
24.20.13.110.59.1.23.03-0026-000 | Трубы бесшовные горячедеформированные из коррозионно-стойкой стали марки 12Х18Н10Т, наружный диаметр 133 мм, толщина стенки 5,5 мм | м
59.1.23.03-0027 | Трубы бесшовные горячедеформированные из коррозионно-стойкой стали марки 12Х18Н10Т, наружный диаметр 133 мм, толщина стенки 6,5 мм | м
24.20.13.110.59.1.23.03-0027-000 | Трубы бесшовные горячедеформированные из коррозионно-стойкой стали марки 12Х18Н10Т, наружный диаметр 133 мм, толщина стенки 6,5 мм | м
59.1.23.03-0028 | Трубы бесшовные горячедеформированные из коррозионно-стойкой стали марки 12Х18Н10Т, наружный диаметр 133 мм, толщина стенки 7 мм | м
24.20.13.110.59.1.23.03-0028-000 | Трубы бесшовные горячедеформированные из коррозионно-стойкой стали марки 12Х18Н10Т, наружный диаметр 133 мм, толщина стенки 7 мм | м
59.1.23.03-0029 | Трубы бесшовные горячедеформированные из коррозионно-стойкой стали марки 12Х18Н10Т, наружный диаметр 133 мм, толщина стенки 7,5 мм | м
24.20.13.110.59.1.23.03-0029-000 | Трубы бесшовные горячедеформированные из коррозионно-стойкой стали марки 12Х18Н10Т, наружный диаметр 133 мм, толщина стенки 7,5 мм | м
59.1.23.03-0030 | Трубы бесшовные горячедеформированные из коррозионно-стойкой стали марки 12Х18Н10Т, наружный диаметр 133 мм, толщина стенки 8,5 мм | м
24.20.13.110.59.1.23.03-0030-000 | Трубы бесшовные горячедеформированные из коррозионно-стойкой стали марки 12Х18Н10Т, наружный диаметр 133 мм, толщина стенки 8,5 мм | м
59.1.23.03-0031 | Трубы бесшовные горячедеформированные из коррозионно-стойкой стали марки 12Х18Н10Т, наружный диаметр 133 мм, толщина стенки 9 мм | м
24.20.13.110.59.1.23.03-0031-000 | Трубы бесшовные горячедеформированные из коррозионно-стойкой стали марки 12Х18Н10Т, наружный диаметр 133 мм, толщина стенки 9 мм | м
59.1.23.03-0032 | Трубы бесшовные горячедеформированные из коррозионно-стойкой стали марки 12Х18Н10Т, наружный диаметр 159 мм, толщина стенки 10 мм | м
24.20.13.110.59.1.23.03-0032-000 | Трубы бесшовные горячедеформированные из коррозионно-стойкой стали марки 12Х18Н10Т, наружный диаметр 159 мм, толщина стенки 10 мм | м
59.1.23.03-0033 | Трубы бесшовные горячедеформированные из коррозионно-стойкой стали марки 12Х18Н10Т, наружный диаметр 159 мм, толщина стенки 6,5 мм | м
24.20.13.110.59.1.23.03-0033-000 | Трубы бесшовные горячедеформированные из коррозионно-стойкой стали марки 12Х18Н10Т, наружный диаметр 159 мм, толщина стенки 6,5 мм | м
59.1.23.03-0034 | Трубы бесшовные горячедеформированные из коррозионно-стойкой стали марки 12Х18Н10Т, наружный диаметр 159 мм, толщина стенки 7 мм | м
24.20.13.110.59.1.23.03-0034-000 | Трубы бесшовные горячедеформированные из коррозионно-стойкой стали марки 12Х18Н10Т, наружный диаметр 159 мм, толщина стенки 7 мм | м
59.1.23.03-0035 | Трубы бесшовные горячедеформированные из коррозионно-стойкой стали марки 12Х18Н10Т, наружный диаметр 159 мм, толщина стенки 7,5 мм | м
24.20.13.110.59.1.23.03-0035-000 | Трубы бесшовные горячедеформированные из коррозионно-стойкой стали марки 12Х18Н10Т, наружный диаметр 159 мм, толщина стенки 7,5 мм | м
59.1.23.03-0036 | Трубы бесшовные горячедеформированные из коррозионно-стойкой стали марки 12Х18Н10Т, наружный диаметр 159 мм, толщина стенки 8,5 мм | м
24.20.13.110.59.1.23.03-0036-000 | Трубы бесшовные горячедеформированные из коррозионно-стойкой стали марки 12Х18Н10Т, наружный диаметр 159 мм, толщина стенки 8,5 мм | м
59.1.23.03-0037 | Трубы бесшовные горячедеформированные из коррозионно-стойкой стали марки 12Х18Н10Т, наружный диаметр 159 мм, толщина стенки 9,5 мм | м
24.20.13.110.59.1.23.03-0037-000 | Трубы бесшовные горячедеформированные из коррозионно-стойкой стали марки 12Х18Н10Т, наружный диаметр 159 мм, толщина стенки 9,5 мм | м
59.1.23.03-0038 | Трубы бесшовные горячедеформированные из коррозионно-стойкой стали марки 12Х18Н10Т, наружный диаметр 194 мм, толщина стенки 10 мм | м
24.20.13.110.59.1.23.03-0038-000 | Трубы бесшовные горячедеформированные из коррозионно-стойкой стали марки 12Х18Н10Т, наружный диаметр 194 мм, толщина стенки 10 мм | м
59.1.23.03-0039 | Трубы бесшовные горячедеформированные из коррозионно-стойкой стали марки 12Х18Н10Т, наружный диаметр 194 мм, толщина стенки 11 мм | м
24.20.13.110.59.1.23.03-0039-000 | Трубы бесшовные горячедеформированные из коррозионно-стойкой стали марки 12Х18Н10Т, наружный диаметр 194 мм, толщина стенки 11 мм | м
59.1.23.03-0040 | Трубы бесшовные горячедеформированные из коррозионно-стойкой стали марки 12Х18Н10Т, наружный диаметр 194 мм, толщина стенки 12 мм | м
24.20.13.110.59.1.23.03-0040-000 | Трубы бесшовные горячедеформированные из коррозионно-стойкой стали марки 12Х18Н10Т, наружный диаметр 194 мм, толщина стенки 12 мм | м
59.1.23.03-0041 | Трубы бесшовные горячедеформированные из коррозионно-стойкой стали марки 12Х18Н10Т, наружный диаметр 194 мм, толщина стенки 9 мм | м
24.20.13.110.59.1.23.03-0041-000 | Трубы бесшовные горячедеформированные из коррозионно-стойкой стали марки 12Х18Н10Т, наружный диаметр 194 мм, толщина стенки 9 мм | м
59.1.23.03-0042 | Трубы бесшовные горячедеформированные из коррозионно-стойкой стали марки 12Х18Н10Т, наружный диаметр 194 мм, толщина стенки 9,5 мм | м
24.20.13.110.59.1.23.03-0042-000 | Трубы бесшовные горячедеформированные из коррозионно-стойкой стали марки 12Х18Н10Т, наружный диаметр 194 мм, толщина стенки 9,5 мм | м
59.1.23.03-0043 | Трубы бесшовные горячедеформированные из коррозионно-стойкой стали марки 12Х18Н10Т, наружный диаметр 219 мм, толщина стенки 11 мм | м
24.20.13.110.59.1.23.03-0043-000 | Трубы бесшовные горячедеформированные из коррозионно-стойкой стали марки 12Х18Н10Т, наружный диаметр 219 мм, толщина стенки 11 мм | м
59.1.23.03-0044 | Трубы бесшовные горячедеформированные из коррозионно-стойкой стали марки 12Х18Н10Т, наружный диаметр 219 мм, толщина стенки 13 мм | м
24.20.13.110.59.1.23.03-0044-000 | Трубы бесшовные горячедеформированные из коррозионно-стойкой стали марки 12Х18Н10Т, наружный диаметр 219 мм, толщина стенки 13 мм | м
59.1.23.03-0045 | Трубы бесшовные горячедеформированные из коррозионно-стойкой стали марки 12Х18Н10Т, наружный диаметр 219 мм, толщина стенки 14 мм | м
24.20.13.110.59.1.23.03-0045-000 | Трубы бесшовные горячедеформированные из коррозионно-стойкой стали марки 12Х18Н10Т, наружный диаметр 219 мм, толщина стенки 14 мм | м
59.1.23.03-0046 | Трубы бесшовные горячедеформированные из коррозионно-стойкой стали марки 12Х18Н10Т, наружный диаметр 273 мм, толщина стенки 11 мм | м
24.20.13.110.59.1.23.03-0046-000 | Трубы бесшовные горячедеформированные из коррозионно-стойкой стали марки 12Х18Н10Т, наружный диаметр 273 мм, толщина стенки 11 мм | м
59.1.23.03-0047 | Трубы бесшовные горячедеформированные из коррозионно-стойкой стали марки 12Х18Н10Т, наружный диаметр 273 мм, толщина стенки 12 мм | м
24.20.13.110.59.1.23.03-0047-000 | Трубы бесшовные горячедеформированные из коррозионно-стойкой стали марки 12Х18Н10Т, наружный диаметр 273 мм, толщина стенки 12 мм | м
59.1.23.03-0048 | Трубы бесшовные горячедеформированные из коррозионно-стойкой стали марки 12Х18Н10Т, наружный диаметр 273 мм, толщина стенки 13 мм | м
24.20.13.110.59.1.23.03-0048-000 | Трубы бесшовные горячедеформированные из коррозионно-стойкой стали марки 12Х18Н10Т, наружный диаметр 273 мм, толщина стенки 13 мм | м
59.1.23.03-0049 | Трубы бесшовные горячедеформированные из коррозионно-стойкой стали марки 12Х18Н10Т, наружный диаметр 273 мм, толщина стенки 16 мм | м
24.20.13.110.59.1.23.03-0049-000 | Трубы бесшовные горячедеформированные из коррозионно-стойкой стали марки 12Х18Н10Т, наружный диаметр 273 мм, толщина стенки 16 мм | м
59.1.23.03-0050 | Трубы бесшовные горячедеформированные из коррозионно-стойкой стали марки 12Х18Н10Т, наружный диаметр 325 мм, толщина стенки 12 мм | м
24.20.13.110.59.1.23.03-0050-000 | Трубы бесшовные горячедеформированные из коррозионно-стойкой стали марки 12Х18Н10Т, наружный диаметр 325 мм, толщина стенки 12 мм | м
59.1.23.03-0051 | Трубы бесшовные горячедеформированные из коррозионно-стойкой стали марки 12Х18Н10Т, наружный диаметр 325 мм, толщина стенки 13 мм | м
24.20.13.110.59.1.23.03-0051-000 | Трубы бесшовные горячедеформированные из коррозионно-стойкой стали марки 12Х18Н10Т, наружный диаметр 325 мм, толщина стенки 13 мм | м
59.1.23.03-0052 | Трубы бесшовные горячедеформированные из коррозионно-стойкой стали марки 12Х18Н10Т, наружный диаметр 76 мм, толщина стенки 4,5 мм | м
24.20.13.110.59.1.23.03-0052-000 | Трубы бесшовные горячедеформированные из коррозионно-стойкой стали марки 12Х18Н10Т, наружный диаметр 76 мм, толщина стенки 4,5 мм | м
59.1.23.03-0053 | Трубы бесшовные горячедеформированные из коррозионно-стойкой стали марки 12Х18Н10Т, наружный диаметр 89 мм, толщина стенки 4,5 мм | м
24.20.13.110.59.1.23.03-0053-000 | Трубы бесшовные горячедеформированные из коррозионно-стойкой стали марки 12Х18Н10Т, наружный диаметр 89 мм, толщина стенки 4,5 мм | м
59.1.23.03-0054 | Трубы бесшовные горячедеформированные из коррозионно-стойкой стали марки 12Х18Н10Т, наружный диаметр 89 мм, толщина стенки 5,5 мм | м
24.20.13.110.59.1.23.03-0054-000 | Трубы бесшовные горячедеформированные из коррозионно-стойкой стали марки 12Х18Н10Т, наружный диаметр 89 мм, толщина стенки 5,5 мм | м
59.1.23.03-0055 | Трубы бесшовные горячедеформированные из коррозионно-стойкой стали марки 12Х18Н10Т, наружный диаметр 89 мм, толщина стенки 6,5 мм | м
24.20.13.110.59.1.23.03-0055-000 | Трубы бесшовные горячедеформированные из коррозионно-стойкой стали марки 12Х18Н10Т, наружный диаметр 89 мм, толщина стенки 6,5 мм | м
59.1.23.03-0056 | Трубы бесшовные горячедеформированные из коррозионно-стойкой стали марки 12Х18Н10Т, наружный диаметр 89 мм, толщина стенки 7 мм | м
24.20.13.110.59.1.23.03-0056-000 | Трубы бесшовные горячедеформированные из коррозионно-стойкой стали марки 12Х18Н10Т, наружный диаметр 89 мм, толщина стенки 7 мм | м
59.1.23.03-0057 | Анкер-болт забивной распорный с шайбой, оцинкованный, для установки в бетон, диаметр 10 мм, длина 110 мм | 100 шт
25.94.12.190.59.1.23.03-0057-000 | Анкер-болт забивной распорный с шайбой, оцинкованный, для установки в бетон, диаметр 10 мм, длина 110 мм | 100 шт
59.1.23.03-0058 | Анкер-болт забивной распорный с шайбой, оцинкованный, для установки в бетон, диаметр 10 мм, длина 70 мм | 100 шт
25.94.12.190.59.1.23.03-0058-000 | Анкер-болт забивной распорный с шайбой, оцинкованный, для установки в бетон, диаметр 10 мм, длина 70 мм | 100 шт
59.1.23.03-0059 | Анкер-болт забивной распорный с шайбой, оцинкованный, для установки в бетон, диаметр 6 мм, длина 65 мм | 100 шт
25.94.12.190.59.1.23.03-0059-000 | Анкер-болт забивной распорный с шайбой, оцинкованный, для установки в бетон, диаметр 6 мм, длина 65 мм | 100 шт
59.1.23.03-0060 | Анкер-болт забивной распорный с шайбой, оцинкованный, для установки в бетон, диаметр 8 мм, длина 115 мм | 100 шт
25.94.12.190.59.1.23.03-0060-000 | Анкер-болт забивной распорный с шайбой, оцинкованный, для установки в бетон, диаметр 8 мм, длина 115 мм | 100 шт
59.1.23.03-0061 | Анкер-болт забивной распорный с шайбой, оцинкованный, для установки в бетон, диаметр 8 мм, длина 80 мм | 100 шт
25.94.12.190.59.1.23.03-0061-000 | Анкер-болт забивной распорный с шайбой, оцинкованный, для установки в бетон, диаметр 8 мм, длина 80 мм | 100 шт
59.1.23.03-0062 | Трубы бесшовные горячедеформированные для строительных металлических конструкций из стали С245, С345, С390, С440, наружный диаметр 102 мм, толщина стенки от 4,0 до 14 мм | т
24.20.13.110.59.1.23.03-0062-000 | Трубы бесшовные горячедеформированные для строительных металлических конструкций из стали С245, С345, С390, С440, наружный диаметр 102 мм, толщина стенки от 4,0 до 14 мм | т
59.1.23.03-0063 | Трубы бесшовные горячедеформированные для строительных металлических конструкций из стали С245, С345, С390, С440, наружный диаметр 108 мм, толщина стенки от 4,0 до 12 мм | т
24.20.13.110.59.1.23.03-0063-000 | Трубы бесшовные горячедеформированные для строительных металлических конструкций из стали С245, С345, С390, С440, наружный диаметр 108 мм, толщина стенки от 4,0 до 12 мм | т
59.1.23.03-0064 | Трубы бесшовные горячедеформированные для строительных металлических конструкций из стали С245, С345, С390, С440, наружный диаметр 114 мм, толщина стенки от 4,5 до 14 мм | т
24.20.13.110.59.1.23.03-0064-000 | Трубы бесшовные горячедеформированные для строительных металлических конструкций из стали С245, С345, С390, С440, наружный диаметр 114 мм, толщина стенки от 4,5 до 14 мм | т
59.1.23.03-0065 | Трубы бесшовные горячедеформированные для строительных металлических конструкций из стали С245, С345, С390, С440, наружный диаметр 121 мм, толщина стенки от 5,0 до 16,0 мм | т
24.20.13.110.59.1.23.03-0065-000 | Трубы бесшовные горячедеформированные для строительных металлических конструкций из стали С245, С345, С390, С440, наружный диаметр 121 мм, толщина стенки от 5,0 до 16,0 мм | т
59.1.23.03-0066 | Трубы бесшовные горячедеформированные для строительных металлических конструкций из стали С245, С345, С390, С440, наружный диаметр 127 мм, толщина стенки от 5,0 до 16,0 мм | т
24.20.13.110.59.1.23.03-0066-000 | Трубы бесшовные горячедеформированные для строительных металлических конструкций из стали С245, С345, С390, С440, наружный диаметр 127 мм, толщина стенки от 5,0 до 16,0 мм | т
59.1.23.03-0067 | Трубы бесшовные горячедеформированные для строительных металлических конструкций из стали С245, С345, С390, С440, наружный диаметр 133 мм, толщина стенки от 5,0 до 16,0 мм | т
24.20.13.110.59.1.23.03-0067-000 | Трубы бесшовные горячедеформированные для строительных металлических конструкций из стали С245, С345, С390, С440, наружный диаметр 133 мм, толщина стенки от 5,0 до 16,0 мм | т
59.1.23.03-0068 | Трубы бесшовные горячедеформированные для строительных металлических конструкций из стали С245, С345, С390, С440, наружный диаметр 140 мм, толщина стенки от 5,0 до 16,0 мм | т
24.20.13.110.59.1.23.03-0068-000 | Трубы бесшовные горячедеформированные для строительных металлических конструкций из стали С245, С345, С390, С440, наружный диаметр 140 мм, толщина стенки от 5,0 до 16,0 мм | т
59.1.23.03-0069 | Трубы бесшовные горячедеформированные для строительных металлических конструкций из стали С245, С345, С390, С440, наружный диаметр 146 мм, толщина стенки от 5,0 до 16,0 мм | т
24.20.13.110.59.1.23.03-0069-000 | Трубы бесшовные горячедеформированные для строительных металлических конструкций из стали С245, С345, С390, С440, наружный диаметр 146 мм, толщина стенки от 5,0 до 16,0 мм | т
59.1.23.03-0070 | Трубы бесшовные горячедеформированные для строительных металлических конструкций из стали С245, С345, С390, С440, наружный диаметр 152 мм, толщина стенки от 5,0 до 20,0 мм | т
24.20.13.110.59.1.23.03-0070-000 | Трубы бесшовные горячедеформированные для строительных металлических конструкций из стали С245, С345, С390, С440, наружный диаметр 152 мм, толщина стенки от 5,0 до 20,0 мм | т
59.1.23.03-0071 | Трубы бесшовные горячедеформированные для строительных металлических конструкций из стали С245, С345, С390, С440, наружный диаметр 159 мм, толщина стенки от 4,5 до 20,0 мм | т
24.20.13.110.59.1.23.03-0071-000 | Трубы бесшовные горячедеформированные для строительных металлических конструкций из стали С245, С345, С390, С440, наружный диаметр 159 мм, толщина стенки от 4,5 до 20,0 мм | т
59.1.23.03-0072 | Трубы бесшовные горячедеформированные для строительных металлических конструкций из стали С245, С345, С390, С440, наружный диаметр 168 мм, толщина стенки от 6,0 до 20,0 мм | т
24.20.13.110.59.1.23.03-0072-000 | Трубы бесшовные горячедеформированные для строительных металлических конструкций из стали С245, С345, С390, С440, наружный диаметр 168 мм, толщина стенки от 6,0 до 20,0 мм | т
59.1.23.03-0073 | Трубы бесшовные горячедеформированные для строительных металлических конструкций из стали С245, С345, С390, С440, наружный диаметр 180 мм, толщина стенки от 6,0 до 20,0 мм | т
24.20.13.110.59.1.23.03-0073-000 | Трубы бесшовные горячедеформированные для строительных металлических конструкций из стали С245, С345, С390, С440, наружный диаметр 180 мм, толщина стенки от 6,0 до 20,0 мм | т
59.1.23.03-0074 | Трубы бесшовные горячедеформированные для строительных металлических конструкций из стали С245, С345, С390, С440, наружный диаметр 194 мм, толщина стенки от 6,0 до 20,0 мм | т
24.20.13.110.59.1.23.03-0074-000 | Трубы бесшовные горячедеформированные для строительных металлических конструкций из стали С245, С345, С390, С440, наружный диаметр 194 мм, толщина стенки от 6,0 до 20,0 мм | т
59.1.23.03-0075 | Трубы бесшовные горячедеформированные для строительных металлических конструкций из стали С245, С345, С390, С440, наружный диаметр 203 мм, толщина стенки от 8,0 до 20,0 мм | т
24.20.13.110.59.1.23.03-0075-000 | Трубы бесшовные горячедеформированные для строительных металлических конструкций из стали С245, С345, С390, С440, наружный диаметр 203 мм, толщина стенки от 8,0 до 20,0 мм | т
59.1.23.03-0076 | Трубы бесшовные горячедеформированные для строительных металлических конструкций из стали С245, С345, С390, С440, наружный диаметр 219 мм, толщина стенки от 7,0 до 20,0 мм | т
24.20.13.110.59.1.23.03-0076-000 | Трубы бесшовные горячедеформированные для строительных металлических конструкций из стали С245, С345, С390, С440, наружный диаметр 219 мм, толщина стенки от 7,0 до 20,0 мм | т
59.1.23.03-0077 | Трубы бесшовные горячедеформированные для строительных металлических конструкций из стали С245, С345, С390, С440, наружный диаметр 245 мм, толщина стенки от 8,0 до 28,0 мм | т
24.20.13.110.59.1.23.03-0077-000 | Трубы бесшовные горячедеформированные для строительных металлических конструкций из стали С245, С345, С390, С440, наружный диаметр 245 мм, толщина стенки от 8,0 до 28,0 мм | т
59.1.23.03-0078 | Трубы бесшовные горячедеформированные для строительных металлических конструкций из стали С245, С345, С390, С440, наружный диаметр 273 мм, толщина стенки от 8,0 до 40,0 мм | т
24.20.13.110.59.1.23.03-0078-000 | Трубы бесшовные горячедеформированные для строительных металлических конструкций из стали С245, С345, С390, С440, наружный диаметр 273 мм, толщина стенки от 8,0 до 40,0 мм | т
59.1.23.03-0079 | Трубы бесшовные горячедеформированные для строительных металлических конструкций из стали С245, С345, С390, С440, наружный диаметр 299 мм, толщина стенки от 8 до 40,0 мм | т
24.20.13.110.59.1.23.03-0079-000 | Трубы бесшовные горячедеформированные для строительных металлических конструкций из стали С245, С345, С390, С440, наружный диаметр 299 мм, толщина стенки от 8 до 40,0 мм | т
59.1.23.03-0080 | Трубы бесшовные горячедеформированные для строительных металлических конструкций из стали С245, С345, С390, С440, наружный диаметр 351 мм, толщина стенки от 8 до 40,0 мм | т
24.20.13.110.59.1.23.03-0080-000 | Трубы бесшовные горячедеформированные для строительных металлических конструкций из стали С245, С345, С390, С440, наружный диаметр 351 мм, толщина стенки от 8 до 40,0 мм | т
59.1.23.03-0081 | Трубы бесшовные горячедеформированные для строительных металлических конструкций из стали С245, С345, С390, С440, наружный диаметр 377 мм, толщина стенки от 9 до 40,0 мм | т
24.20.13.110.59.1.23.03-0081-000 | Трубы бесшовные горячедеформированные для строительных металлических конструкций из стали С245, С345, С390, С440, наружный диаметр 377 мм, толщина стенки от 9 до 40,0 мм | т
59.1.23.03-0082 | Трубы бесшовные горячедеформированные для строительных металлических конструкций из стали С245, С345, С390, С440, наружный диаметр 402 мм, толщина стенки от 9 до 40 мм | т
24.20.13.110.59.1.23.03-0082-000 | Трубы бесшовные горячедеформированные для строительных металлических конструкций из стали С245, С345, С390, С440, наружный диаметр 402 мм, толщина стенки от 9 до 40 мм | т
59.1.23.03-0083 | Трубы бесшовные горячедеформированные для строительных металлических конструкций из стали С245, С345, С390, С440, наружный диаметр 426 мм, толщина стенки от 9 до 40 мм | т
24.20.13.110.59.1.23.03-0083-000 | Трубы бесшовные горячедеформированные для строительных металлических конструкций из стали С245, С345, С390, С440, наружный диаметр 426 мм, толщина стенки от 9 до 40 мм | т
59.1.23.03-0084 | Трубы бесшовные горячедеформированные для строительных металлических конструкций из стали С245, С345, С390, С440, наружный диаметр 45 мм, толщина стенки от 3,5 до 4,0 мм | т
24.20.13.110.59.1.23.03-0084-000 | Трубы бесшовные горячедеформированные для строительных металлических конструкций из стали С245, С345, С390, С440, наружный диаметр 45 мм, толщина стенки от 3,5 до 4,0 мм | т
59.1.23.03-0085 | Трубы бесшовные горячедеформированные для строительных металлических конструкций из стали С245, С345, С390, С440, наружный диаметр 450 мм, толщина стенки от 14 до 40,0 мм | т
24.20.13.110.59.1.23.03-0085-000 | Трубы бесшовные горячедеформированные для строительных металлических конструкций из стали С245, С345, С390, С440, наружный диаметр 450 мм, толщина стенки от 14 до 40,0 мм | т
59.1.23.03-0086 | Трубы бесшовные горячедеформированные для строительных металлических конструкций из стали С245, С345, С390, С440, наружный диаметр 480 мм, толщина стенки от 16 до 40,0 мм | т
24.20.13.110.59.1.23.03-0086-000 | Трубы бесшовные горячедеформированные для строительных металлических конструкций из стали С245, С345, С390, С440, наружный диаметр 480 мм, толщина стенки от 16 до 40,0 мм | т
59.1.23.03-0087 | Трубы бесшовные горячедеформированные для строительных металлических конструкций из стали С245, С345, С390, С440, наружный диаметр 50 мм, толщина стенки от 3,5 до 4,0 мм | т
24.20.13.110.59.1.23.03-0087-000 | Трубы бесшовные горячедеформированные для строительных металлических конструкций из стали С245, С345, С390, С440, наружный диаметр 50 мм, толщина стенки от 3,5 до 4,0 мм | т
59.1.23.03-0088 | Трубы бесшовные горячедеформированные для строительных металлических конструкций из стали С245, С345, С390, С440, наружный диаметр 508 мм, толщина стенки от 25 до 40,0 мм | т
24.20.13.110.59.1.23.03-0088-000 | Трубы бесшовные горячедеформированные для строительных металлических конструкций из стали С245, С345, С390, С440, наружный диаметр 508 мм, толщина стенки от 25 до 40,0 мм | т
59.1.23.03-0089 | Трубы бесшовные горячедеформированные для строительных металлических конструкций из стали С245, С345, С390, С440, наружный диаметр 530 мм, толщина стенки от 20 до 40,0 мм | т
24.20.13.110.59.1.23.03-0089-000 | Трубы бесшовные горячедеформированные для строительных металлических конструкций из стали С245, С345, С390, С440, наружный диаметр 530 мм, толщина стенки от 20 до 40,0 мм | т
59.1.23.03-0090 | Трубы бесшовные горячедеформированные для строительных металлических конструкций из стали С245, С345, С390, С440, наружный диаметр 54 мм, толщина стенки от 3,5 до 6,0 мм | т
24.20.13.110.59.1.23.03-0090-000 | Трубы бесшовные горячедеформированные для строительных металлических конструкций из стали С245, С345, С390, С440, наружный диаметр 54 мм, толщина стенки от 3,5 до 6,0 мм | т
59.1.23.03-0091 | Трубы бесшовные горячедеформированные для строительных металлических конструкций из стали С245, С345, С390, С440, наружный диаметр 550 мм, толщина стенки от 20 до 40,0 мм | т
24.20.13.110.59.1.23.03-0091-000 | Трубы бесшовные горячедеформированные для строительных металлических конструкций из стали С245, С345, С390, С440, наружный диаметр 550 мм, толщина стенки от 20 до 40,0 мм | т
59.1.23.03-0092 | Трубы бесшовные горячедеформированные для строительных металлических конструкций из стали С245, С345, С390, С440, наружный диаметр 57 мм, толщина стенки от 3,5 до 6,0 мм | т
24.20.13.110.59.1.23.03-0092-000 | Трубы бесшовные горячедеформированные для строительных металлических конструкций из стали С245, С345, С390, С440, наружный диаметр 57 мм, толщина стенки от 3,5 до 6,0 мм | т
59.1.23.03-0093 | Трубы бесшовные горячедеформированные для строительных металлических конструкций из стали С245, С345, С390, С440, наружный диаметр 60 мм, толщина стенки от 3,5 до 8 мм | т
24.20.13.110.59.1.23.03-0093-000 | Трубы бесшовные горячедеформированные для строительных металлических конструкций из стали С245, С345, С390, С440, наружный диаметр 60 мм, толщина стенки от 3,5 до 8 мм | т
59.1.23.03-0094 | Трубы бесшовные горячедеформированные для строительных металлических конструкций из стали С245, С345, С390, С440, наружный диаметр 63,5 мм, толщина стенки от 3,5 до 8 мм | т
24.20.13.110.59.1.23.03-0094-000 | Трубы бесшовные горячедеформированные для строительных металлических конструкций из стали С245, С345, С390, С440, наружный диаметр 63,5 мм, толщина стенки от 3,5 до 8 мм | т
59.1.23.03-0095 | Трубы бесшовные горячедеформированные для строительных металлических конструкций из стали С245, С345, С390, С440, наружный диаметр 68 мм, толщина стенки от 3,5 до 8мм | т
24.20.13.110.59.1.23.03-0095-000 | Трубы бесшовные горячедеформированные для строительных металлических конструкций из стали С245, С345, С390, С440, наружный диаметр 68 мм, толщина стенки от 3,5 до 8мм | т
59.1.23.03-0096 | Трубы бесшовные горячедеформированные для строительных металлических конструкций из стали С245, С345, С390, С440, наружный диаметр 70 мм, толщина стенки от 3,5 до 10 мм | т
24.20.13.110.59.1.23.03-0096-000 | Трубы бесшовные горячедеформированные для строительных металлических конструкций из стали С245, С345, С390, С440, наружный диаметр 70 мм, толщина стенки от 3,5 до 10 мм | т
59.1.23.03-0097 | Трубы бесшовные горячедеформированные для строительных металлических конструкций из стали С245, С345, С390, С440, наружный диаметр 73 мм, толщина стенки от 3,5 до 10 мм | т
24.20.13.110.59.1.23.03-0097-000 | Трубы бесшовные горячедеформированные для строительных металлических конструкций из стали С245, С345, С390, С440, наружный диаметр 73 мм, толщина стенки от 3,5 до 10 мм | т
59.1.23.03-0098 | Трубы бесшовные горячедеформированные для строительных металлических конструкций из стали С245, С345, С390, С440, наружный диаметр 76 мм, толщина стенки от 3,5 до 10 мм | т
24.20.13.110.59.1.23.03-0098-000 | Трубы бесшовные горячедеформированные для строительных металлических конструкций из стали С245, С345, С390, С440, наружный диаметр 76 мм, толщина стенки от 3,5 до 10 мм | т
59.1.23.03-0099 | Трубы бесшовные горячедеформированные для строительных металлических конструкций из стали С245, С345, С390, С440, наружный диаметр 83 мм, толщина стенки от 3,5 до 10 мм | т
24.20.13.110.59.1.23.03-0099-000 | Трубы бесшовные горячедеформированные для строительных металлических конструкций из стали С245, С345, С390, С440, наружный диаметр 83 мм, толщина стенки от 3,5 до 10 мм | т
59.1.23.03-0100 | Трубы бесшовные горячедеформированные для строительных металлических конструкций из стали С245, С345, С390, С440, наружный диаметр 89 мм, толщина стенки от 3,5 до 12 мм | т
24.20.13.110.59.1.23.03-0100-000 | Трубы бесшовные горячедеформированные для строительных металлических конструкций из стали С245, С345, С390, С440, наружный диаметр 89 мм, толщина стенки от 3,5 до 12 мм | т
59.1.23.03-0101 | Трубы стальные бесшовные горячедеформированные для строительных металлических конструкций из стали марок согласно ГОСТ 1050, ГОСТ 19281, ГОСТ 4543, наружный диаметр 324 мм, толщина стенки 8,0-70,0 мм | т
24.20.13.110.59.1.23.03-0101-000 | Трубы стальные бесшовные горячедеформированные для строительных металлических конструкций из стали марок согласно ГОСТ 1050, ГОСТ 19281, ГОСТ 4543, наружный диаметр 324 мм, толщина стенки 8,0-70,0 мм | т
59.1.23.03-0102 | Трубы стальные бесшовные горячедеформированные для строительных металлических конструкций из стали марок согласно ГОСТ 1050, ГОСТ 19281, ГОСТ 4543, наружный диаметр 51 мм, толщина стенки 3,5-6,0 мм | т
24.20.13.110.59.1.23.03-0102-000 | Трубы стальные бесшовные горячедеформированные для строительных металлических конструкций из стали марок согласно ГОСТ 1050, ГОСТ 19281, ГОСТ 4543, наружный диаметр 51 мм, толщина стенки 3,5-6,0 мм | т
59.1.23.03-0103 | Трубы стальные бесшовные горячедеформированные для строительных металлических конструкций из стали марок согласно ГОСТ 1050, ГОСТ 19281, ГОСТ 4543, наружный диаметр 54 мм, толщина стенки 3,5-6,0 мм | т
24.20.13.110.59.1.23.03-0103-000 | Трубы стальные бесшовные горячедеформированные для строительных металлических конструкций из стали марок согласно ГОСТ 1050, ГОСТ 19281, ГОСТ 4543, наружный диаметр 54 мм, толщина стенки 3,5-6,0 мм | т
59.1.23.03-0104 | Трубы стальные бесшовные горячедеформированные с повышенной коррозионной стойкостью и хладостойкостью, наружный диаметр 108 мм, толщина стенки 5 мм | м
24.20.13.110.59.1.23.03-0104-000 | Трубы стальные бесшовные горячедеформированные с повышенной коррозионной стойкостью и хладостойкостью, наружный диаметр 108 мм, толщина стенки 5 мм | м
59.1.23.03-0105 | Трубы стальные бесшовные горячедеформированные с повышенной коррозионной стойкостью и хладостойкостью, наружный диаметр 133 мм, толщина стенки 6 мм | м
24.20.13.110.59.1.23.03-0105-000 | Трубы стальные бесшовные горячедеформированные с повышенной коррозионной стойкостью и хладостойкостью, наружный диаметр 133 мм, толщина стенки 6 мм | м
59.1.23.03-0106 | Трубы стальные бесшовные горячедеформированные с повышенной коррозионной стойкостью и хладостойкостью, наружный диаметр 159 мм, толщина стенки 7 мм | м
24.20.13.110.59.1.23.03-0106-000 | Трубы стальные бесшовные горячедеформированные с повышенной коррозионной стойкостью и хладостойкостью, наружный диаметр 159 мм, толщина стенки 7 мм | м
59.1.23.03-0107 | Трубы стальные бесшовные горячедеформированные с повышенной коррозионной стойкостью и хладостойкостью, наружный диаметр 194 мм, толщина стенки 9 мм | м
24.20.13.110.59.1.23.03-0107-000 | Трубы стальные бесшовные горячедеформированные с повышенной коррозионной стойкостью и хладостойкостью, наружный диаметр 194 мм, толщина стенки 9 мм | м
59.1.23.03-0108 | Трубы стальные бесшовные горячедеформированные с повышенной коррозионной стойкостью и хладостойкостью, наружный диаметр 219 мм, толщина стенки 12 мм | м
24.20.13.110.59.1.23.03-0108-000 | Трубы стальные бесшовные горячедеформированные с повышенной коррозионной стойкостью и хладостойкостью, наружный диаметр 219 мм, толщина стенки 12 мм | м
59.1.23.03-0109 | Трубы стальные бесшовные горячедеформированные с повышенной коррозионной стойкостью и хладостойкостью, наружный диаметр 245 мм, толщина стенки 12 мм | м
24.20.13.110.59.1.23.03-0109-000 | Трубы стальные бесшовные горячедеформированные с повышенной коррозионной стойкостью и хладостойкостью, наружный диаметр 245 мм, толщина стенки 12 мм | м
59.1.23.03-0110 | Трубы стальные бесшовные горячедеформированные с повышенной коррозионной стойкостью и хладостойкостью, наружный диаметр 89 мм, толщина стенки 4,5 мм | м
24.20.13.110.59.1.23.03-0110-000 | Трубы стальные бесшовные горячедеформированные с повышенной коррозионной стойкостью и хладостойкостью, наружный диаметр 89 мм, толщина стенки 4,5 мм | м
59.1.23.03-0111 | Трубы стальные бесшовные горячедеформированные со снятой фаской из стали марок 15, 20, 25, наружный диаметр 102 мм, толщина стенки 10 мм | м
24.20.13.110.59.1.23.03-0111-000 | Трубы стальные бесшовные горячедеформированные со снятой фаской из стали марок 15, 20, 25, наружный диаметр 102 мм, толщина стенки 10 мм | м
59.1.23.03-0112 | Трубы стальные бесшовные нефтегазопроводные, наружный диаметр 102 мм, толщина стенки 4,0-16,0 мм | т
24.20.11.000.59.1.23.03-0112-000 | Трубы стальные бесшовные нефтегазопроводные, наружный диаметр 102 мм, толщина стенки 4,0-16,0 мм | т
59.1.23.03-0113 | Трубы стальные бесшовные нефтегазопроводные, наружный диаметр 108 мм, толщина стенки 4,0-16,0 мм | т
24.20.11.000.59.1.23.03-0113-000 | Трубы стальные бесшовные нефтегазопроводные, наружный диаметр 108 мм, толщина стенки 4,0-16,0 мм | т
59.1.23.03-0114 | Трубы стальные бесшовные нефтегазопроводные, наружный диаметр 114 мм, толщина стенки 4,5-16,0 мм | т
24.20.11.000.59.1.23.03-0114-000 | Трубы стальные бесшовные нефтегазопроводные, наружный диаметр 114 мм, толщина стенки 4,5-16,0 мм | т
59.1.23.03-0115 | Трубы стальные бесшовные нефтегазопроводные, наружный диаметр 133 мм, толщина стенки 5,0-16,0 мм | т
24.20.11.000.59.1.23.03-0115-000 | Трубы стальные бесшовные нефтегазопроводные, наружный диаметр 133 мм, толщина стенки 5,0-16,0 мм | т
59.1.23.03-0116 | Трубы стальные бесшовные нефтегазопроводные, наружный диаметр 159 мм, толщина стенки 4,5-16,0 мм | т
24.20.11.000.59.1.23.03-0116-000 | Трубы стальные бесшовные нефтегазопроводные, наружный диаметр 159 мм, толщина стенки 4,5-16,0 мм | т
59.1.23.03-0117 | Трубы стальные бесшовные нефтегазопроводные, наружный диаметр 168 мм, толщина стенки 6,0-16,0 мм | т
24.20.11.000.59.1.23.03-0117-000 | Трубы стальные бесшовные нефтегазопроводные, наружный диаметр 168 мм, толщина стенки 6,0-16,0 мм | т
59.1.23.03-0118 | Трубы стальные бесшовные нефтегазопроводные, наружный диаметр 178 мм, толщина стенки 6,0-16,0 мм | т
24.20.11.000.59.1.23.03-0118-000 | Трубы стальные бесшовные нефтегазопроводные, наружный диаметр 178 мм, толщина стенки 6,0-16,0 мм | т
59.1.23.03-0119 | Трубы стальные бесшовные нефтегазопроводные, наружный диаметр 203 мм, толщина стенки 8,0-16,0 мм | т
24.20.11.000.59.1.23.03-0119-000 | Трубы стальные бесшовные нефтегазопроводные, наружный диаметр 203 мм, толщина стенки 8,0-16,0 мм | т
59.1.23.03-0120 | Трубы стальные бесшовные нефтегазопроводные, наружный диаметр 219 мм, толщина стенки 7,0-16,0 мм | т
24.20.11.000.59.1.23.03-0120-000 | Трубы стальные бесшовные нефтегазопроводные, наружный диаметр 219 мм, толщина стенки 7,0-16,0 мм | т
59.1.23.03-0121 | Трубы стальные бесшовные нефтегазопроводные, наружный диаметр 273 мм, толщина стенки 8,0-16,0 мм | т
24.20.11.000.59.1.23.03-0121-000 | Трубы стальные бесшовные нефтегазопроводные, наружный диаметр 273 мм, толщина стенки 8,0-16,0 мм | т
59.1.23.03-0122 | Трубы стальные бесшовные нефтегазопроводные, наружный диаметр 356 мм, толщина стенки 9,0-16,0 мм | т
24.20.11.000.59.1.23.03-0122-000 | Трубы стальные бесшовные нефтегазопроводные, наружный диаметр 356 мм, толщина стенки 9,0-16,0 мм | т
59.1.23.03-0123 | Трубы стальные бесшовные нефтегазопроводные, наружный диаметр 76 мм, толщина стенки 3,5-16,0 мм | т
24.20.11.000.59.1.23.03-0123-000 | Трубы стальные бесшовные нефтегазопроводные, наружный диаметр 76 мм, толщина стенки 3,5-16,0 мм | т
59.1.23.03-0124 | Трубы стальные бесшовные нефтегазопроводные, наружный диаметр 89 мм, толщина стенки 3,5-16,0 мм | т
24.20.11.000.59.1.23.03-0124-000 | Трубы стальные бесшовные нефтегазопроводные, наружный диаметр 89 мм, толщина стенки 3,5-16,0 мм | т
59.1.23.03-0125 | Трубы стальные бесшовные холоднодеформированные из коррозионно-стойкой стали, наружный диаметр 10 мм, толщина стенки 1,4 мм | м
24.20.13.140.59.1.23.03-0125-000 | Трубы стальные бесшовные холоднодеформированные из коррозионно-стойкой стали, наружный диаметр 10 мм, толщина стенки 1,4 мм | м
59.1.23.03-0126 | Трубы стальные бесшовные холоднодеформированные из коррозионно-стойкой стали, наружный диаметр 10 мм, толщина стенки 1,5 мм | м
24.20.13.140.59.1.23.03-0126-000 | Трубы стальные бесшовные холоднодеформированные из коррозионно-стойкой стали, наружный диаметр 10 мм, толщина стенки 1,5 мм | м
59.1.23.03-0127 | Трубы стальные бесшовные холоднодеформированные из коррозионно-стойкой стали, наружный диаметр 10 мм, толщина стенки 1,8 мм | м
24.20.13.140.59.1.23.03-0127-000 | Трубы стальные бесшовные холоднодеформированные из коррозионно-стойкой стали, наружный диаметр 10 мм, толщина стенки 1,8 мм | м
59.1.23.03-0128 | Трубы стальные бесшовные холоднодеформированные из коррозионно-стойкой стали, наружный диаметр 10 мм, толщина стенки 2 мм | м
24.20.13.140.59.1.23.03-0128-000 | Трубы стальные бесшовные холоднодеформированные из коррозионно-стойкой стали, наружный диаметр 10 мм, толщина стенки 2 мм | м
59.1.23.03-0129 | Трубы стальные бесшовные холоднодеформированные из коррозионно-стойкой стали, наружный диаметр 10 мм, толщина стенки 2,2 мм | м
24.20.13.140.59.1.23.03-0129-000 | Трубы стальные бесшовные холоднодеформированные из коррозионно-стойкой стали, наружный диаметр 10 мм, толщина стенки 2,2 мм | м
59.1.23.03-0130 | Трубы стальные бесшовные холоднодеформированные из коррозионно-стойкой стали, наружный диаметр 108 мм, толщина стенки 5,5 мм | м
24.20.13.140.59.1.23.03-0130-000 | Трубы стальные бесшовные холоднодеформированные из коррозионно-стойкой стали, наружный диаметр 108 мм, толщина стенки 5,5 мм | м
59.1.23.03-0131 | Трубы стальные бесшовные холоднодеформированные из коррозионно-стойкой стали, наружный диаметр 108 мм, толщина стенки 6,5 мм | м
24.20.13.140.59.1.23.03-0131-000 | Трубы стальные бесшовные холоднодеформированные из коррозионно-стойкой стали, наружный диаметр 108 мм, толщина стенки 6,5 мм | м
59.1.23.03-0132 | Трубы стальные бесшовные холоднодеформированные из коррозионно-стойкой стали, наружный диаметр 108 мм, толщина стенки 7,5 мм | м
24.20.13.140.59.1.23.03-0132-000 | Трубы стальные бесшовные холоднодеформированные из коррозионно-стойкой стали, наружный диаметр 108 мм, толщина стенки 7,5 мм | м
59.1.23.03-0133 | Трубы стальные бесшовные холоднодеформированные из коррозионно-стойкой стали, наружный диаметр 15 мм, толщина стенки 1,4 мм | м
24.20.13.140.59.1.23.03-0133-000 | Трубы стальные бесшовные холоднодеформированные из коррозионно-стойкой стали, наружный диаметр 15 мм, толщина стенки 1,4 мм | м
59.1.23.03-0134 | Трубы стальные бесшовные холоднодеформированные из коррозионно-стойкой стали, наружный диаметр 15 мм, толщина стенки 1,8 мм | м
24.20.13.140.59.1.23.03-0134-000 | Трубы стальные бесшовные холоднодеформированные из коррозионно-стойкой стали, наружный диаметр 15 мм, толщина стенки 1,8 мм | м
59.1.23.03-0135 | Трубы стальные бесшовные холоднодеформированные из коррозионно-стойкой стали, наружный диаметр 15 мм, толщина стенки 2,2 мм | м
24.20.13.140.59.1.23.03-0135-000 | Трубы стальные бесшовные холоднодеформированные из коррозионно-стойкой стали, наружный диаметр 15 мм, толщина стенки 2,2 мм | м
59.1.23.03-0136 | Трубы стальные бесшовные холоднодеформированные из коррозионно-стойкой стали, наружный диаметр 15 мм, толщина стенки 2,5 мм | м
24.20.13.140.59.1.23.03-0136-000 | Трубы стальные бесшовные холоднодеформированные из коррозионно-стойкой стали, наружный диаметр 15 мм, толщина стенки 2,5 мм | м
59.1.23.03-0137 | Трубы стальные бесшовные холоднодеформированные из коррозионно-стойкой стали, наружный диаметр 15 мм, толщина стенки 2,8 мм | м
24.20.13.140.59.1.23.03-0137-000 | Трубы стальные бесшовные холоднодеформированные из коррозионно-стойкой стали, наружный диаметр 15 мм, толщина стенки 2,8 мм | м
59.1.23.03-0138 | Трубы стальные бесшовные холоднодеформированные из коррозионно-стойкой стали, наружный диаметр 18 мм, толщина стенки 1,8 мм | м
24.20.13.140.59.1.23.03-0138-000 | Трубы стальные бесшовные холоднодеформированные из коррозионно-стойкой стали, наружный диаметр 18 мм, толщина стенки 1,8 мм | м
59.1.23.03-0139 | Трубы стальные бесшовные холоднодеформированные из коррозионно-стойкой стали, наружный диаметр 18 мм, толщина стенки 2,2 мм | м
24.20.13.140.59.1.23.03-0139-000 | Трубы стальные бесшовные холоднодеформированные из коррозионно-стойкой стали, наружный диаметр 18 мм, толщина стенки 2,2 мм | м
59.1.23.03-0140 | Трубы стальные бесшовные холоднодеформированные из коррозионно-стойкой стали, наружный диаметр 18 мм, толщина стенки 2,8 мм | м
24.20.13.140.59.1.23.03-0140-000 | Трубы стальные бесшовные холоднодеформированные из коррозионно-стойкой стали, наружный диаметр 18 мм, толщина стенки 2,8 мм | м
59.1.23.03-0141 | Трубы стальные бесшовные холоднодеформированные из коррозионно-стойкой стали, наружный диаметр 18 мм, толщина стенки 3 мм | м
24.20.13.140.59.1.23.03-0141-000 | Трубы стальные бесшовные холоднодеформированные из коррозионно-стойкой стали, наружный диаметр 18 мм, толщина стенки 3 мм | м
59.1.23.03-0142 | Трубы стальные бесшовные холоднодеформированные из коррозионно-стойкой стали, наружный диаметр 18 мм, толщина стенки 3,2 мм | м
24.20.13.140.59.1.23.03-0142-000 | Трубы стальные бесшовные холоднодеформированные из коррозионно-стойкой стали, наружный диаметр 18 мм, толщина стенки 3,2 мм | м
59.1.23.03-0143 | Трубы стальные бесшовные холоднодеформированные из коррозионно-стойкой стали, наружный диаметр 18 мм, толщина стенки 3,5 мм | м
24.20.13.140.59.1.23.03-0143-000 | Трубы стальные бесшовные холоднодеформированные из коррозионно-стойкой стали, наружный диаметр 18 мм, толщина стенки 3,5 мм | м
59.1.23.03-0144 | Трубы стальные бесшовные холоднодеформированные из коррозионно-стойкой стали, наружный диаметр 25 мм, толщина стенки 1,8 мм | м
24.20.13.140.59.1.23.03-0144-000 | Трубы стальные бесшовные холоднодеформированные из коррозионно-стойкой стали, наружный диаметр 25 мм, толщина стенки 1,8 мм | м
59.1.23.03-0145 | Трубы стальные бесшовные холоднодеформированные из коррозионно-стойкой стали, наружный диаметр 25 мм, толщина стенки 2,2 мм | м
24.20.13.140.59.1.23.03-0145-000 | Трубы стальные бесшовные холоднодеформированные из коррозионно-стойкой стали, наружный диаметр 25 мм, толщина стенки 2,2 мм | м
59.1.23.03-0146 | Трубы стальные бесшовные холоднодеформированные из коррозионно-стойкой стали, наружный диаметр 25 мм, толщина стенки 2,8 мм | м
24.20.13.140.59.1.23.03-0146-000 | Трубы стальные бесшовные холоднодеформированные из коррозионно-стойкой стали, наружный диаметр 25 мм, толщина стенки 2,8 мм | м
59.1.23.03-0147 | Трубы стальные бесшовные холоднодеформированные из коррозионно-стойкой стали, наружный диаметр 25 мм, толщина стенки 3,2 мм | м
24.20.13.140.59.1.23.03-0147-000 | Трубы стальные бесшовные холоднодеформированные из коррозионно-стойкой стали, наружный диаметр 25 мм, толщина стенки 3,2 мм | м
59.1.23.03-0148 | Трубы стальные бесшовные холоднодеформированные из коррозионно-стойкой стали, наружный диаметр 25 мм, толщина стенки 3,5 мм | м
24.20.13.140.59.1.23.03-0148-000 | Трубы стальные бесшовные холоднодеформированные из коррозионно-стойкой стали, наружный диаметр 25 мм, толщина стенки 3,5 мм | м
59.1.23.03-0149 | Трубы стальные бесшовные холоднодеформированные из коррозионно-стойкой стали, наружный диаметр 32 мм, толщина стенки 1,5 мм | м
24.20.13.140.59.1.23.03-0149-000 | Трубы стальные бесшовные холоднодеформированные из коррозионно-стойкой стали, наружный диаметр 32 мм, толщина стенки 1,5 мм | м
59.1.23.03-0150 | Трубы стальные бесшовные холоднодеформированные из коррозионно-стойкой стали, наружный диаметр 32 мм, толщина стенки 1,8 мм | м
24.20.13.140.59.1.23.03-0150-000 | Трубы стальные бесшовные холоднодеформированные из коррозионно-стойкой стали, наружный диаметр 32 мм, толщина стенки 1,8 мм | м
59.1.23.03-0151 | Трубы стальные бесшовные холоднодеформированные из коррозионно-стойкой стали, наружный диаметр 32 мм, толщина стенки 2,2 мм | м
24.20.13.140.59.1.23.03-0151-000 | Трубы стальные бесшовные холоднодеформированные из коррозионно-стойкой стали, наружный диаметр 32 мм, толщина стенки 2,2 мм | м
59.1.23.03-0152 | Трубы стальные бесшовные холоднодеформированные из коррозионно-стойкой стали, наружный диаметр 32 мм, толщина стенки 2,8 мм | м
24.20.13.140.59.1.23.03-0152-000 | Трубы стальные бесшовные холоднодеформированные из коррозионно-стойкой стали, наружный диаметр 32 мм, толщина стенки 2,8 мм | м
59.1.23.03-0153 | Трубы стальные бесшовные холоднодеформированные из коррозионно-стойкой стали, наружный диаметр 38 мм, толщина стенки 2,2 мм | м
24.20.13.140.59.1.23.03-0153-000 | Трубы стальные бесшовные холоднодеформированные из коррозионно-стойкой стали, наружный диаметр 38 мм, толщина стенки 2,2 мм | м
59.1.23.03-0154 | Трубы стальные бесшовные холоднодеформированные из коррозионно-стойкой стали, наружный диаметр 38 мм, толщина стенки 2,8 мм | м
24.20.13.140.59.1.23.03-0154-000 | Трубы стальные бесшовные холоднодеформированные из коррозионно-стойкой стали, наружный диаметр 38 мм, толщина стенки 2,8 мм | м
59.1.23.03-0155 | Трубы стальные бесшовные холоднодеформированные из коррозионно-стойкой стали, наружный диаметр 38 мм, толщина стенки 3,2 мм | м
24.20.13.140.59.1.23.03-0155-000 | Трубы стальные бесшовные холоднодеформированные из коррозионно-стойкой стали, наружный диаметр 38 мм, толщина стенки 3,2 мм | м
59.1.23.03-0156 | Трубы стальные бесшовные холоднодеформированные из коррозионно-стойкой стали, наружный диаметр 45 мм, толщина стенки 2,8 мм | м
24.20.13.140.59.1.23.03-0156-000 | Трубы стальные бесшовные холоднодеформированные из коррозионно-стойкой стали, наружный диаметр 45 мм, толщина стенки 2,8 мм | м
59.1.23.03-0157 | Трубы стальные бесшовные холоднодеформированные из коррозионно-стойкой стали, наружный диаметр 45 мм, толщина стенки 3,2 мм | м
24.20.13.140.59.1.23.03-0157-000 | Трубы стальные бесшовные холоднодеформированные из коррозионно-стойкой стали, наружный диаметр 45 мм, толщина стенки 3,2 мм | м
59.1.23.03-0158 | Трубы стальные бесшовные холоднодеформированные из коррозионно-стойкой стали, наружный диаметр 50 мм, толщина стенки 3,5 мм | м
24.20.13.140.59.1.23.03-0158-000 | Трубы стальные бесшовные холоднодеформированные из коррозионно-стойкой стали, наружный диаметр 50 мм, толщина стенки 3,5 мм | м
59.1.23.03-0159 | Трубы стальные бесшовные холоднодеформированные из коррозионно-стойкой стали, наружный диаметр 51 мм, толщина стенки 2 мм | м
24.20.13.140.59.1.23.03-0159-000 | Трубы стальные бесшовные холоднодеформированные из коррозионно-стойкой стали, наружный диаметр 51 мм, толщина стенки 2 мм | м
59.1.23.03-0160 | Трубы стальные бесшовные холоднодеформированные из коррозионно-стойкой стали, наружный диаметр 57 мм, толщина стенки 2,2 мм | м
24.20.13.140.59.1.23.03-0160-000 | Трубы стальные бесшовные холоднодеформированные из коррозионно-стойкой стали, наружный диаметр 57 мм, толщина стенки 2,2 мм | м
59.1.23.03-0161 | Трубы стальные бесшовные холоднодеформированные из коррозионно-стойкой стали, наружный диаметр 57 мм, толщина стенки 2,8 мм | м
24.20.13.140.59.1.23.03-0161-000 | Трубы стальные бесшовные холоднодеформированные из коррозионно-стойкой стали, наружный диаметр 57 мм, толщина стенки 2,8 мм | м
59.1.23.03-0162 | Трубы стальные бесшовные холоднодеформированные из коррозионно-стойкой стали, наружный диаметр 57 мм, толщина стенки 3,2 мм | м
24.20.13.140.59.1.23.03-0162-000 | Трубы стальные бесшовные холоднодеформированные из коррозионно-стойкой стали, наружный диаметр 57 мм, толщина стенки 3,2 мм | м
59.1.23.03-0163 | Трубы стальные бесшовные холоднодеформированные из коррозионно-стойкой стали, наружный диаметр 57 мм, толщина стенки 4,5 мм | м
24.20.13.140.59.1.23.03-0163-000 | Трубы стальные бесшовные холоднодеформированные из коррозионно-стойкой стали, наружный диаметр 57 мм, толщина стенки 4,5 мм | м
59.1.23.03-0164 | Трубы стальные бесшовные холоднодеформированные из коррозионно-стойкой стали, наружный диаметр 76 мм, толщина стенки 3,2 мм | м
24.20.13.140.59.1.23.03-0164-000 | Трубы стальные бесшовные холоднодеформированные из коррозионно-стойкой стали, наружный диаметр 76 мм, толщина стенки 3,2 мм | м
59.1.23.03-0165 | Трубы стальные бесшовные холоднодеформированные из коррозионно-стойкой стали, наружный диаметр 89 мм, толщина стенки 3,2 мм | м
24.20.13.140.59.1.23.03-0165-000 | Трубы стальные бесшовные холоднодеформированные из коррозионно-стойкой стали, наружный диаметр 89 мм, толщина стенки 3,2 мм | м
59.1.23.03-0166 | Трубы стальные бесшовные холоднодеформированные из коррозионно-стойкой стали, наружный диаметр 89 мм, толщина стенки 5,5 мм | м
24.20.13.140.59.1.23.03-0166-000 | Трубы стальные бесшовные холоднодеформированные из коррозионно-стойкой стали, наружный диаметр 89 мм, толщина стенки 5,5 мм | м
59.1.23.03-0167 | Трубы стальные бесшовные холоднодеформированные из коррозионно-стойкой стали, наружный диаметр 89 мм, толщина стенки 6,5 мм | м
24.20.13.140.59.1.23.03-0167-000 | Трубы стальные бесшовные холоднодеформированные из коррозионно-стойкой стали, наружный диаметр 89 мм, толщина стенки 6,5 мм | м
59.1.23.03-0168 | Трубы стальные бесшовные холоднодеформированные из коррозионно-стойкой стали, наружный диаметр 89 мм, толщина стенки 7 мм | м
24.20.13.140.59.1.23.03-0168-000 | Трубы стальные бесшовные холоднодеформированные из коррозионно-стойкой стали, наружный диаметр 89 мм, толщина стенки 7 мм | м
59.1.23.03-0229 | Трубы стальные бесшовные холоднодеформированные из стали марок 10, 20, 30, 45, наружный диаметр 140 мм, толщина стенки 10 мм | м
24.20.13.140.59.1.23.03-0229-000 | Трубы стальные бесшовные холоднодеформированные из стали марок 10, 20, 30, 45, наружный диаметр 140 мм, толщина стенки 10 мм | м
59.1.23.03-0230 | Трубы стальные бесшовные холоднодеформированные из стали марок 10, 20, 30, 45, наружный диаметр 140 мм, толщина стенки 11 мм | м
24.20.13.140.59.1.23.03-0230-000 | Трубы стальные бесшовные холоднодеформированные из стали марок 10, 20, 30, 45, наружный диаметр 140 мм, толщина стенки 11 мм | м
59.1.23.03-0231 | Трубы стальные бесшовные холоднодеформированные из стали марок 10, 20, 30, 45, наружный диаметр 140 мм, толщина стенки 12 мм | м
24.20.13.140.59.1.23.03-0231-000 | Трубы стальные бесшовные холоднодеформированные из стали марок 10, 20, 30, 45, наружный диаметр 140 мм, толщина стенки 12 мм | м
59.1.23.03-0232 | Трубы стальные бесшовные холоднодеформированные из стали марок 10, 20, 30, 45, наружный диаметр 140 мм, толщина стенки 3,2 мм | м
24.20.13.140.59.1.23.03-0232-000 | Трубы стальные бесшовные холоднодеформированные из стали марок 10, 20, 30, 45, наружный диаметр 140 мм, толщина стенки 3,2 мм | м
59.1.23.03-0233 | Трубы стальные бесшовные холоднодеформированные из стали марок 10, 20, 30, 45, наружный диаметр 140 мм, толщина стенки 3,5 мм | м
24.20.13.140.59.1.23.03-0233-000 | Трубы стальные бесшовные холоднодеформированные из стали марок 10, 20, 30, 45, наружный диаметр 140 мм, толщина стенки 3,5 мм | м
59.1.23.03-0234 | Трубы стальные бесшовные холоднодеформированные из стали марок 10, 20, 30, 45, наружный диаметр 140 мм, толщина стенки 3 мм | м
24.20.13.140.59.1.23.03-0234-000 | Трубы стальные бесшовные холоднодеформированные из стали марок 10, 20, 30, 45, наружный диаметр 140 мм, толщина стенки 3 мм | м
59.1.23.03-0235 | Трубы стальные бесшовные холоднодеформированные из стали марок 10, 20, 30, 45, наружный диаметр 140 мм, толщина стенки 4,5 мм | м
24.20.13.140.59.1.23.03-0235-000 | Трубы стальные бесшовные холоднодеформированные из стали марок 10, 20, 30, 45, наружный диаметр 140 мм, толщина стенки 4,5 мм | м
59.1.23.03-0236 | Трубы стальные бесшовные холоднодеформированные из стали марок 10, 20, 30, 45, наружный диаметр 140 мм, толщина стенки 4 мм | м
24.20.13.140.59.1.23.03-0236-000 | Трубы стальные бесшовные холоднодеформированные из стали марок 10, 20, 30, 45, наружный диаметр 140 мм, толщина стенки 4 мм | м
59.1.23.03-0237 | Трубы стальные бесшовные холоднодеформированные из стали марок 10, 20, 30, 45, наружный диаметр 140 мм, толщина стенки 5,5 мм | м
24.20.13.140.59.1.23.03-0237-000 | Трубы стальные бесшовные холоднодеформированные из стали марок 10, 20, 30, 45, наружный диаметр 140 мм, толщина стенки 5,5 мм | м
59.1.23.03-0238 | Трубы стальные бесшовные холоднодеформированные из стали марок 10, 20, 30, 45, наружный диаметр 140 мм, толщина стенки 5 мм | м
24.20.13.140.59.1.23.03-0238-000 | Трубы стальные бесшовные холоднодеформированные из стали марок 10, 20, 30, 45, наружный диаметр 140 мм, толщина стенки 5 мм | м
59.1.23.03-0239 | Трубы стальные бесшовные холоднодеформированные из стали марок 10, 20, 30, 45, наружный диаметр 140 мм, толщина стенки 6,5 мм | м
24.20.13.140.59.1.23.03-0239-000 | Трубы стальные бесшовные холоднодеформированные из стали марок 10, 20, 30, 45, наружный диаметр 140 мм, толщина стенки 6,5 мм | м
59.1.23.03-0240 | Трубы стальные бесшовные холоднодеформированные из стали марок 10, 20, 30, 45, наружный диаметр 140 мм, толщина стенки 6 мм | м
24.20.13.140.59.1.23.03-0240-000 | Трубы стальные бесшовные холоднодеформированные из стали марок 10, 20, 30, 45, наружный диаметр 140 мм, толщина стенки 6 мм | м
59.1.23.03-0241 | Трубы стальные бесшовные холоднодеформированные из стали марок 10, 20, 30, 45, наружный диаметр 140 мм, толщина стенки 7,5 мм | м
24.20.13.140.59.1.23.03-0241-000 | Трубы стальные бесшовные холоднодеформированные из стали марок 10, 20, 30, 45, наружный диаметр 140 мм, толщина стенки 7,5 мм | м
59.1.23.03-0242 | Трубы стальные бесшовные холоднодеформированные из стали марок 10, 20, 30, 45, наружный диаметр 140 мм, толщина стенки 7 мм | м
24.20.13.140.59.1.23.03-0242-000 | Трубы стальные бесшовные холоднодеформированные из стали марок 10, 20, 30, 45, наружный диаметр 140 мм, толщина стенки 7 мм | м
59.1.23.03-0243 | Трубы стальные бесшовные холоднодеформированные из стали марок 10, 20, 30, 45, наружный диаметр 140 мм, толщина стенки 8,5 мм | м
24.20.13.140.59.1.23.03-0243-000 | Трубы стальные бесшовные холоднодеформированные из стали марок 10, 20, 30, 45, наружный диаметр 140 мм, толщина стенки 8,5 мм | м
59.1.23.03-0244 | Трубы стальные бесшовные холоднодеформированные из стали марок 10, 20, 30, 45, наружный диаметр 140 мм, толщина стенки 8 мм | м
24.20.13.140.59.1.23.03-0244-000 | Трубы стальные бесшовные холоднодеформированные из стали марок 10, 20, 30, 45, наружный диаметр 140 мм, толщина стенки 8 мм | м
59.1.23.03-0245 | Трубы стальные бесшовные холоднодеформированные из стали марок 10, 20, 30, 45, наружный диаметр 140 мм, толщина стенки 9,5 мм | м
24.20.13.140.59.1.23.03-0245-000 | Трубы стальные бесшовные холоднодеформированные из стали марок 10, 20, 30, 45, наружный диаметр 140 мм, толщина стенки 9,5 мм | м
59.1.23.03-0246 | Трубы стальные бесшовные холоднодеформированные из стали марок 10, 20, 30, 45, наружный диаметр 140 мм, толщина стенки 9 мм | м
24.20.13.140.59.1.23.03-0246-000 | Трубы стальные бесшовные холоднодеформированные из стали марок 10, 20, 30, 45, наружный диаметр 140 мм, толщина стенки 9 мм | м
59.1.23.03-0255 | Трубы стальные бесшовные холоднодеформированные из стали марок 10, 20, 30, 45, наружный диаметр 150 мм, толщина стенки 10 мм | м
24.20.13.140.59.1.23.03-0255-000 | Трубы стальные бесшовные холоднодеформированные из стали марок 10, 20, 30, 45, наружный диаметр 150 мм, толщина стенки 10 мм | м
59.1.23.03-0256 | Трубы стальные бесшовные холоднодеформированные из стали марок 10, 20, 30, 45, наружный диаметр 150 мм, толщина стенки 11 мм | м
24.20.13.140.59.1.23.03-0256-000 | Трубы стальные бесшовные холоднодеформированные из стали марок 10, 20, 30, 45, наружный диаметр 150 мм, толщина стенки 11 мм | м
59.1.23.03-0257 | Трубы стальные бесшовные холоднодеформированные из стали марок 10, 20, 30, 45, наружный диаметр 150 мм, толщина стенки 12 мм | м
24.20.13.140.59.1.23.03-0257-000 | Трубы стальные бесшовные холоднодеформированные из стали марок 10, 20, 30, 45, наружный диаметр 150 мм, толщина стенки 12 мм | м
59.1.23.03-0258 | Трубы стальные бесшовные холоднодеформированные из стали марок 10, 20, 30, 45, наружный диаметр 150 мм, толщина стенки 4,5 мм | м
24.20.13.140.59.1.23.03-0258-000 | Трубы стальные бесшовные холоднодеформированные из стали марок 10, 20, 30, 45, наружный диаметр 150 мм, толщина стенки 4,5 мм | м
59.1.23.03-0259 | Трубы стальные бесшовные холоднодеформированные из стали марок 10, 20, 30, 45, наружный диаметр 150 мм, толщина стенки 4 мм | м
24.20.13.140.59.1.23.03-0259-000 | Трубы стальные бесшовные холоднодеформированные из стали марок 10, 20, 30, 45, наружный диаметр 150 мм, толщина стенки 4 мм | м
59.1.23.03-0260 | Трубы стальные бесшовные холоднодеформированные из стали марок 10, 20, 30, 45, наружный диаметр 150 мм, толщина стенки 5,5 мм | м
24.20.13.140.59.1.23.03-0260-000 | Трубы стальные бесшовные холоднодеформированные из стали марок 10, 20, 30, 45, наружный диаметр 150 мм, толщина стенки 5,5 мм | м
59.1.23.03-0261 | Трубы стальные бесшовные холоднодеформированные из стали марок 10, 20, 30, 45, наружный диаметр 150 мм, толщина стенки 5 мм | м
24.20.13.140.59.1.23.03-0261-000 | Трубы стальные бесшовные холоднодеформированные из стали марок 10, 20, 30, 45, наружный диаметр 150 мм, толщина стенки 5 мм | м
59.1.23.03-0262 | Трубы стальные бесшовные холоднодеформированные из стали марок 10, 20, 30, 45, наружный диаметр 150 мм, толщина стенки 6,5 мм | м
24.20.13.140.59.1.23.03-0262-000 | Трубы стальные бесшовные холоднодеформированные из стали марок 10, 20, 30, 45, наружный диаметр 150 мм, толщина стенки 6,5 мм | м
59.1.23.03-0263 | Трубы стальные бесшовные холоднодеформированные из стали марок 10, 20, 30, 45, наружный диаметр 150 мм, толщина стенки 6 мм | м
24.20.13.140.59.1.23.03-0263-000 | Трубы стальные бесшовные холоднодеформированные из стали марок 10, 20, 30, 45, наружный диаметр 150 мм, толщина стенки 6 мм | м
59.1.23.03-0264 | Трубы стальные бесшовные холоднодеформированные из стали марок 10, 20, 30, 45, наружный диаметр 150 мм, толщина стенки 7,5 мм | м
24.20.13.140.59.1.23.03-0264-000 | Трубы стальные бесшовные холоднодеформированные из стали марок 10, 20, 30, 45, наружный диаметр 150 мм, толщина стенки 7,5 мм | м
59.1.23.03-0265 | Трубы стальные бесшовные холоднодеформированные из стали марок 10, 20, 30, 45, наружный диаметр 150 мм, толщина стенки 7 мм | м
24.20.13.140.59.1.23.03-0265-000 | Трубы стальные бесшовные холоднодеформированные из стали марок 10, 20, 30, 45, наружный диаметр 150 мм, толщина стенки 7 мм | м
59.1.23.03-0266 | Трубы стальные бесшовные холоднодеформированные из стали марок 10, 20, 30, 45, наружный диаметр 150 мм, толщина стенки 8,5 мм | м
24.20.13.140.59.1.23.03-0266-000 | Трубы стальные бесшовные холоднодеформированные из стали марок 10, 20, 30, 45, наружный диаметр 150 мм, толщина стенки 8,5 мм | м
59.1.23.03-0267 | Трубы стальные бесшовные холоднодеформированные из стали марок 10, 20, 30, 45, наружный диаметр 150 мм, толщина стенки 8 мм | м
24.20.13.140.59.1.23.03-0267-000 | Трубы стальные бесшовные холоднодеформированные из стали марок 10, 20, 30, 45, наружный диаметр 150 мм, толщина стенки 8 мм | м
59.1.23.03-0268 | Трубы стальные бесшовные холоднодеформированные из стали марок 10, 20, 30, 45, наружный диаметр 150 мм, толщина стенки 9,5 мм | м
24.20.13.140.59.1.23.03-0268-000 | Трубы стальные бесшовные холоднодеформированные из стали марок 10, 20, 30, 45, наружный диаметр 150 мм, толщина стенки 9,5 мм | м
59.1.23.03-0269 | Трубы стальные бесшовные холоднодеформированные из стали марок 10, 20, 30, 45, наружный диаметр 150 мм, толщина стенки 9 мм | м
24.20.13.140.59.1.23.03-0269-000 | Трубы стальные бесшовные холоднодеформированные из стали марок 10, 20, 30, 45, наружный диаметр 150 мм, толщина стенки 9 мм | м
59.1.23.03-0270 | Трубы стальные бесшовные холоднодеформированные из стали марок 10, 20, 30, 45, наружный диаметр 160 мм, толщина стенки 10 мм | м
24.20.13.140.59.1.23.03-0270-000 | Трубы стальные бесшовные холоднодеформированные из стали марок 10, 20, 30, 45, наружный диаметр 160 мм, толщина стенки 10 мм | м
59.1.23.03-0271 | Трубы стальные бесшовные холоднодеформированные из стали марок 10, 20, 30, 45, наружный диаметр 160 мм, толщина стенки 11 мм | м
24.20.13.140.59.1.23.03-0271-000 | Трубы стальные бесшовные холоднодеформированные из стали марок 10, 20, 30, 45, наружный диаметр 160 мм, толщина стенки 11 мм | м
59.1.23.03-0272 | Трубы стальные бесшовные холоднодеформированные из стали марок 10, 20, 30, 45, наружный диаметр 160 мм, толщина стенки 12 мм | м
24.20.13.140.59.1.23.03-0272-000 | Трубы стальные бесшовные холоднодеформированные из стали марок 10, 20, 30, 45, наружный диаметр 160 мм, толщина стенки 12 мм | м
59.1.23.03-0273 | Трубы стальные бесшовные холоднодеформированные из стали марок 10, 20, 30, 45, наружный диаметр 160 мм, толщина стенки 4,5 мм | м
24.20.13.140.59.1.23.03-0273-000 | Трубы стальные бесшовные холоднодеформированные из стали марок 10, 20, 30, 45, наружный диаметр 160 мм, толщина стенки 4,5 мм | м
59.1.23.03-0274 | Трубы стальные бесшовные холоднодеформированные из стали марок 10, 20, 30, 45, наружный диаметр 160 мм, толщина стенки 4 мм | м
24.20.13.140.59.1.23.03-0274-000 | Трубы стальные бесшовные холоднодеформированные из стали марок 10, 20, 30, 45, наружный диаметр 160 мм, толщина стенки 4 мм | м
59.1.23.03-0275 | Трубы стальные бесшовные холоднодеформированные из стали марок 10, 20, 30, 45, наружный диаметр 160 мм, толщина стенки 5,5 мм | м
24.20.13.140.59.1.23.03-0275-000 | Трубы стальные бесшовные холоднодеформированные из стали марок 10, 20, 30, 45, наружный диаметр 160 мм, толщина стенки 5,5 мм | м
59.1.23.03-0276 | Трубы стальные бесшовные холоднодеформированные из стали марок 10, 20, 30, 45, наружный диаметр 160 мм, толщина стенки 5 мм | м
24.20.13.140.59.1.23.03-0276-000 | Трубы стальные бесшовные холоднодеформированные из стали марок 10, 20, 30, 45, наружный диаметр 160 мм, толщина стенки 5 мм | м
59.1.23.03-0277 | Трубы стальные бесшовные холоднодеформированные из стали марок 10, 20, 30, 45, наружный диаметр 160 мм, толщина стенки 6,5 мм | м
24.20.13.140.59.1.23.03-0277-000 | Трубы стальные бесшовные холоднодеформированные из стали марок 10, 20, 30, 45, наружный диаметр 160 мм, толщина стенки 6,5 мм | м
59.1.23.03-0278 | Трубы стальные бесшовные холоднодеформированные из стали марок 10, 20, 30, 45, наружный диаметр 160 мм, толщина стенки 6 мм | м
24.20.13.140.59.1.23.03-0278-000 | Трубы стальные бесшовные холоднодеформированные из стали марок 10, 20, 30, 45, наружный диаметр 160 мм, толщина стенки 6 мм | м
59.1.23.03-0279 | Трубы стальные бесшовные холоднодеформированные из стали марок 10, 20, 30, 45, наружный диаметр 160 мм, толщина стенки 7,5 мм | м
24.20.13.140.59.1.23.03-0279-000 | Трубы стальные бесшовные холоднодеформированные из стали марок 10, 20, 30, 45, наружный диаметр 160 мм, толщина стенки 7,5 мм | м
59.1.23.03-0280 | Трубы стальные бесшовные холоднодеформированные из стали марок 10, 20, 30, 45, наружный диаметр 160 мм, толщина стенки 7 мм | м
24.20.13.140.59.1.23.03-0280-000 | Трубы стальные бесшовные холоднодеформированные из стали марок 10, 20, 30, 45, наружный диаметр 160 мм, толщина стенки 7 мм | м
59.1.23.03-0281 | Трубы стальные бесшовные холоднодеформированные из стали марок 10, 20, 30, 45, наружный диаметр 160 мм, толщина стенки 8,5 мм | м
24.20.13.140.59.1.23.03-0281-000 | Трубы стальные бесшовные холоднодеформированные из стали марок 10, 20, 30, 45, наружный диаметр 160 мм, толщина стенки 8,5 мм | м
59.1.23.03-0282 | Трубы стальные бесшовные холоднодеформированные из стали марок 10, 20, 30, 45, наружный диаметр 160 мм, толщина стенки 8 мм | м
24.20.13.140.59.1.23.03-0282-000 | Трубы стальные бесшовные холоднодеформированные из стали марок 10, 20, 30, 45, наружный диаметр 160 мм, толщина стенки 8 мм | м
59.1.23.03-0283 | Трубы стальные бесшовные холоднодеформированные из стали марок 10, 20, 30, 45, наружный диаметр 160 мм, толщина стенки 9,5 мм | м
24.20.13.140.59.1.23.03-0283-000 | Трубы стальные бесшовные холоднодеформированные из стали марок 10, 20, 30, 45, наружный диаметр 160 мм, толщина стенки 9,5 мм | м
59.1.23.03-0284 | Трубы стальные бесшовные холоднодеформированные из стали марок 10, 20, 30, 45, наружный диаметр 160 мм, толщина стенки 9 мм | м
24.20.13.140.59.1.23.03-0284-000 | Трубы стальные бесшовные холоднодеформированные из стали марок 10, 20, 30, 45, наружный диаметр 160 мм, толщина стенки 9 мм | м
59.1.23.03-0291 | Трубы стальные бесшовные холоднодеформированные из стали марок 10, 20, 30, 45, наружный диаметр 180 мм, толщина стенки 10 мм | м
24.20.13.140.59.1.23.03-0291-000 | Трубы стальные бесшовные холоднодеформированные из стали марок 10, 20, 30, 45, наружный диаметр 180 мм, толщина стенки 10 мм | м
59.1.23.03-0292 | Трубы стальные бесшовные холоднодеформированные из стали марок 10, 20, 30, 45, наружный диаметр 180 мм, толщина стенки 11 мм | м
24.20.13.140.59.1.23.03-0292-000 | Трубы стальные бесшовные холоднодеформированные из стали марок 10, 20, 30, 45, наружный диаметр 180 мм, толщина стенки 11 мм | м
59.1.23.03-0293 | Трубы стальные бесшовные холоднодеформированные из стали марок 10, 20, 30, 45, наружный диаметр 180 мм, толщина стенки 12 мм | м
24.20.13.140.59.1.23.03-0293-000 | Трубы стальные бесшовные холоднодеформированные из стали марок 10, 20, 30, 45, наружный диаметр 180 мм, толщина стенки 12 мм | м
59.1.23.03-0294 | Трубы стальные бесшовные холоднодеформированные из стали марок 10, 20, 30, 45, наружный диаметр 180 мм, толщина стенки 4,5 мм | м
24.20.13.140.59.1.23.03-0294-000 | Трубы стальные бесшовные холоднодеформированные из стали марок 10, 20, 30, 45, наружный диаметр 180 мм, толщина стенки 4,5 мм | м
59.1.23.03-0295 | Трубы стальные бесшовные холоднодеформированные из стали марок 10, 20, 30, 45, наружный диаметр 180 мм, толщина стенки 4 мм | м
24.20.13.140.59.1.23.03-0295-000 | Трубы стальные бесшовные холоднодеформированные из стали марок 10, 20, 30, 45, наружный диаметр 180 мм, толщина стенки 4 мм | м
59.1.23.03-0296 | Трубы стальные бесшовные холоднодеформированные из стали марок 10, 20, 30, 45, наружный диаметр 180 мм, толщина стенки 5,5 мм | м
24.20.13.140.59.1.23.03-0296-000 | Трубы стальные бесшовные холоднодеформированные из стали марок 10, 20, 30, 45, наружный диаметр 180 мм, толщина стенки 5,5 мм | м
59.1.23.03-0297 | Трубы стальные бесшовные холоднодеформированные из стали марок 10, 20, 30, 45, наружный диаметр 180 мм, толщина стенки 5 мм | м
24.20.13.140.59.1.23.03-0297-000 | Трубы стальные бесшовные холоднодеформированные из стали марок 10, 20, 30, 45, наружный диаметр 180 мм, толщина стенки 5 мм | м
59.1.23.03-0298 | Трубы стальные бесшовные холоднодеформированные из стали марок 10, 20, 30, 45, наружный диаметр 180 мм, толщина стенки 6,5 мм | м
24.20.13.140.59.1.23.03-0298-000 | Трубы стальные бесшовные холоднодеформированные из стали марок 10, 20, 30, 45, наружный диаметр 180 мм, толщина стенки 6,5 мм | м
59.1.23.03-0299 | Трубы стальные бесшовные холоднодеформированные из стали марок 10, 20, 30, 45, наружный диаметр 180 мм, толщина стенки 6 мм | м
24.20.13.140.59.1.23.03-0299-000 | Трубы стальные бесшовные холоднодеформированные из стали марок 10, 20, 30, 45, наружный диаметр 180 мм, толщина стенки 6 мм | м
59.1.23.03-0300 | Трубы стальные бесшовные холоднодеформированные из стали марок 10, 20, 30, 45, наружный диаметр 180 мм, толщина стенки 7,5 мм | м
24.20.13.140.59.1.23.03-0300-000 | Трубы стальные бесшовные холоднодеформированные из стали марок 10, 20, 30, 45, наружный диаметр 180 мм, толщина стенки 7,5 мм | м
59.1.23.03-0301 | Трубы стальные бесшовные холоднодеформированные из стали марок 10, 20, 30, 45, наружный диаметр 180 мм, толщина стенки 7 мм | м
24.20.13.140.59.1.23.03-0301-000 | Трубы стальные бесшовные холоднодеформированные из стали марок 10, 20, 30, 45, наружный диаметр 180 мм, толщина стенки 7 мм | м
59.1.23.03-0302 | Трубы стальные бесшовные холоднодеформированные из стали марок 10, 20, 30, 45, наружный диаметр 180 мм, толщина стенки 8,5 мм | м
24.20.13.140.59.1.23.03-0302-000 | Трубы стальные бесшовные холоднодеформированные из стали марок 10, 20, 30, 45, наружный диаметр 180 мм, толщина стенки 8,5 мм | м
59.1.23.03-0303 | Трубы стальные бесшовные холоднодеформированные из стали марок 10, 20, 30, 45, наружный диаметр 180 мм, толщина стенки 8 мм | м
24.20.13.140.59.1.23.03-0303-000 | Трубы стальные бесшовные холоднодеформированные из стали марок 10, 20, 30, 45, наружный диаметр 180 мм, толщина стенки 8 мм | м
59.1.23.03-0304 | Трубы стальные бесшовные холоднодеформированные из стали марок 10, 20, 30, 45, наружный диаметр 180 мм, толщина стенки 9,5 мм | м
24.20.13.140.59.1.23.03-0304-000 | Трубы стальные бесшовные холоднодеформированные из стали марок 10, 20, 30, 45, наружный диаметр 180 мм, толщина стенки 9,5 мм | м
59.1.23.03-0305 | Трубы стальные бесшовные холоднодеформированные из стали марок 10, 20, 30, 45, наружный диаметр 180 мм, толщина стенки 9 мм | м
24.20.13.140.59.1.23.03-0305-000 | Трубы стальные бесшовные холоднодеформированные из стали марок 10, 20, 30, 45, наружный диаметр 180 мм, толщина стенки 9 мм | м
59.1.23.03-0306 | Трубы стальные бесшовные холоднодеформированные из стали марок 10, 20, 30, 45, наружный диаметр 200 мм, толщина стенки 10 мм | м
24.20.13.140.59.1.23.03-0306-000 | Трубы стальные бесшовные холоднодеформированные из стали марок 10, 20, 30, 45, наружный диаметр 200 мм, толщина стенки 10 мм | м
59.1.23.03-0307 | Трубы стальные бесшовные холоднодеформированные из стали марок 10, 20, 30, 45, наружный диаметр 200 мм, толщина стенки 11 мм | м
24.20.13.140.59.1.23.03-0307-000 | Трубы стальные бесшовные холоднодеформированные из стали марок 10, 20, 30, 45, наружный диаметр 200 мм, толщина стенки 11 мм | м
59.1.23.03-0308 | Трубы стальные бесшовные холоднодеформированные из стали марок 10, 20, 30, 45, наружный диаметр 200 мм, толщина стенки 12 мм | м
24.20.13.140.59.1.23.03-0308-000 | Трубы стальные бесшовные холоднодеформированные из стали марок 10, 20, 30, 45, наружный диаметр 200 мм, толщина стенки 12 мм | м
59.1.23.03-0309 | Трубы стальные бесшовные холоднодеформированные из стали марок 10, 20, 30, 45, наружный диаметр 200 мм, толщина стенки 4,5 мм | м
24.20.13.140.59.1.23.03-0309-000 | Трубы стальные бесшовные холоднодеформированные из стали марок 10, 20, 30, 45, наружный диаметр 200 мм, толщина стенки 4,5 мм | м
59.1.23.03-0310 | Трубы стальные бесшовные холоднодеформированные из стали марок 10, 20, 30, 45, наружный диаметр 200 мм, толщина стенки 4 мм | м
24.20.13.140.59.1.23.03-0310-000 | Трубы стальные бесшовные холоднодеформированные из стали марок 10, 20, 30, 45, наружный диаметр 200 мм, толщина стенки 4 мм | м
59.1.23.03-0311 | Трубы стальные бесшовные холоднодеформированные из стали марок 10, 20, 30, 45, наружный диаметр 200 мм, толщина стенки 5,5 мм | м
24.20.13.140.59.1.23.03-0311-000 | Трубы стальные бесшовные холоднодеформированные из стали марок 10, 20, 30, 45, наружный диаметр 200 мм, толщина стенки 5,5 мм | м
59.1.23.03-0312 | Трубы стальные бесшовные холоднодеформированные из стали марок 10, 20, 30, 45, наружный диаметр 200 мм, толщина стенки 5 мм | м
24.20.13.140.59.1.23.03-0312-000 | Трубы стальные бесшовные холоднодеформированные из стали марок 10, 20, 30, 45, наружный диаметр 200 мм, толщина стенки 5 мм | м
59.1.23.03-0313 | Трубы стальные бесшовные холоднодеформированные из стали марок 10, 20, 30, 45, наружный диаметр 200 мм, толщина стенки 6,5 мм | м
24.20.13.140.59.1.23.03-0313-000 | Трубы стальные бесшовные холоднодеформированные из стали марок 10, 20, 30, 45, наружный диаметр 200 мм, толщина стенки 6,5 мм | м
59.1.23.03-0314 | Трубы стальные бесшовные холоднодеформированные из стали марок 10, 20, 30, 45, наружный диаметр 200 мм, толщина стенки 6 мм | м
24.20.13.140.59.1.23.03-0314-000 | Трубы стальные бесшовные холоднодеформированные из стали марок 10, 20, 30, 45, наружный диаметр 200 мм, толщина стенки 6 мм | м
59.1.23.03-0315 | Трубы стальные бесшовные холоднодеформированные из стали марок 10, 20, 30, 45, наружный диаметр 200 мм, толщина стенки 7,5 мм | м
24.20.13.140.59.1.23.03-0315-000 | Трубы стальные бесшовные холоднодеформированные из стали марок 10, 20, 30, 45, наружный диаметр 200 мм, толщина стенки 7,5 мм | м
59.1.23.03-0316 | Трубы стальные бесшовные холоднодеформированные из стали марок 10, 20, 30, 45, наружный диаметр 200 мм, толщина стенки 7 мм | м
24.20.13.140.59.1.23.03-0316-000 | Трубы стальные бесшовные холоднодеформированные из стали марок 10, 20, 30, 45, наружный диаметр 200 мм, толщина стенки 7 мм | м
59.1.23.03-0317 | Трубы стальные бесшовные холоднодеформированные из стали марок 10, 20, 30, 45, наружный диаметр 200 мм, толщина стенки 8,5 мм | м
24.20.13.140.59.1.23.03-0317-000 | Трубы стальные бесшовные холоднодеформированные из стали марок 10, 20, 30, 45, наружный диаметр 200 мм, толщина стенки 8,5 мм | м
59.1.23.03-0318 | Трубы стальные бесшовные холоднодеформированные из стали марок 10, 20, 30, 45, наружный диаметр 200 мм, толщина стенки 8 мм | м
24.20.13.140.59.1.23.03-0318-000 | Трубы стальные бесшовные холоднодеформированные из стали марок 10, 20, 30, 45, наружный диаметр 200 мм, толщина стенки 8 мм | м
59.1.23.03-0319 | Трубы стальные бесшовные холоднодеформированные из стали марок 10, 20, 30, 45, наружный диаметр 200 мм, толщина стенки 9,5 мм | м
24.20.13.140.59.1.23.03-0319-000 | Трубы стальные бесшовные холоднодеформированные из стали марок 10, 20, 30, 45, наружный диаметр 200 мм, толщина стенки 9,5 мм | м
59.1.23.03-0320 | Трубы стальные бесшовные холоднодеформированные из стали марок 10, 20, 30, 45, наружный диаметр 200 мм, толщина стенки 9 мм | м
24.20.13.140.59.1.23.03-0320-000 | Трубы стальные бесшовные холоднодеформированные из стали марок 10, 20, 30, 45, наружный диаметр 200 мм, толщина стенки 9 мм | м
59.1.23.03-0321 | Трубы стальные бесшовные холоднодеформированные из стали марок 10, 20, 30, 45, наружный диаметр 220 мм, толщина стенки 10 мм | м
24.20.13.140.59.1.23.03-0321-000 | Трубы стальные бесшовные холоднодеформированные из стали марок 10, 20, 30, 45, наружный диаметр 220 мм, толщина стенки 10 мм | м
59.1.23.03-0322 | Трубы стальные бесшовные холоднодеформированные из стали марок 10, 20, 30, 45, наружный диаметр 220 мм, толщина стенки 11 мм | м
24.20.13.140.59.1.23.03-0322-000 | Трубы стальные бесшовные холоднодеформированные из стали марок 10, 20, 30, 45, наружный диаметр 220 мм, толщина стенки 11 мм | м
59.1.23.03-0323 | Трубы стальные бесшовные холоднодеформированные из стали марок 10, 20, 30, 45, наружный диаметр 220 мм, толщина стенки 12 мм | м
24.20.13.140.59.1.23.03-0323-000 | Трубы стальные бесшовные холоднодеформированные из стали марок 10, 20, 30, 45, наружный диаметр 220 мм, толщина стенки 12 мм | м
59.1.23.03-0324 | Трубы стальные бесшовные холоднодеформированные из стали марок 10, 20, 30, 45, наружный диаметр 220 мм, толщина стенки 4,5 мм | м
24.20.13.140.59.1.23.03-0324-000 | Трубы стальные бесшовные холоднодеформированные из стали марок 10, 20, 30, 45, наружный диаметр 220 мм, толщина стенки 4,5 мм | м
59.1.23.03-0325 | Трубы стальные бесшовные холоднодеформированные из стали марок 10, 20, 30, 45, наружный диаметр 220 мм, толщина стенки 5,5 мм | м
24.20.13.140.59.1.23.03-0325-000 | Трубы стальные бесшовные холоднодеформированные из стали марок 10, 20, 30, 45, наружный диаметр 220 мм, толщина стенки 5,5 мм | м
59.1.23.03-0326 | Трубы стальные бесшовные холоднодеформированные из стали марок 10, 20, 30, 45, наружный диаметр 220 мм, толщина стенки 5 мм | м
24.20.13.140.59.1.23.03-0326-000 | Трубы стальные бесшовные холоднодеформированные из стали марок 10, 20, 30, 45, наружный диаметр 220 мм, толщина стенки 5 мм | м
59.1.23.03-0327 | Трубы стальные бесшовные холоднодеформированные из стали марок 10, 20, 30, 45, наружный диаметр 220 мм, толщина стенки 6,5 мм | м
24.20.13.140.59.1.23.03-0327-000 | Трубы стальные бесшовные холоднодеформированные из стали марок 10, 20, 30, 45, наружный диаметр 220 мм, толщина стенки 6,5 мм | м
59.1.23.03-0328 | Трубы стальные бесшовные холоднодеформированные из стали марок 10, 20, 30, 45, наружный диаметр 220 мм, толщина стенки 6 мм | м
24.20.13.140.59.1.23.03-0328-000 | Трубы стальные бесшовные холоднодеформированные из стали марок 10, 20, 30, 45, наружный диаметр 220 мм, толщина стенки 6 мм | м
59.1.23.03-0329 | Трубы стальные бесшовные холоднодеформированные из стали марок 10, 20, 30, 45, наружный диаметр 220 мм, толщина стенки 7,5 мм | м
24.20.13.140.59.1.23.03-0329-000 | Трубы стальные бесшовные холоднодеформированные из стали марок 10, 20, 30, 45, наружный диаметр 220 мм, толщина стенки 7,5 мм | м
59.1.23.03-0330 | Трубы стальные бесшовные холоднодеформированные из стали марок 10, 20, 30, 45, наружный диаметр 220 мм, толщина стенки 7 мм | м
24.20.13.140.59.1.23.03-0330-000 | Трубы стальные бесшовные холоднодеформированные из стали марок 10, 20, 30, 45, наружный диаметр 220 мм, толщина стенки 7 мм | м
59.1.23.03-0331 | Трубы стальные бесшовные холоднодеформированные из стали марок 10, 20, 30, 45, наружный диаметр 220 мм, толщина стенки 8,5 мм | м
24.20.13.140.59.1.23.03-0331-000 | Трубы стальные бесшовные холоднодеформированные из стали марок 10, 20, 30, 45, наружный диаметр 220 мм, толщина стенки 8,5 мм | м
59.1.23.03-0332 | Трубы стальные бесшовные холоднодеформированные из стали марок 10, 20, 30, 45, наружный диаметр 220 мм, толщина стенки 8 мм | м
24.20.13.140.59.1.23.03-0332-000 | Трубы стальные бесшовные холоднодеформированные из стали марок 10, 20, 30, 45, наружный диаметр 220 мм, толщина стенки 8 мм | м
59.1.23.03-0333 | Трубы стальные бесшовные холоднодеформированные из стали марок 10, 20, 30, 45, наружный диаметр 220 мм, толщина стенки 9,5 мм | м
24.20.13.140.59.1.23.03-0333-000 | Трубы стальные бесшовные холоднодеформированные из стали марок 10, 20, 30, 45, наружный диаметр 220 мм, толщина стенки 9,5 мм | м
59.1.23.03-0334 | Трубы стальные бесшовные холоднодеформированные из стали марок 10, 20, 30, 45, наружный диаметр 220 мм, толщина стенки 9 мм | м
24.20.13.140.59.1.23.03-0334-000 | Трубы стальные бесшовные холоднодеформированные из стали марок 10, 20, 30, 45, наружный диаметр 220 мм, толщина стенки 9 мм | м
59.1.23.03-0342 | Трубы стальные бесшовные холоднодеформированные из стали марок 10, 20, 30, 45, наружный диаметр 250 мм, толщина стенки 10 мм | м
24.20.13.140.59.1.23.03-0342-000 | Трубы стальные бесшовные холоднодеформированные из стали марок 10, 20, 30, 45, наружный диаметр 250 мм, толщина стенки 10 мм | м
59.1.23.03-0343 | Трубы стальные бесшовные холоднодеформированные из стали марок 10, 20, 30, 45, наружный диаметр 250 мм, толщина стенки 11 мм | м
24.20.13.140.59.1.23.03-0343-000 | Трубы стальные бесшовные холоднодеформированные из стали марок 10, 20, 30, 45, наружный диаметр 250 мм, толщина стенки 11 мм | м
59.1.23.03-0344 | Трубы стальные бесшовные холоднодеформированные из стали марок 10, 20, 30, 45, наружный диаметр 250 мм, толщина стенки 12 мм | м
24.20.13.140.59.1.23.03-0344-000 | Трубы стальные бесшовные холоднодеформированные из стали марок 10, 20, 30, 45, наружный диаметр 250 мм, толщина стенки 12 мм | м
59.1.23.03-0345 | Трубы стальные бесшовные холоднодеформированные из стали марок 10, 20, 30, 45, наружный диаметр 250 мм, толщина стенки 4,5 мм | м
24.20.13.140.59.1.23.03-0345-000 | Трубы стальные бесшовные холоднодеформированные из стали марок 10, 20, 30, 45, наружный диаметр 250 мм, толщина стенки 4,5 мм | м
59.1.23.03-0346 | Трубы стальные бесшовные холоднодеформированные из стали марок 10, 20, 30, 45, наружный диаметр 250 мм, толщина стенки 5 мм | м
24.20.13.140.59.1.23.03-0346-000 | Трубы стальные бесшовные холоднодеформированные из стали марок 10, 20, 30, 45, наружный диаметр 250 мм, толщина стенки 5 мм | м
59.1.23.03-0347 | Трубы стальные бесшовные холоднодеформированные из стали марок 10, 20, 30, 45, наружный диаметр 250 мм, толщина стенки 6,5 мм | м
24.20.13.140.59.1.23.03-0347-000 | Трубы стальные бесшовные холоднодеформированные из стали марок 10, 20, 30, 45, наружный диаметр 250 мм, толщина стенки 6,5 мм | м
59.1.23.03-0348 | Трубы стальные бесшовные холоднодеформированные из стали марок 10, 20, 30, 45, наружный диаметр 250 мм, толщина стенки 6 мм | м
24.20.13.140.59.1.23.03-0348-000 | Трубы стальные бесшовные холоднодеформированные из стали марок 10, 20, 30, 45, наружный диаметр 250 мм, толщина стенки 6 мм | м
59.1.23.03-0349 | Трубы стальные бесшовные холоднодеформированные из стали марок 10, 20, 30, 45, наружный диаметр 250 мм, толщина стенки 7,5 мм | м
24.20.13.140.59.1.23.03-0349-000 | Трубы стальные бесшовные холоднодеформированные из стали марок 10, 20, 30, 45, наружный диаметр 250 мм, толщина стенки 7,5 мм | м
59.1.23.03-0350 | Трубы стальные бесшовные холоднодеформированные из стали марок 10, 20, 30, 45, наружный диаметр 250 мм, толщина стенки 7 мм | м
24.20.13.140.59.1.23.03-0350-000 | Трубы стальные бесшовные холоднодеформированные из стали марок 10, 20, 30, 45, наружный диаметр 250 мм, толщина стенки 7 мм | м
59.1.23.03-0351 | Трубы стальные бесшовные холоднодеформированные из стали марок 10, 20, 30, 45, наружный диаметр 250 мм, толщина стенки 8,5 мм | м
24.20.13.140.59.1.23.03-0351-000 | Трубы стальные бесшовные холоднодеформированные из стали марок 10, 20, 30, 45, наружный диаметр 250 мм, толщина стенки 8,5 мм | м
59.1.23.03-0352 | Трубы стальные бесшовные холоднодеформированные из стали марок 10, 20, 30, 45, наружный диаметр 250 мм, толщина стенки 8 мм | м
24.20.13.140.59.1.23.03-0352-000 | Трубы стальные бесшовные холоднодеформированные из стали марок 10, 20, 30, 45, наружный диаметр 250 мм, толщина стенки 8 мм | м
59.1.23.03-0353 | Трубы стальные бесшовные холоднодеформированные из стали марок 10, 20, 30, 45, наружный диаметр 250 мм, толщина стенки 9,5 мм | м
24.20.13.140.59.1.23.03-0353-000 | Трубы стальные бесшовные холоднодеформированные из стали марок 10, 20, 30, 45, наружный диаметр 250 мм, толщина стенки 9,5 мм | м
59.1.23.03-0354 | Трубы стальные бесшовные холоднодеформированные из стали марок 10, 20, 30, 45, наружный диаметр 250 мм, толщина стенки 9 мм | м
24.20.13.140.59.1.23.03-0354-000 | Трубы стальные бесшовные холоднодеформированные из стали марок 10, 20, 30, 45, наружный диаметр 250 мм, толщина стенки 9 мм | м
59.1.23.03-0504 | Втулки из непластифицированного поливинилхлорида под металлический фланец для напорного питьевого и технического водоснабжения, диаметр 160 мм | шт
22.21.29.130.59.1.23.03-0504-000 | Втулки из непластифицированного поливинилхлорида под металлический фланец для напорного питьевого и технического водоснабжения, диаметр 160 мм | шт
59.1.23.03-0505 | Трубы из поливинилхлоридна для водостоков, наружный диаметр 100 мм | м
22.21.21.120.59.1.23.03-0505-000 | Трубы из поливинилхлоридна для водостоков, наружный диаметр 100 мм | м
59.1.23.03-0506 | Конструкции металлические оцинкованные гофрированные для водопропускных труб, сечение пониженное, полицентрическое, арочное, эллиптическое, пролет свыше 5 м, стрела свыше 5 м, толщина стали 3 мм, 09Г2 | т
25.11.23.119.59.1.23.03-0506-000 | Конструкции металлические оцинкованные гофрированные для водопропускных труб, сечение пониженное, полицентрическое, арочное, эллиптическое, пролет свыше 5 м, стрела свыше 5 м, толщина стали 3 мм, 09Г2 | т
59.1.23.03-0507 | Трубы стальные электросварные квадратного сечения, размер стороны 80 мм, толщина стенки 3-6 мм | т
24.20.14.110.59.1.23.03-0507-000 | Трубы стальные электросварные квадратного сечения, размер стороны 80 мм, толщина стенки 3-6 мм | т
59.1.23.03-0508 | Трубы стальные электросварные квадратного сечения, размер стороны 100 мм, толщина стенки 3-6 мм | т
24.20.14.110.59.1.23.03-0508-000 | Трубы стальные электросварные квадратного сечения, размер стороны 100 мм, толщина стенки 3-6 мм | т
59.1.23.03-0509 | Трубы стальные электросварные квадратного сечения, размер стороны 120 мм, толщина стенки 3-6 мм | т
24.20.14.110.59.1.23.03-0509-000 | Трубы стальные электросварные квадратного сечения, размер стороны 120 мм, толщина стенки 3-6 мм | т
59.1.23.03-0510 | Трубы стальные электросварные квадратного сечения, размер стороны 140 мм, толщина стенки 4-7 мм | т
24.20.14.110.59.1.23.03-0510-000 | Трубы стальные электросварные квадратного сечения, размер стороны 140 мм, толщина стенки 4-7 мм | т
59.1.23.03-0511 | Трубы стальные электросварные квадратного сечения, размер стороны 150 мм, толщина стенки 4-8 мм | т
24.20.14.110.59.1.23.03-0511-000 | Трубы стальные электросварные квадратного сечения, размер стороны 150 мм, толщина стенки 4-8 мм | т
59.1.23.03-0512 | Профили стальные электросварные квадратные, размер стороны 50 мм, толщина стенки 2 мм | т
24.20.14.120.59.1.23.03-0512-000 | Профили стальные электросварные квадратные, размер стороны 50 мм, толщина стенки 2 мм | т
59.1.23.03-0513 | Профили стальные электросварные квадратные, размер стороны 50 мм, толщина стенки 2,5 мм | т
24.20.14.120.59.1.23.03-0513-000 | Профили стальные электросварные квадратные, размер стороны 50 мм, толщина стенки 2,5 мм | т
59.1.23.03-0514 | Профили стальные электросварные квадратные, размер стороны 60 мм, толщина стенки 2 мм | т
24.20.14.120.59.1.23.03-0514-000 | Профили стальные электросварные квадратные, размер стороны 60 мм, толщина стенки 2 мм | т
59.1.23.03-0515 | Профили стальные электросварные квадратные, размер стороны 60 мм, толщина стенки 3 мм | т
24.20.14.120.59.1.23.03-0515-000 | Профили стальные электросварные квадратные, размер стороны 60 мм, толщина стенки 3 мм | т
59.1.23.03-0516 | Профили стальные электросварные квадратного сечения, размер стороны 160 мм, толщина стенки 4-8 мм | т
24.20.14.120.59.1.23.03-0516-000 | Профили стальные электросварные квадратного сечения, размер стороны 160 мм, толщина стенки 4-8 мм | т
59.1.23.03-0517 | Профили стальные электросварные квадратного сечения, размер стороны 200 мм, толщина стенки 5-12 мм | т
24.20.14.120.59.1.23.03-0517-000 | Профили стальные электросварные квадратного сечения, размер стороны 200 мм, толщина стенки 5-12 мм | т
59.1.23.03-0518 | Профили стальные электросварные квадратного сечения, размер стороны 300 мм, толщина стенки 8-12 мм | т
24.20.14.120.59.1.23.03-0518-000 | Профили стальные электросварные квадратного сечения, размер стороны 300 мм, толщина стенки 8-12 мм | т
59.1.23.03-0519 | Профили стальные гнутые замкнутые сварные квадратного сечения трубчатые, размер стороны 250 мм, толщина стенки 6-8 мм | т
24.20.14.120.59.1.23.03-0519-000 | Профили стальные гнутые замкнутые сварные квадратного сечения трубчатые, размер стороны 250 мм, толщина стенки 6-8 мм | т
59.1.23.03-0520 | Трубы стальные бесшовные горячедеформированные и холоднодеформированные прямоугольные из углеродистой и легированной стали, наружный размер 30х20 мм, толщина стенки 1,5 мм | т
24.20.14.110.59.1.23.03-0520-000 | Трубы стальные бесшовные горячедеформированные и холоднодеформированные прямоугольные из углеродистой и легированной стали, наружный размер 30х20 мм, толщина стенки 1,5 мм | т
59.1.23.03-0521 | Трубы стальные бесшовные горячедеформированные и холоднодеформированные прямоугольные из углеродистой и легированной стали, наружный размер 30х20 мм, толщина стенки 2 мм | т
24.20.14.110.59.1.23.03-0521-000 | Трубы стальные бесшовные горячедеформированные и холоднодеформированные прямоугольные из углеродистой и легированной стали, наружный размер 30х20 мм, толщина стенки 2 мм | т
59.1.23.03-0522 | Трубы стальные бесшовные горячедеформированные и холоднодеформированные прямоугольные из углеродистой и легированной стали, наружный размер 40х20 мм, толщина стенки 2 мм | т
24.20.14.110.59.1.23.03-0522-000 | Трубы стальные бесшовные горячедеформированные и холоднодеформированные прямоугольные из углеродистой и легированной стали, наружный размер 40х20 мм, толщина стенки 2 мм | т
59.1.23.03-0523 | Трубы стальные бесшовные горячедеформированные и холоднодеформированные прямоугольные из углеродистой и легированной стали, наружный размер 40х25 мм, толщина стенки 2 мм | т
24.20.14.110.59.1.23.03-0523-000 | Трубы стальные бесшовные горячедеформированные и холоднодеформированные прямоугольные из углеродистой и легированной стали, наружный размер 40х25 мм, толщина стенки 2 мм | т
59.1.23.03-0524 | Трубы стальные бесшовные горячедеформированные и холоднодеформированные прямоугольные из углеродистой и легированной стали, наружный размер 40х30 мм, толщина стенки 3 мм | т
24.20.14.110.59.1.23.03-0524-000 | Трубы стальные бесшовные горячедеформированные и холоднодеформированные прямоугольные из углеродистой и легированной стали, наружный размер 40х30 мм, толщина стенки 3 мм | т
59.1.23.03-0525 | Трубы стальные бесшовные горячедеформированные и холоднодеформированные прямоугольные из углеродистой и легированной стали, наружный размер 50х25 мм, толщина стенки 2 мм | т
24.20.14.110.59.1.23.03-0525-000 | Трубы стальные бесшовные горячедеформированные и холоднодеформированные прямоугольные из углеродистой и легированной стали, наружный размер 50х25 мм, толщина стенки 2 мм | т
59.1.23.03-0526 | Трубы стальные бесшовные горячедеформированные и холоднодеформированные прямоугольные из углеродистой и легированной стали, наружный размер 50х25 мм, толщина стенки 2,5 мм | т
24.20.14.110.59.1.23.03-0526-000 | Трубы стальные бесшовные горячедеформированные и холоднодеформированные прямоугольные из углеродистой и легированной стали, наружный размер 50х25 мм, толщина стенки 2,5 мм | т
59.1.23.03-0527 | Трубы стальные бесшовные горячедеформированные и холоднодеформированные прямоугольные из углеродистой и легированной стали, наружный размер 50х30 мм, толщина стенки 2,5 мм | т
24.20.14.110.59.1.23.03-0527-000 | Трубы стальные бесшовные горячедеформированные и холоднодеформированные прямоугольные из углеродистой и легированной стали, наружный размер 50х30 мм, толщина стенки 2,5 мм | т
59.1.23.03-0528 | Трубы стальные бесшовные горячедеформированные и холоднодеформированные прямоугольные из углеродистой и легированной стали, наружный размер 50х40 мм, толщина стенки 3 мм | т
24.20.14.110.59.1.23.03-0528-000 | Трубы стальные бесшовные горячедеформированные и холоднодеформированные прямоугольные из углеродистой и легированной стали, наружный размер 50х40 мм, толщина стенки 3 мм | т
59.1.23.03-0529 | Трубы стальные бесшовные горячедеформированные и холоднодеформированные прямоугольные из углеродистой и легированной стали, наружный размер 60х30 мм, толщина стенки 3 мм | т
24.20.14.110.59.1.23.03-0529-000 | Трубы стальные бесшовные горячедеформированные и холоднодеформированные прямоугольные из углеродистой и легированной стали, наружный размер 60х30 мм, толщина стенки 3 мм | т
59.1.23.03-0530 | Трубы стальные бесшовные горячедеформированные и холоднодеформированные прямоугольные из углеродистой и легированной стали, наружный размер 60х40 мм, толщина стенки 3 мм | т
24.20.14.110.59.1.23.03-0530-000 | Трубы стальные бесшовные горячедеформированные и холоднодеформированные прямоугольные из углеродистой и легированной стали, наружный размер 60х40 мм, толщина стенки 3 мм | т
59.1.23.03-0531 | Трубы стальные бесшовные горячедеформированные и холоднодеформированные прямоугольные из углеродистой и легированной стали, наружный размер 80х40 мм, толщина стенки 3 мм | т
24.20.14.110.59.1.23.03-0531-000 | Трубы стальные бесшовные горячедеформированные и холоднодеформированные прямоугольные из углеродистой и легированной стали, наружный размер 80х40 мм, толщина стенки 3 мм | т
59.1.23.03-0532 | Трубы стальные бесшовные горячедеформированные и холоднодеформированные прямоугольные из углеродистой и легированной стали, наружный размер 100х50 мм, толщина стенки 4 мм | т
24.20.14.110.59.1.23.03-0532-000 | Трубы стальные бесшовные горячедеформированные и холоднодеформированные прямоугольные из углеродистой и легированной стали, наружный размер 100х50 мм, толщина стенки 4 мм | т
59.1.23.03-0533 | Трубы стальные бесшовные горячедеформированные и холоднодеформированные прямоугольные из стали марки Ст1-3сп/пс, наружный размер 40х20 мм, толщина стенки 1,5 мм | т
24.20.14.110.59.1.23.03-0533-000 | Трубы стальные бесшовные горячедеформированные и холоднодеформированные прямоугольные из стали марки Ст1-3сп/пс, наружный размер 40х20 мм, толщина стенки 1,5 мм | т
59.1.23.03-0534 | Трубы стальные бесшовные горячедеформированные и холоднодеформированные прямоугольные из стали марки Ст1-3сп/пс, наружный размер 40х25 мм, толщина стенки 1,5 мм | т
24.20.14.110.59.1.23.03-0534-000 | Трубы стальные бесшовные горячедеформированные и холоднодеформированные прямоугольные из стали марки Ст1-3сп/пс, наружный размер 40х25 мм, толщина стенки 1,5 мм | т
59.1.23.03-0535 | Трубы стальные бесшовные горячедеформированные и холоднодеформированные прямоугольные из стали марки Ст1-3сп/пс, наружный размер 60х40 мм, толщина стенки 2 мм | т
24.20.14.110.59.1.23.03-0535-000 | Трубы стальные бесшовные горячедеформированные и холоднодеформированные прямоугольные из стали марки Ст1-3сп/пс, наружный размер 60х40 мм, толщина стенки 2 мм | т
59.1.23.03-0536 | Профили замкнутые стальные гнутые сварные (трубы квадратные), размер стороны 63, толщина стенки 3 мм | т
24.20.14.120.59.1.23.03-0536-000 | Профили замкнутые стальные гнутые сварные (трубы квадратные), размер стороны 63, толщина стенки 3 мм | т
59.1.23.03-0537 | Профили стальные электросварные прямоугольного сечения трубчатые, наружный размер 200x100 мм, толщина стенки 4,0-8,0 мм | т
24.20.14.120.59.1.23.03-0537-000 | Профили стальные электросварные прямоугольного сечения трубчатые, наружный размер 200x100 мм, толщина стенки 4,0-8,0 мм | т
59.1.23.03-0538 | Профили стальные электросварные прямоугольного сечения трубчатые, наружный размер 20x30 мм, толщина стенки 0,9 мм | т
24.20.14.120.59.1.23.03-0538-000 | Профили стальные электросварные прямоугольного сечения трубчатые, наружный размер 20x30 мм, толщина стенки 0,9 мм | т
59.1.23.03-0539 | Профили стальные электросварные прямоугольного сечения трубчатые, наружный размер 20x30 мм, толщина стенки 1,8 мм | т
24.20.14.120.59.1.23.03-0539-000 | Профили стальные электросварные прямоугольного сечения трубчатые, наружный размер 20x30 мм, толщина стенки 1,8 мм | т
59.1.23.03-0540 | Профили стальные электросварные прямоугольного сечения трубчатые, наружный размер 20x30 мм, толщина стенки 2,2 мм | т
24.20.14.120.59.1.23.03-0540-000 | Профили стальные электросварные прямоугольного сечения трубчатые, наружный размер 20x30 мм, толщина стенки 2,2 мм | т
59.1.23.03-0541 | Профили стальные электросварные прямоугольного сечения трубчатые, наружный размер 20x40 мм, толщина стенки 1,8 мм | т
24.20.14.120.59.1.23.03-0541-000 | Профили стальные электросварные прямоугольного сечения трубчатые, наружный размер 20x40 мм, толщина стенки 1,8 мм | т
59.1.23.03-0542 | Профили стальные электросварные прямоугольного сечения трубчатые, наружный размер 20x40 мм, толщина стенки 2,2 мм | т
24.20.14.120.59.1.23.03-0542-000 | Профили стальные электросварные прямоугольного сечения трубчатые, наружный размер 20x40 мм, толщина стенки 2,2 мм | т
59.1.23.03-0543 | Профили стальные электросварные прямоугольного сечения трубчатые, наружный размер 20x50 мм, толщина стенки 1,5 мм | т
24.20.14.120.59.1.23.03-0543-000 | Профили стальные электросварные прямоугольного сечения трубчатые, наружный размер 20x50 мм, толщина стенки 1,5 мм | т
59.1.23.03-0544 | Профили стальные электросварные прямоугольного сечения трубчатые, наружный размер 20x50 мм, толщина стенки 1,8 мм | т
24.20.14.120.59.1.23.03-0544-000 | Профили стальные электросварные прямоугольного сечения трубчатые, наружный размер 20x50 мм, толщина стенки 1,8 мм | т
59.1.23.03-0545 | Профили стальные электросварные прямоугольного сечения трубчатые, наружный размер 20x50 мм, толщина стенки 2,0 мм | т
24.20.14.120.59.1.23.03-0545-000 | Профили стальные электросварные прямоугольного сечения трубчатые, наружный размер 20x50 мм, толщина стенки 2,0 мм | т
59.1.23.03-0546 | Профили стальные электросварные прямоугольного сечения трубчатые, наружный размер 20x50 мм, толщина стенки 2,2 мм | т
24.20.14.120.59.1.23.03-0546-000 | Профили стальные электросварные прямоугольного сечения трубчатые, наружный размер 20x50 мм, толщина стенки 2,2 мм | т
59.1.23.03-0547 | Профили стальные электросварные прямоугольного сечения трубчатые, наружный размер 20x50 мм, толщина стенки 2,5 мм | т
24.20.14.120.59.1.23.03-0547-000 | Профили стальные электросварные прямоугольного сечения трубчатые, наружный размер 20x50 мм, толщина стенки 2,5 мм | т
59.1.23.03-0548 | Профили стальные электросварные прямоугольного сечения трубчатые, наружный размер 250x150 мм, толщина стенки 6,0-10,0 мм | т
24.20.14.120.59.1.23.03-0548-000 | Профили стальные электросварные прямоугольного сечения трубчатые, наружный размер 250x150 мм, толщина стенки 6,0-10,0 мм | т
59.1.23.03-0549 | Профили стальные электросварные прямоугольного сечения трубчатые, наружный размер 25x35 мм, толщина стенки 1,8 мм | т
24.20.14.120.59.1.23.03-0549-000 | Профили стальные электросварные прямоугольного сечения трубчатые, наружный размер 25x35 мм, толщина стенки 1,8 мм | т
59.1.23.03-0550 | Профили стальные электросварные прямоугольного сечения трубчатые, наружный размер 25x40 мм, толщина стенки 1,8 мм | т
24.20.14.120.59.1.23.03-0550-000 | Профили стальные электросварные прямоугольного сечения трубчатые, наружный размер 25x40 мм, толщина стенки 1,8 мм | т
59.1.23.03-0551 | Профили стальные электросварные прямоугольного сечения трубчатые, наружный размер 25x40 мм, толщина стенки 2,2 мм | т
24.20.14.120.59.1.23.03-0551-000 | Профили стальные электросварные прямоугольного сечения трубчатые, наружный размер 25x40 мм, толщина стенки 2,2 мм | т
59.1.23.03-0552 | Профили стальные электросварные прямоугольного сечения трубчатые, наружный размер 25x50 мм, толщина стенки 2,2 мм | т
24.20.14.120.59.1.23.03-0552-000 | Профили стальные электросварные прямоугольного сечения трубчатые, наружный размер 25x50 мм, толщина стенки 2,2 мм | т
59.1.23.03-0553 | Профили стальные электросварные прямоугольного сечения трубчатые, наружный размер 28x25 мм, толщина стенки 1,2 мм | т
24.20.14.120.59.1.23.03-0553-000 | Профили стальные электросварные прямоугольного сечения трубчатые, наружный размер 28x25 мм, толщина стенки 1,2 мм | т
59.1.23.03-0554 | Профили стальные электросварные прямоугольного сечения трубчатые, наружный размер 28x25 мм, толщина стенки 2,2 мм | т
24.20.14.120.59.1.23.03-0554-000 | Профили стальные электросварные прямоугольного сечения трубчатые, наружный размер 28x25 мм, толщина стенки 2,2 мм | т
59.1.23.03-0555 | Профили стальные электросварные прямоугольного сечения трубчатые, наружный размер 28x40 мм, толщина стенки 1,5 мм | т
24.20.14.120.59.1.23.03-0555-000 | Профили стальные электросварные прямоугольного сечения трубчатые, наружный размер 28x40 мм, толщина стенки 1,5 мм | т
59.1.23.03-0556 | Профили стальные электросварные прямоугольного сечения трубчатые, наружный размер 28x40 мм, толщина стенки 2,0 мм | т
24.20.14.120.59.1.23.03-0556-000 | Профили стальные электросварные прямоугольного сечения трубчатые, наружный размер 28x40 мм, толщина стенки 2,0 мм | т
59.1.23.03-0557 | Профили стальные электросварные прямоугольного сечения трубчатые, наружный размер 28x40 мм, толщина стенки 2,5 мм | т
24.20.14.120.59.1.23.03-0557-000 | Профили стальные электросварные прямоугольного сечения трубчатые, наружный размер 28x40 мм, толщина стенки 2,5 мм | т
59.1.23.03-0558 | Профили стальные электросварные прямоугольного сечения трубчатые, наружный размер 300x200 мм, толщина стенки 6,0-8,0 мм | т
24.20.14.120.59.1.23.03-0558-000 | Профили стальные электросварные прямоугольного сечения трубчатые, наружный размер 300x200 мм, толщина стенки 6,0-8,0 мм | т
59.1.23.03-0559 | Профили стальные электросварные прямоугольного сечения трубчатые, наружный размер 30x40 мм, толщина стенки 1,5 мм | т
24.20.14.120.59.1.23.03-0559-000 | Профили стальные электросварные прямоугольного сечения трубчатые, наружный размер 30x40 мм, толщина стенки 1,5 мм | т
59.1.23.03-0560 | Профили стальные электросварные прямоугольного сечения трубчатые, наружный размер 30x50 мм, толщина стенки 1,5 мм | т
24.20.14.120.59.1.23.03-0560-000 | Профили стальные электросварные прямоугольного сечения трубчатые, наружный размер 30x50 мм, толщина стенки 1,5 мм | т
59.1.23.03-0561 | Профили стальные электросварные прямоугольного сечения трубчатые, наружный размер 350x250 мм, толщина стенки 8,0-12,0 мм | т
24.20.14.120.59.1.23.03-0561-000 | Профили стальные электросварные прямоугольного сечения трубчатые, наружный размер 350x250 мм, толщина стенки 8,0-12,0 мм | т
59.1.23.03-0562 | Профили стальные электросварные прямоугольного сечения трубчатые, наружный размер 40x10 мм, толщина стенки 1,5 мм | т
24.20.14.120.59.1.23.03-0562-000 | Профили стальные электросварные прямоугольного сечения трубчатые, наружный размер 40x10 мм, толщина стенки 1,5 мм | т
59.1.23.03-0563 | Профили стальные электросварные прямоугольного сечения трубчатые, наружный размер 40x50 мм, толщина стенки 1,5 мм | т
24.20.14.120.59.1.23.03-0563-000 | Профили стальные электросварные прямоугольного сечения трубчатые, наружный размер 40x50 мм, толщина стенки 1,5 мм | т
59.1.23.03-0564 | Профили стальные электросварные прямоугольного сечения трубчатые, наружный размер 40x60 мм, толщина стенки 1,5 мм | т
24.20.14.120.59.1.23.03-0564-000 | Профили стальные электросварные прямоугольного сечения трубчатые, наружный размер 40x60 мм, толщина стенки 1,5 мм | т
59.1.23.03-0565 | Профили стальные электросварные прямоугольного сечения трубчатые, наружный размер 40x60 мм, толщина стенки 2,5 мм | т
24.20.14.120.59.1.23.03-0565-000 | Профили стальные электросварные прямоугольного сечения трубчатые, наружный размер 40x60 мм, толщина стенки 2,5 мм | т
59.1.23.03-0566 | Профили стальные электросварные прямоугольного сечения трубчатые, наружный размер 40x70 мм, толщина стенки 2,0 мм | т
24.20.14.120.59.1.23.03-0566-000 | Профили стальные электросварные прямоугольного сечения трубчатые, наружный размер 40x70 мм, толщина стенки 2,0 мм | т
59.1.23.03-0567 | Профили стальные электросварные прямоугольного сечения трубчатые, наружный размер 40x70 мм, толщина стенки 2,5 мм | т
24.20.14.120.59.1.23.03-0567-000 | Профили стальные электросварные прямоугольного сечения трубчатые, наружный размер 40x70 мм, толщина стенки 2,5 мм | т
59.1.23.03-0568 | Профили стальные электросварные прямоугольного сечения трубчатые, наружный размер 40x80 мм, толщина стенки 2,5 мм | т
24.20.14.120.59.1.23.03-0568-000 | Профили стальные электросварные прямоугольного сечения трубчатые, наружный размер 40x80 мм, толщина стенки 2,5 мм | т
59.1.23.03-0569 | Профили стальные электросварные прямоугольного сечения трубчатые, наружный размер 50x60 мм, толщина стенки 1,5 мм | т
24.20.14.120.59.1.23.03-0569-000 | Профили стальные электросварные прямоугольного сечения трубчатые, наружный размер 50x60 мм, толщина стенки 1,5 мм | т
59.1.23.03-0570 | Профили стальные электросварные прямоугольного сечения трубчатые, наружный размер 50x60 мм, толщина стенки 2,0 мм | т
24.20.14.120.59.1.23.03-0570-000 | Профили стальные электросварные прямоугольного сечения трубчатые, наружный размер 50x60 мм, толщина стенки 2,0 мм | т
59.1.23.03-0571 | Профили стальные электросварные прямоугольного сечения трубчатые, наружный размер 50x60 мм, толщина стенки 2,5 мм | т
24.20.14.120.59.1.23.03-0571-000 | Профили стальные электросварные прямоугольного сечения трубчатые, наружный размер 50x60 мм, толщина стенки 2,5 мм | т
59.1.23.03-0572 | Профили стальные электросварные прямоугольного сечения трубчатые, наружный размер 50x70 мм, толщина стенки 2,0 мм | т
24.20.14.120.59.1.23.03-0572-000 | Профили стальные электросварные прямоугольного сечения трубчатые, наружный размер 50x70 мм, толщина стенки 2,0 мм | т
59.1.23.03-0573 | Профили стальные электросварные прямоугольного сечения трубчатые, наружный размер 50x70 мм, толщина стенки 2,5 мм | т
24.20.14.120.59.1.23.03-0573-000 | Профили стальные электросварные прямоугольного сечения трубчатые, наружный размер 50x70 мм, толщина стенки 2,5 мм | т
59.1.23.03-0574 | Профили стальные электросварные прямоугольного сечения трубчатые, наружный размер 50x80 мм, толщина стенки 2,0 мм | т
24.20.14.120.59.1.23.03-0574-000 | Профили стальные электросварные прямоугольного сечения трубчатые, наружный размер 50x80 мм, толщина стенки 2,0 мм | т
59.1.23.03-0575 | Профили стальные электросварные прямоугольного сечения трубчатые, наружный размер 50x80 мм, толщина стенки 2,5 мм | т
24.20.14.120.59.1.23.03-0575-000 | Профили стальные электросварные прямоугольного сечения трубчатые, наружный размер 50x80 мм, толщина стенки 2,5 мм | т
59.1.23.03-0576 | Профили стальные электросварные прямоугольного сечения трубчатые, наружный размер 72x80 мм, толщина стенки 3,5 мм | т
24.20.14.120.59.1.23.03-0576-000 | Профили стальные электросварные прямоугольного сечения трубчатые, наружный размер 72x80 мм, толщина стенки 3,5 мм | т
59.1.23.03-0577 | Профили стальные электросварные прямоугольного сечения трубчатые, наружный размер 240x160 мм, толщина стенки 6,0-12,0 мм | т
24.20.14.120.59.1.23.03-0577-000 | Профили стальные электросварные прямоугольного сечения трубчатые, наружный размер 240x160 мм, толщина стенки 6,0-12,0 мм | т
59.1.23.03-0578 | Профили стальные электросварные прямоугольного сечения трубчатые, наружный размер 25x35 мм, толщина стенки 2,2 мм | т
24.20.14.120.59.1.23.03-0578-000 | Профили стальные электросварные прямоугольного сечения трубчатые, наружный размер 25x35 мм, толщина стенки 2,2 мм | т
59.1.23.03-0579 | Трубы электросварные профильные из коррозионностойкой стали 08Х18Н10, наружный размер 10х10 мм, толщина стенки 1,0 мм | 10 м
24.20.14.110.59.1.23.03-0579-000 | Трубы электросварные профильные из коррозионностойкой стали 08Х18Н10, наружный размер 10х10 мм, толщина стенки 1,0 мм | 10 м
59.1.23.03-0580 | Трубы электросварные профильные из коррозионностойкой стали 08Х18Н10, наружный размер 10х20 мм, толщина стенки 1,5 мм | 10 м
24.20.14.110.59.1.23.03-0580-000 | Трубы электросварные профильные из коррозионностойкой стали 08Х18Н10, наружный размер 10х20 мм, толщина стенки 1,5 мм | 10 м
59.1.23.03-0581 | Трубы электросварные профильные из коррозионностойкой стали 08Х18Н10, наружный размер 15х15 мм, толщина стенки 1,0 мм | 10 м
24.20.14.110.59.1.23.03-0581-000 | Трубы электросварные профильные из коррозионностойкой стали 08Х18Н10, наружный размер 15х15 мм, толщина стенки 1,0 мм | 10 м
59.1.23.03-0582 | Трубы электросварные профильные из коррозионностойкой стали 08Х18Н10, наружный размер 20х20 мм, толщина стенки 1,2 мм | 10 м
24.20.14.110.59.1.23.03-0582-000 | Трубы электросварные профильные из коррозионностойкой стали 08Х18Н10, наружный размер 20х20 мм, толщина стенки 1,2 мм | 10 м
59.1.23.03-0583 | Трубы электросварные профильные из коррозионностойкой стали 08Х18Н10, наружный размер 20х20 мм, толщина стенки 1,5 мм | 10 м
24.20.14.110.59.1.23.03-0583-000 | Трубы электросварные профильные из коррозионностойкой стали 08Х18Н10, наружный размер 20х20 мм, толщина стенки 1,5 мм | 10 м
59.1.23.03-0584 | Трубы электросварные профильные из коррозионностойкой стали 08Х18Н10, наружный размер 25х25 мм, толщина стенки 1,5 мм | 10 м
24.20.14.110.59.1.23.03-0584-000 | Трубы электросварные профильные из коррозионностойкой стали 08Х18Н10, наружный размер 25х25 мм, толщина стенки 1,5 мм | 10 м
59.1.23.03-0585 | Трубы электросварные профильные из коррозионностойкой стали 08Х18Н10, наружный размер 25х25 мм, толщина стенки 2,0 мм | 10 м
24.20.14.110.59.1.23.03-0585-000 | Трубы электросварные профильные из коррозионностойкой стали 08Х18Н10, наружный размер 25х25 мм, толщина стенки 2,0 мм | 10 м
59.1.23.03-0586 | Трубы электросварные профильные из коррозионностойкой стали 08Х18Н10, наружный размер 30х15 мм, толщина стенки 1,5 мм | 10 м
24.20.14.110.59.1.23.03-0586-000 | Трубы электросварные профильные из коррозионностойкой стали 08Х18Н10, наружный размер 30х15 мм, толщина стенки 1,5 мм | 10 м
59.1.23.03-0587 | Трубы электросварные профильные из коррозионностойкой стали 08Х18Н10, наружный размер 30х30 мм, толщина стенки 1,5 мм | 10 м
24.20.14.110.59.1.23.03-0587-000 | Трубы электросварные профильные из коррозионностойкой стали 08Х18Н10, наружный размер 30х30 мм, толщина стенки 1,5 мм | 10 м
59.1.23.03-0588 | Трубы электросварные профильные из коррозионностойкой стали 08Х18Н10, наружный размер 30х30 мм, толщина стенки 2,0 мм | 10 м
24.20.14.110.59.1.23.03-0588-000 | Трубы электросварные профильные из коррозионностойкой стали 08Х18Н10, наружный размер 30х30 мм, толщина стенки 2,0 мм | 10 м
59.1.23.03-0589 | Трубы электросварные профильные из коррозионностойкой стали 08Х18Н10, наружный размер 40х20 мм, толщина стенки 1,5 мм | 10 м
24.20.14.110.59.1.23.03-0589-000 | Трубы электросварные профильные из коррозионностойкой стали 08Х18Н10, наружный размер 40х20 мм, толщина стенки 1,5 мм | 10 м
59.1.23.03-0590 | Трубы электросварные профильные из коррозионностойкой стали 08Х18Н10, наружный размер 40х40 мм, толщина стенки 1,5 мм | 10 м
24.20.14.110.59.1.23.03-0590-000 | Трубы электросварные профильные из коррозионностойкой стали 08Х18Н10, наружный размер 40х40 мм, толщина стенки 1,5 мм | 10 м
59.1.23.03-0591 | Трубы электросварные профильные из коррозионностойкой стали 08Х18Н10, наружный размер 40х40 мм, толщина стенки 2,0 мм | 10 м
24.20.14.110.59.1.23.03-0591-000 | Трубы электросварные профильные из коррозионностойкой стали 08Х18Н10, наружный размер 40х40 мм, толщина стенки 2,0 мм | 10 м
59.1.23.03-0592 | Трубы электросварные профильные из коррозионностойкой стали 08Х18Н10, наружный размер 50х25 мм, толщина стенки 1,5 мм | 10 м
24.20.14.110.59.1.23.03-0592-000 | Трубы электросварные профильные из коррозионностойкой стали 08Х18Н10, наружный размер 50х25 мм, толщина стенки 1,5 мм | 10 м
59.1.23.03-0593 | Трубы электросварные профильные из коррозионностойкой стали 08Х18Н10, наружный размер 50х50 мм, толщина стенки 1,5 мм | 10 м
24.20.14.110.59.1.23.03-0593-000 | Трубы электросварные профильные из коррозионностойкой стали 08Х18Н10, наружный размер 50х50 мм, толщина стенки 1,5 мм | 10 м
59.1.23.03-0594 | Трубы электросварные профильные из коррозионностойкой стали 08Х18Н10, наружный размер 50х50 мм, толщина стенки 2,0 мм | 10 м
24.20.14.110.59.1.23.03-0594-000 | Трубы электросварные профильные из коррозионностойкой стали 08Х18Н10, наружный размер 50х50 мм, толщина стенки 2,0 мм | 10 м
59.1.23.03-0595 | Трубы электросварные профильные из коррозионностойкой стали 08Х18Н10, наружный размер 50х50 мм, толщина стенки 3,0 мм | 10 м
24.20.14.110.59.1.23.03-0595-000 | Трубы электросварные профильные из коррозионностойкой стали 08Х18Н10, наружный размер 50х50 мм, толщина стенки 3,0 мм | 10 м
59.1.23.03-0596 | Трубы электросварные профильные из коррозионностойкой стали 08Х18Н10, наружный размер 60х30 мм, толщина стенки 2,0 мм | 10 м
24.20.14.110.59.1.23.03-0596-000 | Трубы электросварные профильные из коррозионностойкой стали 08Х18Н10, наружный размер 60х30 мм, толщина стенки 2,0 мм | 10 м
59.1.23.03-0597 | Трубы электросварные профильные из коррозионностойкой стали 08Х18Н10, наружный размер 60х40 мм, толщина стенки 1,5 мм | 10 м
24.20.14.110.59.1.23.03-0597-000 | Трубы электросварные профильные из коррозионностойкой стали 08Х18Н10, наружный размер 60х40 мм, толщина стенки 1,5 мм | 10 м
59.1.23.03-0598 | Трубы электросварные профильные из коррозионностойкой стали 08Х18Н10, наружный размер 60х40 мм, толщина стенки 2,0 мм | 10 м
24.20.14.110.59.1.23.03-0598-000 | Трубы электросварные профильные из коррозионностойкой стали 08Х18Н10, наружный размер 60х40 мм, толщина стенки 2,0 мм | 10 м
59.1.23.03-0599 | Трубы электросварные профильные из коррозионностойкой стали 08Х18Н10, наружный размер 60х60 мм, толщина стенки 2,0 мм | 10 м
24.20.14.110.59.1.23.03-0599-000 | Трубы электросварные профильные из коррозионностойкой стали 08Х18Н10, наружный размер 60х60 мм, толщина стенки 2,0 мм | 10 м
59.1.23.03-0600 | Трубы электросварные профильные из коррозионностойкой стали 08Х18Н10, наружный размер 80х40 мм, толщина стенки 2,0 мм | 10 м
24.20.14.110.59.1.23.03-0600-000 | Трубы электросварные профильные из коррозионностойкой стали 08Х18Н10, наружный размер 80х40 мм, толщина стенки 2,0 мм | 10 м
59.1.23.03-0601 | Трубы электросварные профильные из коррозионностойкой стали 08Х18Н10, наружный размер 80х80 мм, толщина стенки 2,0 мм | 10 м
24.20.14.110.59.1.23.03-0601-000 | Трубы электросварные профильные из коррозионностойкой стали 08Х18Н10, наружный размер 80х80 мм, толщина стенки 2,0 мм | 10 м
59.1.23.03-0602 | Трубы электросварные профильные из коррозионностойкой стали 08Х18Н10, наружный размер 80х80 мм, толщина стенки 3,0 мм | 10 м
24.20.14.110.59.1.23.03-0602-000 | Трубы электросварные профильные из коррозионностойкой стали 08Х18Н10, наружный размер 80х80 мм, толщина стенки 3,0 мм | 10 м
59.1.23.03-0603 | Трубы электросварные профильные из коррозионностойкой стали 08Х18Н10, наружный размер 100х40 мм, толщина стенки 3,0 мм | 10 м
24.20.14.110.59.1.23.03-0603-000 | Трубы электросварные профильные из коррозионностойкой стали 08Х18Н10, наружный размер 100х40 мм, толщина стенки 3,0 мм | 10 м
59.1.23.03-0604 | Трубы электросварные профильные из коррозионностойкой стали 08Х18Н10, наружный размер 100х100 мм, толщина стенки 2,0 мм | 10 м
24.20.14.110.59.1.23.03-0604-000 | Трубы электросварные профильные из коррозионностойкой стали 08Х18Н10, наружный размер 100х100 мм, толщина стенки 2,0 мм | 10 м
59.1.23.03-0605 | Трубы электросварные из коррозионностойкой стали 10Х18Н10Т, наружный диаметр 18 мм, толщина стенки 1,5 мм | 10 м
24.20.13.130.59.1.23.03-0605-000 | Трубы электросварные из коррозионностойкой стали 10Х18Н10Т, наружный диаметр 18 мм, толщина стенки 1,5 мм | 10 м
59.1.23.03-0606 | Трубы стальные | т
24.20.13.190.59.1.23.03-0606-000 | Трубы стальные | т
Группа 59.1.23.04: Трубы стальные изолированные и футерованные | Группа 59.1.23.04: Трубы стальные изолированные и футерованные | Группа 59.1.23.04: Трубы стальные изолированные и футерованные
59.1.23.04-0001 | Трубы стальные изолированные пенополиуретаном в оцинкованной оболочке, номинальное давление 1,6 МПа, рабочая температура до 140 °C, наружный диаметр 57 мм, толщина стенки 3 мм, наружный диаметр оболочки 125 мм | м
24.20.13.190.59.1.23.04-0001-000 | Трубы стальные изолированные пенополиуретаном в оцинкованной оболочке, номинальное давление 1,6 МПа, рабочая температура до 140 °C, наружный диаметр 57 мм, толщина стенки 3 мм, наружный диаметр оболочки 125 мм | м
59.1.23.04-0002 | Трубы стальные изолированные пенополиуретаном в оцинкованной оболочке, номинальное давление 1,6 МПа, рабочая температура до 140 °C, наружный диаметр 57 мм, толщина стенки 3 мм, наружный диаметр оболочки 140 мм | м
24.20.13.190.59.1.23.04-0002-000 | Трубы стальные изолированные пенополиуретаном в оцинкованной оболочке, номинальное давление 1,6 МПа, рабочая температура до 140 °C, наружный диаметр 57 мм, толщина стенки 3 мм, наружный диаметр оболочки 140 мм | м
59.1.23.04-0003 | Трубы стальные изолированные пенополиуретаном в оцинкованной оболочке, номинальное давление 1,6 МПа, рабочая температура до 140 °C, наружный диаметр 76 мм, толщина стенки 3 мм, наружный диаметр оболочки 140 мм | м
24.20.13.190.59.1.23.04-0003-000 | Трубы стальные изолированные пенополиуретаном в оцинкованной оболочке, номинальное давление 1,6 МПа, рабочая температура до 140 °C, наружный диаметр 76 мм, толщина стенки 3 мм, наружный диаметр оболочки 140 мм | м
59.1.23.04-0004 | Трубы стальные изолированные пенополиуретаном в оцинкованной оболочке, номинальное давление 1,6 МПа, рабочая температура до 140 °C, наружный диаметр 76 мм, толщина стенки 3 мм, наружный диаметр оболочки 160 мм | м
24.20.13.190.59.1.23.04-0004-000 | Трубы стальные изолированные пенополиуретаном в оцинкованной оболочке, номинальное давление 1,6 МПа, рабочая температура до 140 °C, наружный диаметр 76 мм, толщина стенки 3 мм, наружный диаметр оболочки 160 мм | м
59.1.23.04-0005 | Трубы стальные изолированные пенополиуретаном в оцинкованной оболочке, номинальное давление 1,6 МПа, рабочая температура до 140 °C, наружный диаметр 89 мм, толщина стенки 4 мм, наружный диаметр оболочки 160 мм | м
24.20.13.190.59.1.23.04-0005-000 | Трубы стальные изолированные пенополиуретаном в оцинкованной оболочке, номинальное давление 1,6 МПа, рабочая температура до 140 °C, наружный диаметр 89 мм, толщина стенки 4 мм, наружный диаметр оболочки 160 мм | м
59.1.23.04-0006 | Трубы стальные изолированные пенополиуретаном в оцинкованной оболочке, номинальное давление 1,6 МПа, рабочая температура до 140 °C, наружный диаметр 89 мм, толщина стенки 4 мм, наружный диаметр оболочки 180 мм | м
24.20.13.190.59.1.23.04-0006-000 | Трубы стальные изолированные пенополиуретаном в оцинкованной оболочке, номинальное давление 1,6 МПа, рабочая температура до 140 °C, наружный диаметр 89 мм, толщина стенки 4 мм, наружный диаметр оболочки 180 мм | м
59.1.23.04-0007 | Трубы стальные изолированные пенополиуретаном в оцинкованной оболочке, номинальное давление 1,6 МПа, рабочая температура до 140 °C, наружный диаметр 108 мм, толщина стенки 4 мм, наружный диаметр оболочки 180 мм | м
24.20.13.190.59.1.23.04-0007-000 | Трубы стальные изолированные пенополиуретаном в оцинкованной оболочке, номинальное давление 1,6 МПа, рабочая температура до 140 °C, наружный диаметр 108 мм, толщина стенки 4 мм, наружный диаметр оболочки 180 мм | м
59.1.23.04-0008 | Трубы стальные изолированные пенополиуретаном в оцинкованной оболочке, номинальное давление 1,6 МПа, рабочая температура до 140 °C, наружный диаметр 108 мм, толщина стенки 4 мм, наружный диаметр оболочки 200 мм | м
24.20.13.190.59.1.23.04-0008-000 | Трубы стальные изолированные пенополиуретаном в оцинкованной оболочке, номинальное давление 1,6 МПа, рабочая температура до 140 °C, наружный диаметр 108 мм, толщина стенки 4 мм, наружный диаметр оболочки 200 мм | м
59.1.23.04-0009 | Трубы стальные изолированные пенополиуретаном в оцинкованной оболочке, номинальное давление 1,6 МПа, рабочая температура до 140 °C, наружный диаметр 133 мм, толщина стенки 4 мм, наружный диаметр оболочки 225 мм | м
24.20.13.190.59.1.23.04-0009-000 | Трубы стальные изолированные пенополиуретаном в оцинкованной оболочке, номинальное давление 1,6 МПа, рабочая температура до 140 °C, наружный диаметр 133 мм, толщина стенки 4 мм, наружный диаметр оболочки 225 мм | м
59.1.23.04-0010 | Трубы стальные изолированные пенополиуретаном в оцинкованной оболочке, номинальное давление 1,6 МПа, рабочая температура до 140 °C, наружный диаметр 133 мм, толщина стенки 4 мм, наружный диаметр оболочки 250 мм | м
24.20.13.190.59.1.23.04-0010-000 | Трубы стальные изолированные пенополиуретаном в оцинкованной оболочке, номинальное давление 1,6 МПа, рабочая температура до 140 °C, наружный диаметр 133 мм, толщина стенки 4 мм, наружный диаметр оболочки 250 мм | м
59.1.23.04-0011 | Трубы стальные изолированные пенополиуретаном в оцинкованной оболочке, номинальное давление 1,6 МПа, рабочая температура до 140 °C, наружный диаметр 159 мм, толщина стенки 4,5 мм, наружный диаметр оболочки 250 мм | м
24.20.13.190.59.1.23.04-0011-000 | Трубы стальные изолированные пенополиуретаном в оцинкованной оболочке, номинальное давление 1,6 МПа, рабочая температура до 140 °C, наружный диаметр 159 мм, толщина стенки 4,5 мм, наружный диаметр оболочки 250 мм | м
59.1.23.04-0012 | Трубы стальные изолированные пенополиуретаном в оцинкованной оболочке, номинальное давление 1,6 МПа, рабочая температура до 140 °C, наружный диаметр 219 мм, толщина стенки 6 мм, наружный диаметр оболочки 315 мм | м
24.20.13.190.59.1.23.04-0012-000 | Трубы стальные изолированные пенополиуретаном в оцинкованной оболочке, номинальное давление 1,6 МПа, рабочая температура до 140 °C, наружный диаметр 219 мм, толщина стенки 6 мм, наружный диаметр оболочки 315 мм | м
59.1.23.04-0013 | Трубы стальные изолированные пенополиуретаном в оцинкованной оболочке, номинальное давление 1,6 МПа, рабочая температура до 140 °C, наружный диаметр 273 мм, толщина стенки 7 мм, наружный диаметр оболочки 400 мм | м
24.20.13.190.59.1.23.04-0013-000 | Трубы стальные изолированные пенополиуретаном в оцинкованной оболочке, номинальное давление 1,6 МПа, рабочая температура до 140 °C, наружный диаметр 273 мм, толщина стенки 7 мм, наружный диаметр оболочки 400 мм | м
59.1.23.04-0014 | Трубы стальные изолированные пенополиуретаном в оцинкованной оболочке, номинальное давление 1,6 МПа, рабочая температура до 140 °C, наружный диаметр 325 мм, толщина стенки 7 мм, наружный диаметр оболочки 400 мм | м
24.20.13.190.59.1.23.04-0014-000 | Трубы стальные изолированные пенополиуретаном в оцинкованной оболочке, номинальное давление 1,6 МПа, рабочая температура до 140 °C, наружный диаметр 325 мм, толщина стенки 7 мм, наружный диаметр оболочки 400 мм | м
59.1.23.04-0015 | Трубы стальные изолированные пенополиуретаном в оцинкованной оболочке, номинальное давление 1,6 МПа, рабочая температура до 140 °C, наружный диаметр 426 мм, толщина стенки 7 мм, наружный диаметр оболочки 560 мм | м
24.20.13.190.59.1.23.04-0015-000 | Трубы стальные изолированные пенополиуретаном в оцинкованной оболочке, номинальное давление 1,6 МПа, рабочая температура до 140 °C, наружный диаметр 426 мм, толщина стенки 7 мм, наружный диаметр оболочки 560 мм | м
59.1.23.04-0016 | Трубы стальные изолированные пенополиуретаном в оцинкованной оболочке, номинальное давление 1,6 МПа, рабочая температура до 140 °C, наружный диаметр 820 мм, толщина стенки 9 мм, наружный диаметр оболочки 1000 мм | м
24.20.13.190.59.1.23.04-0016-000 | Трубы стальные изолированные пенополиуретаном в оцинкованной оболочке, номинальное давление 1,6 МПа, рабочая температура до 140 °C, наружный диаметр 820 мм, толщина стенки 9 мм, наружный диаметр оболочки 1000 мм | м
59.1.23.04-0017 | Трубы стальные изолированные пенополиуретаном в полиэтиленовой оболочке, номинальное давление 1,6 МПа, рабочая температура до 140 °C, наружный диаметр 32 мм, толщина стенки 3 мм, наружный диаметр оболочки 90 мм | м
24.20.13.190.59.1.23.04-0017-000 | Трубы стальные изолированные пенополиуретаном в полиэтиленовой оболочке, номинальное давление 1,6 МПа, рабочая температура до 140 °C, наружный диаметр 32 мм, толщина стенки 3 мм, наружный диаметр оболочки 90 мм | м
59.1.23.04-0018 | Трубы стальные изолированные пенополиуретаном в полиэтиленовой оболочке, номинальное давление 1,6 МПа, рабочая температура до 140 °C, наружный диаметр 38 мм, толщина стенки 3 мм, наружный диаметр оболочки 110 мм | м
24.20.13.190.59.1.23.04-0018-000 | Трубы стальные изолированные пенополиуретаном в полиэтиленовой оболочке, номинальное давление 1,6 МПа, рабочая температура до 140 °C, наружный диаметр 38 мм, толщина стенки 3 мм, наружный диаметр оболочки 110 мм | м
59.1.23.04-0019 | Трубы стальные изолированные пенополиуретаном в полиэтиленовой оболочке, номинальное давление 1,6 МПа, рабочая температура до 140 °C, наружный диаметр 57 мм, толщина стенки 3 мм, наружный диаметр оболочки 140 мм | м
24.20.13.190.59.1.23.04-0019-000 | Трубы стальные изолированные пенополиуретаном в полиэтиленовой оболочке, номинальное давление 1,6 МПа, рабочая температура до 140 °C, наружный диаметр 57 мм, толщина стенки 3 мм, наружный диаметр оболочки 140 мм | м
59.1.23.04-0020 | Трубы стальные изолированные пенополиуретаном в полиэтиленовой оболочке, номинальное давление 1,6 МПа, рабочая температура до 140 °C, наружный диаметр 76 мм, толщина стенки 3 мм, наружный диаметр оболочки 160 мм | м
24.20.13.190.59.1.23.04-0020-000 | Трубы стальные изолированные пенополиуретаном в полиэтиленовой оболочке, номинальное давление 1,6 МПа, рабочая температура до 140 °C, наружный диаметр 76 мм, толщина стенки 3 мм, наружный диаметр оболочки 160 мм | м
59.1.23.04-0021 | Трубы стальные изолированные пенополиуретаном в полиэтиленовой оболочке, номинальное давление 1,6 МПа, рабочая температура до 140 °C, наружный диаметр 89 мм, толщина стенки 4 мм, наружный диаметр оболочки 180 мм | м
24.20.13.190.59.1.23.04-0021-000 | Трубы стальные изолированные пенополиуретаном в полиэтиленовой оболочке, номинальное давление 1,6 МПа, рабочая температура до 140 °C, наружный диаметр 89 мм, толщина стенки 4 мм, наружный диаметр оболочки 180 мм | м
59.1.23.04-0022 | Трубы стальные изолированные пенополиуретаном в полиэтиленовой оболочке, номинальное давление 1,6 МПа, рабочая температура до 140 °C, наружный диаметр 530 мм, толщина стенки 7 мм, наружный диаметр оболочки 710 мм | м
24.20.13.190.59.1.23.04-0022-000 | Трубы стальные изолированные пенополиуретаном в полиэтиленовой оболочке, номинальное давление 1,6 МПа, рабочая температура до 140 °C, наружный диаметр 530 мм, толщина стенки 7 мм, наружный диаметр оболочки 710 мм | м
59.1.23.04-0023 | Трубы стальные изолированные пенополиуретаном в полиэтиленовой оболочке, номинальное давление 1,6 МПа, рабочая температура до 140 °C, наружный диаметр 630 мм, толщина стенки 8 мм, наружный диаметр оболочки 800 мм | м
24.20.13.190.59.1.23.04-0023-000 | Трубы стальные изолированные пенополиуретаном в полиэтиленовой оболочке, номинальное давление 1,6 МПа, рабочая температура до 140 °C, наружный диаметр 630 мм, толщина стенки 8 мм, наружный диаметр оболочки 800 мм | м
59.1.23.04-0024 | Трубы стальные гибкие в пенополиуретановой изоляции с кабелем оперативного дистанционного контроля, номинальное давление 1,6 МПа, номинальный диаметр 66 мм, наружным | м
24.20.13.190.59.1.23.04-0024-000 | Трубы стальные гибкие в пенополиуретановой изоляции с кабелем оперативного дистанционного контроля, номинальное давление 1,6 МПа, номинальный диаметр 66 мм, наружным | м
59.1.23.04-0025 | Трубы стальные гибкие в пенополиуретановой изоляции с кабелем оперативного дистанционного контроля, номинальное давление 1,6 МПа, номинальный диаметр 109 мм, наружным | м
24.20.13.190.59.1.23.04-0025-000 | Трубы стальные гибкие в пенополиуретановой изоляции с кабелем оперативного дистанционного контроля, номинальное давление 1,6 МПа, номинальный диаметр 109 мм, наружным | м
59.1.23.04-0026 | Трубы стальные гибкие в пенополиуретановой изоляции с кабелем оперативного дистанционного контроля, номинальное давление 1,6 МПа, номинальный диаметр 143 мм, наружным | м
24.20.13.190.59.1.23.04-0026-000 | Трубы стальные гибкие в пенополиуретановой изоляции с кабелем оперативного дистанционного контроля, номинальное давление 1,6 МПа, номинальный диаметр 143 мм, наружным | м
59.1.23.04-0027 | Трубы стальные гибкие в пенополиуретановой изоляции с кабелем оперативного дистанционного контроля, номинальное давление 1,6 МПа, номинальный диаметр 163 мм, наружным | м
24.20.13.190.59.1.23.04-0027-000 | Трубы стальные гибкие в пенополиуретановой изоляции с кабелем оперативного дистанционного контроля, номинальное давление 1,6 МПа, номинальный диаметр 163 мм, наружным | м
59.1.23.04-0028 | Изоляция пенополиуретановая для труб мерных, наружный диаметр 108 мм | м
22.21.41.113.59.1.23.04-0028-000 | Изоляция пенополиуретановая для труб мерных, наружный диаметр 108 мм | м
59.1.23.04-0029 | Изоляция пенополиуретановая для труб мерных, наружный диаметр 1220 мм | м
22.21.41.113.59.1.23.04-0029-000 | Изоляция пенополиуретановая для труб мерных, наружный диаметр 1220 мм | м
59.1.23.04-0030 | Изоляция пенополиуретановая для труб мерных, наружный диаметр 1420 мм | м
22.21.41.113.59.1.23.04-0030-000 | Изоляция пенополиуретановая для труб мерных, наружный диаметр 1420 мм | м
59.1.23.04-0031 | Изоляция пенополиуретановая для труб мерных, наружный диаметр 159 мм | м
22.21.41.113.59.1.23.04-0031-000 | Изоляция пенополиуретановая для труб мерных, наружный диаметр 159 мм | м
59.1.23.04-0032 | Изоляция пенополиуретановая для труб мерных, наружный диаметр 219 мм | м
22.21.41.113.59.1.23.04-0032-000 | Изоляция пенополиуретановая для труб мерных, наружный диаметр 219 мм | м
59.1.23.04-0033 | Изоляция пенополиуретановая для труб мерных, наружный диаметр 32 мм | м
22.21.41.113.59.1.23.04-0033-000 | Изоляция пенополиуретановая для труб мерных, наружный диаметр 32 мм | м
59.1.23.04-0034 | Изоляция пенополиуретановая для труб мерных, наружный диаметр 38 мм | м
22.21.41.113.59.1.23.04-0034-000 | Изоляция пенополиуретановая для труб мерных, наружный диаметр 38 мм | м
59.1.23.04-0035 | Изоляция пенополиуретановая для труб мерных, наружный диаметр 426 мм | м
22.21.41.113.59.1.23.04-0035-000 | Изоляция пенополиуретановая для труб мерных, наружный диаметр 426 мм | м
59.1.23.04-0036 | Изоляция пенополиуретановая для труб мерных, наружный диаметр 45 мм | м
22.21.41.113.59.1.23.04-0036-000 | Изоляция пенополиуретановая для труб мерных, наружный диаметр 45 мм | м
59.1.23.04-0037 | Изоляция пенополиуретановая для труб мерных, наружный диаметр 57 мм | м
22.21.41.113.59.1.23.04-0037-000 | Изоляция пенополиуретановая для труб мерных, наружный диаметр 57 мм | м
59.1.23.04-0038 | Изоляция пенополиуретановая для труб мерных, наружный диаметр 820 мм | м
22.21.41.113.59.1.23.04-0038-000 | Изоляция пенополиуретановая для труб мерных, наружный диаметр 820 мм | м
59.1.23.04-0039 | Изоляция пенополиуретановая для труб, наружный диаметр 1020 мм | м
22.21.41.113.59.1.23.04-0039-000 | Изоляция пенополиуретановая для труб, наружный диаметр 1020 мм | м
59.1.23.04-0040 | Изоляция пенополиуретановая для труб, наружный диаметр 108 мм | м
22.21.41.113.59.1.23.04-0040-000 | Изоляция пенополиуретановая для труб, наружный диаметр 108 мм | м
59.1.23.04-0041 | Изоляция пенополиуретановая для труб, наружный диаметр 1220 мм | м
22.21.41.113.59.1.23.04-0041-000 | Изоляция пенополиуретановая для труб, наружный диаметр 1220 мм | м
59.1.23.04-0042 | Изоляция пенополиуретановая для труб, наружный диаметр 133 мм | м
22.21.41.113.59.1.23.04-0042-000 | Изоляция пенополиуретановая для труб, наружный диаметр 133 мм | м
59.1.23.04-0043 | Изоляция пенополиуретановая для труб, наружный диаметр 1420 мм | м
22.21.41.113.59.1.23.04-0043-000 | Изоляция пенополиуретановая для труб, наружный диаметр 1420 мм | м
59.1.23.04-0044 | Изоляция пенополиуретановая для труб, наружный диаметр 159 мм | м
22.21.41.113.59.1.23.04-0044-000 | Изоляция пенополиуретановая для труб, наружный диаметр 159 мм | м
59.1.23.04-0045 | Изоляция пенополиуретановая для труб, наружный диаметр 219 мм | м
22.21.41.113.59.1.23.04-0045-000 | Изоляция пенополиуретановая для труб, наружный диаметр 219 мм | м
59.1.23.04-0046 | Изоляция пенополиуретановая для труб, наружный диаметр 273 мм | м
22.21.41.113.59.1.23.04-0046-000 | Изоляция пенополиуретановая для труб, наружный диаметр 273 мм | м
59.1.23.04-0047 | Изоляция пенополиуретановая для труб, наружный диаметр 32 мм | м
22.21.41.113.59.1.23.04-0047-000 | Изоляция пенополиуретановая для труб, наружный диаметр 32 мм | м
59.1.23.04-0048 | Изоляция пенополиуретановая для труб, наружный диаметр 325 мм | м
22.21.41.113.59.1.23.04-0048-000 | Изоляция пенополиуретановая для труб, наружный диаметр 325 мм | м
59.1.23.04-0049 | Изоляция пенополиуретановая для труб, наружный диаметр 38 мм | м
22.21.41.113.59.1.23.04-0049-000 | Изоляция пенополиуретановая для труб, наружный диаметр 38 мм | м
59.1.23.04-0050 | Изоляция пенополиуретановая для труб, наружный диаметр 426 мм | м
22.21.41.113.59.1.23.04-0050-000 | Изоляция пенополиуретановая для труб, наружный диаметр 426 мм | м
59.1.23.04-0051 | Изоляция пенополиуретановая для труб, наружный диаметр 45 мм | м
22.21.41.113.59.1.23.04-0051-000 | Изоляция пенополиуретановая для труб, наружный диаметр 45 мм | м
59.1.23.04-0052 | Изоляция пенополиуретановая для труб, наружный диаметр 530 мм | м
22.21.41.113.59.1.23.04-0052-000 | Изоляция пенополиуретановая для труб, наружный диаметр 530 мм | м
59.1.23.04-0053 | Изоляция пенополиуретановая для труб, наружный диаметр 57 мм | м
22.21.41.113.59.1.23.04-0053-000 | Изоляция пенополиуретановая для труб, наружный диаметр 57 мм | м
59.1.23.04-0054 | Изоляция пенополиуретановая для труб, наружный диаметр 630 мм | м
22.21.41.113.59.1.23.04-0054-000 | Изоляция пенополиуретановая для труб, наружный диаметр 630 мм | м
59.1.23.04-0055 | Изоляция пенополиуретановая для труб, наружный диаметр 720 мм | м
22.21.41.113.59.1.23.04-0055-000 | Изоляция пенополиуретановая для труб, наружный диаметр 720 мм | м
59.1.23.04-0056 | Изоляция пенополиуретановая для труб, наружный диаметр 76 мм | м
22.21.41.113.59.1.23.04-0056-000 | Изоляция пенополиуретановая для труб, наружный диаметр 76 мм | м
59.1.23.04-0057 | Изоляция пенополиуретановая для труб, наружный диаметр 820 мм | м
22.21.41.113.59.1.23.04-0057-000 | Изоляция пенополиуретановая для труб, наружный диаметр 820 мм | м
59.1.23.04-0058 | Изоляция пенополиуретановая для труб, наружный диаметр 89 мм | м
22.21.41.113.59.1.23.04-0058-000 | Изоляция пенополиуретановая для труб, наружный диаметр 89 мм | м
59.1.23.04-0059 | Изоляция пенополиуретановая усиленная для труб, наружный диаметр 1020 мм | м
22.21.41.113.59.1.23.04-0059-000 | Изоляция пенополиуретановая усиленная для труб, наружный диаметр 1020 мм | м
59.1.23.04-0060 | Изоляция пенополиуретановая усиленная для труб, наружный диаметр 108 мм | м
22.21.41.113.59.1.23.04-0060-000 | Изоляция пенополиуретановая усиленная для труб, наружный диаметр 108 мм | м
59.1.23.04-0061 | Изоляция пенополиуретановая усиленная для труб, наружный диаметр 133 мм | м
22.21.41.113.59.1.23.04-0061-000 | Изоляция пенополиуретановая усиленная для труб, наружный диаметр 133 мм | м
59.1.23.04-0062 | Изоляция пенополиуретановая усиленная для труб, наружный диаметр 159 мм | м
22.21.41.113.59.1.23.04-0062-000 | Изоляция пенополиуретановая усиленная для труб, наружный диаметр 159 мм | м
59.1.23.04-0063 | Изоляция пенополиуретановая усиленная для труб, наружный диаметр 219 мм | м
22.21.41.113.59.1.23.04-0063-000 | Изоляция пенополиуретановая усиленная для труб, наружный диаметр 219 мм | м
59.1.23.04-0064 | Изоляция пенополиуретановая усиленная для труб, наружный диаметр 273 мм | м
22.21.41.113.59.1.23.04-0064-000 | Изоляция пенополиуретановая усиленная для труб, наружный диаметр 273 мм | м
59.1.23.04-0065 | Изоляция пенополиуретановая усиленная для труб, наружный диаметр 32 мм | м
22.21.41.113.59.1.23.04-0065-000 | Изоляция пенополиуретановая усиленная для труб, наружный диаметр 32 мм | м
59.1.23.04-0066 | Изоляция пенополиуретановая усиленная для труб, наружный диаметр 325 мм | м
22.21.41.113.59.1.23.04-0066-000 | Изоляция пенополиуретановая усиленная для труб, наружный диаметр 325 мм | м
59.1.23.04-0067 | Изоляция пенополиуретановая усиленная для труб, наружный диаметр 38 мм | м
22.21.41.113.59.1.23.04-0067-000 | Изоляция пенополиуретановая усиленная для труб, наружный диаметр 38 мм | м
59.1.23.04-0068 | Изоляция пенополиуретановая усиленная для труб, наружный диаметр 426 мм | м
22.21.41.113.59.1.23.04-0068-000 | Изоляция пенополиуретановая усиленная для труб, наружный диаметр 426 мм | м
59.1.23.04-0069 | Изоляция пенополиуретановая усиленная для труб, наружный диаметр 45 мм | м
22.21.41.113.59.1.23.04-0069-000 | Изоляция пенополиуретановая усиленная для труб, наружный диаметр 45 мм | м
59.1.23.04-0070 | Изоляция пенополиуретановая усиленная для труб, наружный диаметр 530 мм | м
22.21.41.113.59.1.23.04-0070-000 | Изоляция пенополиуретановая усиленная для труб, наружный диаметр 530 мм | м
59.1.23.04-0071 | Изоляция пенополиуретановая усиленная для труб, наружный диаметр 57 мм | м
22.21.41.113.59.1.23.04-0071-000 | Изоляция пенополиуретановая усиленная для труб, наружный диаметр 57 мм | м
59.1.23.04-0072 | Изоляция пенополиуретановая усиленная для труб, наружный диаметр 630 мм | м
22.21.41.113.59.1.23.04-0072-000 | Изоляция пенополиуретановая усиленная для труб, наружный диаметр 630 мм | м
59.1.23.04-0073 | Изоляция пенополиуретановая усиленная для труб, наружный диаметр 720 мм | м
22.21.41.113.59.1.23.04-0073-000 | Изоляция пенополиуретановая усиленная для труб, наружный диаметр 720 мм | м
59.1.23.04-0074 | Изоляция пенополиуретановая усиленная для труб, наружный диаметр 76 мм | м
22.21.41.113.59.1.23.04-0074-000 | Изоляция пенополиуретановая усиленная для труб, наружный диаметр 76 мм | м
59.1.23.04-0075 | Изоляция пенополиуретановая усиленная для труб, наружный диаметр 820 мм | м
22.21.41.113.59.1.23.04-0075-000 | Изоляция пенополиуретановая усиленная для труб, наружный диаметр 820 мм | м
59.1.23.04-0076 | Изоляция пенополиуретановая усиленная для труб, наружный диаметр 89 мм | м
22.21.41.113.59.1.23.04-0076-000 | Изоляция пенополиуретановая усиленная для труб, наружный диаметр 89 мм | м
59.1.23.04-0077 | Изоляция пенополиуретановая усиленная для труб, наружный диаметр 920 мм | м
22.21.41.113.59.1.23.04-0077-000 | Изоляция пенополиуретановая усиленная для труб, наружный диаметр 920 мм | м
59.1.23.04-0078 | Тройник из бронзы для систем отопления и водоснабжения, диаметр 50x32x50 мм | шт
24.44.26.130.59.1.23.04-0078-000 | Тройник из бронзы для систем отопления и водоснабжения, диаметр 50x32x50 мм | шт
59.1.23.04-0079 | Тройник из бронзы для систем отопления и водоснабжения, диаметр 50x40x50 мм | шт
24.44.26.130.59.1.23.04-0079-000 | Тройник из бронзы для систем отопления и водоснабжения, диаметр 50x40x50 мм | шт
59.1.23.04-0080 | Тройник из бронзы для систем отопления и водоснабжения, диаметр 50x50x50 мм | шт
24.44.26.130.59.1.23.04-0080-000 | Тройник из бронзы для систем отопления и водоснабжения, диаметр 50x50x50 мм | шт
59.1.23.04-0081 | Тройник из бронзы для систем отопления и водоснабжения, диаметр 63x63x63 мм | шт
24.44.26.130.59.1.23.04-0081-000 | Тройник из бронзы для систем отопления и водоснабжения, диаметр 63x63x63 мм | шт
59.1.23.04-0082 | Трубы стальные с наружным антикоррозионным покрытием и тепловой изоляцией из пенополиуретана в защитной оболочке, диаметр 1220 мм | м
24.20.13.190.59.1.23.04-0082-000 | Трубы стальные с наружным антикоррозионным покрытием и тепловой изоляцией из пенополиуретана в защитной оболочке, диаметр 1220 мм | м
59.1.23.04-0083 | Трубы стальные электросварные прямошовные изолированные трехслойным антикоррозионным полиэтиленовым покрытием, марка стали 3, 10, наружный диаметр 76 мм, толщина стенки 3,5 мм | м
24.20.13.190.59.1.23.04-0083-000 | Трубы стальные электросварные прямошовные изолированные трехслойным антикоррозионным полиэтиленовым покрытием, марка стали 3, 10, наружный диаметр 76 мм, толщина стенки 3,5 мм | м
59.1.23.04-0084 | Трубы стальные электросварные прямошовные изолированные трехслойным антикоррозионным полиэтиленовым покрытием, марка стали 3, 10, наружный диаметр 89 мм, толщина стенки 3,5 мм | м
24.20.13.190.59.1.23.04-0084-000 | Трубы стальные электросварные прямошовные изолированные трехслойным антикоррозионным полиэтиленовым покрытием, марка стали 3, 10, наружный диаметр 89 мм, толщина стенки 3,5 мм | м
59.1.23.04-0085 | Трубы стальные электросварные прямошовные изолированные трехслойным антикоррозионным полиэтиленовым покрытием, марка стали 3, 10, наружный диаметр 108 мм, толщина стенки 3,5 мм | м
24.20.13.190.59.1.23.04-0085-000 | Трубы стальные электросварные прямошовные изолированные трехслойным антикоррозионным полиэтиленовым покрытием, марка стали 3, 10, наружный диаметр 108 мм, толщина стенки 3,5 мм | м
59.1.23.04-0086 | Трубы стальные электросварные прямошовные изолированные трехслойным антикоррозионным полиэтиленовым покрытием, марка стали 3, 10, наружный диаметр 108 мм, толщина стенки 4 мм | м
24.20.13.190.59.1.23.04-0086-000 | Трубы стальные электросварные прямошовные изолированные трехслойным антикоррозионным полиэтиленовым покрытием, марка стали 3, 10, наружный диаметр 108 мм, толщина стенки 4 мм | м
59.1.23.04-0087 | Трубы стальные электросварные прямошовные изолированные трехслойным антикоррозионным полиэтиленовым покрытием, марка стали 3, 10, наружный диаметр 108 мм, толщина стенки 5 мм | м
24.20.13.190.59.1.23.04-0087-000 | Трубы стальные электросварные прямошовные изолированные трехслойным антикоррозионным полиэтиленовым покрытием, марка стали 3, 10, наружный диаметр 108 мм, толщина стенки 5 мм | м
59.1.23.04-0088 | Трубы стальные электросварные прямошовные изолированные трехслойным антикоррозионным полиэтиленовым покрытием, марка стали 3, 10, наружный диаметр 159 мм, толщина стенки 4,5 мм | м
24.20.13.190.59.1.23.04-0088-000 | Трубы стальные электросварные прямошовные изолированные трехслойным антикоррозионным полиэтиленовым покрытием, марка стали 3, 10, наружный диаметр 159 мм, толщина стенки 4,5 мм | м
59.1.23.04-0089 | Трубы стальные электросварные прямошовные изолированные трехслойным антикоррозионным полиэтиленовым покрытием, марка стали 3, 10, наружный диаметр 159 мм, толщина стенки 6 мм | м
24.20.13.190.59.1.23.04-0089-000 | Трубы стальные электросварные прямошовные изолированные трехслойным антикоррозионным полиэтиленовым покрытием, марка стали 3, 10, наружный диаметр 159 мм, толщина стенки 6 мм | м
59.1.23.04-0090 | Трубы стальные электросварные прямошовные изолированные трехслойным антикоррозионным полиэтиленовым покрытием, марка стали 3, 10, наружный диаметр 219 мм, толщина стенки 6 мм | м
24.20.13.190.59.1.23.04-0090-000 | Трубы стальные электросварные прямошовные изолированные трехслойным антикоррозионным полиэтиленовым покрытием, марка стали 3, 10, наружный диаметр 219 мм, толщина стенки 6 мм | м
59.1.23.04-0091 | Трубы стальные электросварные прямошовные изолированные трехслойным антикоррозионным полиэтиленовым покрытием, марка стали 3, 10, наружный диаметр 219 мм, толщина стенки 8 мм | м
24.20.13.190.59.1.23.04-0091-000 | Трубы стальные электросварные прямошовные изолированные трехслойным антикоррозионным полиэтиленовым покрытием, марка стали 3, 10, наружный диаметр 219 мм, толщина стенки 8 мм | м
59.1.23.04-0092 | Трубы стальные электросварные прямошовные изолированные трехслойным антикоррозионным полиэтиленовым покрытием, марка стали 3, 10, наружный диаметр 273 мм, толщина стенки 6 мм | м
24.20.13.190.59.1.23.04-0092-000 | Трубы стальные электросварные прямошовные изолированные трехслойным антикоррозионным полиэтиленовым покрытием, марка стали 3, 10, наружный диаметр 273 мм, толщина стенки 6 мм | м
59.1.23.04-0093 | Трубы стальные электросварные прямошовные изолированные трехслойным антикоррозионным полиэтиленовым покрытием, марка стали 3, 10, наружный диаметр 273 мм, толщина стенки 8 мм | м
24.20.13.190.59.1.23.04-0093-000 | Трубы стальные электросварные прямошовные изолированные трехслойным антикоррозионным полиэтиленовым покрытием, марка стали 3, 10, наружный диаметр 273 мм, толщина стенки 8 мм | м
59.1.23.04-0094 | Трубы стальные электросварные прямошовные изолированные трехслойным антикоррозионным полиэтиленовым покрытием, марка стали 3, 10, наружный диаметр 273 мм, толщина стенки 10 мм | м
24.20.13.190.59.1.23.04-0094-000 | Трубы стальные электросварные прямошовные изолированные трехслойным антикоррозионным полиэтиленовым покрытием, марка стали 3, 10, наружный диаметр 273 мм, толщина стенки 10 мм | м
59.1.23.04-0095 | Трубы стальные электросварные прямошовные изолированные трехслойным антикоррозионным полиэтиленовым покрытием, марка стали 3, 10, наружный диаметр 325 мм, толщина стенки 6 мм | м
24.20.13.190.59.1.23.04-0095-000 | Трубы стальные электросварные прямошовные изолированные трехслойным антикоррозионным полиэтиленовым покрытием, марка стали 3, 10, наружный диаметр 325 мм, толщина стенки 6 мм | м
59.1.23.04-0096 | Трубы стальные электросварные прямошовные изолированные трехслойным антикоррозионным полиэтиленовым покрытием, марка стали 3, 10, наружный диаметр 325 мм, толщина стенки 8 мм | м
24.20.13.190.59.1.23.04-0096-000 | Трубы стальные электросварные прямошовные изолированные трехслойным антикоррозионным полиэтиленовым покрытием, марка стали 3, 10, наружный диаметр 325 мм, толщина стенки 8 мм | м
59.1.23.04-0097 | Трубы стальные электросварные прямошовные изолированные трехслойным антикоррозионным полиэтиленовым покрытием, марка стали 3, 10, наружный диаметр 325 мм, толщина стенки 10 мм | м
24.20.13.190.59.1.23.04-0097-000 | Трубы стальные электросварные прямошовные изолированные трехслойным антикоррозионным полиэтиленовым покрытием, марка стали 3, 10, наружный диаметр 325 мм, толщина стенки 10 мм | м
59.1.23.04-0098 | Трубы стальные электросварные прямошовные изолированные трехслойным антикоррозионным полиэтиленовым покрытием, марка стали 3, 10, наружный диаметр 377 мм, толщина стенки 6 мм | м
24.20.13.190.59.1.23.04-0098-000 | Трубы стальные электросварные прямошовные изолированные трехслойным антикоррозионным полиэтиленовым покрытием, марка стали 3, 10, наружный диаметр 377 мм, толщина стенки 6 мм | м
59.1.23.04-0099 | Трубы стальные электросварные прямошовные изолированные трехслойным антикоррозионным полиэтиленовым покрытием, марка стали 3, 10, наружный диаметр 377 мм, толщина стенки 8 мм | м
24.20.13.190.59.1.23.04-0099-000 | Трубы стальные электросварные прямошовные изолированные трехслойным антикоррозионным полиэтиленовым покрытием, марка стали 3, 10, наружный диаметр 377 мм, толщина стенки 8 мм | м
59.1.23.04-0100 | Трубы стальные электросварные прямошовные изолированные трехслойным антикоррозионным полиэтиленовым покрытием, марка стали 3, 10, наружный диаметр 426 мм, толщина стенки 6 мм | м
24.20.13.190.59.1.23.04-0100-000 | Трубы стальные электросварные прямошовные изолированные трехслойным антикоррозионным полиэтиленовым покрытием, марка стали 3, 10, наружный диаметр 426 мм, толщина стенки 6 мм | м
59.1.23.04-0101 | Трубы стальные электросварные прямошовные изолированные трехслойным антикоррозионным полиэтиленовым покрытием, марка стали 3, 10, наружный диаметр 426 мм, толщина стенки 7 мм | м
24.20.13.190.59.1.23.04-0101-000 | Трубы стальные электросварные прямошовные изолированные трехслойным антикоррозионным полиэтиленовым покрытием, марка стали 3, 10, наружный диаметр 426 мм, толщина стенки 7 мм | м
59.1.23.04-0102 | Трубы стальные электросварные прямошовные изолированные трехслойным антикоррозионным полиэтиленовым покрытием, марка стали 3, 10, наружный диаметр 426 мм, толщина стенки 8 мм | м
24.20.13.190.59.1.23.04-0102-000 | Трубы стальные электросварные прямошовные изолированные трехслойным антикоррозионным полиэтиленовым покрытием, марка стали 3, 10, наружный диаметр 426 мм, толщина стенки 8 мм | м
59.1.23.04-0103 | Трубы стальные электросварные прямошовные изолированные трехслойным антикоррозионным полиэтиленовым покрытием, марка стали 3, 10, наружный диаметр 426 мм, толщина стенки 10 мм | м
24.20.13.190.59.1.23.04-0103-000 | Трубы стальные электросварные прямошовные изолированные трехслойным антикоррозионным полиэтиленовым покрытием, марка стали 3, 10, наружный диаметр 426 мм, толщина стенки 10 мм | м
59.1.23.04-0104 | Трубы стальные электросварные прямошовные изолированные трехслойным антикоррозионным полиэтиленовым покрытием, марка стали 3, 10, наружный диаметр 530 мм, толщина стенки 8 мм | м
24.20.13.190.59.1.23.04-0104-000 | Трубы стальные электросварные прямошовные изолированные трехслойным антикоррозионным полиэтиленовым покрытием, марка стали 3, 10, наружный диаметр 530 мм, толщина стенки 8 мм | м
59.1.23.04-0105 | Трубы стальные электросварные прямошовные изолированные трехслойным антикоррозионным полиэтиленовым покрытием, марка стали 3, 10, наружный диаметр 530 мм, толщина стенки 10 мм | м
24.20.13.190.59.1.23.04-0105-000 | Трубы стальные электросварные прямошовные изолированные трехслойным антикоррозионным полиэтиленовым покрытием, марка стали 3, 10, наружный диаметр 530 мм, толщина стенки 10 мм | м
59.1.23.04-0106 | Трубы стальные электросварные прямошовные изолированные трехслойным антикоррозионным полиэтиленовым покрытием, марка стали 3, 10, наружный диаметр 530 мм, толщина стенки 12 мм | м
24.20.13.190.59.1.23.04-0106-000 | Трубы стальные электросварные прямошовные изолированные трехслойным антикоррозионным полиэтиленовым покрытием, марка стали 3, 10, наружный диаметр 530 мм, толщина стенки 12 мм | м
59.1.23.04-0107 | Трубы стальные электросварные прямошовные изолированные трехслойным антикоррозионным полиэтиленовым покрытием, марка стали 3, 10, наружный диаметр 630 мм, толщина стенки 8 мм | м
24.20.13.190.59.1.23.04-0107-000 | Трубы стальные электросварные прямошовные изолированные трехслойным антикоррозионным полиэтиленовым покрытием, марка стали 3, 10, наружный диаметр 630 мм, толщина стенки 8 мм | м
59.1.23.04-0108 | Трубы стальные электросварные прямошовные изолированные трехслойным антикоррозионным полиэтиленовым покрытием, марка стали 3, 10, наружный диаметр 630 мм, толщина стенки 10 мм | м
24.20.13.190.59.1.23.04-0108-000 | Трубы стальные электросварные прямошовные изолированные трехслойным антикоррозионным полиэтиленовым покрытием, марка стали 3, 10, наружный диаметр 630 мм, толщина стенки 10 мм | м
59.1.23.04-0109 | Трубы стальные электросварные прямошовные изолированные трехслойным антикоррозионным полиэтиленовым покрытием, марка стали 3, 10, наружный диаметр 630 мм, толщина стенки 12 мм | м
24.20.13.190.59.1.23.04-0109-000 | Трубы стальные электросварные прямошовные изолированные трехслойным антикоррозионным полиэтиленовым покрытием, марка стали 3, 10, наружный диаметр 630 мм, толщина стенки 12 мм | м
59.1.23.04-0110 | Трубы стальные электросварные прямошовные изолированные трехслойным антикоррозионным полиэтиленовым покрытием, марка стали 3, 10, наружный диаметр 720 мм, толщина стенки 8 мм | м
24.20.13.190.59.1.23.04-0110-000 | Трубы стальные электросварные прямошовные изолированные трехслойным антикоррозионным полиэтиленовым покрытием, марка стали 3, 10, наружный диаметр 720 мм, толщина стенки 8 мм | м
59.1.23.04-0111 | Трубы стальные электросварные прямошовные изолированные трехслойным антикоррозионным полиэтиленовым покрытием, марка стали 3, 10, наружный диаметр 720 мм, толщина стенки 10 мм | м
24.20.13.190.59.1.23.04-0111-000 | Трубы стальные электросварные прямошовные изолированные трехслойным антикоррозионным полиэтиленовым покрытием, марка стали 3, 10, наружный диаметр 720 мм, толщина стенки 10 мм | м
59.1.23.04-0112 | Трубы стальные электросварные прямошовные изолированные трехслойным антикоррозионным полиэтиленовым покрытием, марка стали 3, 10, наружный диаметр 720 мм, толщина стенки 12 мм | м
24.20.13.190.59.1.23.04-0112-000 | Трубы стальные электросварные прямошовные изолированные трехслойным антикоррозионным полиэтиленовым покрытием, марка стали 3, 10, наружный диаметр 720 мм, толщина стенки 12 мм | м
59.1.23.04-0113 | Трубы стальные электросварные прямошовные изолированные трехслойным антикоррозионным полиэтиленовым покрытием, марка стали 3, 10, наружный диаметр 820 мм, толщина стенки 8 мм | м
24.20.13.190.59.1.23.04-0113-000 | Трубы стальные электросварные прямошовные изолированные трехслойным антикоррозионным полиэтиленовым покрытием, марка стали 3, 10, наружный диаметр 820 мм, толщина стенки 8 мм | м
59.1.23.04-0114 | Трубы стальные электросварные прямошовные изолированные трехслойным антикоррозионным полиэтиленовым покрытием, марка стали 3, 10, наружный диаметр 820 мм, толщина стенки 10 мм | м
24.20.13.190.59.1.23.04-0114-000 | Трубы стальные электросварные прямошовные изолированные трехслойным антикоррозионным полиэтиленовым покрытием, марка стали 3, 10, наружный диаметр 820 мм, толщина стенки 10 мм | м
59.1.23.04-0115 | Трубы стальные электросварные прямошовные изолированные трехслойным антикоррозионным полиэтиленовым покрытием, марка стали 3, 10, наружный диаметр 820 мм, толщина стенки 12 мм | м
24.20.13.190.59.1.23.04-0115-000 | Трубы стальные электросварные прямошовные изолированные трехслойным антикоррозионным полиэтиленовым покрытием, марка стали 3, 10, наружный диаметр 820 мм, толщина стенки 12 мм | м
59.1.23.04-0116 | Трубы стальные электросварные прямошовные изолированные трехслойным антикоррозионным полиэтиленовым покрытием, марка стали 3, 10, наружный диаметр 1020 мм, толщина стенки 10 мм | м
24.20.13.190.59.1.23.04-0116-000 | Трубы стальные электросварные прямошовные изолированные трехслойным антикоррозионным полиэтиленовым покрытием, марка стали 3, 10, наружный диаметр 1020 мм, толщина стенки 10 мм | м
59.1.23.04-0117 | Трубы стальные электросварные прямошовные изолированные трехслойным антикоррозионным полиэтиленовым покрытием, марка стали 3, 10, наружный диаметр 1020 мм, толщина стенки 12 мм | м
24.20.13.190.59.1.23.04-0117-000 | Трубы стальные электросварные прямошовные изолированные трехслойным антикоррозионным полиэтиленовым покрытием, марка стали 3, 10, наружный диаметр 1020 мм, толщина стенки 12 мм | м
59.1.23.04-0118 | Трубы стальные электросварные прямошовные изолированные трехслойным антикоррозионным полиэтиленовым покрытием, марка стали 3, 10, наружный диаметр 1220 мм, толщина стенки 14 мм | м
24.20.13.190.59.1.23.04-0118-000 | Трубы стальные электросварные прямошовные изолированные трехслойным антикоррозионным полиэтиленовым покрытием, марка стали 3, 10, наружный диаметр 1220 мм, толщина стенки 14 мм | м
59.1.23.04-0119 | Трубы стальные электросварные прямошовные изолированные трехслойным антикоррозионным полиэтиленовым покрытием, марка стали 3, 10, наружный диаметр 1420 мм, толщина стенки 14-16 мм | м
24.20.13.190.59.1.23.04-0119-000 | Трубы стальные электросварные прямошовные изолированные трехслойным антикоррозионным полиэтиленовым покрытием, марка стали 3, 10, наружный диаметр 1420 мм, толщина стенки 14-16 мм | м
59.1.23.04-0120 | Трубы стальные электросварные прямошовные изолированные трехслойным антикоррозионным полиэтиленовым покрытием для магистральных газонефтепроводов, марка стали 20 сп/пс, наружный диаметр 159 мм, толщина стенки 4,5 мм | м
24.20.31.000.59.1.23.04-0120-000 | Трубы стальные электросварные прямошовные изолированные трехслойным антикоррозионным полиэтиленовым покрытием для магистральных газонефтепроводов, марка стали 20 сп/пс, наружный диаметр 159 мм, толщина стенки 4,5 мм | м
59.1.23.04-0121 | Трубы стальные электросварные прямошовные изолированные трехслойным антикоррозионным полиэтиленовым покрытием для магистральных газонефтепроводов, марка стали 20 сп/пс, наружный диаметр 219 мм, толщина стенки 6 мм | м
24.20.31.000.59.1.23.04-0121-000 | Трубы стальные электросварные прямошовные изолированные трехслойным антикоррозионным полиэтиленовым покрытием для магистральных газонефтепроводов, марка стали 20 сп/пс, наружный диаметр 219 мм, толщина стенки 6 мм | м
59.1.23.04-0122 | Трубы стальные электросварные прямошовные изолированные трехслойным антикоррозионным полиэтиленовым покрытием для магистральных газонефтепроводов, марка стали 20 сп/пс, наружный диаметр 219 мм, толщина стенки 8 мм | м
24.20.31.000.59.1.23.04-0122-000 | Трубы стальные электросварные прямошовные изолированные трехслойным антикоррозионным полиэтиленовым покрытием для магистральных газонефтепроводов, марка стали 20 сп/пс, наружный диаметр 219 мм, толщина стенки 8 мм | м
59.1.23.04-0123 | Трубы стальные электросварные прямошовные изолированные трехслойным антикоррозионным полиэтиленовым покрытием для магистральных газонефтепроводов, марка стали 20 сп/пс, наружный диаметр 273 мм, толщина стенки 8 мм | м
24.20.31.000.59.1.23.04-0123-000 | Трубы стальные электросварные прямошовные изолированные трехслойным антикоррозионным полиэтиленовым покрытием для магистральных газонефтепроводов, марка стали 20 сп/пс, наружный диаметр 273 мм, толщина стенки 8 мм | м
59.1.23.04-0124 | Трубы стальные электросварные прямошовные изолированные трехслойным антикоррозионным полиэтиленовым покрытием для магистральных газонефтепроводов, марка стали 20 сп/пс, наружный диаметр 273 мм, толщина стенки 10 мм | м
24.20.31.000.59.1.23.04-0124-000 | Трубы стальные электросварные прямошовные изолированные трехслойным антикоррозионным полиэтиленовым покрытием для магистральных газонефтепроводов, марка стали 20 сп/пс, наружный диаметр 273 мм, толщина стенки 10 мм | м
59.1.23.04-0125 | Трубы стальные электросварные прямошовные изолированные трехслойным антикоррозионным полиэтиленовым покрытием для магистральных газонефтепроводов, марка стали 20 сп/пс, наружный диаметр 325 мм, толщина стенки 6 мм | м
24.20.31.000.59.1.23.04-0125-000 | Трубы стальные электросварные прямошовные изолированные трехслойным антикоррозионным полиэтиленовым покрытием для магистральных газонефтепроводов, марка стали 20 сп/пс, наружный диаметр 325 мм, толщина стенки 6 мм | м
59.1.23.04-0126 | Трубы стальные электросварные прямошовные изолированные трехслойным антикоррозионным полиэтиленовым покрытием для магистральных газонефтепроводов, марка стали 20 сп/пс, наружный диаметр 325 мм, толщина стенки 8 мм | м
24.20.31.000.59.1.23.04-0126-000 | Трубы стальные электросварные прямошовные изолированные трехслойным антикоррозионным полиэтиленовым покрытием для магистральных газонефтепроводов, марка стали 20 сп/пс, наружный диаметр 325 мм, толщина стенки 8 мм | м
59.1.23.04-0127 | Трубы стальные электросварные прямошовные изолированные трехслойным антикоррозионным полиэтиленовым покрытием для магистральных газонефтепроводов, марка стали 20 сп/пс, наружный диаметр 325 мм, толщина стенки 10 мм | м
24.20.31.000.59.1.23.04-0127-000 | Трубы стальные электросварные прямошовные изолированные трехслойным антикоррозионным полиэтиленовым покрытием для магистральных газонефтепроводов, марка стали 20 сп/пс, наружный диаметр 325 мм, толщина стенки 10 мм | м
59.1.23.04-0128 | Трубы стальные электросварные прямошовные изолированные трехслойным антикоррозионным полиэтиленовым покрытием для магистральных газонефтепроводов, марка стали 20 сп/пс, наружный диаметр 377 мм, толщина стенки 6 мм | м
24.20.31.000.59.1.23.04-0128-000 | Трубы стальные электросварные прямошовные изолированные трехслойным антикоррозионным полиэтиленовым покрытием для магистральных газонефтепроводов, марка стали 20 сп/пс, наружный диаметр 377 мм, толщина стенки 6 мм | м
59.1.23.04-0129 | Трубы стальные электросварные прямошовные изолированные трехслойным антикоррозионным полиэтиленовым покрытием для магистральных газонефтепроводов, марка стали 20 сп/пс, наружный диаметр 377 мм, толщина стенки 8 мм | м
24.20.31.000.59.1.23.04-0129-000 | Трубы стальные электросварные прямошовные изолированные трехслойным антикоррозионным полиэтиленовым покрытием для магистральных газонефтепроводов, марка стали 20 сп/пс, наружный диаметр 377 мм, толщина стенки 8 мм | м
59.1.23.04-0130 | Трубы стальные электросварные прямошовные изолированные трехслойным антикоррозионным полиэтиленовым покрытием для магистральных газонефтепроводов, марка стали 20 сп/пс, наружный диаметр 426 мм, толщина стенки 6 мм | м
24.20.21.000.59.1.23.04-0130-000 | Трубы стальные электросварные прямошовные изолированные трехслойным антикоррозионным полиэтиленовым покрытием для магистральных газонефтепроводов, марка стали 20 сп/пс, наружный диаметр 426 мм, толщина стенки 6 мм | м
59.1.23.04-0131 | Трубы стальные электросварные прямошовные изолированные трехслойным антикоррозионным полиэтиленовым покрытием для магистральных газонефтепроводов, марка стали 20 сп/пс, наружный диаметр 426 мм, толщина стенки 8 мм | м
24.20.21.000.59.1.23.04-0131-000 | Трубы стальные электросварные прямошовные изолированные трехслойным антикоррозионным полиэтиленовым покрытием для магистральных газонефтепроводов, марка стали 20 сп/пс, наружный диаметр 426 мм, толщина стенки 8 мм | м
59.1.23.04-0132 | Трубы стальные электросварные прямошовные изолированные трехслойным антикоррозионным полиэтиленовым покрытием для магистральных газонефтепроводов, марка стали 20 сп/пс, наружный диаметр 426 мм, толщина стенки 10 мм | м
24.20.21.000.59.1.23.04-0132-000 | Трубы стальные электросварные прямошовные изолированные трехслойным антикоррозионным полиэтиленовым покрытием для магистральных газонефтепроводов, марка стали 20 сп/пс, наружный диаметр 426 мм, толщина стенки 10 мм | м
59.1.23.04-0133 | Трубы стальные электросварные прямошовные изолированные трехслойным антикоррозионным полиэтиленовым покрытием для магистральных газонефтепроводов, марка стали 20 сп/пс, наружный диаметр 530 мм, толщина стенки 8 мм | м
24.20.21.000.59.1.23.04-0133-000 | Трубы стальные электросварные прямошовные изолированные трехслойным антикоррозионным полиэтиленовым покрытием для магистральных газонефтепроводов, марка стали 20 сп/пс, наружный диаметр 530 мм, толщина стенки 8 мм | м
59.1.23.04-0134 | Трубы стальные электросварные прямошовные изолированные трехслойным антикоррозионным полиэтиленовым покрытием для магистральных газонефтепроводов, марка стали 20 сп/пс, наружный диаметр 530 мм, толщина стенки 10 мм | м
24.20.21.000.59.1.23.04-0134-000 | Трубы стальные электросварные прямошовные изолированные трехслойным антикоррозионным полиэтиленовым покрытием для магистральных газонефтепроводов, марка стали 20 сп/пс, наружный диаметр 530 мм, толщина стенки 10 мм | м
59.1.23.04-0135 | Трубы стальные электросварные прямошовные изолированные трехслойным антикоррозионным полиэтиленовым покрытием для магистральных газонефтепроводов, марка стали 20 сп/пс, наружный диаметр 530 мм, толщина стенки 12 мм | м
24.20.21.000.59.1.23.04-0135-000 | Трубы стальные электросварные прямошовные изолированные трехслойным антикоррозионным полиэтиленовым покрытием для магистральных газонефтепроводов, марка стали 20 сп/пс, наружный диаметр 530 мм, толщина стенки 12 мм | м
59.1.23.04-0136 | Трубы стальные электросварные прямошовные изолированные трехслойным антикоррозионным полиэтиленовым покрытием для магистральных газонефтепроводов, марка стали 20 сп/пс, наружный диаметр 630 мм, толщина стенки 8 мм | м
24.20.21.000.59.1.23.04-0136-000 | Трубы стальные электросварные прямошовные изолированные трехслойным антикоррозионным полиэтиленовым покрытием для магистральных газонефтепроводов, марка стали 20 сп/пс, наружный диаметр 630 мм, толщина стенки 8 мм | м
59.1.23.04-0137 | Трубы стальные электросварные прямошовные изолированные трехслойным антикоррозионным полиэтиленовым покрытием для магистральных газонефтепроводов, марка стали 20 сп/пс, наружный диаметр 630 мм, толщина стенки 10 мм | м
24.20.21.000.59.1.23.04-0137-000 | Трубы стальные электросварные прямошовные изолированные трехслойным антикоррозионным полиэтиленовым покрытием для магистральных газонефтепроводов, марка стали 20 сп/пс, наружный диаметр 630 мм, толщина стенки 10 мм | м
59.1.23.04-0138 | Трубы стальные электросварные прямошовные изолированные трехслойным антикоррозионным полиэтиленовым покрытием для магистральных газонефтепроводов, марка стали 20 сп/пс, наружный диаметр 720 мм, толщина стенки 8 мм | м
24.20.21.000.59.1.23.04-0138-000 | Трубы стальные электросварные прямошовные изолированные трехслойным антикоррозионным полиэтиленовым покрытием для магистральных газонефтепроводов, марка стали 20 сп/пс, наружный диаметр 720 мм, толщина стенки 8 мм | м
59.1.23.04-0139 | Трубы стальные электросварные прямошовные изолированные трехслойным антикоррозионным полиэтиленовым покрытием для магистральных газонефтепроводов, марка стали 20 сп/пс, наружный диаметр 720 мм, толщина стенки 10 мм | м
24.20.21.000.59.1.23.04-0139-000 | Трубы стальные электросварные прямошовные изолированные трехслойным антикоррозионным полиэтиленовым покрытием для магистральных газонефтепроводов, марка стали 20 сп/пс, наружный диаметр 720 мм, толщина стенки 10 мм | м
59.1.23.04-0140 | Трубы стальные электросварные прямошовные изолированные трехслойным антикоррозионным полиэтиленовым покрытием для магистральных газонефтепроводов, марка стали 20 сп/пс, наружный диаметр 720 мм, толщина стенки 12 мм | м
24.20.21.000.59.1.23.04-0140-000 | Трубы стальные электросварные прямошовные изолированные трехслойным антикоррозионным полиэтиленовым покрытием для магистральных газонефтепроводов, марка стали 20 сп/пс, наружный диаметр 720 мм, толщина стенки 12 мм | м
59.1.23.04-0141 | Трубы стальные электросварные прямошовные изолированные трехслойным антикоррозионным полиэтиленовым покрытием для магистральных газонефтепроводов, марка стали 20 сп/пс, наружный диаметр 820 мм, толщина стенки 8 мм | м
24.20.21.000.59.1.23.04-0141-000 | Трубы стальные электросварные прямошовные изолированные трехслойным антикоррозионным полиэтиленовым покрытием для магистральных газонефтепроводов, марка стали 20 сп/пс, наружный диаметр 820 мм, толщина стенки 8 мм | м
59.1.23.04-0142 | Трубы стальные электросварные прямошовные изолированные трехслойным антикоррозионным полиэтиленовым покрытием для магистральных газонефтепроводов, марка стали 20 сп/пс, наружный диаметр 820 мм, толщина стенки 10 мм | м
24.20.21.000.59.1.23.04-0142-000 | Трубы стальные электросварные прямошовные изолированные трехслойным антикоррозионным полиэтиленовым покрытием для магистральных газонефтепроводов, марка стали 20 сп/пс, наружный диаметр 820 мм, толщина стенки 10 мм | м
59.1.23.04-0143 | Трубы стальные электросварные прямошовные изолированные трехслойным антикоррозионным полиэтиленовым покрытием для магистральных газонефтепроводов, марка стали 20 сп/пс, наружный диаметр 820 мм, толщина стенки 12 мм | м
24.20.21.000.59.1.23.04-0143-000 | Трубы стальные электросварные прямошовные изолированные трехслойным антикоррозионным полиэтиленовым покрытием для магистральных газонефтепроводов, марка стали 20 сп/пс, наружный диаметр 820 мм, толщина стенки 12 мм | м
59.1.23.04-0144 | Трубы стальные электросварные прямошовные изолированные трехслойным антикоррозионным полиэтиленовым покрытием для магистральных газонефтепроводов, марка стали 20 сп/пс, наружный диаметр 1020 мм, толщина стенки 12 мм | м
24.20.21.000.59.1.23.04-0144-000 | Трубы стальные электросварные прямошовные изолированные трехслойным антикоррозионным полиэтиленовым покрытием для магистральных газонефтепроводов, марка стали 20 сп/пс, наружный диаметр 1020 мм, толщина стенки 12 мм | м
59.1.23.04-0145 | Трубы стальные электросварные прямошовные изолированные трехслойным антикоррозионным полиэтиленовым покрытием для магистральных газонефтепроводов, марка стали 20 сп/пс, наружный диаметр 1020 мм, толщина стенки 16 мм | м
24.20.21.000.59.1.23.04-0145-000 | Трубы стальные электросварные прямошовные изолированные трехслойным антикоррозионным полиэтиленовым покрытием для магистральных газонефтепроводов, марка стали 20 сп/пс, наружный диаметр 1020 мм, толщина стенки 16 мм | м
59.1.23.04-0146 | Трубы стальные электросварные прямошовные изолированные трехслойным антикоррозионным полиэтиленовым покрытием для магистральных газонефтепроводов, марка стали 20 сп/пс, наружный диаметр 1220 мм, толщина стенки 12 мм | м
24.20.21.000.59.1.23.04-0146-000 | Трубы стальные электросварные прямошовные изолированные трехслойным антикоррозионным полиэтиленовым покрытием для магистральных газонефтепроводов, марка стали 20 сп/пс, наружный диаметр 1220 мм, толщина стенки 12 мм | м
59.1.23.04-0147 | Трубы стальные электросварные прямошовные изолированные трехслойным антикоррозионным полиэтиленовым покрытием для магистральных газонефтепроводов, марка стали 20 сп/пс, наружный диаметр 1220 мм, толщина стенки 14 мм | м
24.20.21.000.59.1.23.04-0147-000 | Трубы стальные электросварные прямошовные изолированные трехслойным антикоррозионным полиэтиленовым покрытием для магистральных газонефтепроводов, марка стали 20 сп/пс, наружный диаметр 1220 мм, толщина стенки 14 мм | м
59.1.23.04-0148 | Трубы стальные электросварные прямошовные изолированные трехслойным антикоррозионным полиэтиленовым покрытием для магистральных газонефтепроводов, марка стали 20 сп/пс, наружный диаметр 1220 мм, толщина стенки 16 мм | м
24.20.21.000.59.1.23.04-0148-000 | Трубы стальные электросварные прямошовные изолированные трехслойным антикоррозионным полиэтиленовым покрытием для магистральных газонефтепроводов, марка стали 20 сп/пс, наружный диаметр 1220 мм, толщина стенки 16 мм | м
59.1.23.04-0149 | Трубы стальные электросварные прямошовные изолированные трехслойным антикоррозионным полиэтиленовым покрытием для магистральных газонефтепроводов, марка стали 20 сп/пс, наружный диаметр 1420 мм, толщина стенки 14 мм | м
24.20.21.000.59.1.23.04-0149-000 | Трубы стальные электросварные прямошовные изолированные трехслойным антикоррозионным полиэтиленовым покрытием для магистральных газонефтепроводов, марка стали 20 сп/пс, наружный диаметр 1420 мм, толщина стенки 14 мм | м
59.1.23.04-0150 | Трубы стальные электросварные прямошовные изолированные трехслойным антикоррозионным полиэтиленовым покрытием для магистральных газонефтепроводов, марка стали 20 сп/пс, наружный диаметр 159 мм, толщина стенки 6 мм | м
24.20.31.000.59.1.23.04-0150-000 | Трубы стальные электросварные прямошовные изолированные трехслойным антикоррозионным полиэтиленовым покрытием для магистральных газонефтепроводов, марка стали 20 сп/пс, наружный диаметр 159 мм, толщина стенки 6 мм | м
59.1.23.04-0151 | Трубы стальные электросварные прямошовные изолированные трехслойным антикоррозионным полиэтиленовым покрытием для магистральных газонефтепроводов, марка стали 20 сп/пс, наружный диаметр 273 мм, толщина стенки 6 мм | м
24.20.31.000.59.1.23.04-0151-000 | Трубы стальные электросварные прямошовные изолированные трехслойным антикоррозионным полиэтиленовым покрытием для магистральных газонефтепроводов, марка стали 20 сп/пс, наружный диаметр 273 мм, толщина стенки 6 мм | м
59.1.23.04-0152 | Трубы стальные электросварные прямошовные изолированные трехслойным антикоррозионным полиэтиленовым покрытием для магистральных газонефтепроводов, марка стали 20 сп/пс, наружный диаметр 630 мм, толщина стенки 12 мм | м
24.20.21.000.59.1.23.04-0152-000 | Трубы стальные электросварные прямошовные изолированные трехслойным антикоррозионным полиэтиленовым покрытием для магистральных газонефтепроводов, марка стали 20 сп/пс, наружный диаметр 630 мм, толщина стенки 12 мм | м
59.1.23.04-0153 | Трубы стальные электросварные прямошовные изолированные трехслойным антикоррозионным полиэтиленовым покрытием для магистральных газонефтепроводов, марка стали 20 сп/пс, наружный диаметр 1020 мм, толщина стенки 10 мм | м
24.20.21.000.59.1.23.04-0153-000 | Трубы стальные электросварные прямошовные изолированные трехслойным антикоррозионным полиэтиленовым покрытием для магистральных газонефтепроводов, марка стали 20 сп/пс, наружный диаметр 1020 мм, толщина стенки 10 мм | м
59.1.23.04-0154 | Трубы стальные электросварные прямошовные изолированные трехслойным антикоррозионным полиэтиленовым покрытием, марка стали 3, 10, наружный диаметр 1220 мм, толщина стенки 12 мм | м
24.20.21.000.59.1.23.04-0154-000 | Трубы стальные электросварные прямошовные изолированные трехслойным антикоррозионным полиэтиленовым покрытием, марка стали 3, 10, наружный диаметр 1220 мм, толщина стенки 12 мм | м
59.1.23.04-0155 | Труба стальная изолированная пенополимерминеральной изоляцией, диаметр 25 мм | м
24.20.13.190.59.1.23.04-0155-000 | Труба стальная изолированная пенополимерминеральной изоляцией, диаметр 25 мм | м
59.1.23.04-0156 | Труба стальная изолированная пенополимерминеральной изоляцией, диаметр 32 мм | м
24.20.13.190.59.1.23.04-0156-000 | Труба стальная изолированная пенополимерминеральной изоляцией, диаметр 32 мм | м
59.1.23.04-0157 | Труба стальная изолированная пенополимерминеральной изоляцией, диаметр 40 мм | м
24.20.13.190.59.1.23.04-0157-000 | Труба стальная изолированная пенополимерминеральной изоляцией, диаметр 40 мм | м
59.1.23.04-0158 | Труба стальная изолированная пенополимерминеральной изоляцией, диаметр 57 мм | м
24.20.13.190.59.1.23.04-0158-000 | Труба стальная изолированная пенополимерминеральной изоляцией, диаметр 57 мм | м
59.1.23.04-0159 | Труба стальная изолированная пенополимерминеральной изоляцией, диаметр 76 мм | м
24.20.13.190.59.1.23.04-0159-000 | Труба стальная изолированная пенополимерминеральной изоляцией, диаметр 76 мм | м
59.1.23.04-0160 | Труба стальная изолированная пенополимерминеральной изоляцией, диаметр 89 мм | м
24.20.13.190.59.1.23.04-0160-000 | Труба стальная изолированная пенополимерминеральной изоляцией, диаметр 89 мм | м
59.1.23.04-0161 | Труба стальная изолированная пенополимерминеральной изоляцией, диаметр 108 мм | м
24.20.13.190.59.1.23.04-0161-000 | Труба стальная изолированная пенополимерминеральной изоляцией, диаметр 108 мм | м
59.1.23.04-0162 | Труба стальная изолированная пенополимерминеральной изоляцией, диаметр 133 мм | м
24.20.13.190.59.1.23.04-0162-000 | Труба стальная изолированная пенополимерминеральной изоляцией, диаметр 133 мм | м
59.1.23.04-0163 | Труба стальная изолированная пенополимерминеральной изоляцией, диаметр 159 мм | м
24.20.13.190.59.1.23.04-0163-000 | Труба стальная изолированная пенополимерминеральной изоляцией, диаметр 159 мм | м
59.1.23.04-0164 | Труба стальная изолированная пенополимерминеральной изоляцией, диаметр 219 мм | м
24.20.13.190.59.1.23.04-0164-000 | Труба стальная изолированная пенополимерминеральной изоляцией, диаметр 219 мм | м
59.1.23.04-0165 | Труба стальная изолированная пенополимерминеральной изоляцией, диаметр 273 мм | м
24.20.13.190.59.1.23.04-0165-000 | Труба стальная изолированная пенополимерминеральной изоляцией, диаметр 273 мм | м
59.1.23.04-0166 | Труба стальная изолированная пенополимерминеральной изоляцией, диаметр 325 мм | м
24.20.13.190.59.1.23.04-0166-000 | Труба стальная изолированная пенополимерминеральной изоляцией, диаметр 325 мм | м
59.1.23.04-0167 | Труба стальная изолированная пенополимерминеральной изоляцией, диаметр 377 мм | м
24.20.13.190.59.1.23.04-0167-000 | Труба стальная изолированная пенополимерминеральной изоляцией, диаметр 377 мм | м
59.1.23.04-0168 | Труба стальная изолированная пенополимерминеральной изоляцией, диаметр 426 мм | м
24.20.13.190.59.1.23.04-0168-000 | Труба стальная изолированная пенополимерминеральной изоляцией, диаметр 426 мм | м
59.1.23.04-0169 | Труба стальная изолированная пенополимерминеральной изоляцией, диаметр 530 мм | м
24.20.13.190.59.1.23.04-0169-000 | Труба стальная изолированная пенополимерминеральной изоляцией, диаметр 530 мм | м
59.1.23.04-0170 | Труба стальная изолированная пенополимерминеральной изоляцией, диаметр 630 мм | м
24.20.13.190.59.1.23.04-0170-000 | Труба стальная изолированная пенополимерминеральной изоляцией, диаметр 630 мм | м
59.1.23.04-0171 | Труба стальная изолированная пенополимерминеральной изоляцией, диаметр 720 мм | м
24.20.13.190.59.1.23.04-0171-000 | Труба стальная изолированная пенополимерминеральной изоляцией, диаметр 720 мм | м
59.1.23.04-0172 | Труба стальная изолированная пенополимерминеральной изоляцией, диаметр 820 мм | м
24.20.13.190.59.1.23.04-0172-000 | Труба стальная изолированная пенополимерминеральной изоляцией, диаметр 820 мм | м
59.1.23.04-0173 | Труба стальная изолированная пенополимерминеральной изоляцией, диаметр 920 мм | м
24.20.13.190.59.1.23.04-0173-000 | Труба стальная изолированная пенополимерминеральной изоляцией, диаметр 920 мм | м
59.1.23.04-0174 | Труба стальная изолированная пенополимерминеральной изоляцией, диаметр 1020 мм | м
24.20.13.190.59.1.23.04-0174-000 | Труба стальная изолированная пенополимерминеральной изоляцией, диаметр 1020 мм | м
59.1.23.04-0175 | Трубы стальные, футерованные полимерными материалами, с оболочкой из полиэтилена, номинальный диаметр 30 мм, толщина футерующего слоя 2 мм | 10 м
24.20.13.190.59.1.23.04-0175-000 | Трубы стальные, футерованные полимерными материалами, с оболочкой из полиэтилена, номинальный диаметр 30 мм, толщина футерующего слоя 2 мм | 10 м
Группа 59.1.23.05: Трубы стальные сварные круглого сечения | Группа 59.1.23.05: Трубы стальные сварные круглого сечения | Группа 59.1.23.05: Трубы стальные сварные круглого сечения
59.1.23.05-0001 | Трубы стальные сварные для магистральных газонефтепроводов, из стали марок 3, 10, 20сп/пс ГОСТ 20295-85, наружный диаметр 219 мм, толщина стенки 5 мм | м
24.20.31.000.59.1.23.05-0001-000 | Трубы стальные сварные для магистральных газонефтепроводов, из стали марок 3, 10, 20сп/пс ГОСТ 20295-85, наружный диаметр 219 мм, толщина стенки 5 мм | м
59.1.23.05-0002 | Трубы стальные сварные для магистральных газонефтепроводов, из стали марок 3, 10, 20сп/пс ГОСТ 20295-85, наружный диаметр 219 мм, толщина стенки 6 мм | м
24.20.31.000.59.1.23.05-0002-000 | Трубы стальные сварные для магистральных газонефтепроводов, из стали марок 3, 10, 20сп/пс ГОСТ 20295-85, наружный диаметр 219 мм, толщина стенки 6 мм | м
59.1.23.05-0003 | Трубы стальные сварные для магистральных газонефтепроводов, из стали марок 3, 10, 20сп/пс ГОСТ 20295-85, наружный диаметр 219 мм, толщина стенки 7 мм | м
24.20.31.000.59.1.23.05-0003-000 | Трубы стальные сварные для магистральных газонефтепроводов, из стали марок 3, 10, 20сп/пс ГОСТ 20295-85, наружный диаметр 219 мм, толщина стенки 7 мм | м
59.1.23.05-0004 | Трубы стальные сварные для магистральных газонефтепроводов, из стали марок 3, 10, 20сп/пс ГОСТ 20295-85, наружный диаметр 219 мм, толщина стенки 8 мм | м
24.20.31.000.59.1.23.05-0004-000 | Трубы стальные сварные для магистральных газонефтепроводов, из стали марок 3, 10, 20сп/пс ГОСТ 20295-85, наружный диаметр 219 мм, толщина стенки 8 мм | м
59.1.23.05-0005 | Трубы стальные сварные для магистральных газонефтепроводов, из стали марок 3, 10, 20сп/пс ГОСТ 20295-85, наружный диаметр 273 мм, толщина стенки 8 мм | м
24.20.31.000.59.1.23.05-0005-000 | Трубы стальные сварные для магистральных газонефтепроводов, из стали марок 3, 10, 20сп/пс ГОСТ 20295-85, наружный диаметр 273 мм, толщина стенки 8 мм | м
59.1.23.05-0006 | Трубы стальные сварные для магистральных газонефтепроводов, из стали марок 3, 10, 20сп/пс ГОСТ 20295-85, наружный диаметр 325 мм, толщина стенки 8 мм | м
24.20.31.000.59.1.23.05-0006-000 | Трубы стальные сварные для магистральных газонефтепроводов, из стали марок 3, 10, 20сп/пс ГОСТ 20295-85, наружный диаметр 325 мм, толщина стенки 8 мм | м
59.1.23.05-0007 | Трубы стальные сварные для магистральных газонефтепроводов, из стали марок 3, 10, 20 СП, ПС, наружный диаметр 530 мм, толщина стенки 10 мм | м
24.20.21.000.59.1.23.05-0007-000 | Трубы стальные сварные для магистральных газонефтепроводов, из стали марок 3, 10, 20 СП, ПС, наружный диаметр 530 мм, толщина стенки 10 мм | м
59.1.23.05-0008 | Трубы стальные сварные для магистральных газонефтепроводов, из стали марок 3, 10, 20 СП, ПС, наружный диаметр 530 мм, толщина стенки 12 мм | м
24.20.21.000.59.1.23.05-0008-000 | Трубы стальные сварные для магистральных газонефтепроводов, из стали марок 3, 10, 20 СП, ПС, наружный диаметр 530 мм, толщина стенки 12 мм | м
59.1.23.05-0009 | Трубы стальные сварные для магистральных газонефтепроводов, из стали марок 3, 10, 20 СП, ПС, наружный диаметр 530 мм, толщина стенки 8 мм | м
24.20.21.000.59.1.23.05-0009-000 | Трубы стальные сварные для магистральных газонефтепроводов, из стали марок 3, 10, 20 СП, ПС, наружный диаметр 530 мм, толщина стенки 8 мм | м
59.1.23.05-0010 | Трубы стальные сварные для магистральных газонефтепроводов, из стали марок 3, 10, 20 СП, ПС, наружный диаметр 530 мм, толщина стенки 9 мм | м
24.20.21.000.59.1.23.05-0010-000 | Трубы стальные сварные для магистральных газонефтепроводов, из стали марок 3, 10, 20 СП, ПС, наружный диаметр 530 мм, толщина стенки 9 мм | м
59.1.23.05-0011 | Трубы стальные сварные для магистральных газонефтепроводов, из стали марок 3, 10, 20 СП, ПС, наружный диаметр 720 мм, толщина стенки 11 мм | м
24.20.21.000.59.1.23.05-0011-000 | Трубы стальные сварные для магистральных газонефтепроводов, из стали марок 3, 10, 20 СП, ПС, наружный диаметр 720 мм, толщина стенки 11 мм | м
59.1.23.05-0012 | Трубы стальные сварные для магистральных газонефтепроводов, из стали марок 3, 10, 20 СП, ПС, наружный диаметр 720 мм, толщина стенки 8 мм | м
24.20.21.000.59.1.23.05-0012-000 | Трубы стальные сварные для магистральных газонефтепроводов, из стали марок 3, 10, 20 СП, ПС, наружный диаметр 720 мм, толщина стенки 8 мм | м
59.1.23.05-0013 | Трубы стальные сварные для магистральных газонефтепроводов, из стали марок 3, 10, 20 СП, ПС, наружный диаметр 820 мм, толщина стенки 12 мм | м
24.20.21.000.59.1.23.05-0013-000 | Трубы стальные сварные для магистральных газонефтепроводов, из стали марок 3, 10, 20 СП, ПС, наружный диаметр 820 мм, толщина стенки 12 мм | м
59.1.23.05-0014 | Трубы стальные сварные для магистральных газонефтепроводов, из стали марок 3, 10, 20 СП, ПС, наружный диаметр 820 мм, толщина стенки 8 мм | м
24.20.21.000.59.1.23.05-0014-000 | Трубы стальные сварные для магистральных газонефтепроводов, из стали марок 3, 10, 20 СП, ПС, наружный диаметр 820 мм, толщина стенки 8 мм | м
59.1.23.05-0015 | Трубы стальные сварные для магистральных газонефтепроводов, из стали марок 3, 10, 20 СП, ПС, наружный диаметр 820 мм, толщина стенки 9 мм | м
24.20.21.000.59.1.23.05-0015-000 | Трубы стальные сварные для магистральных газонефтепроводов, из стали марок 3, 10, 20 СП, ПС, наружный диаметр 820 мм, толщина стенки 9 мм | м
59.1.23.05-0016 | Трубы стальные электросварные из стали марок 17Г1С, 17Г1С-У, наружный диаметр 1020 мм, толщина стенки 10,5 мм | м
24.20.21.000.59.1.23.05-0016-000 | Трубы стальные электросварные из стали марок 17Г1С, 17Г1С-У, наружный диаметр 1020 мм, толщина стенки 10,5 мм | м
59.1.23.05-0017 | Трубы стальные электросварные из стали марок 17Г1С, 17Г1С-У, наружный диаметр 820 мм, толщина стенки 11 мм | м
24.20.21.000.59.1.23.05-0017-000 | Трубы стальные электросварные из стали марок 17Г1С, 17Г1С-У, наружный диаметр 820 мм, толщина стенки 11 мм | м
59.1.23.05-0018 | Трубы стальные электросварные прямошовные и спиральношовные, наружный диаметр 426 мм, толщина стенки 5 мм | м
24.20.23.000.59.1.23.05-0018-000 | Трубы стальные электросварные прямошовные и спиральношовные, наружный диаметр 426 мм, толщина стенки 5 мм | м
59.1.23.05-0019 | Трубы стальные электросварные прямошовные и спиральношовные, наружный диаметр 426 мм, толщина стенки 5,5 мм | м
24.20.23.000.59.1.23.05-0019-000 | Трубы стальные электросварные прямошовные и спиральношовные, наружный диаметр 426 мм, толщина стенки 5,5 мм | м
59.1.23.05-0020 | Трубы стальные электросварные прямошовные и спиральношовные, наружный диаметр 426 мм, толщина стенки 6 мм | м
24.20.23.000.59.1.23.05-0020-000 | Трубы стальные электросварные прямошовные и спиральношовные, наружный диаметр 426 мм, толщина стенки 6 мм | м
59.1.23.05-0021 | Трубы стальные электросварные прямошовные и спиральношовные, наружный диаметр 426 мм, толщина стенки 6,5 мм | м
24.20.23.000.59.1.23.05-0021-000 | Трубы стальные электросварные прямошовные и спиральношовные, наружный диаметр 426 мм, толщина стенки 6,5 мм | м
59.1.23.05-0022 | Трубы стальные электросварные прямошовные и спиральношовные, наружный диаметр 426 мм, толщина стенки 7 мм | м
24.20.23.000.59.1.23.05-0022-000 | Трубы стальные электросварные прямошовные и спиральношовные, наружный диаметр 426 мм, толщина стенки 7 мм | м
59.1.23.05-0023 | Трубы стальные электросварные прямошовные и спиральношовные, наружный диаметр 426 мм, толщина стенки 7,5 мм | м
24.20.23.000.59.1.23.05-0023-000 | Трубы стальные электросварные прямошовные и спиральношовные, наружный диаметр 426 мм, толщина стенки 7,5 мм | м
59.1.23.05-0024 | Трубы стальные электросварные прямошовные и спиральношовные, наружный диаметр 426 мм, толщина стенки 8 мм | м
24.20.23.000.59.1.23.05-0024-000 | Трубы стальные электросварные прямошовные и спиральношовные, наружный диаметр 426 мм, толщина стенки 8 мм | м
59.1.23.05-0025 | Трубы стальные электросварные прямошовные и спиральношовные, наружный диаметр 426 мм, толщина стенки 8,5 мм | м
24.20.23.000.59.1.23.05-0025-000 | Трубы стальные электросварные прямошовные и спиральношовные, наружный диаметр 426 мм, толщина стенки 8,5 мм | м
59.1.23.05-0026 | Трубы стальные электросварные прямошовные и спиральношовные, наружный диаметр 426 мм, толщина стенки 9 мм | м
24.20.23.000.59.1.23.05-0026-000 | Трубы стальные электросварные прямошовные и спиральношовные, наружный диаметр 426 мм, толщина стенки 9 мм | м
59.1.23.05-0027 | Трубы стальные электросварные больших диаметров прямошовные и спиральношовные, наружный диаметр 1020 мм, толщина стенки 13 мм | м
24.20.23.000.59.1.23.05-0027-000 | Трубы стальные электросварные больших диаметров прямошовные и спиральношовные, наружный диаметр 1020 мм, толщина стенки 13 мм | м
59.1.23.05-0028 | Трубы стальные электросварные больших диаметров прямошовные и спиральношовные, наружный диаметр 1220 мм, толщина стенки 15 мм | м
24.20.23.000.59.1.23.05-0028-000 | Трубы стальные электросварные больших диаметров прямошовные и спиральношовные, наружный диаметр 1220 мм, толщина стенки 15 мм | м
59.1.23.05-0029 | Трубы стальные электросварные больших диаметров прямошовные и спиральношовные, наружный диаметр 1420 мм, толщина стенки 20 мм | м
24.20.23.000.59.1.23.05-0029-000 | Трубы стальные электросварные больших диаметров прямошовные и спиральношовные, наружный диаметр 1420 мм, толщина стенки 20 мм | м
59.1.23.05-0030 | Трубы стальные электросварные прямошовные и спиральношовные, класс прочности К52, наружный диаметр 1420 мм, толщина стенки от 14 до 40 мм | м
24.20.21.000.59.1.23.05-0030-000 | Трубы стальные электросварные прямошовные и спиральношовные, класс прочности К52, наружный диаметр 1420 мм, толщина стенки от 14 до 40 мм | м
59.1.23.05-0031 | Трубы стальные электросварные прямошовные и спиральношовные, класс прочности К52, наружный диаметр 508 мм, толщина стенки от 7 до 24 мм | м
24.20.21.000.59.1.23.05-0031-000 | Трубы стальные электросварные прямошовные и спиральношовные, класс прочности К52, наружный диаметр 508 мм, толщина стенки от 7 до 24 мм | м
59.1.23.05-0032 | Трубы стальные электросварные прямошовные и спиральношовные, класс прочности К52, наружный диаметр 610 мм, толщина стенки от 7 до 26 мм | м
24.20.21.000.59.1.23.05-0032-000 | Трубы стальные электросварные прямошовные и спиральношовные, класс прочности К52, наружный диаметр 610 мм, толщина стенки от 7 до 26 мм | м
59.1.23.05-0033 | Трубы стальные электросварные прямошовные и спиральношовные, класс прочности К60, наружный диаметр 508 мм, толщина стенки от 7 до 24 мм | м
24.20.21.000.59.1.23.05-0033-000 | Трубы стальные электросварные прямошовные и спиральношовные, класс прочности К60, наружный диаметр 508 мм, толщина стенки от 7 до 24 мм | м
59.1.23.05-0034 | Трубы стальные электросварные прямошовные и спиральношовные, класс прочности К60, наружный диаметр 630 мм, толщина стенки от 7 до 26 мм | м
24.20.21.000.59.1.23.05-0034-000 | Трубы стальные электросварные прямошовные и спиральношовные, класс прочности К60, наружный диаметр 630 мм, толщина стенки от 7 до 26 мм | м
59.1.23.05-0035 | Трубы стальные электросварные прямошовные и спиральношовные, класс прочности К60, наружный диаметр 720 мм, толщина стенки от 7 до 26 мм | м
24.20.21.000.59.1.23.05-0035-000 | Трубы стальные электросварные прямошовные и спиральношовные, класс прочности К60, наружный диаметр 720 мм, толщина стенки от 7 до 26 мм | м
59.1.23.05-0036 | Трубы стальные электросварные прямошовные улучшенной свариваемости и хладостойкости для строительных металлических конструкций, из стали марок С345, С375, С390, С440, наружный диаметр 1020 мм, толщина стенки от 10 до 40 мм | т
24.20.13.130.59.1.23.05-0036-000 | Трубы стальные электросварные прямошовные улучшенной свариваемости и хладостойкости для строительных металлических конструкций, из стали марок С345, С375, С390, С440, наружный диаметр 1020 мм, толщина стенки от 10 до 40 мм | т
59.1.23.05-0037 | Трубы стальные электросварные прямошовные улучшенной свариваемости и хладостойкости для строительных металлических конструкций, из стали марок С345, С375, С390, С440, наружный диаметр 1220 мм, толщина стенки от 12 до 45 мм | т
24.20.13.130.59.1.23.05-0037-000 | Трубы стальные электросварные прямошовные улучшенной свариваемости и хладостойкости для строительных металлических конструкций, из стали марок С345, С375, С390, С440, наружный диаметр 1220 мм, толщина стенки от 12 до 45 мм | т
59.1.23.05-0038 | Трубы стальные электросварные прямошовные улучшенной свариваемости и хладостойкости для строительных металлических конструкций, из стали марок С345, С375, С390, С440, наружный диаметр 1420 мм, толщина стенки от 14 до 45 мм | т
24.20.13.130.59.1.23.05-0038-000 | Трубы стальные электросварные прямошовные улучшенной свариваемости и хладостойкости для строительных металлических конструкций, из стали марок С345, С375, С390, С440, наружный диаметр 1420 мм, толщина стенки от 14 до 45 мм | т
59.1.23.05-0039 | Трубы стальные электросварные прямошовные улучшенной свариваемости и хладостойкости для строительных металлических конструкций, из стали марок С345, С375, С390, С440, наружный диаметр 530 мм, толщина стенки от 7,0 до 24 мм | т
24.20.13.130.59.1.23.05-0039-000 | Трубы стальные электросварные прямошовные улучшенной свариваемости и хладостойкости для строительных металлических конструкций, из стали марок С345, С375, С390, С440, наружный диаметр 530 мм, толщина стенки от 7,0 до 24 мм | т
59.1.23.05-0040 | Трубы стальные электросварные прямошовные улучшенной свариваемости и хладостойкости для строительных металлических конструкций, из стали марок С345, С375, С390, С440, наружный диаметр 630 мм, толщина стенки от 8 до 26 мм | т
24.20.13.130.59.1.23.05-0040-000 | Трубы стальные электросварные прямошовные улучшенной свариваемости и хладостойкости для строительных металлических конструкций, из стали марок С345, С375, С390, С440, наружный диаметр 630 мм, толщина стенки от 8 до 26 мм | т
59.1.23.05-0041 | Трубы стальные электросварные прямошовные улучшенной свариваемости и хладостойкости для строительных металлических конструкций, из стали марок С345, С375, С390, С440, наружный диаметр 720 мм, толщина стенки от 8,0 до 26 мм | т
24.20.13.130.59.1.23.05-0041-000 | Трубы стальные электросварные прямошовные улучшенной свариваемости и хладостойкости для строительных металлических конструкций, из стали марок С345, С375, С390, С440, наружный диаметр 720 мм, толщина стенки от 8,0 до 26 мм | т
59.1.23.05-0042 | Трубы стальные электросварные прямошовные улучшенной свариваемости и хладостойкости для строительных металлических конструкций, из стали марок С345, С375, С390, С440, наружный диаметр 820 мм, толщина стенки от 9 до 30 мм | т
24.20.13.130.59.1.23.05-0042-000 | Трубы стальные электросварные прямошовные улучшенной свариваемости и хладостойкости для строительных металлических конструкций, из стали марок С345, С375, С390, С440, наружный диаметр 820 мм, толщина стенки от 9 до 30 мм | т
59.1.23.05-0043 | Трубы стальные электросварные прямошовные улучшенной свариваемости и хладостойкости для строительных металлических конструкций, класс прочности К52, К54, К56, К60 (категорий прочности Х56, Х60, Х65, Х70), наружный диаметр 630 мм, толщина стенки от 7 | т
24.20.21.000.59.1.23.05-0043-000 | Трубы стальные электросварные прямошовные улучшенной свариваемости и хладостойкости для строительных металлических конструкций, класс прочности К52, К54, К56, К60 (категорий прочности Х56, Х60, Х65, Х70), наружный диаметр 630 мм, толщина стенки от 7 | т
59.1.23.05-0044 | Трубы стальные электросварные прямошовные улучшенной свариваемости и хладостойкости для строительных металлических конструкций, класс прочности К52, К54, К56, К60 (категорий прочности Х56, Х60, Х65, Х70), наружный диаметр 720 мм, толщина стенки от 7 | т
24.20.21.000.59.1.23.05-0044-000 | Трубы стальные электросварные прямошовные улучшенной свариваемости и хладостойкости для строительных металлических конструкций, класс прочности К52, К54, К56, К60 (категорий прочности Х56, Х60, Х65, Х70), наружный диаметр 720 мм, толщина стенки от 7 | т
59.1.23.05-0045 | Трубы стальные электросварные прямошовные улучшенной свариваемости и хладостойкости для строительных металлических конструкций, класс прочности К52, К54, К56, К60 (категорий прочности Х56, Х60, Х65, Х70), наружный диаметр 820 мм, толщина стенки от 9 | т
24.20.21.000.59.1.23.05-0045-000 | Трубы стальные электросварные прямошовные улучшенной свариваемости и хладостойкости для строительных металлических конструкций, класс прочности К52, К54, К56, К60 (категорий прочности Х56, Х60, Х65, Х70), наружный диаметр 820 мм, толщина стенки от 9 | т
59.1.23.05-0046 | Трубы стальные электросварные прямошовные улучшенной свариваемости и хладостойкости для строительных металлических конструкций, класс прочности К52, К54, К56, К60 (категорий прочности Х56, Х60, Х65, Х70), наружный диаметр 1220 мм, толщина стенки от 12 | т
24.20.21.000.59.1.23.05-0046-000 | Трубы стальные электросварные прямошовные улучшенной свариваемости и хладостойкости для строительных металлических конструкций, класс прочности К52, К54, К56, К60 (категорий прочности Х56, Х60, Х65, Х70), наружный диаметр 1220 мм, толщина стенки от 12 | т
59.1.23.05-0047 | Трубы стальные электросварные прямошовные улучшенной свариваемости и хладостойкости для строительных металлических конструкций, класс прочности К52, К54, К56, К60 (категорий прочности Х56, Х60, Х65, Х70), наружный диаметр 1420 мм, толщина стенки от 14 | т
24.20.21.000.59.1.23.05-0047-000 | Трубы стальные электросварные прямошовные улучшенной свариваемости и хладостойкости для строительных металлических конструкций, класс прочности К52, К54, К56, К60 (категорий прочности Х56, Х60, Х65, Х70), наружный диаметр 1420 мм, толщина стенки от 14 | т
59.1.23.05-0048 | Трубы стальные электросварные прямошовные улучшенной свариваемости и хладостойкости для строительных металлических конструкций, класс прочности К52, К54, К56, К60 (категорий прочности Х56, Х60, Х65, Х70), наружный диаметр 1020 мм, толщина стенки от 10 | т
24.20.21.000.59.1.23.05-0048-000 | Трубы стальные электросварные прямошовные улучшенной свариваемости и хладостойкости для строительных металлических конструкций, класс прочности К52, К54, К56, К60 (категорий прочности Х56, Х60, Х65, Х70), наружный диаметр 1020 мм, толщина стенки от 10 | т
59.1.23.05-0049 | Трубы стальные электросварные прямошовные улучшенной свариваемости и хладостойкости для строительных металлических конструкций, класс прочности К52, К54, К56, К60 (категорий прочности Х56, Х60, Х65, Х70), наружный диаметр 530 мм, толщина стенки от 7 | т
24.20.21.000.59.1.23.05-0049-000 | Трубы стальные электросварные прямошовные улучшенной свариваемости и хладостойкости для строительных металлических конструкций, класс прочности К52, К54, К56, К60 (категорий прочности Х56, Х60, Х65, Х70), наружный диаметр 530 мм, толщина стенки от 7 | т
59.1.23.05-0050 | Трубы стальные электросварные прямошовные и спиральношовные, наружный диаметр 530 мм, толщина стенки 7 мм | 10 м
24.20.23.000.59.1.23.05-0050-000 | Трубы стальные электросварные прямошовные и спиральношовные, наружный диаметр 530 мм, толщина стенки 7 мм | 10 м
59.1.23.05-0051 | Трубы стальные электросварные прямошовные и спиральношовные, наружный диаметр 820 мм, толщина стенки 10 мм | 10 м
24.20.23.000.59.1.23.05-0051-000 | Трубы стальные электросварные прямошовные и спиральношовные, наружный диаметр 820 мм, толщина стенки 10 мм | 10 м
59.1.23.05-0052 | Анкер-болт забивной распорный с широкой шайбой, оцинкованный, диаметр 12 мм, длина 110 мм | 100 шт
25.94.12.190.59.1.23.05-0052-000 | Анкер-болт забивной распорный с широкой шайбой, оцинкованный, диаметр 12 мм, длина 110 мм | 100 шт
59.1.23.05-0053 | Анкер-болт забивной распорный, нержавеющий, минимальная глубина установки 50 мм, диаметр 8 мм, длина 80мм | 100 шт
25.94.12.190.59.1.23.05-0053-000 | Анкер-болт забивной распорный, нержавеющий, минимальная глубина установки 50 мм, диаметр 8 мм, длина 80мм | 100 шт
59.1.23.05-0054 | Анкер-болт забивной распорный, стальной, холодно-формированный, для установки в бетон, диаметр 8 мм, длина 95 мм | 100 шт
25.94.12.190.59.1.23.05-0054-000 | Анкер-болт забивной распорный, стальной, холодно-формированный, для установки в бетон, диаметр 8 мм, длина 95 мм | 100 шт
59.1.23.05-0055 | Трубы стальные электросварные прямошовные, из стали марки 10, 20, наружный диаметр 219 мм, толщина стенки 14 мм | м
24.20.13.130.59.1.23.05-0055-000 | Трубы стальные электросварные прямошовные, из стали марки 10, 20, наружный диаметр 219 мм, толщина стенки 14 мм | м
59.1.23.05-0056 | Трубы стальные электросварные прямошовные, из стали марки 10, 20, наружный диаметр 177,8 мм, толщина стенки 8 мм | м
24.20.13.130.59.1.23.05-0056-000 | Трубы стальные электросварные прямошовные, из стали марки 10, 20, наружный диаметр 177,8 мм, толщина стенки 8 мм | м
59.1.23.05-0057 | Шайбы плоские из нержавеющей стали, диаметр 8 мм | 100 шт
25.94.12.110.59.1.23.05-0057-000 | Шайбы плоские из нержавеющей стали, диаметр 8 мм | 100 шт
59.1.23.05-0058 | Шайбы плоские увеличенные из нержавеющей стали, диаметр 16 мм | т
25.94.12.110.59.1.23.05-0058-000 | Шайбы плоские увеличенные из нержавеющей стали, диаметр 16 мм | т
59.1.23.05-0059 | Трубы стальные электросварные прямошовные обсадные с резьбой и муфтой, сталь 22ГЮ, 25ГЮ, 15ХГМФ, группа прочности Д, тип резьбы ОТТГ, диаметром 146-273 мм и толщиной стенки 7-10 мм | т
24.20.12.110.59.1.23.05-0059-000 | Трубы стальные электросварные прямошовные обсадные с резьбой и муфтой, сталь 22ГЮ, 25ГЮ, 15ХГМФ, группа прочности Д, тип резьбы ОТТГ, диаметром 146-273 мм и толщиной стенки 7-10 мм | т
59.1.23.05-0060 | Трубы стальные электросварные прямошовные обсадные с резьбой и муфтой, сталь 22ГЮ, 25ГЮ, 15ХГМФ, группа прочности Е, N80, тип резьбы ОТТГ, диаметр 146-273 мм, толщина стенки 7-10 мм | т
24.20.12.110.59.1.23.05-0060-000 | Трубы стальные электросварные прямошовные обсадные с резьбой и муфтой, сталь 22ГЮ, 25ГЮ, 15ХГМФ, группа прочности Е, N80, тип резьбы ОТТГ, диаметр 146-273 мм, толщина стенки 7-10 мм | т
59.1.23.05-0061 | Трубы стальные электросварные прямошовные обсадные с резьбой и муфтой, сталь 22ГЮ, 25ГЮ, группа прочности Д, J55, тип резьбы ОТТМ, батресс, диаметр 146-273 мм, толщина стенки 7-10 мм | т
24.20.12.110.59.1.23.05-0061-000 | Трубы стальные электросварные прямошовные обсадные с резьбой и муфтой, сталь 22ГЮ, 25ГЮ, группа прочности Д, J55, тип резьбы ОТТМ, батресс, диаметр 146-273 мм, толщина стенки 7-10 мм | т
59.1.23.05-0062 | Трубы стальные электросварные прямошовные обсадные с резьбой и муфтой, сталь 22ГЮ, 25ГЮ, группа прочности Е, N80, тип резьбы ОТТМ, батресс, диаметр 146-273 мм, толщина стенки 7-10 мм | т
24.20.12.110.59.1.23.05-0062-000 | Трубы стальные электросварные прямошовные обсадные с резьбой и муфтой, сталь 22ГЮ, 25ГЮ, группа прочности Е, N80, тип резьбы ОТТМ, батресс, диаметр 146-273 мм, толщина стенки 7-10 мм | т
59.1.23.05-0063 | Шпунт трубчатый сварной из электросварных труб, наружный диаметр 630 мм, толщина стенки 12 мм | м
24.20.23.000.59.1.23.05-0063-000 | Шпунт трубчатый сварной из электросварных труб, наружный диаметр 630 мм, толщина стенки 12 мм | м
59.1.23.05-0064 | Шпунт трубчатый сварной из электросварных труб, наружный диаметр 820 мм, толщина стенки 11 мм | м
24.20.23.000.59.1.23.05-0064-000 | Шпунт трубчатый сварной из электросварных труб, наружный диаметр 820 мм, толщина стенки 11 мм | м
59.1.23.05-0065 | Шпунт трубчатый сварной из электросварных труб, наружный диаметр 1420 мм, толщина стенки 14 мм | м
24.20.23.000.59.1.23.05-0065-000 | Шпунт трубчатый сварной из электросварных труб, наружный диаметр 1420 мм, толщина стенки 14 мм | м
59.1.23.05-0066 | Шпунт трубчатый сварной из электросварных труб, наружный диаметр 1420 мм, толщина стенки 20 мм | м
24.20.23.000.59.1.23.05-0066-000 | Шпунт трубчатый сварной из электросварных труб, наружный диаметр 1420 мм, толщина стенки 20 мм | м
59.1.23.05-0067 | Шпунт трубчатый сварной ШТС ЗСУ-1-1020х12 | м
24.20.23.000.59.1.23.05-0067-000 | Шпунт трубчатый сварной ШТС ЗСУ-1-1020х12 | м
59.1.23.05-0068 | Свая шпунтовая трубчатая сварная ШТС с составными замковыми соединениями, тип ЗСГ1 (о, г), из электросварных труб, наружный диаметр 720 мм, толщина стенки 10 мм | т
24.20.23.000.59.1.23.05-0068-000 | Свая шпунтовая трубчатая сварная ШТС с составными замковыми соединениями, тип ЗСГ1 (о, г), из электросварных труб, наружный диаметр 720 мм, толщина стенки 10 мм | т
59.1.23.05-0069 | Свая шпунтовая трубчатая сварная ШТС с составными замковыми соединениями, тип ЗСГ1 (о, г), из электросварных труб, наружный диаметр 720 мм, толщина стенки 11 мм | т
24.20.23.000.59.1.23.05-0069-000 | Свая шпунтовая трубчатая сварная ШТС с составными замковыми соединениями, тип ЗСГ1 (о, г), из электросварных труб, наружный диаметр 720 мм, толщина стенки 11 мм | т
59.1.23.05-0070 | Свая шпунтовая трубчатая сварная ШТС с составными замковыми соединениями, тип ЗСГ1 (о, г), из электросварных труб, наружный диаметр 720 мм, толщина стенки 12 мм | т
24.20.23.000.59.1.23.05-0070-000 | Свая шпунтовая трубчатая сварная ШТС с составными замковыми соединениями, тип ЗСГ1 (о, г), из электросварных труб, наружный диаметр 720 мм, толщина стенки 12 мм | т
59.1.23.05-0071 | Свая шпунтовая трубчатая сварная ШТС с составными замковыми соединениями, тип ЗСГ1 (о, г), из электросварных труб, наружный диаметр 720 мм, толщина стенки 14 мм | т
24.20.23.000.59.1.23.05-0071-000 | Свая шпунтовая трубчатая сварная ШТС с составными замковыми соединениями, тип ЗСГ1 (о, г), из электросварных труб, наружный диаметр 720 мм, толщина стенки 14 мм | т
59.1.23.05-0072 | Свая шпунтовая трубчатая сварная ШТС с составными замковыми соединениями, тип ЗСГ1 (о, г), из электросварных труб, наружный диаметр 1020 мм, толщина стенки 10 мм | т
24.20.23.000.59.1.23.05-0072-000 | Свая шпунтовая трубчатая сварная ШТС с составными замковыми соединениями, тип ЗСГ1 (о, г), из электросварных труб, наружный диаметр 1020 мм, толщина стенки 10 мм | т
59.1.23.05-0073 | Свая шпунтовая трубчатая сварная ШТС с составными замковыми соединениями, тип ЗСГ1 (о, г), из электросварных труб, наружный диаметр 1020 мм, толщина стенки 11 мм | т
24.20.23.000.59.1.23.05-0073-000 | Свая шпунтовая трубчатая сварная ШТС с составными замковыми соединениями, тип ЗСГ1 (о, г), из электросварных труб, наружный диаметр 1020 мм, толщина стенки 11 мм | т
59.1.23.05-0074 | Свая шпунтовая трубчатая сварная ШТС с составными замковыми соединениями, тип ЗСГ1 (о, г), из электросварных труб, наружный диаметр 1020 мм, толщина стенки 12 мм | т
24.20.23.000.59.1.23.05-0074-000 | Свая шпунтовая трубчатая сварная ШТС с составными замковыми соединениями, тип ЗСГ1 (о, г), из электросварных труб, наружный диаметр 1020 мм, толщина стенки 12 мм | т
59.1.23.05-0075 | Свая шпунтовая трубчатая сварная ШТС с составными замковыми соединениями, тип ЗСГ1 (о, г), из электросварных труб, наружный диаметр 1020 мм, толщина стенки 13 мм | т
24.20.23.000.59.1.23.05-0075-000 | Свая шпунтовая трубчатая сварная ШТС с составными замковыми соединениями, тип ЗСГ1 (о, г), из электросварных труб, наружный диаметр 1020 мм, толщина стенки 13 мм | т
59.1.23.05-0076 | Свая шпунтовая трубчатая сварная ШТС с составными замковыми соединениями, тип ЗСГ1 (о, г), из электросварных труб, наружный диаметр 1020 мм, толщина стенки 14 мм | т
24.20.23.000.59.1.23.05-0076-000 | Свая шпунтовая трубчатая сварная ШТС с составными замковыми соединениями, тип ЗСГ1 (о, г), из электросварных труб, наружный диаметр 1020 мм, толщина стенки 14 мм | т
59.1.23.05-0077 | Свая шпунтовая трубчатая сварная ШТС с составными замковыми соединениями, тип ЗСГ1 (о, г), из электросварных труб, наружный диаметр 1020 мм, толщина стенки 16 мм | т
24.20.23.000.59.1.23.05-0077-000 | Свая шпунтовая трубчатая сварная ШТС с составными замковыми соединениями, тип ЗСГ1 (о, г), из электросварных труб, наружный диаметр 1020 мм, толщина стенки 16 мм | т
59.1.23.05-0078 | Свая шпунтовая трубчатая сварная ШТС с составными замковыми соединениями, тип ЗСГ1 (о, г), из электросварных труб, наружный диаметр 1020 мм, толщина стенки 18 мм | т
24.20.23.000.59.1.23.05-0078-000 | Свая шпунтовая трубчатая сварная ШТС с составными замковыми соединениями, тип ЗСГ1 (о, г), из электросварных труб, наружный диаметр 1020 мм, толщина стенки 18 мм | т
59.1.23.05-0079 | Свая шпунтовая трубчатая сварная ШТС с составными замковыми соединениями, тип ЗСГ1 (о, г), из электросварных труб, наружный диаметр 1020 мм, толщина стенки 20 мм | т
24.20.23.000.59.1.23.05-0079-000 | Свая шпунтовая трубчатая сварная ШТС с составными замковыми соединениями, тип ЗСГ1 (о, г), из электросварных труб, наружный диаметр 1020 мм, толщина стенки 20 мм | т
59.1.23.05-0080 | Свая шпунтовая трубчатая сварная ШТС с замковыми соединениями типа КО (кулачок-обойма), из электросварных труб наружным диаметром 530 мм, толщиной стенки 8 мм | т
24.20.23.000.59.1.23.05-0080-000 | Свая шпунтовая трубчатая сварная ШТС с замковыми соединениями типа КО (кулачок-обойма), из электросварных труб наружным диаметром 530 мм, толщиной стенки 8 мм | т
59.1.23.05-0081 | Свая шпунтовая трубчатая сварная ШТС с замковыми соединениями типа КО (кулачок-обойма), из электросварных труб наружным диаметром 530 мм, толщиной стенки 9 мм | т
24.20.23.000.59.1.23.05-0081-000 | Свая шпунтовая трубчатая сварная ШТС с замковыми соединениями типа КО (кулачок-обойма), из электросварных труб наружным диаметром 530 мм, толщиной стенки 9 мм | т
59.1.23.05-0082 | Свая шпунтовая трубчатая сварная ШТС с замковыми соединениями типа КО (кулачок-обойма), из электросварных труб наружным диаметром 530 мм, толщина стенки 10 мм | т
24.20.23.000.59.1.23.05-0082-000 | Свая шпунтовая трубчатая сварная ШТС с замковыми соединениями типа КО (кулачок-обойма), из электросварных труб наружным диаметром 530 мм, толщина стенки 10 мм | т
59.1.23.05-0083 | Свая шпунтовая трубчатая сварная ШТС с замковыми соединениями типа КО (кулачок-обойма), из электросварных труб наружным диаметром 530 мм, толщина стенки 11 мм | т
24.20.23.000.59.1.23.05-0083-000 | Свая шпунтовая трубчатая сварная ШТС с замковыми соединениями типа КО (кулачок-обойма), из электросварных труб наружным диаметром 530 мм, толщина стенки 11 мм | т
59.1.23.05-0084 | Свая шпунтовая трубчатая сварная ШТС с замковыми соединениями типа КО (кулачок-обойма), из электросварных труб наружным диаметром 530 мм, толщина стенки 12 мм | т
24.20.23.000.59.1.23.05-0084-000 | Свая шпунтовая трубчатая сварная ШТС с замковыми соединениями типа КО (кулачок-обойма), из электросварных труб наружным диаметром 530 мм, толщина стенки 12 мм | т
59.1.23.05-0085 | Свая шпунтовая трубчатая сварная ШТС с замковыми соединениями типа КО (кулачок-обойма), из электросварных труб наружным диаметром 630 мм, толщина стенки 8 мм | т
24.20.23.000.59.1.23.05-0085-000 | Свая шпунтовая трубчатая сварная ШТС с замковыми соединениями типа КО (кулачок-обойма), из электросварных труб наружным диаметром 630 мм, толщина стенки 8 мм | т
59.1.23.05-0086 | Свая шпунтовая трубчатая сварная ШТС с замковыми соединениями типа КО (кулачок-обойма), из электросварных труб наружным диаметром 630 мм, толщина стенки 9 мм | т
24.20.23.000.59.1.23.05-0086-000 | Свая шпунтовая трубчатая сварная ШТС с замковыми соединениями типа КО (кулачок-обойма), из электросварных труб наружным диаметром 630 мм, толщина стенки 9 мм | т
59.1.23.05-0087 | Свая шпунтовая трубчатая сварная ШТС с замковыми соединениями типа КО (кулачок-обойма), из электросварных труб наружным диаметром 630 мм, толщина стенки 10 мм | т
24.20.23.000.59.1.23.05-0087-000 | Свая шпунтовая трубчатая сварная ШТС с замковыми соединениями типа КО (кулачок-обойма), из электросварных труб наружным диаметром 630 мм, толщина стенки 10 мм | т
59.1.23.05-0088 | Свая шпунтовая трубчатая сварная ШТС с замковыми соединениями типа КО (кулачок-обойма), из электросварных труб наружным диаметром 630 мм, толщина стенки 11 мм | т
24.20.23.000.59.1.23.05-0088-000 | Свая шпунтовая трубчатая сварная ШТС с замковыми соединениями типа КО (кулачок-обойма), из электросварных труб наружным диаметром 630 мм, толщина стенки 11 мм | т
59.1.23.05-0089 | Свая шпунтовая трубчатая сварная ШТС с замковыми соединениями типа КО (кулачок-обойма), из электросварных труб наружным диаметром 630 мм, толщина стенки 12 мм | т
24.20.23.000.59.1.23.05-0089-000 | Свая шпунтовая трубчатая сварная ШТС с замковыми соединениями типа КО (кулачок-обойма), из электросварных труб наружным диаметром 630 мм, толщина стенки 12 мм | т
59.1.23.05-0090 | Свая шпунтовая трубчатая сварная ШТС с замковыми соединениями типа КО (кулачок-обойма), из электросварных труб наружным диаметром 720 мм, толщина стенки 8 мм | т
24.20.23.000.59.1.23.05-0090-000 | Свая шпунтовая трубчатая сварная ШТС с замковыми соединениями типа КО (кулачок-обойма), из электросварных труб наружным диаметром 720 мм, толщина стенки 8 мм | т
59.1.23.05-0091 | Свая шпунтовая трубчатая сварная ШТС с замковыми соединениями типа КО (кулачок-обойма), из электросварных труб наружным диаметром 720 мм, толщина стенки 9 мм | т
24.20.23.000.59.1.23.05-0091-000 | Свая шпунтовая трубчатая сварная ШТС с замковыми соединениями типа КО (кулачок-обойма), из электросварных труб наружным диаметром 720 мм, толщина стенки 9 мм | т
59.1.23.05-0092 | Свая шпунтовая трубчатая сварная ШТС с замковыми соединениями типа КО (кулачок-обойма), из электросварных труб наружным диаметром 720 мм, толщина стенки 10 мм | т
24.20.23.000.59.1.23.05-0092-000 | Свая шпунтовая трубчатая сварная ШТС с замковыми соединениями типа КО (кулачок-обойма), из электросварных труб наружным диаметром 720 мм, толщина стенки 10 мм | т
59.1.23.05-0093 | Свая шпунтовая трубчатая сварная ШТС с замковыми соединениями типа КО (кулачок-обойма), из электросварных труб наружным диаметром 720 мм, толщина стенки 11 мм | т
24.20.23.000.59.1.23.05-0093-000 | Свая шпунтовая трубчатая сварная ШТС с замковыми соединениями типа КО (кулачок-обойма), из электросварных труб наружным диаметром 720 мм, толщина стенки 11 мм | т
59.1.23.05-0094 | Свая шпунтовая трубчатая сварная ШТС с замковыми соединениями типа КО (кулачок-обойма), из электросварных труб наружным диаметром 720 мм, толщина стенки 12 мм | т
24.20.23.000.59.1.23.05-0094-000 | Свая шпунтовая трубчатая сварная ШТС с замковыми соединениями типа КО (кулачок-обойма), из электросварных труб наружным диаметром 720 мм, толщина стенки 12 мм | т
59.1.23.05-0095 | Свая шпунтовая трубчатая сварная ШТС с замковыми соединениями типа КО (кулачок-обойма), из электросварных труб наружным диаметром 720 мм, толщина стенки 14 мм | т
24.20.23.000.59.1.23.05-0095-000 | Свая шпунтовая трубчатая сварная ШТС с замковыми соединениями типа КО (кулачок-обойма), из электросварных труб наружным диаметром 720 мм, толщина стенки 14 мм | т
59.1.23.05-0096 | Свая шпунтовая трубчатая сварная ШТС с замковыми соединениями типа КО (кулачок-обойма), из электросварных труб наружным диаметром 820 мм, толщина стенки 10 мм | т
24.20.23.000.59.1.23.05-0096-000 | Свая шпунтовая трубчатая сварная ШТС с замковыми соединениями типа КО (кулачок-обойма), из электросварных труб наружным диаметром 820 мм, толщина стенки 10 мм | т
59.1.23.05-0097 | Свая шпунтовая трубчатая сварная ШТС с замковыми соединениями типа КО (кулачок-обойма), из электросварных труб наружным диаметром 820 мм, толщина стенки 11 мм | т
24.20.23.000.59.1.23.05-0097-000 | Свая шпунтовая трубчатая сварная ШТС с замковыми соединениями типа КО (кулачок-обойма), из электросварных труб наружным диаметром 820 мм, толщина стенки 11 мм | т
59.1.23.05-0098 | Свая шпунтовая трубчатая сварная ШТС с замковыми соединениями типа КО (кулачок-обойма), из электросварных труб наружным диаметром 820 мм, толщина стенки 12 мм | т
24.20.23.000.59.1.23.05-0098-000 | Свая шпунтовая трубчатая сварная ШТС с замковыми соединениями типа КО (кулачок-обойма), из электросварных труб наружным диаметром 820 мм, толщина стенки 12 мм | т
59.1.23.05-0099 | Свая шпунтовая трубчатая сварная ШТС с замковыми соединениями типа КО (кулачок-обойма), из электросварных труб наружным диаметром 820 мм, толщина стенки 14 мм | т
24.20.23.000.59.1.23.05-0099-000 | Свая шпунтовая трубчатая сварная ШТС с замковыми соединениями типа КО (кулачок-обойма), из электросварных труб наружным диаметром 820 мм, толщина стенки 14 мм | т
59.1.23.05-0100 | Свая шпунтовая трубчатая сварная ШТС с замковыми соединениями типа КО (кулачок-обойма), из электросварных труб наружным диаметром 1020 мм, толщина стенки 10 мм | т
24.20.23.000.59.1.23.05-0100-000 | Свая шпунтовая трубчатая сварная ШТС с замковыми соединениями типа КО (кулачок-обойма), из электросварных труб наружным диаметром 1020 мм, толщина стенки 10 мм | т
59.1.23.05-0101 | Свая шпунтовая трубчатая сварная ШТС с замковыми соединениями типа КО (кулачок-обойма), из электросварных труб наружным диаметром 1020 мм, толщина стенки 11 мм | т
24.20.23.000.59.1.23.05-0101-000 | Свая шпунтовая трубчатая сварная ШТС с замковыми соединениями типа КО (кулачок-обойма), из электросварных труб наружным диаметром 1020 мм, толщина стенки 11 мм | т
59.1.23.05-0102 | Свая шпунтовая трубчатая сварная ШТС с замковыми соединениями типа КО (кулачок-обойма), из электросварных труб наружным диаметром 1020 мм, толщина стенки 12 мм | т
24.20.23.000.59.1.23.05-0102-000 | Свая шпунтовая трубчатая сварная ШТС с замковыми соединениями типа КО (кулачок-обойма), из электросварных труб наружным диаметром 1020 мм, толщина стенки 12 мм | т
59.1.23.05-0103 | Свая шпунтовая трубчатая сварная ШТС с замковыми соединениями типа КО (кулачок-обойма), из электросварных труб наружным диаметром 1020 мм, толщина стенки 13 мм | т
24.20.23.000.59.1.23.05-0103-000 | Свая шпунтовая трубчатая сварная ШТС с замковыми соединениями типа КО (кулачок-обойма), из электросварных труб наружным диаметром 1020 мм, толщина стенки 13 мм | т
59.1.23.05-0104 | Свая шпунтовая трубчатая сварная ШТС с замковыми соединениями типа КО (кулачок-обойма), из электросварных труб наружным диаметром 1020 мм, толщина стенки 14 мм | т
24.20.23.000.59.1.23.05-0104-000 | Свая шпунтовая трубчатая сварная ШТС с замковыми соединениями типа КО (кулачок-обойма), из электросварных труб наружным диаметром 1020 мм, толщина стенки 14 мм | т
59.1.23.05-0105 | Свая шпунтовая трубчатая сварная ШТС с замковыми соединениями типа КО (кулачок-обойма), из электросварных труб наружным диаметром 1020 мм, толщина стенки 16 мм | т
24.20.23.000.59.1.23.05-0105-000 | Свая шпунтовая трубчатая сварная ШТС с замковыми соединениями типа КО (кулачок-обойма), из электросварных труб наружным диаметром 1020 мм, толщина стенки 16 мм | т
59.1.23.05-0106 | Свая шпунтовая трубчатая сварная ШТС с замковыми соединениями типа КО (кулачок-обойма), из электросварных труб наружным диаметром 1020 мм, толщина стенки 18 мм | т
24.20.23.000.59.1.23.05-0106-000 | Свая шпунтовая трубчатая сварная ШТС с замковыми соединениями типа КО (кулачок-обойма), из электросварных труб наружным диаметром 1020 мм, толщина стенки 18 мм | т
59.1.23.05-0107 | Свая шпунтовая трубчатая сварная ШТС с замковыми соединениями типа КО (кулачок-обойма), из электросварных труб наружным диаметром 1020 мм, толщина стенки 20 мм | т
24.20.23.000.59.1.23.05-0107-000 | Свая шпунтовая трубчатая сварная ШТС с замковыми соединениями типа КО (кулачок-обойма), из электросварных труб наружным диаметром 1020 мм, толщина стенки 20 мм | т
59.1.23.05-0108 | Свая шпунтовая трубчатая сварная ШТС с замковыми соединениями типа КО (кулачок-обойма), из электросварных труб наружным диаметром 1220 мм, толщина стенки 12 мм | т
24.20.23.000.59.1.23.05-0108-000 | Свая шпунтовая трубчатая сварная ШТС с замковыми соединениями типа КО (кулачок-обойма), из электросварных труб наружным диаметром 1220 мм, толщина стенки 12 мм | т
59.1.23.05-0109 | Свая шпунтовая трубчатая сварная ШТС с замковыми соединениями типа КО (кулачок-обойма), из электросварных труб наружным диаметром 1220 мм, толщина стенки 13 мм | т
24.20.23.000.59.1.23.05-0109-000 | Свая шпунтовая трубчатая сварная ШТС с замковыми соединениями типа КО (кулачок-обойма), из электросварных труб наружным диаметром 1220 мм, толщина стенки 13 мм | т
59.1.23.05-0110 | Свая шпунтовая трубчатая сварная ШТС с замковыми соединениями типа КО (кулачок-обойма), из электросварных труб наружным диаметром 1220 мм, толщина стенки 14 мм | т
24.20.23.000.59.1.23.05-0110-000 | Свая шпунтовая трубчатая сварная ШТС с замковыми соединениями типа КО (кулачок-обойма), из электросварных труб наружным диаметром 1220 мм, толщина стенки 14 мм | т
59.1.23.05-0111 | Свая шпунтовая трубчатая сварная ШТС с замковыми соединениями типа КО (кулачок-обойма), из электросварных труб наружным диаметром 1220 мм, толщина стенки 16 мм | т
24.20.23.000.59.1.23.05-0111-000 | Свая шпунтовая трубчатая сварная ШТС с замковыми соединениями типа КО (кулачок-обойма), из электросварных труб наружным диаметром 1220 мм, толщина стенки 16 мм | т
59.1.23.05-0112 | Свая шпунтовая трубчатая сварная ШТС с замковыми соединениями типа КО (кулачок-обойма), из электросварных труб наружным диаметром 1420 мм, толщина стенки 12 мм | т
24.20.23.000.59.1.23.05-0112-000 | Свая шпунтовая трубчатая сварная ШТС с замковыми соединениями типа КО (кулачок-обойма), из электросварных труб наружным диаметром 1420 мм, толщина стенки 12 мм | т
59.1.23.05-0113 | Свая шпунтовая трубчатая сварная ШТС с замковыми соединениями типа КО (кулачок-обойма), из электросварных труб наружным диаметром 1420 мм, толщина стенки 13 мм | т
24.20.23.000.59.1.23.05-0113-000 | Свая шпунтовая трубчатая сварная ШТС с замковыми соединениями типа КО (кулачок-обойма), из электросварных труб наружным диаметром 1420 мм, толщина стенки 13 мм | т
59.1.23.05-0114 | Свая шпунтовая трубчатая сварная ШТС с замковыми соединениями типа КО (кулачок-обойма), из электросварных труб наружным диаметром 1420 мм, толщина стенки 14 мм | т
24.20.23.000.59.1.23.05-0114-000 | Свая шпунтовая трубчатая сварная ШТС с замковыми соединениями типа КО (кулачок-обойма), из электросварных труб наружным диаметром 1420 мм, толщина стенки 14 мм | т
59.1.23.05-0115 | Свая шпунтовая трубчатая сварная ШТС с замковыми соединениями типа КО (кулачок-обойма), из электросварных труб наружным диаметром 1420 мм, толщина стенки 16 мм | т
24.20.23.000.59.1.23.05-0115-000 | Свая шпунтовая трубчатая сварная ШТС с замковыми соединениями типа КО (кулачок-обойма), из электросварных труб наружным диаметром 1420 мм, толщина стенки 16 мм | т
59.1.23.05-0116 | Свая шпунтовая трубчатая сварная ШТС с замковыми соединениями типа КО (кулачок-обойма), из электросварных труб наружным диаметром 1420 мм, толщина стенки 18 мм | т
24.20.23.000.59.1.23.05-0116-000 | Свая шпунтовая трубчатая сварная ШТС с замковыми соединениями типа КО (кулачок-обойма), из электросварных труб наружным диаметром 1420 мм, толщина стенки 18 мм | т
59.1.23.05-0117 | Свая шпунтовая трубчатая сварная ШТС с замковыми соединениями типа КО (кулачок-обойма), из электросварных труб наружным диаметром 1420 мм, толщина стенки 20 мм | т
24.20.23.000.59.1.23.05-0117-000 | Свая шпунтовая трубчатая сварная ШТС с замковыми соединениями типа КО (кулачок-обойма), из электросварных труб наружным диаметром 1420 мм, толщина стенки 20 мм | т
59.1.23.05-0118 | Свая шпунтовая трубчатая сварная ШТС с замковыми соединениями типа КО (кулачок-обойма), из электросварных труб наружным диаметром 1420 мм, толщина стенки 22 мм | т
24.20.23.000.59.1.23.05-0118-000 | Свая шпунтовая трубчатая сварная ШТС с замковыми соединениями типа КО (кулачок-обойма), из электросварных труб наружным диаметром 1420 мм, толщина стенки 22 мм | т
59.1.23.05-0119 | Свая шпунтовая трубчатая сварная ШТС с замковыми соединениями типа КО (кулачок-обойма), из электросварных труб наружным диаметром 1420 мм, толщина стенки 24 мм | т
24.20.23.000.59.1.23.05-0119-000 | Свая шпунтовая трубчатая сварная ШТС с замковыми соединениями типа КО (кулачок-обойма), из электросварных труб наружным диаметром 1420 мм, толщина стенки 24 мм | т
59.1.23.05-0120 | Анкер забивной распорный, оцинкованный, для установки в бетон, внутренняя резьба М10, диаметр 12 мм, длина 40 мм | 100 шт
25.94.12.190.59.1.23.05-0120-000 | Анкер забивной распорный, оцинкованный, для установки в бетон, внутренняя резьба М10, диаметр 12 мм, длина 40 мм | 100 шт
59.1.23.05-0121 | Анкер забивной распорный, оцинкованный, для установки в бетон, внутренняя резьба М8, диаметр 10 мм, длина 30 мм | 100 шт
25.94.12.190.59.1.23.05-0121-000 | Анкер забивной распорный, оцинкованный, для установки в бетон, внутренняя резьба М8, диаметр 10 мм, длина 30 мм | 100 шт
59.1.23.05-0122 | Анкер забивной распорный, оцинкованный, для установки в бетон, внутренняя резьба М6, диаметр 8 мм, длина 30 мм | 100 шт
25.94.12.190.59.1.23.05-0122-000 | Анкер забивной распорный, оцинкованный, для установки в бетон, внутренняя резьба М6, диаметр 8 мм, длина 30 мм | 100 шт
59.1.23.05-0123 | Анкер-болт забивной распорный с широкой шайбой, оцинкованный, для установки в бетон, диаметр 12 мм, длина 110 мм | 100 шт
25.94.12.190.59.1.23.05-0123-000 | Анкер-болт забивной распорный с широкой шайбой, оцинкованный, для установки в бетон, диаметр 12 мм, длина 110 мм | 100 шт
59.1.23.05-0124 | Анкер-болт забивной распорный, из углеродистой стали, оцинкованный, диаметр 16 мм, длина 25 мм | 100 шт
25.94.12.190.59.1.23.05-0124-000 | Анкер-болт забивной распорный, из углеродистой стали, оцинкованный, диаметр 16 мм, длина 25 мм | 100 шт
59.1.23.05-0125 | Саморез кровельный оцинкованный 4,8x16 мм | 100 шт
25.94.11.190.59.1.23.05-0125-000 | Саморез кровельный оцинкованный 4,8x16 мм | 100 шт
59.1.23.05-0126 | Шпилька резьбовая из нержавеющей стали А4, в комплекте с шайбой и гайкой, для химической анкеровки, диаметр 24 мм длина 300 мм | шт
25.94.11.140.59.1.23.05-0126-000 | Шпилька резьбовая из нержавеющей стали А4, в комплекте с шайбой и гайкой, для химической анкеровки, диаметр 24 мм длина 300 мм | шт
59.1.23.05-0127 | Шпилька резьбовая из нержавеющей стали А4, в комплекте с шайбой и гайкой, для химической анкеровки, диаметр 20 мм, длина 300 мм | шт
25.94.11.140.59.1.23.05-0127-000 | Шпилька резьбовая из нержавеющей стали А4, в комплекте с шайбой и гайкой, для химической анкеровки, диаметр 20 мм, длина 300 мм | шт
59.1.23.05-0128 | Шпилька резьбовая оцинкованная, в комплекте с шайбой и гайкой, для химической анкеровки, диаметр 10 мм, длина 130 мм | шт
25.94.11.140.59.1.23.05-0128-000 | Шпилька резьбовая оцинкованная, в комплекте с шайбой и гайкой, для химической анкеровки, диаметр 10 мм, длина 130 мм | шт
59.1.23.05-0129 | Шпилька резьбовая оцинкованная, в комплекте с шайбой и гайкой, для химической анкеровки, диаметр 12 мм, длина 160 мм | шт
25.94.11.140.59.1.23.05-0129-000 | Шпилька резьбовая оцинкованная, в комплекте с шайбой и гайкой, для химической анкеровки, диаметр 12 мм, длина 160 мм | шт
59.1.23.05-0130 | Шпилька резьбовая оцинкованная, в комплекте с шайбой и гайкой, для химической анкеровки, диаметр 16 мм, длина 190 мм | шт
25.94.11.140.59.1.23.05-0130-000 | Шпилька резьбовая оцинкованная, в комплекте с шайбой и гайкой, для химической анкеровки, диаметр 16 мм, длина 190 мм | шт
59.1.23.05-0131 | Шпилька резьбовая оцинкованная, в комплекте с шайбой и гайкой, для химической анкеровки, диаметр 20 мм, длина 300 мм | шт
25.94.11.140.59.1.23.05-0131-000 | Шпилька резьбовая оцинкованная, в комплекте с шайбой и гайкой, для химической анкеровки, диаметр 20 мм, длина 300 мм | шт
59.1.23.05-0132 | Шпилька резьбовая оцинкованная, в комплекте с шайбой и гайкой, для химической анкеровки, диаметр 24 мм, длина 300 мм | шт
25.94.11.140.59.1.23.05-0132-000 | Шпилька резьбовая оцинкованная, в комплекте с шайбой и гайкой, для химической анкеровки, диаметр 24 мм, длина 300 мм | шт
59.1.23.05-0133 | Шпилька резьбовая оцинкованная, в комплекте с шайбой и гайкой, для химической анкеровки, диаметр 8 мм, длина 110 мм | шт
25.94.11.140.59.1.23.05-0133-000 | Шпилька резьбовая оцинкованная, в комплекте с шайбой и гайкой, для химической анкеровки, диаметр 8 мм, длина 110 мм | шт
59.1.23.05-0134 | Шпилька резьбовая с гальваническим покрытием, в комплекте с шайбой и гайкой, для химической анкеровки, диаметр 30 мм, длина 380 мм | шт
25.94.11.140.59.1.23.05-0134-000 | Шпилька резьбовая с гальваническим покрытием, в комплекте с шайбой и гайкой, для химической анкеровки, диаметр 30 мм, длина 380 мм | шт
Группа 59.1.23.06: Трубы чугунные | Группа 59.1.23.06: Трубы чугунные | Группа 59.1.23.06: Трубы чугунные
59.1.23.06-0001 | Трубы из высокопрочного чугуна с шаровидным графитом раструбные под резиновое уплотнительное кольцо, с наружным антикоррозионным и внутренним цементно-песчаным покрытиями, под раструбное соединение, номинальный диаметр 800 мм | м
24.51.20.110.59.1.23.06-0001-000 | Трубы из высокопрочного чугуна с шаровидным графитом раструбные под резиновое уплотнительное кольцо, с наружным антикоррозионным и внутренним цементно-песчаным покрытиями, под раструбное соединение, номинальный диаметр 800 мм | м
59.1.23.06-0002 | Трубы из высокопрочного чугуна с шаровидным графитом раструбные под резиновое уплотнительное кольцо, с наружным антикоррозионным и внутренним цементно-песчаным покрытиями, под раструбное соединение, номинальный диаметр 900 мм | м
24.51.20.110.59.1.23.06-0002-000 | Трубы из высокопрочного чугуна с шаровидным графитом раструбные под резиновое уплотнительное кольцо, с наружным антикоррозионным и внутренним цементно-песчаным покрытиями, под раструбное соединение, номинальный диаметр 900 мм | м
59.1.23.06-0003 | Трубы из высокопрочного чугуна с шаровидным графитом раструбные под резиновое уплотнительное кольцо, с наружным антикоррозионным и внутренним цементно-песчаным покрытиями, под раструбное соединение, номинальный диаметр 1000 мм | м
24.51.20.110.59.1.23.06-0003-000 | Трубы из высокопрочного чугуна с шаровидным графитом раструбные под резиновое уплотнительное кольцо, с наружным антикоррозионным и внутренним цементно-песчаным покрытиями, под раструбное соединение, номинальный диаметр 1000 мм | м
59.1.23.06-0004 | Трубы из высокопрочного чугуна с шаровидным графитом раструбные под резиновое уплотнительное кольцо, с наружным антикоррозионным и внутренним цементно-песчаным покрытиями, под раструбное соединение, номинальный диаметр 1200 мм | м
24.51.20.110.59.1.23.06-0004-000 | Трубы из высокопрочного чугуна с шаровидным графитом раструбные под резиновое уплотнительное кольцо, с наружным антикоррозионным и внутренним цементно-песчаным покрытиями, под раструбное соединение, номинальный диаметр 1200 мм | м
59.1.23.06-0005 | Трубы из высокопрочного чугуна с шаровидным графитом раструбные под резиновое уплотнительное кольцо, с наружным антикоррозионным и внутренним цементно-песчаным покрытиями, под замковое соединение, со стопорами, номинальный диаметр 80 мм | м
24.51.20.110.59.1.23.06-0005-000 | Трубы из высокопрочного чугуна с шаровидным графитом раструбные под резиновое уплотнительное кольцо, с наружным антикоррозионным и внутренним цементно-песчаным покрытиями, под замковое соединение, со стопорами, номинальный диаметр 80 мм | м
59.1.23.06-0006 | Трубы из высокопрочного чугуна с шаровидным графитом раструбные под резиновое уплотнительное кольцо, с наружным антикоррозионным и внутренним цементно-песчаным покрытиями, под замковое соединение, со стопорами, номинальный диаметр 100 мм | м
24.51.20.110.59.1.23.06-0006-000 | Трубы из высокопрочного чугуна с шаровидным графитом раструбные под резиновое уплотнительное кольцо, с наружным антикоррозионным и внутренним цементно-песчаным покрытиями, под замковое соединение, со стопорами, номинальный диаметр 100 мм | м
59.1.23.06-0007 | Трубы из высокопрочного чугуна с шаровидным графитом раструбные под резиновое уплотнительное кольцо, с наружным антикоррозионным и внутренним цементно-песчаным покрытиями, под замковое соединение, со стопорами, номинальный диаметр 125 мм | м
24.51.20.110.59.1.23.06-0007-000 | Трубы из высокопрочного чугуна с шаровидным графитом раструбные под резиновое уплотнительное кольцо, с наружным антикоррозионным и внутренним цементно-песчаным покрытиями, под замковое соединение, со стопорами, номинальный диаметр 125 мм | м
59.1.23.06-0008 | Трубы из высокопрочного чугуна с шаровидным графитом раструбные под резиновое уплотнительное кольцо, с наружным антикоррозионным и внутренним цементно-песчаным покрытиями, под замковое соединение, со стопорами, номинальный диаметр 150 мм | м
24.51.20.110.59.1.23.06-0008-000 | Трубы из высокопрочного чугуна с шаровидным графитом раструбные под резиновое уплотнительное кольцо, с наружным антикоррозионным и внутренним цементно-песчаным покрытиями, под замковое соединение, со стопорами, номинальный диаметр 150 мм | м
59.1.23.06-0009 | Трубы из высокопрочного чугуна с шаровидным графитом раструбные под резиновое уплотнительное кольцо, с наружным антикоррозионным и внутренним цементно-песчаным покрытиями, под замковое соединение, со стопорами, номинальный диаметр 200 мм | м
24.51.20.110.59.1.23.06-0009-000 | Трубы из высокопрочного чугуна с шаровидным графитом раструбные под резиновое уплотнительное кольцо, с наружным антикоррозионным и внутренним цементно-песчаным покрытиями, под замковое соединение, со стопорами, номинальный диаметр 200 мм | м
59.1.23.06-0010 | Трубы из высокопрочного чугуна с шаровидным графитом раструбные под резиновое уплотнительное кольцо, с наружным антикоррозионным и внутренним цементно-песчаным покрытиями, под замковое соединение, со стопорами, номинальный диаметр 250 мм | м
24.51.20.110.59.1.23.06-0010-000 | Трубы из высокопрочного чугуна с шаровидным графитом раструбные под резиновое уплотнительное кольцо, с наружным антикоррозионным и внутренним цементно-песчаным покрытиями, под замковое соединение, со стопорами, номинальный диаметр 250 мм | м
59.1.23.06-0011 | Трубы из высокопрочного чугуна с шаровидным графитом раструбные под резиновое уплотнительное кольцо, с наружным антикоррозионным и внутренним цементно-песчаным покрытиями, под замковое соединение, со стопорами, номинальный диаметр 300 мм | м
24.51.20.110.59.1.23.06-0011-000 | Трубы из высокопрочного чугуна с шаровидным графитом раструбные под резиновое уплотнительное кольцо, с наружным антикоррозионным и внутренним цементно-песчаным покрытиями, под замковое соединение, со стопорами, номинальный диаметр 300 мм | м
59.1.23.06-0012 | Трубы из высокопрочного чугуна с шаровидным графитом раструбные под резиновое уплотнительное кольцо, с наружным антикоррозионным и внутренним цементно-песчаным покрытиями, под замковое соединение, со стопорами, номинальный диаметр 400 мм | м
24.51.20.110.59.1.23.06-0012-000 | Трубы из высокопрочного чугуна с шаровидным графитом раструбные под резиновое уплотнительное кольцо, с наружным антикоррозионным и внутренним цементно-песчаным покрытиями, под замковое соединение, со стопорами, номинальный диаметр 400 мм | м
59.1.23.06-0013 | Трубы из высокопрочного чугуна с шаровидным графитом раструбные под резиновое уплотнительное кольцо, с наружным антикоррозионным и внутренним цементно-песчаным покрытиями, под замковое соединение, со стопорами, номинальный диаметр 500 мм | м
24.51.20.110.59.1.23.06-0013-000 | Трубы из высокопрочного чугуна с шаровидным графитом раструбные под резиновое уплотнительное кольцо, с наружным антикоррозионным и внутренним цементно-песчаным покрытиями, под замковое соединение, со стопорами, номинальный диаметр 500 мм | м
59.1.23.06-0014 | Трубы из высокопрочного чугуна с шаровидным графитом раструбные под резиновое уплотнительное кольцо, с наружным антикоррозионным и внутренним цементно-песчаным покрытиями, под раструбно-замковое соединение, со стопорами, номинальный диаметр 600 мм | м
24.51.20.110.59.1.23.06-0014-000 | Трубы из высокопрочного чугуна с шаровидным графитом раструбные под резиновое уплотнительное кольцо, с наружным антикоррозионным и внутренним цементно-песчаным покрытиями, под раструбно-замковое соединение, со стопорами, номинальный диаметр 600 мм | м
59.1.23.06-0015 | Трубы из высокопрочного чугуна с шаровидным графитом раструбные под резиновое уплотнительное кольцо, с наружным антикоррозионным и внутренним цементно-песчаным покрытиями, под раструбно-замковое соединение, со стопорами, номинальный диаметр 700 мм | м
24.51.20.110.59.1.23.06-0015-000 | Трубы из высокопрочного чугуна с шаровидным графитом раструбные под резиновое уплотнительное кольцо, с наружным антикоррозионным и внутренним цементно-песчаным покрытиями, под раструбно-замковое соединение, со стопорами, номинальный диаметр 700 мм | м
59.1.23.06-0016 | Трубы из высокопрочного чугуна с шаровидным графитом раструбные под резиновое уплотнительное кольцо, с наружным антикоррозионным и внутренним цементно-песчаным покрытиями, под раструбно-замковое соединение, со стопорами, номинальный диаметр 800 мм | м
24.51.20.110.59.1.23.06-0016-000 | Трубы из высокопрочного чугуна с шаровидным графитом раструбные под резиновое уплотнительное кольцо, с наружным антикоррозионным и внутренним цементно-песчаным покрытиями, под раструбно-замковое соединение, со стопорами, номинальный диаметр 800 мм | м
59.1.23.06-0017 | Трубы из высокопрочного чугуна с шаровидным графитом раструбные под резиновое уплотнительное кольцо, с наружным антикоррозионным и внутренним цементно-песчаным покрытиями, под раструбно-замковое соединение, со стопорами, номинальный диаметр 900 мм | м
24.51.20.110.59.1.23.06-0017-000 | Трубы из высокопрочного чугуна с шаровидным графитом раструбные под резиновое уплотнительное кольцо, с наружным антикоррозионным и внутренним цементно-песчаным покрытиями, под раструбно-замковое соединение, со стопорами, номинальный диаметр 900 мм | м
59.1.23.06-0018 | Трубы из высокопрочного чугуна с шаровидным графитом раструбные под резиновое уплотнительное кольцо, с наружным антикоррозионным и внутренним цементно-песчаным покрытиями, под раструбно-замковое соединение, со стопорами, номинальный диаметр 1000 мм | м
24.51.20.110.59.1.23.06-0018-000 | Трубы из высокопрочного чугуна с шаровидным графитом раструбные под резиновое уплотнительное кольцо, с наружным антикоррозионным и внутренним цементно-песчаным покрытиями, под раструбно-замковое соединение, со стопорами, номинальный диаметр 1000 мм | м
59.1.23.06-0019 | Трубы из высокопрочного чугуна с шаровидным графитом раструбные под резиновое уплотнительное кольцо, с наружным антикоррозионным и внутренним цементно-песчаным покрытиями, под раструбно-замковое соединение, со стопорами, номинальный диаметр 1200 мм | м
24.51.20.110.59.1.23.06-0019-000 | Трубы из высокопрочного чугуна с шаровидным графитом раструбные под резиновое уплотнительное кольцо, с наружным антикоррозионным и внутренним цементно-песчаным покрытиями, под раструбно-замковое соединение, со стопорами, номинальный диаметр 1200 мм | м
59.1.23.06-0020 | Трубы чугунные напорные раструбные, номинальный диаметр 150 мм, толщина стенки 9,2 мм | м
24.51.20.110.59.1.23.06-0020-000 | Трубы чугунные напорные раструбные, номинальный диаметр 150 мм, толщина стенки 9,2 мм | м
59.1.23.06-0021 | Трубы чугунные напорные высокопрочные под беззамковое соединение с наружным антикоррозийным и внутренним цементно-песчаным покрытиями покрытием, номинальный диаметр 150 мм | м
24.51.20.110.59.1.23.06-0021-000 | Трубы чугунные напорные высокопрочные под беззамковое соединение с наружным антикоррозийным и внутренним цементно-песчаным покрытиями покрытием, номинальный диаметр 150 мм | м
Группа 59.1.23.07: Трубопроводы, узлы трубопроводов и обвязки | Группа 59.1.23.07: Трубопроводы, узлы трубопроводов и обвязки | Группа 59.1.23.07: Трубопроводы, узлы трубопроводов и обвязки
59.1.23.07-0001 | Обвязки водомеров из стальных водогазопроводных бесшовных и сварных труб с фланцами, болтами, гайками, прокладками и муфтовой арматурой (без обводной линии), диаметр до 80 мм | компл
24.20.13.190.59.1.23.07-0001-000 | Обвязки водомеров из стальных водогазопроводных бесшовных и сварных труб с фланцами, болтами, гайками, прокладками и муфтовой арматурой (без обводной линии), диаметр до 80 мм | компл
59.1.23.07-0002 | Трубопроводы из стальных бесшовных горячедеформированных труб для отопления и газоснабжения, наружный диаметр 57 мм, толщина стенки 3,5 мм | м
24.20.13.110.59.1.23.07-0002-000 | Трубопроводы из стальных бесшовных горячедеформированных труб для отопления и газоснабжения, наружный диаметр 57 мм, толщина стенки 3,5 мм | м
59.1.23.07-0003 | Трубопроводы из стальных водогазопроводных неоцинкованных труб с гильзами и креплениями для газоснабжения, диаметр 20 мм | м
24.20.13.160.59.1.23.07-0003-000 | Трубопроводы из стальных водогазопроводных неоцинкованных труб с гильзами и креплениями для газоснабжения, диаметр 20 мм | м
59.1.23.07-0004 | Трубопроводы из стальных электросварных труб с гильзами для отопления и водоснабжения, наружный диаметр 76 мм, толщина стенки 3,5 мм | м
24.20.13.130.59.1.23.07-0004-000 | Трубопроводы из стальных электросварных труб с гильзами для отопления и водоснабжения, наружный диаметр 76 мм, толщина стенки 3,5 мм | м
59.1.23.07-0005 | Трубопроводы из стальных электросварных труб с гильзами для отопления и водоснабжения, наружный диаметр 108 мм, толщина стенки 4 мм | м
24.20.13.130.59.1.23.07-0005-000 | Трубопроводы из стальных электросварных труб с гильзами для отопления и водоснабжения, наружный диаметр 108 мм, толщина стенки 4 мм | м
59.1.23.07-0006 | Трубопроводы обвязки котлов, водоподогревателей и насосов из стальных водогазопроводных, электросварных и бесшовных труб с фланцами, диаметр 40 мм | м
25.30.12.111.59.1.23.07-0006-000 | Трубопроводы обвязки котлов, водоподогревателей и насосов из стальных водогазопроводных, электросварных и бесшовных труб с фланцами, диаметр 40 мм | м
59.1.23.07-0007 | Трубопроводы обвязки котлов, водоподогревателей и насосов из стальных водогазопроводных, электросварных и бесшовных труб с фланцами, диаметр 50 мм | м
25.30.12.111.59.1.23.07-0007-000 | Трубопроводы обвязки котлов, водоподогревателей и насосов из стальных водогазопроводных, электросварных и бесшовных труб с фланцами, диаметр 50 мм | м
59.1.23.07-0008 | Трубопроводы обвязки котлов, водоподогревателей и насосов из стальных водогазопроводных, электросварных и бесшовных труб с фланцами, диаметр 100 мм | м
25.30.12.111.59.1.23.07-0008-000 | Трубопроводы обвязки котлов, водоподогревателей и насосов из стальных водогазопроводных, электросварных и бесшовных труб с фланцами, диаметр 100 мм | м
59.1.23.07-0009 | Узлы трубопроводов с установкой необходимых деталей из электросварных труб Ст3сп-Ст6сп, номинальный диаметр 400 мм, толщина стенки 6 мм | т
24.20.13.130.59.1.23.07-0009-000 | Узлы трубопроводов с установкой необходимых деталей из электросварных труб Ст3сп-Ст6сп, номинальный диаметр 400 мм, толщина стенки 6 мм | т
59.1.23.07-0010 | Узлы трубопроводов с установкой необходимых деталей из бесшовных труб, сталь марки 20, номинальный диаметр 50 мм, толщина стенки 3,0 мм | т
24.20.13.110.59.1.23.07-0010-000 | Узлы трубопроводов с установкой необходимых деталей из бесшовных труб, сталь марки 20, номинальный диаметр 50 мм, толщина стенки 3,0 мм | т
59.1.23.07-0011 | Узлы трубопроводов с установкой необходимых деталей из бесшовных труб, сталь марки 20, номинальный диаметр 100 мм, толщина стенки 5,0 мм | т
24.20.13.110.59.1.23.07-0011-000 | Узлы трубопроводов с установкой необходимых деталей из бесшовных труб, сталь марки 20, номинальный диаметр 100 мм, толщина стенки 5,0 мм | т
59.1.23.07-0012 | Узлы трубопроводов с установкой необходимых деталей из бесшовных труб, сталь марки 20, номинальный диаметр 200 мм, толщина стенки 8 мм | т
24.20.13.110.59.1.23.07-0012-000 | Узлы трубопроводов с установкой необходимых деталей из бесшовных труб, сталь марки 20, номинальный диаметр 200 мм, толщина стенки 8 мм | т
Группа 59.1.23.08: Фитинги, части фасонные и соединительные | Группа 59.1.23.08: Фитинги, части фасонные и соединительные | Группа 59.1.23.08: Фитинги, части фасонные и соединительные
59.1.23.08-0001 | Водорозетка компрессионная легкая, размер 1/2"x16 (2,0) мм | 10 шт
24.44.26.130.59.1.23.08-0001-000 | Водорозетка компрессионная легкая, размер 1/2"x16 (2,0) мм | 10 шт
59.1.23.08-0002 | Водорозетка компрессионная легкая, размер 1/2"x20 (2,0) мм | 10 шт
24.44.26.130.59.1.23.08-0002-000 | Водорозетка компрессионная легкая, размер 1/2"x20 (2,0) мм | 10 шт
59.1.23.08-0003 | Водорозетка компрессионная, размер 1/2"x20 (2,8) мм | 10 шт
24.44.26.130.59.1.23.08-0003-000 | Водорозетка компрессионная, размер 1/2"x20 (2,8) мм | 10 шт
59.1.23.08-0004 | Водорозетка напрессовочная, размер 1/2"x16 (2,2) мм | 10 шт
24.44.26.130.59.1.23.08-0004-000 | Водорозетка напрессовочная, размер 1/2"x16 (2,2) мм | 10 шт
59.1.23.08-0005 | Водорозетка напрессовочная, размер 1/2"x20 (2,8) мм | 10 шт
24.44.26.130.59.1.23.08-0005-000 | Водорозетка напрессовочная, размер 1/2"x20 (2,8) мм | 10 шт
59.1.23.08-0006 | Водорозетка напрессовочная, размер 3/4"x20 (2,8) мм | 10 шт
24.44.26.130.59.1.23.08-0006-000 | Водорозетка напрессовочная, размер 3/4"x20 (2,8) мм | 10 шт
59.1.23.08-0007 | Гайка для труб из термостойкого полиэтилена легкая, диаметр 16 мм | 10 шт
24.44.26.130.59.1.23.08-0007-000 | Гайка для труб из термостойкого полиэтилена легкая, диаметр 16 мм | 10 шт
59.1.23.08-0008 | Гайка для труб из термостойкого полиэтилена, диаметр 16 мм | 10 шт
24.44.26.130.59.1.23.08-0008-000 | Гайка для труб из термостойкого полиэтилена, диаметр 16 мм | 10 шт
59.1.23.08-0009 | Гайка для труб из термостойкого полиэтилена, диаметр 20 мм | 10 шт
24.44.26.130.59.1.23.08-0009-000 | Гайка для труб из термостойкого полиэтилена, диаметр 20 мм | 10 шт
59.1.23.08-0010 | Гайка для труб из термостойкого полиэтилена, диаметр 25 мм | 10 шт
24.44.26.130.59.1.23.08-0010-000 | Гайка для труб из термостойкого полиэтилена, диаметр 25 мм | 10 шт
59.1.23.08-0011 | Гайка для труб из термостойкого полиэтилена, диаметр 32 мм | 10 шт
24.44.26.130.59.1.23.08-0011-000 | Гайка для труб из термостойкого полиэтилена, диаметр 32 мм | 10 шт
59.1.23.08-0012 | Заглушка универсальная для труб из термостойкого полиэтилена с внутренней резьбой, размер 1" | 10 шт
22.21.29.130.59.1.23.08-0012-000 | Заглушка универсальная для труб из термостойкого полиэтилена с внутренней резьбой, размер 1" | 10 шт
59.1.23.08-0013 | Заглушка универсальная для труб из термостойкого полиэтилена с внутренней резьбой, размер 1/2" | 10 шт
22.21.29.130.59.1.23.08-0013-000 | Заглушка универсальная для труб из термостойкого полиэтилена с внутренней резьбой, размер 1/2" | 10 шт
59.1.23.08-0014 | Заглушка универсальная для труб из термостойкого полиэтилена с внутренней резьбой, размер 3/4" | 10 шт
22.21.29.130.59.1.23.08-0014-000 | Заглушка универсальная для труб из термостойкого полиэтилена с внутренней резьбой, размер 3/4" | 10 шт
59.1.23.08-0015 | Заглушка универсальная для труб из термостойкого полиэтилена с наружной резьбой, размер 1" | 10 шт
22.21.29.130.59.1.23.08-0015-000 | Заглушка универсальная для труб из термостойкого полиэтилена с наружной резьбой, размер 1" | 10 шт
59.1.23.08-0016 | Заглушка универсальная для труб из термостойкого полиэтилена с наружной резьбой, размер 1/2" | 10 шт
22.21.29.130.59.1.23.08-0016-000 | Заглушка универсальная для труб из термостойкого полиэтилена с наружной резьбой, размер 1/2" | 10 шт
59.1.23.08-0017 | Коллектор универсальный для труб из термостойкого полиэтилена с наружной резьбой, размер 1 1/4"x1/2" с 2 отводами, расстояние между отводами 80 мм | шт
24.44.26.130.59.1.23.08-0017-000 | Коллектор универсальный для труб из термостойкого полиэтилена с наружной резьбой, размер 1 1/4"x1/2" с 2 отводами, расстояние между отводами 80 мм | шт
59.1.23.08-0018 | Коллектор универсальный для труб из термостойкого полиэтилена с наружной резьбой, размер 1 1/4"x1/2" с 4 отводами, расстояние между отводами 80 мм | шт
24.44.26.130.59.1.23.08-0018-000 | Коллектор универсальный для труб из термостойкого полиэтилена с наружной резьбой, размер 1 1/4"x1/2" с 4 отводами, расстояние между отводами 80 мм | шт
59.1.23.08-0019 | Коллектор универсальный для труб из термостойкого полиэтилена с наружной резьбой, размер 1"x1/2" с 3 отводами, расстояние между отводами 50 мм | шт
24.44.26.130.59.1.23.08-0019-000 | Коллектор универсальный для труб из термостойкого полиэтилена с наружной резьбой, размер 1"x1/2" с 3 отводами, расстояние между отводами 50 мм | шт
59.1.23.08-0020 | Коллектор универсальный для труб из термостойкого полиэтилена с наружной резьбой, размер 1"x1/2" с 4 отводами, расстояние между отводами 50 мм | шт
24.44.26.130.59.1.23.08-0020-000 | Коллектор универсальный для труб из термостойкого полиэтилена с наружной резьбой, размер 1"x1/2" с 4 отводами, расстояние между отводами 50 мм | шт
59.1.23.08-0021 | Коллектор универсальный для труб из термостойкого полиэтилена с наружной резьбой, размер 1"x3/4" с 2 отводами, расстояние между отводами 80 мм | шт
24.44.26.130.59.1.23.08-0021-000 | Коллектор универсальный для труб из термостойкого полиэтилена с наружной резьбой, размер 1"x3/4" с 2 отводами, расстояние между отводами 80 мм | шт
59.1.23.08-0022 | Коллектор универсальный для труб из термостойкого полиэтилена с наружной резьбой, размер 1"x3/4" с 3 отводами, расстояние между отводами 80 мм | шт
24.44.26.130.59.1.23.08-0022-000 | Коллектор универсальный для труб из термостойкого полиэтилена с наружной резьбой, размер 1"x3/4" с 3 отводами, расстояние между отводами 80 мм | шт
59.1.23.08-0023 | Коллектор универсальный для труб из термостойкого полиэтилена с наружной резьбой, размер 1"x3/4" с 4 отводами, расстояние между отводами 80 мм | шт
24.44.26.130.59.1.23.08-0023-000 | Коллектор универсальный для труб из термостойкого полиэтилена с наружной резьбой, размер 1"x3/4" с 4 отводами, расстояние между отводами 80 мм | шт
59.1.23.08-0024 | Коллектор универсальный для труб из термостойкого полиэтилена с наружной резьбой, размер 3/4"x1/2" с 2 отводами, расстояние между отводами 50 мм | шт
24.44.26.130.59.1.23.08-0024-000 | Коллектор универсальный для труб из термостойкого полиэтилена с наружной резьбой, размер 3/4"x1/2" с 2 отводами, расстояние между отводами 50 мм | шт
59.1.23.08-0025 | Коллектор универсальный для труб из термостойкого полиэтилена с наружной резьбой, размер 3/4"x1/2" с 3 отводами, расстояние между отводами 50 мм | шт
24.44.26.130.59.1.23.08-0025-000 | Коллектор универсальный для труб из термостойкого полиэтилена с наружной резьбой, размер 3/4"x1/2" с 3 отводами, расстояние между отводами 50 мм | шт
59.1.23.08-0026 | Коллектор универсальный для труб из термостойкого полиэтилена с наружной резьбой, размер 3/4x1/2" с 4 отводами, расстояние между отводами 50 мм | шт
24.44.26.130.59.1.23.08-0026-000 | Коллектор универсальный для труб из термостойкого полиэтилена с наружной резьбой, размер 3/4x1/2" с 4 отводами, расстояние между отводами 50 мм | шт
59.1.23.08-0027 | Концовка коллектора универсальная для труб из термостойкого полиэтилена, размер 1 1/4"x1/2"x3/8" | 10 шт
24.44.26.130.59.1.23.08-0027-000 | Концовка коллектора универсальная для труб из термостойкого полиэтилена, размер 1 1/4"x1/2"x3/8" | 10 шт
59.1.23.08-0028 | Концовка коллектора универсальная для труб из термостойкого полиэтилена, размер 1"x1/2"x3/8" | 10 шт
24.44.26.130.59.1.23.08-0028-000 | Концовка коллектора универсальная для труб из термостойкого полиэтилена, размер 1"x1/2"x3/8" | 10 шт
59.1.23.08-0029 | Муфта компрессионная для термостойкого полиэтилена легкая, размер 16 (2,0) мм | 10 шт
24.44.26.130.59.1.23.08-0029-000 | Муфта компрессионная для термостойкого полиэтилена легкая, размер 16 (2,0) мм | 10 шт
59.1.23.08-0030 | Муфта компрессионная для термостойкого полиэтилена легкая, размер 20 (2,0) мм | 10 шт
24.44.26.130.59.1.23.08-0030-000 | Муфта компрессионная для термостойкого полиэтилена легкая, размер 20 (2,0) мм | 10 шт
59.1.23.08-0031 | Муфта компрессионная для термостойкого полиэтилена легкая, размер 32 (3,0) мм | 10 шт
24.44.26.130.59.1.23.08-0031-000 | Муфта компрессионная для термостойкого полиэтилена легкая, размер 32 (3,0) мм | 10 шт
59.1.23.08-0032 | Муфта компрессионная прямая для термостойкого полиэтилена, размер 16 (2,2) мм | 10 шт
24.44.26.130.59.1.23.08-0032-000 | Муфта компрессионная прямая для термостойкого полиэтилена, размер 16 (2,2) мм | 10 шт
59.1.23.08-0033 | Муфта компрессионная прямая для термостойкого полиэтилена, размер 20 (2,8) мм | 10 шт
24.44.26.130.59.1.23.08-0033-000 | Муфта компрессионная прямая для термостойкого полиэтилена, размер 20 (2,8) мм | 10 шт
59.1.23.08-0034 | Муфта полимерная соединительная компрессионная, диаметр 32x32 мм | 10 шт
22.21.29.130.59.1.23.08-0034-000 | Муфта полимерная соединительная компрессионная, диаметр 32x32 мм | 10 шт
59.1.23.08-0035 | Муфта полимерная соединительная компрессионная, диаметр 40x40 мм | 10 шт
22.21.29.130.59.1.23.08-0035-000 | Муфта полимерная соединительная компрессионная, диаметр 40x40 мм | 10 шт
59.1.23.08-0036 | Муфта полимерная соединительная компрессионная, диаметр 63x63 мм | 10 шт
22.21.29.130.59.1.23.08-0036-000 | Муфта полимерная соединительная компрессионная, диаметр 63x63 мм | 10 шт
59.1.23.08-0037 | Муфта напрессовочная редукционная для термостойкого полиэтилена, размер 20x16 мм | 10 шт
24.44.26.130.59.1.23.08-0037-000 | Муфта напрессовочная редукционная для термостойкого полиэтилена, размер 20x16 мм | 10 шт
59.1.23.08-0038 | Муфта напрессовочная редукционная для термостойкого полиэтилена, размер 25x16 мм | 10 шт
24.44.26.130.59.1.23.08-0038-000 | Муфта напрессовочная редукционная для термостойкого полиэтилена, размер 25x16 мм | 10 шт
59.1.23.08-0039 | Муфта напрессовочная редукционная для термостойкого полиэтилена, размер 25x20 мм | 10 шт
24.44.26.130.59.1.23.08-0039-000 | Муфта напрессовочная редукционная для термостойкого полиэтилена, размер 25x20 мм | 10 шт
59.1.23.08-0040 | Муфта напрессовочная редукционная для термостойкого полиэтилена, размер 32x25 мм | 10 шт
24.44.26.130.59.1.23.08-0040-000 | Муфта напрессовочная редукционная для термостойкого полиэтилена, размер 32x25 мм | 10 шт
59.1.23.08-0041 | Муфта напрессовочная соединительная для термостойкого полиэтилена, размер 16x16 мм | 10 шт
24.44.26.130.59.1.23.08-0041-000 | Муфта напрессовочная соединительная для термостойкого полиэтилена, размер 16x16 мм | 10 шт
59.1.23.08-0042 | Муфта напрессовочная соединительная для термостойкого полиэтилена, размер 20x20 мм | 10 шт
24.44.26.130.59.1.23.08-0042-000 | Муфта напрессовочная соединительная для термостойкого полиэтилена, размер 20x20 мм | 10 шт
59.1.23.08-0043 | Муфта напрессовочная соединительная для термостойкого полиэтилена, размер 25x25 мм | 10 шт
24.44.26.130.59.1.23.08-0043-000 | Муфта напрессовочная соединительная для термостойкого полиэтилена, размер 25x25 мм | 10 шт
59.1.23.08-0044 | Муфта напрессовочная соединительная для термостойкого полиэтилена, размер 32x32 мм | 10 шт
24.44.26.130.59.1.23.08-0044-000 | Муфта напрессовочная соединительная для термостойкого полиэтилена, размер 32x32 мм | 10 шт
59.1.23.08-0045 | Муфта универсальная для термостойкого полиэтилена, размер 1 1/2" | 10 шт
22.21.29.130.59.1.23.08-0045-000 | Муфта универсальная для термостойкого полиэтилена, размер 1 1/2" | 10 шт
59.1.23.08-0046 | Муфта универсальная для термостойкого полиэтилена, размер 1 1/4" | 10 шт
22.21.29.130.59.1.23.08-0046-000 | Муфта универсальная для термостойкого полиэтилена, размер 1 1/4" | 10 шт
59.1.23.08-0047 | Муфта универсальная для термостойкого полиэтилена, размер 1" | 10 шт
22.21.29.130.59.1.23.08-0047-000 | Муфта универсальная для термостойкого полиэтилена, размер 1" | 10 шт
59.1.23.08-0048 | Муфта универсальная для термостойкого полиэтилена, размер 2" | 10 шт
22.21.29.130.59.1.23.08-0048-000 | Муфта универсальная для термостойкого полиэтилена, размер 2" | 10 шт
59.1.23.08-0049 | Муфта универсальная для термостойкого полиэтилена, размер 3/4" | 10 шт
22.21.29.130.59.1.23.08-0049-000 | Муфта универсальная для термостойкого полиэтилена, размер 3/4" | 10 шт
59.1.23.08-0050 | Обводы из цветных металлов для пайки медных труб, размер 22x22 мм | 10 шт
24.44.26.130.59.1.23.08-0050-000 | Обводы из цветных металлов для пайки медных труб, размер 22x22 мм | 10 шт
59.1.23.08-0051 | Отводы из цветных металлов двухраструбный 90° для пайки медных труб, размер 89x89 мм | 10 шт
24.44.26.130.59.1.23.08-0051-000 | Отводы из цветных металлов двухраструбный 90° для пайки медных труб, размер 89x89 мм | 10 шт
59.1.23.08-0052 | Отводы из цветных металлов двухраструбный 90° для пайки медных труб, размер 76x76 мм | 10 шт
24.44.26.130.59.1.23.08-0052-000 | Отводы из цветных металлов двухраструбный 90° для пайки медных труб, размер 76x76 мм | 10 шт
59.1.23.08-0053 | Полуобводы из цветных металлов для пайки медных труб, размер 22x22 мм | 10 шт
24.44.26.130.59.1.23.08-0053-000 | Полуобводы из цветных металлов для пайки медных труб, размер 22x22 мм | 10 шт
59.1.23.08-0054 | Уголки концевые из цветных металлов с внутренней резьбой для пайки медных труб, размер 18 ммx1/2" | 10 шт
24.44.26.130.59.1.23.08-0054-000 | Уголки концевые из цветных металлов с внутренней резьбой для пайки медных труб, размер 18 ммx1/2" | 10 шт
59.1.23.08-0055 | Уголки концевые из цветных металлов с внутренней резьбой для пайки медных труб, размер 22 ммx1" | 10 шт
24.44.26.130.59.1.23.08-0055-000 | Уголки концевые из цветных металлов с внутренней резьбой для пайки медных труб, размер 22 ммx1" | 10 шт
59.1.23.08-0056 | Уголки концевые из цветных металлов с внутренней резьбой для пайки медных труб, размер 28 ммx1" | 10 шт
24.44.26.130.59.1.23.08-0056-000 | Уголки концевые из цветных металлов с внутренней резьбой для пайки медных труб, размер 28 ммx1" | 10 шт
59.1.23.08-0057 | Уголки концевые из цветных металлов с внутренней резьбой для пайки медных труб, размер 35 ммx11/4" | 10 шт
24.44.26.130.59.1.23.08-0057-000 | Уголки концевые из цветных металлов с внутренней резьбой для пайки медных труб, размер 35 ммx11/4" | 10 шт
59.1.23.08-0058 | Уголки переходные из цветных металлов внутренние-внутренние 90° обжимной для медных труб, размер 18x22 мм | 10 шт
24.44.26.130.59.1.23.08-0058-000 | Уголки переходные из цветных металлов внутренние-внутренние 90° обжимной для медных труб, размер 18x22 мм | 10 шт
59.1.23.08-0059 | Уголки переходные из цветных металлов внутренние-внутренние 90° обжимной для медных труб, размер 22x28 мм | 10 шт
24.44.26.130.59.1.23.08-0059-000 | Уголки переходные из цветных металлов внутренние-внутренние 90° обжимной для медных труб, размер 22x28 мм | 10 шт
59.1.23.08-0060 | Уголки переходные из цветных металлов однораструбные 45° для пайки медных труб, размер 54x54 мм | 10 шт
24.44.26.130.59.1.23.08-0060-000 | Уголки переходные из цветных металлов однораструбные 45° для пайки медных труб, размер 54x54 мм | 10 шт
59.1.23.08-0061 | Переходник размером 1/2"x3/4", с самоуплотняющимся седлом | 10 шт
24.44.26.130.59.1.23.08-0061-000 | Переходник размером 1/2"x3/4", с самоуплотняющимся седлом | 10 шт
59.1.23.08-0062 | Переходник Н-В размером 1" | 10 шт
24.44.26.130.59.1.23.08-0062-000 | Переходник Н-В размером 1" | 10 шт
59.1.23.08-0063 | Переходник Н-В размером 1/2" | 10 шт
24.44.26.130.59.1.23.08-0063-000 | Переходник Н-В размером 1/2" | 10 шт
59.1.23.08-0064 | Переходник Н-В размером 3/4" | 10 шт
24.44.26.130.59.1.23.08-0064-000 | Переходник Н-В размером 3/4" | 10 шт
59.1.23.08-0065 | Пресс-муфта редукционная без гильз, диаметр 32/25 мм | шт
24.20.40.000.59.1.23.08-0065-000 | Пресс-муфта редукционная без гильз, диаметр 32/25 мм | шт
59.1.23.08-0066 | Пресс-муфта редукционная без гильз, диаметр 40/25 мм | шт
24.20.40.000.59.1.23.08-0066-000 | Пресс-муфта редукционная без гильз, диаметр 40/25 мм | шт
59.1.23.08-0067 | Пресс-муфта редукционная без гильз, диаметр 40/32 мм | шт
24.20.40.000.59.1.23.08-0067-000 | Пресс-муфта редукционная без гильз, диаметр 40/32 мм | шт
59.1.23.08-0068 | Пресс-муфта редукционная без гильз, диаметр 50/32 мм | шт
24.20.40.000.59.1.23.08-0068-000 | Пресс-муфта редукционная без гильз, диаметр 50/32 мм | шт
59.1.23.08-0069 | Пресс-муфта редукционная без гильз, диаметр 50/40 мм | шт
24.20.40.000.59.1.23.08-0069-000 | Пресс-муфта редукционная без гильз, диаметр 50/40 мм | шт
59.1.23.08-0070 | Пресс-муфта редукционная без гильз, диаметр 63/40 мм | шт
24.20.40.000.59.1.23.08-0070-000 | Пресс-муфта редукционная без гильз, диаметр 63/40 мм | шт
59.1.23.08-0071 | Пресс-муфта редукционная без гильз, диаметр 63/50 мм | шт
24.20.40.000.59.1.23.08-0071-000 | Пресс-муфта редукционная без гильз, диаметр 63/50 мм | шт
59.1.23.08-0072 | Пресс-муфта редукционная без гильз, диаметр 75/50 мм | шт
24.20.40.000.59.1.23.08-0072-000 | Пресс-муфта редукционная без гильз, диаметр 75/50 мм | шт
59.1.23.08-0073 | Пресс-муфта редукционная без гильз, диаметр 75/63 мм | шт
24.20.40.000.59.1.23.08-0073-000 | Пресс-муфта редукционная без гильз, диаметр 75/63 мм | шт
59.1.23.08-0074 | Соединение универсальное разъемное с накидной гайкой прямое, с внутренней и наружной резьбой, размер 1 1/4" | 10 шт
24.44.26.130.59.1.23.08-0074-000 | Соединение универсальное разъемное с накидной гайкой прямое, с внутренней и наружной резьбой, размер 1 1/4" | 10 шт
59.1.23.08-0075 | Соединение универсальное разъемное с накидной гайкой прямое, с внутренней и наружной резьбой, размер 1" | 10 шт
24.44.26.130.59.1.23.08-0075-000 | Соединение универсальное разъемное с накидной гайкой прямое, с внутренней и наружной резьбой, размер 1" | 10 шт
59.1.23.08-0076 | Соединение универсальное разъемное с накидной гайкой прямое, с внутренней и наружной резьбой, размер 1/2" | 10 шт
24.44.26.130.59.1.23.08-0076-000 | Соединение универсальное разъемное с накидной гайкой прямое, с внутренней и наружной резьбой, размер 1/2" | 10 шт
59.1.23.08-0077 | Соединение универсальное разъемное с накидной гайкой прямое, с внутренней и наружной резьбой, размер 3/4" | 10 шт
24.44.26.130.59.1.23.08-0077-000 | Соединение универсальное разъемное с накидной гайкой прямое, с внутренней и наружной резьбой, размер 3/4" | 10 шт
59.1.23.08-0078 | Соединение универсальное разъемное с накидной гайкой прямое, с наружной резьбой, размер 1" | 10 шт
24.44.26.130.59.1.23.08-0078-000 | Соединение универсальное разъемное с накидной гайкой прямое, с наружной резьбой, размер 1" | 10 шт
59.1.23.08-0079 | Соединение универсальное разъемное с накидной гайкой прямое, с наружной резьбой, размер 1/2" | 10 шт
24.44.26.130.59.1.23.08-0079-000 | Соединение универсальное разъемное с накидной гайкой прямое, с наружной резьбой, размер 1/2" | 10 шт
59.1.23.08-0080 | Соединение универсальное разъемное с накидной гайкой прямое, с наружной резьбой, размер 3/4" | 10 шт
24.44.26.130.59.1.23.08-0080-000 | Соединение универсальное разъемное с накидной гайкой прямое, с наружной резьбой, размер 3/4" | 10 шт
59.1.23.08-0081 | Соединение универсальное разъемное с накидной гайкой угловое, с внутренней и наружной резьбой, размер 1" | 10 шт
24.44.26.130.59.1.23.08-0081-000 | Соединение универсальное разъемное с накидной гайкой угловое, с внутренней и наружной резьбой, размер 1" | 10 шт
59.1.23.08-0082 | Соединение универсальное разъемное с накидной гайкой угловое, с внутренней и наружной резьбой, размер 1/2" | 10 шт
24.44.26.130.59.1.23.08-0082-000 | Соединение универсальное разъемное с накидной гайкой угловое, с внутренней и наружной резьбой, размер 1/2" | 10 шт
59.1.23.08-0083 | Соединение универсальное разъемное с накидной гайкой угловое, с внутренней и наружной резьбой, размер 3/4" | 10 шт
24.44.26.130.59.1.23.08-0083-000 | Соединение универсальное разъемное с накидной гайкой угловое, с внутренней и наружной резьбой, размер 3/4" | 10 шт
59.1.23.08-0084 | Соединители компрессионные прямые с внутренней резьбой, размер 1"x25 (2,3) мм | 10 шт
24.44.26.130.59.1.23.08-0084-000 | Соединители компрессионные прямые с внутренней резьбой, размер 1"x25 (2,3) мм | 10 шт
59.1.23.08-0085 | Соединители компрессионные прямые с внутренней резьбой, размер 1"x32 (3,0) мм | 10 шт
24.44.26.130.59.1.23.08-0085-000 | Соединители компрессионные прямые с внутренней резьбой, размер 1"x32 (3,0) мм | 10 шт
59.1.23.08-0086 | Соединители компрессионные прямые с внутренней резьбой, размер 1/2"x16 (2,0) мм | 10 шт
24.44.26.130.59.1.23.08-0086-000 | Соединители компрессионные прямые с внутренней резьбой, размер 1/2"x16 (2,0) мм | 10 шт
59.1.23.08-0087 | Соединители компрессионные прямые с внутренней резьбой, размер 1/2"x20 (2,0) мм | 10 шт
24.44.26.130.59.1.23.08-0087-000 | Соединители компрессионные прямые с внутренней резьбой, размер 1/2"x20 (2,0) мм | 10 шт
59.1.23.08-0088 | Соединители компрессионные прямые с внутренней резьбой, размер 3/4"x16 (2,0) мм | 10 шт
24.44.26.130.59.1.23.08-0088-000 | Соединители компрессионные прямые с внутренней резьбой, размер 3/4"x16 (2,0) мм | 10 шт
59.1.23.08-0089 | Соединители компрессионные прямые с внутренней резьбой, размер 3/4"x20 (2,0) мм | 10 шт
24.44.26.130.59.1.23.08-0089-000 | Соединители компрессионные прямые с внутренней резьбой, размер 3/4"x20 (2,0) мм | 10 шт
59.1.23.08-0090 | Соединители компрессионные прямые с внутренней резьбой, размер 3/4"x25 (2,3) мм | 10 шт
24.44.26.130.59.1.23.08-0090-000 | Соединители компрессионные прямые с внутренней резьбой, размер 3/4"x25 (2,3) мм | 10 шт
59.1.23.08-0091 | Соединители компрессионные прямые с наружной резьбой, размер 1"x32 (3,0) мм | 10 шт
24.44.26.130.59.1.23.08-0091-000 | Соединители компрессионные прямые с наружной резьбой, размер 1"x32 (3,0) мм | 10 шт
59.1.23.08-0092 | Соединители компрессионные прямые с наружной резьбой, размер 1/2"x16 (2,0) мм | 10 шт
24.44.26.130.59.1.23.08-0092-000 | Соединители компрессионные прямые с наружной резьбой, размер 1/2"x16 (2,0) мм | 10 шт
59.1.23.08-0093 | Соединители компрессионные прямые с наружной резьбой, размер 1/2"x20 (2,0) мм | 10 шт
24.44.26.130.59.1.23.08-0093-000 | Соединители компрессионные прямые с наружной резьбой, размер 1/2"x20 (2,0) мм | 10 шт
59.1.23.08-0094 | Соединители компрессионные прямые с наружной резьбой, размер 3/4"x16 (2,0) мм | 10 шт
24.44.26.130.59.1.23.08-0094-000 | Соединители компрессионные прямые с наружной резьбой, размер 3/4"x16 (2,0) мм | 10 шт
59.1.23.08-0095 | Соединители компрессионные прямые с наружной резьбой, размер 3/4"x20 (2,0) мм | 10 шт
24.44.26.130.59.1.23.08-0095-000 | Соединители компрессионные прямые с наружной резьбой, размер 3/4"x20 (2,0) мм | 10 шт
59.1.23.08-0096 | Соединители компрессионные прямые с наружной резьбой, размер 3/4"x25 (2,3) мм | 10 шт
24.44.26.130.59.1.23.08-0096-000 | Соединители компрессионные прямые с наружной резьбой, размер 3/4"x25 (2,3) мм | 10 шт
59.1.23.08-0097 | Соединители компрессионные прямые с наружной резьбой, размер 3/4"x32 (3,0) мм | 10 шт
24.44.26.130.59.1.23.08-0097-000 | Соединители компрессионные прямые с наружной резьбой, размер 3/4"x32 (3,0) мм | 10 шт
59.1.23.08-0098 | Соединители компрессионные прямые с внутренней резьбой, размер 1/2"x16 (2,2) мм | 10 шт
24.44.26.130.59.1.23.08-0098-000 | Соединители компрессионные прямые с внутренней резьбой, размер 1/2"x16 (2,2) мм | 10 шт
59.1.23.08-0099 | Соединители компрессионные прямые с внутренней резьбой, размер 3/4"x16 (2,2) мм | 10 шт
24.44.26.130.59.1.23.08-0099-000 | Соединители компрессионные прямые с внутренней резьбой, размер 3/4"x16 (2,2) мм | 10 шт
59.1.23.08-0100 | Соединители компрессионные прямые с внутренней резьбой, размер 3/4"x20 (2,8) мм | 10 шт
24.44.26.130.59.1.23.08-0100-000 | Соединители компрессионные прямые с внутренней резьбой, размер 3/4"x20 (2,8) мм | 10 шт
59.1.23.08-0101 | Соединители компрессионные прямые с внутренней резьбой, размер 3/4"x25 (3,5) мм | 10 шт
24.44.26.130.59.1.23.08-0101-000 | Соединители компрессионные прямые с внутренней резьбой, размер 3/4"x25 (3,5) мм | 10 шт
59.1.23.08-0102 | Муфта полимерная соединительная компрессионная с наружной резьбой, диаметр 32x1 1/4" мм | 10 шт
22.21.29.130.59.1.23.08-0102-000 | Муфта полимерная соединительная компрессионная с наружной резьбой, диаметр 32x1 1/4" мм | 10 шт
59.1.23.08-0103 | Муфта полимерная соединительная компрессионная с наружной резьбой, диаметр 32x3/4" мм | 10 шт
22.21.29.130.59.1.23.08-0103-000 | Муфта полимерная соединительная компрессионная с наружной резьбой, диаметр 32x3/4" мм | 10 шт
59.1.23.08-0104 | Муфта полимерная соединительная компрессионная с наружной резьбой, диаметр 40x1 1/2" мм | 10 шт
22.21.29.130.59.1.23.08-0104-000 | Муфта полимерная соединительная компрессионная с наружной резьбой, диаметр 40x1 1/2" мм | 10 шт
59.1.23.08-0105 | Муфта полимерная соединительная компрессионная с наружной резьбой, диаметр 40x1 1/4" мм | 10 шт
22.21.29.130.59.1.23.08-0105-000 | Муфта полимерная соединительная компрессионная с наружной резьбой, диаметр 40x1 1/4" мм | 10 шт
59.1.23.08-0106 | Муфта полимерная соединительная компрессионная с наружной резьбой, диаметр 63x2" мм | 10 шт
22.21.29.130.59.1.23.08-0106-000 | Муфта полимерная соединительная компрессионная с наружной резьбой, диаметр 63x2" мм | 10 шт
59.1.23.08-0107 | Муфты переходные из цветных металлов двухраструбные для пайки медных труб, размер 54x35 мм | 10 шт
24.44.26.130.59.1.23.08-0107-000 | Муфты переходные из цветных металлов двухраструбные для пайки медных труб, размер 54x35 мм | 10 шт
59.1.23.08-0108 | Муфты переходные из цветных металлов однораструбные для пайки медных труб, размер 35x18 мм | 10 шт
24.44.26.130.59.1.23.08-0108-000 | Муфты переходные из цветных металлов однораструбные для пайки медных труб, размер 35x18 мм | 10 шт
59.1.23.08-0109 | Муфты переходные из цветных металлов однораструбные для пайки медных труб, размер 35x28 мм | 10 шт
24.44.26.130.59.1.23.08-0109-000 | Муфты переходные из цветных металлов однораструбные для пайки медных труб, размер 35x28 мм | 10 шт
59.1.23.08-0110 | Муфты переходные из цветных металлов однораструбные для пайки медных труб, размер 54x28 мм | 10 шт
24.44.26.130.59.1.23.08-0110-000 | Муфты переходные из цветных металлов однораструбные для пайки медных труб, размер 54x28 мм | 10 шт
59.1.23.08-0111 | Муфты переходные из цветных металлов однораструбные для пайки медных труб, размер 108x89 мм | 10 шт
24.44.26.130.59.1.23.08-0111-000 | Муфты переходные из цветных металлов однораструбные для пайки медных труб, размер 108x89 мм | 10 шт
59.1.23.08-0112 | Муфты переходные из цветных металлов однораструбные для пайки медных труб, размер 54x35 мм | 10 шт
24.44.26.130.59.1.23.08-0112-000 | Муфты переходные из цветных металлов однораструбные для пайки медных труб, размер 54x35 мм | 10 шт
59.1.23.08-0113 | Муфты переходные из цветных металлов однораструбные для пайки медных труб, размер 64x54 мм | 10 шт
24.44.26.130.59.1.23.08-0113-000 | Муфты переходные из цветных металлов однораструбные для пайки медных труб, размер 64x54 мм | 10 шт
59.1.23.08-0114 | Муфты переходные из цветных металлов однораструбные для пайки медных труб, размер 76x54 мм | 10 шт
24.44.26.130.59.1.23.08-0114-000 | Муфты переходные из цветных металлов однораструбные для пайки медных труб, размер 76x54 мм | 10 шт
59.1.23.08-0115 | Муфты переходные из цветных металлов однораструбные для пайки медных труб, размер 89x76 мм | 10 шт
24.44.26.130.59.1.23.08-0115-000 | Муфты переходные из цветных металлов однораструбные для пайки медных труб, размер 89x76 мм | 10 шт
59.1.23.08-0116 | Муфты соединительные из цветных металлов для пайки медных труб, размер 76x76 мм | 10 шт
24.44.26.130.59.1.23.08-0116-000 | Муфты соединительные из цветных металлов для пайки медных труб, размер 76x76 мм | 10 шт
59.1.23.08-0117 | Муфты соединительные из цветных металлов для пайки медных труб, размер 89x89 мм | 10 шт
24.44.26.130.59.1.23.08-0117-000 | Муфты соединительные из цветных металлов для пайки медных труб, размер 89x89 мм | 10 шт
59.1.23.08-0118 | Переходники концевые из цветных металлов с внутренней резьбой для пайки медных труб, размер 54 мм x 2" | 10 шт
24.44.26.130.59.1.23.08-0118-000 | Переходники концевые из цветных металлов с внутренней резьбой для пайки медных труб, размер 54 мм x 2" | 10 шт
59.1.23.08-0119 | Переходники концевые из цветных металлов с наружной резьбой для пайки медных труб, размер 18 мм x 1/2" | 10 шт
24.44.26.130.59.1.23.08-0119-000 | Переходники концевые из цветных металлов с наружной резьбой для пайки медных труб, размер 18 мм x 1/2" | 10 шт
59.1.23.08-0120 | Переходники концевые из цветных металлов с наружной резьбой для пайки медных труб, размер 42 мм x 1"1/4 | 10 шт
24.44.26.130.59.1.23.08-0120-000 | Переходники концевые из цветных металлов с наружной резьбой для пайки медных труб, размер 42 мм x 1"1/4 | 10 шт
59.1.23.08-0121 | Переходники концевые из цветных металлов с наружной резьбой для пайки медных труб, размер 54 мм x 1"1/2 | 10 шт
24.44.26.130.59.1.23.08-0121-000 | Переходники концевые из цветных металлов с наружной резьбой для пайки медных труб, размер 54 мм x 1"1/2 | 10 шт
59.1.23.08-0122 | Переходники концевые из цветных металлов с наружной резьбой для пайки медных труб, размер 54 мм x 2" | 10 шт
24.44.26.130.59.1.23.08-0122-000 | Переходники концевые из цветных металлов с наружной резьбой для пайки медных труб, размер 54 мм x 2" | 10 шт
59.1.23.08-0123 | Переходники концевые из цветных металлов с наружной резьбой для пайки медных труб, размер 76 мм x 2"1/2 | 10 шт
24.44.26.130.59.1.23.08-0123-000 | Переходники концевые из цветных металлов с наружной резьбой для пайки медных труб, размер 76 мм x 2"1/2 | 10 шт
59.1.23.08-0124 | Соединения разъемные медные-внутренняя резьба с прокладкой для пайки медных труб, размер 18 мм x 1/2" | 10 шт
24.44.26.130.59.1.23.08-0124-000 | Соединения разъемные медные-внутренняя резьба с прокладкой для пайки медных труб, размер 18 мм x 1/2" | 10 шт
59.1.23.08-0125 | Соединения разъемные медные-внутренняя резьба с прокладкой для пайки медных труб, размер 28 мм x 1" | 10 шт
24.44.26.130.59.1.23.08-0125-000 | Соединения разъемные медные-внутренняя резьба с прокладкой для пайки медных труб, размер 28 мм x 1" | 10 шт
59.1.23.08-0126 | Соединения разъемные медные-наружная резьба под конус для пайки медных труб, размер 15 мм x 3/4" | 10 шт
24.44.26.130.59.1.23.08-0126-000 | Соединения разъемные медные-наружная резьба под конус для пайки медных труб, размер 15 мм x 3/4" | 10 шт
59.1.23.08-0127 | Соединения разъемные медные-наружная резьба под конус для пайки медных труб, размер 18 мм x 3/4" | 10 шт
24.44.26.130.59.1.23.08-0127-000 | Соединения разъемные медные-наружная резьба под конус для пайки медных труб, размер 18 мм x 3/4" | 10 шт
59.1.23.08-0128 | Соединения разъемные медные-наружная резьба под конус для пайки медных труб, размер 28 мм x 1" | 10 шт
24.44.26.130.59.1.23.08-0128-000 | Соединения разъемные медные-наружная резьба под конус для пайки медных труб, размер 28 мм x 1" | 10 шт
59.1.23.08-0129 | Соединения разъемные медные-наружная резьба под конус для пайки медных труб, размер 54 мм x 2" | 10 шт
24.44.26.130.59.1.23.08-0129-000 | Соединения разъемные медные-наружная резьба под конус для пайки медных труб, размер 54 мм x 2" | 10 шт
59.1.23.08-0130 | Соединения разъемные медные-наружная резьба с прокладкой для пайки медных труб, размер 28 мм x 1" | 10 шт
24.44.26.130.59.1.23.08-0130-000 | Соединения разъемные медные-наружная резьба с прокладкой для пайки медных труб, размер 28 мм x 1" | 10 шт
59.1.23.08-0131 | Соединения разъемные медные-наружная резьба с прокладкой для пайки медных труб, размер 35 мм x 1 1/4" | 10 шт
24.44.26.130.59.1.23.08-0131-000 | Соединения разъемные медные-наружная резьба с прокладкой для пайки медных труб, размер 35 мм x 1 1/4" | 10 шт
59.1.23.08-0132 | Соединения разъемные медные для пайки медных труб, размер 18x18 мм | 10 шт
24.44.26.130.59.1.23.08-0132-000 | Соединения разъемные медные для пайки медных труб, размер 18x18 мм | 10 шт
59.1.23.08-0133 | Соединения разъемные медные для пайки медных труб, размер 35x35 мм | 10 шт
24.44.26.130.59.1.23.08-0133-000 | Соединения разъемные медные для пайки медных труб, размер 35x35 мм | 10 шт
59.1.23.08-0134 | Соединения разъемные медные для пайки медных труб, размер 42x42 мм | 10 шт
24.44.26.130.59.1.23.08-0134-000 | Соединения разъемные медные для пайки медных труб, размер 42x42 мм | 10 шт
59.1.23.08-0135 | Соединения разъемные медные для пайки медных труб, размер 54x54 мм | 10 шт
24.44.26.130.59.1.23.08-0135-000 | Соединения разъемные медные для пайки медных труб, размер 54x54 мм | 10 шт
59.1.23.08-0136 | Соединения разъемные угловые медные-внутренняя резьба для пайки медных труб, размер 18 ммx1/2" | 10 шт
24.44.26.130.59.1.23.08-0136-000 | Соединения разъемные угловые медные-внутренняя резьба для пайки медных труб, размер 18 ммx1/2" | 10 шт
59.1.23.08-0137 | Соединитель напрессовочный прямой с внутренней резьбой, размер резьбы 1", номинальный диаметр 25 мм | 10 шт
24.44.26.130.59.1.23.08-0137-000 | Соединитель напрессовочный прямой с внутренней резьбой, размер резьбы 1", номинальный диаметр 25 мм | 10 шт
59.1.23.08-0138 | Соединитель напрессовочный прямой с внутренней резьбой, размер резьбы 1", номинальный диаметр 32 мм | 10 шт
24.44.26.130.59.1.23.08-0138-000 | Соединитель напрессовочный прямой с внутренней резьбой, размер резьбы 1", номинальный диаметр 32 мм | 10 шт
59.1.23.08-0139 | Соединители напрессовочные прямые с внутренней резьбой, размер резьбы 1/2", номинальный диаметр 16 мм | 10 шт
24.44.26.130.59.1.23.08-0139-000 | Соединители напрессовочные прямые с внутренней резьбой, размер резьбы 1/2", номинальный диаметр 16 мм | 10 шт
59.1.23.08-0140 | Соединители напрессовочные прямые с внутренней резьбой, размер резьбы 1/2", номинальный диаметр 20 мм | 10 шт
24.44.26.130.59.1.23.08-0140-000 | Соединители напрессовочные прямые с внутренней резьбой, размер резьбы 1/2", номинальный диаметр 20 мм | 10 шт
59.1.23.08-0141 | Соединитель напрессовочный прямой с внутренней резьбой, размер резьбы 3/4", номинальный диаметр 16 мм | 10 шт
24.44.26.130.59.1.23.08-0141-000 | Соединитель напрессовочный прямой с внутренней резьбой, размер резьбы 3/4", номинальный диаметр 16 мм | 10 шт
59.1.23.08-0142 | Соединитель напрессовочный прямой с внутренней резьбой, размер резьбы 3/4", номинальный диаметр 20 мм | 10 шт
24.44.26.130.59.1.23.08-0142-000 | Соединитель напрессовочный прямой с внутренней резьбой, размер резьбы 3/4", номинальный диаметр 20 мм | 10 шт
59.1.23.08-0143 | Соединитель напрессовочный прямой с внутренней резьбой, размер резьбы 3/4", номинальный диаметр 25 мм | 10 шт
24.44.26.130.59.1.23.08-0143-000 | Соединитель напрессовочный прямой с внутренней резьбой, размер резьбы 3/4", номинальный диаметр 25 мм | 10 шт
59.1.23.08-0144 | Соединитель напрессовочный прямой с накидной гайкой, размер резьбы 1", номинальный диаметр 25 мм | 10 шт
24.44.26.130.59.1.23.08-0144-000 | Соединитель напрессовочный прямой с накидной гайкой, размер резьбы 1", номинальный диаметр 25 мм | 10 шт
59.1.23.08-0145 | Соединитель напрессовочный прямой с накидной гайкой, размер резьбы 1/2", номинальный диаметр 16 мм | 10 шт
24.44.26.130.59.1.23.08-0145-000 | Соединитель напрессовочный прямой с накидной гайкой, размер резьбы 1/2", номинальный диаметр 16 мм | 10 шт
59.1.23.08-0146 | Соединитель напрессовочный прямой с накидной гайкой, размер резьбы 1/2", номинальный диаметр 20 мм | 10 шт
24.44.26.130.59.1.23.08-0146-000 | Соединитель напрессовочный прямой с накидной гайкой, размер резьбы 1/2", номинальный диаметр 20 мм | 10 шт
59.1.23.08-0147 | Соединитель напрессовочный прямой с накидной гайкой, размер резьбы 3/4", номинальный диаметр 20 мм | 10 шт
24.44.26.130.59.1.23.08-0147-000 | Соединитель напрессовочный прямой с накидной гайкой, размер резьбы 3/4", номинальный диаметр 20 мм | 10 шт
59.1.23.08-0148 | Соединитель напрессовочный прямой с накидной гайкой, размер резьбы 3/4", номинальный диаметр 25 мм | 10 шт
24.44.26.130.59.1.23.08-0148-000 | Соединитель напрессовочный прямой с накидной гайкой, размер резьбы 3/4", номинальный диаметр 25 мм | 10 шт
59.1.23.08-0149 | Соединитель напрессовочный прямой с наружной резьбой, размер резьбы 1", номинальный диаметр 25 мм | 10 шт
24.44.26.130.59.1.23.08-0149-000 | Соединитель напрессовочный прямой с наружной резьбой, размер резьбы 1", номинальный диаметр 25 мм | 10 шт
59.1.23.08-0150 | Соединитель напрессовочный прямой с наружной резьбой, размер резьбы 1", номинальный диаметр 32 мм | 10 шт
24.44.26.130.59.1.23.08-0150-000 | Соединитель напрессовочный прямой с наружной резьбой, размер резьбы 1", номинальный диаметр 32 мм | 10 шт
59.1.23.08-0151 | Соединитель напрессовочный прямой с наружной резьбой, размер резьбы 1/2", номинальный диаметр 16 мм | 10 шт
24.44.26.130.59.1.23.08-0151-000 | Соединитель напрессовочный прямой с наружной резьбой, размер резьбы 1/2", номинальный диаметр 16 мм | 10 шт
59.1.23.08-0152 | Соединитель напрессовочный прямой с наружной резьбой, размер резьбы 1/2", номинальный диаметр 20 мм | 10 шт
24.44.26.130.59.1.23.08-0152-000 | Соединитель напрессовочный прямой с наружной резьбой, размер резьбы 1/2", номинальный диаметр 20 мм | 10 шт
59.1.23.08-0153 | Соединитель напрессовочный прямой с наружной резьбой, размер резьбы 3/4", номинальный диаметр 16 мм | 10 шт
24.44.26.130.59.1.23.08-0153-000 | Соединитель напрессовочный прямой с наружной резьбой, размер резьбы 3/4", номинальный диаметр 16 мм | 10 шт
59.1.23.08-0154 | Соединитель напрессовочный прямой с наружной резьбой, размер резьбы 3/4", номинальный диаметр 20 мм | 10 шт
24.44.26.130.59.1.23.08-0154-000 | Соединитель напрессовочный прямой с наружной резьбой, размер резьбы 3/4", номинальный диаметр 20 мм | 10 шт
59.1.23.08-0155 | Соединитель напрессовочный прямой с наружной резьбой, размер резьбы 3/4", номинальный диаметр 25 мм | 10 шт
24.44.26.130.59.1.23.08-0155-000 | Соединитель напрессовочный прямой с наружной резьбой, размер резьбы 3/4", номинальный диаметр 25 мм | 10 шт
59.1.23.08-0156 | Муфта полимерная соединительная компрессионная с внутренней резьбой, диаметр 50x1 1/2" мм | шт
22.21.29.130.59.1.23.08-0156-000 | Муфта полимерная соединительная компрессионная с внутренней резьбой, диаметр 50x1 1/2" мм | шт
59.1.23.08-0157 | Муфта полимерная соединительная компрессионная с внутренней резьбой, диаметр 63x2" мм | шт
22.21.29.130.59.1.23.08-0157-000 | Муфта полимерная соединительная компрессионная с внутренней резьбой, диаметр 63x2" мм | шт
59.1.23.08-0158 | Тройники из цветных металлов для пайки медных труб, диаметр 22 мм | 10 шт
24.44.26.130.59.1.23.08-0158-000 | Тройники из цветных металлов для пайки медных труб, диаметр 22 мм | 10 шт
59.1.23.08-0159 | Тройники из цветных металлов для пайки медных труб, диаметр 54 мм | 10 шт
24.44.26.130.59.1.23.08-0159-000 | Тройники из цветных металлов для пайки медных труб, диаметр 54 мм | 10 шт
59.1.23.08-0160 | Тройники из цветных металлов для пайки медных труб, диаметр 76 мм | 10 шт
24.44.26.130.59.1.23.08-0160-000 | Тройники из цветных металлов для пайки медных труб, диаметр 76 мм | 10 шт
59.1.23.08-0161 | Тройники из цветных металлов для пайки медных труб, диаметр 89 мм | 10 шт
24.44.26.130.59.1.23.08-0161-000 | Тройники из цветных металлов для пайки медных труб, диаметр 89 мм | 10 шт
59.1.23.08-0162 | Тройники переходные из цветных металлов для пайки медных труб, размер 28x35x28 мм | 10 шт
24.44.26.130.59.1.23.08-0162-000 | Тройники переходные из цветных металлов для пайки медных труб, размер 28x35x28 мм | 10 шт
59.1.23.08-0163 | Тройники переходные из цветных металлов для пайки медных труб, размер 35x28x35 мм | 10 шт
24.44.26.130.59.1.23.08-0163-000 | Тройники переходные из цветных металлов для пайки медных труб, размер 35x28x35 мм | 10 шт
59.1.23.08-0164 | Тройники переходные из цветных металлов для пайки медных труб, размер 54x42x54 мм | 10 шт
24.44.26.130.59.1.23.08-0164-000 | Тройники переходные из цветных металлов для пайки медных труб, размер 54x42x54 мм | 10 шт
59.1.23.08-0165 | Тройники переходные из цветных металлов для пайки медных труб, размер 54x22x54 мм | 10 шт
24.44.26.130.59.1.23.08-0165-000 | Тройники переходные из цветных металлов для пайки медных труб, размер 54x22x54 мм | 10 шт
59.1.23.08-0166 | Отвод полимерный соединительный компрессионный, диаметр 32x32 мм | 10 шт
22.21.29.130.59.1.23.08-0166-000 | Отвод полимерный соединительный компрессионный, диаметр 32x32 мм | 10 шт
59.1.23.08-0167 | Отвод полимерный соединительный компрессионный, диаметр 40x40 мм | 10 шт
22.21.29.130.59.1.23.08-0167-000 | Отвод полимерный соединительный компрессионный, диаметр 40x40 мм | 10 шт
59.1.23.08-0168 | Отвод полимерный соединительный компрессионный, диаметр 50x50 мм | 10 шт
22.21.29.130.59.1.23.08-0168-000 | Отвод полимерный соединительный компрессионный, диаметр 50x50 мм | 10 шт
59.1.23.08-0169 | Отвод полимерный соединительный компрессионный, диаметр 63x63 мм | шт
22.21.29.130.59.1.23.08-0169-000 | Отвод полимерный соединительный компрессионный, диаметр 63x63 мм | шт
59.1.23.08-0170 | Угольник полимерный соединительный компрессионный с наружней резьбой, диаметр 32x3/4" мм | 10 шт
22.21.29.130.59.1.23.08-0170-000 | Угольник полимерный соединительный компрессионный с наружней резьбой, диаметр 32x3/4" мм | 10 шт
59.1.23.08-0171 | Угольник полимерный соединительный компрессионный с наружней резьбой, диаметр 63x2" мм | шт
22.21.29.130.59.1.23.08-0171-000 | Угольник полимерный соединительный компрессионный с наружней резьбой, диаметр 63x2" мм | шт
59.1.23.08-0172 | Угольники универсальные с внутренней резьбой, размер 1/2" | 10 шт
24.44.26.130.59.1.23.08-0172-000 | Угольники универсальные с внутренней резьбой, размер 1/2" | 10 шт
59.1.23.08-0173 | Угольники универсальные с внутренней резьбой, размер 3/4" | 10 шт
24.44.26.130.59.1.23.08-0173-000 | Угольники универсальные с внутренней резьбой, размер 3/4" | 10 шт
59.1.23.08-0174 | Угольники прямые | 10 шт
24.44.26.130.59.1.23.08-0174-000 | Угольники прямые | 10 шт
59.1.23.08-0175 | Заглушка концевая для трубопровода с пенополиуретановой изоляцией, наружный диаметр труб 32 мм | шт
24.20.40.000.59.1.23.08-0175-000 | Заглушка концевая для трубопровода с пенополиуретановой изоляцией, наружный диаметр труб 32 мм | шт
59.1.23.08-0176 | Заглушка концевая для трубопровода с пенополиуретановой изоляцией, наружный диаметр труб 38 мм | шт
24.20.40.000.59.1.23.08-0176-000 | Заглушка концевая для трубопровода с пенополиуретановой изоляцией, наружный диаметр труб 38 мм | шт
59.1.23.08-0177 | Заглушка концевая для трубопровода с пенополиуретановой изоляцией, наружный диаметр труб 45 мм | шт
24.20.40.000.59.1.23.08-0177-000 | Заглушка концевая для трубопровода с пенополиуретановой изоляцией, наружный диаметр труб 45 мм | шт
59.1.23.08-0178 | Заглушка концевая для трубопровода с пенополиуретановой изоляцией, наружный диаметр труб 108 мм | шт
24.20.40.000.59.1.23.08-0178-000 | Заглушка концевая для трубопровода с пенополиуретановой изоляцией, наружный диаметр труб 108 мм | шт
59.1.23.08-0179 | Заглушка концевая для трубопровода с пенополиуретановой изоляцией, наружный диаметр труб 1220 мм | шт
24.20.40.000.59.1.23.08-0179-000 | Заглушка концевая для трубопровода с пенополиуретановой изоляцией, наружный диаметр труб 1220 мм | шт
59.1.23.08-0180 | Заглушка концевая для трубопровода с пенополиуретановой изоляцией, наружный диаметр труб 133 мм | шт
24.20.40.000.59.1.23.08-0180-000 | Заглушка концевая для трубопровода с пенополиуретановой изоляцией, наружный диаметр труб 133 мм | шт
59.1.23.08-0181 | Заглушка концевая для трубопровода с пенополиуретановой изоляцией, наружный диаметр труб 1420 мм | шт
24.20.40.000.59.1.23.08-0181-000 | Заглушка концевая для трубопровода с пенополиуретановой изоляцией, наружный диаметр труб 1420 мм | шт
59.1.23.08-0182 | Заглушка концевая для трубопровода с пенополиуретановой изоляцией, наружный диаметр труб 159 мм | шт
24.20.40.000.59.1.23.08-0182-000 | Заглушка концевая для трубопровода с пенополиуретановой изоляцией, наружный диаметр труб 159 мм | шт
59.1.23.08-0183 | Заглушка концевая для трубопровода с пенополиуретановой изоляцией, наружный диаметр труб 219 мм | шт
24.20.40.000.59.1.23.08-0183-000 | Заглушка концевая для трубопровода с пенополиуретановой изоляцией, наружный диаметр труб 219 мм | шт
59.1.23.08-0184 | Заглушка концевая для трубопровода с пенополиуретановой изоляцией, наружный диаметр труб 273 мм | шт
24.20.40.000.59.1.23.08-0184-000 | Заглушка концевая для трубопровода с пенополиуретановой изоляцией, наружный диаметр труб 273 мм | шт
59.1.23.08-0185 | Заглушка концевая для трубопровода с пенополиуретановой изоляцией, наружный диаметр труб 325 мм | шт
24.20.40.000.59.1.23.08-0185-000 | Заглушка концевая для трубопровода с пенополиуретановой изоляцией, наружный диаметр труб 325 мм | шт
59.1.23.08-0186 | Заглушка концевая для трубопровода с пенополиуретановой изоляцией, наружный диаметр труб 426 мм | шт
24.20.40.000.59.1.23.08-0186-000 | Заглушка концевая для трубопровода с пенополиуретановой изоляцией, наружный диаметр труб 426 мм | шт
59.1.23.08-0187 | Заглушка концевая для трубопровода с пенополиуретановой изоляцией, наружный диаметр труб 530 мм | шт
24.20.40.000.59.1.23.08-0187-000 | Заглушка концевая для трубопровода с пенополиуретановой изоляцией, наружный диаметр труб 530 мм | шт
59.1.23.08-0188 | Заглушка концевая для трубопровода с пенополиуретановой изоляцией, наружный диаметр труб 57 мм | шт
24.20.40.000.59.1.23.08-0188-000 | Заглушка концевая для трубопровода с пенополиуретановой изоляцией, наружный диаметр труб 57 мм | шт
59.1.23.08-0189 | Заглушка концевая для трубопровода с пенополиуретановой изоляцией, наружный диаметр труб 76 мм | шт
24.20.40.000.59.1.23.08-0189-000 | Заглушка концевая для трубопровода с пенополиуретановой изоляцией, наружный диаметр труб 76 мм | шт
59.1.23.08-0190 | Заглушка концевая для трубопровода с пенополиуретановой изоляцией, наружный диаметр труб 89 мм | шт
24.20.40.000.59.1.23.08-0190-000 | Заглушка концевая для трубопровода с пенополиуретановой изоляцией, наружный диаметр труб 89 мм | шт
59.1.23.08-0191 | Заглушка металлическая для пенополиуретановой изоляции 215 мм, наружный диаметр труб 1020 мм | компл
24.20.40.000.59.1.23.08-0191-000 | Заглушка металлическая для пенополиуретановой изоляции 215 мм, наружный диаметр труб 1020 мм | компл
59.1.23.08-0192 | Заглушка металлическая для пенополиуретановой изоляции 215 мм, наружный диаметр труб 108 мм | компл
24.20.40.000.59.1.23.08-0192-000 | Заглушка металлическая для пенополиуретановой изоляции 215 мм, наружный диаметр труб 108 мм | компл
59.1.23.08-0193 | Заглушка металлическая для пенополиуретановой изоляции 215 мм, наружный диаметр труб 133 мм | компл
24.20.40.000.59.1.23.08-0193-000 | Заглушка металлическая для пенополиуретановой изоляции 215 мм, наружный диаметр труб 133 мм | компл
59.1.23.08-0194 | Заглушка металлическая для пенополиуретановой изоляции 215 мм, наружный диаметр труб 159 мм | компл
24.20.40.000.59.1.23.08-0194-000 | Заглушка металлическая для пенополиуретановой изоляции 215 мм, наружный диаметр труб 159 мм | компл
59.1.23.08-0195 | Заглушка металлическая для пенополиуретановой изоляции 215 мм, наружный диаметр труб 219 мм | компл
24.20.40.000.59.1.23.08-0195-000 | Заглушка металлическая для пенополиуретановой изоляции 215 мм, наружный диаметр труб 219 мм | компл
59.1.23.08-0196 | Заглушка металлическая для пенополиуретановой изоляции 215 мм, наружный диаметр труб 273 мм | компл
24.20.40.000.59.1.23.08-0196-000 | Заглушка металлическая для пенополиуретановой изоляции 215 мм, наружный диаметр труб 273 мм | компл
59.1.23.08-0197 | Заглушка металлическая для пенополиуретановой изоляции 215 мм, наружный диаметр труб 32 мм | компл
24.20.40.000.59.1.23.08-0197-000 | Заглушка металлическая для пенополиуретановой изоляции 215 мм, наружный диаметр труб 32 мм | компл
59.1.23.08-0198 | Заглушка металлическая для пенополиуретановой изоляции 215 мм, наружный диаметр труб 325 мм | компл
24.20.40.000.59.1.23.08-0198-000 | Заглушка металлическая для пенополиуретановой изоляции 215 мм, наружный диаметр труб 325 мм | компл
59.1.23.08-0199 | Заглушка металлическая для пенополиуретановой изоляции 215 мм, наружный диаметр труб 38 мм | компл
24.20.40.000.59.1.23.08-0199-000 | Заглушка металлическая для пенополиуретановой изоляции 215 мм, наружный диаметр труб 38 мм | компл
59.1.23.08-0200 | Заглушка металлическая для пенополиуретановой изоляции 215 мм, наружный диаметр труб 426 мм | компл
24.20.40.000.59.1.23.08-0200-000 | Заглушка металлическая для пенополиуретановой изоляции 215 мм, наружный диаметр труб 426 мм | компл
59.1.23.08-0201 | Заглушка металлическая для пенополиуретановой изоляции 215 мм, наружный диаметр труб 45 мм | компл
24.20.40.000.59.1.23.08-0201-000 | Заглушка металлическая для пенополиуретановой изоляции 215 мм, наружный диаметр труб 45 мм | компл
59.1.23.08-0202 | Заглушка металлическая для пенополиуретановой изоляции 215 мм, наружный диаметр труб 530 мм | компл
24.20.40.000.59.1.23.08-0202-000 | Заглушка металлическая для пенополиуретановой изоляции 215 мм, наружный диаметр труб 530 мм | компл
59.1.23.08-0203 | Заглушка металлическая для пенополиуретановой изоляции 215 мм, наружный диаметр труб 57 мм | компл
24.20.40.000.59.1.23.08-0203-000 | Заглушка металлическая для пенополиуретановой изоляции 215 мм, наружный диаметр труб 57 мм | компл
59.1.23.08-0204 | Заглушка металлическая для пенополиуретановой изоляции 215 мм, наружный диаметр труб 630 мм | компл
24.20.40.000.59.1.23.08-0204-000 | Заглушка металлическая для пенополиуретановой изоляции 215 мм, наружный диаметр труб 630 мм | компл
59.1.23.08-0205 | Заглушка металлическая для пенополиуретановой изоляции 215 мм, наружный диаметр труб 720 мм | компл
24.20.40.000.59.1.23.08-0205-000 | Заглушка металлическая для пенополиуретановой изоляции 215 мм, наружный диаметр труб 720 мм | компл
59.1.23.08-0206 | Заглушка металлическая для пенополиуретановой изоляции 215 мм, наружный диаметр труб 76 мм | компл
24.20.40.000.59.1.23.08-0206-000 | Заглушка металлическая для пенополиуретановой изоляции 215 мм, наружный диаметр труб 76 мм | компл
59.1.23.08-0207 | Заглушка металлическая для пенополиуретановой изоляции 215 мм, наружный диаметр труб 820 мм | компл
24.20.40.000.59.1.23.08-0207-000 | Заглушка металлическая для пенополиуретановой изоляции 215 мм, наружный диаметр труб 820 мм | компл
59.1.23.08-0208 | Заглушка металлическая для пенополиуретановой изоляции 215 мм, наружный диаметр труб 89 мм | компл
24.20.40.000.59.1.23.08-0208-000 | Заглушка металлическая для пенополиуретановой изоляции 215 мм, наружный диаметр труб 89 мм | компл
59.1.23.08-0209 | Заглушка металлическая для пенополиуретановой изоляции 215 мм, наружный диаметр труб 920 мм | компл
24.20.40.000.59.1.23.08-0209-000 | Заглушка металлическая для пенополиуретановой изоляции 215 мм, наружный диаметр труб 920 мм | компл
59.1.23.08-0210 | Заглушка металлическая с герметизатором для пенополиуретановой изоляции 215 мм, наружный диаметр труб 1020 мм | компл
24.20.40.000.59.1.23.08-0210-000 | Заглушка металлическая с герметизатором для пенополиуретановой изоляции 215 мм, наружный диаметр труб 1020 мм | компл
59.1.23.08-0211 | Заглушка металлическая с герметизатором для пенополиуретановой изоляции 215 мм, наружный диаметр труб 108 мм | компл
24.20.40.000.59.1.23.08-0211-000 | Заглушка металлическая с герметизатором для пенополиуретановой изоляции 215 мм, наружный диаметр труб 108 мм | компл
59.1.23.08-0212 | Заглушка металлическая с герметизатором для пенополиуретановой изоляции 215 мм, наружный диаметр труб 133 мм | компл
24.20.40.000.59.1.23.08-0212-000 | Заглушка металлическая с герметизатором для пенополиуретановой изоляции 215 мм, наружный диаметр труб 133 мм | компл
59.1.23.08-0213 | Заглушка металлическая с герметизатором для пенополиуретановой изоляции 215 мм, наружный диаметр труб 159 мм | компл
24.20.40.000.59.1.23.08-0213-000 | Заглушка металлическая с герметизатором для пенополиуретановой изоляции 215 мм, наружный диаметр труб 159 мм | компл
59.1.23.08-0214 | Заглушка металлическая с герметизатором для пенополиуретановой изоляции 215 мм, наружный диаметр труб 219 мм | компл
24.20.40.000.59.1.23.08-0214-000 | Заглушка металлическая с герметизатором для пенополиуретановой изоляции 215 мм, наружный диаметр труб 219 мм | компл
59.1.23.08-0215 | Заглушка металлическая с герметизатором для пенополиуретановой изоляции 215 мм, наружный диаметр труб 273 мм | компл
24.20.40.000.59.1.23.08-0215-000 | Заглушка металлическая с герметизатором для пенополиуретановой изоляции 215 мм, наружный диаметр труб 273 мм | компл
59.1.23.08-0216 | Заглушка металлическая с герметизатором для пенополиуретановой изоляции 215 мм, наружный диаметр труб 32 мм | компл
24.20.40.000.59.1.23.08-0216-000 | Заглушка металлическая с герметизатором для пенополиуретановой изоляции 215 мм, наружный диаметр труб 32 мм | компл
59.1.23.08-0217 | Заглушка металлическая с герметизатором для пенополиуретановой изоляции 215 мм, наружный диаметр труб 325 мм | компл
24.20.40.000.59.1.23.08-0217-000 | Заглушка металлическая с герметизатором для пенополиуретановой изоляции 215 мм, наружный диаметр труб 325 мм | компл
59.1.23.08-0218 | Заглушка металлическая с герметизатором для пенополиуретановой изоляции 215 мм, наружный диаметр труб 38 мм | компл
24.20.40.000.59.1.23.08-0218-000 | Заглушка металлическая с герметизатором для пенополиуретановой изоляции 215 мм, наружный диаметр труб 38 мм | компл
59.1.23.08-0219 | Заглушка металлическая с герметизатором для пенополиуретановой изоляции 215 мм, наружный диаметр труб 426 мм | компл
24.20.40.000.59.1.23.08-0219-000 | Заглушка металлическая с герметизатором для пенополиуретановой изоляции 215 мм, наружный диаметр труб 426 мм | компл
59.1.23.08-0220 | Заглушка металлическая с герметизатором для пенополиуретановой изоляции 215 мм, наружный диаметр труб 45 мм | компл
24.20.40.000.59.1.23.08-0220-000 | Заглушка металлическая с герметизатором для пенополиуретановой изоляции 215 мм, наружный диаметр труб 45 мм | компл
59.1.23.08-0221 | Заглушка металлическая с герметизатором для пенополиуретановой изоляции 215 мм, наружный диаметр труб 530 мм | компл
24.20.40.000.59.1.23.08-0221-000 | Заглушка металлическая с герметизатором для пенополиуретановой изоляции 215 мм, наружный диаметр труб 530 мм | компл
59.1.23.08-0222 | Заглушка металлическая с герметизатором для пенополиуретановой изоляции 215 мм, наружный диаметр труб 57 мм | компл
24.20.40.000.59.1.23.08-0222-000 | Заглушка металлическая с герметизатором для пенополиуретановой изоляции 215 мм, наружный диаметр труб 57 мм | компл
59.1.23.08-0223 | Заглушка металлическая с герметизатором для пенополиуретановой изоляции 215 мм, наружный диаметр труб 630 мм | компл
24.20.40.000.59.1.23.08-0223-000 | Заглушка металлическая с герметизатором для пенополиуретановой изоляции 215 мм, наружный диаметр труб 630 мм | компл
59.1.23.08-0224 | Заглушка металлическая с герметизатором для пенополиуретановой изоляции 215 мм, наружный диаметр труб 720 мм | компл
24.20.40.000.59.1.23.08-0224-000 | Заглушка металлическая с герметизатором для пенополиуретановой изоляции 215 мм, наружный диаметр труб 720 мм | компл
59.1.23.08-0225 | Заглушка металлическая с герметизатором для пенополиуретановой изоляции 215 мм, наружный диаметр труб 76 мм | компл
24.20.40.000.59.1.23.08-0225-000 | Заглушка металлическая с герметизатором для пенополиуретановой изоляции 215 мм, наружный диаметр труб 76 мм | компл
59.1.23.08-0226 | Заглушка металлическая с герметизатором для пенополиуретановой изоляции 215 мм, наружный диаметр труб 820 мм | компл
24.20.40.000.59.1.23.08-0226-000 | Заглушка металлическая с герметизатором для пенополиуретановой изоляции 215 мм, наружный диаметр труб 820 мм | компл
59.1.23.08-0227 | Заглушка металлическая с герметизатором для пенополиуретановой изоляции 215 мм, наружный диаметр труб 89 мм | компл
24.20.40.000.59.1.23.08-0227-000 | Заглушка металлическая с герметизатором для пенополиуретановой изоляции 215 мм, наружный диаметр труб 89 мм | компл
59.1.23.08-0228 | Заглушка металлическая с герметизатором для пенополиуретановой изоляции 215 мм, наружный диаметр труб 920 мм | компл
24.20.40.000.59.1.23.08-0228-000 | Заглушка металлическая с герметизатором для пенополиуретановой изоляции 215 мм, наружный диаметр труб 920 мм | компл
59.1.23.08-0229 | Заглушка рабочая для пенополиуретановой изоляции, наружный диаметр труб 1220 мм | шт
24.20.40.000.59.1.23.08-0229-000 | Заглушка рабочая для пенополиуретановой изоляции, наружный диаметр труб 1220 мм | шт
59.1.23.08-0230 | Заглушка рабочая для пенополиуретановой изоляции, наружный диаметр труб 1420 мм | шт
24.20.40.000.59.1.23.08-0230-000 | Заглушка рабочая для пенополиуретановой изоляции, наружный диаметр труб 1420 мм | шт
59.1.23.08-0231 | Заглушка рабочая для пенополиуретановой изоляции, наружный диаметр труб 32 мм | шт
24.20.40.000.59.1.23.08-0231-000 | Заглушка рабочая для пенополиуретановой изоляции, наружный диаметр труб 32 мм | шт
59.1.23.08-0232 | Заглушка рабочая для пенополиуретановой изоляции, наружный диаметр труб 38 мм | шт
24.20.40.000.59.1.23.08-0232-000 | Заглушка рабочая для пенополиуретановой изоляции, наружный диаметр труб 38 мм | шт
59.1.23.08-0233 | Заглушка рабочая для пенополиуретановой изоляции, наружный диаметр труб 45 мм | шт
24.20.40.000.59.1.23.08-0233-000 | Заглушка рабочая для пенополиуретановой изоляции, наружный диаметр труб 45 мм | шт
59.1.23.08-0234 | Заглушка рабочая для пенополиуретановой изоляции, наружный диаметр труб 57 мм | шт
24.20.40.000.59.1.23.08-0234-000 | Заглушка рабочая для пенополиуретановой изоляции, наружный диаметр труб 57 мм | шт
59.1.23.08-0235 | Заглушка рабочая для пенополиуретановой изоляции, наружный диаметр труб 76 мм | шт
24.20.40.000.59.1.23.08-0235-000 | Заглушка рабочая для пенополиуретановой изоляции, наружный диаметр труб 76 мм | шт
59.1.23.08-0236 | Изоляция пенополиуретановая для отводов, наружный диаметр 1020 мм | шт
22.21.41.113.59.1.23.08-0236-000 | Изоляция пенополиуретановая для отводов, наружный диаметр 1020 мм | шт
59.1.23.08-0237 | Изоляция пенополиуретановая для отводов, наружный диаметр 108 мм | шт
22.21.41.113.59.1.23.08-0237-000 | Изоляция пенополиуретановая для отводов, наружный диаметр 108 мм | шт
59.1.23.08-0238 | Изоляция пенополиуретановая для отводов, наружный диаметр 1220 мм | шт
22.21.41.113.59.1.23.08-0238-000 | Изоляция пенополиуретановая для отводов, наружный диаметр 1220 мм | шт
59.1.23.08-0239 | Изоляция пенополиуретановая для отводов, наружный диаметр 133 мм | шт
22.21.41.113.59.1.23.08-0239-000 | Изоляция пенополиуретановая для отводов, наружный диаметр 133 мм | шт
59.1.23.08-0240 | Изоляция пенополиуретановая для отводов, наружный диаметр 1420 мм | шт
22.21.41.113.59.1.23.08-0240-000 | Изоляция пенополиуретановая для отводов, наружный диаметр 1420 мм | шт
59.1.23.08-0241 | Изоляция пенополиуретановая для отводов, наружный диаметр 159 мм | шт
22.21.41.113.59.1.23.08-0241-000 | Изоляция пенополиуретановая для отводов, наружный диаметр 159 мм | шт
59.1.23.08-0242 | Изоляция пенополиуретановая для отводов, наружный диаметр 219 мм | шт
22.21.41.113.59.1.23.08-0242-000 | Изоляция пенополиуретановая для отводов, наружный диаметр 219 мм | шт
59.1.23.08-0243 | Изоляция пенополиуретановая для отводов, наружный диаметр 273 мм | шт
22.21.41.113.59.1.23.08-0243-000 | Изоляция пенополиуретановая для отводов, наружный диаметр 273 мм | шт
59.1.23.08-0244 | Изоляция пенополиуретановая для отводов, наружный диаметр 32 мм | шт
22.21.41.113.59.1.23.08-0244-000 | Изоляция пенополиуретановая для отводов, наружный диаметр 32 мм | шт
59.1.23.08-0245 | Изоляция пенополиуретановая для отводов, наружный диаметр 325 мм | шт
22.21.41.113.59.1.23.08-0245-000 | Изоляция пенополиуретановая для отводов, наружный диаметр 325 мм | шт
59.1.23.08-0246 | Изоляция пенополиуретановая для отводов, наружный диаметр 38 мм | шт
22.21.41.113.59.1.23.08-0246-000 | Изоляция пенополиуретановая для отводов, наружный диаметр 38 мм | шт
59.1.23.08-0247 | Изоляция пенополиуретановая для отводов, наружный диаметр 426 мм | шт
22.21.41.113.59.1.23.08-0247-000 | Изоляция пенополиуретановая для отводов, наружный диаметр 426 мм | шт
59.1.23.08-0248 | Изоляция пенополиуретановая для отводов, наружный диаметр 45 мм | шт
22.21.41.113.59.1.23.08-0248-000 | Изоляция пенополиуретановая для отводов, наружный диаметр 45 мм | шт
59.1.23.08-0249 | Изоляция пенополиуретановая для отводов, наружный диаметр 530 мм | шт
22.21.41.113.59.1.23.08-0249-000 | Изоляция пенополиуретановая для отводов, наружный диаметр 530 мм | шт
59.1.23.08-0250 | Изоляция пенополиуретановая для отводов, наружный диаметр 57 мм | шт
22.21.41.113.59.1.23.08-0250-000 | Изоляция пенополиуретановая для отводов, наружный диаметр 57 мм | шт
59.1.23.08-0251 | Изоляция пенополиуретановая для отводов, наружный диаметр 630 мм | шт
22.21.41.113.59.1.23.08-0251-000 | Изоляция пенополиуретановая для отводов, наружный диаметр 630 мм | шт
59.1.23.08-0252 | Изоляция пенополиуретановая для отводов, наружный диаметр 76 мм | шт
22.21.41.113.59.1.23.08-0252-000 | Изоляция пенополиуретановая для отводов, наружный диаметр 76 мм | шт
59.1.23.08-0253 | Изоляция пенополиуретановая для отводов, наружный диаметр 820 мм | шт
22.21.41.113.59.1.23.08-0253-000 | Изоляция пенополиуретановая для отводов, наружный диаметр 820 мм | шт
59.1.23.08-0254 | Изоляция пенополиуретановая для отводов, наружный диаметр 89 мм | шт
22.21.41.113.59.1.23.08-0254-000 | Изоляция пенополиуретановая для отводов, наружный диаметр 89 мм | шт
59.1.23.08-0255 | Изоляция пенополиуретановая для отводов, наружный диаметр 920 мм | шт
22.21.41.113.59.1.23.08-0255-000 | Изоляция пенополиуретановая для отводов, наружный диаметр 920 мм | шт
59.1.23.08-0256 | Изоляция пенополиуретановая для стандартного перехода, наружный диаметр 1020 мм | шт
22.21.41.113.59.1.23.08-0256-000 | Изоляция пенополиуретановая для стандартного перехода, наружный диаметр 1020 мм | шт
59.1.23.08-0257 | Изоляция пенополиуретановая для стандартного перехода, наружный диаметр 108 мм | шт
22.21.41.113.59.1.23.08-0257-000 | Изоляция пенополиуретановая для стандартного перехода, наружный диаметр 108 мм | шт
59.1.23.08-0258 | Изоляция пенополиуретановая для стандартного перехода, наружный диаметр 1220 мм | шт
22.21.41.113.59.1.23.08-0258-000 | Изоляция пенополиуретановая для стандартного перехода, наружный диаметр 1220 мм | шт
59.1.23.08-0259 | Изоляция пенополиуретановая для стандартного перехода, наружный диаметр 133 мм | шт
22.21.41.113.59.1.23.08-0259-000 | Изоляция пенополиуретановая для стандартного перехода, наружный диаметр 133 мм | шт
59.1.23.08-0260 | Изоляция пенополиуретановая для стандартного перехода, наружный диаметр 1420 мм | шт
22.21.41.113.59.1.23.08-0260-000 | Изоляция пенополиуретановая для стандартного перехода, наружный диаметр 1420 мм | шт
59.1.23.08-0261 | Изоляция пенополиуретановая для стандартного перехода, наружный диаметр 159 мм | шт
22.21.41.113.59.1.23.08-0261-000 | Изоляция пенополиуретановая для стандартного перехода, наружный диаметр 159 мм | шт
59.1.23.08-0262 | Изоляция пенополиуретановая для стандартного перехода, наружный диаметр 219 мм | шт
22.21.41.113.59.1.23.08-0262-000 | Изоляция пенополиуретановая для стандартного перехода, наружный диаметр 219 мм | шт
59.1.23.08-0263 | Изоляция пенополиуретановая для стандартного перехода, наружный диаметр 273 мм | шт
22.21.41.113.59.1.23.08-0263-000 | Изоляция пенополиуретановая для стандартного перехода, наружный диаметр 273 мм | шт
59.1.23.08-0264 | Изоляция пенополиуретановая для стандартного перехода, наружный диаметр 32 мм | шт
22.21.41.113.59.1.23.08-0264-000 | Изоляция пенополиуретановая для стандартного перехода, наружный диаметр 32 мм | шт
59.1.23.08-0265 | Изоляция пенополиуретановая для стандартного перехода, наружный диаметр 325 мм | шт
22.21.41.113.59.1.23.08-0265-000 | Изоляция пенополиуретановая для стандартного перехода, наружный диаметр 325 мм | шт
59.1.23.08-0266 | Изоляция пенополиуретановая для стандартного перехода, наружный диаметр 38 мм | шт
22.21.41.113.59.1.23.08-0266-000 | Изоляция пенополиуретановая для стандартного перехода, наружный диаметр 38 мм | шт
59.1.23.08-0267 | Изоляция пенополиуретановая для стандартного перехода, наружный диаметр 426 мм | шт
22.21.41.113.59.1.23.08-0267-000 | Изоляция пенополиуретановая для стандартного перехода, наружный диаметр 426 мм | шт
59.1.23.08-0268 | Изоляция пенополиуретановая для стандартного перехода, наружный диаметр 45 мм | шт
22.21.41.113.59.1.23.08-0268-000 | Изоляция пенополиуретановая для стандартного перехода, наружный диаметр 45 мм | шт
59.1.23.08-0269 | Изоляция пенополиуретановая для стандартного перехода, наружный диаметр 530 мм | шт
22.21.41.113.59.1.23.08-0269-000 | Изоляция пенополиуретановая для стандартного перехода, наружный диаметр 530 мм | шт
59.1.23.08-0270 | Изоляция пенополиуретановая для стандартного перехода, наружный диаметр 630 мм | шт
22.21.41.113.59.1.23.08-0270-000 | Изоляция пенополиуретановая для стандартного перехода, наружный диаметр 630 мм | шт
59.1.23.08-0271 | Изоляция пенополиуретановая для стандартного перехода, наружный диаметр 720 мм | шт
22.21.41.113.59.1.23.08-0271-000 | Изоляция пенополиуретановая для стандартного перехода, наружный диаметр 720 мм | шт
59.1.23.08-0272 | Изоляция пенополиуретановая для стандартного перехода, наружный диаметр 76 мм | шт
22.21.41.113.59.1.23.08-0272-000 | Изоляция пенополиуретановая для стандартного перехода, наружный диаметр 76 мм | шт
59.1.23.08-0273 | Изоляция пенополиуретановая для стандартного перехода, наружный диаметр 820 мм | шт
22.21.41.113.59.1.23.08-0273-000 | Изоляция пенополиуретановая для стандартного перехода, наружный диаметр 820 мм | шт
59.1.23.08-0274 | Изоляция пенополиуретановая для стандартного перехода, наружный диаметр 89 мм | шт
22.21.41.113.59.1.23.08-0274-000 | Изоляция пенополиуретановая для стандартного перехода, наружный диаметр 89 мм | шт
59.1.23.08-0275 | Изоляция пенополиуретановая для стандартного перехода, наружный диаметр 920 мм | шт
22.21.41.113.59.1.23.08-0275-000 | Изоляция пенополиуретановая для стандартного перехода, наружный диаметр 920 мм | шт
59.1.23.08-0276 | Изоляция пенополиуретановая для стандартного тройника, наружный диаметр 1020 мм | шт
22.21.41.113.59.1.23.08-0276-000 | Изоляция пенополиуретановая для стандартного тройника, наружный диаметр 1020 мм | шт
59.1.23.08-0277 | Изоляция пенополиуретановая для стандартного тройника, наружный диаметр 108 мм | шт
22.21.41.113.59.1.23.08-0277-000 | Изоляция пенополиуретановая для стандартного тройника, наружный диаметр 108 мм | шт
59.1.23.08-0278 | Изоляция пенополиуретановая для стандартного тройника, наружный диаметр 1220 мм | шт
22.21.41.113.59.1.23.08-0278-000 | Изоляция пенополиуретановая для стандартного тройника, наружный диаметр 1220 мм | шт
59.1.23.08-0279 | Изоляция пенополиуретановая для стандартного тройника, наружный диаметр 133 мм | шт
22.21.41.113.59.1.23.08-0279-000 | Изоляция пенополиуретановая для стандартного тройника, наружный диаметр 133 мм | шт
59.1.23.08-0280 | Изоляция пенополиуретановая для стандартного тройника, наружный диаметр 1420 мм | шт
22.21.41.113.59.1.23.08-0280-000 | Изоляция пенополиуретановая для стандартного тройника, наружный диаметр 1420 мм | шт
59.1.23.08-0281 | Изоляция пенополиуретановая для стандартного тройника, наружный диаметр 159 мм | шт
22.21.41.113.59.1.23.08-0281-000 | Изоляция пенополиуретановая для стандартного тройника, наружный диаметр 159 мм | шт
59.1.23.08-0282 | Изоляция пенополиуретановая для стандартного тройника, наружный диаметр 219 мм | шт
22.21.41.113.59.1.23.08-0282-000 | Изоляция пенополиуретановая для стандартного тройника, наружный диаметр 219 мм | шт
59.1.23.08-0283 | Изоляция пенополиуретановая для стандартного тройника, наружный диаметр 273 мм | шт
22.21.41.113.59.1.23.08-0283-000 | Изоляция пенополиуретановая для стандартного тройника, наружный диаметр 273 мм | шт
59.1.23.08-0284 | Изоляция пенополиуретановая для стандартного тройника, наружный диаметр 32 мм | шт
22.21.41.113.59.1.23.08-0284-000 | Изоляция пенополиуретановая для стандартного тройника, наружный диаметр 32 мм | шт
59.1.23.08-0285 | Изоляция пенополиуретановая для стандартного тройника, наружный диаметр 325 мм | шт
22.21.41.113.59.1.23.08-0285-000 | Изоляция пенополиуретановая для стандартного тройника, наружный диаметр 325 мм | шт
59.1.23.08-0286 | Изоляция пенополиуретановая для стандартного тройника, наружный диаметр 38 мм | шт
22.21.41.113.59.1.23.08-0286-000 | Изоляция пенополиуретановая для стандартного тройника, наружный диаметр 38 мм | шт
59.1.23.08-0287 | Изоляция пенополиуретановая для стандартного тройника, наружный диаметр 426 мм | шт
22.21.41.113.59.1.23.08-0287-000 | Изоляция пенополиуретановая для стандартного тройника, наружный диаметр 426 мм | шт
59.1.23.08-0288 | Изоляция пенополиуретановая для стандартного тройника, наружный диаметр 45 мм | шт
22.21.41.113.59.1.23.08-0288-000 | Изоляция пенополиуретановая для стандартного тройника, наружный диаметр 45 мм | шт
59.1.23.08-0289 | Изоляция пенополиуретановая для стандартного тройника, наружный диаметр 530 мм | шт
22.21.41.113.59.1.23.08-0289-000 | Изоляция пенополиуретановая для стандартного тройника, наружный диаметр 530 мм | шт
59.1.23.08-0290 | Изоляция пенополиуретановая для стандартного тройника, наружный диаметр 57 мм | шт
22.21.41.113.59.1.23.08-0290-000 | Изоляция пенополиуретановая для стандартного тройника, наружный диаметр 57 мм | шт
59.1.23.08-0291 | Изоляция пенополиуретановая для стандартного тройника, наружный диаметр 630 мм | шт
22.21.41.113.59.1.23.08-0291-000 | Изоляция пенополиуретановая для стандартного тройника, наружный диаметр 630 мм | шт
59.1.23.08-0292 | Изоляция пенополиуретановая для стандартного тройника, наружный диаметр 720 мм | шт
22.21.41.113.59.1.23.08-0292-000 | Изоляция пенополиуретановая для стандартного тройника, наружный диаметр 720 мм | шт
59.1.23.08-0293 | Изоляция пенополиуретановая для стандартного тройника, наружный диаметр 76 мм | шт
22.21.41.113.59.1.23.08-0293-000 | Изоляция пенополиуретановая для стандартного тройника, наружный диаметр 76 мм | шт
59.1.23.08-0294 | Изоляция пенополиуретановая для стандартного тройника, наружный диаметр 820 мм | шт
22.21.41.113.59.1.23.08-0294-000 | Изоляция пенополиуретановая для стандартного тройника, наружный диаметр 820 мм | шт
59.1.23.08-0295 | Изоляция пенополиуретановая для стандартного тройника, наружный диаметр 89 мм | шт
22.21.41.113.59.1.23.08-0295-000 | Изоляция пенополиуретановая для стандартного тройника, наружный диаметр 89 мм | шт
59.1.23.08-0296 | Изоляция пенополиуретановая для стандартного тройника, наружный диаметр 920 мм | шт
22.21.41.113.59.1.23.08-0296-000 | Изоляция пенополиуретановая для стандартного тройника, наружный диаметр 920 мм | шт
59.1.23.08-0297 | Изоляция пенополиуретановая для тройников параллельных, наружный диаметр 1020 мм | шт
22.21.41.113.59.1.23.08-0297-000 | Изоляция пенополиуретановая для тройников параллельных, наружный диаметр 1020 мм | шт
59.1.23.08-0298 | Изоляция пенополиуретановая для тройников параллельных, наружный диаметр 108 мм | шт
22.21.41.113.59.1.23.08-0298-000 | Изоляция пенополиуретановая для тройников параллельных, наружный диаметр 108 мм | шт
59.1.23.08-0299 | Изоляция пенополиуретановая для тройников параллельных, наружный диаметр 133 мм | шт
22.21.41.113.59.1.23.08-0299-000 | Изоляция пенополиуретановая для тройников параллельных, наружный диаметр 133 мм | шт
59.1.23.08-0300 | Изоляция пенополиуретановая для тройников параллельных, наружный диаметр 159 мм | шт
22.21.41.113.59.1.23.08-0300-000 | Изоляция пенополиуретановая для тройников параллельных, наружный диаметр 159 мм | шт
59.1.23.08-0301 | Изоляция пенополиуретановая для тройников параллельных, наружный диаметр 219 мм | шт
22.21.41.113.59.1.23.08-0301-000 | Изоляция пенополиуретановая для тройников параллельных, наружный диаметр 219 мм | шт
59.1.23.08-0302 | Изоляция пенополиуретановая для тройников параллельных, наружный диаметр 273 мм | шт
22.21.41.113.59.1.23.08-0302-000 | Изоляция пенополиуретановая для тройников параллельных, наружный диаметр 273 мм | шт
59.1.23.08-0303 | Изоляция пенополиуретановая для тройников параллельных, наружный диаметр 32 мм | шт
22.21.41.113.59.1.23.08-0303-000 | Изоляция пенополиуретановая для тройников параллельных, наружный диаметр 32 мм | шт
59.1.23.08-0304 | Изоляция пенополиуретановая для тройников параллельных, наружный диаметр 325 мм | шт
22.21.41.113.59.1.23.08-0304-000 | Изоляция пенополиуретановая для тройников параллельных, наружный диаметр 325 мм | шт
59.1.23.08-0305 | Изоляция пенополиуретановая для тройников параллельных, наружный диаметр 38 мм | шт
22.21.41.113.59.1.23.08-0305-000 | Изоляция пенополиуретановая для тройников параллельных, наружный диаметр 38 мм | шт
59.1.23.08-0306 | Изоляция пенополиуретановая для тройников параллельных, наружный диаметр 426 мм | шт
22.21.41.113.59.1.23.08-0306-000 | Изоляция пенополиуретановая для тройников параллельных, наружный диаметр 426 мм | шт
59.1.23.08-0307 | Изоляция пенополиуретановая для тройников параллельных, наружный диаметр 45 мм | шт
22.21.41.113.59.1.23.08-0307-000 | Изоляция пенополиуретановая для тройников параллельных, наружный диаметр 45 мм | шт
59.1.23.08-0308 | Изоляция пенополиуретановая для тройников параллельных, наружный диаметр 530 мм | шт
22.21.41.113.59.1.23.08-0308-000 | Изоляция пенополиуретановая для тройников параллельных, наружный диаметр 530 мм | шт
59.1.23.08-0309 | Изоляция пенополиуретановая для тройников параллельных, наружный диаметр 57 мм | шт
22.21.41.113.59.1.23.08-0309-000 | Изоляция пенополиуретановая для тройников параллельных, наружный диаметр 57 мм | шт
59.1.23.08-0310 | Изоляция пенополиуретановая для тройников параллельных, наружный диаметр 630 мм | шт
22.21.41.113.59.1.23.08-0310-000 | Изоляция пенополиуретановая для тройников параллельных, наружный диаметр 630 мм | шт
59.1.23.08-0311 | Изоляция пенополиуретановая для тройников параллельных, наружный диаметр 720 мм | шт
22.21.41.113.59.1.23.08-0311-000 | Изоляция пенополиуретановая для тройников параллельных, наружный диаметр 720 мм | шт
59.1.23.08-0312 | Изоляция пенополиуретановая для тройников параллельных, наружный диаметр 76 мм | шт
22.21.41.113.59.1.23.08-0312-000 | Изоляция пенополиуретановая для тройников параллельных, наружный диаметр 76 мм | шт
59.1.23.08-0313 | Изоляция пенополиуретановая для тройников параллельных, наружный диаметр 820 мм | шт
22.21.41.113.59.1.23.08-0313-000 | Изоляция пенополиуретановая для тройников параллельных, наружный диаметр 820 мм | шт
59.1.23.08-0314 | Изоляция пенополиуретановая для тройников параллельных, наружный диаметр 89 мм | шт
22.21.41.113.59.1.23.08-0314-000 | Изоляция пенополиуретановая для тройников параллельных, наружный диаметр 89 мм | шт
59.1.23.08-0315 | Изоляция пенополиуретановая для тройников параллельных, наружный диаметр 920 мм | шт
22.21.41.113.59.1.23.08-0315-000 | Изоляция пенополиуретановая для тройников параллельных, наружный диаметр 920 мм | шт
59.1.23.08-0316 | Изоляция пенополиуретановая для тройников с шаровым краном воздушника, наружный диаметр 1020 мм | шт
22.21.41.113.59.1.23.08-0316-000 | Изоляция пенополиуретановая для тройников с шаровым краном воздушника, наружный диаметр 1020 мм | шт
59.1.23.08-0317 | Изоляция пенополиуретановая для тройников с шаровым краном воздушника, наружный диаметр 108 мм | шт
22.21.41.113.59.1.23.08-0317-000 | Изоляция пенополиуретановая для тройников с шаровым краном воздушника, наружный диаметр 108 мм | шт
59.1.23.08-0318 | Изоляция пенополиуретановая для тройников с шаровым краном воздушника, наружный диаметр 133 мм | шт
22.21.41.113.59.1.23.08-0318-000 | Изоляция пенополиуретановая для тройников с шаровым краном воздушника, наружный диаметр 133 мм | шт
59.1.23.08-0319 | Изоляция пенополиуретановая для тройников с шаровым краном воздушника, наружный диаметр 159 мм | шт
22.21.41.113.59.1.23.08-0319-000 | Изоляция пенополиуретановая для тройников с шаровым краном воздушника, наружный диаметр 159 мм | шт
59.1.23.08-0320 | Изоляция пенополиуретановая для тройников с шаровым краном воздушника, наружный диаметр 219 мм | шт
22.21.41.113.59.1.23.08-0320-000 | Изоляция пенополиуретановая для тройников с шаровым краном воздушника, наружный диаметр 219 мм | шт
59.1.23.08-0321 | Изоляция пенополиуретановая для тройников с шаровым краном воздушника, наружный диаметр 273 мм | шт
22.21.41.113.59.1.23.08-0321-000 | Изоляция пенополиуретановая для тройников с шаровым краном воздушника, наружный диаметр 273 мм | шт
59.1.23.08-0322 | Изоляция пенополиуретановая для тройников с шаровым краном воздушника, наружный диаметр 32 мм | шт
22.21.41.113.59.1.23.08-0322-000 | Изоляция пенополиуретановая для тройников с шаровым краном воздушника, наружный диаметр 32 мм | шт
59.1.23.08-0323 | Изоляция пенополиуретановая для тройников с шаровым краном воздушника, наружный диаметр 325 мм | шт
22.21.41.113.59.1.23.08-0323-000 | Изоляция пенополиуретановая для тройников с шаровым краном воздушника, наружный диаметр 325 мм | шт
59.1.23.08-0324 | Изоляция пенополиуретановая для тройников с шаровым краном воздушника, наружный диаметр 38 мм | шт
22.21.41.113.59.1.23.08-0324-000 | Изоляция пенополиуретановая для тройников с шаровым краном воздушника, наружный диаметр 38 мм | шт
59.1.23.08-0325 | Изоляция пенополиуретановая для тройников с шаровым краном воздушника, наружный диаметр 426 мм | шт
22.21.41.113.59.1.23.08-0325-000 | Изоляция пенополиуретановая для тройников с шаровым краном воздушника, наружный диаметр 426 мм | шт
59.1.23.08-0326 | Изоляция пенополиуретановая для тройников с шаровым краном воздушника, наружный диаметр 45 мм | шт
22.21.41.113.59.1.23.08-0326-000 | Изоляция пенополиуретановая для тройников с шаровым краном воздушника, наружный диаметр 45 мм | шт
59.1.23.08-0327 | Изоляция пенополиуретановая для тройников с шаровым краном воздушника, наружный диаметр 530 мм | шт
22.21.41.113.59.1.23.08-0327-000 | Изоляция пенополиуретановая для тройников с шаровым краном воздушника, наружный диаметр 530 мм | шт
59.1.23.08-0328 | Изоляция пенополиуретановая для тройников с шаровым краном воздушника, наружный диаметр 57 мм | шт
22.21.41.113.59.1.23.08-0328-000 | Изоляция пенополиуретановая для тройников с шаровым краном воздушника, наружный диаметр 57 мм | шт
59.1.23.08-0329 | Изоляция пенополиуретановая для тройников с шаровым краном воздушника, наружный диаметр 630 мм | шт
22.21.41.113.59.1.23.08-0329-000 | Изоляция пенополиуретановая для тройников с шаровым краном воздушника, наружный диаметр 630 мм | шт
59.1.23.08-0330 | Изоляция пенополиуретановая для тройников с шаровым краном воздушника, наружный диаметр 720 мм | шт
22.21.41.113.59.1.23.08-0330-000 | Изоляция пенополиуретановая для тройников с шаровым краном воздушника, наружный диаметр 720 мм | шт
59.1.23.08-0331 | Изоляция пенополиуретановая для тройников с шаровым краном воздушника, наружный диаметр 76 мм | шт
22.21.41.113.59.1.23.08-0331-000 | Изоляция пенополиуретановая для тройников с шаровым краном воздушника, наружный диаметр 76 мм | шт
59.1.23.08-0332 | Изоляция пенополиуретановая для тройников с шаровым краном воздушника, наружный диаметр 820 мм | шт
22.21.41.113.59.1.23.08-0332-000 | Изоляция пенополиуретановая для тройников с шаровым краном воздушника, наружный диаметр 820 мм | шт
59.1.23.08-0333 | Изоляция пенополиуретановая для тройников с шаровым краном воздушника, наружный диаметр 89 мм | шт
22.21.41.113.59.1.23.08-0333-000 | Изоляция пенополиуретановая для тройников с шаровым краном воздушника, наружный диаметр 89 мм | шт
59.1.23.08-0334 | Изоляция пенополиуретановая для тройников с шаровым краном воздушника, наружный диаметр 920 мм | шт
22.21.41.113.59.1.23.08-0334-000 | Изоляция пенополиуретановая для тройников с шаровым краном воздушника, наружный диаметр 920 мм | шт
59.1.23.08-0335 | Изоляция пенополиуретановая для тройникового ответвления, наружный диаметр 1020 мм | шт
22.21.41.113.59.1.23.08-0335-000 | Изоляция пенополиуретановая для тройникового ответвления, наружный диаметр 1020 мм | шт
59.1.23.08-0336 | Изоляция пенополиуретановая для тройникового ответвления, наружный диаметр 108 мм | шт
22.21.41.113.59.1.23.08-0336-000 | Изоляция пенополиуретановая для тройникового ответвления, наружный диаметр 108 мм | шт
59.1.23.08-0337 | Изоляция пенополиуретановая для тройникового ответвления, наружный диаметр 133 мм | шт
22.21.41.113.59.1.23.08-0337-000 | Изоляция пенополиуретановая для тройникового ответвления, наружный диаметр 133 мм | шт
59.1.23.08-0338 | Изоляция пенополиуретановая для тройникового ответвления, наружный диаметр 159 мм | шт
22.21.41.113.59.1.23.08-0338-000 | Изоляция пенополиуретановая для тройникового ответвления, наружный диаметр 159 мм | шт
59.1.23.08-0339 | Изоляция пенополиуретановая для тройникового ответвления, наружный диаметр 219 мм | шт
22.21.41.113.59.1.23.08-0339-000 | Изоляция пенополиуретановая для тройникового ответвления, наружный диаметр 219 мм | шт
59.1.23.08-0340 | Изоляция пенополиуретановая для тройникового ответвления, наружный диаметр 273 мм | шт
22.21.41.113.59.1.23.08-0340-000 | Изоляция пенополиуретановая для тройникового ответвления, наружный диаметр 273 мм | шт
59.1.23.08-0341 | Изоляция пенополиуретановая для тройникового ответвления, наружный диаметр 32 мм | шт
22.21.41.113.59.1.23.08-0341-000 | Изоляция пенополиуретановая для тройникового ответвления, наружный диаметр 32 мм | шт
59.1.23.08-0342 | Изоляция пенополиуретановая для тройникового ответвления, наружный диаметр 325 мм | шт
22.21.41.113.59.1.23.08-0342-000 | Изоляция пенополиуретановая для тройникового ответвления, наружный диаметр 325 мм | шт
59.1.23.08-0343 | Изоляция пенополиуретановая для тройникового ответвления, наружный диаметр 38 мм | шт
22.21.41.113.59.1.23.08-0343-000 | Изоляция пенополиуретановая для тройникового ответвления, наружный диаметр 38 мм | шт
59.1.23.08-0344 | Изоляция пенополиуретановая для тройникового ответвления, наружный диаметр 426 мм | шт
22.21.41.113.59.1.23.08-0344-000 | Изоляция пенополиуретановая для тройникового ответвления, наружный диаметр 426 мм | шт
59.1.23.08-0345 | Изоляция пенополиуретановая для тройникового ответвления, наружный диаметр 45 мм | шт
22.21.41.113.59.1.23.08-0345-000 | Изоляция пенополиуретановая для тройникового ответвления, наружный диаметр 45 мм | шт
59.1.23.08-0346 | Изоляция пенополиуретановая для тройникового ответвления, наружный диаметр 530 мм | шт
22.21.41.113.59.1.23.08-0346-000 | Изоляция пенополиуретановая для тройникового ответвления, наружный диаметр 530 мм | шт
59.1.23.08-0347 | Изоляция пенополиуретановая для тройникового ответвления, наружный диаметр 57 мм | шт
22.21.41.113.59.1.23.08-0347-000 | Изоляция пенополиуретановая для тройникового ответвления, наружный диаметр 57 мм | шт
59.1.23.08-0348 | Изоляция пенополиуретановая для тройникового ответвления, наружный диаметр 630 мм | шт
22.21.41.113.59.1.23.08-0348-000 | Изоляция пенополиуретановая для тройникового ответвления, наружный диаметр 630 мм | шт
59.1.23.08-0349 | Изоляция пенополиуретановая для тройникового ответвления, наружный диаметр 720 мм | шт
22.21.41.113.59.1.23.08-0349-000 | Изоляция пенополиуретановая для тройникового ответвления, наружный диаметр 720 мм | шт
59.1.23.08-0350 | Изоляция пенополиуретановая для тройникового ответвления, наружный диаметр 76 мм | шт
22.21.41.113.59.1.23.08-0350-000 | Изоляция пенополиуретановая для тройникового ответвления, наружный диаметр 76 мм | шт
59.1.23.08-0351 | Изоляция пенополиуретановая для тройникового ответвления, наружный диаметр 820 мм | шт
22.21.41.113.59.1.23.08-0351-000 | Изоляция пенополиуретановая для тройникового ответвления, наружный диаметр 820 мм | шт
59.1.23.08-0352 | Изоляция пенополиуретановая для тройникового ответвления, наружный диаметр 89 мм | шт
22.21.41.113.59.1.23.08-0352-000 | Изоляция пенополиуретановая для тройникового ответвления, наружный диаметр 89 мм | шт
59.1.23.08-0353 | Изоляция пенополиуретановая для тройникового ответвления, наружный диаметр 920 мм | шт
22.21.41.113.59.1.23.08-0353-000 | Изоляция пенополиуретановая для тройникового ответвления, наружный диаметр 920 мм | шт
59.1.23.08-0354 | Изоляция пенополиуретановая для тройниковых ответвлений с переходом, наружный диаметр 1020 мм | шт
22.21.41.113.59.1.23.08-0354-000 | Изоляция пенополиуретановая для тройниковых ответвлений с переходом, наружный диаметр 1020 мм | шт
59.1.23.08-0355 | Изоляция пенополиуретановая для тройниковых ответвлений с переходом, наружный диаметр 108 мм | шт
22.21.41.113.59.1.23.08-0355-000 | Изоляция пенополиуретановая для тройниковых ответвлений с переходом, наружный диаметр 108 мм | шт
59.1.23.08-0356 | Изоляция пенополиуретановая для тройниковых ответвлений с переходом, наружный диаметр 133 мм | шт
22.21.41.113.59.1.23.08-0356-000 | Изоляция пенополиуретановая для тройниковых ответвлений с переходом, наружный диаметр 133 мм | шт
59.1.23.08-0357 | Изоляция пенополиуретановая для тройниковых ответвлений с переходом, наружный диаметр 159 мм | шт
22.21.41.113.59.1.23.08-0357-000 | Изоляция пенополиуретановая для тройниковых ответвлений с переходом, наружный диаметр 159 мм | шт
59.1.23.08-0358 | Изоляция пенополиуретановая для тройниковых ответвлений с переходом, наружный диаметр 219 мм | шт
22.21.41.113.59.1.23.08-0358-000 | Изоляция пенополиуретановая для тройниковых ответвлений с переходом, наружный диаметр 219 мм | шт
59.1.23.08-0359 | Изоляция пенополиуретановая для тройниковых ответвлений с переходом, наружный диаметр 273 мм | шт
22.21.41.113.59.1.23.08-0359-000 | Изоляция пенополиуретановая для тройниковых ответвлений с переходом, наружный диаметр 273 мм | шт
59.1.23.08-0360 | Изоляция пенополиуретановая для тройниковых ответвлений с переходом, наружный диаметр 32 мм | шт
22.21.41.113.59.1.23.08-0360-000 | Изоляция пенополиуретановая для тройниковых ответвлений с переходом, наружный диаметр 32 мм | шт
59.1.23.08-0361 | Изоляция пенополиуретановая для тройниковых ответвлений с переходом, наружный диаметр 325 мм | шт
22.21.41.113.59.1.23.08-0361-000 | Изоляция пенополиуретановая для тройниковых ответвлений с переходом, наружный диаметр 325 мм | шт
59.1.23.08-0362 | Изоляция пенополиуретановая для тройниковых ответвлений с переходом, наружный диаметр 38 мм | шт
22.21.41.113.59.1.23.08-0362-000 | Изоляция пенополиуретановая для тройниковых ответвлений с переходом, наружный диаметр 38 мм | шт
59.1.23.08-0363 | Изоляция пенополиуретановая для тройниковых ответвлений с переходом, наружный диаметр 426 мм | шт
22.21.41.113.59.1.23.08-0363-000 | Изоляция пенополиуретановая для тройниковых ответвлений с переходом, наружный диаметр 426 мм | шт
59.1.23.08-0364 | Изоляция пенополиуретановая для тройниковых ответвлений с переходом, наружный диаметр 45 мм | шт
22.21.41.113.59.1.23.08-0364-000 | Изоляция пенополиуретановая для тройниковых ответвлений с переходом, наружный диаметр 45 мм | шт
59.1.23.08-0365 | Изоляция пенополиуретановая для тройниковых ответвлений с переходом, наружный диаметр 530 мм | шт
22.21.41.113.59.1.23.08-0365-000 | Изоляция пенополиуретановая для тройниковых ответвлений с переходом, наружный диаметр 530 мм | шт
59.1.23.08-0366 | Изоляция пенополиуретановая для тройниковых ответвлений с переходом, наружный диаметр 57 мм | шт
22.21.41.113.59.1.23.08-0366-000 | Изоляция пенополиуретановая для тройниковых ответвлений с переходом, наружный диаметр 57 мм | шт
59.1.23.08-0367 | Изоляция пенополиуретановая для тройниковых ответвлений с переходом, наружный диаметр 630 мм | шт
22.21.41.113.59.1.23.08-0367-000 | Изоляция пенополиуретановая для тройниковых ответвлений с переходом, наружный диаметр 630 мм | шт
59.1.23.08-0368 | Изоляция пенополиуретановая для тройниковых ответвлений с переходом, наружный диаметр 720 мм | шт
22.21.41.113.59.1.23.08-0368-000 | Изоляция пенополиуретановая для тройниковых ответвлений с переходом, наружный диаметр 720 мм | шт
59.1.23.08-0369 | Изоляция пенополиуретановая для тройниковых ответвлений с переходом, наружный диаметр 76 мм | шт
22.21.41.113.59.1.23.08-0369-000 | Изоляция пенополиуретановая для тройниковых ответвлений с переходом, наружный диаметр 76 мм | шт
59.1.23.08-0370 | Изоляция пенополиуретановая для тройниковых ответвлений с переходом, наружный диаметр 820 мм | шт
22.21.41.113.59.1.23.08-0370-000 | Изоляция пенополиуретановая для тройниковых ответвлений с переходом, наружный диаметр 820 мм | шт
59.1.23.08-0371 | Изоляция пенополиуретановая для тройниковых ответвлений с переходом, наружный диаметр 89 мм | шт
22.21.41.113.59.1.23.08-0371-000 | Изоляция пенополиуретановая для тройниковых ответвлений с переходом, наружный диаметр 89 мм | шт
59.1.23.08-0372 | Изоляция пенополиуретановая для тройниковых ответвлений с переходом, наружный диаметр 920 мм | шт
22.21.41.113.59.1.23.08-0372-000 | Изоляция пенополиуретановая для тройниковых ответвлений с переходом, наружный диаметр 920 мм | шт
59.1.23.08-0373 | Изоляция пенополиуретановая для концевого элемента трубопровода с кабелем вывода и металлической заглушкой изоляции, наружный диаметр 1020 мм | шт
22.21.41.113.59.1.23.08-0373-000 | Изоляция пенополиуретановая для концевого элемента трубопровода с кабелем вывода и металлической заглушкой изоляции, наружный диаметр 1020 мм | шт
59.1.23.08-0374 | Изоляция пенополиуретановая для концевого элемента трубопровода с кабелем вывода и металлической заглушкой изоляции, наружный диаметр 108 мм | шт
22.21.41.113.59.1.23.08-0374-000 | Изоляция пенополиуретановая для концевого элемента трубопровода с кабелем вывода и металлической заглушкой изоляции, наружный диаметр 108 мм | шт
59.1.23.08-0375 | Изоляция пенополиуретановая для концевого элемента трубопровода с кабелем вывода и металлической заглушкой изоляции, наружный диаметр 1220 мм | шт
22.21.41.113.59.1.23.08-0375-000 | Изоляция пенополиуретановая для концевого элемента трубопровода с кабелем вывода и металлической заглушкой изоляции, наружный диаметр 1220 мм | шт
59.1.23.08-0376 | Изоляция пенополиуретановая для концевого элемента трубопровода с кабелем вывода и металлической заглушкой изоляции, наружный диаметр 133 мм | шт
22.21.41.113.59.1.23.08-0376-000 | Изоляция пенополиуретановая для концевого элемента трубопровода с кабелем вывода и металлической заглушкой изоляции, наружный диаметр 133 мм | шт
59.1.23.08-0377 | Изоляция пенополиуретановая для концевого элемента трубопровода с кабелем вывода и металлической заглушкой изоляции, наружный диаметр 1420 мм | шт
22.21.41.113.59.1.23.08-0377-000 | Изоляция пенополиуретановая для концевого элемента трубопровода с кабелем вывода и металлической заглушкой изоляции, наружный диаметр 1420 мм | шт
59.1.23.08-0378 | Изоляция пенополиуретановая для концевого элемента трубопровода с кабелем вывода и металлической заглушкой изоляции, наружный диаметр 159 мм | шт
22.21.41.113.59.1.23.08-0378-000 | Изоляция пенополиуретановая для концевого элемента трубопровода с кабелем вывода и металлической заглушкой изоляции, наружный диаметр 159 мм | шт
59.1.23.08-0379 | Изоляция пенополиуретановая для концевого элемента трубопровода с кабелем вывода и металлической заглушкой изоляции, наружный диаметр 219 мм | шт
22.21.41.113.59.1.23.08-0379-000 | Изоляция пенополиуретановая для концевого элемента трубопровода с кабелем вывода и металлической заглушкой изоляции, наружный диаметр 219 мм | шт
59.1.23.08-0380 | Изоляция пенополиуретановая для концевого элемента трубопровода с кабелем вывода и металлической заглушкой изоляции, наружный диаметр 273 мм | шт
22.21.41.113.59.1.23.08-0380-000 | Изоляция пенополиуретановая для концевого элемента трубопровода с кабелем вывода и металлической заглушкой изоляции, наружный диаметр 273 мм | шт
59.1.23.08-0381 | Изоляция пенополиуретановая для концевого элемента трубопровода с кабелем вывода и металлической заглушкой изоляции, наружный диаметр 32 мм | шт
22.21.41.113.59.1.23.08-0381-000 | Изоляция пенополиуретановая для концевого элемента трубопровода с кабелем вывода и металлической заглушкой изоляции, наружный диаметр 32 мм | шт
59.1.23.08-0382 | Изоляция пенополиуретановая для концевого элемента трубопровода с кабелем вывода и металлической заглушкой изоляции, наружный диаметр 325 мм | шт
22.21.41.113.59.1.23.08-0382-000 | Изоляция пенополиуретановая для концевого элемента трубопровода с кабелем вывода и металлической заглушкой изоляции, наружный диаметр 325 мм | шт
59.1.23.08-0383 | Изоляция пенополиуретановая для концевого элемента трубопровода с кабелем вывода и металлической заглушкой изоляции, наружный диаметр 38 мм | шт
22.21.41.113.59.1.23.08-0383-000 | Изоляция пенополиуретановая для концевого элемента трубопровода с кабелем вывода и металлической заглушкой изоляции, наружный диаметр 38 мм | шт
59.1.23.08-0384 | Изоляция пенополиуретановая для концевого элемента трубопровода с кабелем вывода и металлической заглушкой изоляции, наружный диаметр 426 мм | шт
22.21.41.113.59.1.23.08-0384-000 | Изоляция пенополиуретановая для концевого элемента трубопровода с кабелем вывода и металлической заглушкой изоляции, наружный диаметр 426 мм | шт
59.1.23.08-0385 | Изоляция пенополиуретановая для концевого элемента трубопровода с кабелем вывода и металлической заглушкой изоляции, наружный диаметр 45 мм | шт
22.21.41.113.59.1.23.08-0385-000 | Изоляция пенополиуретановая для концевого элемента трубопровода с кабелем вывода и металлической заглушкой изоляции, наружный диаметр 45 мм | шт
59.1.23.08-0386 | Изоляция пенополиуретановая для концевого элемента трубопровода с кабелем вывода и металлической заглушкой изоляции, наружный диаметр 530 мм | шт
22.21.41.113.59.1.23.08-0386-000 | Изоляция пенополиуретановая для концевого элемента трубопровода с кабелем вывода и металлической заглушкой изоляции, наружный диаметр 530 мм | шт
59.1.23.08-0387 | Изоляция пенополиуретановая для концевого элемента трубопровода с кабелем вывода и металлической заглушкой изоляции, наружный диаметр 57 мм | шт
22.21.41.113.59.1.23.08-0387-000 | Изоляция пенополиуретановая для концевого элемента трубопровода с кабелем вывода и металлической заглушкой изоляции, наружный диаметр 57 мм | шт
59.1.23.08-0388 | Изоляция пенополиуретановая для концевого элемента трубопровода с кабелем вывода и металлической заглушкой изоляции, наружный диаметр 630 мм | шт
22.21.41.113.59.1.23.08-0388-000 | Изоляция пенополиуретановая для концевого элемента трубопровода с кабелем вывода и металлической заглушкой изоляции, наружный диаметр 630 мм | шт
59.1.23.08-0389 | Изоляция пенополиуретановая для концевого элемента трубопровода с кабелем вывода и металлической заглушкой изоляции, наружный диаметр 720 мм | шт
22.21.41.113.59.1.23.08-0389-000 | Изоляция пенополиуретановая для концевого элемента трубопровода с кабелем вывода и металлической заглушкой изоляции, наружный диаметр 720 мм | шт
59.1.23.08-0390 | Изоляция пенополиуретановая для концевого элемента трубопровода с кабелем вывода и металлической заглушкой изоляции, наружный диаметр 76 мм | шт
22.21.41.113.59.1.23.08-0390-000 | Изоляция пенополиуретановая для концевого элемента трубопровода с кабелем вывода и металлической заглушкой изоляции, наружный диаметр 76 мм | шт
59.1.23.08-0391 | Изоляция пенополиуретановая для концевого элемента трубопровода с кабелем вывода и металлической заглушкой изоляции, наружный диаметр 820 мм | шт
22.21.41.113.59.1.23.08-0391-000 | Изоляция пенополиуретановая для концевого элемента трубопровода с кабелем вывода и металлической заглушкой изоляции, наружный диаметр 820 мм | шт
59.1.23.08-0392 | Изоляция пенополиуретановая для концевого элемента трубопровода с кабелем вывода и металлической заглушкой изоляции, наружный диаметр 89 мм | шт
22.21.41.113.59.1.23.08-0392-000 | Изоляция пенополиуретановая для концевого элемента трубопровода с кабелем вывода и металлической заглушкой изоляции, наружный диаметр 89 мм | шт
59.1.23.08-0393 | Изоляция пенополиуретановая для концевого элемента трубопровода с кабелем вывода и металлической заглушкой изоляции, наружный диаметр 920 мм | шт
22.21.41.113.59.1.23.08-0393-000 | Изоляция пенополиуретановая для концевого элемента трубопровода с кабелем вывода и металлической заглушкой изоляции, наружный диаметр 920 мм | шт
59.1.23.08-0394 | Изоляция пенополиуретановая для Z-образных элементов, наружный диаметр 1020 мм | шт
22.21.41.113.59.1.23.08-0394-000 | Изоляция пенополиуретановая для Z-образных элементов, наружный диаметр 1020 мм | шт
59.1.23.08-0395 | Изоляция пенополиуретановая для Z-образных элементов, наружный диаметр 108 мм | шт
22.21.41.113.59.1.23.08-0395-000 | Изоляция пенополиуретановая для Z-образных элементов, наружный диаметр 108 мм | шт
59.1.23.08-0396 | Изоляция пенополиуретановая для Z-образных элементов, наружный диаметр 133 мм | шт
22.21.41.113.59.1.23.08-0396-000 | Изоляция пенополиуретановая для Z-образных элементов, наружный диаметр 133 мм | шт
59.1.23.08-0397 | Изоляция пенополиуретановая для Z-образных элементов, наружный диаметр 159 мм | шт
22.21.41.113.59.1.23.08-0397-000 | Изоляция пенополиуретановая для Z-образных элементов, наружный диаметр 159 мм | шт
59.1.23.08-0398 | Изоляция пенополиуретановая для Z-образных элементов, наружный диаметр 219 мм | шт
22.21.41.113.59.1.23.08-0398-000 | Изоляция пенополиуретановая для Z-образных элементов, наружный диаметр 219 мм | шт
59.1.23.08-0399 | Изоляция пенополиуретановая для Z-образных элементов, наружный диаметр 273 мм | шт
22.21.41.113.59.1.23.08-0399-000 | Изоляция пенополиуретановая для Z-образных элементов, наружный диаметр 273 мм | шт
59.1.23.08-0400 | Изоляция пенополиуретановая для Z-образных элементов, наружный диаметр 32 мм | шт
22.21.41.113.59.1.23.08-0400-000 | Изоляция пенополиуретановая для Z-образных элементов, наружный диаметр 32 мм | шт
59.1.23.08-0401 | Изоляция пенополиуретановая для Z-образных элементов, наружный диаметр 325 мм | шт
22.21.41.113.59.1.23.08-0401-000 | Изоляция пенополиуретановая для Z-образных элементов, наружный диаметр 325 мм | шт
59.1.23.08-0402 | Изоляция пенополиуретановая для Z-образных элементов, наружный диаметр 38 мм | шт
22.21.41.113.59.1.23.08-0402-000 | Изоляция пенополиуретановая для Z-образных элементов, наружный диаметр 38 мм | шт
59.1.23.08-0403 | Изоляция пенополиуретановая для Z-образных элементов, наружный диаметр 426 мм | шт
22.21.41.113.59.1.23.08-0403-000 | Изоляция пенополиуретановая для Z-образных элементов, наружный диаметр 426 мм | шт
59.1.23.08-0404 | Изоляция пенополиуретановая для Z-образных элементов, наружный диаметр 45 мм | шт
22.21.41.113.59.1.23.08-0404-000 | Изоляция пенополиуретановая для Z-образных элементов, наружный диаметр 45 мм | шт
59.1.23.08-0405 | Изоляция пенополиуретановая для Z-образных элементов, наружный диаметр 530 мм | шт
22.21.41.113.59.1.23.08-0405-000 | Изоляция пенополиуретановая для Z-образных элементов, наружный диаметр 530 мм | шт
59.1.23.08-0406 | Изоляция пенополиуретановая для Z-образных элементов, наружный диаметр 57 мм | шт
22.21.41.113.59.1.23.08-0406-000 | Изоляция пенополиуретановая для Z-образных элементов, наружный диаметр 57 мм | шт
59.1.23.08-0407 | Изоляция пенополиуретановая для Z-образных элементов, наружный диаметр 630 мм | шт
22.21.41.113.59.1.23.08-0407-000 | Изоляция пенополиуретановая для Z-образных элементов, наружный диаметр 630 мм | шт
59.1.23.08-0408 | Изоляция пенополиуретановая для Z-образных элементов, наружный диаметр 720 мм | шт
22.21.41.113.59.1.23.08-0408-000 | Изоляция пенополиуретановая для Z-образных элементов, наружный диаметр 720 мм | шт
59.1.23.08-0409 | Изоляция пенополиуретановая для Z-образных элементов, наружный диаметр 76 мм | шт
22.21.41.113.59.1.23.08-0409-000 | Изоляция пенополиуретановая для Z-образных элементов, наружный диаметр 76 мм | шт
59.1.23.08-0410 | Изоляция пенополиуретановая для Z-образных элементов, наружный диаметр 820 мм | шт
22.21.41.113.59.1.23.08-0410-000 | Изоляция пенополиуретановая для Z-образных элементов, наружный диаметр 820 мм | шт
59.1.23.08-0411 | Изоляция пенополиуретановая для Z-образных элементов, наружный диаметр 89 мм | шт
22.21.41.113.59.1.23.08-0411-000 | Изоляция пенополиуретановая для Z-образных элементов, наружный диаметр 89 мм | шт
59.1.23.08-0412 | Изоляция пенополиуретановая для Z-образных элементов, наружный диаметр 920 мм | шт
22.21.41.113.59.1.23.08-0412-000 | Изоляция пенополиуретановая для Z-образных элементов, наружный диаметр 920 мм | шт
59.1.23.08-0413 | Изоляция пенополиуретановая для П-образных элементов, наружный диаметр 1020 мм | шт
22.21.41.113.59.1.23.08-0413-000 | Изоляция пенополиуретановая для П-образных элементов, наружный диаметр 1020 мм | шт
59.1.23.08-0414 | Изоляция пенополиуретановая для П-образных элементов, наружный диаметр 108 мм | шт
22.21.41.113.59.1.23.08-0414-000 | Изоляция пенополиуретановая для П-образных элементов, наружный диаметр 108 мм | шт
59.1.23.08-0415 | Изоляция пенополиуретановая для П-образных элементов, наружный диаметр 133 мм | шт
22.21.41.113.59.1.23.08-0415-000 | Изоляция пенополиуретановая для П-образных элементов, наружный диаметр 133 мм | шт
59.1.23.08-0416 | Изоляция пенополиуретановая для П-образных элементов, наружный диаметр 159 мм | шт
22.21.41.113.59.1.23.08-0416-000 | Изоляция пенополиуретановая для П-образных элементов, наружный диаметр 159 мм | шт
59.1.23.08-0417 | Изоляция пенополиуретановая для П-образных элементов, наружный диаметр 219 мм | шт
22.21.41.113.59.1.23.08-0417-000 | Изоляция пенополиуретановая для П-образных элементов, наружный диаметр 219 мм | шт
59.1.23.08-0418 | Изоляция пенополиуретановая для П-образных элементов, наружный диаметр 273 мм | шт
22.21.41.113.59.1.23.08-0418-000 | Изоляция пенополиуретановая для П-образных элементов, наружный диаметр 273 мм | шт
59.1.23.08-0419 | Изоляция пенополиуретановая для П-образных элементов, наружный диаметр 32 мм | шт
22.21.41.113.59.1.23.08-0419-000 | Изоляция пенополиуретановая для П-образных элементов, наружный диаметр 32 мм | шт
59.1.23.08-0420 | Изоляция пенополиуретановая для П-образных элементов, наружный диаметр 325 мм | шт
22.21.41.113.59.1.23.08-0420-000 | Изоляция пенополиуретановая для П-образных элементов, наружный диаметр 325 мм | шт
59.1.23.08-0421 | Изоляция пенополиуретановая для П-образных элементов, наружный диаметр 38 мм | шт
22.21.41.113.59.1.23.08-0421-000 | Изоляция пенополиуретановая для П-образных элементов, наружный диаметр 38 мм | шт
59.1.23.08-0422 | Изоляция пенополиуретановая для П-образных элементов, наружный диаметр 426 мм | шт
22.21.41.113.59.1.23.08-0422-000 | Изоляция пенополиуретановая для П-образных элементов, наружный диаметр 426 мм | шт
59.1.23.08-0423 | Изоляция пенополиуретановая для П-образных элементов, наружный диаметр 45 мм | шт
22.21.41.113.59.1.23.08-0423-000 | Изоляция пенополиуретановая для П-образных элементов, наружный диаметр 45 мм | шт
59.1.23.08-0424 | Изоляция пенополиуретановая для П-образных элементов, наружный диаметр 530 мм | шт
22.21.41.113.59.1.23.08-0424-000 | Изоляция пенополиуретановая для П-образных элементов, наружный диаметр 530 мм | шт
59.1.23.08-0425 | Изоляция пенополиуретановая для П-образных элементов, наружный диаметр 57 мм | шт
22.21.41.113.59.1.23.08-0425-000 | Изоляция пенополиуретановая для П-образных элементов, наружный диаметр 57 мм | шт
59.1.23.08-0426 | Изоляция пенополиуретановая для П-образных элементов, наружный диаметр 630 мм | шт
22.21.41.113.59.1.23.08-0426-000 | Изоляция пенополиуретановая для П-образных элементов, наружный диаметр 630 мм | шт
59.1.23.08-0427 | Изоляция пенополиуретановая для П-образных элементов, наружный диаметр 76 мм | шт
22.21.41.113.59.1.23.08-0427-000 | Изоляция пенополиуретановая для П-образных элементов, наружный диаметр 76 мм | шт
59.1.23.08-0428 | Изоляция пенополиуретановая для П-образных элементов, наружный диаметр 820 мм | шт
22.21.41.113.59.1.23.08-0428-000 | Изоляция пенополиуретановая для П-образных элементов, наружный диаметр 820 мм | шт
59.1.23.08-0429 | Изоляция пенополиуретановая для П-образных элементов, наружный диаметр 89 мм | шт
22.21.41.113.59.1.23.08-0429-000 | Изоляция пенополиуретановая для П-образных элементов, наружный диаметр 89 мм | шт
59.1.23.08-0430 | Изоляция пенополиуретановая для П-образных элементов, наружный диаметр 920 мм | шт
22.21.41.113.59.1.23.08-0430-000 | Изоляция пенополиуретановая для П-образных элементов, наружный диаметр 920 мм | шт
59.1.23.08-0431 | Изоляция пенополиуретановая для П-образных элементов, наружный диаметр 720 мм | шт
22.21.41.113.59.1.23.08-0431-000 | Изоляция пенополиуретановая для П-образных элементов, наружный диаметр 720 мм | шт
59.1.23.08-0432 | Изоляция пенополиуретановая для шарового крана со стандартным штоком 500 мм с двумя воздушниками, наружный диаметр 108 мм | шт
22.21.41.113.59.1.23.08-0432-000 | Изоляция пенополиуретановая для шарового крана со стандартным штоком 500 мм с двумя воздушниками, наружный диаметр 108 мм | шт
59.1.23.08-0433 | Изоляция пенополиуретановая для шарового крана со стандартным штоком 500 мм с двумя воздушниками, наружный диаметр 133 мм | шт
22.21.41.113.59.1.23.08-0433-000 | Изоляция пенополиуретановая для шарового крана со стандартным штоком 500 мм с двумя воздушниками, наружный диаметр 133 мм | шт
59.1.23.08-0434 | Изоляция пенополиуретановая для шарового крана со стандартным штоком 500 мм с двумя воздушниками, наружный диаметр 159 мм | шт
22.21.41.113.59.1.23.08-0434-000 | Изоляция пенополиуретановая для шарового крана со стандартным штоком 500 мм с двумя воздушниками, наружный диаметр 159 мм | шт
59.1.23.08-0435 | Изоляция пенополиуретановая для шарового крана со стандартным штоком 500 мм с двумя воздушниками, наружный диаметр 219 мм | шт
22.21.41.113.59.1.23.08-0435-000 | Изоляция пенополиуретановая для шарового крана со стандартным штоком 500 мм с двумя воздушниками, наружный диаметр 219 мм | шт
59.1.23.08-0436 | Изоляция пенополиуретановая для шарового крана со стандартным штоком 500 мм с двумя воздушниками, наружный диаметр 273 мм | шт
22.21.41.113.59.1.23.08-0436-000 | Изоляция пенополиуретановая для шарового крана со стандартным штоком 500 мм с двумя воздушниками, наружный диаметр 273 мм | шт
59.1.23.08-0437 | Изоляция пенополиуретановая для шарового крана со стандартным штоком 500 мм с двумя воздушниками, наружный диаметр 32 мм | шт
22.21.41.113.59.1.23.08-0437-000 | Изоляция пенополиуретановая для шарового крана со стандартным штоком 500 мм с двумя воздушниками, наружный диаметр 32 мм | шт
59.1.23.08-0438 | Изоляция пенополиуретановая для шарового крана со стандартным штоком 500 мм с двумя воздушниками, наружный диаметр 325 мм | шт
22.21.41.113.59.1.23.08-0438-000 | Изоляция пенополиуретановая для шарового крана со стандартным штоком 500 мм с двумя воздушниками, наружный диаметр 325 мм | шт
59.1.23.08-0439 | Изоляция пенополиуретановая для шарового крана со стандартным штоком 500 мм с двумя воздушниками, наружный диаметр 38 мм | шт
22.21.41.113.59.1.23.08-0439-000 | Изоляция пенополиуретановая для шарового крана со стандартным штоком 500 мм с двумя воздушниками, наружный диаметр 38 мм | шт
59.1.23.08-0440 | Изоляция пенополиуретановая для шарового крана со стандартным штоком 500 мм с двумя воздушниками, наружный диаметр 426 мм | шт
22.21.41.113.59.1.23.08-0440-000 | Изоляция пенополиуретановая для шарового крана со стандартным штоком 500 мм с двумя воздушниками, наружный диаметр 426 мм | шт
59.1.23.08-0441 | Изоляция пенополиуретановая для шарового крана со стандартным штоком 500 мм с двумя воздушниками, наружный диаметр 45 мм | шт
22.21.41.113.59.1.23.08-0441-000 | Изоляция пенополиуретановая для шарового крана со стандартным штоком 500 мм с двумя воздушниками, наружный диаметр 45 мм | шт
59.1.23.08-0442 | Изоляция пенополиуретановая для шарового крана со стандартным штоком 500 мм с двумя воздушниками, наружный диаметр 530 мм | шт
22.21.41.113.59.1.23.08-0442-000 | Изоляция пенополиуретановая для шарового крана со стандартным штоком 500 мм с двумя воздушниками, наружный диаметр 530 мм | шт
59.1.23.08-0443 | Изоляция пенополиуретановая для шарового крана со стандартным штоком 500 мм с двумя воздушниками, наружный диаметр 57 мм | шт
22.21.41.113.59.1.23.08-0443-000 | Изоляция пенополиуретановая для шарового крана со стандартным штоком 500 мм с двумя воздушниками, наружный диаметр 57 мм | шт
59.1.23.08-0444 | Изоляция пенополиуретановая для шарового крана со стандартным штоком 500 мм с двумя воздушниками, наружный диаметр 630 мм | шт
22.21.41.113.59.1.23.08-0444-000 | Изоляция пенополиуретановая для шарового крана со стандартным штоком 500 мм с двумя воздушниками, наружный диаметр 630 мм | шт
59.1.23.08-0445 | Изоляция пенополиуретановая для шарового крана со стандартным штоком 500 мм с двумя воздушниками, наружный диаметр 720 мм | шт
22.21.41.113.59.1.23.08-0445-000 | Изоляция пенополиуретановая для шарового крана со стандартным штоком 500 мм с двумя воздушниками, наружный диаметр 720 мм | шт
59.1.23.08-0446 | Изоляция пенополиуретановая для шарового крана со стандартным штоком 500 мм с двумя воздушниками, наружный диаметр 76 мм | шт
22.21.41.113.59.1.23.08-0446-000 | Изоляция пенополиуретановая для шарового крана со стандартным штоком 500 мм с двумя воздушниками, наружный диаметр 76 мм | шт
59.1.23.08-0447 | Изоляция пенополиуретановая для шарового крана со стандартным штоком 500 мм с двумя воздушниками, наружный диаметр 820 мм | шт
22.21.41.113.59.1.23.08-0447-000 | Изоляция пенополиуретановая для шарового крана со стандартным штоком 500 мм с двумя воздушниками, наружный диаметр 820 мм | шт
59.1.23.08-0448 | Изоляция пенополиуретановая для шарового крана со стандартным штоком 500 мм с двумя воздушниками, наружный диаметр 89 мм | шт
22.21.41.113.59.1.23.08-0448-000 | Изоляция пенополиуретановая для шарового крана со стандартным штоком 500 мм с двумя воздушниками, наружный диаметр 89 мм | шт
59.1.23.08-0449 | Изоляция пенополиуретановая для шарового крана со стандартным штоком 500 мм с двумя воздушниками, наружный диаметр 920 мм | шт
22.21.41.113.59.1.23.08-0449-000 | Изоляция пенополиуретановая для шарового крана со стандартным штоком 500 мм с двумя воздушниками, наружный диаметр 920 мм | шт
59.1.23.08-0450 | Изоляция пенополиуретановая для шарового крана со стандартным штоком 500 мм с металлической заглушкой изоляции с герметизатором и кабелем вывода, наружный диаметр 108 мм | шт
22.21.41.113.59.1.23.08-0450-000 | Изоляция пенополиуретановая для шарового крана со стандартным штоком 500 мм с металлической заглушкой изоляции с герметизатором и кабелем вывода, наружный диаметр 108 мм | шт
59.1.23.08-0451 | Изоляция пенополиуретановая для шарового крана со стандартным штоком 500 мм с металлической заглушкой изоляции с герметизатором и кабелем вывода, наружный диаметр 133 мм | шт
22.21.41.113.59.1.23.08-0451-000 | Изоляция пенополиуретановая для шарового крана со стандартным штоком 500 мм с металлической заглушкой изоляции с герметизатором и кабелем вывода, наружный диаметр 133 мм | шт
59.1.23.08-0452 | Изоляция пенополиуретановая для шарового крана со стандартным штоком 500 мм с металлической заглушкой изоляции с герметизатором и кабелем вывода, наружный диаметр 159 мм | шт
22.21.41.113.59.1.23.08-0452-000 | Изоляция пенополиуретановая для шарового крана со стандартным штоком 500 мм с металлической заглушкой изоляции с герметизатором и кабелем вывода, наружный диаметр 159 мм | шт
59.1.23.08-0453 | Изоляция пенополиуретановая для шарового крана со стандартным штоком 500 мм с металлической заглушкой изоляции с герметизатором и кабелем вывода, наружный диаметр 219 мм | шт
22.21.41.113.59.1.23.08-0453-000 | Изоляция пенополиуретановая для шарового крана со стандартным штоком 500 мм с металлической заглушкой изоляции с герметизатором и кабелем вывода, наружный диаметр 219 мм | шт
59.1.23.08-0454 | Изоляция пенополиуретановая для шарового крана со стандартным штоком 500 мм с металлической заглушкой изоляции с герметизатором и кабелем вывода, наружный диаметр 273 мм | шт
22.21.41.113.59.1.23.08-0454-000 | Изоляция пенополиуретановая для шарового крана со стандартным штоком 500 мм с металлической заглушкой изоляции с герметизатором и кабелем вывода, наружный диаметр 273 мм | шт
59.1.23.08-0455 | Изоляция пенополиуретановая для шарового крана со стандартным штоком 500 мм с металлической заглушкой изоляции с герметизатором и кабелем вывода, наружный диаметр 32 мм | шт
22.21.41.113.59.1.23.08-0455-000 | Изоляция пенополиуретановая для шарового крана со стандартным штоком 500 мм с металлической заглушкой изоляции с герметизатором и кабелем вывода, наружный диаметр 32 мм | шт
59.1.23.08-0456 | Изоляция пенополиуретановая для шарового крана со стандартным штоком 500 мм с металлической заглушкой изоляции с герметизатором и кабелем вывода, наружный диаметр 325 мм | шт
22.21.41.113.59.1.23.08-0456-000 | Изоляция пенополиуретановая для шарового крана со стандартным штоком 500 мм с металлической заглушкой изоляции с герметизатором и кабелем вывода, наружный диаметр 325 мм | шт
59.1.23.08-0457 | Изоляция пенополиуретановая для шарового крана со стандартным штоком 500 мм с металлической заглушкой изоляции с герметизатором и кабелем вывода, наружный диаметр 38 мм | шт
22.21.41.113.59.1.23.08-0457-000 | Изоляция пенополиуретановая для шарового крана со стандартным штоком 500 мм с металлической заглушкой изоляции с герметизатором и кабелем вывода, наружный диаметр 38 мм | шт
59.1.23.08-0458 | Изоляция пенополиуретановая для шарового крана со стандартным штоком 500 мм с металлической заглушкой изоляции с герметизатором и кабелем вывода, наружный диаметр 426 мм | шт
22.21.41.113.59.1.23.08-0458-000 | Изоляция пенополиуретановая для шарового крана со стандартным штоком 500 мм с металлической заглушкой изоляции с герметизатором и кабелем вывода, наружный диаметр 426 мм | шт
59.1.23.08-0459 | Изоляция пенополиуретановая для шарового крана со стандартным штоком 500 мм с металлической заглушкой изоляции с герметизатором и кабелем вывода, наружный диаметр 45 мм | шт
22.21.41.113.59.1.23.08-0459-000 | Изоляция пенополиуретановая для шарового крана со стандартным штоком 500 мм с металлической заглушкой изоляции с герметизатором и кабелем вывода, наружный диаметр 45 мм | шт
59.1.23.08-0460 | Изоляция пенополиуретановая для шарового крана со стандартным штоком 500 мм с металлической заглушкой изоляции с герметизатором и кабелем вывода, наружный диаметр 530 мм | шт
22.21.41.113.59.1.23.08-0460-000 | Изоляция пенополиуретановая для шарового крана со стандартным штоком 500 мм с металлической заглушкой изоляции с герметизатором и кабелем вывода, наружный диаметр 530 мм | шт
59.1.23.08-0461 | Изоляция пенополиуретановая для шарового крана со стандартным штоком 500 мм с металлической заглушкой изоляции с герметизатором и кабелем вывода, наружный диаметр 57 мм | шт
22.21.41.113.59.1.23.08-0461-000 | Изоляция пенополиуретановая для шарового крана со стандартным штоком 500 мм с металлической заглушкой изоляции с герметизатором и кабелем вывода, наружный диаметр 57 мм | шт
59.1.23.08-0462 | Изоляция пенополиуретановая для шарового крана со стандартным штоком 500 мм с металлической заглушкой изоляции с герметизатором и кабелем вывода, наружный диаметр 630 мм | шт
22.21.41.113.59.1.23.08-0462-000 | Изоляция пенополиуретановая для шарового крана со стандартным штоком 500 мм с металлической заглушкой изоляции с герметизатором и кабелем вывода, наружный диаметр 630 мм | шт
59.1.23.08-0463 | Изоляция пенополиуретановая для шарового крана со стандартным штоком 500 мм с металлической заглушкой изоляции с герметизатором и кабелем вывода, наружный диаметр 720 мм | шт
22.21.41.113.59.1.23.08-0463-000 | Изоляция пенополиуретановая для шарового крана со стандартным штоком 500 мм с металлической заглушкой изоляции с герметизатором и кабелем вывода, наружный диаметр 720 мм | шт
59.1.23.08-0464 | Изоляция пенополиуретановая для шарового крана со стандартным штоком 500 мм с металлической заглушкой изоляции с герметизатором и кабелем вывода, наружный диаметр 76 мм | шт
22.21.41.113.59.1.23.08-0464-000 | Изоляция пенополиуретановая для шарового крана со стандартным штоком 500 мм с металлической заглушкой изоляции с герметизатором и кабелем вывода, наружный диаметр 76 мм | шт
59.1.23.08-0465 | Изоляция пенополиуретановая для шарового крана со стандартным штоком 500 мм с металлической заглушкой изоляции с герметизатором и кабелем вывода, наружный диаметр 820 мм | шт
22.21.41.113.59.1.23.08-0465-000 | Изоляция пенополиуретановая для шарового крана со стандартным штоком 500 мм с металлической заглушкой изоляции с герметизатором и кабелем вывода, наружный диаметр 820 мм | шт
59.1.23.08-0466 | Изоляция пенополиуретановая для шарового крана со стандартным штоком 500 мм с металлической заглушкой изоляции с герметизатором и кабелем вывода, наружный диаметр 89 мм | шт
22.21.41.113.59.1.23.08-0466-000 | Изоляция пенополиуретановая для шарового крана со стандартным штоком 500 мм с металлической заглушкой изоляции с герметизатором и кабелем вывода, наружный диаметр 89 мм | шт
59.1.23.08-0467 | Изоляция пенополиуретановая для шарового крана со стандартным штоком 500 мм с металлической заглушкой изоляции с герметизатором и кабелем вывода, наружный диаметр 920 мм | шт
22.21.41.113.59.1.23.08-0467-000 | Изоляция пенополиуретановая для шарового крана со стандартным штоком 500 мм с металлической заглушкой изоляции с герметизатором и кабелем вывода, наружный диаметр 920 мм | шт
59.1.23.08-0468 | Изоляция пенополиуретановая для шарового крана со стандартным штоком 500 мм с металлической заглушкой изоляции, наружный диаметр 108 мм | шт
22.21.41.113.59.1.23.08-0468-000 | Изоляция пенополиуретановая для шарового крана со стандартным штоком 500 мм с металлической заглушкой изоляции, наружный диаметр 108 мм | шт
59.1.23.08-0469 | Изоляция пенополиуретановая для шарового крана со стандартным штоком 500 мм с металлической заглушкой изоляции, наружный диаметр 133 мм | шт
22.21.41.113.59.1.23.08-0469-000 | Изоляция пенополиуретановая для шарового крана со стандартным штоком 500 мм с металлической заглушкой изоляции, наружный диаметр 133 мм | шт
59.1.23.08-0470 | Изоляция пенополиуретановая для шарового крана со стандартным штоком 500 мм с металлической заглушкой изоляции, наружный диаметр 159 мм | шт
22.21.41.113.59.1.23.08-0470-000 | Изоляция пенополиуретановая для шарового крана со стандартным штоком 500 мм с металлической заглушкой изоляции, наружный диаметр 159 мм | шт
59.1.23.08-0471 | Изоляция пенополиуретановая для шарового крана со стандартным штоком 500 мм с металлической заглушкой изоляции, наружный диаметр 219 мм | шт
22.21.41.113.59.1.23.08-0471-000 | Изоляция пенополиуретановая для шарового крана со стандартным штоком 500 мм с металлической заглушкой изоляции, наружный диаметр 219 мм | шт
59.1.23.08-0472 | Изоляция пенополиуретановая для шарового крана со стандартным штоком 500 мм с металлической заглушкой изоляции, наружный диаметр 273 мм | шт
22.21.41.113.59.1.23.08-0472-000 | Изоляция пенополиуретановая для шарового крана со стандартным штоком 500 мм с металлической заглушкой изоляции, наружный диаметр 273 мм | шт
59.1.23.08-0473 | Изоляция пенополиуретановая для шарового крана со стандартным штоком 500 мм с металлической заглушкой изоляции, наружный диаметр 32 мм | шт
22.21.41.113.59.1.23.08-0473-000 | Изоляция пенополиуретановая для шарового крана со стандартным штоком 500 мм с металлической заглушкой изоляции, наружный диаметр 32 мм | шт
59.1.23.08-0474 | Изоляция пенополиуретановая для шарового крана со стандартным штоком 500 мм с металлической заглушкой изоляции, наружный диаметр 325 мм | шт
22.21.41.113.59.1.23.08-0474-000 | Изоляция пенополиуретановая для шарового крана со стандартным штоком 500 мм с металлической заглушкой изоляции, наружный диаметр 325 мм | шт
59.1.23.08-0475 | Изоляция пенополиуретановая для шарового крана со стандартным штоком 500 мм с металлической заглушкой изоляции, наружный диаметр 38 мм | шт
22.21.41.113.59.1.23.08-0475-000 | Изоляция пенополиуретановая для шарового крана со стандартным штоком 500 мм с металлической заглушкой изоляции, наружный диаметр 38 мм | шт
59.1.23.08-0476 | Изоляция пенополиуретановая для шарового крана со стандартным штоком 500 мм с металлической заглушкой изоляции, наружный диаметр 426 мм | шт
22.21.41.113.59.1.23.08-0476-000 | Изоляция пенополиуретановая для шарового крана со стандартным штоком 500 мм с металлической заглушкой изоляции, наружный диаметр 426 мм | шт
59.1.23.08-0477 | Изоляция пенополиуретановая для шарового крана со стандартным штоком 500 мм с металлической заглушкой изоляции, наружный диаметр 45 мм | шт
22.21.41.113.59.1.23.08-0477-000 | Изоляция пенополиуретановая для шарового крана со стандартным штоком 500 мм с металлической заглушкой изоляции, наружный диаметр 45 мм | шт
59.1.23.08-0478 | Изоляция пенополиуретановая для шарового крана со стандартным штоком 500 мм с металлической заглушкой изоляции, наружный диаметр 530 мм | шт
22.21.41.113.59.1.23.08-0478-000 | Изоляция пенополиуретановая для шарового крана со стандартным штоком 500 мм с металлической заглушкой изоляции, наружный диаметр 530 мм | шт
59.1.23.08-0479 | Изоляция пенополиуретановая для шарового крана со стандартным штоком 500 мм с металлической заглушкой изоляции, наружный диаметр 57 мм | шт
22.21.41.113.59.1.23.08-0479-000 | Изоляция пенополиуретановая для шарового крана со стандартным штоком 500 мм с металлической заглушкой изоляции, наружный диаметр 57 мм | шт
59.1.23.08-0480 | Изоляция пенополиуретановая для шарового крана со стандартным штоком 500 мм с металлической заглушкой изоляции, наружный диаметр 630 мм | шт
22.21.41.113.59.1.23.08-0480-000 | Изоляция пенополиуретановая для шарового крана со стандартным штоком 500 мм с металлической заглушкой изоляции, наружный диаметр 630 мм | шт
59.1.23.08-0481 | Изоляция пенополиуретановая для шарового крана со стандартным штоком 500 мм с металлической заглушкой изоляции, наружный диаметр 720 мм | шт
22.21.41.113.59.1.23.08-0481-000 | Изоляция пенополиуретановая для шарового крана со стандартным штоком 500 мм с металлической заглушкой изоляции, наружный диаметр 720 мм | шт
59.1.23.08-0482 | Изоляция пенополиуретановая для шарового крана со стандартным штоком 500 мм с металлической заглушкой изоляции, наружный диаметр 76 мм | шт
22.21.41.113.59.1.23.08-0482-000 | Изоляция пенополиуретановая для шарового крана со стандартным штоком 500 мм с металлической заглушкой изоляции, наружный диаметр 76 мм | шт
59.1.23.08-0483 | Изоляция пенополиуретановая для шарового крана со стандартным штоком 500 мм с металлической заглушкой изоляции, наружный диаметр 820 мм | шт
22.21.41.113.59.1.23.08-0483-000 | Изоляция пенополиуретановая для шарового крана со стандартным штоком 500 мм с металлической заглушкой изоляции, наружный диаметр 820 мм | шт
59.1.23.08-0484 | Изоляция пенополиуретановая для шарового крана со стандартным штоком 500 мм с металлической заглушкой изоляции, наружный диаметр 89 мм | шт
22.21.41.113.59.1.23.08-0484-000 | Изоляция пенополиуретановая для шарового крана со стандартным штоком 500 мм с металлической заглушкой изоляции, наружный диаметр 89 мм | шт
59.1.23.08-0485 | Изоляция пенополиуретановая для шарового крана со стандартным штоком 500 мм с металлической заглушкой изоляции, наружный диаметр 920 мм | шт
22.21.41.113.59.1.23.08-0485-000 | Изоляция пенополиуретановая для шарового крана со стандартным штоком 500 мм с металлической заглушкой изоляции, наружный диаметр 920 мм | шт
59.1.23.08-0486 | Изоляция пенополиуретановая для шарового крана со стандартным штоком 500 мм с одним воздушником, наружный диаметр 108 мм | шт
22.21.41.113.59.1.23.08-0486-000 | Изоляция пенополиуретановая для шарового крана со стандартным штоком 500 мм с одним воздушником, наружный диаметр 108 мм | шт
59.1.23.08-0487 | Изоляция пенополиуретановая для шарового крана со стандартным штоком 500 мм с одним воздушником, наружный диаметр 133 мм | шт
22.21.41.113.59.1.23.08-0487-000 | Изоляция пенополиуретановая для шарового крана со стандартным штоком 500 мм с одним воздушником, наружный диаметр 133 мм | шт
59.1.23.08-0488 | Изоляция пенополиуретановая для шарового крана со стандартным штоком 500 мм с одним воздушником, наружный диаметр 159 мм | шт
22.21.41.113.59.1.23.08-0488-000 | Изоляция пенополиуретановая для шарового крана со стандартным штоком 500 мм с одним воздушником, наружный диаметр 159 мм | шт
59.1.23.08-0489 | Изоляция пенополиуретановая для шарового крана со стандартным штоком 500 мм с одним воздушником, наружный диаметр 219 мм | шт
22.21.41.113.59.1.23.08-0489-000 | Изоляция пенополиуретановая для шарового крана со стандартным штоком 500 мм с одним воздушником, наружный диаметр 219 мм | шт
59.1.23.08-0490 | Изоляция пенополиуретановая для шарового крана со стандартным штоком 500 мм с одним воздушником, наружный диаметр 273 мм | шт
22.21.41.113.59.1.23.08-0490-000 | Изоляция пенополиуретановая для шарового крана со стандартным штоком 500 мм с одним воздушником, наружный диаметр 273 мм | шт
59.1.23.08-0491 | Изоляция пенополиуретановая для шарового крана со стандартным штоком 500 мм с одним воздушником, наружный диаметр 32 мм | шт
22.21.41.113.59.1.23.08-0491-000 | Изоляция пенополиуретановая для шарового крана со стандартным штоком 500 мм с одним воздушником, наружный диаметр 32 мм | шт
59.1.23.08-0492 | Изоляция пенополиуретановая для шарового крана со стандартным штоком 500 мм с одним воздушником, наружный диаметр 325 мм | шт
22.21.41.113.59.1.23.08-0492-000 | Изоляция пенополиуретановая для шарового крана со стандартным штоком 500 мм с одним воздушником, наружный диаметр 325 мм | шт
59.1.23.08-0493 | Изоляция пенополиуретановая для шарового крана со стандартным штоком 500 мм с одним воздушником, наружный диаметр 38 мм | шт
22.21.41.113.59.1.23.08-0493-000 | Изоляция пенополиуретановая для шарового крана со стандартным штоком 500 мм с одним воздушником, наружный диаметр 38 мм | шт
59.1.23.08-0494 | Изоляция пенополиуретановая для шарового крана со стандартным штоком 500 мм с одним воздушником, наружный диаметр 426 мм | шт
22.21.41.113.59.1.23.08-0494-000 | Изоляция пенополиуретановая для шарового крана со стандартным штоком 500 мм с одним воздушником, наружный диаметр 426 мм | шт
59.1.23.08-0495 | Изоляция пенополиуретановая для шарового крана со стандартным штоком 500 мм с одним воздушником, наружный диаметр 45 мм | шт
22.21.41.113.59.1.23.08-0495-000 | Изоляция пенополиуретановая для шарового крана со стандартным штоком 500 мм с одним воздушником, наружный диаметр 45 мм | шт
59.1.23.08-0496 | Изоляция пенополиуретановая для шарового крана со стандартным штоком 500 мм с одним воздушником, наружный диаметр 530 мм | шт
22.21.41.113.59.1.23.08-0496-000 | Изоляция пенополиуретановая для шарового крана со стандартным штоком 500 мм с одним воздушником, наружный диаметр 530 мм | шт
59.1.23.08-0497 | Изоляция пенополиуретановая для шарового крана со стандартным штоком 500 мм с одним воздушником, наружный диаметр 57 мм | шт
22.21.41.113.59.1.23.08-0497-000 | Изоляция пенополиуретановая для шарового крана со стандартным штоком 500 мм с одним воздушником, наружный диаметр 57 мм | шт
59.1.23.08-0498 | Изоляция пенополиуретановая для шарового крана со стандартным штоком 500 мм с одним воздушником, наружный диаметр 630 мм | шт
22.21.41.113.59.1.23.08-0498-000 | Изоляция пенополиуретановая для шарового крана со стандартным штоком 500 мм с одним воздушником, наружный диаметр 630 мм | шт
59.1.23.08-0499 | Изоляция пенополиуретановая для шарового крана со стандартным штоком 500 мм с одним воздушником, наружный диаметр 720 мм | шт
22.21.41.113.59.1.23.08-0499-000 | Изоляция пенополиуретановая для шарового крана со стандартным штоком 500 мм с одним воздушником, наружный диаметр 720 мм | шт
59.1.23.08-0500 | Изоляция пенополиуретановая для шарового крана со стандартным штоком 500 мм с одним воздушником, наружный диаметр 76 мм | шт
22.21.41.113.59.1.23.08-0500-000 | Изоляция пенополиуретановая для шарового крана со стандартным штоком 500 мм с одним воздушником, наружный диаметр 76 мм | шт
59.1.23.08-0501 | Изоляция пенополиуретановая для шарового крана со стандартным штоком 500 мм с одним воздушником, наружный диаметр 820 мм | шт
22.21.41.113.59.1.23.08-0501-000 | Изоляция пенополиуретановая для шарового крана со стандартным штоком 500 мм с одним воздушником, наружный диаметр 820 мм | шт
59.1.23.08-0502 | Изоляция пенополиуретановая для шарового крана со стандартным штоком 500 мм с одним воздушником, наружный диаметр 89 мм | шт
22.21.41.113.59.1.23.08-0502-000 | Изоляция пенополиуретановая для шарового крана со стандартным штоком 500 мм с одним воздушником, наружный диаметр 89 мм | шт
59.1.23.08-0503 | Изоляция пенополиуретановая для шарового крана со стандартным штоком 500 мм с одним воздушником, наружный диаметр 920 мм | шт
22.21.41.113.59.1.23.08-0503-000 | Изоляция пенополиуретановая для шарового крана со стандартным штоком 500 мм с одним воздушником, наружный диаметр 920 мм | шт
59.1.23.08-0504 | Изоляция пенополиуретановая для шарового крана со стандартным штоком 500 мм, наружный диаметр 108 мм | шт
22.21.41.113.59.1.23.08-0504-000 | Изоляция пенополиуретановая для шарового крана со стандартным штоком 500 мм, наружный диаметр 108 мм | шт
59.1.23.08-0505 | Изоляция пенополиуретановая для шарового крана со стандартным штоком 500 мм, наружный диаметр 133 мм | шт
22.21.41.113.59.1.23.08-0505-000 | Изоляция пенополиуретановая для шарового крана со стандартным штоком 500 мм, наружный диаметр 133 мм | шт
59.1.23.08-0506 | Изоляция пенополиуретановая для шарового крана со стандартным штоком 500 мм, наружный диаметр 159 мм | шт
22.21.41.113.59.1.23.08-0506-000 | Изоляция пенополиуретановая для шарового крана со стандартным штоком 500 мм, наружный диаметр 159 мм | шт
59.1.23.08-0507 | Изоляция пенополиуретановая для шарового крана со стандартным штоком 500 мм, наружный диаметр 219 мм | шт
22.21.41.113.59.1.23.08-0507-000 | Изоляция пенополиуретановая для шарового крана со стандартным штоком 500 мм, наружный диаметр 219 мм | шт
59.1.23.08-0508 | Изоляция пенополиуретановая для шарового крана со стандартным штоком 500 мм, наружный диаметр 273 мм | шт
22.21.41.113.59.1.23.08-0508-000 | Изоляция пенополиуретановая для шарового крана со стандартным штоком 500 мм, наружный диаметр 273 мм | шт
59.1.23.08-0509 | Изоляция пенополиуретановая для шарового крана со стандартным штоком 500 мм, наружный диаметр 32 мм | шт
22.21.41.113.59.1.23.08-0509-000 | Изоляция пенополиуретановая для шарового крана со стандартным штоком 500 мм, наружный диаметр 32 мм | шт
59.1.23.08-0510 | Изоляция пенополиуретановая для шарового крана со стандартным штоком 500 мм, наружный диаметр 325 мм | шт
22.21.41.113.59.1.23.08-0510-000 | Изоляция пенополиуретановая для шарового крана со стандартным штоком 500 мм, наружный диаметр 325 мм | шт
59.1.23.08-0511 | Изоляция пенополиуретановая для шарового крана со стандартным штоком 500 мм, наружный диаметр 38 мм | шт
22.21.41.113.59.1.23.08-0511-000 | Изоляция пенополиуретановая для шарового крана со стандартным штоком 500 мм, наружный диаметр 38 мм | шт
59.1.23.08-0512 | Изоляция пенополиуретановая для шарового крана со стандартным штоком 500 мм, наружный диаметр 426 мм | шт
22.21.41.113.59.1.23.08-0512-000 | Изоляция пенополиуретановая для шарового крана со стандартным штоком 500 мм, наружный диаметр 426 мм | шт
59.1.23.08-0513 | Изоляция пенополиуретановая для шарового крана со стандартным штоком 500 мм, наружный диаметр 45 мм | шт
22.21.41.113.59.1.23.08-0513-000 | Изоляция пенополиуретановая для шарового крана со стандартным штоком 500 мм, наружный диаметр 45 мм | шт
59.1.23.08-0514 | Изоляция пенополиуретановая для шарового крана со стандартным штоком 500 мм, наружный диаметр 530 мм | шт
22.21.41.113.59.1.23.08-0514-000 | Изоляция пенополиуретановая для шарового крана со стандартным штоком 500 мм, наружный диаметр 530 мм | шт
59.1.23.08-0515 | Изоляция пенополиуретановая для шарового крана со стандартным штоком 500 мм, наружный диаметр 57 мм | шт
22.21.41.113.59.1.23.08-0515-000 | Изоляция пенополиуретановая для шарового крана со стандартным штоком 500 мм, наружный диаметр 57 мм | шт
59.1.23.08-0516 | Изоляция пенополиуретановая для шарового крана со стандартным штоком 500 мм, наружный диаметр 630 мм | шт
22.21.41.113.59.1.23.08-0516-000 | Изоляция пенополиуретановая для шарового крана со стандартным штоком 500 мм, наружный диаметр 630 мм | шт
59.1.23.08-0517 | Изоляция пенополиуретановая для шарового крана со стандартным штоком 500 мм, наружный диаметр 720 мм | шт
22.21.41.113.59.1.23.08-0517-000 | Изоляция пенополиуретановая для шарового крана со стандартным штоком 500 мм, наружный диаметр 720 мм | шт
59.1.23.08-0518 | Изоляция пенополиуретановая для шарового крана со стандартным штоком 500 мм, наружный диаметр 76 мм | шт
22.21.41.113.59.1.23.08-0518-000 | Изоляция пенополиуретановая для шарового крана со стандартным штоком 500 мм, наружный диаметр 76 мм | шт
59.1.23.08-0519 | Изоляция пенополиуретановая для шарового крана со стандартным штоком 500 мм, наружный диаметр 820 мм | шт
22.21.41.113.59.1.23.08-0519-000 | Изоляция пенополиуретановая для шарового крана со стандартным штоком 500 мм, наружный диаметр 820 мм | шт
59.1.23.08-0520 | Изоляция пенополиуретановая для шарового крана со стандартным штоком 500 мм, наружный диаметр 89 мм | шт
22.21.41.113.59.1.23.08-0520-000 | Изоляция пенополиуретановая для шарового крана со стандартным штоком 500 мм, наружный диаметр 89 мм | шт
59.1.23.08-0521 | Изоляция пенополиуретановая для шарового крана со стандартным штоком 500 мм, наружный диаметр 920 мм | шт
22.21.41.113.59.1.23.08-0521-000 | Изоляция пенополиуретановая для шарового крана со стандартным штоком 500 мм, наружный диаметр 920 мм | шт
59.1.23.08-0522 | Изоляция пенополиуретановая для элементов трубопроводов с кабельным выводом, длина 1000 мм, наружный диаметр 1020 мм | компл
22.21.41.113.59.1.23.08-0522-000 | Изоляция пенополиуретановая для элементов трубопроводов с кабельным выводом, длина 1000 мм, наружный диаметр 1020 мм | компл
59.1.23.08-0523 | Изоляция пенополиуретановая для элементов трубопроводов с кабельным выводом, длина 1000 мм, наружный диаметр 108 мм | компл
22.21.41.113.59.1.23.08-0523-000 | Изоляция пенополиуретановая для элементов трубопроводов с кабельным выводом, длина 1000 мм, наружный диаметр 108 мм | компл
59.1.23.08-0524 | Изоляция пенополиуретановая для элементов трубопроводов с кабельным выводом, длина 1000 мм, наружный диаметр 1220 мм | компл
22.21.41.113.59.1.23.08-0524-000 | Изоляция пенополиуретановая для элементов трубопроводов с кабельным выводом, длина 1000 мм, наружный диаметр 1220 мм | компл
59.1.23.08-0525 | Изоляция пенополиуретановая для элементов трубопроводов с кабельным выводом, длина 1000 мм, наружный диаметр 133 мм | компл
22.21.41.113.59.1.23.08-0525-000 | Изоляция пенополиуретановая для элементов трубопроводов с кабельным выводом, длина 1000 мм, наружный диаметр 133 мм | компл
59.1.23.08-0526 | Изоляция пенополиуретановая для элементов трубопроводов с кабельным выводом, длина 1000 мм, наружный диаметр 1420 мм | компл
22.21.41.113.59.1.23.08-0526-000 | Изоляция пенополиуретановая для элементов трубопроводов с кабельным выводом, длина 1000 мм, наружный диаметр 1420 мм | компл
59.1.23.08-0527 | Изоляция пенополиуретановая для элементов трубопроводов с кабельным выводом, длина 1000 мм, наружный диаметр 159 мм | компл
22.21.41.113.59.1.23.08-0527-000 | Изоляция пенополиуретановая для элементов трубопроводов с кабельным выводом, длина 1000 мм, наружный диаметр 159 мм | компл
59.1.23.08-0528 | Изоляция пенополиуретановая для элементов трубопроводов с кабельным выводом, длина 1000 мм, наружный диаметр 219 мм | компл
22.21.41.113.59.1.23.08-0528-000 | Изоляция пенополиуретановая для элементов трубопроводов с кабельным выводом, длина 1000 мм, наружный диаметр 219 мм | компл
59.1.23.08-0529 | Изоляция пенополиуретановая для элементов трубопроводов с кабельным выводом, длина 1000 мм, наружный диаметр 273 мм | компл
22.21.41.113.59.1.23.08-0529-000 | Изоляция пенополиуретановая для элементов трубопроводов с кабельным выводом, длина 1000 мм, наружный диаметр 273 мм | компл
59.1.23.08-0530 | Изоляция пенополиуретановая для элементов трубопроводов с кабельным выводом, длина 1000 мм, наружный диаметр 32 мм | компл
22.21.41.113.59.1.23.08-0530-000 | Изоляция пенополиуретановая для элементов трубопроводов с кабельным выводом, длина 1000 мм, наружный диаметр 32 мм | компл
59.1.23.08-0531 | Изоляция пенополиуретановая для элементов трубопроводов с кабельным выводом, длина 1000 мм, наружный диаметр 325 мм | компл
22.21.41.113.59.1.23.08-0531-000 | Изоляция пенополиуретановая для элементов трубопроводов с кабельным выводом, длина 1000 мм, наружный диаметр 325 мм | компл
59.1.23.08-0532 | Изоляция пенополиуретановая для элементов трубопроводов с кабельным выводом, длина 1000 мм, наружный диаметр 38 мм | компл
22.21.41.113.59.1.23.08-0532-000 | Изоляция пенополиуретановая для элементов трубопроводов с кабельным выводом, длина 1000 мм, наружный диаметр 38 мм | компл
59.1.23.08-0533 | Изоляция пенополиуретановая для элементов трубопроводов с кабельным выводом, длина 1000 мм, наружный диаметр 426 мм | компл
22.21.41.113.59.1.23.08-0533-000 | Изоляция пенополиуретановая для элементов трубопроводов с кабельным выводом, длина 1000 мм, наружный диаметр 426 мм | компл
59.1.23.08-0534 | Изоляция пенополиуретановая для элементов трубопроводов с кабельным выводом, длина 1000 мм, наружный диаметр 45 мм | компл
22.21.41.113.59.1.23.08-0534-000 | Изоляция пенополиуретановая для элементов трубопроводов с кабельным выводом, длина 1000 мм, наружный диаметр 45 мм | компл
59.1.23.08-0535 | Изоляция пенополиуретановая для элементов трубопроводов с кабельным выводом, длина 1000 мм, наружный диаметр 530 мм | компл
22.21.41.113.59.1.23.08-0535-000 | Изоляция пенополиуретановая для элементов трубопроводов с кабельным выводом, длина 1000 мм, наружный диаметр 530 мм | компл
59.1.23.08-0536 | Изоляция пенополиуретановая для элементов трубопроводов с кабельным выводом, длина 1000 мм, наружный диаметр 57 мм | компл
22.21.41.113.59.1.23.08-0536-000 | Изоляция пенополиуретановая для элементов трубопроводов с кабельным выводом, длина 1000 мм, наружный диаметр 57 мм | компл
59.1.23.08-0537 | Изоляция пенополиуретановая для элементов трубопроводов с кабельным выводом, длина 1000 мм, наружный диаметр 630 мм | компл
22.21.41.113.59.1.23.08-0537-000 | Изоляция пенополиуретановая для элементов трубопроводов с кабельным выводом, длина 1000 мм, наружный диаметр 630 мм | компл
59.1.23.08-0538 | Изоляция пенополиуретановая для элементов трубопроводов с кабельным выводом, длина 1000 мм, наружный диаметр 720 мм | компл
22.21.41.113.59.1.23.08-0538-000 | Изоляция пенополиуретановая для элементов трубопроводов с кабельным выводом, длина 1000 мм, наружный диаметр 720 мм | компл
59.1.23.08-0539 | Изоляция пенополиуретановая для элементов трубопроводов с кабельным выводом, длина 1000 мм, наружный диаметр 76 мм | компл
22.21.41.113.59.1.23.08-0539-000 | Изоляция пенополиуретановая для элементов трубопроводов с кабельным выводом, длина 1000 мм, наружный диаметр 76 мм | компл
59.1.23.08-0540 | Изоляция пенополиуретановая для элементов трубопроводов с кабельным выводом, длина 1000 мм, наружный диаметр 820 мм | компл
22.21.41.113.59.1.23.08-0540-000 | Изоляция пенополиуретановая для элементов трубопроводов с кабельным выводом, длина 1000 мм, наружный диаметр 820 мм | компл
59.1.23.08-0541 | Изоляция пенополиуретановая для элементов трубопроводов с кабельным выводом, длина 1000 мм, наружный диаметр 89 мм | компл
22.21.41.113.59.1.23.08-0541-000 | Изоляция пенополиуретановая для элементов трубопроводов с кабельным выводом, длина 1000 мм, наружный диаметр 89 мм | компл
59.1.23.08-0542 | Изоляция пенополиуретановая для элементов трубопроводов с кабельным выводом, длина 1000 мм, наружный диаметр 920 мм | компл
22.21.41.113.59.1.23.08-0542-000 | Изоляция пенополиуретановая для элементов трубопроводов с кабельным выводом, длина 1000 мм, наружный диаметр 920 мм | компл
59.1.23.08-0543 | Отвод 90° стальной изолированный пенополимерминеральной изоляцией, диаметр 25 мм | шт
24.20.40.000.59.1.23.08-0543-000 | Отвод 90° стальной изолированный пенополимерминеральной изоляцией, диаметр 25 мм | шт
59.1.23.08-0544 | Отвод 90° стальной изолированный пенополимерминеральной изоляцией, диаметр 32 мм | шт
24.20.40.000.59.1.23.08-0544-000 | Отвод 90° стальной изолированный пенополимерминеральной изоляцией, диаметр 32 мм | шт
59.1.23.08-0545 | Отвод 90° стальной изолированный пенополимерминеральной изоляцией, диаметр 40 мм | шт
24.20.40.000.59.1.23.08-0545-000 | Отвод 90° стальной изолированный пенополимерминеральной изоляцией, диаметр 40 мм | шт
59.1.23.08-0546 | Отвод 90° стальной изолированный пенополимерминеральной изоляцией, диаметр 57 мм | шт
24.20.40.000.59.1.23.08-0546-000 | Отвод 90° стальной изолированный пенополимерминеральной изоляцией, диаметр 57 мм | шт
59.1.23.08-0547 | Отвод 90° стальной изолированный пенополимерминеральной изоляцией, диаметр 76 мм | шт
24.20.40.000.59.1.23.08-0547-000 | Отвод 90° стальной изолированный пенополимерминеральной изоляцией, диаметр 76 мм | шт
59.1.23.08-0548 | Отвод 90° стальной изолированный пенополимерминеральной изоляцией, диаметр 89 мм | шт
24.20.40.000.59.1.23.08-0548-000 | Отвод 90° стальной изолированный пенополимерминеральной изоляцией, диаметр 89 мм | шт
59.1.23.08-0549 | Отвод 90° стальной изолированный пенополимерминеральной изоляцией, диаметр 108 мм | шт
24.20.40.000.59.1.23.08-0549-000 | Отвод 90° стальной изолированный пенополимерминеральной изоляцией, диаметр 108 мм | шт
59.1.23.08-0550 | Отвод 90° стальной изолированный пенополимерминеральной изоляцией, диаметр 133 мм | шт
24.20.40.000.59.1.23.08-0550-000 | Отвод 90° стальной изолированный пенополимерминеральной изоляцией, диаметр 133 мм | шт
59.1.23.08-0551 | Отвод 90° стальной изолированный пенополимерминеральной изоляцией, диаметр 159 мм | шт
24.20.40.000.59.1.23.08-0551-000 | Отвод 90° стальной изолированный пенополимерминеральной изоляцией, диаметр 159 мм | шт
59.1.23.08-0552 | Отвод 90° стальной изолированный пенополимерминеральной изоляцией, диаметр 219 мм | шт
24.20.40.000.59.1.23.08-0552-000 | Отвод 90° стальной изолированный пенополимерминеральной изоляцией, диаметр 219 мм | шт
59.1.23.08-0553 | Отвод 90° стальной изолированный пенополимерминеральной изоляцией, диаметр 273 мм | шт
24.20.40.000.59.1.23.08-0553-000 | Отвод 90° стальной изолированный пенополимерминеральной изоляцией, диаметр 273 мм | шт
59.1.23.08-0554 | Отвод 90° стальной изолированный пенополимерминеральной изоляцией, диаметр 325 мм | шт
24.20.40.000.59.1.23.08-0554-000 | Отвод 90° стальной изолированный пенополимерминеральной изоляцией, диаметр 325 мм | шт
59.1.23.08-0555 | Отвод 90° стальной изолированный пенополимерминеральной изоляцией, диаметр 377 мм | шт
24.20.40.000.59.1.23.08-0555-000 | Отвод 90° стальной изолированный пенополимерминеральной изоляцией, диаметр 377 мм | шт
59.1.23.08-0556 | Отвод 90° стальной изолированный пенополимерминеральной изоляцией, диаметр 426 мм | шт
24.20.40.000.59.1.23.08-0556-000 | Отвод 90° стальной изолированный пенополимерминеральной изоляцией, диаметр 426 мм | шт
59.1.23.08-0557 | Отвод 90° стальной изолированный пенополимерминеральной изоляцией, диаметр 530 мм | шт
24.20.40.000.59.1.23.08-0557-000 | Отвод 90° стальной изолированный пенополимерминеральной изоляцией, диаметр 530 мм | шт
59.1.23.08-0558 | Отвод 90° стальной изолированный пенополимерминеральной изоляцией, диаметр 630 мм | шт
24.20.40.000.59.1.23.08-0558-000 | Отвод 90° стальной изолированный пенополимерминеральной изоляцией, диаметр 630 мм | шт
59.1.23.08-0559 | Отвод 90° стальной изолированный пенополимерминеральной изоляцией, диаметр 720 мм | шт
24.20.40.000.59.1.23.08-0559-000 | Отвод 90° стальной изолированный пенополимерминеральной изоляцией, диаметр 720 мм | шт
59.1.23.08-0560 | Отвод 90° стальной изолированный пенополимерминеральной изоляцией, диаметр 820 мм | шт
24.20.40.000.59.1.23.08-0560-000 | Отвод 90° стальной изолированный пенополимерминеральной изоляцией, диаметр 820 мм | шт
59.1.23.08-0561 | Отвод 90° стальной изолированный пенополимерминеральной изоляцией, диаметр 920 мм | шт
24.20.40.000.59.1.23.08-0561-000 | Отвод 90° стальной изолированный пенополимерминеральной изоляцией, диаметр 920 мм | шт
59.1.23.08-0562 | Отвод 90° стальной изолированный пенополимерминеральной изоляцией, диаметр 1020 мм | шт
24.20.40.000.59.1.23.08-0562-000 | Отвод 90° стальной изолированный пенополимерминеральной изоляцией, диаметр 1020 мм | шт
59.1.23.08-0563 | Отвод 60° стальной изолированный пенополимерминеральной изоляцией, диаметр 25 мм | шт
24.20.40.000.59.1.23.08-0563-000 | Отвод 60° стальной изолированный пенополимерминеральной изоляцией, диаметр 25 мм | шт
59.1.23.08-0564 | Отвод 60° стальной изолированный пенополимерминеральной изоляцией, диаметр 32 мм | шт
24.20.40.000.59.1.23.08-0564-000 | Отвод 60° стальной изолированный пенополимерминеральной изоляцией, диаметр 32 мм | шт
59.1.23.08-0565 | Отвод 60° стальной изолированный пенополимерминеральной изоляцией, диаметр 40 мм | шт
24.20.40.000.59.1.23.08-0565-000 | Отвод 60° стальной изолированный пенополимерминеральной изоляцией, диаметр 40 мм | шт
59.1.23.08-0566 | Отвод 60° стальной изолированный пенополимерминеральной изоляцией, диаметр 57 мм | шт
24.20.40.000.59.1.23.08-0566-000 | Отвод 60° стальной изолированный пенополимерминеральной изоляцией, диаметр 57 мм | шт
59.1.23.08-0567 | Отвод 60° стальной изолированный пенополимерминеральной изоляцией, диаметр 76 мм | шт
24.20.40.000.59.1.23.08-0567-000 | Отвод 60° стальной изолированный пенополимерминеральной изоляцией, диаметр 76 мм | шт
59.1.23.08-0568 | Отвод 60° стальной изолированный пенополимерминеральной изоляцией, диаметр 89 мм | шт
24.20.40.000.59.1.23.08-0568-000 | Отвод 60° стальной изолированный пенополимерминеральной изоляцией, диаметр 89 мм | шт
59.1.23.08-0569 | Отвод 60° стальной изолированный пенополимерминеральной изоляцией, диаметр 108 мм | шт
24.20.40.000.59.1.23.08-0569-000 | Отвод 60° стальной изолированный пенополимерминеральной изоляцией, диаметр 108 мм | шт
59.1.23.08-0570 | Отвод 60° стальной изолированный пенополимерминеральной изоляцией, диаметр 133 мм | шт
24.20.40.000.59.1.23.08-0570-000 | Отвод 60° стальной изолированный пенополимерминеральной изоляцией, диаметр 133 мм | шт
59.1.23.08-0571 | Отвод 60° стальной изолированный пенополимерминеральной изоляцией, диаметр 159 мм | шт
24.20.40.000.59.1.23.08-0571-000 | Отвод 60° стальной изолированный пенополимерминеральной изоляцией, диаметр 159 мм | шт
59.1.23.08-0572 | Отвод 60° стальной изолированный пенополимерминеральной изоляцией, диаметр 219 мм | шт
24.20.40.000.59.1.23.08-0572-000 | Отвод 60° стальной изолированный пенополимерминеральной изоляцией, диаметр 219 мм | шт
59.1.23.08-0573 | Отвод 60° стальной изолированный пенополимерминеральной изоляцией, диаметр 273 мм | шт
24.20.40.000.59.1.23.08-0573-000 | Отвод 60° стальной изолированный пенополимерминеральной изоляцией, диаметр 273 мм | шт
59.1.23.08-0574 | Отвод 60° стальной изолированный пенополимерминеральной изоляцией, диаметр 325 мм | шт
24.20.40.000.59.1.23.08-0574-000 | Отвод 60° стальной изолированный пенополимерминеральной изоляцией, диаметр 325 мм | шт
59.1.23.08-0575 | Отвод 60° стальной изолированный пенополимерминеральной изоляцией, диаметр 377 мм | шт
24.20.40.000.59.1.23.08-0575-000 | Отвод 60° стальной изолированный пенополимерминеральной изоляцией, диаметр 377 мм | шт
59.1.23.08-0576 | Отвод 60° стальной изолированный пенополимерминеральной изоляцией, диаметр 426 мм | шт
24.20.40.000.59.1.23.08-0576-000 | Отвод 60° стальной изолированный пенополимерминеральной изоляцией, диаметр 426 мм | шт
59.1.23.08-0577 | Отвод 60° стальной изолированный пенополимерминеральной изоляцией, диаметр 530 мм | шт
24.20.40.000.59.1.23.08-0577-000 | Отвод 60° стальной изолированный пенополимерминеральной изоляцией, диаметр 530 мм | шт
59.1.23.08-0578 | Отвод 60° стальной изолированный пенополимерминеральной изоляцией, диаметр 630 мм | шт
24.20.40.000.59.1.23.08-0578-000 | Отвод 60° стальной изолированный пенополимерминеральной изоляцией, диаметр 630 мм | шт
59.1.23.08-0579 | Отвод 60° стальной изолированный пенополимерминеральной изоляцией, диаметр 720 мм | шт
24.20.40.000.59.1.23.08-0579-000 | Отвод 60° стальной изолированный пенополимерминеральной изоляцией, диаметр 720 мм | шт
59.1.23.08-0580 | Отвод 60° стальной изолированный пенополимерминеральной изоляцией, диаметр 820 мм | шт
24.20.40.000.59.1.23.08-0580-000 | Отвод 60° стальной изолированный пенополимерминеральной изоляцией, диаметр 820 мм | шт
59.1.23.08-0581 | Отвод 60° стальной изолированный пенополимерминеральной изоляцией, диаметр 920 мм | шт
24.20.40.000.59.1.23.08-0581-000 | Отвод 60° стальной изолированный пенополимерминеральной изоляцией, диаметр 920 мм | шт
59.1.23.08-0582 | Отвод 60° стальной изолированный пенополимерминеральной изоляцией, диаметр 1020 мм | шт
24.20.40.000.59.1.23.08-0582-000 | Отвод 60° стальной изолированный пенополимерминеральной изоляцией, диаметр 1020 мм | шт
59.1.23.08-0583 | Отвод 45° стальной изолированный пенополимерминеральной изоляцией, диаметр 25 мм | шт
24.20.40.000.59.1.23.08-0583-000 | Отвод 45° стальной изолированный пенополимерминеральной изоляцией, диаметр 25 мм | шт
59.1.23.08-0584 | Отвод 45° стальной изолированный пенополимерминеральной изоляцией, диаметр 32 мм | шт
24.20.40.000.59.1.23.08-0584-000 | Отвод 45° стальной изолированный пенополимерминеральной изоляцией, диаметр 32 мм | шт
59.1.23.08-0585 | Отвод 45° стальной изолированный пенополимерминеральной изоляцией, диаметр 40 мм | шт
24.20.40.000.59.1.23.08-0585-000 | Отвод 45° стальной изолированный пенополимерминеральной изоляцией, диаметр 40 мм | шт
59.1.23.08-0586 | Отвод 45° стальной изолированный пенополимерминеральной изоляцией, диаметр 57 мм | шт
24.20.40.000.59.1.23.08-0586-000 | Отвод 45° стальной изолированный пенополимерминеральной изоляцией, диаметр 57 мм | шт
59.1.23.08-0587 | Отвод 45° стальной изолированный пенополимерминеральной изоляцией, диаметр 76 мм | шт
24.20.40.000.59.1.23.08-0587-000 | Отвод 45° стальной изолированный пенополимерминеральной изоляцией, диаметр 76 мм | шт
59.1.23.08-0588 | Отвод 45° стальной изолированный пенополимерминеральной изоляцией, диаметр 89 мм | шт
24.20.40.000.59.1.23.08-0588-000 | Отвод 45° стальной изолированный пенополимерминеральной изоляцией, диаметр 89 мм | шт
59.1.23.08-0589 | Отвод 45° стальной изолированный пенополимерминеральной изоляцией, диаметр 108 мм | шт
24.20.40.000.59.1.23.08-0589-000 | Отвод 45° стальной изолированный пенополимерминеральной изоляцией, диаметр 108 мм | шт
59.1.23.08-0590 | Отвод 45° стальной изолированный пенополимерминеральной изоляцией, диаметр 133 мм | шт
24.20.40.000.59.1.23.08-0590-000 | Отвод 45° стальной изолированный пенополимерминеральной изоляцией, диаметр 133 мм | шт
59.1.23.08-0591 | Отвод 45° стальной изолированный пенополимерминеральной изоляцией, диаметр 159 мм | шт
24.20.40.000.59.1.23.08-0591-000 | Отвод 45° стальной изолированный пенополимерминеральной изоляцией, диаметр 159 мм | шт
59.1.23.08-0592 | Отвод 45° стальной изолированный пенополимерминеральной изоляцией, диаметр 219 мм | шт
24.20.40.000.59.1.23.08-0592-000 | Отвод 45° стальной изолированный пенополимерминеральной изоляцией, диаметр 219 мм | шт
59.1.23.08-0593 | Отвод 45° стальной изолированный пенополимерминеральной изоляцией, диаметр 273 мм | шт
24.20.40.000.59.1.23.08-0593-000 | Отвод 45° стальной изолированный пенополимерминеральной изоляцией, диаметр 273 мм | шт
59.1.23.08-0594 | Отвод 45° стальной изолированный пенополимерминеральной изоляцией, диаметр 325 мм | шт
24.20.40.000.59.1.23.08-0594-000 | Отвод 45° стальной изолированный пенополимерминеральной изоляцией, диаметр 325 мм | шт
59.1.23.08-0595 | Отвод 45° стальной изолированный пенополимерминеральной изоляцией, диаметр 377 мм | шт
24.20.40.000.59.1.23.08-0595-000 | Отвод 45° стальной изолированный пенополимерминеральной изоляцией, диаметр 377 мм | шт
59.1.23.08-0596 | Отвод 45° стальной изолированный пенополимерминеральной изоляцией, диаметр 426 мм | шт
24.20.40.000.59.1.23.08-0596-000 | Отвод 45° стальной изолированный пенополимерминеральной изоляцией, диаметр 426 мм | шт
59.1.23.08-0597 | Отвод 45° стальной изолированный пенополимерминеральной изоляцией, диаметр 530 мм | шт
24.20.40.000.59.1.23.08-0597-000 | Отвод 45° стальной изолированный пенополимерминеральной изоляцией, диаметр 530 мм | шт
59.1.23.08-0598 | Отвод 45° стальной изолированный пенополимерминеральной изоляцией, диаметр 630 мм | шт
24.20.40.000.59.1.23.08-0598-000 | Отвод 45° стальной изолированный пенополимерминеральной изоляцией, диаметр 630 мм | шт
59.1.23.08-0599 | Отвод 45° стальной изолированный пенополимерминеральной изоляцией, диаметр 720 мм | шт
24.20.40.000.59.1.23.08-0599-000 | Отвод 45° стальной изолированный пенополимерминеральной изоляцией, диаметр 720 мм | шт
59.1.23.08-0600 | Отвод 45° стальной изолированный пенополимерминеральной изоляцией, диаметр 820 мм | шт
24.20.40.000.59.1.23.08-0600-000 | Отвод 45° стальной изолированный пенополимерминеральной изоляцией, диаметр 820 мм | шт
59.1.23.08-0601 | Отвод 45° стальной изолированный пенополимерминеральной изоляцией, диаметр 920 мм | шт
24.20.40.000.59.1.23.08-0601-000 | Отвод 45° стальной изолированный пенополимерминеральной изоляцией, диаметр 920 мм | шт
59.1.23.08-0602 | Отвод 45° стальной изолированный пенополимерминеральной изоляцией, диаметр 1020 мм | шт
24.20.40.000.59.1.23.08-0602-000 | Отвод 45° стальной изолированный пенополимерминеральной изоляцией, диаметр 1020 мм | шт
59.1.23.08-0603 | Отвод 30° стальной изолированный пенополимерминеральной изоляцией, диаметр 25 мм | шт
24.20.40.000.59.1.23.08-0603-000 | Отвод 30° стальной изолированный пенополимерминеральной изоляцией, диаметр 25 мм | шт
59.1.23.08-0604 | Отвод 30° стальной изолированный пенополимерминеральной изоляцией, диаметр 32 мм | шт
24.20.40.000.59.1.23.08-0604-000 | Отвод 30° стальной изолированный пенополимерминеральной изоляцией, диаметр 32 мм | шт
59.1.23.08-0605 | Отвод 30° стальной изолированный пенополимерминеральной изоляцией, диаметр 40 мм | шт
24.20.40.000.59.1.23.08-0605-000 | Отвод 30° стальной изолированный пенополимерминеральной изоляцией, диаметр 40 мм | шт
59.1.23.08-0606 | Отвод 30° стальной изолированный пенополимерминеральной изоляцией, диаметр 57 мм | шт
24.20.40.000.59.1.23.08-0606-000 | Отвод 30° стальной изолированный пенополимерминеральной изоляцией, диаметр 57 мм | шт
59.1.23.08-0607 | Отвод 30° стальной изолированный пенополимерминеральной изоляцией, диаметр 76 мм | шт
24.20.40.000.59.1.23.08-0607-000 | Отвод 30° стальной изолированный пенополимерминеральной изоляцией, диаметр 76 мм | шт
59.1.23.08-0608 | Отвод 30° стальной изолированный пенополимерминеральной изоляцией, диаметр 89 мм | шт
24.20.40.000.59.1.23.08-0608-000 | Отвод 30° стальной изолированный пенополимерминеральной изоляцией, диаметр 89 мм | шт
59.1.23.08-0609 | Отвод 30° стальной изолированный пенополимерминеральной изоляцией, диаметр 108 мм | шт
24.20.40.000.59.1.23.08-0609-000 | Отвод 30° стальной изолированный пенополимерминеральной изоляцией, диаметр 108 мм | шт
59.1.23.08-0610 | Отвод 30° стальной изолированный пенополимерминеральной изоляцией, диаметр 133 мм | шт
24.20.40.000.59.1.23.08-0610-000 | Отвод 30° стальной изолированный пенополимерминеральной изоляцией, диаметр 133 мм | шт
59.1.23.08-0611 | Отвод 30° стальной изолированный пенополимерминеральной изоляцией, диаметр 159 мм | шт
24.20.40.000.59.1.23.08-0611-000 | Отвод 30° стальной изолированный пенополимерминеральной изоляцией, диаметр 159 мм | шт
59.1.23.08-0612 | Отвод 30° стальной изолированный пенополимерминеральной изоляцией, диаметр 219 мм | шт
24.20.40.000.59.1.23.08-0612-000 | Отвод 30° стальной изолированный пенополимерминеральной изоляцией, диаметр 219 мм | шт
59.1.23.08-0613 | Отвод 30° стальной изолированный пенополимерминеральной изоляцией, диаметр 273 мм | шт
24.20.40.000.59.1.23.08-0613-000 | Отвод 30° стальной изолированный пенополимерминеральной изоляцией, диаметр 273 мм | шт
59.1.23.08-0614 | Отвод 30° стальной изолированный пенополимерминеральной изоляцией, диаметр 325 мм | шт
24.20.40.000.59.1.23.08-0614-000 | Отвод 30° стальной изолированный пенополимерминеральной изоляцией, диаметр 325 мм | шт
59.1.23.08-0615 | Отвод 30° стальной изолированный пенополимерминеральной изоляцией, диаметр 377 мм | шт
24.20.40.000.59.1.23.08-0615-000 | Отвод 30° стальной изолированный пенополимерминеральной изоляцией, диаметр 377 мм | шт
59.1.23.08-0616 | Отвод 30° стальной изолированный пенополимерминеральной изоляцией, диаметр 426 мм | шт
24.20.40.000.59.1.23.08-0616-000 | Отвод 30° стальной изолированный пенополимерминеральной изоляцией, диаметр 426 мм | шт
59.1.23.08-0617 | Отвод 30° стальной изолированный пенополимерминеральной изоляцией, диаметр 530 мм | шт
24.20.40.000.59.1.23.08-0617-000 | Отвод 30° стальной изолированный пенополимерминеральной изоляцией, диаметр 530 мм | шт
59.1.23.08-0618 | Отвод 30° стальной изолированный пенополимерминеральной изоляцией, диаметр 630 мм | шт
24.20.40.000.59.1.23.08-0618-000 | Отвод 30° стальной изолированный пенополимерминеральной изоляцией, диаметр 630 мм | шт
59.1.23.08-0619 | Отвод 30° стальной изолированный пенополимерминеральной изоляцией, диаметр 720 мм | шт
24.20.40.000.59.1.23.08-0619-000 | Отвод 30° стальной изолированный пенополимерминеральной изоляцией, диаметр 720 мм | шт
59.1.23.08-0620 | Отвод 30° стальной изолированный пенополимерминеральной изоляцией, диаметр 820 мм | шт
24.20.40.000.59.1.23.08-0620-000 | Отвод 30° стальной изолированный пенополимерминеральной изоляцией, диаметр 820 мм | шт
59.1.23.08-0621 | Отвод 30° стальной изолированный пенополимерминеральной изоляцией, диаметр 920 мм | шт
24.20.40.000.59.1.23.08-0621-000 | Отвод 30° стальной изолированный пенополимерминеральной изоляцией, диаметр 920 мм | шт
59.1.23.08-0622 | Отвод 30° стальной изолированный пенополимерминеральной изоляцией, диаметр 1020 мм | шт
24.20.40.000.59.1.23.08-0622-000 | Отвод 30° стальной изолированный пенополимерминеральной изоляцией, диаметр 1020 мм | шт
59.1.23.08-0623 | Кран шаровый изолированный пенополимерминеральной изоляцией со стандартным штоком для бесканальной прокладки, диаметр 25 мм | шт
28.14.13.131.59.1.23.08-0623-000 | Кран шаровый изолированный пенополимерминеральной изоляцией со стандартным штоком для бесканальной прокладки, диаметр 25 мм | шт
59.1.23.08-0624 | Кран шаровый изолированный пенополимерминеральной изоляцией со стандартным штоком для бесканальной прокладки, диаметр 32 мм | шт
28.14.13.131.59.1.23.08-0624-000 | Кран шаровый изолированный пенополимерминеральной изоляцией со стандартным штоком для бесканальной прокладки, диаметр 32 мм | шт
59.1.23.08-0625 | Кран шаровый изолированный пенополимерминеральной изоляцией со стандартным штоком для бесканальной прокладки, диаметр 40 мм | шт
28.14.13.131.59.1.23.08-0625-000 | Кран шаровый изолированный пенополимерминеральной изоляцией со стандартным штоком для бесканальной прокладки, диаметр 40 мм | шт
59.1.23.08-0626 | Кран шаровый изолированный пенополимерминеральной изоляцией со стандартным штоком для бесканальной прокладки, диаметр 57 мм | шт
28.14.13.131.59.1.23.08-0626-000 | Кран шаровый изолированный пенополимерминеральной изоляцией со стандартным штоком для бесканальной прокладки, диаметр 57 мм | шт
59.1.23.08-0627 | Кран шаровый изолированный пенополимерминеральной изоляцией со стандартным штоком для бесканальной прокладки, диаметр 76 мм | шт
28.14.13.131.59.1.23.08-0627-000 | Кран шаровый изолированный пенополимерминеральной изоляцией со стандартным штоком для бесканальной прокладки, диаметр 76 мм | шт
59.1.23.08-0628 | Кран шаровый изолированный пенополимерминеральной изоляцией со стандартным штоком для бесканальной прокладки, диаметр 89 мм | шт
28.14.13.131.59.1.23.08-0628-000 | Кран шаровый изолированный пенополимерминеральной изоляцией со стандартным штоком для бесканальной прокладки, диаметр 89 мм | шт
59.1.23.08-0629 | Кран шаровый изолированный пенополимерминеральной изоляцией со стандартным штоком для бесканальной прокладки, диаметр 108 мм | шт
28.14.13.131.59.1.23.08-0629-000 | Кран шаровый изолированный пенополимерминеральной изоляцией со стандартным штоком для бесканальной прокладки, диаметр 108 мм | шт
59.1.23.08-0630 | Кран шаровый изолированный пенополимерминеральной изоляцией со стандартным штоком для бесканальной прокладки, диаметр 133 мм | шт
28.14.13.131.59.1.23.08-0630-000 | Кран шаровый изолированный пенополимерминеральной изоляцией со стандартным штоком для бесканальной прокладки, диаметр 133 мм | шт
59.1.23.08-0631 | Кран шаровый изолированный пенополимерминеральной изоляцией со стандартным штоком для бесканальной прокладки, диаметр 159 мм | шт
28.14.13.131.59.1.23.08-0631-000 | Кран шаровый изолированный пенополимерминеральной изоляцией со стандартным штоком для бесканальной прокладки, диаметр 159 мм | шт
59.1.23.08-0632 | Кран шаровый изолированный пенополимерминеральной изоляцией со стандартным штоком для бесканальной прокладки, диаметр 219 мм | шт
28.14.13.131.59.1.23.08-0632-000 | Кран шаровый изолированный пенополимерминеральной изоляцией со стандартным штоком для бесканальной прокладки, диаметр 219 мм | шт
59.1.23.08-0633 | Кран шаровый изолированный пенополимерминеральной изоляцией со стандартным штоком для бесканальной прокладки, диаметр 273 мм | шт
28.14.13.131.59.1.23.08-0633-000 | Кран шаровый изолированный пенополимерминеральной изоляцией со стандартным штоком для бесканальной прокладки, диаметр 273 мм | шт
59.1.23.08-0634 | Кран шаровый изолированный пенополимерминеральной изоляцией со стандартным штоком для бесканальной прокладки, диаметр 325 мм | шт
28.14.13.131.59.1.23.08-0634-000 | Кран шаровый изолированный пенополимерминеральной изоляцией со стандартным штоком для бесканальной прокладки, диаметр 325 мм | шт
59.1.23.08-0635 | Кран шаровый изолированный пенополимерминеральной изоляцией со стандартным штоком для бесканальной прокладки, диаметр 377 мм | шт
28.14.13.131.59.1.23.08-0635-000 | Кран шаровый изолированный пенополимерминеральной изоляцией со стандартным штоком для бесканальной прокладки, диаметр 377 мм | шт
59.1.23.08-0636 | Кран шаровый изолированный пенополимерминеральной изоляцией со стандартным штоком для бесканальной прокладки, диаметр 426 мм | шт
28.14.13.131.59.1.23.08-0636-000 | Кран шаровый изолированный пенополимерминеральной изоляцией со стандартным штоком для бесканальной прокладки, диаметр 426 мм | шт
59.1.23.08-0637 | Кран шаровый изолированный пенополимерминеральной изоляцией со стандартным штоком для бесканальной прокладки, диаметр 530 мм | шт
28.14.13.131.59.1.23.08-0637-000 | Кран шаровый изолированный пенополимерминеральной изоляцией со стандартным штоком для бесканальной прокладки, диаметр 530 мм | шт
59.1.23.08-0638 | Кран шаровый изолированный пенополимерминеральной изоляцией сервисный для спуска воздуха, диаметр 25 мм | шт
28.14.13.131.59.1.23.08-0638-000 | Кран шаровый изолированный пенополимерминеральной изоляцией сервисный для спуска воздуха, диаметр 25 мм | шт
59.1.23.08-0639 | Кран шаровый изолированный пенополимерминеральной изоляцией сервисный для спуска воздуха, диаметр 32 мм | шт
28.14.13.131.59.1.23.08-0639-000 | Кран шаровый изолированный пенополимерминеральной изоляцией сервисный для спуска воздуха, диаметр 32 мм | шт
59.1.23.08-0640 | Кран шаровый изолированный пенополимерминеральной изоляцией сервисный для спуска воздуха, диаметр 40 мм | шт
28.14.13.131.59.1.23.08-0640-000 | Кран шаровый изолированный пенополимерминеральной изоляцией сервисный для спуска воздуха, диаметр 40 мм | шт
59.1.23.08-0641 | Кран шаровый изолированный пенополимерминеральной изоляцией сервисный для спуска воздуха, диаметр 57 мм | шт
28.14.13.131.59.1.23.08-0641-000 | Кран шаровый изолированный пенополимерминеральной изоляцией сервисный для спуска воздуха, диаметр 57 мм | шт
59.1.23.08-0642 | Переход стальной изолированный пенополимерминеральной изоляцией, диаметр 32/25 мм | шт
24.20.40.000.59.1.23.08-0642-000 | Переход стальной изолированный пенополимерминеральной изоляцией, диаметр 32/25 мм | шт
59.1.23.08-0643 | Переход стальной изолированный пенополимерминеральной изоляцией, диаметр 40/32 мм | шт
24.20.40.000.59.1.23.08-0643-000 | Переход стальной изолированный пенополимерминеральной изоляцией, диаметр 40/32 мм | шт
59.1.23.08-0644 | Переход стальной изолированный пенополимерминеральной изоляцией, диаметр 57/40 мм | шт
24.20.40.000.59.1.23.08-0644-000 | Переход стальной изолированный пенополимерминеральной изоляцией, диаметр 57/40 мм | шт
59.1.23.08-0645 | Переход стальной изолированный пенополимерминеральной изоляцией, диаметр 76/57 мм | шт
24.20.40.000.59.1.23.08-0645-000 | Переход стальной изолированный пенополимерминеральной изоляцией, диаметр 76/57 мм | шт
59.1.23.08-0646 | Переход стальной изолированный пенополимерминеральной изоляцией, диаметр 89/76 мм | шт
24.20.40.000.59.1.23.08-0646-000 | Переход стальной изолированный пенополимерминеральной изоляцией, диаметр 89/76 мм | шт
59.1.23.08-0647 | Переход стальной изолированный пенополимерминеральной изоляцией, диаметр 108/89 мм | шт
24.20.40.000.59.1.23.08-0647-000 | Переход стальной изолированный пенополимерминеральной изоляцией, диаметр 108/89 мм | шт
59.1.23.08-0648 | Переход стальной изолированный пенополимерминеральной изоляцией, диаметр 133/108 мм | шт
24.20.40.000.59.1.23.08-0648-000 | Переход стальной изолированный пенополимерминеральной изоляцией, диаметр 133/108 мм | шт
59.1.23.08-0649 | Переход стальной изолированный пенополимерминеральной изоляцией, диаметр 159/133 мм | шт
24.20.40.000.59.1.23.08-0649-000 | Переход стальной изолированный пенополимерминеральной изоляцией, диаметр 159/133 мм | шт
59.1.23.08-0650 | Переход стальной изолированный пенополимерминеральной изоляцией, диаметр 219/159 мм | шт
24.20.40.000.59.1.23.08-0650-000 | Переход стальной изолированный пенополимерминеральной изоляцией, диаметр 219/159 мм | шт
59.1.23.08-0651 | Переход стальной изолированный пенополимерминеральной изоляцией, диаметр 273/219 мм | шт
24.20.40.000.59.1.23.08-0651-000 | Переход стальной изолированный пенополимерминеральной изоляцией, диаметр 273/219 мм | шт
59.1.23.08-0652 | Переход стальной изолированный пенополимерминеральной изоляцией, диаметр 325/273 мм | шт
24.20.40.000.59.1.23.08-0652-000 | Переход стальной изолированный пенополимерминеральной изоляцией, диаметр 325/273 мм | шт
59.1.23.08-0653 | Переход стальной изолированный пенополимерминеральной изоляцией, диаметр 377/325 мм | шт
24.20.40.000.59.1.23.08-0653-000 | Переход стальной изолированный пенополимерминеральной изоляцией, диаметр 377/325 мм | шт
59.1.23.08-0654 | Переход стальной изолированный пенополимерминеральной изоляцией, диаметр 426/377 мм | шт
24.20.40.000.59.1.23.08-0654-000 | Переход стальной изолированный пенополимерминеральной изоляцией, диаметр 426/377 мм | шт
59.1.23.08-0655 | Переход стальной изолированный пенополимерминеральной изоляцией, диаметр 530/426 мм | шт
24.20.40.000.59.1.23.08-0655-000 | Переход стальной изолированный пенополимерминеральной изоляцией, диаметр 530/426 мм | шт
59.1.23.08-0656 | Переход стальной изолированный пенополимерминеральной изоляцией, диаметр 630/530 мм | шт
24.20.40.000.59.1.23.08-0656-000 | Переход стальной изолированный пенополимерминеральной изоляцией, диаметр 630/530 мм | шт
59.1.23.08-0657 | Переход стальной изолированный пенополимерминеральной изоляцией, диаметр 720/630 мм | шт
24.20.40.000.59.1.23.08-0657-000 | Переход стальной изолированный пенополимерминеральной изоляцией, диаметр 720/630 мм | шт
59.1.23.08-0658 | Переход стальной изолированный пенополимерминеральной изоляцией, диаметр 820/720 мм | шт
24.20.40.000.59.1.23.08-0658-000 | Переход стальной изолированный пенополимерминеральной изоляцией, диаметр 820/720 мм | шт
59.1.23.08-0659 | Переход стальной изолированный пенополимерминеральной изоляцией, диаметр 920/820 мм | шт
24.20.40.000.59.1.23.08-0659-000 | Переход стальной изолированный пенополимерминеральной изоляцией, диаметр 920/820 мм | шт
59.1.23.08-0660 | Переход стальной изолированный пенополимерминеральной изоляцией, диаметр 1020/920 мм | шт
24.20.40.000.59.1.23.08-0660-000 | Переход стальной изолированный пенополимерминеральной изоляцией, диаметр 1020/920 мм | шт
59.1.23.08-0661 | Тройник переходной стальной изолированный пенополимерминеральной изоляцией, диаметр 76х57 мм | шт
24.20.40.000.59.1.23.08-0661-000 | Тройник переходной стальной изолированный пенополимерминеральной изоляцией, диаметр 76х57 мм | шт
59.1.23.08-0662 | Тройник переходной стальной изолированный пенополимерминеральной изоляцией, диаметр 89х57 мм | шт
24.20.40.000.59.1.23.08-0662-000 | Тройник переходной стальной изолированный пенополимерминеральной изоляцией, диаметр 89х57 мм | шт
59.1.23.08-0663 | Тройник переходной стальной изолированный пенополимерминеральной изоляцией, диаметр 89х76 мм | шт
24.20.40.000.59.1.23.08-0663-000 | Тройник переходной стальной изолированный пенополимерминеральной изоляцией, диаметр 89х76 мм | шт
59.1.23.08-0664 | Тройник переходной стальной изолированный пенополимерминеральной изоляцией, диаметр 108х57 мм | шт
24.20.40.000.59.1.23.08-0664-000 | Тройник переходной стальной изолированный пенополимерминеральной изоляцией, диаметр 108х57 мм | шт
59.1.23.08-0665 | Тройник переходной стальной изолированный пенополимерминеральной изоляцией, диаметр 108х76 мм | шт
24.20.40.000.59.1.23.08-0665-000 | Тройник переходной стальной изолированный пенополимерминеральной изоляцией, диаметр 108х76 мм | шт
59.1.23.08-0666 | Тройник переходной стальной изолированный пенополимерминеральной изоляцией, диаметр 108х89 мм | шт
24.20.40.000.59.1.23.08-0666-000 | Тройник переходной стальной изолированный пенополимерминеральной изоляцией, диаметр 108х89 мм | шт
59.1.23.08-0667 | Тройник переходной стальной изолированный пенополимерминеральной изоляцией, диаметр 133х57 мм | шт
24.20.40.000.59.1.23.08-0667-000 | Тройник переходной стальной изолированный пенополимерминеральной изоляцией, диаметр 133х57 мм | шт
59.1.23.08-0668 | Тройник переходной стальной изолированный пенополимерминеральной изоляцией, диаметр 133х76 мм | шт
24.20.40.000.59.1.23.08-0668-000 | Тройник переходной стальной изолированный пенополимерминеральной изоляцией, диаметр 133х76 мм | шт
59.1.23.08-0669 | Тройник переходной стальной изолированный пенополимерминеральной изоляцией, диаметр 133х89 мм | шт
24.20.40.000.59.1.23.08-0669-000 | Тройник переходной стальной изолированный пенополимерминеральной изоляцией, диаметр 133х89 мм | шт
59.1.23.08-0670 | Тройник переходной стальной изолированный пенополимерминеральной изоляцией, диаметр 133х108 мм | шт
24.20.40.000.59.1.23.08-0670-000 | Тройник переходной стальной изолированный пенополимерминеральной изоляцией, диаметр 133х108 мм | шт
59.1.23.08-0671 | Тройник переходной стальной изолированный пенополимерминеральной изоляцией, диаметр 159х57 мм | шт
24.20.40.000.59.1.23.08-0671-000 | Тройник переходной стальной изолированный пенополимерминеральной изоляцией, диаметр 159х57 мм | шт
59.1.23.08-0672 | Тройник переходной стальной изолированный пенополимерминеральной изоляцией, диаметр 159х76 мм | шт
24.20.40.000.59.1.23.08-0672-000 | Тройник переходной стальной изолированный пенополимерминеральной изоляцией, диаметр 159х76 мм | шт
59.1.23.08-0673 | Тройник переходной стальной изолированный пенополимерминеральной изоляцией, диаметр 159х89 мм | шт
24.20.40.000.59.1.23.08-0673-000 | Тройник переходной стальной изолированный пенополимерминеральной изоляцией, диаметр 159х89 мм | шт
59.1.23.08-0674 | Тройник переходной стальной изолированный пенополимерминеральной изоляцией, диаметр 159х108 мм | шт
24.20.40.000.59.1.23.08-0674-000 | Тройник переходной стальной изолированный пенополимерминеральной изоляцией, диаметр 159х108 мм | шт
59.1.23.08-0675 | Тройник переходной стальной изолированный пенополимерминеральной изоляцией, диаметр 159х133 мм | шт
24.20.40.000.59.1.23.08-0675-000 | Тройник переходной стальной изолированный пенополимерминеральной изоляцией, диаметр 159х133 мм | шт
59.1.23.08-0676 | Тройник переходной стальной изолированный пенополимерминеральной изоляцией, диаметр 219х57 мм | шт
24.20.40.000.59.1.23.08-0676-000 | Тройник переходной стальной изолированный пенополимерминеральной изоляцией, диаметр 219х57 мм | шт
59.1.23.08-0677 | Тройник переходной стальной изолированный пенополимерминеральной изоляцией, диаметр 219х76 мм | шт
24.20.40.000.59.1.23.08-0677-000 | Тройник переходной стальной изолированный пенополимерминеральной изоляцией, диаметр 219х76 мм | шт
59.1.23.08-0678 | Тройник переходной стальной изолированный пенополимерминеральной изоляцией, диаметр 219х89 мм | шт
24.20.40.000.59.1.23.08-0678-000 | Тройник переходной стальной изолированный пенополимерминеральной изоляцией, диаметр 219х89 мм | шт
59.1.23.08-0679 | Тройник переходной стальной изолированный пенополимерминеральной изоляцией, диаметр 219х108 мм | шт
24.20.40.000.59.1.23.08-0679-000 | Тройник переходной стальной изолированный пенополимерминеральной изоляцией, диаметр 219х108 мм | шт
59.1.23.08-0680 | Тройник переходной стальной изолированный пенополимерминеральной изоляцией, диаметр 219х133 мм | шт
24.20.40.000.59.1.23.08-0680-000 | Тройник переходной стальной изолированный пенополимерминеральной изоляцией, диаметр 219х133 мм | шт
59.1.23.08-0681 | Тройник переходной стальной изолированный пенополимерминеральной изоляцией, диаметр 219х159 мм | шт
24.20.40.000.59.1.23.08-0681-000 | Тройник переходной стальной изолированный пенополимерминеральной изоляцией, диаметр 219х159 мм | шт
59.1.23.08-0682 | Тройник переходной стальной изолированный пенополимерминеральной изоляцией, диаметр 273х57 мм | шт
24.20.40.000.59.1.23.08-0682-000 | Тройник переходной стальной изолированный пенополимерминеральной изоляцией, диаметр 273х57 мм | шт
59.1.23.08-0683 | Тройник переходной стальной изолированный пенополимерминеральной изоляцией, диаметр 273х76 мм | шт
24.20.40.000.59.1.23.08-0683-000 | Тройник переходной стальной изолированный пенополимерминеральной изоляцией, диаметр 273х76 мм | шт
59.1.23.08-0684 | Тройник переходной стальной изолированный пенополимерминеральной изоляцией, диаметр 273х89 мм | шт
24.20.40.000.59.1.23.08-0684-000 | Тройник переходной стальной изолированный пенополимерминеральной изоляцией, диаметр 273х89 мм | шт
59.1.23.08-0685 | Тройник переходной стальной изолированный пенополимерминеральной изоляцией, диаметр 273х108 мм | шт
24.20.40.000.59.1.23.08-0685-000 | Тройник переходной стальной изолированный пенополимерминеральной изоляцией, диаметр 273х108 мм | шт
59.1.23.08-0686 | Тройник переходной стальной изолированный пенополимерминеральной изоляцией, диаметр 273х133 мм | шт
24.20.40.000.59.1.23.08-0686-000 | Тройник переходной стальной изолированный пенополимерминеральной изоляцией, диаметр 273х133 мм | шт
59.1.23.08-0687 | Тройник переходной стальной изолированный пенополимерминеральной изоляцией, диаметр 273х159 мм | шт
24.20.40.000.59.1.23.08-0687-000 | Тройник переходной стальной изолированный пенополимерминеральной изоляцией, диаметр 273х159 мм | шт
59.1.23.08-0688 | Тройник переходной стальной изолированный пенополимерминеральной изоляцией, диаметр 273х219 мм | шт
24.20.40.000.59.1.23.08-0688-000 | Тройник переходной стальной изолированный пенополимерминеральной изоляцией, диаметр 273х219 мм | шт
59.1.23.08-0689 | Тройник переходной стальной изолированный пенополимерминеральной изоляцией, диаметр 325х57 мм | шт
24.20.40.000.59.1.23.08-0689-000 | Тройник переходной стальной изолированный пенополимерминеральной изоляцией, диаметр 325х57 мм | шт
59.1.23.08-0690 | Тройник переходной стальной изолированный пенополимерминеральной изоляцией, диаметр 325х76 мм | шт
24.20.40.000.59.1.23.08-0690-000 | Тройник переходной стальной изолированный пенополимерминеральной изоляцией, диаметр 325х76 мм | шт
59.1.23.08-0691 | Тройник переходной стальной изолированный пенополимерминеральной изоляцией, диаметр 325х89 мм | шт
24.20.40.000.59.1.23.08-0691-000 | Тройник переходной стальной изолированный пенополимерминеральной изоляцией, диаметр 325х89 мм | шт
59.1.23.08-0692 | Тройник переходной стальной изолированный пенополимерминеральной изоляцией, диаметр 325х108 мм | шт
24.20.40.000.59.1.23.08-0692-000 | Тройник переходной стальной изолированный пенополимерминеральной изоляцией, диаметр 325х108 мм | шт
59.1.23.08-0693 | Тройник переходной стальной изолированный пенополимерминеральной изоляцией, диаметр 325х133 мм | шт
24.20.40.000.59.1.23.08-0693-000 | Тройник переходной стальной изолированный пенополимерминеральной изоляцией, диаметр 325х133 мм | шт
59.1.23.08-0694 | Тройник переходной стальной изолированный пенополимерминеральной изоляцией, диаметр 325х159 мм | шт
24.20.40.000.59.1.23.08-0694-000 | Тройник переходной стальной изолированный пенополимерминеральной изоляцией, диаметр 325х159 мм | шт
59.1.23.08-0695 | Тройник переходной стальной изолированный пенополимерминеральной изоляцией, диаметр 325х219 мм | шт
24.20.40.000.59.1.23.08-0695-000 | Тройник переходной стальной изолированный пенополимерминеральной изоляцией, диаметр 325х219 мм | шт
59.1.23.08-0696 | Тройник переходной стальной изолированный пенополимерминеральной изоляцией, диаметр 325х273 мм | шт
24.20.40.000.59.1.23.08-0696-000 | Тройник переходной стальной изолированный пенополимерминеральной изоляцией, диаметр 325х273 мм | шт
59.1.23.08-0697 | Тройник переходной стальной изолированный пенополимерминеральной изоляцией, диаметр 377х57 мм | шт
24.20.40.000.59.1.23.08-0697-000 | Тройник переходной стальной изолированный пенополимерминеральной изоляцией, диаметр 377х57 мм | шт
59.1.23.08-0698 | Тройник переходной стальной изолированный пенополимерминеральной изоляцией, диаметр 377х76 мм | шт
24.20.40.000.59.1.23.08-0698-000 | Тройник переходной стальной изолированный пенополимерминеральной изоляцией, диаметр 377х76 мм | шт
59.1.23.08-0699 | Тройник переходной стальной изолированный пенополимерминеральной изоляцией, диаметр 377х89 мм | шт
24.20.40.000.59.1.23.08-0699-000 | Тройник переходной стальной изолированный пенополимерминеральной изоляцией, диаметр 377х89 мм | шт
59.1.23.08-0700 | Тройник переходной стальной изолированный пенополимерминеральной изоляцией, диаметр 377х108 мм | шт
24.20.40.000.59.1.23.08-0700-000 | Тройник переходной стальной изолированный пенополимерминеральной изоляцией, диаметр 377х108 мм | шт
59.1.23.08-0701 | Тройник переходной стальной изолированный пенополимерминеральной изоляцией, диаметр 377х133 мм | шт
24.20.40.000.59.1.23.08-0701-000 | Тройник переходной стальной изолированный пенополимерминеральной изоляцией, диаметр 377х133 мм | шт
59.1.23.08-0702 | Тройник переходной стальной изолированный пенополимерминеральной изоляцией, диаметр 377х159 мм | шт
24.20.40.000.59.1.23.08-0702-000 | Тройник переходной стальной изолированный пенополимерминеральной изоляцией, диаметр 377х159 мм | шт
59.1.23.08-0703 | Тройник переходной стальной изолированный пенополимерминеральной изоляцией, диаметр 377х219 мм | шт
24.20.40.000.59.1.23.08-0703-000 | Тройник переходной стальной изолированный пенополимерминеральной изоляцией, диаметр 377х219 мм | шт
59.1.23.08-0704 | Тройник переходной стальной изолированный пенополимерминеральной изоляцией, диаметр 377х273 мм | шт
24.20.40.000.59.1.23.08-0704-000 | Тройник переходной стальной изолированный пенополимерминеральной изоляцией, диаметр 377х273 мм | шт
59.1.23.08-0705 | Тройник переходной стальной изолированный пенополимерминеральной изоляцией, диаметр 377х325 мм | шт
24.20.40.000.59.1.23.08-0705-000 | Тройник переходной стальной изолированный пенополимерминеральной изоляцией, диаметр 377х325 мм | шт
59.1.23.08-0706 | Тройник переходной стальной изолированный пенополимерминеральной изоляцией, диаметр 426х57 мм | шт
24.20.40.000.59.1.23.08-0706-000 | Тройник переходной стальной изолированный пенополимерминеральной изоляцией, диаметр 426х57 мм | шт
59.1.23.08-0707 | Тройник переходной стальной изолированный пенополимерминеральной изоляцией, диаметр 426х76 мм | шт
24.20.40.000.59.1.23.08-0707-000 | Тройник переходной стальной изолированный пенополимерминеральной изоляцией, диаметр 426х76 мм | шт
59.1.23.08-0708 | Тройник переходной стальной изолированный пенополимерминеральной изоляцией, диаметр 426х89 мм | шт
24.20.40.000.59.1.23.08-0708-000 | Тройник переходной стальной изолированный пенополимерминеральной изоляцией, диаметр 426х89 мм | шт
59.1.23.08-0709 | Тройник переходной стальной изолированный пенополимерминеральной изоляцией, диаметр 426х108 мм | шт
24.20.40.000.59.1.23.08-0709-000 | Тройник переходной стальной изолированный пенополимерминеральной изоляцией, диаметр 426х108 мм | шт
59.1.23.08-0710 | Тройник переходной стальной изолированный пенополимерминеральной изоляцией, диаметр 426х133 мм | шт
24.20.40.000.59.1.23.08-0710-000 | Тройник переходной стальной изолированный пенополимерминеральной изоляцией, диаметр 426х133 мм | шт
59.1.23.08-0711 | Тройник переходной стальной изолированный пенополимерминеральной изоляцией, диаметр 426х159 мм | шт
24.20.40.000.59.1.23.08-0711-000 | Тройник переходной стальной изолированный пенополимерминеральной изоляцией, диаметр 426х159 мм | шт
59.1.23.08-0712 | Тройник переходной стальной изолированный пенополимерминеральной изоляцией, диаметр 426х219 мм | шт
24.20.40.000.59.1.23.08-0712-000 | Тройник переходной стальной изолированный пенополимерминеральной изоляцией, диаметр 426х219 мм | шт
59.1.23.08-0713 | Тройник переходной стальной изолированный пенополимерминеральной изоляцией, диаметр 426х273 мм | шт
24.20.40.000.59.1.23.08-0713-000 | Тройник переходной стальной изолированный пенополимерминеральной изоляцией, диаметр 426х273 мм | шт
59.1.23.08-0714 | Тройник переходной стальной изолированный пенополимерминеральной изоляцией, диаметр 426х325 мм | шт
24.20.40.000.59.1.23.08-0714-000 | Тройник переходной стальной изолированный пенополимерминеральной изоляцией, диаметр 426х325 мм | шт
59.1.23.08-0715 | Тройник переходной стальной изолированный пенополимерминеральной изоляцией, диаметр 426х377 мм | шт
24.20.40.000.59.1.23.08-0715-000 | Тройник переходной стальной изолированный пенополимерминеральной изоляцией, диаметр 426х377 мм | шт
59.1.23.08-0716 | Тройник переходной стальной изолированный пенополимерминеральной изоляцией, диаметр 530х219 мм | шт
24.20.40.000.59.1.23.08-0716-000 | Тройник переходной стальной изолированный пенополимерминеральной изоляцией, диаметр 530х219 мм | шт
59.1.23.08-0717 | Тройник переходной стальной изолированный пенополимерминеральной изоляцией, диаметр 530х273 мм | шт
24.20.40.000.59.1.23.08-0717-000 | Тройник переходной стальной изолированный пенополимерминеральной изоляцией, диаметр 530х273 мм | шт
59.1.23.08-0718 | Тройник переходной стальной изолированный пенополимерминеральной изоляцией, диаметр 530х325 мм | шт
24.20.40.000.59.1.23.08-0718-000 | Тройник переходной стальной изолированный пенополимерминеральной изоляцией, диаметр 530х325 мм | шт
59.1.23.08-0719 | Тройник переходной стальной изолированный пенополимерминеральной изоляцией, диаметр 530х377 мм | шт
24.20.40.000.59.1.23.08-0719-000 | Тройник переходной стальной изолированный пенополимерминеральной изоляцией, диаметр 530х377 мм | шт
59.1.23.08-0720 | Тройник переходной стальной изолированный пенополимерминеральной изоляцией, диаметр 530х426 мм | шт
24.20.40.000.59.1.23.08-0720-000 | Тройник переходной стальной изолированный пенополимерминеральной изоляцией, диаметр 530х426 мм | шт
59.1.23.08-0721 | Тройник переходной стальной изолированный пенополимерминеральной изоляцией, диаметр 630х219 мм | шт
24.20.40.000.59.1.23.08-0721-000 | Тройник переходной стальной изолированный пенополимерминеральной изоляцией, диаметр 630х219 мм | шт
59.1.23.08-0722 | Тройник переходной стальной изолированный пенополимерминеральной изоляцией, диаметр 630х273 мм | шт
24.20.40.000.59.1.23.08-0722-000 | Тройник переходной стальной изолированный пенополимерминеральной изоляцией, диаметр 630х273 мм | шт
59.1.23.08-0723 | Тройник переходной стальной изолированный пенополимерминеральной изоляцией, диаметр 630х325 мм | шт
24.20.40.000.59.1.23.08-0723-000 | Тройник переходной стальной изолированный пенополимерминеральной изоляцией, диаметр 630х325 мм | шт
59.1.23.08-0724 | Тройник переходной стальной изолированный пенополимерминеральной изоляцией, диаметр 630х377 мм | шт
24.20.40.000.59.1.23.08-0724-000 | Тройник переходной стальной изолированный пенополимерминеральной изоляцией, диаметр 630х377 мм | шт
59.1.23.08-0725 | Тройник переходной стальной изолированный пенополимерминеральной изоляцией, диаметр 630х426 мм | шт
24.20.40.000.59.1.23.08-0725-000 | Тройник переходной стальной изолированный пенополимерминеральной изоляцией, диаметр 630х426 мм | шт
59.1.23.08-0726 | Тройник переходной стальной изолированный пенополимерминеральной изоляцией, диаметр 630х530 мм | шт
24.20.40.000.59.1.23.08-0726-000 | Тройник переходной стальной изолированный пенополимерминеральной изоляцией, диаметр 630х530 мм | шт
59.1.23.08-0727 | Тройник переходной стальной изолированный пенополимерминеральной изоляцией, диаметр 720х273 мм | шт
24.20.40.000.59.1.23.08-0727-000 | Тройник переходной стальной изолированный пенополимерминеральной изоляцией, диаметр 720х273 мм | шт
59.1.23.08-0728 | Тройник переходной стальной изолированный пенополимерминеральной изоляцией, диаметр 720х325 мм | шт
24.20.40.000.59.1.23.08-0728-000 | Тройник переходной стальной изолированный пенополимерминеральной изоляцией, диаметр 720х325 мм | шт
59.1.23.08-0729 | Тройник переходной стальной изолированный пенополимерминеральной изоляцией, диаметр 720х377 мм | шт
24.20.40.000.59.1.23.08-0729-000 | Тройник переходной стальной изолированный пенополимерминеральной изоляцией, диаметр 720х377 мм | шт
59.1.23.08-0730 | Тройник переходной стальной изолированный пенополимерминеральной изоляцией, диаметр 720х426 мм | шт
24.20.40.000.59.1.23.08-0730-000 | Тройник переходной стальной изолированный пенополимерминеральной изоляцией, диаметр 720х426 мм | шт
59.1.23.08-0731 | Тройник переходной стальной изолированный пенополимерминеральной изоляцией, диаметр 720х530 мм | шт
24.20.40.000.59.1.23.08-0731-000 | Тройник переходной стальной изолированный пенополимерминеральной изоляцией, диаметр 720х530 мм | шт
59.1.23.08-0732 | Тройник переходной стальной изолированный пенополимерминеральной изоляцией, диаметр 720х630 мм | шт
24.20.40.000.59.1.23.08-0732-000 | Тройник переходной стальной изолированный пенополимерминеральной изоляцией, диаметр 720х630 мм | шт
59.1.23.08-0733 | Тройник переходной стальной изолированный пенополимерминеральной изоляцией, диаметр 820х273 мм | шт
24.20.40.000.59.1.23.08-0733-000 | Тройник переходной стальной изолированный пенополимерминеральной изоляцией, диаметр 820х273 мм | шт
59.1.23.08-0734 | Тройник переходной стальной изолированный пенополимерминеральной изоляцией, диаметр 820х325 мм | шт
24.20.40.000.59.1.23.08-0734-000 | Тройник переходной стальной изолированный пенополимерминеральной изоляцией, диаметр 820х325 мм | шт
59.1.23.08-0735 | Тройник переходной стальной изолированный пенополимерминеральной изоляцией, диаметр 820х377 мм | шт
24.20.40.000.59.1.23.08-0735-000 | Тройник переходной стальной изолированный пенополимерминеральной изоляцией, диаметр 820х377 мм | шт
59.1.23.08-0736 | Тройник переходной стальной изолированный пенополимерминеральной изоляцией, диаметр 820х426 мм | шт
24.20.40.000.59.1.23.08-0736-000 | Тройник переходной стальной изолированный пенополимерминеральной изоляцией, диаметр 820х426 мм | шт
59.1.23.08-0737 | Тройник переходной стальной изолированный пенополимерминеральной изоляцией, диаметр 820х530 мм | шт
24.20.40.000.59.1.23.08-0737-000 | Тройник переходной стальной изолированный пенополимерминеральной изоляцией, диаметр 820х530 мм | шт
59.1.23.08-0738 | Тройник переходной стальной изолированный пенополимерминеральной изоляцией, диаметр 820х630 мм | шт
24.20.40.000.59.1.23.08-0738-000 | Тройник переходной стальной изолированный пенополимерминеральной изоляцией, диаметр 820х630 мм | шт
59.1.23.08-0739 | Тройник переходной стальной изолированный пенополимерминеральной изоляцией, диаметр 820х720 мм | шт
24.20.40.000.59.1.23.08-0739-000 | Тройник переходной стальной изолированный пенополимерминеральной изоляцией, диаметр 820х720 мм | шт
59.1.23.08-0740 | Тройник переходной стальной изолированный пенополимерминеральной изоляцией, диаметр 920х325 мм | шт
24.20.40.000.59.1.23.08-0740-000 | Тройник переходной стальной изолированный пенополимерминеральной изоляцией, диаметр 920х325 мм | шт
59.1.23.08-0741 | Тройник переходной стальной изолированный пенополимерминеральной изоляцией, диаметр 920х377 мм | шт
24.20.40.000.59.1.23.08-0741-000 | Тройник переходной стальной изолированный пенополимерминеральной изоляцией, диаметр 920х377 мм | шт
59.1.23.08-0742 | Тройник переходной стальной изолированный пенополимерминеральной изоляцией, диаметр 920х426 мм | шт
24.20.40.000.59.1.23.08-0742-000 | Тройник переходной стальной изолированный пенополимерминеральной изоляцией, диаметр 920х426 мм | шт
59.1.23.08-0743 | Тройник переходной стальной изолированный пенополимерминеральной изоляцией, диаметр 920х530 мм | шт
24.20.40.000.59.1.23.08-0743-000 | Тройник переходной стальной изолированный пенополимерминеральной изоляцией, диаметр 920х530 мм | шт
59.1.23.08-0744 | Тройник переходной стальной изолированный пенополимерминеральной изоляцией, диаметр 920х630 мм | шт
24.20.40.000.59.1.23.08-0744-000 | Тройник переходной стальной изолированный пенополимерминеральной изоляцией, диаметр 920х630 мм | шт
59.1.23.08-0745 | Тройник переходной стальной изолированный пенополимерминеральной изоляцией, диаметр 920х720 мм | шт
24.20.40.000.59.1.23.08-0745-000 | Тройник переходной стальной изолированный пенополимерминеральной изоляцией, диаметр 920х720 мм | шт
59.1.23.08-0746 | Тройник переходной стальной изолированный пенополимерминеральной изоляцией, диаметр 920х820 мм | шт
24.20.40.000.59.1.23.08-0746-000 | Тройник переходной стальной изолированный пенополимерминеральной изоляцией, диаметр 920х820 мм | шт
59.1.23.08-0747 | Тройник переходной стальной изолированный пенополимерминеральной изоляцией, диаметр 1020х426 мм | шт
24.20.40.000.59.1.23.08-0747-000 | Тройник переходной стальной изолированный пенополимерминеральной изоляцией, диаметр 1020х426 мм | шт
59.1.23.08-0748 | Тройник переходной стальной изолированный пенополимерминеральной изоляцией, диаметр 1020х530 мм | шт
24.20.40.000.59.1.23.08-0748-000 | Тройник переходной стальной изолированный пенополимерминеральной изоляцией, диаметр 1020х530 мм | шт
59.1.23.08-0749 | Тройник переходной стальной изолированный пенополимерминеральной изоляцией, диаметр 1020х630 мм | шт
24.20.40.000.59.1.23.08-0749-000 | Тройник переходной стальной изолированный пенополимерминеральной изоляцией, диаметр 1020х630 мм | шт
59.1.23.08-0750 | Тройник переходной стальной изолированный пенополимерминеральной изоляцией, диаметр 1020х720 мм | шт
24.20.40.000.59.1.23.08-0750-000 | Тройник переходной стальной изолированный пенополимерминеральной изоляцией, диаметр 1020х720 мм | шт
59.1.23.08-0751 | Тройник переходной стальной изолированный пенополимерминеральной изоляцией, диаметр 1020х820 мм | шт
24.20.40.000.59.1.23.08-0751-000 | Тройник переходной стальной изолированный пенополимерминеральной изоляцией, диаметр 1020х820 мм | шт
59.1.23.08-0752 | Тройник переходной стальной изолированный пенополимерминеральной изоляцией, диаметр 1020х920 мм | шт
24.20.40.000.59.1.23.08-0752-000 | Тройник переходной стальной изолированный пенополимерминеральной изоляцией, диаметр 1020х920 мм | шт
59.1.23.08-0753 | Тройник равнопроходной стальной изолированный пенополимерминеральной изоляцией, диаметр 25х25 мм | шт
24.20.40.000.59.1.23.08-0753-000 | Тройник равнопроходной стальной изолированный пенополимерминеральной изоляцией, диаметр 25х25 мм | шт
59.1.23.08-0754 | Тройник равнопроходной стальной изолированный пенополимерминеральной изоляцией, диаметр 32х32 мм | шт
24.20.40.000.59.1.23.08-0754-000 | Тройник равнопроходной стальной изолированный пенополимерминеральной изоляцией, диаметр 32х32 мм | шт
59.1.23.08-0755 | Тройник равнопроходной стальной изолированный пенополимерминеральной изоляцией, диаметр 40х40 мм | шт
24.20.40.000.59.1.23.08-0755-000 | Тройник равнопроходной стальной изолированный пенополимерминеральной изоляцией, диаметр 40х40 мм | шт
59.1.23.08-0756 | Тройник равнопроходной стальной изолированный пенополимерминеральной изоляцией, диаметр 57х57 мм | шт
24.20.40.000.59.1.23.08-0756-000 | Тройник равнопроходной стальной изолированный пенополимерминеральной изоляцией, диаметр 57х57 мм | шт
59.1.23.08-0757 | Тройник равнопроходной стальной изолированный пенополимерминеральной изоляцией, диаметр 76х76 мм | шт
24.20.40.000.59.1.23.08-0757-000 | Тройник равнопроходной стальной изолированный пенополимерминеральной изоляцией, диаметр 76х76 мм | шт
59.1.23.08-0758 | Тройник равнопроходной стальной изолированный пенополимерминеральной изоляцией, диаметр 89х89 мм | шт
24.20.40.000.59.1.23.08-0758-000 | Тройник равнопроходной стальной изолированный пенополимерминеральной изоляцией, диаметр 89х89 мм | шт
59.1.23.08-0759 | Тройник равнопроходной стальной изолированный пенополимерминеральной изоляцией, диаметр 108х108 мм | шт
24.20.40.000.59.1.23.08-0759-000 | Тройник равнопроходной стальной изолированный пенополимерминеральной изоляцией, диаметр 108х108 мм | шт
59.1.23.08-0760 | Тройник равнопроходной стальной изолированный пенополимерминеральной изоляцией, диаметр 133х133 мм | шт
24.20.40.000.59.1.23.08-0760-000 | Тройник равнопроходной стальной изолированный пенополимерминеральной изоляцией, диаметр 133х133 мм | шт
59.1.23.08-0761 | Тройник равнопроходной стальной изолированный пенополимерминеральной изоляцией, диаметр 159х159 мм | шт
24.20.40.000.59.1.23.08-0761-000 | Тройник равнопроходной стальной изолированный пенополимерминеральной изоляцией, диаметр 159х159 мм | шт
59.1.23.08-0762 | Тройник равнопроходной стальной изолированный пенополимерминеральной изоляцией, диаметр 219х219 мм | шт
24.20.40.000.59.1.23.08-0762-000 | Тройник равнопроходной стальной изолированный пенополимерминеральной изоляцией, диаметр 219х219 мм | шт
59.1.23.08-0763 | Тройник равнопроходной стальной изолированный пенополимерминеральной изоляцией, диаметр 273х273 мм | шт
24.20.40.000.59.1.23.08-0763-000 | Тройник равнопроходной стальной изолированный пенополимерминеральной изоляцией, диаметр 273х273 мм | шт
59.1.23.08-0764 | Тройник равнопроходной стальной изолированный пенополимерминеральной изоляцией, диаметр 325х325 мм | шт
24.20.40.000.59.1.23.08-0764-000 | Тройник равнопроходной стальной изолированный пенополимерминеральной изоляцией, диаметр 325х325 мм | шт
59.1.23.08-0765 | Тройник равнопроходной стальной изолированный пенополимерминеральной изоляцией, диаметр 377х377 мм | шт
24.20.40.000.59.1.23.08-0765-000 | Тройник равнопроходной стальной изолированный пенополимерминеральной изоляцией, диаметр 377х377 мм | шт
59.1.23.08-0766 | Тройник равнопроходной стальной изолированный пенополимерминеральной изоляцией, диаметр 426х426 мм | шт
24.20.40.000.59.1.23.08-0766-000 | Тройник равнопроходной стальной изолированный пенополимерминеральной изоляцией, диаметр 426х426 мм | шт
59.1.23.08-0767 | Тройник равнопроходной стальной изолированный пенополимерминеральной изоляцией, диаметр 530х530 мм | шт
24.20.40.000.59.1.23.08-0767-000 | Тройник равнопроходной стальной изолированный пенополимерминеральной изоляцией, диаметр 530х530 мм | шт
59.1.23.08-0768 | Тройник равнопроходной стальной изолированный пенополимерминеральной изоляцией, диаметр 630х630 мм | шт
24.20.40.000.59.1.23.08-0768-000 | Тройник равнопроходной стальной изолированный пенополимерминеральной изоляцией, диаметр 630х630 мм | шт
59.1.23.08-0769 | Тройник равнопроходной стальной изолированный пенополимерминеральной изоляцией, диаметр720х720 мм | шт
24.20.40.000.59.1.23.08-0769-000 | Тройник равнопроходной стальной изолированный пенополимерминеральной изоляцией, диаметр720х720 мм | шт
59.1.23.08-0770 | Тройник равнопроходной стальной изолированный пенополимерминеральной изоляцией, диаметр 820х820 мм | шт
24.20.40.000.59.1.23.08-0770-000 | Тройник равнопроходной стальной изолированный пенополимерминеральной изоляцией, диаметр 820х820 мм | шт
59.1.23.08-0771 | Тройник равнопроходной стальной изолированный пенополимерминеральной изоляцией, диаметр 920х920 мм | шт
24.20.40.000.59.1.23.08-0771-000 | Тройник равнопроходной стальной изолированный пенополимерминеральной изоляцией, диаметр 920х920 мм | шт
59.1.23.08-0772 | Тройник равнопроходной стальной изолированный пенополимерминеральной изоляцией, диаметр 1020х1020 мм | шт
24.20.40.000.59.1.23.08-0772-000 | Тройник равнопроходной стальной изолированный пенополимерминеральной изоляцией, диаметр 1020х1020 мм | шт
59.1.23.08-0773 | Заглушки стальные эллиптические, диаметр 450 | шт
24.20.40.000.59.1.23.08-0773-000 | Заглушки стальные эллиптические, диаметр 450 | шт
59.1.23.08-0774 | Заглушки стальные эллиптические, диаметр 630х10 мм | шт
24.20.40.000.59.1.23.08-0774-000 | Заглушки стальные эллиптические, диаметр 630х10 мм | шт
59.1.23.08-0775 | Заглушки стальные эллиптические, диаметр 720х10 мм | шт
24.20.40.000.59.1.23.08-0775-000 | Заглушки стальные эллиптические, диаметр 720х10 мм | шт
59.1.23.08-0776 | Заглушки стальные эллиптические, диаметр 820х10 мм | шт
24.20.40.000.59.1.23.08-0776-000 | Заглушки стальные эллиптические, диаметр 820х10 мм | шт
59.1.23.08-0777 | Заглушки стальные эллиптические, диаметр 920х8 мм | шт
24.20.40.000.59.1.23.08-0777-000 | Заглушки стальные эллиптические, диаметр 920х8 мм | шт
59.1.23.08-0778 | Заглушки стальные эллиптические, диаметр 1220х12 мм | шт
24.20.40.000.59.1.23.08-0778-000 | Заглушки стальные эллиптические, диаметр 1220х12 мм | шт
59.1.23.08-0779 | Клипса для крепежа гофротрубы, номинальный диаметр 16 мм | 10 шт
22.21.29.130.59.1.23.08-0779-000 | Клипса для крепежа гофротрубы, номинальный диаметр 16 мм | 10 шт
59.1.23.08-0780 | Клипса для крепежа гофротрубы, номинальный диаметр 20 мм | 10 шт
22.21.29.130.59.1.23.08-0780-000 | Клипса для крепежа гофротрубы, номинальный диаметр 20 мм | 10 шт
59.1.23.08-0781 | Клипса для крепежа гофротрубы, номинальный диаметр 32 мм | 10 шт
22.21.29.130.59.1.23.08-0781-000 | Клипса для крепежа гофротрубы, номинальный диаметр 32 мм | 10 шт
59.1.23.08-0782 | Клипса для крепежа гофротрубы, номинальный диаметр 40 мм | 10 шт
22.21.29.130.59.1.23.08-0782-000 | Клипса для крепежа гофротрубы, номинальный диаметр 40 мм | 10 шт
59.1.23.08-0783 | Муфта соединительная фиксированного типа для трубопроводов, номинальный диаметр 32 мм | шт
24.20.40.000.59.1.23.08-0783-000 | Муфта соединительная фиксированного типа для трубопроводов, номинальный диаметр 32 мм | шт
59.1.23.08-0784 | Муфта соединительная фиксированного типа для трубопроводов, номинальный диаметр 40 мм | шт
24.20.40.000.59.1.23.08-0784-000 | Муфта соединительная фиксированного типа для трубопроводов, номинальный диаметр 40 мм | шт
59.1.23.08-0785 | Муфта соединительная фиксированного типа для трубопроводов, номинальный диаметр 50 мм | шт
24.20.40.000.59.1.23.08-0785-000 | Муфта соединительная фиксированного типа для трубопроводов, номинальный диаметр 50 мм | шт
59.1.23.08-0786 | Муфта соединительная фиксированного типа для трубопроводов, номинальный диаметр 65 мм | шт
24.20.40.000.59.1.23.08-0786-000 | Муфта соединительная фиксированного типа для трубопроводов, номинальный диаметр 65 мм | шт
59.1.23.08-0787 | Муфта соединительная фиксированного типа для трубопроводов, номинальный диаметр 80 мм | шт
24.20.40.000.59.1.23.08-0787-000 | Муфта соединительная фиксированного типа для трубопроводов, номинальный диаметр 80 мм | шт
59.1.23.08-0788 | Муфта соединительная фиксированного типа для трубопроводов, номинальный диаметр 100 мм | шт
24.20.40.000.59.1.23.08-0788-000 | Муфта соединительная фиксированного типа для трубопроводов, номинальный диаметр 100 мм | шт
59.1.23.08-0789 | Муфта соединительная фиксированного типа для трубопроводов, номинальный диаметр 125 мм | шт
24.20.40.000.59.1.23.08-0789-000 | Муфта соединительная фиксированного типа для трубопроводов, номинальный диаметр 125 мм | шт
59.1.23.08-0790 | Муфта соединительная фиксированного типа для трубопроводов, номинальный диаметр 150 мм | шт
24.20.40.000.59.1.23.08-0790-000 | Муфта соединительная фиксированного типа для трубопроводов, номинальный диаметр 150 мм | шт
59.1.23.08-0791 | Муфта соединительная фиксированного типа для трубопроводов, номинальный диаметр 200 мм | шт
24.20.40.000.59.1.23.08-0791-000 | Муфта соединительная фиксированного типа для трубопроводов, номинальный диаметр 200 мм | шт
59.1.23.08-0792 | Муфта соединительная фиксированного типа для трубопроводов, номинальный диаметр 250 мм | шт
24.20.40.000.59.1.23.08-0792-000 | Муфта соединительная фиксированного типа для трубопроводов, номинальный диаметр 250 мм | шт
59.1.23.08-0793 | Муфта соединительная фиксированного типа для трубопроводов, номинальный диаметр 300 мм | шт
24.20.40.000.59.1.23.08-0793-000 | Муфта соединительная фиксированного типа для трубопроводов, номинальный диаметр 300 мм | шт
59.1.23.08-0794 | Муфта соединительная фиксированного типа для трубопроводов, номинальный диаметр 350 мм | шт
24.20.40.000.59.1.23.08-0794-000 | Муфта соединительная фиксированного типа для трубопроводов, номинальный диаметр 350 мм | шт
59.1.23.08-0795 | Муфта соединительная фиксированного типа для трубопроводов, номинальный диаметр 400 мм | шт
24.20.40.000.59.1.23.08-0795-000 | Муфта соединительная фиксированного типа для трубопроводов, номинальный диаметр 400 мм | шт
59.1.23.08-0796 | Муфта соединительная фиксированного типа для трубопроводов, номинальный диаметр 450 мм | шт
24.20.40.000.59.1.23.08-0796-000 | Муфта соединительная фиксированного типа для трубопроводов, номинальный диаметр 450 мм | шт
59.1.23.08-0797 | Муфта соединительная фиксированного типа для трубопроводов, номинальный диаметр 500 мм | шт
24.20.40.000.59.1.23.08-0797-000 | Муфта соединительная фиксированного типа для трубопроводов, номинальный диаметр 500 мм | шт
59.1.23.08-0798 | Муфта соединительная фиксированного типа для трубопроводов, номинальный диаметр 600 мм | шт
24.20.40.000.59.1.23.08-0798-000 | Муфта соединительная фиксированного типа для трубопроводов, номинальный диаметр 600 мм | шт
59.1.23.08-0799 | Муфта соединительная скользящего типа для трубопроводов, номинальный диаметр 32 мм | шт
24.20.40.000.59.1.23.08-0799-000 | Муфта соединительная скользящего типа для трубопроводов, номинальный диаметр 32 мм | шт
59.1.23.08-0800 | Муфта соединительная скользящего типа для трубопроводов, номинальный диаметр 40 мм | шт
24.20.40.000.59.1.23.08-0800-000 | Муфта соединительная скользящего типа для трубопроводов, номинальный диаметр 40 мм | шт
59.1.23.08-0801 | Муфта соединительная скользящего типа для трубопроводов, номинальный диаметр 50 мм | шт
24.20.40.000.59.1.23.08-0801-000 | Муфта соединительная скользящего типа для трубопроводов, номинальный диаметр 50 мм | шт
59.1.23.08-0802 | Муфта соединительная скользящего типа для трубопроводов, номинальный диаметр 65 мм | шт
24.20.40.000.59.1.23.08-0802-000 | Муфта соединительная скользящего типа для трубопроводов, номинальный диаметр 65 мм | шт
59.1.23.08-0803 | Муфта соединительная скользящего типа для трубопроводов, номинальный диаметр 80 мм | шт
24.20.40.000.59.1.23.08-0803-000 | Муфта соединительная скользящего типа для трубопроводов, номинальный диаметр 80 мм | шт
59.1.23.08-0804 | Муфта соединительная скользящего типа для трубопроводов, номинальный диаметр 100 мм | шт
24.20.40.000.59.1.23.08-0804-000 | Муфта соединительная скользящего типа для трубопроводов, номинальный диаметр 100 мм | шт
59.1.23.08-0805 | Муфта соединительная скользящего типа для трубопроводов, номинальный диаметр 125 мм | шт
24.20.40.000.59.1.23.08-0805-000 | Муфта соединительная скользящего типа для трубопроводов, номинальный диаметр 125 мм | шт
59.1.23.08-0806 | Муфта соединительная скользящего типа для трубопроводов, номинальный диаметр 150 мм | шт
24.20.40.000.59.1.23.08-0806-000 | Муфта соединительная скользящего типа для трубопроводов, номинальный диаметр 150 мм | шт
59.1.23.08-0807 | Муфта соединительная скользящего типа для трубопроводов, номинальный диаметр 200 мм | шт
24.20.40.000.59.1.23.08-0807-000 | Муфта соединительная скользящего типа для трубопроводов, номинальный диаметр 200 мм | шт
59.1.23.08-0808 | Муфта соединительная скользящего типа для трубопроводов, номинальный диаметр 250 мм | шт
24.20.40.000.59.1.23.08-0808-000 | Муфта соединительная скользящего типа для трубопроводов, номинальный диаметр 250 мм | шт
59.1.23.08-0809 | Муфта соединительная скользящего типа для трубопроводов, номинальный диаметр 300 мм | шт
24.20.40.000.59.1.23.08-0809-000 | Муфта соединительная скользящего типа для трубопроводов, номинальный диаметр 300 мм | шт
59.1.23.08-0810 | Муфта соединительная скользящего типа для трубопроводов, номинальный диаметр 350 мм | шт
24.20.40.000.59.1.23.08-0810-000 | Муфта соединительная скользящего типа для трубопроводов, номинальный диаметр 350 мм | шт
59.1.23.08-0811 | Муфта соединительная скользящего типа для трубопроводов, номинальный диаметр 400 мм | шт
24.20.40.000.59.1.23.08-0811-000 | Муфта соединительная скользящего типа для трубопроводов, номинальный диаметр 400 мм | шт
59.1.23.08-0812 | Муфта соединительная скользящего типа для трубопроводов, номинальный диаметр 450 мм | шт
24.20.40.000.59.1.23.08-0812-000 | Муфта соединительная скользящего типа для трубопроводов, номинальный диаметр 450 мм | шт
59.1.23.08-0813 | Муфта соединительная скользящего типа для трубопроводов, номинальный диаметр 500 мм | шт
24.20.40.000.59.1.23.08-0813-000 | Муфта соединительная скользящего типа для трубопроводов, номинальный диаметр 500 мм | шт
59.1.23.08-0814 | Муфта соединительная скользящего типа для трубопроводов, номинальный диаметр 600 мм | шт
24.20.40.000.59.1.23.08-0814-000 | Муфта соединительная скользящего типа для трубопроводов, номинальный диаметр 600 мм | шт
59.1.23.08-0815 | Муфты соединительные и ремонтные для экранированных одножильных кабелей напряжение 10 кВ, с болтовыми соединителями, 12/1x500 | компл
27.33.13.120.59.1.23.08-0815-000 | Муфты соединительные и ремонтные для экранированных одножильных кабелей напряжение 10 кВ, с болтовыми соединителями, 12/1x500 | компл
59.1.23.08-0816 | Муфты соединительные и ремонтные для экранированных одножильных кабелей напряжение 20 кВ, с болтовыми соединителями | компл
27.33.13.120.59.1.23.08-0816-000 | Муфты соединительные и ремонтные для экранированных одножильных кабелей напряжение 20 кВ, с болтовыми соединителями | компл
59.1.23.08-0817 | Муфты соединительные и ремонтные для экранированных одножильных кабелей с пластмассовой изоляцией, напряжение 10 кВ, с болтовыми соединителями | компл
27.33.13.120.59.1.23.08-0817-000 | Муфты соединительные и ремонтные для экранированных одножильных кабелей с пластмассовой изоляцией, напряжение 10 кВ, с болтовыми соединителями | компл
59.1.23.08-0818 | Муфты соединительные и ремонтные для экранированных одножильных кабелей с пластмассовой изоляцией, напряжение 10 кВ, с болтовыми соединителями, сечение 240 мм2, 300 мм2, 400 мм2 | компл
27.33.13.120.59.1.23.08-0818-000 | Муфты соединительные и ремонтные для экранированных одножильных кабелей с пластмассовой изоляцией, напряжение 10 кВ, с болтовыми соединителями, сечение 240 мм2, 300 мм2, 400 мм2 | компл
59.1.23.08-0819 | Муфты соединительные и ремонтные для экранированных одножильных кабелей с пластмассовой изоляцией, напряжение 20 кВ, с болтовыми соединителями | компл
27.33.13.120.59.1.23.08-0819-000 | Муфты соединительные и ремонтные для экранированных одножильных кабелей с пластмассовой изоляцией, напряжение 20 кВ, с болтовыми соединителями | компл
59.1.23.08-0820 | Муфты соединительные и ремонтные для экранированных одножильных кабелей с пластмассовой изоляцией, напряжение 20 кВ, с болтовыми соединителями, сечение проводника 240 мм2, 120 мм2, 240 мм2 | компл
27.33.13.120.59.1.23.08-0820-000 | Муфты соединительные и ремонтные для экранированных одножильных кабелей с пластмассовой изоляцией, напряжение 20 кВ, с болтовыми соединителями, сечение проводника 240 мм2, 120 мм2, 240 мм2 | компл
59.1.23.08-0821 | Муфты соединительные и ремонтные для экранированных одножильных кабелей с пластмассовой изоляцией, напряжение 20 кВ, с болтовыми соединителями, сечение проводника 240 мм2, 300 мм2, 400 мм2 | компл
27.33.13.120.59.1.23.08-0821-000 | Муфты соединительные и ремонтные для экранированных одножильных кабелей с пластмассовой изоляцией, напряжение 20 кВ, с болтовыми соединителями, сечение проводника 240 мм2, 300 мм2, 400 мм2 | компл
59.1.23.08-0822 | Муфты соединительные и ремонтные для экранированных одножильных кабелей с пластмассовой изоляцией, напряжение 20 кВ, с болтовыми соединителями, сечение проводника 25 мм2, 35 мм2, 50 мм2, 70 мм2 | компл
27.33.13.120.59.1.23.08-0822-000 | Муфты соединительные и ремонтные для экранированных одножильных кабелей с пластмассовой изоляцией, напряжение 20 кВ, с болтовыми соединителями, сечение проводника 25 мм2, 35 мм2, 50 мм2, 70 мм2 | компл
59.1.23.08-0823 | Муфты соединительные и ремонтные для экранированных одножильных кабелей с пластмассовой изоляцией, напряжение 20 кВ, с болтовыми соединителями, сечение проводника 70 мм2, 95 мм2, 120 мм2, 150 мм2 | компл
27.33.13.120.59.1.23.08-0823-000 | Муфты соединительные и ремонтные для экранированных одножильных кабелей с пластмассовой изоляцией, напряжение 20 кВ, с болтовыми соединителями, сечение проводника 70 мм2, 95 мм2, 120 мм2, 150 мм2 | компл
59.1.23.08-0824 | Муфта НКВ к трубам стальным бесшовным насосно-компрессорным с высаженными наружу концами диаметром 60,3 мм | шт
24.20.40.000.59.1.23.08-0824-000 | Муфта НКВ к трубам стальным бесшовным насосно-компрессорным с высаженными наружу концами диаметром 60,3 мм | шт
59.1.23.08-0825 | Муфта НКВ к трубам стальным бесшовным насосно-компрессорным с высаженными наружу концами диаметром 70,3 мм | шт
24.20.40.000.59.1.23.08-0825-000 | Муфта НКВ к трубам стальным бесшовным насосно-компрессорным с высаженными наружу концами диаметром 70,3 мм | шт
59.1.23.08-0826 | Муфта НКВ к трубам стальным бесшовным насосно-компрессорным с высаженными наружу концами диаметром 88,9 мм | шт
24.20.40.000.59.1.23.08-0826-000 | Муфта НКВ к трубам стальным бесшовным насосно-компрессорным с высаженными наружу концами диаметром 88,9 мм | шт
59.1.23.08-0827 | Муфта НКМ к трубам стальным бесшовным насосно-компрессорным гладким высокогерметичным наружным диаметром 73,0 мм | шт
24.20.40.000.59.1.23.08-0827-000 | Муфта НКМ к трубам стальным бесшовным насосно-компрессорным гладким высокогерметичным наружным диаметром 73,0 мм | шт
59.1.23.08-0828 | Муфта НКТ к трубам стальным бесшовным насосно-компрессорным гладким наружным диаметром 48,3 мм | шт
24.20.40.000.59.1.23.08-0828-000 | Муфта НКТ к трубам стальным бесшовным насосно-компрессорным гладким наружным диаметром 48,3 мм | шт
59.1.23.08-0829 | Муфта НКТ к трубам стальным бесшовным насосно-компрессорным гладким наружным диаметром 60,3 мм | шт
24.20.40.000.59.1.23.08-0829-000 | Муфта НКТ к трубам стальным бесшовным насосно-компрессорным гладким наружным диаметром 60,3 мм | шт
59.1.23.08-0830 | Муфта НКТ к трубам стальным бесшовным насосно-компрессорным гладким наружным диаметром 73,0 мм | шт
24.20.40.000.59.1.23.08-0830-000 | Муфта НКТ к трубам стальным бесшовным насосно-компрессорным гладким наружным диаметром 73,0 мм | шт
59.1.23.08-0831 | Муфта НКТ к трубам стальным бесшовным насосно-компрессорным гладким наружным диаметром 88,9 мм | шт
24.20.40.000.59.1.23.08-0831-000 | Муфта НКТ к трубам стальным бесшовным насосно-компрессорным гладким наружным диаметром 88,9 мм | шт
59.1.23.08-0832 | Спецсоединения стальные, втулки буртовые, гайки накидные, муфтовые, диаметр до 20 мм | шт
24.20.40.000.59.1.23.08-0832-000 | Спецсоединения стальные, втулки буртовые, гайки накидные, муфтовые, диаметр до 20 мм | шт
59.1.23.08-0833 | Фланцы из коррозионностойкой стали 06ХН28МДТ с температурным пределом применения от -70 °C до 400 °C, номинальное давление 0,6 МПа, номинальный диаметр 25 мм | компл
28.14.20.220.59.1.23.08-0833-000 | Фланцы из коррозионностойкой стали 06ХН28МДТ с температурным пределом применения от -70 °C до 400 °C, номинальное давление 0,6 МПа, номинальный диаметр 25 мм | компл
59.1.23.08-0834 | Фланцы из коррозионностойкой стали 06ХН28МДТ с температурным пределом применения от -70 °C до 400 °C, номинальное давление 1 МПа, номинальный диаметр 40 мм | компл
28.14.20.220.59.1.23.08-0834-000 | Фланцы из коррозионностойкой стали 06ХН28МДТ с температурным пределом применения от -70 °C до 400 °C, номинальное давление 1 МПа, номинальный диаметр 40 мм | компл
59.1.23.08-0835 | Фланцы из коррозионностойкой стали 06ХН28МДТ с температурным пределом применения от -70 °C до 400 °C, номинальное давление 1 МПа, номинальный диаметр 50 мм | компл
28.14.20.220.59.1.23.08-0835-000 | Фланцы из коррозионностойкой стали 06ХН28МДТ с температурным пределом применения от -70 °C до 400 °C, номинальное давление 1 МПа, номинальный диаметр 50 мм | компл
59.1.23.08-0836 | Фланцы из коррозионностойкой стали 06ХН28МДТ с температурным пределом применения от -70 °C до 400 °C, номинальное давление 1 МПа, номинальный диаметр 65 мм | компл
28.14.20.220.59.1.23.08-0836-000 | Фланцы из коррозионностойкой стали 06ХН28МДТ с температурным пределом применения от -70 °C до 400 °C, номинальное давление 1 МПа, номинальный диаметр 65 мм | компл
59.1.23.08-0837 | Фланцы из коррозионностойкой стали 06ХН28МДТ с температурным пределом применения от -70 °C до 400 °C, номинальное давление 1 МПа, номинальный диаметр 80 мм | компл
28.14.20.220.59.1.23.08-0837-000 | Фланцы из коррозионностойкой стали 06ХН28МДТ с температурным пределом применения от -70 °C до 400 °C, номинальное давление 1 МПа, номинальный диаметр 80 мм | компл
59.1.23.08-0838 | Фланцы из коррозионностойкой стали 06ХН28МДТ с температурным пределом применения от -70 °C до 400 °C, номинальное давление 1 МПа, номинальный диаметр 100 мм | компл
28.14.20.220.59.1.23.08-0838-000 | Фланцы из коррозионностойкой стали 06ХН28МДТ с температурным пределом применения от -70 °C до 400 °C, номинальное давление 1 МПа, номинальный диаметр 100 мм | компл
59.1.23.08-0839 | Фланцы из коррозионностойкой стали 06ХН28МДТ с температурным пределом применения от -70 °C до 400 °C, номинальное давление 1,6 МПа, номинальный диаметр 40 мм | компл
28.14.20.220.59.1.23.08-0839-000 | Фланцы из коррозионностойкой стали 06ХН28МДТ с температурным пределом применения от -70 °C до 400 °C, номинальное давление 1,6 МПа, номинальный диаметр 40 мм | компл
59.1.23.08-0840 | Фланцы из коррозионностойкой стали 06ХН28МДТ с температурным пределом применения от -70 °C до 400 °C, номинальное давление 1,6 МПа, номинальный диаметр 50 мм | компл
28.14.20.220.59.1.23.08-0840-000 | Фланцы из коррозионностойкой стали 06ХН28МДТ с температурным пределом применения от -70 °C до 400 °C, номинальное давление 1,6 МПа, номинальный диаметр 50 мм | компл
59.1.23.08-0841 | Фланцы из коррозионностойкой стали 06ХН28МДТ с температурным пределом применения от -70 °C до 400 °C, номинальное давление 1,6 МПа, номинальный диаметр 65 мм | компл
28.14.20.220.59.1.23.08-0841-000 | Фланцы из коррозионностойкой стали 06ХН28МДТ с температурным пределом применения от -70 °C до 400 °C, номинальное давление 1,6 МПа, номинальный диаметр 65 мм | компл
59.1.23.08-0842 | Фланцы из коррозионностойкой стали 06ХН28МДТ с температурным пределом применения от -70 °C до 400 °C, номинальное давление 1,6 МПа, номинальный диаметр 80 мм | компл
28.14.20.220.59.1.23.08-0842-000 | Фланцы из коррозионностойкой стали 06ХН28МДТ с температурным пределом применения от -70 °C до 400 °C, номинальное давление 1,6 МПа, номинальный диаметр 80 мм | компл
59.1.23.08-0843 | Фланцы из коррозионностойкой стали 06ХН28МДТ с температурным пределом применения от -70 °C до 400 °C, номинальное давление 1,6 МПа, номинальный диаметр 100 мм | компл
28.14.20.220.59.1.23.08-0843-000 | Фланцы из коррозионностойкой стали 06ХН28МДТ с температурным пределом применения от -70 °C до 400 °C, номинальное давление 1,6 МПа, номинальный диаметр 100 мм | компл
59.1.23.08-0852 | Фланцы ответные из коррозионно-стойкой стали приварные в комплекте (фланцев-2, прокладок-2, болты, гайки), номинальное давление 1,0 МПа (10 кгс/см2), номинальный диаметр 300 мм | шт
28.14.20.220.59.1.23.08-0852-000 | Фланцы ответные из коррозионно-стойкой стали приварные в комплекте (фланцев-2, прокладок-2, болты, гайки), номинальное давление 1,0 МПа (10 кгс/см2), номинальный диаметр 300 мм | шт
59.1.23.08-0853 | Фланцы ответные из коррозионно-стойкой стали приварные в комплекте (фланцев-2, прокладок-2, болты, гайки), номинальное давление 0,6 МПа (6 кгс/см2), номинальный диаметр 300 мм | шт
28.14.20.220.59.1.23.08-0853-000 | Фланцы ответные из коррозионно-стойкой стали приварные в комплекте (фланцев-2, прокладок-2, болты, гайки), номинальное давление 0,6 МПа (6 кгс/см2), номинальный диаметр 300 мм | шт
59.1.23.08-0854 | Фланцы стальные, марка стали 20 и 25, температурный предел применения от -30 °C до 425 °C, номинальное давление от 0,1 до 0,25 МПа, номинальный диаметр 15 мм | компл
28.14.20.220.59.1.23.08-0854-000 | Фланцы стальные, марка стали 20 и 25, температурный предел применения от -30 °C до 425 °C, номинальное давление от 0,1 до 0,25 МПа, номинальный диаметр 15 мм | компл
59.1.23.08-0855 | Фланцы стальные, марка стали 20 и 25, температурный предел применения от -30 °C до 425 °C, номинальное давление от 0,1 до 0,25 МПа, номинальный диаметр 20 мм | компл
28.14.20.220.59.1.23.08-0855-000 | Фланцы стальные, марка стали 20 и 25, температурный предел применения от -30 °C до 425 °C, номинальное давление от 0,1 до 0,25 МПа, номинальный диаметр 20 мм | компл
59.1.23.08-0856 | Фланцы стальные, марка стали 20 и 25, температурный предел применения от -30 °C до 425 °C, номинальное давление от 0,1 до 0,25 МПа, номинальный диаметр 25 мм | компл
28.14.20.220.59.1.23.08-0856-000 | Фланцы стальные, марка стали 20 и 25, температурный предел применения от -30 °C до 425 °C, номинальное давление от 0,1 до 0,25 МПа, номинальный диаметр 25 мм | компл
59.1.23.08-0857 | Фланцы стальные, марка стали 20 и 25, температурный предел применения от -30 °C до 425 °C, номинальное давление от 0,1 до 0,25 МПа, номинальный диаметр 32 мм | компл
28.14.20.220.59.1.23.08-0857-000 | Фланцы стальные, марка стали 20 и 25, температурный предел применения от -30 °C до 425 °C, номинальное давление от 0,1 до 0,25 МПа, номинальный диаметр 32 мм | компл
59.1.23.08-0858 | Фланцы стальные, марка стали 20 и 25, температурный предел применения от -30 °C до 425 °C, номинальное давление от 0,1 до 0,25 МПа, номинальный диаметр 40 мм | компл
28.14.20.220.59.1.23.08-0858-000 | Фланцы стальные, марка стали 20 и 25, температурный предел применения от -30 °C до 425 °C, номинальное давление от 0,1 до 0,25 МПа, номинальный диаметр 40 мм | компл
59.1.23.08-0859 | Фланцы стальные, марка стали 20 и 25, температурный предел применения от -30 °C до 425 °C, номинальное давление от 0,1 до 0,25 МПа, номинальный диаметр 50 мм | компл
28.14.20.220.59.1.23.08-0859-000 | Фланцы стальные, марка стали 20 и 25, температурный предел применения от -30 °C до 425 °C, номинальное давление от 0,1 до 0,25 МПа, номинальный диаметр 50 мм | компл
59.1.23.08-0860 | Фланцы стальные, марка стали 20 и 25, температурный предел применения от -30 °C до 425 °C, номинальное давление от 0,1 до 0,25 МПа, номинальный диаметр 65 мм | компл
28.14.20.220.59.1.23.08-0860-000 | Фланцы стальные, марка стали 20 и 25, температурный предел применения от -30 °C до 425 °C, номинальное давление от 0,1 до 0,25 МПа, номинальный диаметр 65 мм | компл
59.1.23.08-0861 | Фланцы стальные, марка стали 20 и 25, температурный предел применения от -30 °C до 425 °C, номинальное давление от 0,1 до 0,25 МПа, номинальный диаметр 80 мм | компл
28.14.20.220.59.1.23.08-0861-000 | Фланцы стальные, марка стали 20 и 25, температурный предел применения от -30 °C до 425 °C, номинальное давление от 0,1 до 0,25 МПа, номинальный диаметр 80 мм | компл
59.1.23.08-0862 | Фланцы стальные, марка стали 20 и 25, температурный предел применения от -30 °C до 425 °C, номинальное давление от 0,1 до 0,25 МПа, номинальный диаметр 100 мм | компл
28.14.20.220.59.1.23.08-0862-000 | Фланцы стальные, марка стали 20 и 25, температурный предел применения от -30 °C до 425 °C, номинальное давление от 0,1 до 0,25 МПа, номинальный диаметр 100 мм | компл
59.1.23.08-0863 | Фланцы стальные, марка стали 20 и 25, температурный предел применения от -30 °C до 425 °C, номинальное давление от 0,1 до 0,25 МПа, номинальный диаметр 125 мм | компл
28.14.20.220.59.1.23.08-0863-000 | Фланцы стальные, марка стали 20 и 25, температурный предел применения от -30 °C до 425 °C, номинальное давление от 0,1 до 0,25 МПа, номинальный диаметр 125 мм | компл
59.1.23.08-0864 | Фланцы стальные, марка стали 20 и 25, температурный предел применения от -30 °C до 425 °C, номинальное давление от 0,1 до 0,25 МПа, номинальный диаметр 150 мм | компл
28.14.20.220.59.1.23.08-0864-000 | Фланцы стальные, марка стали 20 и 25, температурный предел применения от -30 °C до 425 °C, номинальное давление от 0,1 до 0,25 МПа, номинальный диаметр 150 мм | компл
59.1.23.08-0865 | Фланцы стальные, марка стали 20 и 25, температурный предел применения от -30 °C до 425 °C, номинальное давление от 0,1 до 0,25 МПа, номинальный диаметр 200 мм | компл
28.14.20.220.59.1.23.08-0865-000 | Фланцы стальные, марка стали 20 и 25, температурный предел применения от -30 °C до 425 °C, номинальное давление от 0,1 до 0,25 МПа, номинальный диаметр 200 мм | компл
59.1.23.08-0866 | Фланцы стальные плоские приварные из стали ВСт3сп2, ВСт3сп3, номинальное давление 1,0 МПа, номинальный диаметр 15 мм | компл
28.14.20.220.59.1.23.08-0866-000 | Фланцы стальные плоские приварные из стали ВСт3сп2, ВСт3сп3, номинальное давление 1,0 МПа, номинальный диаметр 15 мм | компл
59.1.23.08-0867 | Фланцы стальные плоские приварные из стали ВСт3сп2, ВСт3сп3, номинальное давление 1,0 МПа, номинальный диаметр 20 мм | компл
28.14.20.220.59.1.23.08-0867-000 | Фланцы стальные плоские приварные из стали ВСт3сп2, ВСт3сп3, номинальное давление 1,0 МПа, номинальный диаметр 20 мм | компл
59.1.23.08-0868 | Фланцы стальные плоские приварные из стали ВСт3сп2, ВСт3сп3, номинальное давление 1,0 МПа, номинальный диаметр 25 мм | компл
28.14.20.220.59.1.23.08-0868-000 | Фланцы стальные плоские приварные из стали ВСт3сп2, ВСт3сп3, номинальное давление 1,0 МПа, номинальный диаметр 25 мм | компл
59.1.23.08-0869 | Фланцы стальные плоские приварные из стали ВСт3сп2, ВСт3сп3, номинальное давление 1,0 МПа, номинальный диаметр 80 мм | шт
28.14.20.220.59.1.23.08-0869-000 | Фланцы стальные плоские приварные из стали ВСт3сп2, ВСт3сп3, номинальное давление 1,0 МПа, номинальный диаметр 80 мм | шт
59.1.23.08-0870 | Фланцы стальные плоские приварные из стали ВСт3сп2, ВСт3сп3, номинальное давление 1,0 МПа, номинальный диаметр 100 мм | шт
28.14.20.220.59.1.23.08-0870-000 | Фланцы стальные плоские приварные из стали ВСт3сп2, ВСт3сп3, номинальное давление 1,0 МПа, номинальный диаметр 100 мм | шт
59.1.23.08-0871 | Фланцы стальные плоские приварные из стали ВСт3сп2, ВСт3сп3, номинальное давление 1,0 МПа, номинальный диаметр 125 мм | компл
28.14.20.220.59.1.23.08-0871-000 | Фланцы стальные плоские приварные из стали ВСт3сп2, ВСт3сп3, номинальное давление 1,0 МПа, номинальный диаметр 125 мм | компл
59.1.23.08-0872 | Фланцы стальные плоские приварные из стали ВСт3сп2, ВСт3сп3, номинальное давление 1,0 МПа, номинальный диаметр 150 мм | шт
28.14.20.220.59.1.23.08-0872-000 | Фланцы стальные плоские приварные из стали ВСт3сп2, ВСт3сп3, номинальное давление 1,0 МПа, номинальный диаметр 150 мм | шт
59.1.23.08-0873 | Фланцы стальные плоские приварные из стали ВСт3сп2, ВСт3сп3, номинальное давление 1,0 МПа, номинальный диаметр 200 мм | шт
28.14.20.220.59.1.23.08-0873-000 | Фланцы стальные плоские приварные из стали ВСт3сп2, ВСт3сп3, номинальное давление 1,0 МПа, номинальный диаметр 200 мм | шт
59.1.23.08-0874 | Фланцы стальные плоские приварные из стали ВСт3сп2, ВСт3сп3, номинальное давление 1,0 МПа, номинальный диаметр 250 мм | шт
28.14.20.220.59.1.23.08-0874-000 | Фланцы стальные плоские приварные из стали ВСт3сп2, ВСт3сп3, номинальное давление 1,0 МПа, номинальный диаметр 250 мм | шт
59.1.23.08-0875 | Фланцы стальные плоские приварные из стали ВСт3сп2, ВСт3сп3, номинальное давление 1,0 МПа, номинальный диаметр 300 мм | шт
28.14.20.220.59.1.23.08-0875-000 | Фланцы стальные плоские приварные из стали ВСт3сп2, ВСт3сп3, номинальное давление 1,0 МПа, номинальный диаметр 300 мм | шт
59.1.23.08-0876 | Фланцы стальные плоские приварные из стали ВСт3сп2, ВСт3сп3, номинальное давление 1,0 МПа, номинальный диаметр 350 мм | компл
28.14.20.220.59.1.23.08-0876-000 | Фланцы стальные плоские приварные из стали ВСт3сп2, ВСт3сп3, номинальное давление 1,0 МПа, номинальный диаметр 350 мм | компл
59.1.23.08-0877 | Фланцы стальные плоские приварные из стали ВСт3сп2, ВСт3сп3, номинальное давление 1,0 МПа, номинальный диаметр 400 мм | шт
28.14.20.220.59.1.23.08-0877-000 | Фланцы стальные плоские приварные из стали ВСт3сп2, ВСт3сп3, номинальное давление 1,0 МПа, номинальный диаметр 400 мм | шт
59.1.23.08-0878 | Фланцы стальные плоские приварные из стали ВСт3сп2, ВСт3сп3, номинальное давление 1,0 МПа, номинальный диаметр 500 мм | компл
28.14.20.220.59.1.23.08-0878-000 | Фланцы стальные плоские приварные из стали ВСт3сп2, ВСт3сп3, номинальное давление 1,0 МПа, номинальный диаметр 500 мм | компл
59.1.23.08-0879 | Фланцы стальные плоские приварные из стали ВСт3сп2, ВСт3сп3, номинальное давление 1,0 МПа, номинальный диаметр 600 мм | компл
28.14.20.220.59.1.23.08-0879-000 | Фланцы стальные плоские приварные из стали ВСт3сп2, ВСт3сп3, номинальное давление 1,0 МПа, номинальный диаметр 600 мм | компл
59.1.23.08-0880 | Фланцы стальные плоские приварные из стали ВСт3сп2, ВСт3сп3, номинальное давление 1,0 МПа, номинальный диаметр 1000 мм | компл
28.14.20.220.59.1.23.08-0880-000 | Фланцы стальные плоские приварные из стали ВСт3сп2, ВСт3сп3, номинальное давление 1,0 МПа, номинальный диаметр 1000 мм | компл
59.1.23.08-0881 | Фланцы стальные плоские приварные из стали ВСт3сп2, ВСт3сп3, номинальное давление 1,6 МПа, номинальный диаметр 15 мм | шт
28.14.20.220.59.1.23.08-0881-000 | Фланцы стальные плоские приварные из стали ВСт3сп2, ВСт3сп3, номинальное давление 1,6 МПа, номинальный диаметр 15 мм | шт
59.1.23.08-0882 | Фланцы стальные плоские приварные из стали ВСт3сп2, ВСт3сп3, номинальное давление 1,6 МПа, номинальный диаметр 20 мм | компл
28.14.20.220.59.1.23.08-0882-000 | Фланцы стальные плоские приварные из стали ВСт3сп2, ВСт3сп3, номинальное давление 1,6 МПа, номинальный диаметр 20 мм | компл
59.1.23.08-0883 | Фланцы стальные плоские приварные из стали ВСт3сп2, ВСт3сп3, номинальное давление 1,6 МПа, номинальный диаметр 25 мм | компл
28.14.20.220.59.1.23.08-0883-000 | Фланцы стальные плоские приварные из стали ВСт3сп2, ВСт3сп3, номинальное давление 1,6 МПа, номинальный диаметр 25 мм | компл
59.1.23.08-0884 | Фланцы стальные плоские приварные из стали ВСт3сп2, ВСт3сп3, номинальное давление 1,6 МПа, номинальный диаметр 40 мм | компл
28.14.20.220.59.1.23.08-0884-000 | Фланцы стальные плоские приварные из стали ВСт3сп2, ВСт3сп3, номинальное давление 1,6 МПа, номинальный диаметр 40 мм | компл
59.1.23.08-0885 | Фланцы стальные плоские приварные из стали ВСт3сп2, ВСт3сп3, номинальное давление 1,6 МПа, номинальный диаметр 50 мм | компл
28.14.20.220.59.1.23.08-0885-000 | Фланцы стальные плоские приварные из стали ВСт3сп2, ВСт3сп3, номинальное давление 1,6 МПа, номинальный диаметр 50 мм | компл
59.1.23.08-0886 | Фланцы стальные плоские приварные из стали ВСт3сп2, ВСт3сп3, номинальное давление 1,6 МПа, номинальный диаметр 65 мм | компл
28.14.20.220.59.1.23.08-0886-000 | Фланцы стальные плоские приварные из стали ВСт3сп2, ВСт3сп3, номинальное давление 1,6 МПа, номинальный диаметр 65 мм | компл
59.1.23.08-0887 | Фланцы стальные плоские приварные из стали ВСт3сп2, ВСт3сп3, номинальное давление 1,6 МПа, номинальный диаметр 80 мм | компл
28.14.20.220.59.1.23.08-0887-000 | Фланцы стальные плоские приварные из стали ВСт3сп2, ВСт3сп3, номинальное давление 1,6 МПа, номинальный диаметр 80 мм | компл
59.1.23.08-0888 | Фланцы стальные плоские приварные из стали ВСт3сп2, ВСт3сп3, номинальное давление 1,6 МПа, номинальный диаметр 100 мм | компл
28.14.20.220.59.1.23.08-0888-000 | Фланцы стальные плоские приварные из стали ВСт3сп2, ВСт3сп3, номинальное давление 1,6 МПа, номинальный диаметр 100 мм | компл
59.1.23.08-0889 | Фланцы стальные плоские приварные из стали ВСт3сп2, ВСт3сп3, номинальное давление 1,6 МПа, номинальный диаметр 150 мм | компл
28.14.20.220.59.1.23.08-0889-000 | Фланцы стальные плоские приварные из стали ВСт3сп2, ВСт3сп3, номинальное давление 1,6 МПа, номинальный диаметр 150 мм | компл
59.1.23.08-0890 | Фланцы стальные плоские приварные из стали ВСт3сп2, ВСт3сп3, номинальное давление 1,6 МПа, номинальный диаметр 200 мм | компл
28.14.20.220.59.1.23.08-0890-000 | Фланцы стальные плоские приварные из стали ВСт3сп2, ВСт3сп3, номинальное давление 1,6 МПа, номинальный диаметр 200 мм | компл
59.1.23.08-0891 | Фланцы стальные плоские приварные из стали ВСт3сп2, ВСт3сп3, номинальное давление 1,6 МПа, номинальный диаметр 250 мм | компл
28.14.20.220.59.1.23.08-0891-000 | Фланцы стальные плоские приварные из стали ВСт3сп2, ВСт3сп3, номинальное давление 1,6 МПа, номинальный диаметр 250 мм | компл
59.1.23.08-0892 | Фланцы стальные плоские приварные из стали ВСт3сп2, ВСт3сп3, номинальное давление 1,6 МПа, номинальный диаметр 300 мм | компл
28.14.20.220.59.1.23.08-0892-000 | Фланцы стальные плоские приварные из стали ВСт3сп2, ВСт3сп3, номинальное давление 1,6 МПа, номинальный диаметр 300 мм | компл
59.1.23.08-0893 | Фланцы стальные плоские приварные из стали ВСт3сп2, ВСт3сп3, номинальное давление 1,6 МПа, номинальный диаметр 400 мм | компл
28.14.20.220.59.1.23.08-0893-000 | Фланцы стальные плоские приварные из стали ВСт3сп2, ВСт3сп3, номинальное давление 1,6 МПа, номинальный диаметр 400 мм | компл
59.1.23.08-0895 | Фланцы стальные плоские приварные с соединительным выступом, из стали ВСт3СП, номинальное давление 2,5 МПа, номинальный диаметр 700 мм | шт
28.14.20.220.59.1.23.08-0895-000 | Фланцы стальные плоские приварные с соединительным выступом, из стали ВСт3СП, номинальное давление 2,5 МПа, номинальный диаметр 700 мм | шт
59.1.23.08-0896 | Фланцы стальные плоские приварные с соединительным выступом, из стали ВСт3СП, номинальное давление 2,5 МПа, номинальный диаметр 800 мм | шт
28.14.20.220.59.1.23.08-0896-000 | Фланцы стальные плоские приварные с соединительным выступом, из стали ВСт3СП, номинальное давление 2,5 МПа, номинальный диаметр 800 мм | шт
59.1.23.08-0897 | Фланцы стальные с полипропиленовым покрытием, номинальное давление 1,0 МПа, номинальный диаметр 200 мм | шт
28.14.20.220.59.1.23.08-0897-000 | Фланцы стальные с полипропиленовым покрытием, номинальное давление 1,0 МПа, номинальный диаметр 200 мм | шт
59.1.23.08-0898 | Фланцы стальные с полипропиленовым покрытием, номинальное давление 1,0 МПа, номинальный диаметр 225 мм | шт
28.14.20.220.59.1.23.08-0898-000 | Фланцы стальные с полипропиленовым покрытием, номинальное давление 1,0 МПа, номинальный диаметр 225 мм | шт
59.1.23.08-0899 | Фланцы стальные с полипропиленовым покрытием, номинальное давление 1,0 МПа, номинальный диаметр 250 мм | шт
28.14.20.220.59.1.23.08-0899-000 | Фланцы стальные с полипропиленовым покрытием, номинальное давление 1,0 МПа, номинальный диаметр 250 мм | шт
59.1.23.08-0900 | Фланцы стальные с полипропиленовым покрытием, номинальное давление 1,0 МПа, номинальный диаметр 315 мм | шт
28.14.20.220.59.1.23.08-0900-000 | Фланцы стальные с полипропиленовым покрытием, номинальное давление 1,0 МПа, номинальный диаметр 315 мм | шт
59.1.23.08-0901 | Фланцы стальные с полипропиленовым покрытием, номинальное давление 1,0 МПа, номинальный диаметр 355 мм | шт
28.14.20.220.59.1.23.08-0901-000 | Фланцы стальные с полипропиленовым покрытием, номинальное давление 1,0 МПа, номинальный диаметр 355 мм | шт
59.1.23.08-0902 | Фланцы стальные с полипропиленовым покрытием, номинальное давление 1,0 МПа, номинальный диаметр 400 мм | шт
28.14.20.220.59.1.23.08-0902-000 | Фланцы стальные с полипропиленовым покрытием, номинальное давление 1,0 МПа, номинальный диаметр 400 мм | шт
59.1.23.08-0903 | Фланцы стальные с полипропиленовым покрытием, номинальное давление 1,0 МПа, номинальный диаметр 500 мм | шт
28.14.20.220.59.1.23.08-0903-000 | Фланцы стальные с полипропиленовым покрытием, номинальное давление 1,0 МПа, номинальный диаметр 500 мм | шт
59.1.23.08-0904 | Фланцы стальные с полипропиленовым покрытием, номинальное давление 1,0 МПа, номинальный диаметр 630 мм | шт
28.14.20.220.59.1.23.08-0904-000 | Фланцы стальные с полипропиленовым покрытием, номинальное давление 1,0 МПа, номинальный диаметр 630 мм | шт
59.1.23.08-0905 | Фланцы стальные с полипропиленовым покрытием, номинальное давление 1,6 МПа, номинальный диаметр 110 мм | шт
28.14.20.220.59.1.23.08-0905-000 | Фланцы стальные с полипропиленовым покрытием, номинальное давление 1,6 МПа, номинальный диаметр 110 мм | шт
59.1.23.08-0906 | Фланцы стальные с полипропиленовым покрытием, номинальное давление 1,6 МПа, номинальный диаметр 160 мм | шт
28.14.20.220.59.1.23.08-0906-000 | Фланцы стальные с полипропиленовым покрытием, номинальное давление 1,6 МПа, номинальный диаметр 160 мм | шт
59.1.23.08-0907 | Фасонные части стальные сварные, номинальный диаметр до 800 мм | т
24.20.40.000.59.1.23.08-0907-000 | Фасонные части стальные сварные, номинальный диаметр до 800 мм | т
59.1.23.08-0908 | Фасонные части стальные сварные, номинальный диаметр 350-630 мм | т
24.20.40.000.59.1.23.08-0908-000 | Фасонные части стальные сварные, номинальный диаметр 350-630 мм | т
59.1.23.08-0909 | Фланцы стальные приварные в комплекте с прокладками, болтами и гайками, номинальное давление 1,0 МПа, номинальный диаметр 250 мм | компл
28.14.20.220.59.1.23.08-0909-000 | Фланцы стальные приварные в комплекте с прокладками, болтами и гайками, номинальное давление 1,0 МПа, номинальный диаметр 250 мм | компл
59.1.23.08-0910 | Части фасонные из коррозионно-стойкой стали, диаметр до 300 мм | т
24.20.40.000.59.1.23.08-0910-000 | Части фасонные из коррозионно-стойкой стали, диаметр до 300 мм | т
59.1.23.08-0911 | Вставка (кольцо) из нержавеющей стали для реверсии труб, диаметр 110 мм | шт
24.20.40.000.59.1.23.08-0911-000 | Вставка (кольцо) из нержавеющей стали для реверсии труб, диаметр 110 мм | шт
59.1.23.08-0912 | Вставка (кольцо) из нержавеющей стали для реверсии труб, диаметр 160 мм | шт
24.20.40.000.59.1.23.08-0912-000 | Вставка (кольцо) из нержавеющей стали для реверсии труб, диаметр 160 мм | шт
59.1.23.08-0913 | Вставка (кольцо) из нержавеющей стали для реверсии труб, диаметр 225 мм | шт
24.20.40.000.59.1.23.08-0913-000 | Вставка (кольцо) из нержавеющей стали для реверсии труб, диаметр 225 мм | шт
59.1.23.08-0914 | Вставка (кольцо) из нержавеющей стали для реверсии труб, диаметр 315 мм | шт
24.20.40.000.59.1.23.08-0914-000 | Вставка (кольцо) из нержавеющей стали для реверсии труб, диаметр 315 мм | шт
59.1.23.08-0915 | Фланцы ответные стальные приварные в комплекте (фланцев-2, прокладок-2, болты, гайки), из стали марки ВСт3СП, номинальное давление 2,5 МПа, номинальный диаметр 100 мм | компл
28.14.20.220.59.1.23.08-0915-000 | Фланцы ответные стальные приварные в комплекте (фланцев-2, прокладок-2, болты, гайки), из стали марки ВСт3СП, номинальное давление 2,5 МПа, номинальный диаметр 100 мм | компл
59.1.23.08-0916 | Фланцы ответные стальные приварные в комплекте (фланцев-2, прокладок-2, болты, гайки), из стали марки ВСт3СП, номинальное давление 2,5 МПа, номинальный диаметр 125 мм | компл
28.14.20.220.59.1.23.08-0916-000 | Фланцы ответные стальные приварные в комплекте (фланцев-2, прокладок-2, болты, гайки), из стали марки ВСт3СП, номинальное давление 2,5 МПа, номинальный диаметр 125 мм | компл
59.1.23.08-0917 | Фланцы ответные стальные приварные в комплекте (фланцев-2, прокладок-2, болты, гайки), из стали марки ВСт3СП, номинальное давление 2,5 МПа, номинальный диаметр 15 мм | компл
28.14.20.220.59.1.23.08-0917-000 | Фланцы ответные стальные приварные в комплекте (фланцев-2, прокладок-2, болты, гайки), из стали марки ВСт3СП, номинальное давление 2,5 МПа, номинальный диаметр 15 мм | компл
59.1.23.08-0918 | Фланцы ответные стальные приварные в комплекте (фланцев-2, прокладок-2, болты, гайки), из стали марки ВСт3СП, номинальное давление 2,5 МПа, номинальный диаметр 150 мм | компл
28.14.20.220.59.1.23.08-0918-000 | Фланцы ответные стальные приварные в комплекте (фланцев-2, прокладок-2, болты, гайки), из стали марки ВСт3СП, номинальное давление 2,5 МПа, номинальный диаметр 150 мм | компл
59.1.23.08-0919 | Фланцы ответные стальные приварные в комплекте (фланцев-2, прокладок-2, болты, гайки), из стали марки ВСт3СП, номинальное давление 2,5 МПа, номинальный диаметр 200 мм | компл
28.14.20.220.59.1.23.08-0919-000 | Фланцы ответные стальные приварные в комплекте (фланцев-2, прокладок-2, болты, гайки), из стали марки ВСт3СП, номинальное давление 2,5 МПа, номинальный диаметр 200 мм | компл
59.1.23.08-0920 | Фланцы ответные стальные приварные в комплекте (фланцев-2, прокладок-2, болты, гайки), из стали марки ВСт3СП, номинальное давление 2,5 МПа, номинальный диаметр 25 мм | компл
28.14.20.220.59.1.23.08-0920-000 | Фланцы ответные стальные приварные в комплекте (фланцев-2, прокладок-2, болты, гайки), из стали марки ВСт3СП, номинальное давление 2,5 МПа, номинальный диаметр 25 мм | компл
59.1.23.08-0921 | Фланцы ответные стальные приварные в комплекте (фланцев-2, прокладок-2, болты, гайки), из стали марки ВСт3СП, номинальное давление 2,5 МПа, номинальный диаметр 250 мм | компл
28.14.20.220.59.1.23.08-0921-000 | Фланцы ответные стальные приварные в комплекте (фланцев-2, прокладок-2, болты, гайки), из стали марки ВСт3СП, номинальное давление 2,5 МПа, номинальный диаметр 250 мм | компл
59.1.23.08-0922 | Фланцы ответные стальные приварные в комплекте (фланцев-2, прокладок-2, болты, гайки), из стали марки ВСт3СП, номинальное давление 2,5 МПа, номинальный диаметр 300 мм | компл
28.14.20.220.59.1.23.08-0922-000 | Фланцы ответные стальные приварные в комплекте (фланцев-2, прокладок-2, болты, гайки), из стали марки ВСт3СП, номинальное давление 2,5 МПа, номинальный диаметр 300 мм | компл
59.1.23.08-0923 | Фланцы ответные стальные приварные в комплекте (фланцев-2, прокладок-2, болты, гайки), из стали марки ВСт3СП, номинальное давление 2,5 МПа, номинальный диаметр 32 мм | компл
28.14.20.220.59.1.23.08-0923-000 | Фланцы ответные стальные приварные в комплекте (фланцев-2, прокладок-2, болты, гайки), из стали марки ВСт3СП, номинальное давление 2,5 МПа, номинальный диаметр 32 мм | компл
59.1.23.08-0924 | Фланцы ответные стальные приварные в комплекте (фланцев-2, прокладок-2, болты, гайки), из стали марки ВСт3СП, номинальное давление 2,5 МПа, номинальный диаметр 40 мм | компл
28.14.20.220.59.1.23.08-0924-000 | Фланцы ответные стальные приварные в комплекте (фланцев-2, прокладок-2, болты, гайки), из стали марки ВСт3СП, номинальное давление 2,5 МПа, номинальный диаметр 40 мм | компл
59.1.23.08-0925 | Фланцы ответные стальные приварные в комплекте (фланцев-2, прокладок-2, болты, гайки), из стали марки ВСт3СП, номинальное давление 2,5 МПа, номинальный диаметр 50 мм | компл
28.14.20.220.59.1.23.08-0925-000 | Фланцы ответные стальные приварные в комплекте (фланцев-2, прокладок-2, болты, гайки), из стали марки ВСт3СП, номинальное давление 2,5 МПа, номинальный диаметр 50 мм | компл
59.1.23.08-0926 | Фланцы ответные стальные приварные в комплекте (фланцев-2, прокладок-2, болты, гайки), из стали марки ВСт3СП, номинальное давление 2,5 МПа, номинальный диаметр 65 мм | компл
28.14.20.220.59.1.23.08-0926-000 | Фланцы ответные стальные приварные в комплекте (фланцев-2, прокладок-2, болты, гайки), из стали марки ВСт3СП, номинальное давление 2,5 МПа, номинальный диаметр 65 мм | компл
59.1.23.08-0927 | Фланцы ответные стальные приварные в комплекте (фланцев-2, прокладок-2, болты, гайки), из стали марки ВСт3СП, номинальное давление 2,5 МПа, номинальный диаметр 80 мм | компл
28.14.20.220.59.1.23.08-0927-000 | Фланцы ответные стальные приварные в комплекте (фланцев-2, прокладок-2, болты, гайки), из стали марки ВСт3СП, номинальное давление 2,5 МПа, номинальный диаметр 80 мм | компл
59.1.23.08-0928 | Фланцы ответные стальные приварные в комплекте (фланцев-2, прокладок-2, болты, гайки), номинальное давление 1,6 МПа, номинальный диаметр 100 мм | компл
28.14.20.220.59.1.23.08-0928-000 | Фланцы ответные стальные приварные в комплекте (фланцев-2, прокладок-2, болты, гайки), номинальное давление 1,6 МПа, номинальный диаметр 100 мм | компл
59.1.23.08-0929 | Фланцы ответные стальные приварные в комплекте (фланцев-2, прокладок-2, болты, гайки), номинальное давление 1,6 МПа, номинальный диаметр 150 мм | компл
28.14.20.220.59.1.23.08-0929-000 | Фланцы ответные стальные приварные в комплекте (фланцев-2, прокладок-2, болты, гайки), номинальное давление 1,6 МПа, номинальный диаметр 150 мм | компл
59.1.23.08-0930 | Фланцы ответные стальные приварные в комплекте (фланцев-2, прокладок-2, болты, гайки), номинальное давление 1,6 МПа, номинальный диаметр 15 мм | компл
28.14.20.220.59.1.23.08-0930-000 | Фланцы ответные стальные приварные в комплекте (фланцев-2, прокладок-2, болты, гайки), номинальное давление 1,6 МПа, номинальный диаметр 15 мм | компл
59.1.23.08-0931 | Фланцы ответные стальные приварные в комплекте (фланцев-2, прокладок-2, болты, гайки), номинальное давление 1,6 МПа, номинальный диаметр 200 мм | компл
28.14.20.220.59.1.23.08-0931-000 | Фланцы ответные стальные приварные в комплекте (фланцев-2, прокладок-2, болты, гайки), номинальное давление 1,6 МПа, номинальный диаметр 200 мм | компл
59.1.23.08-0932 | Фланцы ответные стальные приварные в комплекте (фланцев-2, прокладок-2, болты, гайки), номинальное давление 1,6 МПа, номинальный диаметр 20 мм | компл
28.14.20.220.59.1.23.08-0932-000 | Фланцы ответные стальные приварные в комплекте (фланцев-2, прокладок-2, болты, гайки), номинальное давление 1,6 МПа, номинальный диаметр 20 мм | компл
59.1.23.08-0933 | Фланцы ответные стальные приварные в комплекте (фланцев-2, прокладок-2, болты, гайки), номинальное давление 1,6 МПа, номинальный диаметр 250 мм | компл
28.14.20.220.59.1.23.08-0933-000 | Фланцы ответные стальные приварные в комплекте (фланцев-2, прокладок-2, болты, гайки), номинальное давление 1,6 МПа, номинальный диаметр 250 мм | компл
59.1.23.08-0934 | Фланцы ответные стальные приварные в комплекте (фланцев-2, прокладок-2, болты, гайки), номинальное давление 1,6 МПа, номинальный диаметр 25 мм | компл
28.14.20.220.59.1.23.08-0934-000 | Фланцы ответные стальные приварные в комплекте (фланцев-2, прокладок-2, болты, гайки), номинальное давление 1,6 МПа, номинальный диаметр 25 мм | компл
59.1.23.08-0935 | Фланцы ответные стальные приварные в комплекте (фланцев-2, прокладок-2, болты, гайки), номинальное давление 1,6 МПа, номинальный диаметр 300 мм | компл
28.14.20.220.59.1.23.08-0935-000 | Фланцы ответные стальные приварные в комплекте (фланцев-2, прокладок-2, болты, гайки), номинальное давление 1,6 МПа, номинальный диаметр 300 мм | компл
59.1.23.08-0936 | Фланцы ответные стальные приварные в комплекте (фланцев-2, прокладок-2, болты, гайки), номинальное давление 1,6 МПа, номинальный диаметр 40 мм | компл
28.14.20.220.59.1.23.08-0936-000 | Фланцы ответные стальные приварные в комплекте (фланцев-2, прокладок-2, болты, гайки), номинальное давление 1,6 МПа, номинальный диаметр 40 мм | компл
59.1.23.08-0937 | Фланцы ответные стальные приварные в комплекте (фланцев-2, прокладок-2, болты, гайки), номинальное давление 1,6 МПа, номинальный диаметр 50 мм | компл
28.14.20.220.59.1.23.08-0937-000 | Фланцы ответные стальные приварные в комплекте (фланцев-2, прокладок-2, болты, гайки), номинальное давление 1,6 МПа, номинальный диаметр 50 мм | компл
59.1.23.08-0938 | Фланцы ответные стальные приварные в комплекте (фланцев-2, прокладок-2, болты, гайки), номинальное давление 1,6 МПа, номинальный диаметр 80 мм | компл
28.14.20.220.59.1.23.08-0938-000 | Фланцы ответные стальные приварные в комплекте (фланцев-2, прокладок-2, болты, гайки), номинальное давление 1,6 МПа, номинальный диаметр 80 мм | компл
59.1.23.08-0939 | Фитинг латунный одностенный концевой переходной укороченный токопроводящий, диаметр 63 мм | шт
24.44.26.130.59.1.23.08-0939-000 | Фитинг латунный одностенный концевой переходной укороченный токопроводящий, диаметр 63 мм | шт
59.1.23.08-0940 | Заглушки эллиптические из стали марки 20, номинальное давление 10 МПа, номинальный диаметр 25 мм, наружный диаметр 32 мм, толщина стенки 3,0 мм | шт
24.20.40.000.59.1.23.08-0940-000 | Заглушки эллиптические из стали марки 20, номинальное давление 10 МПа, номинальный диаметр 25 мм, наружный диаметр 32 мм, толщина стенки 3,0 мм | шт
59.1.23.08-0941 | Заглушки эллиптические из стали марки 20, номинальное давление 10 МПа, номинальный диаметр 32 мм, наружный диаметр 38 мм, толщина стенки 2,0 мм | шт
24.20.40.000.59.1.23.08-0941-000 | Заглушки эллиптические из стали марки 20, номинальное давление 10 МПа, номинальный диаметр 32 мм, наружный диаметр 38 мм, толщина стенки 2,0 мм | шт
59.1.23.08-0942 | Заглушки эллиптические из стали марки 20, номинальное давление 10 МПа, номинальный диаметр 32 мм, наружный диаметр 38 мм, толщина стенки 3,0 мм | шт
24.20.40.000.59.1.23.08-0942-000 | Заглушки эллиптические из стали марки 20, номинальное давление 10 МПа, номинальный диаметр 32 мм, наружный диаметр 38 мм, толщина стенки 3,0 мм | шт
59.1.23.08-0943 | Заглушки эллиптические из стали марки 20, номинальное давление 10 МПа, номинальный диаметр 40 мм, наружный диаметр 45 мм, толщина стенки 2,5 мм | шт
24.20.40.000.59.1.23.08-0943-000 | Заглушки эллиптические из стали марки 20, номинальное давление 10 МПа, номинальный диаметр 40 мм, наружный диаметр 45 мм, толщина стенки 2,5 мм | шт
59.1.23.08-0944 | Заглушки эллиптические из стали марки 20, номинальное давление 10 МПа, номинальный диаметр 40 мм, наружный диаметр 45 мм, толщина стенки 4,0 мм | шт
24.20.40.000.59.1.23.08-0944-000 | Заглушки эллиптические из стали марки 20, номинальное давление 10 МПа, номинальный диаметр 40 мм, наружный диаметр 45 мм, толщина стенки 4,0 мм | шт
59.1.23.08-0945 | Заглушки эллиптические из стали марки 20, номинальное давление 10 МПа, номинальный диаметр 65 мм, наружный диаметр 76 мм, толщина стенки 3,5 мм | шт
24.20.40.000.59.1.23.08-0945-000 | Заглушки эллиптические из стали марки 20, номинальное давление 10 МПа, номинальный диаметр 65 мм, наружный диаметр 76 мм, толщина стенки 3,5 мм | шт
59.1.23.08-0946 | Заглушки эллиптические из стали марки 20, номинальное давление 10 МПа, номинальный диаметр 65 мм, наружный диаметр 76 мм, толщина стенки 6,0 мм | шт
24.20.40.000.59.1.23.08-0946-000 | Заглушки эллиптические из стали марки 20, номинальное давление 10 МПа, номинальный диаметр 65 мм, наружный диаметр 76 мм, толщина стенки 6,0 мм | шт
59.1.23.08-0947 | Заглушки эллиптические из стали марки 20, номинальное давление 10 МПа, номинальный диаметр 400 мм, наружный диаметр 426 мм, толщина стенки 8,0 мм | шт
24.20.40.000.59.1.23.08-0947-000 | Заглушки эллиптические из стали марки 20, номинальное давление 10 МПа, номинальный диаметр 400 мм, наружный диаметр 426 мм, толщина стенки 8,0 мм | шт
59.1.23.08-0948 | Заглушки эллиптические из стали марки 20, номинальное давление 10 МПа, номинальный диаметр 500 мм, наружный диаметр 530 мм, толщина стенки 20,0 мм | шт
24.20.40.000.59.1.23.08-0948-000 | Заглушки эллиптические из стали марки 20, номинальное давление 10 МПа, номинальный диаметр 500 мм, наружный диаметр 530 мм, толщина стенки 20,0 мм | шт
59.1.23.08-0949 | Заглушки эллиптические (фланцевые) из углеродистой и низколегированной стали, диаметр 150 тип 1 | шт
24.20.40.000.59.1.23.08-0949-000 | Заглушки эллиптические (фланцевые) из углеродистой и низколегированной стали, диаметр 150 тип 1 | шт
59.1.23.08-0950 | Заглушки эллиптические (фланцевые) из углеродистой и низколегированной стали, диаметр 150 тип 2 | шт
24.20.40.000.59.1.23.08-0950-000 | Заглушки эллиптические (фланцевые) из углеродистой и низколегированной стали, диаметр 150 тип 2 | шт
59.1.23.08-0951 | Заглушки эллиптические (фланцевые) из углеродистой и низколегированной стали, диаметр 200 тип 1 | шт
24.20.40.000.59.1.23.08-0951-000 | Заглушки эллиптические (фланцевые) из углеродистой и низколегированной стали, диаметр 200 тип 1 | шт
59.1.23.08-0952 | Заглушки эллиптические (фланцевые) из углеродистой и низколегированной стали, диаметр 200 тип 2 | шт
24.20.40.000.59.1.23.08-0952-000 | Заглушки эллиптические (фланцевые) из углеродистой и низколегированной стали, диаметр 200 тип 2 | шт
59.1.23.08-0953 | Заглушки эллиптические (фланцевые) из углеродистой и низколегированной стали, диаметр 250 тип 1 | шт
24.20.40.000.59.1.23.08-0953-000 | Заглушки эллиптические (фланцевые) из углеродистой и низколегированной стали, диаметр 250 тип 1 | шт
59.1.23.08-0954 | Заглушки эллиптические (фланцевые) из углеродистой и низколегированной стали, диаметр 250 тип 2 | шт
24.20.40.000.59.1.23.08-0954-000 | Заглушки эллиптические (фланцевые) из углеродистой и низколегированной стали, диаметр 250 тип 2 | шт
59.1.23.08-0955 | Заглушки эллиптические (фланцевые) из углеродистой и низколегированной стали, диаметр 300 тип 1 | шт
24.20.40.000.59.1.23.08-0955-000 | Заглушки эллиптические (фланцевые) из углеродистой и низколегированной стали, диаметр 300 тип 1 | шт
59.1.23.08-0956 | Заглушки эллиптические (фланцевые) из углеродистой и низколегированной стали, диаметр 300 тип 2 | шт
24.20.40.000.59.1.23.08-0956-000 | Заглушки эллиптические (фланцевые) из углеродистой и низколегированной стали, диаметр 300 тип 2 | шт
59.1.23.08-0957 | Заглушки эллиптические (фланцевые) из углеродистой и низколегированной стали, диаметр 350 тип 1 | шт
24.20.40.000.59.1.23.08-0957-000 | Заглушки эллиптические (фланцевые) из углеродистой и низколегированной стали, диаметр 350 тип 1 | шт
59.1.23.08-0958 | Заглушки эллиптические (фланцевые) из углеродистой и низколегированной стали, диаметр 350 тип 2 | шт
24.20.40.000.59.1.23.08-0958-000 | Заглушки эллиптические (фланцевые) из углеродистой и низколегированной стали, диаметр 350 тип 2 | шт
59.1.23.08-0959 | Заглушки эллиптические (фланцевые) из углеродистой и низколегированной стали, диаметр 400 тип 1 | шт
24.20.40.000.59.1.23.08-0959-000 | Заглушки эллиптические (фланцевые) из углеродистой и низколегированной стали, диаметр 400 тип 1 | шт
59.1.23.08-0960 | Заглушки эллиптические (фланцевые) из углеродистой и низколегированной стали, диаметр 400 тип 2 | шт
24.20.40.000.59.1.23.08-0960-000 | Заглушки эллиптические (фланцевые) из углеродистой и низколегированной стали, диаметр 400 тип 2 | шт
59.1.23.08-0961 | Заглушки эллиптические из стали 20, диаметр 133 мм, толщина стенки 4-5 мм | шт
24.20.40.000.59.1.23.08-0961-000 | Заглушки эллиптические из стали 20, диаметр 133 мм, толщина стенки 4-5 мм | шт
59.1.23.08-0962 | Заглушки эллиптические из стали 20, диаметр 377 мм, толщина стенки 10 мм | шт
24.20.40.000.59.1.23.08-0962-000 | Заглушки эллиптические из стали 20, диаметр 377 мм, толщина стенки 10 мм | шт
59.1.23.08-0963 | Заглушки эллиптические из стали 20, диаметр 530 мм, толщина стенки 12 мм | шт
24.20.40.000.59.1.23.08-0963-000 | Заглушки эллиптические из стали 20, диаметр 530 мм, толщина стенки 12 мм | шт
59.1.23.08-0967 | Отводы 90° с радиусом кривизны R=1 Ду на давление до 16 МПа, трубы бесшовные, номинальный диаметр 700 мм, наружный диаметр 720 мм, толщина стенки 9 мм | шт
24.20.40.000.59.1.23.08-0967-000 | Отводы 90° с радиусом кривизны R=1 Ду на давление до 16 МПа, трубы бесшовные, номинальный диаметр 700 мм, наружный диаметр 720 мм, толщина стенки 9 мм | шт
59.1.23.08-0968 | Отводы 90° с радиусом кривизны R=1 Ду на давление до 16 МПа, трубы бесшовные, номинальный диаметр 700 мм, наружный диаметр 720 мм, толщина стенки 12 мм | шт
24.20.40.000.59.1.23.08-0968-000 | Отводы 90° с радиусом кривизны R=1 Ду на давление до 16 МПа, трубы бесшовные, номинальный диаметр 700 мм, наружный диаметр 720 мм, толщина стенки 12 мм | шт
59.1.23.08-0969 | Отводы 90° с радиусом кривизны R=1 Ду на давление до 16 МПа, трубы бесшовные, номинальный диаметр 800 мм, наружный диаметр 820 мм, толщина стенки 9 мм | шт
24.20.40.000.59.1.23.08-0969-000 | Отводы 90° с радиусом кривизны R=1 Ду на давление до 16 МПа, трубы бесшовные, номинальный диаметр 800 мм, наружный диаметр 820 мм, толщина стенки 9 мм | шт
59.1.23.08-0970 | Отводы 90° с радиусом кривизны R=1 Ду на давление до 16 МПа, трубы бесшовные, номинальный диаметр 800 мм, наружный диаметр 820 мм, толщина стенки 12 мм | шт
24.20.40.000.59.1.23.08-0970-000 | Отводы 90° с радиусом кривизны R=1 Ду на давление до 16 МПа, трубы бесшовные, номинальный диаметр 800 мм, наружный диаметр 820 мм, толщина стенки 12 мм | шт
59.1.23.08-0971 | Отводы 90° с радиусом кривизны R=1 Ду на давление до 16 МПа, трубы бесшовные, номинальный диаметр 900 мм, наружный диаметр 920 мм, толщина стенки 10 мм | шт
24.20.40.000.59.1.23.08-0971-000 | Отводы 90° с радиусом кривизны R=1 Ду на давление до 16 МПа, трубы бесшовные, номинальный диаметр 900 мм, наружный диаметр 920 мм, толщина стенки 10 мм | шт
59.1.23.08-0972 | Отводы 90° с радиусом кривизны R=1 Ду на давление до 16 МПа, трубы бесшовные, номинальный диаметр 1000 мм, наружный диаметр 1020 мм, толщина стенки 12 мм | шт
24.20.40.000.59.1.23.08-0972-000 | Отводы 90° с радиусом кривизны R=1 Ду на давление до 16 МПа, трубы бесшовные, номинальный диаметр 1000 мм, наружный диаметр 1020 мм, толщина стенки 12 мм | шт
59.1.23.08-0973 | Отводы 90° с радиусом кривизны R=1 Ду на давление до 16 МПа, трубы бесшовные, номинальный диаметр 1200 мм, наружный диаметр 1220 мм, толщина стенки 12 мм | шт
24.20.40.000.59.1.23.08-0973-000 | Отводы 90° с радиусом кривизны R=1 Ду на давление до 16 МПа, трубы бесшовные, номинальный диаметр 1200 мм, наружный диаметр 1220 мм, толщина стенки 12 мм | шт
59.1.23.08-0974 | Отводы 90° с радиусом кривизны R=1 Ду на давление до 16 МПа, трубы бесшовные, номинальный диаметр 1200 мм, наружный диаметр 1220 мм, толщина стенки 14 мм | шт
24.20.40.000.59.1.23.08-0974-000 | Отводы 90° с радиусом кривизны R=1 Ду на давление до 16 МПа, трубы бесшовные, номинальный диаметр 1200 мм, наружный диаметр 1220 мм, толщина стенки 14 мм | шт
59.1.23.08-0975 | Отводы 90° с радиусом кривизны R=1 Ду на давление до 16 МПа, номинальный диаметр 500 мм, наружный диаметр 530 мм, толщина стенки 10 мм | шт
24.20.40.000.59.1.23.08-0975-000 | Отводы 90° с радиусом кривизны R=1 Ду на давление до 16 МПа, номинальный диаметр 500 мм, наружный диаметр 530 мм, толщина стенки 10 мм | шт
59.1.23.08-0976 | Отводы 90° с радиусом кривизны R=1 Ду на давление до 16 МПа, номинальный диаметр 500 мм, наружный диаметр 530 мм, толщина стенки 14 мм | шт
24.20.40.000.59.1.23.08-0976-000 | Отводы 90° с радиусом кривизны R=1 Ду на давление до 16 МПа, номинальный диаметр 500 мм, наружный диаметр 530 мм, толщина стенки 14 мм | шт
59.1.23.08-0977 | Отводы гнутые из стали марки 20, угол 90°, размер от 57x3,0 до 150x150-771 мм | шт
24.20.40.000.59.1.23.08-0977-000 | Отводы гнутые из стали марки 20, угол 90°, размер от 57x3,0 до 150x150-771 мм | шт
59.1.23.08-0978 | Отводы из стали К52 гнутые, угол 45° радиус до 5 диаметров от 325(8)-4,0-0,75 до 1300/1300 | шт
24.20.40.000.59.1.23.08-0978-000 | Отводы из стали К52 гнутые, угол 45° радиус до 5 диаметров от 325(8)-4,0-0,75 до 1300/1300 | шт
59.1.23.08-0979 | Отводы гнутые 90°, номинальное давление до 12,5 МПа, номинальный диаметр 70 мм, наружный диаметр 76 мм, толщина стенки 4,5 мм | т
24.20.40.000.59.1.23.08-0979-000 | Отводы гнутые 90°, номинальное давление до 12,5 МПа, номинальный диаметр 70 мм, наружный диаметр 76 мм, толщина стенки 4,5 мм | т
59.1.23.08-0980 | Отвод гнутый 90°, номинальное давление до 16 МПа, номинальный диаметр 50 мм, наружный диаметр 57 мм, толщина стенки 4,5 мм | т
24.20.40.000.59.1.23.08-0980-000 | Отвод гнутый 90°, номинальное давление до 16 МПа, номинальный диаметр 50 мм, наружный диаметр 57 мм, толщина стенки 4,5 мм | т
59.1.23.08-0981 | Отвод гнутый 90°, номинальное давление до 16 МПа, номинальный диаметр 150 мм, наружный диаметр 168 мм, толщина стенки 12 мм | т
24.20.40.000.59.1.23.08-0981-000 | Отвод гнутый 90°, номинальное давление до 16 МПа, номинальный диаметр 150 мм, наружный диаметр 168 мм, толщина стенки 12 мм | т
59.1.23.08-0982 | Отводы крутоизогнутые бесшовные приварные 30° из стали марок 20 и 09Г2С, наружный диаметр 57 мм, толщина стенки 3,0 мм | шт
24.20.40.000.59.1.23.08-0982-000 | Отводы крутоизогнутые бесшовные приварные 30° из стали марок 20 и 09Г2С, наружный диаметр 57 мм, толщина стенки 3,0 мм | шт
59.1.23.08-0983 | Отводы крутоизогнутые бесшовные приварные 30° из стали марок 20 и 09Г2С, наружный диаметр 89 мм, толщина стенки 3,5 мм | шт
24.20.40.000.59.1.23.08-0983-000 | Отводы крутоизогнутые бесшовные приварные 30° из стали марок 20 и 09Г2С, наружный диаметр 89 мм, толщина стенки 3,5 мм | шт
59.1.23.08-0984 | Отводы крутоизогнутые бесшовные приварные 30° из стали марок 20 и 09Г2С, наружный диаметр 108 мм, толщина стенки 4,0 мм | шт
24.20.40.000.59.1.23.08-0984-000 | Отводы крутоизогнутые бесшовные приварные 30° из стали марок 20 и 09Г2С, наружный диаметр 108 мм, толщина стенки 4,0 мм | шт
59.1.23.08-0985 | Отводы крутоизогнутые бесшовные приварные 45° из стали марок 20 и 09Г2С, наружный диаметр 57 мм, толщина стенки 3,0 мм | шт
24.20.40.000.59.1.23.08-0985-000 | Отводы крутоизогнутые бесшовные приварные 45° из стали марок 20 и 09Г2С, наружный диаметр 57 мм, толщина стенки 3,0 мм | шт
59.1.23.08-0986 | Отводы крутоизогнутые бесшовные приварные 45° из стали марок 20 и 09Г2С, наружный диаметр 89 мм, толщина стенки 3,5 мм | шт
24.20.40.000.59.1.23.08-0986-000 | Отводы крутоизогнутые бесшовные приварные 45° из стали марок 20 и 09Г2С, наружный диаметр 89 мм, толщина стенки 3,5 мм | шт
59.1.23.08-0987 | Отводы крутоизогнутые бесшовные приварные 45° из стали марок 20 и 09Г2С, наружный диаметр 108 мм, толщина стенки 4,0 мм | шт
24.20.40.000.59.1.23.08-0987-000 | Отводы крутоизогнутые бесшовные приварные 45° из стали марок 20 и 09Г2С, наружный диаметр 108 мм, толщина стенки 4,0 мм | шт
59.1.23.08-0988 | Отводы крутоизогнутые бесшовные приварные 60° из стали марок 20 и 09Г2С, наружный диаметр 57 мм, толщина стенки 3,0 мм | шт
24.20.40.000.59.1.23.08-0988-000 | Отводы крутоизогнутые бесшовные приварные 60° из стали марок 20 и 09Г2С, наружный диаметр 57 мм, толщина стенки 3,0 мм | шт
59.1.23.08-0989 | Отводы крутоизогнутые бесшовные приварные 60° из стали марок 20 и 09Г2С, наружный диаметр 108 мм, толщина стенки 4,0 мм | шт
24.20.40.000.59.1.23.08-0989-000 | Отводы крутоизогнутые бесшовные приварные 60° из стали марок 20 и 09Г2С, наружный диаметр 108 мм, толщина стенки 4,0 мм | шт
59.1.23.08-0990 | Отводы крутоизогнутые бесшовные приварные 60° из стали марок 20 и 09Г2С, наружный диаметр 159 мм, толщина стенки 5,0 мм | шт
24.20.40.000.59.1.23.08-0990-000 | Отводы крутоизогнутые бесшовные приварные 60° из стали марок 20 и 09Г2С, наружный диаметр 159 мм, толщина стенки 5,0 мм | шт
59.1.23.08-0991 | Отводы крутоизогнутые бесшовные приварные 90° из стали марок 20 и 09Г2С, наружный диаметр 57 мм, толщина стенки 3,0 мм | шт
24.20.40.000.59.1.23.08-0991-000 | Отводы крутоизогнутые бесшовные приварные 90° из стали марок 20 и 09Г2С, наружный диаметр 57 мм, толщина стенки 3,0 мм | шт
59.1.23.08-0992 | Отводы крутоизогнутые бесшовные приварные 90° из стали марок 20 и 09Г2С, наружный диаметр 89 мм, толщина стенки 3,5 мм | шт
24.20.40.000.59.1.23.08-0992-000 | Отводы крутоизогнутые бесшовные приварные 90° из стали марок 20 и 09Г2С, наружный диаметр 89 мм, толщина стенки 3,5 мм | шт
59.1.23.08-0993 | Отводы крутоизогнутые бесшовные приварные 90° из стали марок 20 и 09Г2С, наружный диаметр 108 мм, толщина стенки 4,0 мм | шт
24.20.40.000.59.1.23.08-0993-000 | Отводы крутоизогнутые бесшовные приварные 90° из стали марок 20 и 09Г2С, наружный диаметр 108 мм, толщина стенки 4,0 мм | шт
59.1.23.08-0994 | Отводы 90° из стали марки 15Х15М с радиусом кривизны R менее 1,5 Ду на давление до 16 МПа, номинальный диаметр 50 мм, наружный диаметр 57 мм, толщина стенки 5 мм | шт
24.20.40.000.59.1.23.08-0994-000 | Отводы 90° из стали марки 15Х15М с радиусом кривизны R менее 1,5 Ду на давление до 16 МПа, номинальный диаметр 50 мм, наружный диаметр 57 мм, толщина стенки 5 мм | шт
59.1.23.08-0995 | Отводы 90° из стали марки 15Х15М с радиусом кривизны R менее 1,5 Ду на давление до 16 МПа, номинальный диаметр 50 мм, наружный диаметр 57 мм, толщина стенки 6 мм | шт
24.20.40.000.59.1.23.08-0995-000 | Отводы 90° из стали марки 15Х15М с радиусом кривизны R менее 1,5 Ду на давление до 16 МПа, номинальный диаметр 50 мм, наружный диаметр 57 мм, толщина стенки 6 мм | шт
59.1.23.08-0996 | Отводы 90° из стали марки 15Х15М с радиусом кривизны R менее 1,5 Ду на давление до 16 МПа, номинальный диаметр 80 мм, наружный диаметр 89 мм, толщина стенки 6 мм | шт
24.20.40.000.59.1.23.08-0996-000 | Отводы 90° из стали марки 15Х15М с радиусом кривизны R менее 1,5 Ду на давление до 16 МПа, номинальный диаметр 80 мм, наружный диаметр 89 мм, толщина стенки 6 мм | шт
59.1.23.08-0997 | Отводы 90° из стали марки 15Х15М с радиусом кривизны R менее 1,5 Ду на давление до 16 МПа, номинальный диаметр 100 мм, наружный диаметр 108 мм, толщина стенки 6 мм | шт
24.20.40.000.59.1.23.08-0997-000 | Отводы 90° из стали марки 15Х15М с радиусом кривизны R менее 1,5 Ду на давление до 16 МПа, номинальный диаметр 100 мм, наружный диаметр 108 мм, толщина стенки 6 мм | шт
59.1.23.08-0998 | Отводы 90° из стали марки 15Х15М с радиусом кривизны R менее 1,5 Ду на давление до 16 МПа, номинальный диаметр 150 мм, наружный диаметр 159 мм, толщина стенки 6 мм | шт
24.20.40.000.59.1.23.08-0998-000 | Отводы 90° из стали марки 15Х15М с радиусом кривизны R менее 1,5 Ду на давление до 16 МПа, номинальный диаметр 150 мм, наружный диаметр 159 мм, толщина стенки 6 мм | шт
59.1.23.08-0999 | Отводы 90° из стали марки 15Х15М с радиусом кривизны R менее 1,5 Ду на давление до 16 МПа, номинальный диаметр 150 мм, наружный диаметр 159 мм, толщина стенки 8 мм | шт
24.20.40.000.59.1.23.08-0999-000 | Отводы 90° из стали марки 15Х15М с радиусом кривизны R менее 1,5 Ду на давление до 16 МПа, номинальный диаметр 150 мм, наружный диаметр 159 мм, толщина стенки 8 мм | шт
59.1.23.08-1000 | Отводы 90° из стали марки 15Х15М с радиусом кривизны R менее 1,5 Ду на давление до 16 МПа, номинальный диаметр 150 мм, наружный диаметр 159 мм, толщина стенки 9 мм | шт
24.20.40.000.59.1.23.08-1000-000 | Отводы 90° из стали марки 15Х15М с радиусом кривизны R менее 1,5 Ду на давление до 16 МПа, номинальный диаметр 150 мм, наружный диаметр 159 мм, толщина стенки 9 мм | шт
59.1.23.08-1001 | Отводы 90° из стали марки 15Х15М с радиусом кривизны R менее 1,5 Ду на давление до 16 МПа, номинальный диаметр 150 мм, наружный диаметр 159 мм, толщина стенки 11 мм | шт
24.20.40.000.59.1.23.08-1001-000 | Отводы 90° из стали марки 15Х15М с радиусом кривизны R менее 1,5 Ду на давление до 16 МПа, номинальный диаметр 150 мм, наружный диаметр 159 мм, толщина стенки 11 мм | шт
59.1.23.08-1002 | Отводы 90° из стали марки 15Х15М с радиусом кривизны R менее 1,5 Ду на давление до 16 МПа, номинальный диаметр 200 мм, наружный диаметр 219 мм, толщина стенки 8 мм | шт
24.20.40.000.59.1.23.08-1002-000 | Отводы 90° из стали марки 15Х15М с радиусом кривизны R менее 1,5 Ду на давление до 16 МПа, номинальный диаметр 200 мм, наружный диаметр 219 мм, толщина стенки 8 мм | шт
59.1.23.08-1003 | Отводы 90° из стали марки 15Х15М с радиусом кривизны R менее 1,5 Ду на давление до 16 МПа, номинальный диаметр 200 мм, наружный диаметр 219 мм, толщина стенки 9 мм | шт
24.20.40.000.59.1.23.08-1003-000 | Отводы 90° из стали марки 15Х15М с радиусом кривизны R менее 1,5 Ду на давление до 16 МПа, номинальный диаметр 200 мм, наружный диаметр 219 мм, толщина стенки 9 мм | шт
59.1.23.08-1004 | Отводы 90° из стали марки 15Х15М с радиусом кривизны R менее 1,5 Ду на давление до 16 МПа, номинальный диаметр 200 мм, наружный диаметр 219 мм, толщина стенки 12 мм | шт
24.20.40.000.59.1.23.08-1004-000 | Отводы 90° из стали марки 15Х15М с радиусом кривизны R менее 1,5 Ду на давление до 16 МПа, номинальный диаметр 200 мм, наружный диаметр 219 мм, толщина стенки 12 мм | шт
59.1.23.08-1005 | Отводы 90° из стали марки 15Х15М с радиусом кривизны R менее 1,5 Ду на давление до 16 МПа, номинальный диаметр 250 мм, наружный диаметр 273 мм, толщина стенки 9 мм | шт
24.20.40.000.59.1.23.08-1005-000 | Отводы 90° из стали марки 15Х15М с радиусом кривизны R менее 1,5 Ду на давление до 16 МПа, номинальный диаметр 250 мм, наружный диаметр 273 мм, толщина стенки 9 мм | шт
59.1.23.08-1006 | Отводы 90° из стали марки 15Х15М с радиусом кривизны R менее 1,5 Ду на давление до 16 МПа, номинальный диаметр 250 мм, наружный диаметр 273 мм, толщина стенки 12 мм | шт
24.20.40.000.59.1.23.08-1006-000 | Отводы 90° из стали марки 15Х15М с радиусом кривизны R менее 1,5 Ду на давление до 16 МПа, номинальный диаметр 250 мм, наружный диаметр 273 мм, толщина стенки 12 мм | шт
59.1.23.08-1007 | Отводы 90° из стали марки 15Х15М с радиусом кривизны R менее 1,5 Ду на давление до 16 МПа, номинальный диаметр 300 мм, наружный диаметр 325 мм, толщина стенки 9 мм | шт
24.20.40.000.59.1.23.08-1007-000 | Отводы 90° из стали марки 15Х15М с радиусом кривизны R менее 1,5 Ду на давление до 16 МПа, номинальный диаметр 300 мм, наружный диаметр 325 мм, толщина стенки 9 мм | шт
59.1.23.08-1008 | Отводы 90° из стали марки 15Х15М с радиусом кривизны R менее 1,5 Ду на давление до 16 МПа, номинальный диаметр 300 мм, наружный диаметр 325 мм, толщина стенки 11 мм | шт
24.20.40.000.59.1.23.08-1008-000 | Отводы 90° из стали марки 15Х15М с радиусом кривизны R менее 1,5 Ду на давление до 16 МПа, номинальный диаметр 300 мм, наружный диаметр 325 мм, толщина стенки 11 мм | шт
59.1.23.08-1009 | Отводы 90° из стали марки 15Х15М с радиусом кривизны R менее 1,5 Ду на давление до 16 МПа, номинальный диаметр 300 мм, наружный диаметр 325 мм, толщина стенки 14 мм | шт
24.20.40.000.59.1.23.08-1009-000 | Отводы 90° из стали марки 15Х15М с радиусом кривизны R менее 1,5 Ду на давление до 16 МПа, номинальный диаметр 300 мм, наружный диаметр 325 мм, толщина стенки 14 мм | шт
59.1.23.08-1010 | Отводы стальные крутоизогнутые бесшовные приварные, наружный диаметр 108 мм, толщина стенки 4,0 мм, угол 30° | шт
24.20.40.000.59.1.23.08-1010-000 | Отводы стальные крутоизогнутые бесшовные приварные, наружный диаметр 108 мм, толщина стенки 4,0 мм, угол 30° | шт
59.1.23.08-1011 | Отводы стальные крутоизогнутые бесшовные приварные, наружный диаметр 133 мм, толщина стенки 4,0 мм, угол 30° | шт
24.20.40.000.59.1.23.08-1011-000 | Отводы стальные крутоизогнутые бесшовные приварные, наружный диаметр 133 мм, толщина стенки 4,0 мм, угол 30° | шт
59.1.23.08-1012 | Отводы стальные крутоизогнутые бесшовные приварные, наружный диаметр 57 мм, толщина стенки 3,0 мм, угол 45° | шт
24.20.40.000.59.1.23.08-1012-000 | Отводы стальные крутоизогнутые бесшовные приварные, наружный диаметр 57 мм, толщина стенки 3,0 мм, угол 45° | шт
59.1.23.08-1013 | Отводы стальные крутоизогнутые бесшовные приварные, наружный диаметр 89 мм, толщина стенки 3,0 мм, угол 45° | шт
24.20.40.000.59.1.23.08-1013-000 | Отводы стальные крутоизогнутые бесшовные приварные, наружный диаметр 89 мм, толщина стенки 3,0 мм, угол 45° | шт
59.1.23.08-1014 | Отводы стальные крутоизогнутые бесшовные приварные, наружный диаметр 108 мм, толщина стенки 4,0 мм, угол 45° | шт
24.20.40.000.59.1.23.08-1014-000 | Отводы стальные крутоизогнутые бесшовные приварные, наружный диаметр 108 мм, толщина стенки 4,0 мм, угол 45° | шт
59.1.23.08-1015 | Отводы стальные крутоизогнутые, наружный диаметр 57 мм, толщина стенки 3,0-3,5 мм, угол 90°, 60°, 45° | шт
24.20.40.000.59.1.23.08-1015-000 | Отводы стальные крутоизогнутые, наружный диаметр 57 мм, толщина стенки 3,0-3,5 мм, угол 90°, 60°, 45° | шт
59.1.23.08-1016 | Отводы крутоизогнутые из стали марки 20, наружный диаметр 89 мм, толщина стенки 3,5-4,0 мм, угол 90°, 60°, 45° | шт
24.20.40.000.59.1.23.08-1016-000 | Отводы крутоизогнутые из стали марки 20, наружный диаметр 89 мм, толщина стенки 3,5-4,0 мм, угол 90°, 60°, 45° | шт
59.1.23.08-1017 | Отводы крутоизогнутые из стали марки 20, наружный диаметр 108 мм, толщина стенки 4,0 мм, угол 90°, 60°, 45° | шт
24.20.40.000.59.1.23.08-1017-000 | Отводы крутоизогнутые из стали марки 20, наружный диаметр 108 мм, толщина стенки 4,0 мм, угол 90°, 60°, 45° | шт
59.1.23.08-1018 | Отвод равнопроходный гнутый (с 2 монтажными гильзами) для гибких теплоизолированных труб, из нержавеющей стали, диаметр 25/25 мм | компл
24.20.40.000.59.1.23.08-1018-000 | Отвод равнопроходный гнутый (с 2 монтажными гильзами) для гибких теплоизолированных труб, из нержавеющей стали, диаметр 25/25 мм | компл
59.1.23.08-1019 | Отвод равнопроходный гнутый (с 2 монтажными гильзами) для гибких теплоизолированных труб, из нержавеющей стали, диаметр 32/32 мм | компл
24.20.40.000.59.1.23.08-1019-000 | Отвод равнопроходный гнутый (с 2 монтажными гильзами) для гибких теплоизолированных труб, из нержавеющей стали, диаметр 32/32 мм | компл
59.1.23.08-1020 | Отвод равнопроходный гнутый (с 2 монтажными гильзами) для гибких теплоизолированных труб, из нержавеющей стали, диаметр 40/40 мм | компл
24.20.40.000.59.1.23.08-1020-000 | Отвод равнопроходный гнутый (с 2 монтажными гильзами) для гибких теплоизолированных труб, из нержавеющей стали, диаметр 40/40 мм | компл
59.1.23.08-1021 | Отвод равнопроходный гнутый (с 2 монтажными гильзами) для гибких теплоизолированных труб, из нержавеющей стали, диаметр 50/50 мм | компл
24.20.40.000.59.1.23.08-1021-000 | Отвод равнопроходный гнутый (с 2 монтажными гильзами) для гибких теплоизолированных труб, из нержавеющей стали, диаметр 50/50 мм | компл
59.1.23.08-1022 | Отвод равнопроходный гнутый (с 2 монтажными гильзами) для гибких теплоизолированных труб, из нержавеющей стали, диаметр 63/63 мм | компл
24.20.40.000.59.1.23.08-1022-000 | Отвод равнопроходный гнутый (с 2 монтажными гильзами) для гибких теплоизолированных труб, из нержавеющей стали, диаметр 63/63 мм | компл
59.1.23.08-1023 | Отвод равнопроходный гнутый (с 2 монтажными гильзами) для гибких теплоизолированных труб, из нержавеющей стали, диаметр 75/75 мм | компл
24.20.40.000.59.1.23.08-1023-000 | Отвод равнопроходный гнутый (с 2 монтажными гильзами) для гибких теплоизолированных труб, из нержавеющей стали, диаметр 75/75 мм | компл
59.1.23.08-1024 | Отвод равнопроходный гнутый (с 2 монтажными гильзами) для гибких теплоизолированных труб, из нержавеющей стали, диаметр 90/90 мм | компл
24.20.40.000.59.1.23.08-1024-000 | Отвод равнопроходный гнутый (с 2 монтажными гильзами) для гибких теплоизолированных труб, из нержавеющей стали, диаметр 90/90 мм | компл
59.1.23.08-1025 | Отвод равнопроходный гнутый (с 2 монтажными гильзами) для гибких теплоизолированных труб, из нержавеющей стали, диаметр 110/110 мм | компл
24.20.40.000.59.1.23.08-1025-000 | Отвод равнопроходный гнутый (с 2 монтажными гильзами) для гибких теплоизолированных труб, из нержавеющей стали, диаметр 110/110 мм | компл
59.1.23.08-1026 | Отвод равнопроходный гнутый (с 2 монтажными гильзами) для гибких теплоизолированных труб, из нержавеющей стали, диаметр 140/140 мм | компл
24.20.40.000.59.1.23.08-1026-000 | Отвод равнопроходный гнутый (с 2 монтажными гильзами) для гибких теплоизолированных труб, из нержавеющей стали, диаметр 140/140 мм | компл
59.1.23.08-1027 | Отвод равнопроходный гнутый (с 2 монтажными гильзами) для гибких теплоизолированных труб, из нержавеющей стали, диаметр 160/160 мм | компл
24.20.40.000.59.1.23.08-1027-000 | Отвод равнопроходный гнутый (с 2 монтажными гильзами) для гибких теплоизолированных труб, из нержавеющей стали, диаметр 160/160 мм | компл
59.1.23.08-1028 | Отводы бесшовные крутоизогнутые из стали 20, наружный диаметр 108 мм, толщина стенки 4,0 мм, угол 90° | шт
24.20.40.000.59.1.23.08-1028-000 | Отводы бесшовные крутоизогнутые из стали 20, наружный диаметр 108 мм, толщина стенки 4,0 мм, угол 90° | шт
59.1.23.08-1029 | Отводы бесшовные крутоизогнутые из стали 20, наружный диаметр 114 мм, толщина стенки 6,0 мм, угол 90° | шт
24.20.40.000.59.1.23.08-1029-000 | Отводы бесшовные крутоизогнутые из стали 20, наружный диаметр 114 мм, толщина стенки 6,0 мм, угол 90° | шт
59.1.23.08-1030 | Отводы бесшовные крутоизогнутые из стали 20, наружный диаметр 114мм, толщина стенки 4,0-4,5 мм, угол 90°, 60°, 45° | шт
24.20.40.000.59.1.23.08-1030-000 | Отводы бесшовные крутоизогнутые из стали 20, наружный диаметр 114мм, толщина стенки 4,0-4,5 мм, угол 90°, 60°, 45° | шт
59.1.23.08-1031 | Отводы бесшовные крутоизогнутые из стали 20, наружный диаметр 133 мм, толщина стенки 4,0-5,0 мм, угол 90° | шт
24.20.40.000.59.1.23.08-1031-000 | Отводы бесшовные крутоизогнутые из стали 20, наружный диаметр 133 мм, толщина стенки 4,0-5,0 мм, угол 90° | шт
59.1.23.08-1032 | Отводы бесшовные крутоизогнутые из стали 20, наружный диаметр 159 мм, толщина стенки 4,5-5,0 мм, угол 90° | шт
24.20.40.000.59.1.23.08-1032-000 | Отводы бесшовные крутоизогнутые из стали 20, наружный диаметр 159 мм, толщина стенки 4,5-5,0 мм, угол 90° | шт
59.1.23.08-1033 | Отводы бесшовные крутоизогнутые из стали 20, наружный диаметр 377 мм, толщина стенки 9,0 мм, угол 45° | шт
24.20.40.000.59.1.23.08-1033-000 | Отводы бесшовные крутоизогнутые из стали 20, наружный диаметр 377 мм, толщина стенки 9,0 мм, угол 45° | шт
59.1.23.08-1034 | Отводы бесшовные крутоизогнутые из стали 20, наружный диаметр 377 мм, толщина стенки 9,0 мм, угол 60° | шт
24.20.40.000.59.1.23.08-1034-000 | Отводы бесшовные крутоизогнутые из стали 20, наружный диаметр 377 мм, толщина стенки 9,0 мм, угол 60° | шт
59.1.23.08-1035 | Отводы бесшовные крутоизогнутые из стали 20, наружный диаметр 426 мм, толщина стенки 9,0 мм, угол 45° | шт
24.20.40.000.59.1.23.08-1035-000 | Отводы бесшовные крутоизогнутые из стали 20, наружный диаметр 426 мм, толщина стенки 9,0 мм, угол 45° | шт
59.1.23.08-1036 | Отводы бесшовные крутоизогнутые из стали 20, наружный диаметр 426 мм, толщина стенки 9,0 мм, угол 60° | шт
24.20.40.000.59.1.23.08-1036-000 | Отводы бесшовные крутоизогнутые из стали 20, наружный диаметр 426 мм, толщина стенки 9,0 мм, угол 60° | шт
59.1.23.08-1037 | Отводы бесшовные крутоизогнутые из стали 20, наружный диаметр 45 мм, толщина стенки 2,5-3,0 мм, угол 90° | шт
24.20.40.000.59.1.23.08-1037-000 | Отводы бесшовные крутоизогнутые из стали 20, наружный диаметр 45 мм, толщина стенки 2,5-3,0 мм, угол 90° | шт
59.1.23.08-1038 | Отводы бесшовные крутоизогнутые из стали 20, наружный диаметр 530 мм, толщина стенки 8,0-9,0 мм, угол 45° | шт
24.20.40.000.59.1.23.08-1038-000 | Отводы бесшовные крутоизогнутые из стали 20, наружный диаметр 530 мм, толщина стенки 8,0-9,0 мм, угол 45° | шт
59.1.23.08-1039 | Отводы бесшовные крутоизогнутые из стали 20, наружный диаметр 530 мм, толщина стенки 8,0-9,0 мм, угол 60° | шт
24.20.40.000.59.1.23.08-1039-000 | Отводы бесшовные крутоизогнутые из стали 20, наружный диаметр 530 мм, толщина стенки 8,0-9,0 мм, угол 60° | шт
59.1.23.08-1040 | Отводы бесшовные крутоизогнутые из стали 20, наружный диаметр 57 мм, толщина стенки 3,0-3,5 мм, угол 90° | шт
24.20.40.000.59.1.23.08-1040-000 | Отводы бесшовные крутоизогнутые из стали 20, наружный диаметр 57 мм, толщина стенки 3,0-3,5 мм, угол 90° | шт
59.1.23.08-1041 | Отводы бесшовные крутоизогнутые из стали 20, наружный диаметр 76 мм, толщина стенки 3,5-4,0 мм угол 90° | шт
24.20.40.000.59.1.23.08-1041-000 | Отводы бесшовные крутоизогнутые из стали 20, наружный диаметр 76 мм, толщина стенки 3,5-4,0 мм угол 90° | шт
59.1.23.08-1042 | Отводы бесшовные крутоизогнутые из стали 20, наружный диаметр 89 мм, толщина стенки 3,5-4,0 мм, угол 90° | шт
24.20.40.000.59.1.23.08-1042-000 | Отводы бесшовные крутоизогнутые из стали 20, наружный диаметр 89 мм, толщина стенки 3,5-4,0 мм, угол 90° | шт
59.1.23.08-1043 | Отводы крутоизогнутые 90° из стали 12Х18Н10Т, диаметр 57x3,5 мм | шт
24.20.40.000.59.1.23.08-1043-000 | Отводы крутоизогнутые 90° из стали 12Х18Н10Т, диаметр 57x3,5 мм | шт
59.1.23.08-1044 | Отводы крутоизогнутые 90° из стали 12Х18Н10Т, диаметр 89x3,5 мм | шт
24.20.40.000.59.1.23.08-1044-000 | Отводы крутоизогнутые 90° из стали 12Х18Н10Т, диаметр 89x3,5 мм | шт
59.1.23.08-1045 | Отводы крутоизогнутые 90° из стали 12Х18Н10Т, диаметр 89x5,0 мм | шт
24.20.40.000.59.1.23.08-1045-000 | Отводы крутоизогнутые 90° из стали 12Х18Н10Т, диаметр 89x5,0 мм | шт
59.1.23.08-1046 | Отводы сварные секторные, диаметр 1020 мм, толщина стенки 10 мм, из стали марки 09Г2С, угол 45° | шт
24.20.40.000.59.1.23.08-1046-000 | Отводы сварные секторные, диаметр 1020 мм, толщина стенки 10 мм, из стали марки 09Г2С, угол 45° | шт
59.1.23.08-1047 | Отводы сварные секторные, диаметр 1020 мм, толщина стенки 10 мм, из стали марки 09Г2С, угол 90° | шт
24.20.40.000.59.1.23.08-1047-000 | Отводы сварные секторные, диаметр 1020 мм, толщина стенки 10 мм, из стали марки 09Г2С, угол 90° | шт
59.1.23.08-1048 | Отводы сварные секторные, диаметр 1020 мм, толщина стенки 10 мм, из стали марки ст. 20, угол 90° | шт
24.20.40.000.59.1.23.08-1048-000 | Отводы сварные секторные, диаметр 1020 мм, толщина стенки 10 мм, из стали марки ст. 20, угол 90° | шт
59.1.23.08-1049 | Отводы сварные секторные, диаметр 1020 мм, толщина стенки 12 мм, из стали марки 09Г2С, угол 45° | шт
24.20.40.000.59.1.23.08-1049-000 | Отводы сварные секторные, диаметр 1020 мм, толщина стенки 12 мм, из стали марки 09Г2С, угол 45° | шт
59.1.23.08-1050 | Отводы сварные секторные, диаметр 1020 мм, толщина стенки 12 мм, из стали марки 09Г2С, угол 60° | шт
24.20.40.000.59.1.23.08-1050-000 | Отводы сварные секторные, диаметр 1020 мм, толщина стенки 12 мм, из стали марки 09Г2С, угол 60° | шт
59.1.23.08-1051 | Отводы сварные секторные, диаметр 1020 мм, толщина стенки 12 мм, из стали марки 09Г2С, угол 90° | шт
24.20.40.000.59.1.23.08-1051-000 | Отводы сварные секторные, диаметр 1020 мм, толщина стенки 12 мм, из стали марки 09Г2С, угол 90° | шт
59.1.23.08-1052 | Отводы сварные секторные, диаметр 1020 мм, толщина стенки 12 мм, из стали марки ст. 20, угол 45° | шт
24.20.40.000.59.1.23.08-1052-000 | Отводы сварные секторные, диаметр 1020 мм, толщина стенки 12 мм, из стали марки ст. 20, угол 45° | шт
59.1.23.08-1053 | Отводы сварные секторные, диаметр 1220 мм, толщина стенки 12 мм, из стали марки 09Г2С, угол 45° | шт
24.20.40.000.59.1.23.08-1053-000 | Отводы сварные секторные, диаметр 1220 мм, толщина стенки 12 мм, из стали марки 09Г2С, угол 45° | шт
59.1.23.08-1054 | Отводы сварные секторные, диаметр 1220 мм, толщина стенки 12 мм, из стали марки 09Г2С, угол 60° | шт
24.20.40.000.59.1.23.08-1054-000 | Отводы сварные секторные, диаметр 1220 мм, толщина стенки 12 мм, из стали марки 09Г2С, угол 60° | шт
59.1.23.08-1055 | Отводы сварные секторные, диаметр 1220 мм, толщина стенки 12 мм, из стали марки 09Г2С, угол 90° | шт
24.20.40.000.59.1.23.08-1055-000 | Отводы сварные секторные, диаметр 1220 мм, толщина стенки 12 мм, из стали марки 09Г2С, угол 90° | шт
59.1.23.08-1056 | Отводы сварные секторные, диаметр 1220 мм, толщина стенки 12 мм, из стали марки ст. 20, угол 45° | шт
24.20.40.000.59.1.23.08-1056-000 | Отводы сварные секторные, диаметр 1220 мм, толщина стенки 12 мм, из стали марки ст. 20, угол 45° | шт
59.1.23.08-1057 | Отводы сварные секторные, диаметр 1220 мм, толщина стенки 12 мм, из стали марки ст. 20, угол 90° | шт
24.20.40.000.59.1.23.08-1057-000 | Отводы сварные секторные, диаметр 1220 мм, толщина стенки 12 мм, из стали марки ст. 20, угол 90° | шт
59.1.23.08-1058 | Отводы сварные секторные, диаметр 1220 мм, толщина стенки 14 мм, из стали марки 09Г2С, угол 45° | шт