22.23.14.110.59.1.11.03-0129-000 | Блок дверной входной из ПВХ профиля класса Б с толщиной коробки 58-60 мм с противовзломной фурнитурой с двухкамерным стеклопакетом и сэндвич-панелью цветной площадью свыше 3,0 м2 | м2
59.1.11.03-0130 | Блок дверной входной из ПВХ профиля класса Б с толщиной коробки 58-60 мм с противовзломной фурнитурой с двухкамерным стеклопакетом цветной площадью до 3,0 м2 | м2
22.23.14.110.59.1.11.03-0130-000 | Блок дверной входной из ПВХ профиля класса Б с толщиной коробки 58-60 мм с противовзломной фурнитурой с двухкамерным стеклопакетом цветной площадью до 3,0 м2 | м2
59.1.11.03-0131 | Блок дверной входной из ПВХ профиля класса Б с толщиной коробки 58-60 мм с противовзломной фурнитурой с двухкамерным стеклопакетом цветной площадью свыше 3,0 м2 | м2
22.23.14.110.59.1.11.03-0131-000 | Блок дверной входной из ПВХ профиля класса Б с толщиной коробки 58-60 мм с противовзломной фурнитурой с двухкамерным стеклопакетом цветной площадью свыше 3,0 м2 | м2
59.1.11.03-0132 | Блок дверной входной из ПВХ профиля класса Б с толщиной коробки 58-60 мм с противовзломной фурнитурой с однокамерным стеклопакетом белый площадью до 3,0 м2 | м2
22.23.14.110.59.1.11.03-0132-000 | Блок дверной входной из ПВХ профиля класса Б с толщиной коробки 58-60 мм с противовзломной фурнитурой с однокамерным стеклопакетом белый площадью до 3,0 м2 | м2
59.1.11.03-0133 | Блок дверной входной из ПВХ профиля класса Б с толщиной коробки 58-60 мм с противовзломной фурнитурой с однокамерным стеклопакетом белый площадью свыше 3,0 м2 | м2
22.23.14.110.59.1.11.03-0133-000 | Блок дверной входной из ПВХ профиля класса Б с толщиной коробки 58-60 мм с противовзломной фурнитурой с однокамерным стеклопакетом белый площадью свыше 3,0 м2 | м2
59.1.11.03-0134 | Блок дверной входной из ПВХ профиля класса Б с толщиной коробки 58-60 мм с противовзломной фурнитурой с однокамерным стеклопакетом и сэндвич-панелью белый площадью до 3,0 м2 | м2
22.23.14.110.59.1.11.03-0134-000 | Блок дверной входной из ПВХ профиля класса Б с толщиной коробки 58-60 мм с противовзломной фурнитурой с однокамерным стеклопакетом и сэндвич-панелью белый площадью до 3,0 м2 | м2
59.1.11.03-0135 | Блок дверной входной из ПВХ профиля класса Б с толщиной коробки 58-60 мм с противовзломной фурнитурой с однокамерным стеклопакетом и сэндвич-панелью белый площадью свыше 3,0 м2 | м2
22.23.14.110.59.1.11.03-0135-000 | Блок дверной входной из ПВХ профиля класса Б с толщиной коробки 58-60 мм с противовзломной фурнитурой с однокамерным стеклопакетом и сэндвич-панелью белый площадью свыше 3,0 м2 | м2
59.1.11.03-0136 | Блок дверной входной из ПВХ профиля класса Б с толщиной коробки 58-60 мм с противовзломной фурнитурой с однокамерным стеклопакетом и сэндвич-панелью цветной площадью до 3,0 м2 | м2
22.23.14.110.59.1.11.03-0136-000 | Блок дверной входной из ПВХ профиля класса Б с толщиной коробки 58-60 мм с противовзломной фурнитурой с однокамерным стеклопакетом и сэндвич-панелью цветной площадью до 3,0 м2 | м2
59.1.11.03-0137 | Блок дверной входной из ПВХ профиля класса Б с толщиной коробки 58-60 мм с противовзломной фурнитурой с однокамерным стеклопакетом и сэндвич-панелью цветной площадью свыше 3,0 м2 | м2
22.23.14.110.59.1.11.03-0137-000 | Блок дверной входной из ПВХ профиля класса Б с толщиной коробки 58-60 мм с противовзломной фурнитурой с однокамерным стеклопакетом и сэндвич-панелью цветной площадью свыше 3,0 м2 | м2
59.1.11.03-0138 | Блок дверной входной из ПВХ профиля класса Б с толщиной коробки 58-60 мм с противовзломной фурнитурой с однокамерным стеклопакетом цветной площадью до 3,0 м2 | м2
22.23.14.110.59.1.11.03-0138-000 | Блок дверной входной из ПВХ профиля класса Б с толщиной коробки 58-60 мм с противовзломной фурнитурой с однокамерным стеклопакетом цветной площадью до 3,0 м2 | м2
59.1.11.03-0139 | Блок дверной входной из ПВХ профиля класса Б с толщиной коробки 58-60 мм с противовзломной фурнитурой с однокамерным стеклопакетом цветной площадью свыше 3,0 м2 | м2
22.23.14.110.59.1.11.03-0139-000 | Блок дверной входной из ПВХ профиля класса Б с толщиной коробки 58-60 мм с противовзломной фурнитурой с однокамерным стеклопакетом цветной площадью свыше 3,0 м2 | м2
59.1.11.03-0140 | Блок дверной входной из ПВХ профиля класса Б с толщиной коробки 58-60 мм с устройствами типа Антипаника глухой белый площадью до 3,0 м2 | м2
22.23.14.110.59.1.11.03-0140-000 | Блок дверной входной из ПВХ профиля класса Б с толщиной коробки 58-60 мм с устройствами типа Антипаника глухой белый площадью до 3,0 м2 | м2
59.1.11.03-0141 | Блок дверной входной из ПВХ профиля класса Б с толщиной коробки 58-60 мм с устройствами типа Антипаника глухой белый площадью свыше 3,0 м2 | м2
22.23.14.110.59.1.11.03-0141-000 | Блок дверной входной из ПВХ профиля класса Б с толщиной коробки 58-60 мм с устройствами типа Антипаника глухой белый площадью свыше 3,0 м2 | м2
59.1.11.03-0142 | Блок дверной входной из ПВХ профиля класса Б с толщиной коробки 58-60 мм с устройствами типа Антипаника глухой цветной площадью до 3,0 м2 | м2
22.23.14.110.59.1.11.03-0142-000 | Блок дверной входной из ПВХ профиля класса Б с толщиной коробки 58-60 мм с устройствами типа Антипаника глухой цветной площадью до 3,0 м2 | м2
59.1.11.03-0143 | Блок дверной входной из ПВХ профиля класса Б с толщиной коробки 58-60 мм с устройствами типа Антипаника глухой цветной площадью свыше 3,0 м2 | м2
22.23.14.110.59.1.11.03-0143-000 | Блок дверной входной из ПВХ профиля класса Б с толщиной коробки 58-60 мм с устройствами типа Антипаника глухой цветной площадью свыше 3,0 м2 | м2
59.1.11.03-0144 | Блок дверной входной из ПВХ профиля класса Б с толщиной коробки 58-60 мм с устройствами типа Антипаника с двухкамерным стеклопакетом белый площадью до 3,0 м2 | м2
22.23.14.110.59.1.11.03-0144-000 | Блок дверной входной из ПВХ профиля класса Б с толщиной коробки 58-60 мм с устройствами типа Антипаника с двухкамерным стеклопакетом белый площадью до 3,0 м2 | м2
59.1.11.03-0145 | Блок дверной входной из ПВХ профиля класса Б с толщиной коробки 58-60 мм с устройствами типа Антипаника с двухкамерным стеклопакетом белый площадью свыше 3,0 м2 | м2
22.23.14.110.59.1.11.03-0145-000 | Блок дверной входной из ПВХ профиля класса Б с толщиной коробки 58-60 мм с устройствами типа Антипаника с двухкамерным стеклопакетом белый площадью свыше 3,0 м2 | м2
59.1.11.03-0146 | Блок дверной входной из ПВХ профиля класса Б с толщиной коробки 58-60 мм с устройствами типа Антипаника с двухкамерным стеклопакетом и сэндвич-панелью белый площадью до 3,0 м2 | м2
22.23.14.110.59.1.11.03-0146-000 | Блок дверной входной из ПВХ профиля класса Б с толщиной коробки 58-60 мм с устройствами типа Антипаника с двухкамерным стеклопакетом и сэндвич-панелью белый площадью до 3,0 м2 | м2
59.1.11.03-0147 | Блок дверной входной из ПВХ профиля класса Б с толщиной коробки 58-60 мм с устройствами типа Антипаника с двухкамерным стеклопакетом и сэндвич-панелью белый площадью свыше 3,0 м2 | м2
22.23.14.110.59.1.11.03-0147-000 | Блок дверной входной из ПВХ профиля класса Б с толщиной коробки 58-60 мм с устройствами типа Антипаника с двухкамерным стеклопакетом и сэндвич-панелью белый площадью свыше 3,0 м2 | м2
59.1.11.03-0148 | Блок дверной входной из ПВХ профиля класса Б с толщиной коробки 58-60 мм с устройствами типа Антипаника с двухкамерным стеклопакетом и сэндвич-панелью цветной площадью до 3,0 м2 | м2
22.23.14.110.59.1.11.03-0148-000 | Блок дверной входной из ПВХ профиля класса Б с толщиной коробки 58-60 мм с устройствами типа Антипаника с двухкамерным стеклопакетом и сэндвич-панелью цветной площадью до 3,0 м2 | м2
59.1.11.03-0149 | Блок дверной входной из ПВХ профиля класса Б с толщиной коробки 58-60 мм с устройствами типа Антипаника с двухкамерным стеклопакетом и сэндвич-панелью цветной площадью свыше 3,0 м2 | м2
22.23.14.110.59.1.11.03-0149-000 | Блок дверной входной из ПВХ профиля класса Б с толщиной коробки 58-60 мм с устройствами типа Антипаника с двухкамерным стеклопакетом и сэндвич-панелью цветной площадью свыше 3,0 м2 | м2
59.1.11.03-0150 | Блок дверной входной из ПВХ профиля класса Б с толщиной коробки 58-60 мм с устройствами типа Антипаника с двухкамерным стеклопакетом цветной площадью до 3,0 м2 | м2
22.23.14.110.59.1.11.03-0150-000 | Блок дверной входной из ПВХ профиля класса Б с толщиной коробки 58-60 мм с устройствами типа Антипаника с двухкамерным стеклопакетом цветной площадью до 3,0 м2 | м2
59.1.11.03-0151 | Блок дверной входной из ПВХ профиля класса Б с толщиной коробки 58-60 мм с устройствами типа Антипаника с двухкамерным стеклопакетом цветной площадью свыше 3,0 м2 | м2
22.23.14.110.59.1.11.03-0151-000 | Блок дверной входной из ПВХ профиля класса Б с толщиной коробки 58-60 мм с устройствами типа Антипаника с двухкамерным стеклопакетом цветной площадью свыше 3,0 м2 | м2
59.1.11.03-0152 | Блок дверной входной из ПВХ профиля класса Б с толщиной коробки 58-60 мм с устройствами типа Антипаника с однокамерным стеклопакетом белый площадью до 3,0 м2 | м2
22.23.14.110.59.1.11.03-0152-000 | Блок дверной входной из ПВХ профиля класса Б с толщиной коробки 58-60 мм с устройствами типа Антипаника с однокамерным стеклопакетом белый площадью до 3,0 м2 | м2
59.1.11.03-0153 | Блок дверной входной из ПВХ профиля класса Б с толщиной коробки 58-60 мм с устройствами типа Антипаника с однокамерным стеклопакетом белый площадью свыше 3,0 м2 | м2
22.23.14.110.59.1.11.03-0153-000 | Блок дверной входной из ПВХ профиля класса Б с толщиной коробки 58-60 мм с устройствами типа Антипаника с однокамерным стеклопакетом белый площадью свыше 3,0 м2 | м2
59.1.11.03-0154 | Блок дверной входной из ПВХ профиля класса Б с толщиной коробки 58-60 мм с устройствами типа Антипаника с однокамерным стеклопакетом и сэндвич-панелью белый площадью до 3,0 м2 | м2
22.23.14.110.59.1.11.03-0154-000 | Блок дверной входной из ПВХ профиля класса Б с толщиной коробки 58-60 мм с устройствами типа Антипаника с однокамерным стеклопакетом и сэндвич-панелью белый площадью до 3,0 м2 | м2
59.1.11.03-0155 | Блок дверной входной из ПВХ профиля класса Б с толщиной коробки 58-60 мм с устройствами типа Антипаника с однокамерным стеклопакетом и сэндвич-панелью белый площадью свыше 3,0 м2 | м2
22.23.14.110.59.1.11.03-0155-000 | Блок дверной входной из ПВХ профиля класса Б с толщиной коробки 58-60 мм с устройствами типа Антипаника с однокамерным стеклопакетом и сэндвич-панелью белый площадью свыше 3,0 м2 | м2
59.1.11.03-0156 | Блок дверной входной из ПВХ профиля класса Б с толщиной коробки 58-60 мм с устройствами типа Антипаника с однокамерным стеклопакетом и сэндвич-панелью цветной площадью до 3,0 м2 | м2
22.23.14.110.59.1.11.03-0156-000 | Блок дверной входной из ПВХ профиля класса Б с толщиной коробки 58-60 мм с устройствами типа Антипаника с однокамерным стеклопакетом и сэндвич-панелью цветной площадью до 3,0 м2 | м2
59.1.11.03-0157 | Блок дверной входной из ПВХ профиля класса Б с толщиной коробки 58-60 мм с устройствами типа Антипаника с однокамерным стеклопакетом и сэндвич-панелью цветной площадью свыше 3,0 м2 | м2
22.23.14.110.59.1.11.03-0157-000 | Блок дверной входной из ПВХ профиля класса Б с толщиной коробки 58-60 мм с устройствами типа Антипаника с однокамерным стеклопакетом и сэндвич-панелью цветной площадью свыше 3,0 м2 | м2
59.1.11.03-0158 | Блок дверной входной из ПВХ профиля класса Б с толщиной коробки 58-60 мм с устройствами типа Антипаника с однокамерным стеклопакетом цветной площадью до 3,0 м2 | м2
22.23.14.110.59.1.11.03-0158-000 | Блок дверной входной из ПВХ профиля класса Б с толщиной коробки 58-60 мм с устройствами типа Антипаника с однокамерным стеклопакетом цветной площадью до 3,0 м2 | м2
59.1.11.03-0159 | Блок дверной входной из ПВХ профиля класса Б с толщиной коробки 58-60 мм с устройствами типа Антипаника с однокамерным стеклопакетом цветной площадью свыше 3,0 м2 | м2
22.23.14.110.59.1.11.03-0159-000 | Блок дверной входной из ПВХ профиля класса Б с толщиной коробки 58-60 мм с устройствами типа Антипаника с однокамерным стеклопакетом цветной площадью свыше 3,0 м2 | м2
59.1.11.03-0160 | Блок дверной входной из ПВХ профиля класса Б с толщиной коробки 70-72 мм глухой белый площадью свыше 3,0 м2 | м2
22.23.14.110.59.1.11.03-0160-000 | Блок дверной входной из ПВХ профиля класса Б с толщиной коробки 70-72 мм глухой белый площадью свыше 3,0 м2 | м2
59.1.11.03-0161 | Блок дверной входной из ПВХ профиля класса Б с толщиной коробки 70-72 мм глухой цветной площадью до 3,0 м2 | м2
22.23.14.110.59.1.11.03-0161-000 | Блок дверной входной из ПВХ профиля класса Б с толщиной коробки 70-72 мм глухой цветной площадью до 3,0 м2 | м2
59.1.11.03-0162 | Блок дверной входной из ПВХ профиля класса Б с толщиной коробки 70-72 мм глухой цветной площадью свыше 3,0 м2 | м2
22.23.14.110.59.1.11.03-0162-000 | Блок дверной входной из ПВХ профиля класса Б с толщиной коробки 70-72 мм глухой цветной площадью свыше 3,0 м2 | м2
59.1.11.03-0163 | Блок дверной входной из ПВХ профиля класса Б с толщиной коробки 70-72 мм с двухкамерным стеклопакетом и сэндвич-панелью белый площадью до 3,0 м2 | м2
22.23.14.110.59.1.11.03-0163-000 | Блок дверной входной из ПВХ профиля класса Б с толщиной коробки 70-72 мм с двухкамерным стеклопакетом и сэндвич-панелью белый площадью до 3,0 м2 | м2
59.1.11.03-0164 | Блок дверной входной из ПВХ профиля класса Б с толщиной коробки 70-72 мм с двухкамерным стеклопакетом и сэндвич-панелью белый площадью свыше 3,0 м2 | м2
22.23.14.110.59.1.11.03-0164-000 | Блок дверной входной из ПВХ профиля класса Б с толщиной коробки 70-72 мм с двухкамерным стеклопакетом и сэндвич-панелью белый площадью свыше 3,0 м2 | м2
59.1.11.03-0165 | Блок дверной входной из ПВХ профиля класса Б с толщиной коробки 70-72 мм с двухкамерным стеклопакетом и сэндвич-панелью цветной площадью до 3,0 м2 | м2
22.23.14.110.59.1.11.03-0165-000 | Блок дверной входной из ПВХ профиля класса Б с толщиной коробки 70-72 мм с двухкамерным стеклопакетом и сэндвич-панелью цветной площадью до 3,0 м2 | м2
59.1.11.03-0166 | Блок дверной входной из ПВХ профиля класса Б с толщиной коробки 70-72 мм с двухкамерным стеклопакетом и сэндвич-панелью цветной площадью свыше 3,0 м2 | м2
22.23.14.110.59.1.11.03-0166-000 | Блок дверной входной из ПВХ профиля класса Б с толщиной коробки 70-72 мм с двухкамерным стеклопакетом и сэндвич-панелью цветной площадью свыше 3,0 м2 | м2
59.1.11.03-0167 | Блок дверной входной из ПВХ профиля класса Б с толщиной коробки 70-72 мм с двухкамерным стеклопакетом цветной площадью свыше 3,0 м2 | м2
22.23.14.110.59.1.11.03-0167-000 | Блок дверной входной из ПВХ профиля класса Б с толщиной коробки 70-72 мм с двухкамерным стеклопакетом цветной площадью свыше 3,0 м2 | м2
59.1.11.03-0168 | Блок дверной входной из ПВХ профиля класса Б с толщиной коробки 70-72 мм с однокамерным стеклопакетом и сэндвич-панелью белый площадью до 3,0 м2 | м2
22.23.14.110.59.1.11.03-0168-000 | Блок дверной входной из ПВХ профиля класса Б с толщиной коробки 70-72 мм с однокамерным стеклопакетом и сэндвич-панелью белый площадью до 3,0 м2 | м2
59.1.11.03-0169 | Блок дверной входной из ПВХ профиля класса Б с толщиной коробки 70-72 мм с однокамерным стеклопакетом и сэндвич-панелью белый площадью свыше 3,0 м2 | м2
22.23.14.110.59.1.11.03-0169-000 | Блок дверной входной из ПВХ профиля класса Б с толщиной коробки 70-72 мм с однокамерным стеклопакетом и сэндвич-панелью белый площадью свыше 3,0 м2 | м2
59.1.11.03-0170 | Блок дверной входной из ПВХ профиля класса Б с толщиной коробки 70-72 мм с однокамерным стеклопакетом и сэндвич-панелью цветной площадью до 3,0 м2 | м2
22.23.14.110.59.1.11.03-0170-000 | Блок дверной входной из ПВХ профиля класса Б с толщиной коробки 70-72 мм с однокамерным стеклопакетом и сэндвич-панелью цветной площадью до 3,0 м2 | м2
59.1.11.03-0171 | Блок дверной входной из ПВХ профиля класса Б с толщиной коробки 70-72 мм с однокамерным стеклопакетом и сэндвич-панелью цветной площадью свыше 3,0 м2 | м2
22.23.14.110.59.1.11.03-0171-000 | Блок дверной входной из ПВХ профиля класса Б с толщиной коробки 70-72 мм с однокамерным стеклопакетом и сэндвич-панелью цветной площадью свыше 3,0 м2 | м2
59.1.11.03-0172 | Блок дверной входной из ПВХ профиля класса Б с толщиной коробки 70-72 мм с однокамерным стеклопакетом цветной площадью до 3,0 м2 | м2
22.23.14.110.59.1.11.03-0172-000 | Блок дверной входной из ПВХ профиля класса Б с толщиной коробки 70-72 мм с однокамерным стеклопакетом цветной площадью до 3,0 м2 | м2
59.1.11.03-0173 | Блок дверной входной из ПВХ профиля класса Б с толщиной коробки 70-72 мм с однокамерным стеклопакетом цветной площадью свыше 3,0 м2 | м2
22.23.14.110.59.1.11.03-0173-000 | Блок дверной входной из ПВХ профиля класса Б с толщиной коробки 70-72 мм с однокамерным стеклопакетом цветной площадью свыше 3,0 м2 | м2
59.1.11.03-0174 | Блок дверной входной из ПВХ профиля класса Б с толщиной коробки 70-72 мм с противовзломной фурнитурой глухой белый площадью до 3,0 м2 | м2
22.23.14.110.59.1.11.03-0174-000 | Блок дверной входной из ПВХ профиля класса Б с толщиной коробки 70-72 мм с противовзломной фурнитурой глухой белый площадью до 3,0 м2 | м2
59.1.11.03-0175 | Блок дверной входной из ПВХ профиля класса Б с толщиной коробки 70-72 мм с противовзломной фурнитурой глухой белый площадью свыше 3,0 м2 | м2
22.23.14.110.59.1.11.03-0175-000 | Блок дверной входной из ПВХ профиля класса Б с толщиной коробки 70-72 мм с противовзломной фурнитурой глухой белый площадью свыше 3,0 м2 | м2
59.1.11.03-0176 | Блок дверной входной из ПВХ профиля класса Б с толщиной коробки 70-72 мм с противовзломной фурнитурой глухой цветной площадью до 3,0 м2 | м2
22.23.14.110.59.1.11.03-0176-000 | Блок дверной входной из ПВХ профиля класса Б с толщиной коробки 70-72 мм с противовзломной фурнитурой глухой цветной площадью до 3,0 м2 | м2
59.1.11.03-0177 | Блок дверной входной из ПВХ профиля класса Б с толщиной коробки 70-72 мм с противовзломной фурнитурой глухой цветной площадью свыше 3,0 м2 | м2
22.23.14.110.59.1.11.03-0177-000 | Блок дверной входной из ПВХ профиля класса Б с толщиной коробки 70-72 мм с противовзломной фурнитурой глухой цветной площадью свыше 3,0 м2 | м2
59.1.11.03-0178 | Блок дверной входной из ПВХ профиля класса Б с толщиной коробки 70-72 мм с противовзломной фурнитурой с двухкамерным стеклопакетом белый площадью до 3,0 м2 | м2
22.23.14.110.59.1.11.03-0178-000 | Блок дверной входной из ПВХ профиля класса Б с толщиной коробки 70-72 мм с противовзломной фурнитурой с двухкамерным стеклопакетом белый площадью до 3,0 м2 | м2
59.1.11.03-0179 | Блок дверной входной из ПВХ профиля класса Б с толщиной коробки 70-72 мм с противовзломной фурнитурой с двухкамерным стеклопакетом белый площадью свыше 3,0 м2 | м2
22.23.14.110.59.1.11.03-0179-000 | Блок дверной входной из ПВХ профиля класса Б с толщиной коробки 70-72 мм с противовзломной фурнитурой с двухкамерным стеклопакетом белый площадью свыше 3,0 м2 | м2
59.1.11.03-0180 | Блок дверной входной из ПВХ профиля класса Б с толщиной коробки 70-72 мм с противовзломной фурнитурой с двухкамерным стеклопакетом и сэндвич-панелью белый площадью до 3,0 м2 | м2
22.23.14.110.59.1.11.03-0180-000 | Блок дверной входной из ПВХ профиля класса Б с толщиной коробки 70-72 мм с противовзломной фурнитурой с двухкамерным стеклопакетом и сэндвич-панелью белый площадью до 3,0 м2 | м2
59.1.11.03-0181 | Блок дверной входной из ПВХ профиля класса Б с толщиной коробки 70-72 мм с противовзломной фурнитурой с двухкамерным стеклопакетом и сэндвич-панелью белый площадью свыше 3,0 м2 | м2
22.23.14.110.59.1.11.03-0181-000 | Блок дверной входной из ПВХ профиля класса Б с толщиной коробки 70-72 мм с противовзломной фурнитурой с двухкамерным стеклопакетом и сэндвич-панелью белый площадью свыше 3,0 м2 | м2
59.1.11.03-0182 | Блок дверной входной из ПВХ профиля класса Б с толщиной коробки 70-72 мм с противовзломной фурнитурой с двухкамерным стеклопакетом и сэндвич-панелью цветной площадью до 3,0 м2 | м2
22.23.14.110.59.1.11.03-0182-000 | Блок дверной входной из ПВХ профиля класса Б с толщиной коробки 70-72 мм с противовзломной фурнитурой с двухкамерным стеклопакетом и сэндвич-панелью цветной площадью до 3,0 м2 | м2
59.1.11.03-0183 | Блок дверной входной из ПВХ профиля класса Б с толщиной коробки 70-72 мм с противовзломной фурнитурой с двухкамерным стеклопакетом и сэндвич-панелью цветной площадью свыше 3,0 м2 | м2
22.23.14.110.59.1.11.03-0183-000 | Блок дверной входной из ПВХ профиля класса Б с толщиной коробки 70-72 мм с противовзломной фурнитурой с двухкамерным стеклопакетом и сэндвич-панелью цветной площадью свыше 3,0 м2 | м2
59.1.11.03-0184 | Блок дверной входной из ПВХ профиля класса Б с толщиной коробки 70-72 мм с противовзломной фурнитурой с двухкамерным стеклопакетом цветной площадью до 3,0 м2 | м2
22.23.14.110.59.1.11.03-0184-000 | Блок дверной входной из ПВХ профиля класса Б с толщиной коробки 70-72 мм с противовзломной фурнитурой с двухкамерным стеклопакетом цветной площадью до 3,0 м2 | м2
59.1.11.03-0185 | Блок дверной входной из ПВХ профиля класса Б с толщиной коробки 70-72 мм с противовзломной фурнитурой с двухкамерным стеклопакетом цветной площадью свыше 3,0 м2 | м2
22.23.14.110.59.1.11.03-0185-000 | Блок дверной входной из ПВХ профиля класса Б с толщиной коробки 70-72 мм с противовзломной фурнитурой с двухкамерным стеклопакетом цветной площадью свыше 3,0 м2 | м2
59.1.11.03-0186 | Блок дверной входной из ПВХ профиля класса Б с толщиной коробки 70-72 мм с противовзломной фурнитурой с однокамерным стеклопакетом белый площадью до 3,0 м2 | м2
22.23.14.110.59.1.11.03-0186-000 | Блок дверной входной из ПВХ профиля класса Б с толщиной коробки 70-72 мм с противовзломной фурнитурой с однокамерным стеклопакетом белый площадью до 3,0 м2 | м2
59.1.11.03-0187 | Блок дверной входной из ПВХ профиля класса Б с толщиной коробки 70-72 мм с противовзломной фурнитурой с однокамерным стеклопакетом белый площадью свыше 3,0 м2 | м2
22.23.14.110.59.1.11.03-0187-000 | Блок дверной входной из ПВХ профиля класса Б с толщиной коробки 70-72 мм с противовзломной фурнитурой с однокамерным стеклопакетом белый площадью свыше 3,0 м2 | м2
59.1.11.03-0188 | Блок дверной входной из ПВХ профиля класса Б с толщиной коробки 70-72 мм с противовзломной фурнитурой с однокамерным стеклопакетом и сэндвич-панелью белый площадью до 3,0 м2 | м2
22.23.14.110.59.1.11.03-0188-000 | Блок дверной входной из ПВХ профиля класса Б с толщиной коробки 70-72 мм с противовзломной фурнитурой с однокамерным стеклопакетом и сэндвич-панелью белый площадью до 3,0 м2 | м2
59.1.11.03-0189 | Блок дверной входной из ПВХ профиля класса Б с толщиной коробки 70-72 мм с противовзломной фурнитурой с однокамерным стеклопакетом и сэндвич-панелью белый площадью свыше 3,0 м2 | м2
22.23.14.110.59.1.11.03-0189-000 | Блок дверной входной из ПВХ профиля класса Б с толщиной коробки 70-72 мм с противовзломной фурнитурой с однокамерным стеклопакетом и сэндвич-панелью белый площадью свыше 3,0 м2 | м2
59.1.11.03-0190 | Блок дверной входной из ПВХ профиля класса Б с толщиной коробки 70-72 мм с противовзломной фурнитурой с однокамерным стеклопакетом и сэндвич-панелью цветной площадью до 3,0 м2 | м2
22.23.14.110.59.1.11.03-0190-000 | Блок дверной входной из ПВХ профиля класса Б с толщиной коробки 70-72 мм с противовзломной фурнитурой с однокамерным стеклопакетом и сэндвич-панелью цветной площадью до 3,0 м2 | м2
59.1.11.03-0191 | Блок дверной входной из ПВХ профиля класса Б с толщиной коробки 70-72 мм с противовзломной фурнитурой с однокамерным стеклопакетом и сэндвич-панелью цветной площадью свыше 3,0 м2 | м2
22.23.14.110.59.1.11.03-0191-000 | Блок дверной входной из ПВХ профиля класса Б с толщиной коробки 70-72 мм с противовзломной фурнитурой с однокамерным стеклопакетом и сэндвич-панелью цветной площадью свыше 3,0 м2 | м2
59.1.11.03-0192 | Блок дверной входной из ПВХ профиля класса Б с толщиной коробки 70-72 мм с противовзломной фурнитурой с однокамерным стеклопакетом цветной площадью до 3,0 м2 | м2
22.23.14.110.59.1.11.03-0192-000 | Блок дверной входной из ПВХ профиля класса Б с толщиной коробки 70-72 мм с противовзломной фурнитурой с однокамерным стеклопакетом цветной площадью до 3,0 м2 | м2
59.1.11.03-0193 | Блок дверной входной из ПВХ профиля класса Б с толщиной коробки 70-72 мм с противовзломной фурнитурой с однокамерным стеклопакетом цветной площадью свыше 3,0 м2 | м2
22.23.14.110.59.1.11.03-0193-000 | Блок дверной входной из ПВХ профиля класса Б с толщиной коробки 70-72 мм с противовзломной фурнитурой с однокамерным стеклопакетом цветной площадью свыше 3,0 м2 | м2
59.1.11.03-0194 | Блок дверной входной из ПВХ профиля класса Б с толщиной коробки 70-72 мм с устройствами типа Антипаника глухой белый площадью до 3,0 м2 | м2
22.23.14.110.59.1.11.03-0194-000 | Блок дверной входной из ПВХ профиля класса Б с толщиной коробки 70-72 мм с устройствами типа Антипаника глухой белый площадью до 3,0 м2 | м2
59.1.11.03-0195 | Блок дверной входной из ПВХ профиля класса Б с толщиной коробки 70-72 мм с устройствами типа Антипаника глухой белый площадью свыше 3,0 м2 | м2
22.23.14.110.59.1.11.03-0195-000 | Блок дверной входной из ПВХ профиля класса Б с толщиной коробки 70-72 мм с устройствами типа Антипаника глухой белый площадью свыше 3,0 м2 | м2
59.1.11.03-0196 | Блок дверной входной из ПВХ профиля класса Б с толщиной коробки 70-72 мм с устройствами типа Антипаника глухой цветной площадью до 3,0 м2 | м2
22.23.14.110.59.1.11.03-0196-000 | Блок дверной входной из ПВХ профиля класса Б с толщиной коробки 70-72 мм с устройствами типа Антипаника глухой цветной площадью до 3,0 м2 | м2
59.1.11.03-0197 | Блок дверной входной из ПВХ профиля класса Б с толщиной коробки 70-72 мм с устройствами типа Антипаника глухой цветной площадью свыше 3,0 м2 | м2
22.23.14.110.59.1.11.03-0197-000 | Блок дверной входной из ПВХ профиля класса Б с толщиной коробки 70-72 мм с устройствами типа Антипаника глухой цветной площадью свыше 3,0 м2 | м2
59.1.11.03-0198 | Блок дверной входной из ПВХ профиля класса Б с толщиной коробки 70-72 мм с устройствами типа Антипаника с двухкамерным стеклопакетом белый площадью до 3,0 м2 | м2
22.23.14.110.59.1.11.03-0198-000 | Блок дверной входной из ПВХ профиля класса Б с толщиной коробки 70-72 мм с устройствами типа Антипаника с двухкамерным стеклопакетом белый площадью до 3,0 м2 | м2
59.1.11.03-0199 | Блок дверной входной из ПВХ профиля класса Б с толщиной коробки 70-72 мм с устройствами типа Антипаника с двухкамерным стеклопакетом белый площадью свыше 3,0 м2 | м2
22.23.14.110.59.1.11.03-0199-000 | Блок дверной входной из ПВХ профиля класса Б с толщиной коробки 70-72 мм с устройствами типа Антипаника с двухкамерным стеклопакетом белый площадью свыше 3,0 м2 | м2
59.1.11.03-0200 | Блок дверной входной из ПВХ профиля класса Б с толщиной коробки 70-72 мм с устройствами типа Антипаника с двухкамерным стеклопакетом и сэндвич-панелью белый площадью до 3,0 м2 | м2
22.23.14.110.59.1.11.03-0200-000 | Блок дверной входной из ПВХ профиля класса Б с толщиной коробки 70-72 мм с устройствами типа Антипаника с двухкамерным стеклопакетом и сэндвич-панелью белый площадью до 3,0 м2 | м2
59.1.11.03-0201 | Блок дверной входной из ПВХ профиля класса Б с толщиной коробки 70-72 мм с устройствами типа Антипаника с двухкамерным стеклопакетом и сэндвич-панелью белый площадью свыше 3,0 м2 | м2
22.23.14.110.59.1.11.03-0201-000 | Блок дверной входной из ПВХ профиля класса Б с толщиной коробки 70-72 мм с устройствами типа Антипаника с двухкамерным стеклопакетом и сэндвич-панелью белый площадью свыше 3,0 м2 | м2
59.1.11.03-0202 | Блок дверной входной из ПВХ профиля класса Б с толщиной коробки 70-72 мм с устройствами типа Антипаника с двухкамерным стеклопакетом и сэндвич-панелью цветной площадью до 3,0 м2 | м2
22.23.14.110.59.1.11.03-0202-000 | Блок дверной входной из ПВХ профиля класса Б с толщиной коробки 70-72 мм с устройствами типа Антипаника с двухкамерным стеклопакетом и сэндвич-панелью цветной площадью до 3,0 м2 | м2
59.1.11.03-0203 | Блок дверной входной из ПВХ профиля класса Б с толщиной коробки 70-72 мм с устройствами типа Антипаника с двухкамерным стеклопакетом и сэндвич-панелью цветной площадью свыше 3,0 м2 | м2
22.23.14.110.59.1.11.03-0203-000 | Блок дверной входной из ПВХ профиля класса Б с толщиной коробки 70-72 мм с устройствами типа Антипаника с двухкамерным стеклопакетом и сэндвич-панелью цветной площадью свыше 3,0 м2 | м2
59.1.11.03-0204 | Блок дверной входной из ПВХ профиля класса Б с толщиной коробки 70-72 мм с устройствами типа Антипаника с двухкамерным стеклопакетом цветной площадью до 3,0 м2 | м2
22.23.14.110.59.1.11.03-0204-000 | Блок дверной входной из ПВХ профиля класса Б с толщиной коробки 70-72 мм с устройствами типа Антипаника с двухкамерным стеклопакетом цветной площадью до 3,0 м2 | м2
59.1.11.03-0205 | Блок дверной входной из ПВХ профиля класса Б с толщиной коробки 70-72 мм с устройствами типа Антипаника с двухкамерным стеклопакетом цветной площадью свыше 3,0 м2 | м2
22.23.14.110.59.1.11.03-0205-000 | Блок дверной входной из ПВХ профиля класса Б с толщиной коробки 70-72 мм с устройствами типа Антипаника с двухкамерным стеклопакетом цветной площадью свыше 3,0 м2 | м2
59.1.11.03-0206 | Блок дверной входной из ПВХ профиля класса Б с толщиной коробки 70-72 мм с устройствами типа Антипаника с однокамерным стеклопакетом белый площадью до 3,0 м2 | м2
22.23.14.110.59.1.11.03-0206-000 | Блок дверной входной из ПВХ профиля класса Б с толщиной коробки 70-72 мм с устройствами типа Антипаника с однокамерным стеклопакетом белый площадью до 3,0 м2 | м2
59.1.11.03-0207 | Блок дверной входной из ПВХ профиля класса Б с толщиной коробки 70-72 мм с устройствами типа Антипаника с однокамерным стеклопакетом белый площадью свыше 3,0 м2 | м2
22.23.14.110.59.1.11.03-0207-000 | Блок дверной входной из ПВХ профиля класса Б с толщиной коробки 70-72 мм с устройствами типа Антипаника с однокамерным стеклопакетом белый площадью свыше 3,0 м2 | м2
59.1.11.03-0208 | Блок дверной входной из ПВХ профиля класса Б с толщиной коробки 70-72 мм с устройствами типа Антипаника с однокамерным стеклопакетом и сэндвич-панелью белый площадью до 3,0 м2 | м2
22.23.14.110.59.1.11.03-0208-000 | Блок дверной входной из ПВХ профиля класса Б с толщиной коробки 70-72 мм с устройствами типа Антипаника с однокамерным стеклопакетом и сэндвич-панелью белый площадью до 3,0 м2 | м2
59.1.11.03-0209 | Блок дверной входной из ПВХ профиля класса Б с толщиной коробки 70-72 мм с устройствами типа Антипаника с однокамерным стеклопакетом и сэндвич-панелью белый площадью свыше 3,0 м2 | м2
22.23.14.110.59.1.11.03-0209-000 | Блок дверной входной из ПВХ профиля класса Б с толщиной коробки 70-72 мм с устройствами типа Антипаника с однокамерным стеклопакетом и сэндвич-панелью белый площадью свыше 3,0 м2 | м2
59.1.11.03-0210 | Блок дверной входной из ПВХ профиля класса Б с толщиной коробки 70-72 мм с устройствами типа Антипаника с однокамерным стеклопакетом и сэндвич-панелью цветной площадью до 3,0 м2 | м2
22.23.14.110.59.1.11.03-0210-000 | Блок дверной входной из ПВХ профиля класса Б с толщиной коробки 70-72 мм с устройствами типа Антипаника с однокамерным стеклопакетом и сэндвич-панелью цветной площадью до 3,0 м2 | м2
59.1.11.03-0211 | Блок дверной входной из ПВХ профиля класса Б с толщиной коробки 70-72 мм с устройствами типа Антипаника с однокамерным стеклопакетом и сэндвич-панелью цветной площадью свыше 3,0 м2 | м2
22.23.14.110.59.1.11.03-0211-000 | Блок дверной входной из ПВХ профиля класса Б с толщиной коробки 70-72 мм с устройствами типа Антипаника с однокамерным стеклопакетом и сэндвич-панелью цветной площадью свыше 3,0 м2 | м2
59.1.11.03-0212 | Блок дверной входной из ПВХ профиля класса Б с толщиной коробки 70-72 мм с устройствами типа Антипаника с однокамерным стеклопакетом цветной площадью до 3,0 м2 | м2
22.23.14.110.59.1.11.03-0212-000 | Блок дверной входной из ПВХ профиля класса Б с толщиной коробки 70-72 мм с устройствами типа Антипаника с однокамерным стеклопакетом цветной площадью до 3,0 м2 | м2
59.1.11.03-0213 | Блок дверной входной из ПВХ профиля класса Б с толщиной коробки 70-72 мм с устройствами типа Антипаника с однокамерным стеклопакетом цветной площадью свыше 3,0 м2 | м2
22.23.14.110.59.1.11.03-0213-000 | Блок дверной входной из ПВХ профиля класса Б с толщиной коробки 70-72 мм с устройствами типа Антипаника с однокамерным стеклопакетом цветной площадью свыше 3,0 м2 | м2
59.1.11.03-0214 | Блок дверной входной из ПВХ-профилей, с простой коробкой, однопольный с клювовой фурнитурой, без стеклопакета по типу сэндвич, площадь более 2 м2 | м2
22.23.14.110.59.1.11.03-0214-000 | Блок дверной входной из ПВХ-профилей, с простой коробкой, однопольный с клювовой фурнитурой, без стеклопакета по типу сэндвич, площадь более 2 м2 | м2
59.1.11.03-0215 | Блок дверной входной из ПВХ-профилей, с простой коробкой, однопольный с клювовой фурнитурой, с двухкамерным стеклопакетом (32 мм), площадь более 2 м2 | м2
22.23.14.110.59.1.11.03-0215-000 | Блок дверной входной из ПВХ-профилей, с простой коробкой, однопольный с клювовой фурнитурой, с двухкамерным стеклопакетом (32 мм), площадь более 2 м2 | м2
59.1.11.03-0216 | Блок балконный взломоустойчивый из ПВХ профиля класса А с внешними алюминиевыми накладками с толщиной коробки 70-72 мм с двухкамерным стеклопакетом и сэндвич-панелью цветной площадью до 2,0 м2 | м2
22.23.14.110.59.1.11.03-0216-000 | Блок балконный взломоустойчивый из ПВХ профиля класса А с внешними алюминиевыми накладками с толщиной коробки 70-72 мм с двухкамерным стеклопакетом и сэндвич-панелью цветной площадью до 2,0 м2 | м2
59.1.11.03-0217 | Блок балконный взломоустойчивый из ПВХ профиля класса А с внешними алюминиевыми накладками с толщиной коробки 70-72 мм с двухкамерным стеклопакетом и сэндвич-панелью цветной площадью от 2,0 до 3,0 м2 | м2
22.23.14.110.59.1.11.03-0217-000 | Блок балконный взломоустойчивый из ПВХ профиля класса А с внешними алюминиевыми накладками с толщиной коробки 70-72 мм с двухкамерным стеклопакетом и сэндвич-панелью цветной площадью от 2,0 до 3,0 м2 | м2
59.1.11.03-0218 | Блок балконный взломоустойчивый из ПВХ профиля класса А с внешними алюминиевыми накладками с толщиной коробки 70-72 мм с двухкамерным стеклопакетом и сэндвич-панелью цветной площадью свыше 3,0 м2 | м2
22.23.14.110.59.1.11.03-0218-000 | Блок балконный взломоустойчивый из ПВХ профиля класса А с внешними алюминиевыми накладками с толщиной коробки 70-72 мм с двухкамерным стеклопакетом и сэндвич-панелью цветной площадью свыше 3,0 м2 | м2
59.1.11.03-0219 | Блок балконный взломоустойчивый из ПВХ профиля класса А с внешними алюминиевыми накладками с толщиной коробки 70-72 мм с двухкамерным стеклопакетом цветной площадью до 2,0 м2 | м2
22.23.14.110.59.1.11.03-0219-000 | Блок балконный взломоустойчивый из ПВХ профиля класса А с внешними алюминиевыми накладками с толщиной коробки 70-72 мм с двухкамерным стеклопакетом цветной площадью до 2,0 м2 | м2
59.1.11.03-0220 | Блок балконный взломоустойчивый из ПВХ профиля класса А с внешними алюминиевыми накладками с толщиной коробки 70-72 мм с двухкамерным стеклопакетом цветной площадью от 2,0 до 3,0 м2 | м2
22.23.14.110.59.1.11.03-0220-000 | Блок балконный взломоустойчивый из ПВХ профиля класса А с внешними алюминиевыми накладками с толщиной коробки 70-72 мм с двухкамерным стеклопакетом цветной площадью от 2,0 до 3,0 м2 | м2
59.1.11.03-0221 | Блок балконный взломоустойчивый из ПВХ профиля класса А с внешними алюминиевыми накладками с толщиной коробки 70-72 мм с двухкамерным стеклопакетом цветной площадью свыше 3,0 м2 | м2
22.23.14.110.59.1.11.03-0221-000 | Блок балконный взломоустойчивый из ПВХ профиля класса А с внешними алюминиевыми накладками с толщиной коробки 70-72 мм с двухкамерным стеклопакетом цветной площадью свыше 3,0 м2 | м2
59.1.11.03-0222 | Блок балконный взломоустойчивый из ПВХ профиля класса А с внешними алюминиевыми накладками с толщиной коробки свыше 72 мм с двухкамерным стеклопакетом и сэндвич-панелью цветной площадью до 2,0 м2 | м2
22.23.14.110.59.1.11.03-0222-000 | Блок балконный взломоустойчивый из ПВХ профиля класса А с внешними алюминиевыми накладками с толщиной коробки свыше 72 мм с двухкамерным стеклопакетом и сэндвич-панелью цветной площадью до 2,0 м2 | м2
59.1.11.03-0223 | Блок балконный взломоустойчивый из ПВХ профиля класса А с внешними алюминиевыми накладками с толщиной коробки свыше 72 мм с двухкамерным стеклопакетом и сэндвич-панелью цветной площадью от 2,0 до 3,0 м2 | м2
22.23.14.110.59.1.11.03-0223-000 | Блок балконный взломоустойчивый из ПВХ профиля класса А с внешними алюминиевыми накладками с толщиной коробки свыше 72 мм с двухкамерным стеклопакетом и сэндвич-панелью цветной площадью от 2,0 до 3,0 м2 | м2
59.1.11.03-0224 | Блок балконный взломоустойчивый из ПВХ профиля класса А с внешними алюминиевыми накладками с толщиной коробки свыше 72 мм с двухкамерным стеклопакетом и сэндвич-панелью цветной площадью свыше 3,0 м2 | м2
22.23.14.110.59.1.11.03-0224-000 | Блок балконный взломоустойчивый из ПВХ профиля класса А с внешними алюминиевыми накладками с толщиной коробки свыше 72 мм с двухкамерным стеклопакетом и сэндвич-панелью цветной площадью свыше 3,0 м2 | м2
59.1.11.03-0225 | Блок балконный взломоустойчивый из ПВХ профиля класса А с внешними алюминиевыми накладками с толщиной коробки свыше 72 мм с двухкамерным стеклопакетом цветной площадью до 2,0 м2 | м2
22.23.14.110.59.1.11.03-0225-000 | Блок балконный взломоустойчивый из ПВХ профиля класса А с внешними алюминиевыми накладками с толщиной коробки свыше 72 мм с двухкамерным стеклопакетом цветной площадью до 2,0 м2 | м2
59.1.11.03-0226 | Блок балконный взломоустойчивый из ПВХ профиля класса А с внешними алюминиевыми накладками с толщиной коробки свыше 72 мм с двухкамерным стеклопакетом цветной площадью от 2,0 до 3,0 м2 | м2
22.23.14.110.59.1.11.03-0226-000 | Блок балконный взломоустойчивый из ПВХ профиля класса А с внешними алюминиевыми накладками с толщиной коробки свыше 72 мм с двухкамерным стеклопакетом цветной площадью от 2,0 до 3,0 м2 | м2
59.1.11.03-0227 | Блок балконный взломоустойчивый из ПВХ профиля класса А с внешними алюминиевыми накладками с толщиной коробки свыше 72 мм с двухкамерным стеклопакетом цветной площадью свыше 3,0 м2 | м2
22.23.14.110.59.1.11.03-0227-000 | Блок балконный взломоустойчивый из ПВХ профиля класса А с внешними алюминиевыми накладками с толщиной коробки свыше 72 мм с двухкамерным стеклопакетом цветной площадью свыше 3,0 м2 | м2
59.1.11.03-0228 | Блок балконный взломоустойчивый из ПВХ профиля класса А с толщиной коробки 58-60 мм с двухкамерным стеклопакетом белый площадью до 2,0 м2 | м2
22.23.14.110.59.1.11.03-0228-000 | Блок балконный взломоустойчивый из ПВХ профиля класса А с толщиной коробки 58-60 мм с двухкамерным стеклопакетом белый площадью до 2,0 м2 | м2
59.1.11.03-0229 | Блок балконный взломоустойчивый из ПВХ профиля класса А с толщиной коробки 58-60 мм с двухкамерным стеклопакетом белый площадью от 2,0 до 3,0 м2 | м2
22.23.14.110.59.1.11.03-0229-000 | Блок балконный взломоустойчивый из ПВХ профиля класса А с толщиной коробки 58-60 мм с двухкамерным стеклопакетом белый площадью от 2,0 до 3,0 м2 | м2
59.1.11.03-0230 | Блок балконный взломоустойчивый из ПВХ профиля класса А с толщиной коробки 58-60 мм с двухкамерным стеклопакетом белый площадью свыше 3,0 м2 | м2
22.23.14.110.59.1.11.03-0230-000 | Блок балконный взломоустойчивый из ПВХ профиля класса А с толщиной коробки 58-60 мм с двухкамерным стеклопакетом белый площадью свыше 3,0 м2 | м2
59.1.11.03-0231 | Блок балконный взломоустойчивый из ПВХ профиля класса А с толщиной коробки 58-60 мм с двухкамерным стеклопакетом и сэндвич-панелью белый площадью до 2,0 м2 | м2
22.23.14.110.59.1.11.03-0231-000 | Блок балконный взломоустойчивый из ПВХ профиля класса А с толщиной коробки 58-60 мм с двухкамерным стеклопакетом и сэндвич-панелью белый площадью до 2,0 м2 | м2
59.1.11.03-0232 | Блок балконный взломоустойчивый из ПВХ профиля класса А с толщиной коробки 58-60 мм с двухкамерным стеклопакетом и сэндвич-панелью белый площадью от 2,0 до 3,0 м2 | м2
22.23.14.110.59.1.11.03-0232-000 | Блок балконный взломоустойчивый из ПВХ профиля класса А с толщиной коробки 58-60 мм с двухкамерным стеклопакетом и сэндвич-панелью белый площадью от 2,0 до 3,0 м2 | м2
59.1.11.03-0233 | Блок балконный взломоустойчивый из ПВХ профиля класса А с толщиной коробки 58-60 мм с двухкамерным стеклопакетом и сэндвич-панелью белый площадью свыше 3,0 м2 | м2
22.23.14.110.59.1.11.03-0233-000 | Блок балконный взломоустойчивый из ПВХ профиля класса А с толщиной коробки 58-60 мм с двухкамерным стеклопакетом и сэндвич-панелью белый площадью свыше 3,0 м2 | м2
59.1.11.03-0234 | Блок балконный взломоустойчивый из ПВХ профиля класса А с толщиной коробки 58-60 мм с двухкамерным стеклопакетом и сэндвич-панелью цветной площадью до 2,0 м2 | м2
22.23.14.110.59.1.11.03-0234-000 | Блок балконный взломоустойчивый из ПВХ профиля класса А с толщиной коробки 58-60 мм с двухкамерным стеклопакетом и сэндвич-панелью цветной площадью до 2,0 м2 | м2
59.1.11.03-0235 | Блок балконный взломоустойчивый из ПВХ профиля класса А с толщиной коробки 58-60 мм с двухкамерным стеклопакетом и сэндвич-панелью цветной площадью от 2,0 до 3,0 м2 | м2
22.23.14.110.59.1.11.03-0235-000 | Блок балконный взломоустойчивый из ПВХ профиля класса А с толщиной коробки 58-60 мм с двухкамерным стеклопакетом и сэндвич-панелью цветной площадью от 2,0 до 3,0 м2 | м2
59.1.11.03-0236 | Блок балконный взломоустойчивый из ПВХ профиля класса А с толщиной коробки 58-60 мм с двухкамерным стеклопакетом и сэндвич-панелью цветной площадью свыше 3,0 м2 | м2
22.23.14.110.59.1.11.03-0236-000 | Блок балконный взломоустойчивый из ПВХ профиля класса А с толщиной коробки 58-60 мм с двухкамерным стеклопакетом и сэндвич-панелью цветной площадью свыше 3,0 м2 | м2
59.1.11.03-0237 | Блок балконный взломоустойчивый из ПВХ профиля класса А с толщиной коробки 58-60 мм с двухкамерным стеклопакетом цветной площадью до 2,0 м2 | м2
22.23.14.110.59.1.11.03-0237-000 | Блок балконный взломоустойчивый из ПВХ профиля класса А с толщиной коробки 58-60 мм с двухкамерным стеклопакетом цветной площадью до 2,0 м2 | м2
59.1.11.03-0238 | Блок балконный взломоустойчивый из ПВХ профиля класса А с толщиной коробки 58-60 мм с двухкамерным стеклопакетом цветной площадью от 2,0 до 3,0 м2 | м2
22.23.14.110.59.1.11.03-0238-000 | Блок балконный взломоустойчивый из ПВХ профиля класса А с толщиной коробки 58-60 мм с двухкамерным стеклопакетом цветной площадью от 2,0 до 3,0 м2 | м2
59.1.11.03-0239 | Блок балконный взломоустойчивый из ПВХ профиля класса А с толщиной коробки 58-60 мм с двухкамерным стеклопакетом цветной площадью свыше 3,0 м2 | м2
22.23.14.110.59.1.11.03-0239-000 | Блок балконный взломоустойчивый из ПВХ профиля класса А с толщиной коробки 58-60 мм с двухкамерным стеклопакетом цветной площадью свыше 3,0 м2 | м2
59.1.11.03-0240 | Блок балконный взломоустойчивый из ПВХ профиля класса А с толщиной коробки 58-60 мм с однокамерным стеклопакетом белый площадью до 2,0 м2 | м2
22.23.14.110.59.1.11.03-0240-000 | Блок балконный взломоустойчивый из ПВХ профиля класса А с толщиной коробки 58-60 мм с однокамерным стеклопакетом белый площадью до 2,0 м2 | м2
59.1.11.03-0241 | Блок балконный взломоустойчивый из ПВХ профиля класса А с толщиной коробки 58-60 мм с однокамерным стеклопакетом белый площадью от 2,0 до 3,0 м2 | м2
22.23.14.110.59.1.11.03-0241-000 | Блок балконный взломоустойчивый из ПВХ профиля класса А с толщиной коробки 58-60 мм с однокамерным стеклопакетом белый площадью от 2,0 до 3,0 м2 | м2
59.1.11.03-0242 | Блок балконный взломоустойчивый из ПВХ профиля класса А с толщиной коробки 58-60 мм с однокамерным стеклопакетом белый площадью свыше 3,0 м2 | м2
22.23.14.110.59.1.11.03-0242-000 | Блок балконный взломоустойчивый из ПВХ профиля класса А с толщиной коробки 58-60 мм с однокамерным стеклопакетом белый площадью свыше 3,0 м2 | м2
59.1.11.03-0243 | Блок балконный взломоустойчивый из ПВХ профиля класса А с толщиной коробки 58-60 мм с однокамерным стеклопакетом и сэндвич-панелью белый площадью до 2,0 м2 | м2
22.23.14.110.59.1.11.03-0243-000 | Блок балконный взломоустойчивый из ПВХ профиля класса А с толщиной коробки 58-60 мм с однокамерным стеклопакетом и сэндвич-панелью белый площадью до 2,0 м2 | м2
59.1.11.03-0244 | Блок балконный взломоустойчивый из ПВХ профиля класса А с толщиной коробки 58-60 мм с однокамерным стеклопакетом и сэндвич-панелью белый площадью от 2,0 до 3,0 м2 | м2
22.23.14.110.59.1.11.03-0244-000 | Блок балконный взломоустойчивый из ПВХ профиля класса А с толщиной коробки 58-60 мм с однокамерным стеклопакетом и сэндвич-панелью белый площадью от 2,0 до 3,0 м2 | м2
59.1.11.03-0245 | Блок балконный взломоустойчивый из ПВХ профиля класса А с толщиной коробки 58-60 мм с однокамерным стеклопакетом и сэндвич-панелью белый площадью свыше 3,0 м2 | м2
22.23.14.110.59.1.11.03-0245-000 | Блок балконный взломоустойчивый из ПВХ профиля класса А с толщиной коробки 58-60 мм с однокамерным стеклопакетом и сэндвич-панелью белый площадью свыше 3,0 м2 | м2
59.1.11.03-0246 | Блок балконный взломоустойчивый из ПВХ профиля класса А с толщиной коробки 58-60 мм с однокамерным стеклопакетом и сэндвич-панелью цветной площадью до 2,0 м2 | м2
22.23.14.110.59.1.11.03-0246-000 | Блок балконный взломоустойчивый из ПВХ профиля класса А с толщиной коробки 58-60 мм с однокамерным стеклопакетом и сэндвич-панелью цветной площадью до 2,0 м2 | м2
59.1.11.03-0247 | Блок балконный взломоустойчивый из ПВХ профиля класса А с толщиной коробки 58-60 мм с однокамерным стеклопакетом и сэндвич-панелью цветной площадью от 2,0 до 3,0 м2 | м2
22.23.14.110.59.1.11.03-0247-000 | Блок балконный взломоустойчивый из ПВХ профиля класса А с толщиной коробки 58-60 мм с однокамерным стеклопакетом и сэндвич-панелью цветной площадью от 2,0 до 3,0 м2 | м2
59.1.11.03-0248 | Блок балконный взломоустойчивый из ПВХ профиля класса А с толщиной коробки 58-60 мм с однокамерным стеклопакетом и сэндвич-панелью цветной площадью свыше 3,0 м2 | м2
22.23.14.110.59.1.11.03-0248-000 | Блок балконный взломоустойчивый из ПВХ профиля класса А с толщиной коробки 58-60 мм с однокамерным стеклопакетом и сэндвич-панелью цветной площадью свыше 3,0 м2 | м2
59.1.11.03-0249 | Блок балконный взломоустойчивый из ПВХ профиля класса А с толщиной коробки 58-60 мм с однокамерным стеклопакетом цветной площадью до 2,0 м2 | м2
22.23.14.110.59.1.11.03-0249-000 | Блок балконный взломоустойчивый из ПВХ профиля класса А с толщиной коробки 58-60 мм с однокамерным стеклопакетом цветной площадью до 2,0 м2 | м2
59.1.11.03-0250 | Блок балконный взломоустойчивый из ПВХ профиля класса А с толщиной коробки 58-60 мм с однокамерным стеклопакетом цветной площадью от 2,0 до 3,0 м2 | м2
22.23.14.110.59.1.11.03-0250-000 | Блок балконный взломоустойчивый из ПВХ профиля класса А с толщиной коробки 58-60 мм с однокамерным стеклопакетом цветной площадью от 2,0 до 3,0 м2 | м2
59.1.11.03-0251 | Блок балконный взломоустойчивый из ПВХ профиля класса А с толщиной коробки 58-60 мм с однокамерным стеклопакетом цветной площадью свыше 3,0 м2 | м2
22.23.14.110.59.1.11.03-0251-000 | Блок балконный взломоустойчивый из ПВХ профиля класса А с толщиной коробки 58-60 мм с однокамерным стеклопакетом цветной площадью свыше 3,0 м2 | м2
59.1.11.03-0252 | Блок балконный взломоустойчивый из ПВХ профиля класса А с толщиной коробки 70-72 мм с двухкамерным стеклопакетом белый площадью до 2,0 м2 | м2
22.23.14.110.59.1.11.03-0252-000 | Блок балконный взломоустойчивый из ПВХ профиля класса А с толщиной коробки 70-72 мм с двухкамерным стеклопакетом белый площадью до 2,0 м2 | м2
59.1.11.03-0253 | Блок балконный взломоустойчивый из ПВХ профиля класса А с толщиной коробки 70-72 мм с двухкамерным стеклопакетом белый площадью от 2,0 до 3,0 м2 | м2
22.23.14.110.59.1.11.03-0253-000 | Блок балконный взломоустойчивый из ПВХ профиля класса А с толщиной коробки 70-72 мм с двухкамерным стеклопакетом белый площадью от 2,0 до 3,0 м2 | м2
59.1.11.03-0254 | Блок балконный взломоустойчивый из ПВХ профиля класса А с толщиной коробки 70-72 мм с двухкамерным стеклопакетом белый площадью свыше 3,0 м2 | м2
22.23.14.110.59.1.11.03-0254-000 | Блок балконный взломоустойчивый из ПВХ профиля класса А с толщиной коробки 70-72 мм с двухкамерным стеклопакетом белый площадью свыше 3,0 м2 | м2
59.1.11.03-0255 | Блок балконный взломоустойчивый из ПВХ профиля класса А с толщиной коробки 70-72 мм с двухкамерным стеклопакетом и сэндвич-панелью белый площадью до 2,0 м2 | м2
22.23.14.110.59.1.11.03-0255-000 | Блок балконный взломоустойчивый из ПВХ профиля класса А с толщиной коробки 70-72 мм с двухкамерным стеклопакетом и сэндвич-панелью белый площадью до 2,0 м2 | м2
59.1.11.03-0256 | Блок балконный взломоустойчивый из ПВХ профиля класса А с толщиной коробки 70-72 мм с двухкамерным стеклопакетом и сэндвич-панелью белый площадью от 2,0 до 3,0 м2 | м2
22.23.14.110.59.1.11.03-0256-000 | Блок балконный взломоустойчивый из ПВХ профиля класса А с толщиной коробки 70-72 мм с двухкамерным стеклопакетом и сэндвич-панелью белый площадью от 2,0 до 3,0 м2 | м2
59.1.11.03-0257 | Блок балконный взломоустойчивый из ПВХ профиля класса А с толщиной коробки 70-72 мм с двухкамерным стеклопакетом и сэндвич-панелью белый площадью свыше 3,0 м2 | м2
22.23.14.110.59.1.11.03-0257-000 | Блок балконный взломоустойчивый из ПВХ профиля класса А с толщиной коробки 70-72 мм с двухкамерным стеклопакетом и сэндвич-панелью белый площадью свыше 3,0 м2 | м2
59.1.11.03-0258 | Блок балконный взломоустойчивый из ПВХ профиля класса А с толщиной коробки 70-72 мм с двухкамерным стеклопакетом и сэндвич-панелью цветной площадью до 2,0 м2 | м2
22.23.14.110.59.1.11.03-0258-000 | Блок балконный взломоустойчивый из ПВХ профиля класса А с толщиной коробки 70-72 мм с двухкамерным стеклопакетом и сэндвич-панелью цветной площадью до 2,0 м2 | м2
59.1.11.03-0259 | Блок балконный взломоустойчивый из ПВХ профиля класса А с толщиной коробки 70-72 мм с двухкамерным стеклопакетом и сэндвич-панелью цветной площадью от 2,0 до 3,0 м2 | м2
22.23.14.110.59.1.11.03-0259-000 | Блок балконный взломоустойчивый из ПВХ профиля класса А с толщиной коробки 70-72 мм с двухкамерным стеклопакетом и сэндвич-панелью цветной площадью от 2,0 до 3,0 м2 | м2
59.1.11.03-0260 | Блок балконный взломоустойчивый из ПВХ профиля класса А с толщиной коробки 70-72 мм с двухкамерным стеклопакетом и сэндвич-панелью цветной площадью свыше 3,0 м2 | м2
22.23.14.110.59.1.11.03-0260-000 | Блок балконный взломоустойчивый из ПВХ профиля класса А с толщиной коробки 70-72 мм с двухкамерным стеклопакетом и сэндвич-панелью цветной площадью свыше 3,0 м2 | м2
59.1.11.03-0261 | Блок балконный взломоустойчивый из ПВХ профиля класса А с толщиной коробки 70-72 мм с двухкамерным стеклопакетом цветной площадью до 2,0 м2 | м2
22.23.14.110.59.1.11.03-0261-000 | Блок балконный взломоустойчивый из ПВХ профиля класса А с толщиной коробки 70-72 мм с двухкамерным стеклопакетом цветной площадью до 2,0 м2 | м2
59.1.11.03-0262 | Блок балконный взломоустойчивый из ПВХ профиля класса А с толщиной коробки 70-72 мм с двухкамерным стеклопакетом цветной площадью от 2,0 до 3,0 м2 | м2
22.23.14.110.59.1.11.03-0262-000 | Блок балконный взломоустойчивый из ПВХ профиля класса А с толщиной коробки 70-72 мм с двухкамерным стеклопакетом цветной площадью от 2,0 до 3,0 м2 | м2
59.1.11.03-0263 | Блок балконный взломоустойчивый из ПВХ профиля класса А с толщиной коробки 70-72 мм с двухкамерным стеклопакетом цветной площадью свыше 3,0 м2 | м2
22.23.14.110.59.1.11.03-0263-000 | Блок балконный взломоустойчивый из ПВХ профиля класса А с толщиной коробки 70-72 мм с двухкамерным стеклопакетом цветной площадью свыше 3,0 м2 | м2
59.1.11.03-0264 | Блок балконный взломоустойчивый из ПВХ профиля класса А с толщиной коробки 70-72 мм с однокамерным стеклопакетом белый площадью до 2,0 м2 | м2
22.23.14.110.59.1.11.03-0264-000 | Блок балконный взломоустойчивый из ПВХ профиля класса А с толщиной коробки 70-72 мм с однокамерным стеклопакетом белый площадью до 2,0 м2 | м2
59.1.11.03-0265 | Блок балконный взломоустойчивый из ПВХ профиля класса А с толщиной коробки 70-72 мм с однокамерным стеклопакетом белый площадью от 2,0 до 3,0 м2 | м2
22.23.14.110.59.1.11.03-0265-000 | Блок балконный взломоустойчивый из ПВХ профиля класса А с толщиной коробки 70-72 мм с однокамерным стеклопакетом белый площадью от 2,0 до 3,0 м2 | м2
59.1.11.03-0266 | Блок балконный взломоустойчивый из ПВХ профиля класса А с толщиной коробки 70-72 мм с однокамерным стеклопакетом белый площадью свыше 3,0 м2 | м2
22.23.14.110.59.1.11.03-0266-000 | Блок балконный взломоустойчивый из ПВХ профиля класса А с толщиной коробки 70-72 мм с однокамерным стеклопакетом белый площадью свыше 3,0 м2 | м2
59.1.11.03-0267 | Блок балконный взломоустойчивый из ПВХ профиля класса А с толщиной коробки 70-72 мм с однокамерным стеклопакетом и сэндвич-панелью белый площадью до 2,0 м2 | м2
22.23.14.110.59.1.11.03-0267-000 | Блок балконный взломоустойчивый из ПВХ профиля класса А с толщиной коробки 70-72 мм с однокамерным стеклопакетом и сэндвич-панелью белый площадью до 2,0 м2 | м2
59.1.11.03-0268 | Блок балконный взломоустойчивый из ПВХ профиля класса А с толщиной коробки 70-72 мм с однокамерным стеклопакетом и сэндвич-панелью белый площадью от 2,0 до 3,0 м2 | м2
22.23.14.110.59.1.11.03-0268-000 | Блок балконный взломоустойчивый из ПВХ профиля класса А с толщиной коробки 70-72 мм с однокамерным стеклопакетом и сэндвич-панелью белый площадью от 2,0 до 3,0 м2 | м2
59.1.11.03-0269 | Блок балконный взломоустойчивый из ПВХ профиля класса А с толщиной коробки 70-72 мм с однокамерным стеклопакетом и сэндвич-панелью белый площадью свыше 3,0 м2 | м2
22.23.14.110.59.1.11.03-0269-000 | Блок балконный взломоустойчивый из ПВХ профиля класса А с толщиной коробки 70-72 мм с однокамерным стеклопакетом и сэндвич-панелью белый площадью свыше 3,0 м2 | м2
59.1.11.03-0270 | Блок балконный взломоустойчивый из ПВХ профиля класса А с толщиной коробки 70-72 мм с однокамерным стеклопакетом и сэндвич-панелью цветной площадью до 2,0 м2 | м2
22.23.14.110.59.1.11.03-0270-000 | Блок балконный взломоустойчивый из ПВХ профиля класса А с толщиной коробки 70-72 мм с однокамерным стеклопакетом и сэндвич-панелью цветной площадью до 2,0 м2 | м2
59.1.11.03-0271 | Блок балконный взломоустойчивый из ПВХ профиля класса А с толщиной коробки 70-72 мм с однокамерным стеклопакетом и сэндвич-панелью цветной площадью от 2,0 до 3,0 м2 | м2
22.23.14.110.59.1.11.03-0271-000 | Блок балконный взломоустойчивый из ПВХ профиля класса А с толщиной коробки 70-72 мм с однокамерным стеклопакетом и сэндвич-панелью цветной площадью от 2,0 до 3,0 м2 | м2
59.1.11.03-0272 | Блок балконный взломоустойчивый из ПВХ профиля класса А с толщиной коробки 70-72 мм с однокамерным стеклопакетом и сэндвич-панелью цветной площадью свыше 3,0 м2 | м2
22.23.14.110.59.1.11.03-0272-000 | Блок балконный взломоустойчивый из ПВХ профиля класса А с толщиной коробки 70-72 мм с однокамерным стеклопакетом и сэндвич-панелью цветной площадью свыше 3,0 м2 | м2
59.1.11.03-0273 | Блок балконный взломоустойчивый из ПВХ профиля класса А с толщиной коробки 70-72 мм с однокамерным стеклопакетом цветной площадью до 2,0 м2 | м2
22.23.14.110.59.1.11.03-0273-000 | Блок балконный взломоустойчивый из ПВХ профиля класса А с толщиной коробки 70-72 мм с однокамерным стеклопакетом цветной площадью до 2,0 м2 | м2
59.1.11.03-0274 | Блок балконный взломоустойчивый из ПВХ профиля класса А с толщиной коробки 70-72 мм с однокамерным стеклопакетом цветной площадью от 2,0 до 3,0 м2 | м2
22.23.14.110.59.1.11.03-0274-000 | Блок балконный взломоустойчивый из ПВХ профиля класса А с толщиной коробки 70-72 мм с однокамерным стеклопакетом цветной площадью от 2,0 до 3,0 м2 | м2
59.1.11.03-0275 | Блок балконный взломоустойчивый из ПВХ профиля класса А с толщиной коробки 70-72 мм с однокамерным стеклопакетом цветной площадью свыше 3,0 м2 | м2
22.23.14.110.59.1.11.03-0275-000 | Блок балконный взломоустойчивый из ПВХ профиля класса А с толщиной коробки 70-72 мм с однокамерным стеклопакетом цветной площадью свыше 3,0 м2 | м2
59.1.11.03-0276 | Блок балконный взломоустойчивый из ПВХ профиля класса А с толщиной коробки свыше 72 мм с двухкамерным стеклопакетом белый площадью до 2,0 м2 | м2
22.23.14.110.59.1.11.03-0276-000 | Блок балконный взломоустойчивый из ПВХ профиля класса А с толщиной коробки свыше 72 мм с двухкамерным стеклопакетом белый площадью до 2,0 м2 | м2
59.1.11.03-0277 | Блок балконный взломоустойчивый из ПВХ профиля класса А с толщиной коробки свыше 72 мм с двухкамерным стеклопакетом белый площадью от 2,0 до 3,0 м2 | м2
22.23.14.110.59.1.11.03-0277-000 | Блок балконный взломоустойчивый из ПВХ профиля класса А с толщиной коробки свыше 72 мм с двухкамерным стеклопакетом белый площадью от 2,0 до 3,0 м2 | м2
59.1.11.03-0278 | Блок балконный взломоустойчивый из ПВХ профиля класса А с толщиной коробки свыше 72 мм с двухкамерным стеклопакетом белый площадью свыше 3,0 м2 | м2
22.23.14.110.59.1.11.03-0278-000 | Блок балконный взломоустойчивый из ПВХ профиля класса А с толщиной коробки свыше 72 мм с двухкамерным стеклопакетом белый площадью свыше 3,0 м2 | м2
59.1.11.03-0279 | Блок балконный взломоустойчивый из ПВХ профиля класса А с толщиной коробки свыше 72 мм с двухкамерным стеклопакетом и сэндвич-панелью белый площадью до 2,0 м2 | м2
22.23.14.110.59.1.11.03-0279-000 | Блок балконный взломоустойчивый из ПВХ профиля класса А с толщиной коробки свыше 72 мм с двухкамерным стеклопакетом и сэндвич-панелью белый площадью до 2,0 м2 | м2
59.1.11.03-0280 | Блок балконный взломоустойчивый из ПВХ профиля класса А с толщиной коробки свыше 72 мм с двухкамерным стеклопакетом и сэндвич-панелью белый площадью от 2,0 до 3,0 м2 | м2
22.23.14.110.59.1.11.03-0280-000 | Блок балконный взломоустойчивый из ПВХ профиля класса А с толщиной коробки свыше 72 мм с двухкамерным стеклопакетом и сэндвич-панелью белый площадью от 2,0 до 3,0 м2 | м2
59.1.11.03-0281 | Блок балконный взломоустойчивый из ПВХ профиля класса А с толщиной коробки свыше 72 мм с двухкамерным стеклопакетом и сэндвич-панелью белый площадью свыше 3,0 м2 | м2
22.23.14.110.59.1.11.03-0281-000 | Блок балконный взломоустойчивый из ПВХ профиля класса А с толщиной коробки свыше 72 мм с двухкамерным стеклопакетом и сэндвич-панелью белый площадью свыше 3,0 м2 | м2
59.1.11.03-0282 | Блок балконный взломоустойчивый из ПВХ профиля класса А с толщиной коробки свыше 72 мм с двухкамерным стеклопакетом и сэндвич-панелью цветной площадью до 2,0 м2 | м2
22.23.14.110.59.1.11.03-0282-000 | Блок балконный взломоустойчивый из ПВХ профиля класса А с толщиной коробки свыше 72 мм с двухкамерным стеклопакетом и сэндвич-панелью цветной площадью до 2,0 м2 | м2
59.1.11.03-0283 | Блок балконный взломоустойчивый из ПВХ профиля класса А с толщиной коробки свыше 72 мм с двухкамерным стеклопакетом и сэндвич-панелью цветной площадью от 2,0 до 3,0 м2 | м2
22.23.14.110.59.1.11.03-0283-000 | Блок балконный взломоустойчивый из ПВХ профиля класса А с толщиной коробки свыше 72 мм с двухкамерным стеклопакетом и сэндвич-панелью цветной площадью от 2,0 до 3,0 м2 | м2
59.1.11.03-0284 | Блок балконный взломоустойчивый из ПВХ профиля класса А с толщиной коробки свыше 72 мм с двухкамерным стеклопакетом и сэндвич-панелью цветной площадью свыше 3,0 м2 | м2
22.23.14.110.59.1.11.03-0284-000 | Блок балконный взломоустойчивый из ПВХ профиля класса А с толщиной коробки свыше 72 мм с двухкамерным стеклопакетом и сэндвич-панелью цветной площадью свыше 3,0 м2 | м2
59.1.11.03-0285 | Блок балконный взломоустойчивый из ПВХ профиля класса А с толщиной коробки свыше 72 мм с двухкамерным стеклопакетом цветной площадью до 2,0 м2 | м2
22.23.14.110.59.1.11.03-0285-000 | Блок балконный взломоустойчивый из ПВХ профиля класса А с толщиной коробки свыше 72 мм с двухкамерным стеклопакетом цветной площадью до 2,0 м2 | м2
59.1.11.03-0286 | Блок балконный взломоустойчивый из ПВХ профиля класса А с толщиной коробки свыше 72 мм с двухкамерным стеклопакетом цветной площадью от 2,0 до 3,0 м2 | м2
22.23.14.110.59.1.11.03-0286-000 | Блок балконный взломоустойчивый из ПВХ профиля класса А с толщиной коробки свыше 72 мм с двухкамерным стеклопакетом цветной площадью от 2,0 до 3,0 м2 | м2
59.1.11.03-0287 | Блок балконный взломоустойчивый из ПВХ профиля класса А с толщиной коробки свыше 72 мм с двухкамерным стеклопакетом цветной площадью свыше 3,0 м2 | м2
22.23.14.110.59.1.11.03-0287-000 | Блок балконный взломоустойчивый из ПВХ профиля класса А с толщиной коробки свыше 72 мм с двухкамерным стеклопакетом цветной площадью свыше 3,0 м2 | м2
59.1.11.03-0288 | Блок балконный взломоустойчивый из ПВХ профиля класса А с толщиной коробки свыше 72 мм с однокамерным стеклопакетом белый площадью до 2,0 м2 | м2
22.23.14.110.59.1.11.03-0288-000 | Блок балконный взломоустойчивый из ПВХ профиля класса А с толщиной коробки свыше 72 мм с однокамерным стеклопакетом белый площадью до 2,0 м2 | м2
59.1.11.03-0289 | Блок балконный взломоустойчивый из ПВХ профиля класса А с толщиной коробки свыше 72 мм с однокамерным стеклопакетом белый площадью от 2,0 до 3,0 м2 | м2
22.23.14.110.59.1.11.03-0289-000 | Блок балконный взломоустойчивый из ПВХ профиля класса А с толщиной коробки свыше 72 мм с однокамерным стеклопакетом белый площадью от 2,0 до 3,0 м2 | м2
59.1.11.03-0290 | Блок балконный взломоустойчивый из ПВХ профиля класса А с толщиной коробки свыше 72 мм с однокамерным стеклопакетом белый площадью свыше 3,0 м2 | м2
22.23.14.110.59.1.11.03-0290-000 | Блок балконный взломоустойчивый из ПВХ профиля класса А с толщиной коробки свыше 72 мм с однокамерным стеклопакетом белый площадью свыше 3,0 м2 | м2
59.1.11.03-0291 | Блок балконный взломоустойчивый из ПВХ профиля класса А с толщиной коробки свыше 72 мм с однокамерным стеклопакетом и сэндвич-панелью белый площадью до 2,0 м2 | м2
22.23.14.110.59.1.11.03-0291-000 | Блок балконный взломоустойчивый из ПВХ профиля класса А с толщиной коробки свыше 72 мм с однокамерным стеклопакетом и сэндвич-панелью белый площадью до 2,0 м2 | м2
59.1.11.03-0292 | Блок балконный взломоустойчивый из ПВХ профиля класса А с толщиной коробки свыше 72 мм с однокамерным стеклопакетом и сэндвич-панелью белый площадью от 2,0 до 3,0 м2 | м2
22.23.14.110.59.1.11.03-0292-000 | Блок балконный взломоустойчивый из ПВХ профиля класса А с толщиной коробки свыше 72 мм с однокамерным стеклопакетом и сэндвич-панелью белый площадью от 2,0 до 3,0 м2 | м2
59.1.11.03-0293 | Блок балконный взломоустойчивый из ПВХ профиля класса А с толщиной коробки свыше 72 мм с однокамерным стеклопакетом и сэндвич-панелью белый площадью свыше 3,0 м2 | м2
22.23.14.110.59.1.11.03-0293-000 | Блок балконный взломоустойчивый из ПВХ профиля класса А с толщиной коробки свыше 72 мм с однокамерным стеклопакетом и сэндвич-панелью белый площадью свыше 3,0 м2 | м2
59.1.11.03-0294 | Блок балконный взломоустойчивый из ПВХ профиля класса А с толщиной коробки свыше 72 мм с однокамерным стеклопакетом и сэндвич-панелью цветной площадью до 2,0 м2 | м2
22.23.14.110.59.1.11.03-0294-000 | Блок балконный взломоустойчивый из ПВХ профиля класса А с толщиной коробки свыше 72 мм с однокамерным стеклопакетом и сэндвич-панелью цветной площадью до 2,0 м2 | м2
59.1.11.03-0295 | Блок балконный взломоустойчивый из ПВХ профиля класса А с толщиной коробки свыше 72 мм с однокамерным стеклопакетом и сэндвич-панелью цветной площадью от 2,0 до 3,0 м2 | м2
22.23.14.110.59.1.11.03-0295-000 | Блок балконный взломоустойчивый из ПВХ профиля класса А с толщиной коробки свыше 72 мм с однокамерным стеклопакетом и сэндвич-панелью цветной площадью от 2,0 до 3,0 м2 | м2
59.1.11.03-0296 | Блок балконный взломоустойчивый из ПВХ профиля класса А с толщиной коробки свыше 72 мм с однокамерным стеклопакетом и сэндвич-панелью цветной площадью свыше 3,0 м2 | м2
22.23.14.110.59.1.11.03-0296-000 | Блок балконный взломоустойчивый из ПВХ профиля класса А с толщиной коробки свыше 72 мм с однокамерным стеклопакетом и сэндвич-панелью цветной площадью свыше 3,0 м2 | м2
59.1.11.03-0297 | Блок балконный взломоустойчивый из ПВХ профиля класса А с толщиной коробки свыше 72 мм с однокамерным стеклопакетом цветной площадью до 2,0 м2 | м2
22.23.14.110.59.1.11.03-0297-000 | Блок балконный взломоустойчивый из ПВХ профиля класса А с толщиной коробки свыше 72 мм с однокамерным стеклопакетом цветной площадью до 2,0 м2 | м2
59.1.11.03-0298 | Блок балконный взломоустойчивый из ПВХ профиля класса А с толщиной коробки свыше 72 мм с однокамерным стеклопакетом цветной площадью от 2,0 до 3,0 м2 | м2
22.23.14.110.59.1.11.03-0298-000 | Блок балконный взломоустойчивый из ПВХ профиля класса А с толщиной коробки свыше 72 мм с однокамерным стеклопакетом цветной площадью от 2,0 до 3,0 м2 | м2
59.1.11.03-0299 | Блок балконный взломоустойчивый из ПВХ профиля класса А с толщиной коробки свыше 72 мм с однокамерным стеклопакетом цветной площадью свыше 3,0 м2 | м2
22.23.14.110.59.1.11.03-0299-000 | Блок балконный взломоустойчивый из ПВХ профиля класса А с толщиной коробки свыше 72 мм с однокамерным стеклопакетом цветной площадью свыше 3,0 м2 | м2
59.1.11.03-0300 | Блок балконный взломоустойчивый из ПВХ профиля класса Б с толщиной коробки 58-60 мм с двухкамерным стеклопакетом белый площадью до 2,0 м2 | м2
22.23.14.110.59.1.11.03-0300-000 | Блок балконный взломоустойчивый из ПВХ профиля класса Б с толщиной коробки 58-60 мм с двухкамерным стеклопакетом белый площадью до 2,0 м2 | м2
59.1.11.03-0301 | Блок балконный взломоустойчивый из ПВХ профиля класса Б с толщиной коробки 58-60 мм с двухкамерным стеклопакетом белый площадью от 2,0 до 3,0 м2 | м2
22.23.14.110.59.1.11.03-0301-000 | Блок балконный взломоустойчивый из ПВХ профиля класса Б с толщиной коробки 58-60 мм с двухкамерным стеклопакетом белый площадью от 2,0 до 3,0 м2 | м2
59.1.11.03-0302 | Блок балконный взломоустойчивый из ПВХ профиля класса Б с толщиной коробки 58-60 мм с двухкамерным стеклопакетом белый площадью свыше 3,0 м2 | м2
22.23.14.110.59.1.11.03-0302-000 | Блок балконный взломоустойчивый из ПВХ профиля класса Б с толщиной коробки 58-60 мм с двухкамерным стеклопакетом белый площадью свыше 3,0 м2 | м2
59.1.11.03-0303 | Блок балконный взломоустойчивый из ПВХ профиля класса Б с толщиной коробки 58-60 мм с двухкамерным стеклопакетом и сэндвич-панелью белый площадью до 2,0 м2 | м2
22.23.14.110.59.1.11.03-0303-000 | Блок балконный взломоустойчивый из ПВХ профиля класса Б с толщиной коробки 58-60 мм с двухкамерным стеклопакетом и сэндвич-панелью белый площадью до 2,0 м2 | м2
59.1.11.03-0304 | Блок балконный взломоустойчивый из ПВХ профиля класса Б с толщиной коробки 58-60 мм с двухкамерным стеклопакетом и сэндвич-панелью белый площадью от 2,0 до 3,0 м2 | м2
22.23.14.110.59.1.11.03-0304-000 | Блок балконный взломоустойчивый из ПВХ профиля класса Б с толщиной коробки 58-60 мм с двухкамерным стеклопакетом и сэндвич-панелью белый площадью от 2,0 до 3,0 м2 | м2
59.1.11.03-0305 | Блок балконный взломоустойчивый из ПВХ профиля класса Б с толщиной коробки 58-60 мм с двухкамерным стеклопакетом и сэндвич-панелью белый площадью свыше 3,0 м2 | м2
22.23.14.110.59.1.11.03-0305-000 | Блок балконный взломоустойчивый из ПВХ профиля класса Б с толщиной коробки 58-60 мм с двухкамерным стеклопакетом и сэндвич-панелью белый площадью свыше 3,0 м2 | м2
59.1.11.03-0306 | Блок балконный взломоустойчивый из ПВХ профиля класса Б с толщиной коробки 58-60 мм с двухкамерным стеклопакетом и сэндвич-панелью цветной площадью до 2,0 м2 | м2
22.23.14.110.59.1.11.03-0306-000 | Блок балконный взломоустойчивый из ПВХ профиля класса Б с толщиной коробки 58-60 мм с двухкамерным стеклопакетом и сэндвич-панелью цветной площадью до 2,0 м2 | м2
59.1.11.03-0307 | Блок балконный взломоустойчивый из ПВХ профиля класса Б с толщиной коробки 58-60 мм с двухкамерным стеклопакетом и сэндвич-панелью цветной площадью от 2,0 до 3,0 м2 | м2
22.23.14.110.59.1.11.03-0307-000 | Блок балконный взломоустойчивый из ПВХ профиля класса Б с толщиной коробки 58-60 мм с двухкамерным стеклопакетом и сэндвич-панелью цветной площадью от 2,0 до 3,0 м2 | м2
59.1.11.03-0308 | Блок балконный взломоустойчивый из ПВХ профиля класса Б с толщиной коробки 58-60 мм с двухкамерным стеклопакетом и сэндвич-панелью цветной площадью свыше 3,0 м2 | м2
22.23.14.110.59.1.11.03-0308-000 | Блок балконный взломоустойчивый из ПВХ профиля класса Б с толщиной коробки 58-60 мм с двухкамерным стеклопакетом и сэндвич-панелью цветной площадью свыше 3,0 м2 | м2
59.1.11.03-0309 | Блок балконный взломоустойчивый из ПВХ профиля класса Б с толщиной коробки 58-60 мм с двухкамерным стеклопакетом цветной площадью до 2,0 м2 | м2
22.23.14.110.59.1.11.03-0309-000 | Блок балконный взломоустойчивый из ПВХ профиля класса Б с толщиной коробки 58-60 мм с двухкамерным стеклопакетом цветной площадью до 2,0 м2 | м2
59.1.11.03-0310 | Блок балконный взломоустойчивый из ПВХ профиля класса Б с толщиной коробки 58-60 мм с двухкамерным стеклопакетом цветной площадью от 2,0 до 3,0 м2 | м2
22.23.14.110.59.1.11.03-0310-000 | Блок балконный взломоустойчивый из ПВХ профиля класса Б с толщиной коробки 58-60 мм с двухкамерным стеклопакетом цветной площадью от 2,0 до 3,0 м2 | м2
59.1.11.03-0311 | Блок балконный взломоустойчивый из ПВХ профиля класса Б с толщиной коробки 58-60 мм с двухкамерным стеклопакетом цветной площадью свыше 3,0 м2 | м2
22.23.14.110.59.1.11.03-0311-000 | Блок балконный взломоустойчивый из ПВХ профиля класса Б с толщиной коробки 58-60 мм с двухкамерным стеклопакетом цветной площадью свыше 3,0 м2 | м2
59.1.11.03-0312 | Блок балконный взломоустойчивый из ПВХ профиля класса Б с толщиной коробки 58-60 мм с однокамерным стеклопакетом белый площадью до 2,0 м2 | м2
22.23.14.110.59.1.11.03-0312-000 | Блок балконный взломоустойчивый из ПВХ профиля класса Б с толщиной коробки 58-60 мм с однокамерным стеклопакетом белый площадью до 2,0 м2 | м2
59.1.11.03-0313 | Блок балконный взломоустойчивый из ПВХ профиля класса Б с толщиной коробки 58-60 мм с однокамерным стеклопакетом белый площадью от 2,0 до 3,0 м2 | м2
22.23.14.110.59.1.11.03-0313-000 | Блок балконный взломоустойчивый из ПВХ профиля класса Б с толщиной коробки 58-60 мм с однокамерным стеклопакетом белый площадью от 2,0 до 3,0 м2 | м2
59.1.11.03-0314 | Блок балконный взломоустойчивый из ПВХ профиля класса Б с толщиной коробки 58-60 мм с однокамерным стеклопакетом белый площадью свыше 3,0 м2 | м2
22.23.14.110.59.1.11.03-0314-000 | Блок балконный взломоустойчивый из ПВХ профиля класса Б с толщиной коробки 58-60 мм с однокамерным стеклопакетом белый площадью свыше 3,0 м2 | м2
59.1.11.03-0315 | Блок балконный взломоустойчивый из ПВХ профиля класса Б с толщиной коробки 58-60 мм с однокамерным стеклопакетом и сэндвич-панелью белый площадью до 2,0 м2 | м2
22.23.14.110.59.1.11.03-0315-000 | Блок балконный взломоустойчивый из ПВХ профиля класса Б с толщиной коробки 58-60 мм с однокамерным стеклопакетом и сэндвич-панелью белый площадью до 2,0 м2 | м2
59.1.11.03-0316 | Блок балконный взломоустойчивый из ПВХ профиля класса Б с толщиной коробки 58-60 мм с однокамерным стеклопакетом и сэндвич-панелью белый площадью от 2,0 до 3,0 м2 | м2
22.23.14.110.59.1.11.03-0316-000 | Блок балконный взломоустойчивый из ПВХ профиля класса Б с толщиной коробки 58-60 мм с однокамерным стеклопакетом и сэндвич-панелью белый площадью от 2,0 до 3,0 м2 | м2
59.1.11.03-0317 | Блок балконный взломоустойчивый из ПВХ профиля класса Б с толщиной коробки 58-60 мм с однокамерным стеклопакетом и сэндвич-панелью белый площадью свыше 3,0 м2 | м2
22.23.14.110.59.1.11.03-0317-000 | Блок балконный взломоустойчивый из ПВХ профиля класса Б с толщиной коробки 58-60 мм с однокамерным стеклопакетом и сэндвич-панелью белый площадью свыше 3,0 м2 | м2
59.1.11.03-0318 | Блок балконный взломоустойчивый из ПВХ профиля класса Б с толщиной коробки 58-60 мм с однокамерным стеклопакетом и сэндвич-панелью цветной площадью до 2,0 м2 | м2
22.23.14.110.59.1.11.03-0318-000 | Блок балконный взломоустойчивый из ПВХ профиля класса Б с толщиной коробки 58-60 мм с однокамерным стеклопакетом и сэндвич-панелью цветной площадью до 2,0 м2 | м2
59.1.11.03-0319 | Блок балконный взломоустойчивый из ПВХ профиля класса Б с толщиной коробки 58-60 мм с однокамерным стеклопакетом и сэндвич-панелью цветной площадью от 2,0 до 3,0 м2 | м2
22.23.14.110.59.1.11.03-0319-000 | Блок балконный взломоустойчивый из ПВХ профиля класса Б с толщиной коробки 58-60 мм с однокамерным стеклопакетом и сэндвич-панелью цветной площадью от 2,0 до 3,0 м2 | м2
59.1.11.03-0320 | Блок балконный взломоустойчивый из ПВХ профиля класса Б с толщиной коробки 58-60 мм с однокамерным стеклопакетом и сэндвич-панелью цветной площадью свыше 3,0 м2 | м2
22.23.14.110.59.1.11.03-0320-000 | Блок балконный взломоустойчивый из ПВХ профиля класса Б с толщиной коробки 58-60 мм с однокамерным стеклопакетом и сэндвич-панелью цветной площадью свыше 3,0 м2 | м2
59.1.11.03-0321 | Блок балконный взломоустойчивый из ПВХ профиля класса Б с толщиной коробки 58-60 мм с однокамерным стеклопакетом цветной площадью до 2,0 м2 | м2
22.23.14.110.59.1.11.03-0321-000 | Блок балконный взломоустойчивый из ПВХ профиля класса Б с толщиной коробки 58-60 мм с однокамерным стеклопакетом цветной площадью до 2,0 м2 | м2
59.1.11.03-0322 | Блок балконный взломоустойчивый из ПВХ профиля класса Б с толщиной коробки 58-60 мм с однокамерным стеклопакетом цветной площадью от 2,0 до 3,0 м2 | м2
22.23.14.110.59.1.11.03-0322-000 | Блок балконный взломоустойчивый из ПВХ профиля класса Б с толщиной коробки 58-60 мм с однокамерным стеклопакетом цветной площадью от 2,0 до 3,0 м2 | м2
59.1.11.03-0323 | Блок балконный взломоустойчивый из ПВХ профиля класса Б с толщиной коробки 58-60 мм с однокамерным стеклопакетом цветной площадью свыше 3,0 м2 | м2
22.23.14.110.59.1.11.03-0323-000 | Блок балконный взломоустойчивый из ПВХ профиля класса Б с толщиной коробки 58-60 мм с однокамерным стеклопакетом цветной площадью свыше 3,0 м2 | м2
59.1.11.03-0324 | Блок балконный взломоустойчивый из ПВХ профиля класса Б с толщиной коробки 70-72 мм с двухкамерным стеклопакетом белый площадью до 2,0 м2 | м2
22.23.14.110.59.1.11.03-0324-000 | Блок балконный взломоустойчивый из ПВХ профиля класса Б с толщиной коробки 70-72 мм с двухкамерным стеклопакетом белый площадью до 2,0 м2 | м2
59.1.11.03-0325 | Блок балконный взломоустойчивый из ПВХ профиля класса Б с толщиной коробки 70-72 мм с двухкамерным стеклопакетом белый площадью от 2,0 до 3,0 м2 | м2
22.23.14.110.59.1.11.03-0325-000 | Блок балконный взломоустойчивый из ПВХ профиля класса Б с толщиной коробки 70-72 мм с двухкамерным стеклопакетом белый площадью от 2,0 до 3,0 м2 | м2
59.1.11.03-0326 | Блок балконный взломоустойчивый из ПВХ профиля класса Б с толщиной коробки 70-72 мм с двухкамерным стеклопакетом белый площадью свыше 3,0 м2 | м2
22.23.14.110.59.1.11.03-0326-000 | Блок балконный взломоустойчивый из ПВХ профиля класса Б с толщиной коробки 70-72 мм с двухкамерным стеклопакетом белый площадью свыше 3,0 м2 | м2
59.1.11.03-0327 | Блок балконный взломоустойчивый из ПВХ профиля класса Б с толщиной коробки 70-72 мм с двухкамерным стеклопакетом и сэндвич-панелью белый площадью до 2,0 м2 | м2
22.23.14.110.59.1.11.03-0327-000 | Блок балконный взломоустойчивый из ПВХ профиля класса Б с толщиной коробки 70-72 мм с двухкамерным стеклопакетом и сэндвич-панелью белый площадью до 2,0 м2 | м2
59.1.11.03-0328 | Блок балконный взломоустойчивый из ПВХ профиля класса Б с толщиной коробки 70-72 мм с двухкамерным стеклопакетом и сэндвич-панелью белый площадью от 2,0 до 3,0 м2 | м2
22.23.14.110.59.1.11.03-0328-000 | Блок балконный взломоустойчивый из ПВХ профиля класса Б с толщиной коробки 70-72 мм с двухкамерным стеклопакетом и сэндвич-панелью белый площадью от 2,0 до 3,0 м2 | м2
59.1.11.03-0329 | Блок балконный взломоустойчивый из ПВХ профиля класса Б с толщиной коробки 70-72 мм с двухкамерным стеклопакетом и сэндвич-панелью белый площадью свыше 3,0 м2 | м2
22.23.14.110.59.1.11.03-0329-000 | Блок балконный взломоустойчивый из ПВХ профиля класса Б с толщиной коробки 70-72 мм с двухкамерным стеклопакетом и сэндвич-панелью белый площадью свыше 3,0 м2 | м2
59.1.11.03-0330 | Блок балконный взломоустойчивый из ПВХ профиля класса Б с толщиной коробки 70-72 мм с двухкамерным стеклопакетом и сэндвич-панелью цветной площадью до 2,0 м2 | м2
22.23.14.110.59.1.11.03-0330-000 | Блок балконный взломоустойчивый из ПВХ профиля класса Б с толщиной коробки 70-72 мм с двухкамерным стеклопакетом и сэндвич-панелью цветной площадью до 2,0 м2 | м2
59.1.11.03-0331 | Блок балконный взломоустойчивый из ПВХ профиля класса Б с толщиной коробки 70-72 мм с двухкамерным стеклопакетом и сэндвич-панелью цветной площадью от 2,0 до 3,0 м2 | м2
22.23.14.110.59.1.11.03-0331-000 | Блок балконный взломоустойчивый из ПВХ профиля класса Б с толщиной коробки 70-72 мм с двухкамерным стеклопакетом и сэндвич-панелью цветной площадью от 2,0 до 3,0 м2 | м2
59.1.11.03-0332 | Блок балконный взломоустойчивый из ПВХ профиля класса Б с толщиной коробки 70-72 мм с двухкамерным стеклопакетом и сэндвич-панелью цветной площадью свыше 3,0 м2 | м2
22.23.14.110.59.1.11.03-0332-000 | Блок балконный взломоустойчивый из ПВХ профиля класса Б с толщиной коробки 70-72 мм с двухкамерным стеклопакетом и сэндвич-панелью цветной площадью свыше 3,0 м2 | м2
59.1.11.03-0333 | Блок балконный взломоустойчивый из ПВХ профиля класса Б с толщиной коробки 70-72 мм с двухкамерным стеклопакетом цветной площадью до 2,0 м2 | м2
22.23.14.110.59.1.11.03-0333-000 | Блок балконный взломоустойчивый из ПВХ профиля класса Б с толщиной коробки 70-72 мм с двухкамерным стеклопакетом цветной площадью до 2,0 м2 | м2
59.1.11.03-0334 | Блок балконный взломоустойчивый из ПВХ профиля класса Б с толщиной коробки 70-72 мм с двухкамерным стеклопакетом цветной площадью от 2,0 до 3,0 м2 | м2
22.23.14.110.59.1.11.03-0334-000 | Блок балконный взломоустойчивый из ПВХ профиля класса Б с толщиной коробки 70-72 мм с двухкамерным стеклопакетом цветной площадью от 2,0 до 3,0 м2 | м2
59.1.11.03-0335 | Блок балконный взломоустойчивый из ПВХ профиля класса Б с толщиной коробки 70-72 мм с двухкамерным стеклопакетом цветной площадью свыше 3,0 м2 | м2
22.23.14.110.59.1.11.03-0335-000 | Блок балконный взломоустойчивый из ПВХ профиля класса Б с толщиной коробки 70-72 мм с двухкамерным стеклопакетом цветной площадью свыше 3,0 м2 | м2
59.1.11.03-0336 | Блок балконный взломоустойчивый из ПВХ профиля класса Б с толщиной коробки 70-72 мм с однокамерным стеклопакетом белый площадью до 2,0 м2 | м2
22.23.14.110.59.1.11.03-0336-000 | Блок балконный взломоустойчивый из ПВХ профиля класса Б с толщиной коробки 70-72 мм с однокамерным стеклопакетом белый площадью до 2,0 м2 | м2
59.1.11.03-0337 | Блок балконный взломоустойчивый из ПВХ профиля класса Б с толщиной коробки 70-72 мм с однокамерным стеклопакетом белый площадью от 2,0 до 3,0 м2 | м2
22.23.14.110.59.1.11.03-0337-000 | Блок балконный взломоустойчивый из ПВХ профиля класса Б с толщиной коробки 70-72 мм с однокамерным стеклопакетом белый площадью от 2,0 до 3,0 м2 | м2
59.1.11.03-0338 | Блок балконный взломоустойчивый из ПВХ профиля класса Б с толщиной коробки 70-72 мм с однокамерным стеклопакетом белый площадью свыше 3,0 м2 | м2
22.23.14.110.59.1.11.03-0338-000 | Блок балконный взломоустойчивый из ПВХ профиля класса Б с толщиной коробки 70-72 мм с однокамерным стеклопакетом белый площадью свыше 3,0 м2 | м2
59.1.11.03-0339 | Блок балконный взломоустойчивый из ПВХ профиля класса Б с толщиной коробки 70-72 мм с однокамерным стеклопакетом и сэндвич-панелью белый площадью до 2,0 м2 | м2
22.23.14.110.59.1.11.03-0339-000 | Блок балконный взломоустойчивый из ПВХ профиля класса Б с толщиной коробки 70-72 мм с однокамерным стеклопакетом и сэндвич-панелью белый площадью до 2,0 м2 | м2
59.1.11.03-0340 | Блок балконный взломоустойчивый из ПВХ профиля класса Б с толщиной коробки 70-72 мм с однокамерным стеклопакетом и сэндвич-панелью белый площадью от 2,0 до 3,0 м2 | м2
22.23.14.110.59.1.11.03-0340-000 | Блок балконный взломоустойчивый из ПВХ профиля класса Б с толщиной коробки 70-72 мм с однокамерным стеклопакетом и сэндвич-панелью белый площадью от 2,0 до 3,0 м2 | м2
59.1.11.03-0341 | Блок балконный взломоустойчивый из ПВХ профиля класса Б с толщиной коробки 70-72 мм с однокамерным стеклопакетом и сэндвич-панелью белый площадью свыше 3,0 м2 | м2
22.23.14.110.59.1.11.03-0341-000 | Блок балконный взломоустойчивый из ПВХ профиля класса Б с толщиной коробки 70-72 мм с однокамерным стеклопакетом и сэндвич-панелью белый площадью свыше 3,0 м2 | м2
59.1.11.03-0342 | Блок балконный взломоустойчивый из ПВХ профиля класса Б с толщиной коробки 70-72 мм с однокамерным стеклопакетом и сэндвич-панелью цветной площадью до 2,0 м2 | м2
22.23.14.110.59.1.11.03-0342-000 | Блок балконный взломоустойчивый из ПВХ профиля класса Б с толщиной коробки 70-72 мм с однокамерным стеклопакетом и сэндвич-панелью цветной площадью до 2,0 м2 | м2
59.1.11.03-0343 | Блок балконный взломоустойчивый из ПВХ профиля класса Б с толщиной коробки 70-72 мм с однокамерным стеклопакетом и сэндвич-панелью цветной площадью от 2,0 до 3,0 м2 | м2
22.23.14.110.59.1.11.03-0343-000 | Блок балконный взломоустойчивый из ПВХ профиля класса Б с толщиной коробки 70-72 мм с однокамерным стеклопакетом и сэндвич-панелью цветной площадью от 2,0 до 3,0 м2 | м2
59.1.11.03-0344 | Блок балконный взломоустойчивый из ПВХ профиля класса Б с толщиной коробки 70-72 мм с однокамерным стеклопакетом и сэндвич-панелью цветной площадью свыше 3,0 м2 | м2
22.23.14.110.59.1.11.03-0344-000 | Блок балконный взломоустойчивый из ПВХ профиля класса Б с толщиной коробки 70-72 мм с однокамерным стеклопакетом и сэндвич-панелью цветной площадью свыше 3,0 м2 | м2
59.1.11.03-0345 | Блок балконный взломоустойчивый из ПВХ профиля класса Б с толщиной коробки 70-72 мм с однокамерным стеклопакетом цветной площадью до 2,0 м2 | м2
22.23.14.110.59.1.11.03-0345-000 | Блок балконный взломоустойчивый из ПВХ профиля класса Б с толщиной коробки 70-72 мм с однокамерным стеклопакетом цветной площадью до 2,0 м2 | м2
59.1.11.03-0346 | Блок балконный взломоустойчивый из ПВХ профиля класса Б с толщиной коробки 70-72 мм с однокамерным стеклопакетом цветной площадью от 2,0 до 3,0 м2 | м2
22.23.14.110.59.1.11.03-0346-000 | Блок балконный взломоустойчивый из ПВХ профиля класса Б с толщиной коробки 70-72 мм с однокамерным стеклопакетом цветной площадью от 2,0 до 3,0 м2 | м2
59.1.11.03-0347 | Блок балконный взломоустойчивый из ПВХ профиля класса Б с толщиной коробки 70-72 мм с однокамерным стеклопакетом цветной площадью свыше 3,0 м2 | м2
22.23.14.110.59.1.11.03-0347-000 | Блок балконный взломоустойчивый из ПВХ профиля класса Б с толщиной коробки 70-72 мм с однокамерным стеклопакетом цветной площадью свыше 3,0 м2 | м2
59.1.11.03-0348 | Блок балконный взломоустойчивый из ПВХ профиля класса Б с толщиной коробки свыше 72 мм с двухкамерным стеклопакетом белый площадью до 2,0 м2 | м2
22.23.14.110.59.1.11.03-0348-000 | Блок балконный взломоустойчивый из ПВХ профиля класса Б с толщиной коробки свыше 72 мм с двухкамерным стеклопакетом белый площадью до 2,0 м2 | м2
59.1.11.03-0349 | Блок балконный взломоустойчивый из ПВХ профиля класса Б с толщиной коробки свыше 72 мм с двухкамерным стеклопакетом белый площадью от 2,0 до 3,0 м2 | м2
22.23.14.110.59.1.11.03-0349-000 | Блок балконный взломоустойчивый из ПВХ профиля класса Б с толщиной коробки свыше 72 мм с двухкамерным стеклопакетом белый площадью от 2,0 до 3,0 м2 | м2
59.1.11.03-0350 | Блок балконный взломоустойчивый из ПВХ профиля класса Б с толщиной коробки свыше 72 мм с двухкамерным стеклопакетом белый площадью свыше 3,0 м2 | м2
22.23.14.110.59.1.11.03-0350-000 | Блок балконный взломоустойчивый из ПВХ профиля класса Б с толщиной коробки свыше 72 мм с двухкамерным стеклопакетом белый площадью свыше 3,0 м2 | м2
59.1.11.03-0351 | Блок балконный взломоустойчивый из ПВХ профиля класса Б с толщиной коробки свыше 72 мм с двухкамерным стеклопакетом и сэндвич-панелью белый площадью до 2,0 м2 | м2
22.23.14.110.59.1.11.03-0351-000 | Блок балконный взломоустойчивый из ПВХ профиля класса Б с толщиной коробки свыше 72 мм с двухкамерным стеклопакетом и сэндвич-панелью белый площадью до 2,0 м2 | м2
59.1.11.03-0352 | Блок балконный взломоустойчивый из ПВХ профиля класса Б с толщиной коробки свыше 72 мм с двухкамерным стеклопакетом и сэндвич-панелью белый площадью от 2,0 до 3,0 м2 | м2
22.23.14.110.59.1.11.03-0352-000 | Блок балконный взломоустойчивый из ПВХ профиля класса Б с толщиной коробки свыше 72 мм с двухкамерным стеклопакетом и сэндвич-панелью белый площадью от 2,0 до 3,0 м2 | м2
59.1.11.03-0353 | Блок балконный взломоустойчивый из ПВХ профиля класса Б с толщиной коробки свыше 72 мм с двухкамерным стеклопакетом и сэндвич-панелью белый площадью свыше 3,0 м2 | м2
22.23.14.110.59.1.11.03-0353-000 | Блок балконный взломоустойчивый из ПВХ профиля класса Б с толщиной коробки свыше 72 мм с двухкамерным стеклопакетом и сэндвич-панелью белый площадью свыше 3,0 м2 | м2
59.1.11.03-0354 | Блок балконный взломоустойчивый из ПВХ профиля класса Б с толщиной коробки свыше 72 мм с двухкамерным стеклопакетом и сэндвич-панелью цветной площадью до 2,0 м2 | м2
22.23.14.110.59.1.11.03-0354-000 | Блок балконный взломоустойчивый из ПВХ профиля класса Б с толщиной коробки свыше 72 мм с двухкамерным стеклопакетом и сэндвич-панелью цветной площадью до 2,0 м2 | м2
59.1.11.03-0355 | Блок балконный взломоустойчивый из ПВХ профиля класса Б с толщиной коробки свыше 72 мм с двухкамерным стеклопакетом и сэндвич-панелью цветной площадью от 2,0 до 3,0 м2 | м2
22.23.14.110.59.1.11.03-0355-000 | Блок балконный взломоустойчивый из ПВХ профиля класса Б с толщиной коробки свыше 72 мм с двухкамерным стеклопакетом и сэндвич-панелью цветной площадью от 2,0 до 3,0 м2 | м2
59.1.11.03-0356 | Блок балконный взломоустойчивый из ПВХ профиля класса Б с толщиной коробки свыше 72 мм с двухкамерным стеклопакетом и сэндвич-панелью цветной площадью свыше 3,0 м2 | м2
22.23.14.110.59.1.11.03-0356-000 | Блок балконный взломоустойчивый из ПВХ профиля класса Б с толщиной коробки свыше 72 мм с двухкамерным стеклопакетом и сэндвич-панелью цветной площадью свыше 3,0 м2 | м2
59.1.11.03-0357 | Блок балконный взломоустойчивый из ПВХ профиля класса Б с толщиной коробки свыше 72 мм с двухкамерным стеклопакетом цветной площадью до 2,0 м2 | м2
22.23.14.110.59.1.11.03-0357-000 | Блок балконный взломоустойчивый из ПВХ профиля класса Б с толщиной коробки свыше 72 мм с двухкамерным стеклопакетом цветной площадью до 2,0 м2 | м2
59.1.11.03-0358 | Блок балконный взломоустойчивый из ПВХ профиля класса Б с толщиной коробки свыше 72 мм с двухкамерным стеклопакетом цветной площадью от 2,0 до 3,0 м2 | м2
22.23.14.110.59.1.11.03-0358-000 | Блок балконный взломоустойчивый из ПВХ профиля класса Б с толщиной коробки свыше 72 мм с двухкамерным стеклопакетом цветной площадью от 2,0 до 3,0 м2 | м2
59.1.11.03-0359 | Блок балконный взломоустойчивый из ПВХ профиля класса Б с толщиной коробки свыше 72 мм с двухкамерным стеклопакетом цветной площадью свыше 3,0 м2 | м2
22.23.14.110.59.1.11.03-0359-000 | Блок балконный взломоустойчивый из ПВХ профиля класса Б с толщиной коробки свыше 72 мм с двухкамерным стеклопакетом цветной площадью свыше 3,0 м2 | м2
59.1.11.03-0360 | Блок балконный взломоустойчивый из ПВХ профиля класса Б с толщиной коробки свыше 72 мм с однокамерным стеклопакетом белый площадью до 2,0 м2 | м2
22.23.14.110.59.1.11.03-0360-000 | Блок балконный взломоустойчивый из ПВХ профиля класса Б с толщиной коробки свыше 72 мм с однокамерным стеклопакетом белый площадью до 2,0 м2 | м2
59.1.11.03-0361 | Блок балконный взломоустойчивый из ПВХ профиля класса Б с толщиной коробки свыше 72 мм с однокамерным стеклопакетом белый площадью от 2,0 до 3,0 м2 | м2
22.23.14.110.59.1.11.03-0361-000 | Блок балконный взломоустойчивый из ПВХ профиля класса Б с толщиной коробки свыше 72 мм с однокамерным стеклопакетом белый площадью от 2,0 до 3,0 м2 | м2
59.1.11.03-0362 | Блок балконный взломоустойчивый из ПВХ профиля класса Б с толщиной коробки свыше 72 мм с однокамерным стеклопакетом белый площадью свыше 3,0 м2 | м2
22.23.14.110.59.1.11.03-0362-000 | Блок балконный взломоустойчивый из ПВХ профиля класса Б с толщиной коробки свыше 72 мм с однокамерным стеклопакетом белый площадью свыше 3,0 м2 | м2
59.1.11.03-0363 | Блок балконный взломоустойчивый из ПВХ профиля класса Б с толщиной коробки свыше 72 мм с однокамерным стеклопакетом и сэндвич-панелью белый площадью до 2,0 м2 | м2
22.23.14.110.59.1.11.03-0363-000 | Блок балконный взломоустойчивый из ПВХ профиля класса Б с толщиной коробки свыше 72 мм с однокамерным стеклопакетом и сэндвич-панелью белый площадью до 2,0 м2 | м2
59.1.11.03-0364 | Блок балконный взломоустойчивый из ПВХ профиля класса Б с толщиной коробки свыше 72 мм с однокамерным стеклопакетом и сэндвич-панелью белый площадью от 2,0 до 3,0 м2 | м2
22.23.14.110.59.1.11.03-0364-000 | Блок балконный взломоустойчивый из ПВХ профиля класса Б с толщиной коробки свыше 72 мм с однокамерным стеклопакетом и сэндвич-панелью белый площадью от 2,0 до 3,0 м2 | м2
59.1.11.03-0365 | Блок балконный взломоустойчивый из ПВХ профиля класса Б с толщиной коробки свыше 72 мм с однокамерным стеклопакетом и сэндвич-панелью белый площадью свыше 3,0 м2 | м2
22.23.14.110.59.1.11.03-0365-000 | Блок балконный взломоустойчивый из ПВХ профиля класса Б с толщиной коробки свыше 72 мм с однокамерным стеклопакетом и сэндвич-панелью белый площадью свыше 3,0 м2 | м2
59.1.11.03-0366 | Блок балконный взломоустойчивый из ПВХ профиля класса Б с толщиной коробки свыше 72 мм с однокамерным стеклопакетом и сэндвич-панелью цветной площадью до 2,0 м2 | м2
22.23.14.110.59.1.11.03-0366-000 | Блок балконный взломоустойчивый из ПВХ профиля класса Б с толщиной коробки свыше 72 мм с однокамерным стеклопакетом и сэндвич-панелью цветной площадью до 2,0 м2 | м2
59.1.11.03-0367 | Блок балконный взломоустойчивый из ПВХ профиля класса Б с толщиной коробки свыше 72 мм с однокамерным стеклопакетом и сэндвич-панелью цветной площадью от 2,0 до 3,0 м2 | м2
22.23.14.110.59.1.11.03-0367-000 | Блок балконный взломоустойчивый из ПВХ профиля класса Б с толщиной коробки свыше 72 мм с однокамерным стеклопакетом и сэндвич-панелью цветной площадью от 2,0 до 3,0 м2 | м2
59.1.11.03-0368 | Блок балконный взломоустойчивый из ПВХ профиля класса Б с толщиной коробки свыше 72 мм с однокамерным стеклопакетом и сэндвич-панелью цветной площадью свыше 3,0 м2 | м2
22.23.14.110.59.1.11.03-0368-000 | Блок балконный взломоустойчивый из ПВХ профиля класса Б с толщиной коробки свыше 72 мм с однокамерным стеклопакетом и сэндвич-панелью цветной площадью свыше 3,0 м2 | м2
59.1.11.03-0369 | Блок балконный взломоустойчивый из ПВХ профиля класса Б с толщиной коробки свыше 72 мм с однокамерным стеклопакетом цветной площадью до 2,0 м2 | м2
22.23.14.110.59.1.11.03-0369-000 | Блок балконный взломоустойчивый из ПВХ профиля класса Б с толщиной коробки свыше 72 мм с однокамерным стеклопакетом цветной площадью до 2,0 м2 | м2
59.1.11.03-0370 | Блок балконный взломоустойчивый из ПВХ профиля класса Б с толщиной коробки свыше 72 мм с однокамерным стеклопакетом цветной площадью от 2,0 до 3,0 м2 | м2
22.23.14.110.59.1.11.03-0370-000 | Блок балконный взломоустойчивый из ПВХ профиля класса Б с толщиной коробки свыше 72 мм с однокамерным стеклопакетом цветной площадью от 2,0 до 3,0 м2 | м2
59.1.11.03-0371 | Блок балконный взломоустойчивый из ПВХ профиля класса Б с толщиной коробки свыше 72 мм с однокамерным стеклопакетом цветной площадью свыше 3,0 м2 | м2
22.23.14.110.59.1.11.03-0371-000 | Блок балконный взломоустойчивый из ПВХ профиля класса Б с толщиной коробки свыше 72 мм с однокамерным стеклопакетом цветной площадью свыше 3,0 м2 | м2
59.1.11.03-0372 | Блок балконный из ПВХ профиля класса А с внешними алюминиевыми накладками с толщиной коробки 70-72 мм с двухкамерным стеклопакетом и сэндвич-панелью цветной площадью до 2,0 м2 | м2
22.23.14.110.59.1.11.03-0372-000 | Блок балконный из ПВХ профиля класса А с внешними алюминиевыми накладками с толщиной коробки 70-72 мм с двухкамерным стеклопакетом и сэндвич-панелью цветной площадью до 2,0 м2 | м2
59.1.11.03-0373 | Блок балконный из ПВХ профиля класса А с внешними алюминиевыми накладками с толщиной коробки 70-72 мм с двухкамерным стеклопакетом и сэндвич-панелью цветной площадью от 2,0 до 3,0 м2 | м2
22.23.14.110.59.1.11.03-0373-000 | Блок балконный из ПВХ профиля класса А с внешними алюминиевыми накладками с толщиной коробки 70-72 мм с двухкамерным стеклопакетом и сэндвич-панелью цветной площадью от 2,0 до 3,0 м2 | м2
59.1.11.03-0374 | Блок балконный из ПВХ профиля класса А с внешними алюминиевыми накладками с толщиной коробки 70-72 мм с двухкамерным стеклопакетом и сэндвич-панелью цветной площадью свыше 3,0 м2 | м2
22.23.14.110.59.1.11.03-0374-000 | Блок балконный из ПВХ профиля класса А с внешними алюминиевыми накладками с толщиной коробки 70-72 мм с двухкамерным стеклопакетом и сэндвич-панелью цветной площадью свыше 3,0 м2 | м2
59.1.11.03-0375 | Блок балконный из ПВХ профиля класса А с внешними алюминиевыми накладками с толщиной коробки 70-72 мм с двухкамерным стеклопакетом цветной площадью до 2,0 м2 | м2
22.23.14.110.59.1.11.03-0375-000 | Блок балконный из ПВХ профиля класса А с внешними алюминиевыми накладками с толщиной коробки 70-72 мм с двухкамерным стеклопакетом цветной площадью до 2,0 м2 | м2
59.1.11.03-0376 | Блок балконный из ПВХ профиля класса А с внешними алюминиевыми накладками с толщиной коробки 70-72 мм с двухкамерным стеклопакетом цветной площадью от 2,0 до 3,0 м2 | м2
22.23.14.110.59.1.11.03-0376-000 | Блок балконный из ПВХ профиля класса А с внешними алюминиевыми накладками с толщиной коробки 70-72 мм с двухкамерным стеклопакетом цветной площадью от 2,0 до 3,0 м2 | м2
59.1.11.03-0377 | Блок балконный из ПВХ профиля класса А с внешними алюминиевыми накладками с толщиной коробки 70-72 мм с двухкамерным стеклопакетом цветной площадью свыше 3,0 м2 | м2
22.23.14.110.59.1.11.03-0377-000 | Блок балконный из ПВХ профиля класса А с внешними алюминиевыми накладками с толщиной коробки 70-72 мм с двухкамерным стеклопакетом цветной площадью свыше 3,0 м2 | м2
59.1.11.03-0378 | Блок балконный из ПВХ профиля класса А с внешними алюминиевыми накладками с толщиной коробки свыше 72 мм с двухкамерным стеклопакетом и сэндвич-панелью цветной площадью до 2,0 м2 | м2
22.23.14.110.59.1.11.03-0378-000 | Блок балконный из ПВХ профиля класса А с внешними алюминиевыми накладками с толщиной коробки свыше 72 мм с двухкамерным стеклопакетом и сэндвич-панелью цветной площадью до 2,0 м2 | м2
59.1.11.03-0379 | Блок балконный из ПВХ профиля класса А с внешними алюминиевыми накладками с толщиной коробки свыше 72 мм с двухкамерным стеклопакетом и сэндвич-панелью цветной площадью от 2,0 до 3,0 м2 | м2
22.23.14.110.59.1.11.03-0379-000 | Блок балконный из ПВХ профиля класса А с внешними алюминиевыми накладками с толщиной коробки свыше 72 мм с двухкамерным стеклопакетом и сэндвич-панелью цветной площадью от 2,0 до 3,0 м2 | м2
59.1.11.03-0380 | Блок балконный из ПВХ профиля класса А с внешними алюминиевыми накладками с толщиной коробки свыше 72 мм с двухкамерным стеклопакетом и сэндвич-панелью цветной площадью свыше 3,0 м2 | м2
22.23.14.110.59.1.11.03-0380-000 | Блок балконный из ПВХ профиля класса А с внешними алюминиевыми накладками с толщиной коробки свыше 72 мм с двухкамерным стеклопакетом и сэндвич-панелью цветной площадью свыше 3,0 м2 | м2
59.1.11.03-0381 | Блок балконный из ПВХ профиля класса А с внешними алюминиевыми накладками с толщиной коробки свыше 72 мм с двухкамерным стеклопакетом цветной площадью до 2,0 м2 | м2
22.23.14.110.59.1.11.03-0381-000 | Блок балконный из ПВХ профиля класса А с внешними алюминиевыми накладками с толщиной коробки свыше 72 мм с двухкамерным стеклопакетом цветной площадью до 2,0 м2 | м2
59.1.11.03-0382 | Блок балконный из ПВХ профиля класса А с внешними алюминиевыми накладками с толщиной коробки свыше 72 мм с двухкамерным стеклопакетом цветной площадью от 2,0 до 3,0 м2 | м2
22.23.14.110.59.1.11.03-0382-000 | Блок балконный из ПВХ профиля класса А с внешними алюминиевыми накладками с толщиной коробки свыше 72 мм с двухкамерным стеклопакетом цветной площадью от 2,0 до 3,0 м2 | м2
59.1.11.03-0383 | Блок балконный из ПВХ профиля класса А с внешними алюминиевыми накладками с толщиной коробки свыше 72 мм с двухкамерным стеклопакетом цветной площадью свыше 3,0 м2 | м2
22.23.14.110.59.1.11.03-0383-000 | Блок балконный из ПВХ профиля класса А с внешними алюминиевыми накладками с толщиной коробки свыше 72 мм с двухкамерным стеклопакетом цветной площадью свыше 3,0 м2 | м2
59.1.11.03-0384 | Блок балконный из ПВХ профиля класса А с толщиной коробки 58-60 мм с двухкамерным стеклопакетом белый площадью до 2,0 м2 | м2
22.23.14.110.59.1.11.03-0384-000 | Блок балконный из ПВХ профиля класса А с толщиной коробки 58-60 мм с двухкамерным стеклопакетом белый площадью до 2,0 м2 | м2
59.1.11.03-0385 | Блок балконный из ПВХ профиля класса А с толщиной коробки 58-60 мм с двухкамерным стеклопакетом белый площадью от 2,0 до 3,0 м2 | м2
22.23.14.110.59.1.11.03-0385-000 | Блок балконный из ПВХ профиля класса А с толщиной коробки 58-60 мм с двухкамерным стеклопакетом белый площадью от 2,0 до 3,0 м2 | м2
59.1.11.03-0386 | Блок балконный из ПВХ профиля класса А с толщиной коробки 58-60 мм с двухкамерным стеклопакетом и сэндвич-панелью белый площадью до 2,0 м2 | м2
22.23.14.110.59.1.11.03-0386-000 | Блок балконный из ПВХ профиля класса А с толщиной коробки 58-60 мм с двухкамерным стеклопакетом и сэндвич-панелью белый площадью до 2,0 м2 | м2
59.1.11.03-0387 | Блок балконный из ПВХ профиля класса А с толщиной коробки 58-60 мм с двухкамерным стеклопакетом и сэндвич-панелью белый площадью от 2,0 до 3,0 м2 | м2
22.23.14.110.59.1.11.03-0387-000 | Блок балконный из ПВХ профиля класса А с толщиной коробки 58-60 мм с двухкамерным стеклопакетом и сэндвич-панелью белый площадью от 2,0 до 3,0 м2 | м2
59.1.11.03-0388 | Блок балконный из ПВХ профиля класса А с толщиной коробки 58-60 мм с двухкамерным стеклопакетом и сэндвич-панелью белый площадью свыше 3,0 м2 | м2
22.23.14.110.59.1.11.03-0388-000 | Блок балконный из ПВХ профиля класса А с толщиной коробки 58-60 мм с двухкамерным стеклопакетом и сэндвич-панелью белый площадью свыше 3,0 м2 | м2
59.1.11.03-0389 | Блок балконный из ПВХ профиля класса А с толщиной коробки 58-60 мм с двухкамерным стеклопакетом и сэндвич-панелью цветной площадью до 2,0 м2 | м2
22.23.14.110.59.1.11.03-0389-000 | Блок балконный из ПВХ профиля класса А с толщиной коробки 58-60 мм с двухкамерным стеклопакетом и сэндвич-панелью цветной площадью до 2,0 м2 | м2
59.1.11.03-0390 | Блок балконный из ПВХ профиля класса А с толщиной коробки 58-60 мм с двухкамерным стеклопакетом и сэндвич-панелью цветной площадью от 2,0 до 3,0 м2 | м2
22.23.14.110.59.1.11.03-0390-000 | Блок балконный из ПВХ профиля класса А с толщиной коробки 58-60 мм с двухкамерным стеклопакетом и сэндвич-панелью цветной площадью от 2,0 до 3,0 м2 | м2
59.1.11.03-0391 | Блок балконный из ПВХ профиля класса А с толщиной коробки 58-60 мм с двухкамерным стеклопакетом и сэндвич-панелью цветной площадью свыше 3,0 м2 | м2
22.23.14.110.59.1.11.03-0391-000 | Блок балконный из ПВХ профиля класса А с толщиной коробки 58-60 мм с двухкамерным стеклопакетом и сэндвич-панелью цветной площадью свыше 3,0 м2 | м2
59.1.11.03-0392 | Блок балконный из ПВХ профиля класса А с толщиной коробки 58-60 мм с двухкамерным стеклопакетом цветной площадью до 2,0 м2 | м2
22.23.14.110.59.1.11.03-0392-000 | Блок балконный из ПВХ профиля класса А с толщиной коробки 58-60 мм с двухкамерным стеклопакетом цветной площадью до 2,0 м2 | м2
59.1.11.03-0393 | Блок балконный из ПВХ профиля класса А с толщиной коробки 58-60 мм с двухкамерным стеклопакетом цветной площадью от 2,0 до 3,0 м2 | м2
22.23.14.110.59.1.11.03-0393-000 | Блок балконный из ПВХ профиля класса А с толщиной коробки 58-60 мм с двухкамерным стеклопакетом цветной площадью от 2,0 до 3,0 м2 | м2
59.1.11.03-0394 | Блок балконный из ПВХ профиля класса А с толщиной коробки 58-60 мм с однокамерным стеклопакетом белый площадью до 2,0 м2 | м2
22.23.14.110.59.1.11.03-0394-000 | Блок балконный из ПВХ профиля класса А с толщиной коробки 58-60 мм с однокамерным стеклопакетом белый площадью до 2,0 м2 | м2
59.1.11.03-0395 | Блок балконный из ПВХ профиля класса А с толщиной коробки 58-60 мм с однокамерным стеклопакетом белый площадью от 2,0 до 3,0 м2 | м2
22.23.14.110.59.1.11.03-0395-000 | Блок балконный из ПВХ профиля класса А с толщиной коробки 58-60 мм с однокамерным стеклопакетом белый площадью от 2,0 до 3,0 м2 | м2
59.1.11.03-0396 | Блок балконный из ПВХ профиля класса А с толщиной коробки 58-60 мм с однокамерным стеклопакетом и сэндвич-панелью белый площадью до 2,0 м2 | м2
22.23.14.110.59.1.11.03-0396-000 | Блок балконный из ПВХ профиля класса А с толщиной коробки 58-60 мм с однокамерным стеклопакетом и сэндвич-панелью белый площадью до 2,0 м2 | м2
59.1.11.03-0397 | Блок балконный из ПВХ профиля класса А с толщиной коробки 58-60 мм с однокамерным стеклопакетом и сэндвич-панелью белый площадью от 2,0 до 3,0 м2 | м2
22.23.14.110.59.1.11.03-0397-000 | Блок балконный из ПВХ профиля класса А с толщиной коробки 58-60 мм с однокамерным стеклопакетом и сэндвич-панелью белый площадью от 2,0 до 3,0 м2 | м2
59.1.11.03-0398 | Блок балконный из ПВХ профиля класса А с толщиной коробки 58-60 мм с однокамерным стеклопакетом и сэндвич-панелью белый площадью свыше 3,0 м2 | м2
22.23.14.110.59.1.11.03-0398-000 | Блок балконный из ПВХ профиля класса А с толщиной коробки 58-60 мм с однокамерным стеклопакетом и сэндвич-панелью белый площадью свыше 3,0 м2 | м2
59.1.11.03-0399 | Блок балконный из ПВХ профиля класса А с толщиной коробки 58-60 мм с однокамерным стеклопакетом и сэндвич-панелью цветной площадью до 2,0 м2 | м2
22.23.14.110.59.1.11.03-0399-000 | Блок балконный из ПВХ профиля класса А с толщиной коробки 58-60 мм с однокамерным стеклопакетом и сэндвич-панелью цветной площадью до 2,0 м2 | м2
59.1.11.03-0400 | Блок балконный из ПВХ профиля класса А с толщиной коробки 58-60 мм с однокамерным стеклопакетом и сэндвич-панелью цветной площадью от 2,0 до 3,0 м2 | м2
22.23.14.110.59.1.11.03-0400-000 | Блок балконный из ПВХ профиля класса А с толщиной коробки 58-60 мм с однокамерным стеклопакетом и сэндвич-панелью цветной площадью от 2,0 до 3,0 м2 | м2
59.1.11.03-0401 | Блок балконный из ПВХ профиля класса А с толщиной коробки 58-60 мм с однокамерным стеклопакетом и сэндвич-панелью цветной площадью свыше 3,0 м2 | м2
22.23.14.110.59.1.11.03-0401-000 | Блок балконный из ПВХ профиля класса А с толщиной коробки 58-60 мм с однокамерным стеклопакетом и сэндвич-панелью цветной площадью свыше 3,0 м2 | м2
59.1.11.03-0402 | Блок балконный из ПВХ профиля класса А с толщиной коробки 58-60 мм с однокамерным стеклопакетом цветной площадью до 2,0 м2 | м2
22.23.14.110.59.1.11.03-0402-000 | Блок балконный из ПВХ профиля класса А с толщиной коробки 58-60 мм с однокамерным стеклопакетом цветной площадью до 2,0 м2 | м2
59.1.11.03-0403 | Блок балконный из ПВХ профиля класса А с толщиной коробки 58-60 мм с однокамерным стеклопакетом цветной площадью от 2,0 до 3,0 м2 | м2
22.23.14.110.59.1.11.03-0403-000 | Блок балконный из ПВХ профиля класса А с толщиной коробки 58-60 мм с однокамерным стеклопакетом цветной площадью от 2,0 до 3,0 м2 | м2
59.1.11.03-0404 | Блок балконный из ПВХ профиля класса А с толщиной коробки 58-60 мм с однокамерным стеклопакетом цветной площадью свыше 3,0 м2 | м2
22.23.14.110.59.1.11.03-0404-000 | Блок балконный из ПВХ профиля класса А с толщиной коробки 58-60 мм с однокамерным стеклопакетом цветной площадью свыше 3,0 м2 | м2
59.1.11.03-0405 | Блок балконный из ПВХ профиля класса А с толщиной коробки 70-72 мм с двухкамерным стеклопакетом и сэндвич-панелью белый площадью до 2,0 м2 | м2
22.23.14.110.59.1.11.03-0405-000 | Блок балконный из ПВХ профиля класса А с толщиной коробки 70-72 мм с двухкамерным стеклопакетом и сэндвич-панелью белый площадью до 2,0 м2 | м2
59.1.11.03-0406 | Блок балконный из ПВХ профиля класса А с толщиной коробки 70-72 мм с двухкамерным стеклопакетом и сэндвич-панелью белый площадью от 2,0 до 3,0 м2 | м2
22.23.14.110.59.1.11.03-0406-000 | Блок балконный из ПВХ профиля класса А с толщиной коробки 70-72 мм с двухкамерным стеклопакетом и сэндвич-панелью белый площадью от 2,0 до 3,0 м2 | м2
59.1.11.03-0407 | Блок балконный из ПВХ профиля класса А с толщиной коробки 70-72 мм с двухкамерным стеклопакетом и сэндвич-панелью белый площадью свыше 3,0 м2 | м2
22.23.14.110.59.1.11.03-0407-000 | Блок балконный из ПВХ профиля класса А с толщиной коробки 70-72 мм с двухкамерным стеклопакетом и сэндвич-панелью белый площадью свыше 3,0 м2 | м2
59.1.11.03-0408 | Блок балконный из ПВХ профиля класса А с толщиной коробки 70-72 мм с двухкамерным стеклопакетом и сэндвич-панелью цветной площадью до 2,0 м2 | м2
22.23.14.110.59.1.11.03-0408-000 | Блок балконный из ПВХ профиля класса А с толщиной коробки 70-72 мм с двухкамерным стеклопакетом и сэндвич-панелью цветной площадью до 2,0 м2 | м2
59.1.11.03-0409 | Блок балконный из ПВХ профиля класса А с толщиной коробки 70-72 мм с двухкамерным стеклопакетом и сэндвич-панелью цветной площадью от 2,0 до 3,0 м2 | м2
22.23.14.110.59.1.11.03-0409-000 | Блок балконный из ПВХ профиля класса А с толщиной коробки 70-72 мм с двухкамерным стеклопакетом и сэндвич-панелью цветной площадью от 2,0 до 3,0 м2 | м2
59.1.11.03-0410 | Блок балконный из ПВХ профиля класса А с толщиной коробки 70-72 мм с двухкамерным стеклопакетом и сэндвич-панелью цветной площадью свыше 3,0 м2 | м2
22.23.14.110.59.1.11.03-0410-000 | Блок балконный из ПВХ профиля класса А с толщиной коробки 70-72 мм с двухкамерным стеклопакетом и сэндвич-панелью цветной площадью свыше 3,0 м2 | м2
59.1.11.03-0411 | Блок балконный из ПВХ профиля класса А с толщиной коробки 70-72 мм с двухкамерным стеклопакетом цветной площадью до 2,0 м2 | м2
22.23.14.110.59.1.11.03-0411-000 | Блок балконный из ПВХ профиля класса А с толщиной коробки 70-72 мм с двухкамерным стеклопакетом цветной площадью до 2,0 м2 | м2
59.1.11.03-0412 | Блок балконный из ПВХ профиля класса А с толщиной коробки 70-72 мм с двухкамерным стеклопакетом цветной площадью от 2,0 до 3,0 м2 | м2
22.23.14.110.59.1.11.03-0412-000 | Блок балконный из ПВХ профиля класса А с толщиной коробки 70-72 мм с двухкамерным стеклопакетом цветной площадью от 2,0 до 3,0 м2 | м2
59.1.11.03-0413 | Блок балконный из ПВХ профиля класса А с толщиной коробки 70-72 мм с однокамерным стеклопакетом белый площадью до 2,0 м2 | м2
22.23.14.110.59.1.11.03-0413-000 | Блок балконный из ПВХ профиля класса А с толщиной коробки 70-72 мм с однокамерным стеклопакетом белый площадью до 2,0 м2 | м2
59.1.11.03-0414 | Блок балконный из ПВХ профиля класса А с толщиной коробки 70-72 мм с однокамерным стеклопакетом белый площадью свыше 3,0 м2 | м2
22.23.14.110.59.1.11.03-0414-000 | Блок балконный из ПВХ профиля класса А с толщиной коробки 70-72 мм с однокамерным стеклопакетом белый площадью свыше 3,0 м2 | м2
59.1.11.03-0415 | Блок балконный из ПВХ профиля класса А с толщиной коробки 70-72 мм с однокамерным стеклопакетом и сэндвич-панелью белый площадью до 2,0 м2 | м2
22.23.14.110.59.1.11.03-0415-000 | Блок балконный из ПВХ профиля класса А с толщиной коробки 70-72 мм с однокамерным стеклопакетом и сэндвич-панелью белый площадью до 2,0 м2 | м2
59.1.11.03-0416 | Блок балконный из ПВХ профиля класса А с толщиной коробки 70-72 мм с однокамерным стеклопакетом и сэндвич-панелью белый площадью от 2,0 до 3,0 м2 | м2
22.23.14.110.59.1.11.03-0416-000 | Блок балконный из ПВХ профиля класса А с толщиной коробки 70-72 мм с однокамерным стеклопакетом и сэндвич-панелью белый площадью от 2,0 до 3,0 м2 | м2
59.1.11.03-0417 | Блок балконный из ПВХ профиля класса А с толщиной коробки 70-72 мм с однокамерным стеклопакетом и сэндвич-панелью белый площадью свыше 3,0 м2 | м2
22.23.14.110.59.1.11.03-0417-000 | Блок балконный из ПВХ профиля класса А с толщиной коробки 70-72 мм с однокамерным стеклопакетом и сэндвич-панелью белый площадью свыше 3,0 м2 | м2
59.1.11.03-0418 | Блок балконный из ПВХ профиля класса А с толщиной коробки 70-72 мм с однокамерным стеклопакетом и сэндвич-панелью цветной площадью до 2,0 м2 | м2
22.23.14.110.59.1.11.03-0418-000 | Блок балконный из ПВХ профиля класса А с толщиной коробки 70-72 мм с однокамерным стеклопакетом и сэндвич-панелью цветной площадью до 2,0 м2 | м2
59.1.11.03-0419 | Блок балконный из ПВХ профиля класса А с толщиной коробки 70-72 мм с однокамерным стеклопакетом и сэндвич-панелью цветной площадью от 2,0 до 3,0 м2 | м2
22.23.14.110.59.1.11.03-0419-000 | Блок балконный из ПВХ профиля класса А с толщиной коробки 70-72 мм с однокамерным стеклопакетом и сэндвич-панелью цветной площадью от 2,0 до 3,0 м2 | м2
59.1.11.03-0420 | Блок балконный из ПВХ профиля класса А с толщиной коробки 70-72 мм с однокамерным стеклопакетом и сэндвич-панелью цветной площадью свыше 3,0 м2 | м2
22.23.14.110.59.1.11.03-0420-000 | Блок балконный из ПВХ профиля класса А с толщиной коробки 70-72 мм с однокамерным стеклопакетом и сэндвич-панелью цветной площадью свыше 3,0 м2 | м2
59.1.11.03-0421 | Блок балконный из ПВХ профиля класса А с толщиной коробки 70-72 мм с однокамерным стеклопакетом цветной площадью до 2,0 м2 | м2
22.23.14.110.59.1.11.03-0421-000 | Блок балконный из ПВХ профиля класса А с толщиной коробки 70-72 мм с однокамерным стеклопакетом цветной площадью до 2,0 м2 | м2
59.1.11.03-0422 | Блок балконный из ПВХ профиля класса А с толщиной коробки 70-72 мм с однокамерным стеклопакетом цветной площадью от 2,0 до 3,0 м2 | м2
22.23.14.110.59.1.11.03-0422-000 | Блок балконный из ПВХ профиля класса А с толщиной коробки 70-72 мм с однокамерным стеклопакетом цветной площадью от 2,0 до 3,0 м2 | м2
59.1.11.03-0423 | Блок балконный из ПВХ профиля класса А с толщиной коробки свыше 72 мм с двухкамерным стеклопакетом белый площадью до 2,0 м2 | м2
22.23.14.110.59.1.11.03-0423-000 | Блок балконный из ПВХ профиля класса А с толщиной коробки свыше 72 мм с двухкамерным стеклопакетом белый площадью до 2,0 м2 | м2
59.1.11.03-0424 | Блок балконный из ПВХ профиля класса А с толщиной коробки свыше 72 мм с двухкамерным стеклопакетом белый площадью от 2,0 до 3,0 м2 | м2
22.23.14.110.59.1.11.03-0424-000 | Блок балконный из ПВХ профиля класса А с толщиной коробки свыше 72 мм с двухкамерным стеклопакетом белый площадью от 2,0 до 3,0 м2 | м2
59.1.11.03-0425 | Блок балконный из ПВХ профиля класса А с толщиной коробки свыше 72 мм с двухкамерным стеклопакетом белый площадью свыше 3,0 м2 | м2
22.23.14.110.59.1.11.03-0425-000 | Блок балконный из ПВХ профиля класса А с толщиной коробки свыше 72 мм с двухкамерным стеклопакетом белый площадью свыше 3,0 м2 | м2
59.1.11.03-0426 | Блок балконный из ПВХ профиля класса А с толщиной коробки свыше 72 мм с двухкамерным стеклопакетом и сэндвич-панелью белый площадью до 2,0 м2 | м2
22.23.14.110.59.1.11.03-0426-000 | Блок балконный из ПВХ профиля класса А с толщиной коробки свыше 72 мм с двухкамерным стеклопакетом и сэндвич-панелью белый площадью до 2,0 м2 | м2
59.1.11.03-0427 | Блок балконный из ПВХ профиля класса А с толщиной коробки свыше 72 мм с двухкамерным стеклопакетом и сэндвич-панелью белый площадью от 2,0 до 3,0 м2 | м2
22.23.14.110.59.1.11.03-0427-000 | Блок балконный из ПВХ профиля класса А с толщиной коробки свыше 72 мм с двухкамерным стеклопакетом и сэндвич-панелью белый площадью от 2,0 до 3,0 м2 | м2
59.1.11.03-0428 | Блок балконный из ПВХ профиля класса А с толщиной коробки свыше 72 мм с двухкамерным стеклопакетом и сэндвич-панелью белый площадью свыше 3,0 м2 | м2
22.23.14.110.59.1.11.03-0428-000 | Блок балконный из ПВХ профиля класса А с толщиной коробки свыше 72 мм с двухкамерным стеклопакетом и сэндвич-панелью белый площадью свыше 3,0 м2 | м2
59.1.11.03-0429 | Блок балконный из ПВХ профиля класса А с толщиной коробки свыше 72 мм с двухкамерным стеклопакетом и сэндвич-панелью цветной площадью до 2,0 м2 | м2
22.23.14.110.59.1.11.03-0429-000 | Блок балконный из ПВХ профиля класса А с толщиной коробки свыше 72 мм с двухкамерным стеклопакетом и сэндвич-панелью цветной площадью до 2,0 м2 | м2
59.1.11.03-0430 | Блок балконный из ПВХ профиля класса А с толщиной коробки свыше 72 мм с двухкамерным стеклопакетом и сэндвич-панелью цветной площадью от 2,0 до 3,0 м2 | м2
22.23.14.110.59.1.11.03-0430-000 | Блок балконный из ПВХ профиля класса А с толщиной коробки свыше 72 мм с двухкамерным стеклопакетом и сэндвич-панелью цветной площадью от 2,0 до 3,0 м2 | м2
59.1.11.03-0431 | Блок балконный из ПВХ профиля класса А с толщиной коробки свыше 72 мм с двухкамерным стеклопакетом и сэндвич-панелью цветной площадью свыше 3,0 м2 | м2
22.23.14.110.59.1.11.03-0431-000 | Блок балконный из ПВХ профиля класса А с толщиной коробки свыше 72 мм с двухкамерным стеклопакетом и сэндвич-панелью цветной площадью свыше 3,0 м2 | м2
59.1.11.03-0432 | Блок балконный из ПВХ профиля класса А с толщиной коробки свыше 72 мм с двухкамерным стеклопакетом цветной площадью до 2,0 м2 | м2
22.23.14.110.59.1.11.03-0432-000 | Блок балконный из ПВХ профиля класса А с толщиной коробки свыше 72 мм с двухкамерным стеклопакетом цветной площадью до 2,0 м2 | м2
59.1.11.03-0433 | Блок балконный из ПВХ профиля класса А с толщиной коробки свыше 72 мм с двухкамерным стеклопакетом цветной площадью от 2,0 до 3,0 м2 | м2
22.23.14.110.59.1.11.03-0433-000 | Блок балконный из ПВХ профиля класса А с толщиной коробки свыше 72 мм с двухкамерным стеклопакетом цветной площадью от 2,0 до 3,0 м2 | м2
59.1.11.03-0434 | Блок балконный из ПВХ профиля класса А с толщиной коробки свыше 72 мм с двухкамерным стеклопакетом цветной площадью свыше 3,0 м2 | м2
22.23.14.110.59.1.11.03-0434-000 | Блок балконный из ПВХ профиля класса А с толщиной коробки свыше 72 мм с двухкамерным стеклопакетом цветной площадью свыше 3,0 м2 | м2
59.1.11.03-0435 | Блок балконный из ПВХ профиля класса А с толщиной коробки свыше 72 мм с однокамерным стеклопакетом белый площадью до 2,0 м2 | м2
22.23.14.110.59.1.11.03-0435-000 | Блок балконный из ПВХ профиля класса А с толщиной коробки свыше 72 мм с однокамерным стеклопакетом белый площадью до 2,0 м2 | м2
59.1.11.03-0436 | Блок балконный из ПВХ профиля класса А с толщиной коробки свыше 72 мм с однокамерным стеклопакетом белый площадью от 2,0 до 3,0 м2 | м2
22.23.14.110.59.1.11.03-0436-000 | Блок балконный из ПВХ профиля класса А с толщиной коробки свыше 72 мм с однокамерным стеклопакетом белый площадью от 2,0 до 3,0 м2 | м2
59.1.11.03-0437 | Блок балконный из ПВХ профиля класса А с толщиной коробки свыше 72 мм с однокамерным стеклопакетом белый площадью свыше 3,0 м2 | м2
22.23.14.110.59.1.11.03-0437-000 | Блок балконный из ПВХ профиля класса А с толщиной коробки свыше 72 мм с однокамерным стеклопакетом белый площадью свыше 3,0 м2 | м2
59.1.11.03-0438 | Блок балконный из ПВХ профиля класса А с толщиной коробки свыше 72 мм с однокамерным стеклопакетом и сэндвич-панелью белый площадью до 2,0 м2 | м2
22.23.14.110.59.1.11.03-0438-000 | Блок балконный из ПВХ профиля класса А с толщиной коробки свыше 72 мм с однокамерным стеклопакетом и сэндвич-панелью белый площадью до 2,0 м2 | м2
59.1.11.03-0439 | Блок балконный из ПВХ профиля класса А с толщиной коробки свыше 72 мм с однокамерным стеклопакетом и сэндвич-панелью белый площадью от 2,0 до 3,0 м2 | м2
22.23.14.110.59.1.11.03-0439-000 | Блок балконный из ПВХ профиля класса А с толщиной коробки свыше 72 мм с однокамерным стеклопакетом и сэндвич-панелью белый площадью от 2,0 до 3,0 м2 | м2
59.1.11.03-0440 | Блок балконный из ПВХ профиля класса А с толщиной коробки свыше 72 мм с однокамерным стеклопакетом и сэндвич-панелью белый площадью свыше 3,0 м2 | м2
22.23.14.110.59.1.11.03-0440-000 | Блок балконный из ПВХ профиля класса А с толщиной коробки свыше 72 мм с однокамерным стеклопакетом и сэндвич-панелью белый площадью свыше 3,0 м2 | м2
59.1.11.03-0441 | Блок балконный из ПВХ профиля класса А с толщиной коробки свыше 72 мм с однокамерным стеклопакетом и сэндвич-панелью цветной площадью до 2,0 м2 | м2
22.23.14.110.59.1.11.03-0441-000 | Блок балконный из ПВХ профиля класса А с толщиной коробки свыше 72 мм с однокамерным стеклопакетом и сэндвич-панелью цветной площадью до 2,0 м2 | м2
59.1.11.03-0442 | Блок балконный из ПВХ профиля класса А с толщиной коробки свыше 72 мм с однокамерным стеклопакетом и сэндвич-панелью цветной площадью от 2,0 до 3,0 м2 | м2
22.23.14.110.59.1.11.03-0442-000 | Блок балконный из ПВХ профиля класса А с толщиной коробки свыше 72 мм с однокамерным стеклопакетом и сэндвич-панелью цветной площадью от 2,0 до 3,0 м2 | м2
59.1.11.03-0443 | Блок балконный из ПВХ профиля класса А с толщиной коробки свыше 72 мм с однокамерным стеклопакетом и сэндвич-панелью цветной площадью свыше 3,0 м2 | м2
22.23.14.110.59.1.11.03-0443-000 | Блок балконный из ПВХ профиля класса А с толщиной коробки свыше 72 мм с однокамерным стеклопакетом и сэндвич-панелью цветной площадью свыше 3,0 м2 | м2
59.1.11.03-0444 | Блок балконный из ПВХ профиля класса А с толщиной коробки свыше 72 мм с однокамерным стеклопакетом цветной площадью до 2,0 м2 | м2
22.23.14.110.59.1.11.03-0444-000 | Блок балконный из ПВХ профиля класса А с толщиной коробки свыше 72 мм с однокамерным стеклопакетом цветной площадью до 2,0 м2 | м2
59.1.11.03-0445 | Блок балконный из ПВХ профиля класса А с толщиной коробки свыше 72 мм с однокамерным стеклопакетом цветной площадью от 2,0 до 3,0 м2 | м2
22.23.14.110.59.1.11.03-0445-000 | Блок балконный из ПВХ профиля класса А с толщиной коробки свыше 72 мм с однокамерным стеклопакетом цветной площадью от 2,0 до 3,0 м2 | м2
59.1.11.03-0446 | Блок балконный из ПВХ профиля класса А с толщиной коробки свыше 72 мм с однокамерным стеклопакетом цветной площадью свыше 3,0 м2 | м2
22.23.14.110.59.1.11.03-0446-000 | Блок балконный из ПВХ профиля класса А с толщиной коробки свыше 72 мм с однокамерным стеклопакетом цветной площадью свыше 3,0 м2 | м2
59.1.11.03-0447 | Блок балконный из ПВХ профиля класса Б с толщиной коробки 58-60 мм с двухкамерным стеклопакетом и сэндвич-панелью белый площадью до 2,0 м2 | м2
22.23.14.110.59.1.11.03-0447-000 | Блок балконный из ПВХ профиля класса Б с толщиной коробки 58-60 мм с двухкамерным стеклопакетом и сэндвич-панелью белый площадью до 2,0 м2 | м2
59.1.11.03-0448 | Блок балконный из ПВХ профиля класса Б с толщиной коробки 58-60 мм с двухкамерным стеклопакетом и сэндвич-панелью белый площадью от 2,0 до 3,0 м2 | м2
22.23.14.110.59.1.11.03-0448-000 | Блок балконный из ПВХ профиля класса Б с толщиной коробки 58-60 мм с двухкамерным стеклопакетом и сэндвич-панелью белый площадью от 2,0 до 3,0 м2 | м2
59.1.11.03-0449 | Блок балконный из ПВХ профиля класса Б с толщиной коробки 58-60 мм с двухкамерным стеклопакетом и сэндвич-панелью белый площадью свыше 3,0 м2 | м2
22.23.14.110.59.1.11.03-0449-000 | Блок балконный из ПВХ профиля класса Б с толщиной коробки 58-60 мм с двухкамерным стеклопакетом и сэндвич-панелью белый площадью свыше 3,0 м2 | м2
59.1.11.03-0450 | Блок балконный из ПВХ профиля класса Б с толщиной коробки 58-60 мм с двухкамерным стеклопакетом и сэндвич-панелью цветной площадью до 2,0 м2 | м2
22.23.14.110.59.1.11.03-0450-000 | Блок балконный из ПВХ профиля класса Б с толщиной коробки 58-60 мм с двухкамерным стеклопакетом и сэндвич-панелью цветной площадью до 2,0 м2 | м2
59.1.11.03-0451 | Блок балконный из ПВХ профиля класса Б с толщиной коробки 58-60 мм с двухкамерным стеклопакетом и сэндвич-панелью цветной площадью от 2,0 до 3,0 м2 | м2
22.23.14.110.59.1.11.03-0451-000 | Блок балконный из ПВХ профиля класса Б с толщиной коробки 58-60 мм с двухкамерным стеклопакетом и сэндвич-панелью цветной площадью от 2,0 до 3,0 м2 | м2
59.1.11.03-0452 | Блок балконный из ПВХ профиля класса Б с толщиной коробки 58-60 мм с двухкамерным стеклопакетом и сэндвич-панелью цветной площадью свыше 3,0 м2 | м2
22.23.14.110.59.1.11.03-0452-000 | Блок балконный из ПВХ профиля класса Б с толщиной коробки 58-60 мм с двухкамерным стеклопакетом и сэндвич-панелью цветной площадью свыше 3,0 м2 | м2
59.1.11.03-0453 | Блок балконный из ПВХ профиля класса Б с толщиной коробки 58-60 мм с двухкамерным стеклопакетом цветной площадью до 2,0 м2 | м2
22.23.14.110.59.1.11.03-0453-000 | Блок балконный из ПВХ профиля класса Б с толщиной коробки 58-60 мм с двухкамерным стеклопакетом цветной площадью до 2,0 м2 | м2
59.1.11.03-0454 | Блок балконный из ПВХ профиля класса Б с толщиной коробки 58-60 мм с двухкамерным стеклопакетом цветной площадью от 2,0 до 3,0 м2 | м2
22.23.14.110.59.1.11.03-0454-000 | Блок балконный из ПВХ профиля класса Б с толщиной коробки 58-60 мм с двухкамерным стеклопакетом цветной площадью от 2,0 до 3,0 м2 | м2
59.1.11.03-0455 | Блок балконный из ПВХ профиля класса Б с толщиной коробки 58-60 мм с двухкамерным стеклопакетом цветной площадью свыше 3,0 м2 | м2
22.23.14.110.59.1.11.03-0455-000 | Блок балконный из ПВХ профиля класса Б с толщиной коробки 58-60 мм с двухкамерным стеклопакетом цветной площадью свыше 3,0 м2 | м2
59.1.11.03-0456 | Блок балконный из ПВХ профиля класса Б с толщиной коробки 58-60 мм с однокамерным стеклопакетом белый площадью свыше 3,0 м2 | м2
22.23.14.110.59.1.11.03-0456-000 | Блок балконный из ПВХ профиля класса Б с толщиной коробки 58-60 мм с однокамерным стеклопакетом белый площадью свыше 3,0 м2 | м2
59.1.11.03-0457 | Блок балконный из ПВХ профиля класса Б с толщиной коробки 58-60 мм с однокамерным стеклопакетом и сэндвич-панелью белый площадью до 2,0 м2 | м2
22.23.14.110.59.1.11.03-0457-000 | Блок балконный из ПВХ профиля класса Б с толщиной коробки 58-60 мм с однокамерным стеклопакетом и сэндвич-панелью белый площадью до 2,0 м2 | м2
59.1.11.03-0458 | Блок балконный из ПВХ профиля класса Б с толщиной коробки 58-60 мм с однокамерным стеклопакетом и сэндвич-панелью белый площадью от 2,0 до 3,0 м2 | м2
22.23.14.110.59.1.11.03-0458-000 | Блок балконный из ПВХ профиля класса Б с толщиной коробки 58-60 мм с однокамерным стеклопакетом и сэндвич-панелью белый площадью от 2,0 до 3,0 м2 | м2
59.1.11.03-0459 | Блок балконный из ПВХ профиля класса Б с толщиной коробки 58-60 мм с однокамерным стеклопакетом и сэндвич-панелью белый площадью свыше 3,0 м2 | м2
22.23.14.110.59.1.11.03-0459-000 | Блок балконный из ПВХ профиля класса Б с толщиной коробки 58-60 мм с однокамерным стеклопакетом и сэндвич-панелью белый площадью свыше 3,0 м2 | м2
59.1.11.03-0460 | Блок балконный из ПВХ профиля класса Б с толщиной коробки 58-60 мм с однокамерным стеклопакетом и сэндвич-панелью цветной площадью до 2,0 м2 | м2
22.23.14.110.59.1.11.03-0460-000 | Блок балконный из ПВХ профиля класса Б с толщиной коробки 58-60 мм с однокамерным стеклопакетом и сэндвич-панелью цветной площадью до 2,0 м2 | м2
59.1.11.03-0461 | Блок балконный из ПВХ профиля класса Б с толщиной коробки 58-60 мм с однокамерным стеклопакетом и сэндвич-панелью цветной площадью от 2,0 до 3,0 м2 | м2
22.23.14.110.59.1.11.03-0461-000 | Блок балконный из ПВХ профиля класса Б с толщиной коробки 58-60 мм с однокамерным стеклопакетом и сэндвич-панелью цветной площадью от 2,0 до 3,0 м2 | м2
59.1.11.03-0462 | Блок балконный из ПВХ профиля класса Б с толщиной коробки 58-60 мм с однокамерным стеклопакетом и сэндвич-панелью цветной площадью свыше 3,0 м2 | м2
22.23.14.110.59.1.11.03-0462-000 | Блок балконный из ПВХ профиля класса Б с толщиной коробки 58-60 мм с однокамерным стеклопакетом и сэндвич-панелью цветной площадью свыше 3,0 м2 | м2
59.1.11.03-0463 | Блок балконный из ПВХ профиля класса Б с толщиной коробки 58-60 мм с однокамерным стеклопакетом цветной площадью от 2,0 до 3,0 м2 | м2
22.23.14.110.59.1.11.03-0463-000 | Блок балконный из ПВХ профиля класса Б с толщиной коробки 58-60 мм с однокамерным стеклопакетом цветной площадью от 2,0 до 3,0 м2 | м2
59.1.11.03-0464 | Блок балконный из ПВХ профиля класса Б с толщиной коробки 58-60 мм с однокамерным стеклопакетом цветной площадью свыше 3,0 м2 | м2
22.23.14.110.59.1.11.03-0464-000 | Блок балконный из ПВХ профиля класса Б с толщиной коробки 58-60 мм с однокамерным стеклопакетом цветной площадью свыше 3,0 м2 | м2
59.1.11.03-0465 | Блок балконный из ПВХ профиля класса Б с толщиной коробки 70-72 мм с двухкамерным стеклопакетом белый площадью свыше 3,0 м2 | м2
22.23.14.110.59.1.11.03-0465-000 | Блок балконный из ПВХ профиля класса Б с толщиной коробки 70-72 мм с двухкамерным стеклопакетом белый площадью свыше 3,0 м2 | м2
59.1.11.03-0466 | Блок балконный из ПВХ профиля класса Б с толщиной коробки 70-72 мм с двухкамерным стеклопакетом и сэндвич-панелью белый площадью до 2,0 м2 | м2
22.23.14.110.59.1.11.03-0466-000 | Блок балконный из ПВХ профиля класса Б с толщиной коробки 70-72 мм с двухкамерным стеклопакетом и сэндвич-панелью белый площадью до 2,0 м2 | м2
59.1.11.03-0467 | Блок балконный из ПВХ профиля класса Б с толщиной коробки 70-72 мм с двухкамерным стеклопакетом и сэндвич-панелью белый площадью от 2,0 до 3,0 м2 | м2
22.23.14.110.59.1.11.03-0467-000 | Блок балконный из ПВХ профиля класса Б с толщиной коробки 70-72 мм с двухкамерным стеклопакетом и сэндвич-панелью белый площадью от 2,0 до 3,0 м2 | м2
59.1.11.03-0468 | Блок балконный из ПВХ профиля класса Б с толщиной коробки 70-72 мм с двухкамерным стеклопакетом и сэндвич-панелью белый площадью свыше 3,0 м2 | м2
22.23.14.110.59.1.11.03-0468-000 | Блок балконный из ПВХ профиля класса Б с толщиной коробки 70-72 мм с двухкамерным стеклопакетом и сэндвич-панелью белый площадью свыше 3,0 м2 | м2
59.1.11.03-0469 | Блок балконный из ПВХ профиля класса Б с толщиной коробки 70-72 мм с двухкамерным стеклопакетом и сэндвич-панелью цветной площадью до 2,0 м2 | м2
22.23.14.110.59.1.11.03-0469-000 | Блок балконный из ПВХ профиля класса Б с толщиной коробки 70-72 мм с двухкамерным стеклопакетом и сэндвич-панелью цветной площадью до 2,0 м2 | м2
59.1.11.03-0470 | Блок балконный из ПВХ профиля класса Б с толщиной коробки 70-72 мм с двухкамерным стеклопакетом и сэндвич-панелью цветной площадью от 2,0 до 3,0 м2 | м2
22.23.14.110.59.1.11.03-0470-000 | Блок балконный из ПВХ профиля класса Б с толщиной коробки 70-72 мм с двухкамерным стеклопакетом и сэндвич-панелью цветной площадью от 2,0 до 3,0 м2 | м2
59.1.11.03-0471 | Блок балконный из ПВХ профиля класса Б с толщиной коробки 70-72 мм с двухкамерным стеклопакетом и сэндвич-панелью цветной площадью свыше 3,0 м2 | м2
22.23.14.110.59.1.11.03-0471-000 | Блок балконный из ПВХ профиля класса Б с толщиной коробки 70-72 мм с двухкамерным стеклопакетом и сэндвич-панелью цветной площадью свыше 3,0 м2 | м2
59.1.11.03-0472 | Блок балконный из ПВХ профиля класса Б с толщиной коробки 70-72 мм с двухкамерным стеклопакетом цветной площадью до 2,0 м2 | м2
22.23.14.110.59.1.11.03-0472-000 | Блок балконный из ПВХ профиля класса Б с толщиной коробки 70-72 мм с двухкамерным стеклопакетом цветной площадью до 2,0 м2 | м2
59.1.11.03-0473 | Блок балконный из ПВХ профиля класса Б с толщиной коробки 70-72 мм с двухкамерным стеклопакетом цветной площадью от 2,0 до 3,0 м2 | м2
22.23.14.110.59.1.11.03-0473-000 | Блок балконный из ПВХ профиля класса Б с толщиной коробки 70-72 мм с двухкамерным стеклопакетом цветной площадью от 2,0 до 3,0 м2 | м2
59.1.11.03-0474 | Блок балконный из ПВХ профиля класса Б с толщиной коробки 70-72 мм с двухкамерным стеклопакетом цветной площадью свыше 3,0 м2 | м2
22.23.14.110.59.1.11.03-0474-000 | Блок балконный из ПВХ профиля класса Б с толщиной коробки 70-72 мм с двухкамерным стеклопакетом цветной площадью свыше 3,0 м2 | м2
59.1.11.03-0475 | Блок балконный из ПВХ профиля класса Б с толщиной коробки 70-72 мм с однокамерным стеклопакетом белый площадью до 2,0 м2 | м2
22.23.14.110.59.1.11.03-0475-000 | Блок балконный из ПВХ профиля класса Б с толщиной коробки 70-72 мм с однокамерным стеклопакетом белый площадью до 2,0 м2 | м2
59.1.11.03-0476 | Блок балконный из ПВХ профиля класса Б с толщиной коробки 70-72 мм с однокамерным стеклопакетом белый площадью от 2,0 до 3,0 м2 | м2
22.23.14.110.59.1.11.03-0476-000 | Блок балконный из ПВХ профиля класса Б с толщиной коробки 70-72 мм с однокамерным стеклопакетом белый площадью от 2,0 до 3,0 м2 | м2
59.1.11.03-0477 | Блок балконный из ПВХ профиля класса Б с толщиной коробки 70-72 мм с однокамерным стеклопакетом белый площадью свыше 3,0 м2 | м2
22.23.14.110.59.1.11.03-0477-000 | Блок балконный из ПВХ профиля класса Б с толщиной коробки 70-72 мм с однокамерным стеклопакетом белый площадью свыше 3,0 м2 | м2
59.1.11.03-0478 | Блок балконный из ПВХ профиля класса Б с толщиной коробки 70-72 мм с однокамерным стеклопакетом и сэндвич-панелью белый площадью до 2,0 м2 | м2
22.23.14.110.59.1.11.03-0478-000 | Блок балконный из ПВХ профиля класса Б с толщиной коробки 70-72 мм с однокамерным стеклопакетом и сэндвич-панелью белый площадью до 2,0 м2 | м2
59.1.11.03-0479 | Блок балконный из ПВХ профиля класса Б с толщиной коробки 70-72 мм с однокамерным стеклопакетом и сэндвич-панелью белый площадью от 2,0 до 3,0 м2 | м2
22.23.14.110.59.1.11.03-0479-000 | Блок балконный из ПВХ профиля класса Б с толщиной коробки 70-72 мм с однокамерным стеклопакетом и сэндвич-панелью белый площадью от 2,0 до 3,0 м2 | м2
59.1.11.03-0480 | Блок балконный из ПВХ профиля класса Б с толщиной коробки 70-72 мм с однокамерным стеклопакетом и сэндвич-панелью белый площадью свыше 3,0 м2 | м2
22.23.14.110.59.1.11.03-0480-000 | Блок балконный из ПВХ профиля класса Б с толщиной коробки 70-72 мм с однокамерным стеклопакетом и сэндвич-панелью белый площадью свыше 3,0 м2 | м2
59.1.11.03-0481 | Блок балконный из ПВХ профиля класса Б с толщиной коробки 70-72 мм с однокамерным стеклопакетом и сэндвич-панелью цветной площадью до 2,0 м2 | м2
22.23.14.110.59.1.11.03-0481-000 | Блок балконный из ПВХ профиля класса Б с толщиной коробки 70-72 мм с однокамерным стеклопакетом и сэндвич-панелью цветной площадью до 2,0 м2 | м2
59.1.11.03-0482 | Блок балконный из ПВХ профиля класса Б с толщиной коробки 70-72 мм с однокамерным стеклопакетом и сэндвич-панелью цветной площадью от 2,0 до 3,0 м2 | м2
22.23.14.110.59.1.11.03-0482-000 | Блок балконный из ПВХ профиля класса Б с толщиной коробки 70-72 мм с однокамерным стеклопакетом и сэндвич-панелью цветной площадью от 2,0 до 3,0 м2 | м2
59.1.11.03-0483 | Блок балконный из ПВХ профиля класса Б с толщиной коробки 70-72 мм с однокамерным стеклопакетом и сэндвич-панелью цветной площадью свыше 3,0 м2 | м2
22.23.14.110.59.1.11.03-0483-000 | Блок балконный из ПВХ профиля класса Б с толщиной коробки 70-72 мм с однокамерным стеклопакетом и сэндвич-панелью цветной площадью свыше 3,0 м2 | м2
59.1.11.03-0484 | Блок балконный из ПВХ профиля класса Б с толщиной коробки свыше 72 мм с двухкамерным стеклопакетом белый площадью до 2,0 м2 | м2
22.23.14.110.59.1.11.03-0484-000 | Блок балконный из ПВХ профиля класса Б с толщиной коробки свыше 72 мм с двухкамерным стеклопакетом белый площадью до 2,0 м2 | м2
59.1.11.03-0485 | Блок балконный из ПВХ профиля класса Б с толщиной коробки свыше 72 мм с двухкамерным стеклопакетом белый площадью от 2,0 до 3,0 м2 | м2
22.23.14.110.59.1.11.03-0485-000 | Блок балконный из ПВХ профиля класса Б с толщиной коробки свыше 72 мм с двухкамерным стеклопакетом белый площадью от 2,0 до 3,0 м2 | м2
59.1.11.03-0486 | Блок балконный из ПВХ профиля класса Б с толщиной коробки свыше 72 мм с двухкамерным стеклопакетом белый площадью свыше 3,0 м2 | м2
22.23.14.110.59.1.11.03-0486-000 | Блок балконный из ПВХ профиля класса Б с толщиной коробки свыше 72 мм с двухкамерным стеклопакетом белый площадью свыше 3,0 м2 | м2
59.1.11.03-0487 | Блок балконный из ПВХ профиля класса Б с толщиной коробки свыше 72 мм с двухкамерным стеклопакетом и сэндвич-панелью белый площадью до 2,0 м2 | м2
22.23.14.110.59.1.11.03-0487-000 | Блок балконный из ПВХ профиля класса Б с толщиной коробки свыше 72 мм с двухкамерным стеклопакетом и сэндвич-панелью белый площадью до 2,0 м2 | м2
59.1.11.03-0488 | Блок балконный из ПВХ профиля класса Б с толщиной коробки свыше 72 мм с двухкамерным стеклопакетом и сэндвич-панелью белый площадью от 2,0 до 3,0 м2 | м2
22.23.14.110.59.1.11.03-0488-000 | Блок балконный из ПВХ профиля класса Б с толщиной коробки свыше 72 мм с двухкамерным стеклопакетом и сэндвич-панелью белый площадью от 2,0 до 3,0 м2 | м2
59.1.11.03-0489 | Блок балконный из ПВХ профиля класса Б с толщиной коробки свыше 72 мм с двухкамерным стеклопакетом и сэндвич-панелью белый площадью свыше 3,0 м2 | м2
22.23.14.110.59.1.11.03-0489-000 | Блок балконный из ПВХ профиля класса Б с толщиной коробки свыше 72 мм с двухкамерным стеклопакетом и сэндвич-панелью белый площадью свыше 3,0 м2 | м2
59.1.11.03-0490 | Блок балконный из ПВХ профиля класса Б с толщиной коробки свыше 72 мм с двухкамерным стеклопакетом и сэндвич-панелью цветной площадью до 2,0 м2 | м2
22.23.14.110.59.1.11.03-0490-000 | Блок балконный из ПВХ профиля класса Б с толщиной коробки свыше 72 мм с двухкамерным стеклопакетом и сэндвич-панелью цветной площадью до 2,0 м2 | м2
59.1.11.03-0491 | Блок балконный из ПВХ профиля класса Б с толщиной коробки свыше 72 мм с двухкамерным стеклопакетом и сэндвич-панелью цветной площадью от 2,0 до 3,0 м2 | м2
22.23.14.110.59.1.11.03-0491-000 | Блок балконный из ПВХ профиля класса Б с толщиной коробки свыше 72 мм с двухкамерным стеклопакетом и сэндвич-панелью цветной площадью от 2,0 до 3,0 м2 | м2
59.1.11.03-0492 | Блок балконный из ПВХ профиля класса Б с толщиной коробки свыше 72 мм с двухкамерным стеклопакетом и сэндвич-панелью цветной площадью свыше 3,0 м2 | м2
22.23.14.110.59.1.11.03-0492-000 | Блок балконный из ПВХ профиля класса Б с толщиной коробки свыше 72 мм с двухкамерным стеклопакетом и сэндвич-панелью цветной площадью свыше 3,0 м2 | м2
59.1.11.03-0493 | Блок балконный из ПВХ профиля класса Б с толщиной коробки свыше 72 мм с однокамерным стеклопакетом белый площадью до 2,0 м2 | м2
22.23.14.110.59.1.11.03-0493-000 | Блок балконный из ПВХ профиля класса Б с толщиной коробки свыше 72 мм с однокамерным стеклопакетом белый площадью до 2,0 м2 | м2
59.1.11.03-0494 | Блок балконный из ПВХ профиля класса Б с толщиной коробки свыше 72 мм с однокамерным стеклопакетом белый площадью от 2,0 до 3,0 м2 | м2
22.23.14.110.59.1.11.03-0494-000 | Блок балконный из ПВХ профиля класса Б с толщиной коробки свыше 72 мм с однокамерным стеклопакетом белый площадью от 2,0 до 3,0 м2 | м2
59.1.11.03-0495 | Блок балконный из ПВХ профиля класса Б с толщиной коробки свыше 72 мм с однокамерным стеклопакетом белый площадью свыше 3,0 м2 | м2
22.23.14.110.59.1.11.03-0495-000 | Блок балконный из ПВХ профиля класса Б с толщиной коробки свыше 72 мм с однокамерным стеклопакетом белый площадью свыше 3,0 м2 | м2
59.1.11.03-0496 | Блок балконный из ПВХ профиля класса Б с толщиной коробки свыше 72 мм с однокамерным стеклопакетом и сэндвич-панелью белый площадью до 2,0 м2 | м2
22.23.14.110.59.1.11.03-0496-000 | Блок балконный из ПВХ профиля класса Б с толщиной коробки свыше 72 мм с однокамерным стеклопакетом и сэндвич-панелью белый площадью до 2,0 м2 | м2
59.1.11.03-0497 | Блок балконный из ПВХ профиля класса Б с толщиной коробки свыше 72 мм с однокамерным стеклопакетом и сэндвич-панелью белый площадью от 2,0 до 3,0 м2 | м2
22.23.14.110.59.1.11.03-0497-000 | Блок балконный из ПВХ профиля класса Б с толщиной коробки свыше 72 мм с однокамерным стеклопакетом и сэндвич-панелью белый площадью от 2,0 до 3,0 м2 | м2
59.1.11.03-0498 | Блок балконный из ПВХ профиля класса Б с толщиной коробки свыше 72 мм с однокамерным стеклопакетом и сэндвич-панелью белый площадью свыше 3,0 м2 | м2
22.23.14.110.59.1.11.03-0498-000 | Блок балконный из ПВХ профиля класса Б с толщиной коробки свыше 72 мм с однокамерным стеклопакетом и сэндвич-панелью белый площадью свыше 3,0 м2 | м2
59.1.11.03-0499 | Блок балконный из ПВХ профиля класса Б с толщиной коробки свыше 72 мм с однокамерным стеклопакетом и сэндвич-панелью цветной площадью до 2,0 м2 | м2
22.23.14.110.59.1.11.03-0499-000 | Блок балконный из ПВХ профиля класса Б с толщиной коробки свыше 72 мм с однокамерным стеклопакетом и сэндвич-панелью цветной площадью до 2,0 м2 | м2
59.1.11.03-0500 | Блок балконный из ПВХ профиля класса Б с толщиной коробки свыше 72 мм с однокамерным стеклопакетом и сэндвич-панелью цветной площадью от 2,0 до 3,0 м2 | м2
22.23.14.110.59.1.11.03-0500-000 | Блок балконный из ПВХ профиля класса Б с толщиной коробки свыше 72 мм с однокамерным стеклопакетом и сэндвич-панелью цветной площадью от 2,0 до 3,0 м2 | м2
59.1.11.03-0501 | Блок балконный из ПВХ профиля класса Б с толщиной коробки свыше 72 мм с однокамерным стеклопакетом и сэндвич-панелью цветной площадью свыше 3,0 м2 | м2
22.23.14.110.59.1.11.03-0501-000 | Блок балконный из ПВХ профиля класса Б с толщиной коробки свыше 72 мм с однокамерным стеклопакетом и сэндвич-панелью цветной площадью свыше 3,0 м2 | м2
59.1.11.03-0502 | Блок оконный ветроустойчивый из ПВХ профиля класса А с внешними алюминиевыми накладками с толщиной коробки 70-72 мм с двухкамерным стеклопакетом цветной площадью до 1,5 м2 | м2
22.23.14.120.59.1.11.03-0502-000 | Блок оконный ветроустойчивый из ПВХ профиля класса А с внешними алюминиевыми накладками с толщиной коробки 70-72 мм с двухкамерным стеклопакетом цветной площадью до 1,5 м2 | м2
59.1.11.03-0503 | Блок оконный ветроустойчивый из ПВХ профиля класса А с внешними алюминиевыми накладками с толщиной коробки свыше 72 мм с двухкамерным стеклопакетом цветной площадью от 1,5 до 2,7 м2 | м2
22.23.14.120.59.1.11.03-0503-000 | Блок оконный ветроустойчивый из ПВХ профиля класса А с внешними алюминиевыми накладками с толщиной коробки свыше 72 мм с двухкамерным стеклопакетом цветной площадью от 1,5 до 2,7 м2 | м2
59.1.11.03-0504 | Блок оконный ветроустойчивый из ПВХ профиля класса А с внешними алюминиевыми накладками с толщиной коробки свыше 72 мм с двухкамерным стеклопакетом цветной площадью свыше 2,7 м2 | м2
22.23.14.120.59.1.11.03-0504-000 | Блок оконный ветроустойчивый из ПВХ профиля класса А с внешними алюминиевыми накладками с толщиной коробки свыше 72 мм с двухкамерным стеклопакетом цветной площадью свыше 2,7 м2 | м2
59.1.11.03-0505 | Блок оконный ветроустойчивый из ПВХ профиля класса А с толщиной коробки 58-60 мм с двухкамерным стеклопакетом цветной площадью от 1,5 до 2,7 м2 | м2
22.23.14.120.59.1.11.03-0505-000 | Блок оконный ветроустойчивый из ПВХ профиля класса А с толщиной коробки 58-60 мм с двухкамерным стеклопакетом цветной площадью от 1,5 до 2,7 м2 | м2
59.1.11.03-0506 | Блок оконный ветроустойчивый из ПВХ профиля класса А с толщиной коробки 58-60 мм с двухкамерным стеклопакетом цветной площадью свыше 2,7 м2 | м2
22.23.14.120.59.1.11.03-0506-000 | Блок оконный ветроустойчивый из ПВХ профиля класса А с толщиной коробки 58-60 мм с двухкамерным стеклопакетом цветной площадью свыше 2,7 м2 | м2
59.1.11.03-0507 | Блок оконный ветроустойчивый из ПВХ профиля класса А с толщиной коробки 58-60 мм с однокамерным стеклопакетом цветной площадью свыше 2,7 м2 | м2
22.23.14.120.59.1.11.03-0507-000 | Блок оконный ветроустойчивый из ПВХ профиля класса А с толщиной коробки 58-60 мм с однокамерным стеклопакетом цветной площадью свыше 2,7 м2 | м2
59.1.11.03-0508 | Блок оконный ветроустойчивый из ПВХ профиля класса А с толщиной коробки 70-72 мм с однокамерным стеклопакетом белый площадью до 1,5 м2 | м2
22.23.14.120.59.1.11.03-0508-000 | Блок оконный ветроустойчивый из ПВХ профиля класса А с толщиной коробки 70-72 мм с однокамерным стеклопакетом белый площадью до 1,5 м2 | м2
59.1.11.03-0509 | Блок оконный ветроустойчивый из ПВХ профиля класса А с толщиной коробки 70-72 мм с однокамерным стеклопакетом белый площадью свыше 2,7 м2 | м2
22.23.14.120.59.1.11.03-0509-000 | Блок оконный ветроустойчивый из ПВХ профиля класса А с толщиной коробки 70-72 мм с однокамерным стеклопакетом белый площадью свыше 2,7 м2 | м2
59.1.11.03-0510 | Блок оконный ветроустойчивый из ПВХ профиля класса А с толщиной коробки 70-72 мм с однокамерным стеклопакетом цветной площадью до 1,5 м2 | м2
22.23.14.120.59.1.11.03-0510-000 | Блок оконный ветроустойчивый из ПВХ профиля класса А с толщиной коробки 70-72 мм с однокамерным стеклопакетом цветной площадью до 1,5 м2 | м2
59.1.11.03-0511 | Блок оконный ветроустойчивый из ПВХ профиля класса А с толщиной коробки 70-72 мм с однокамерным стеклопакетом цветной площадью от 1,5 до 2,7 м2 | м2
22.23.14.120.59.1.11.03-0511-000 | Блок оконный ветроустойчивый из ПВХ профиля класса А с толщиной коробки 70-72 мм с однокамерным стеклопакетом цветной площадью от 1,5 до 2,7 м2 | м2
59.1.11.03-0512 | Блок оконный ветроустойчивый из ПВХ профиля класса А с толщиной коробки 70-72 мм с однокамерным стеклопакетом цветной площадью свыше 2,7 м2 | м2
22.23.14.120.59.1.11.03-0512-000 | Блок оконный ветроустойчивый из ПВХ профиля класса А с толщиной коробки 70-72 мм с однокамерным стеклопакетом цветной площадью свыше 2,7 м2 | м2
59.1.11.03-0513 | Блок оконный ветроустойчивый из ПВХ профиля класса А с толщиной коробки свыше 72 мм с двухкамерным стеклопакетом белый площадью до 1,5 м2 | м2
22.23.14.120.59.1.11.03-0513-000 | Блок оконный ветроустойчивый из ПВХ профиля класса А с толщиной коробки свыше 72 мм с двухкамерным стеклопакетом белый площадью до 1,5 м2 | м2
59.1.11.03-0514 | Блок оконный ветроустойчивый из ПВХ профиля класса А с толщиной коробки свыше 72 мм с двухкамерным стеклопакетом белый площадью свыше 2,7 м2 | м2
22.23.14.120.59.1.11.03-0514-000 | Блок оконный ветроустойчивый из ПВХ профиля класса А с толщиной коробки свыше 72 мм с двухкамерным стеклопакетом белый площадью свыше 2,7 м2 | м2
59.1.11.03-0515 | Блок оконный ветроустойчивый из ПВХ профиля класса А с толщиной коробки свыше 72 мм с двухкамерным стеклопакетом цветной площадью до 1,5 м2 | м2
22.23.14.120.59.1.11.03-0515-000 | Блок оконный ветроустойчивый из ПВХ профиля класса А с толщиной коробки свыше 72 мм с двухкамерным стеклопакетом цветной площадью до 1,5 м2 | м2
59.1.11.03-0516 | Блок оконный ветроустойчивый из ПВХ профиля класса А с толщиной коробки свыше 72 мм с двухкамерным стеклопакетом цветной площадью свыше 2,7 м2 | м2
22.23.14.120.59.1.11.03-0516-000 | Блок оконный ветроустойчивый из ПВХ профиля класса А с толщиной коробки свыше 72 мм с двухкамерным стеклопакетом цветной площадью свыше 2,7 м2 | м2
59.1.11.03-0517 | Блок оконный ветроустойчивый из ПВХ профиля класса А с толщиной коробки свыше 72 мм с однокамерным стеклопакетом белый площадью до 1,5 м2 | м2
22.23.14.120.59.1.11.03-0517-000 | Блок оконный ветроустойчивый из ПВХ профиля класса А с толщиной коробки свыше 72 мм с однокамерным стеклопакетом белый площадью до 1,5 м2 | м2
59.1.11.03-0518 | Блок оконный ветроустойчивый из ПВХ профиля класса А с толщиной коробки свыше 72 мм с однокамерным стеклопакетом белый площадью от 1,5 до 2,7 м2 | м2
22.23.14.120.59.1.11.03-0518-000 | Блок оконный ветроустойчивый из ПВХ профиля класса А с толщиной коробки свыше 72 мм с однокамерным стеклопакетом белый площадью от 1,5 до 2,7 м2 | м2
59.1.11.03-0519 | Блок оконный ветроустойчивый из ПВХ профиля класса А с толщиной коробки свыше 72 мм с однокамерным стеклопакетом белый площадью свыше 2,7 м2 | м2
22.23.14.120.59.1.11.03-0519-000 | Блок оконный ветроустойчивый из ПВХ профиля класса А с толщиной коробки свыше 72 мм с однокамерным стеклопакетом белый площадью свыше 2,7 м2 | м2
59.1.11.03-0520 | Блок оконный ветроустойчивый из ПВХ профиля класса А с толщиной коробки свыше 72 мм с однокамерным стеклопакетом цветной площадью до 1,5 м2 | м2
22.23.14.120.59.1.11.03-0520-000 | Блок оконный ветроустойчивый из ПВХ профиля класса А с толщиной коробки свыше 72 мм с однокамерным стеклопакетом цветной площадью до 1,5 м2 | м2
59.1.11.03-0521 | Блок оконный ветроустойчивый из ПВХ профиля класса А с толщиной коробки свыше 72 мм с однокамерным стеклопакетом цветной площадью свыше 2,7 м2 | м2
22.23.14.120.59.1.11.03-0521-000 | Блок оконный ветроустойчивый из ПВХ профиля класса А с толщиной коробки свыше 72 мм с однокамерным стеклопакетом цветной площадью свыше 2,7 м2 | м2
59.1.11.03-0522 | Блок оконный ветроустойчивый из ПВХ профиля класса Б с толщиной коробки 58-60 мм с двухкамерным стеклопакетом цветной площадью свыше 2,7 м2 | м2
22.23.14.120.59.1.11.03-0522-000 | Блок оконный ветроустойчивый из ПВХ профиля класса Б с толщиной коробки 58-60 мм с двухкамерным стеклопакетом цветной площадью свыше 2,7 м2 | м2
59.1.11.03-0523 | Блок оконный ветроустойчивый из ПВХ профиля класса Б с толщиной коробки 58-60 мм с однокамерным стеклопакетом цветной площадью свыше 2,7 м2 | м2
22.23.14.120.59.1.11.03-0523-000 | Блок оконный ветроустойчивый из ПВХ профиля класса Б с толщиной коробки 58-60 мм с однокамерным стеклопакетом цветной площадью свыше 2,7 м2 | м2
59.1.11.03-0524 | Блок оконный ветроустойчивый из ПВХ профиля класса Б с толщиной коробки 70-72 мм с двухкамерным стеклопакетом цветной площадью свыше 2,7 м2 | м2
22.23.14.120.59.1.11.03-0524-000 | Блок оконный ветроустойчивый из ПВХ профиля класса Б с толщиной коробки 70-72 мм с двухкамерным стеклопакетом цветной площадью свыше 2,7 м2 | м2
59.1.11.03-0525 | Блок оконный ветроустойчивый из ПВХ профиля класса Б с толщиной коробки 70-72 мм с однокамерным стеклопакетом цветной площадью до 1,5 м2 | м2
22.23.14.120.59.1.11.03-0525-000 | Блок оконный ветроустойчивый из ПВХ профиля класса Б с толщиной коробки 70-72 мм с однокамерным стеклопакетом цветной площадью до 1,5 м2 | м2
59.1.11.03-0526 | Блок оконный ветроустойчивый из ПВХ профиля класса Б с толщиной коробки 70-72 мм с однокамерным стеклопакетом цветной площадью от 1,5 до 2,7 м2 | м2
22.23.14.120.59.1.11.03-0526-000 | Блок оконный ветроустойчивый из ПВХ профиля класса Б с толщиной коробки 70-72 мм с однокамерным стеклопакетом цветной площадью от 1,5 до 2,7 м2 | м2
59.1.11.03-0527 | Блок оконный ветроустойчивый из ПВХ профиля класса Б с толщиной коробки 70-72 мм с однокамерным стеклопакетом цветной площадью свыше 2,7 м2 | м2
22.23.14.120.59.1.11.03-0527-000 | Блок оконный ветроустойчивый из ПВХ профиля класса Б с толщиной коробки 70-72 мм с однокамерным стеклопакетом цветной площадью свыше 2,7 м2 | м2
59.1.11.03-0528 | Блок оконный ветроустойчивый из ПВХ профиля класса Б с толщиной коробки свыше 72 мм с двухкамерным стеклопакетом белый площадью до 1,5 м2 | м2
22.23.14.120.59.1.11.03-0528-000 | Блок оконный ветроустойчивый из ПВХ профиля класса Б с толщиной коробки свыше 72 мм с двухкамерным стеклопакетом белый площадью до 1,5 м2 | м2
59.1.11.03-0529 | Блок оконный ветроустойчивый из ПВХ профиля класса Б с толщиной коробки свыше 72 мм с двухкамерным стеклопакетом цветной площадью свыше 2,7 м2 | м2
22.23.14.120.59.1.11.03-0529-000 | Блок оконный ветроустойчивый из ПВХ профиля класса Б с толщиной коробки свыше 72 мм с двухкамерным стеклопакетом цветной площадью свыше 2,7 м2 | м2
59.1.11.03-0530 | Блок оконный ветроустойчивый из ПВХ профиля класса Б с толщиной коробки свыше 72 мм с однокамерным стеклопакетом белый площадью до 1,5 м2 | м2
22.23.14.120.59.1.11.03-0530-000 | Блок оконный ветроустойчивый из ПВХ профиля класса Б с толщиной коробки свыше 72 мм с однокамерным стеклопакетом белый площадью до 1,5 м2 | м2
59.1.11.03-0531 | Блок оконный ветроустойчивый из ПВХ профиля класса Б с толщиной коробки свыше 72 мм с однокамерным стеклопакетом белый площадью свыше 2,7 м2 | м2
22.23.14.120.59.1.11.03-0531-000 | Блок оконный ветроустойчивый из ПВХ профиля класса Б с толщиной коробки свыше 72 мм с однокамерным стеклопакетом белый площадью свыше 2,7 м2 | м2
59.1.11.03-0532 | Блок оконный ветроустойчивый из ПВХ профиля класса Б с толщиной коробки свыше 72 мм с однокамерным стеклопакетом цветной площадью от 1,5 до 2,7 м2 | м2
22.23.14.120.59.1.11.03-0532-000 | Блок оконный ветроустойчивый из ПВХ профиля класса Б с толщиной коробки свыше 72 мм с однокамерным стеклопакетом цветной площадью от 1,5 до 2,7 м2 | м2
59.1.11.03-0533 | Блок оконный ветроустойчивый из ПВХ профиля класса Б с толщиной коробки свыше 72 мм с однокамерным стеклопакетом цветной площадью свыше 2,7 м2 | м2
22.23.14.120.59.1.11.03-0533-000 | Блок оконный ветроустойчивый из ПВХ профиля класса Б с толщиной коробки свыше 72 мм с однокамерным стеклопакетом цветной площадью свыше 2,7 м2 | м2
59.1.11.03-0534 | Блок оконный из ПВХ профиля класса А с внешними алюминиевыми накладками с толщиной коробки 70-72 мм с двухкамерным стеклопакетом цветной площадью до 1,5 м2 | м2
22.23.14.120.59.1.11.03-0534-000 | Блок оконный из ПВХ профиля класса А с внешними алюминиевыми накладками с толщиной коробки 70-72 мм с двухкамерным стеклопакетом цветной площадью до 1,5 м2 | м2
59.1.11.03-0535 | Блок оконный из ПВХ профиля класса А с внешними алюминиевыми накладками с толщиной коробки 70-72 мм с двухкамерным травмобезопасным стеклопакетом цветной площадью до 1,5 м2 | м2
22.23.14.120.59.1.11.03-0535-000 | Блок оконный из ПВХ профиля класса А с внешними алюминиевыми накладками с толщиной коробки 70-72 мм с двухкамерным травмобезопасным стеклопакетом цветной площадью до 1,5 м2 | м2
59.1.11.03-0536 | Блок оконный из ПВХ профиля класса А с внешними алюминиевыми накладками с толщиной коробки 70-72 мм с двухкамерным травмобезопасным стеклопакетом цветной площадью от 1,5 до 2,7 м2 | м2
22.23.14.120.59.1.11.03-0536-000 | Блок оконный из ПВХ профиля класса А с внешними алюминиевыми накладками с толщиной коробки 70-72 мм с двухкамерным травмобезопасным стеклопакетом цветной площадью от 1,5 до 2,7 м2 | м2
59.1.11.03-0537 | Блок оконный из ПВХ профиля класса А с внешними алюминиевыми накладками с толщиной коробки 70-72 мм с двухкамерным травмобезопасным стеклопакетом цветной площадью свыше 2,7 м2 | м2
22.23.14.120.59.1.11.03-0537-000 | Блок оконный из ПВХ профиля класса А с внешними алюминиевыми накладками с толщиной коробки 70-72 мм с двухкамерным травмобезопасным стеклопакетом цветной площадью свыше 2,7 м2 | м2
59.1.11.03-0538 | Блок оконный из ПВХ профиля класса А с внешними алюминиевыми накладками с толщиной коробки свыше 72 мм с двухкамерным стеклопакетом цветной площадью до 1,5 м2 | м2
22.23.14.120.59.1.11.03-0538-000 | Блок оконный из ПВХ профиля класса А с внешними алюминиевыми накладками с толщиной коробки свыше 72 мм с двухкамерным стеклопакетом цветной площадью до 1,5 м2 | м2
59.1.11.03-0539 | Блок оконный из ПВХ профиля класса А с внешними алюминиевыми накладками с толщиной коробки свыше 72 мм с двухкамерным стеклопакетом цветной площадью от 1,5 до 2,7 м2 | м2
22.23.14.120.59.1.11.03-0539-000 | Блок оконный из ПВХ профиля класса А с внешними алюминиевыми накладками с толщиной коробки свыше 72 мм с двухкамерным стеклопакетом цветной площадью от 1,5 до 2,7 м2 | м2
59.1.11.03-0540 | Блок оконный из ПВХ профиля класса А с внешними алюминиевыми накладками с толщиной коробки свыше 72 мм с двухкамерным стеклопакетом цветной площадью свыше 2,7 м2 | м2
22.23.14.120.59.1.11.03-0540-000 | Блок оконный из ПВХ профиля класса А с внешними алюминиевыми накладками с толщиной коробки свыше 72 мм с двухкамерным стеклопакетом цветной площадью свыше 2,7 м2 | м2
59.1.11.03-0541 | Блок оконный из ПВХ профиля класса А с внешними алюминиевыми накладками с толщиной коробки свыше 72 мм с двухкамерным травмобезопасным стеклопакетом цветной площадью до 1,5 м2 | м2
22.23.14.120.59.1.11.03-0541-000 | Блок оконный из ПВХ профиля класса А с внешними алюминиевыми накладками с толщиной коробки свыше 72 мм с двухкамерным травмобезопасным стеклопакетом цветной площадью до 1,5 м2 | м2
59.1.11.03-0542 | Блок оконный из ПВХ профиля класса А с внешними алюминиевыми накладками с толщиной коробки свыше 72 мм с двухкамерным травмобезопасным стеклопакетом цветной площадью от 1,5 до 2,7 м2 | м2
22.23.14.120.59.1.11.03-0542-000 | Блок оконный из ПВХ профиля класса А с внешними алюминиевыми накладками с толщиной коробки свыше 72 мм с двухкамерным травмобезопасным стеклопакетом цветной площадью от 1,5 до 2,7 м2 | м2
59.1.11.03-0543 | Блок оконный из ПВХ профиля класса А с внешними алюминиевыми накладками с толщиной коробки свыше 72 мм с двухкамерным травмобезопасным стеклопакетом цветной площадью свыше 2,7 м2 | м2
22.23.14.120.59.1.11.03-0543-000 | Блок оконный из ПВХ профиля класса А с внешними алюминиевыми накладками с толщиной коробки свыше 72 мм с двухкамерным травмобезопасным стеклопакетом цветной площадью свыше 2,7 м2 | м2
59.1.11.03-0544 | Блок оконный из ПВХ профиля класса А с толщиной коробки 58-60 мм с двухкамерным стеклопакетом белый площадью до 1,5 м2 | м2
22.23.14.120.59.1.11.03-0544-000 | Блок оконный из ПВХ профиля класса А с толщиной коробки 58-60 мм с двухкамерным стеклопакетом белый площадью до 1,5 м2 | м2
59.1.11.03-0545 | Блок оконный из ПВХ профиля класса А с толщиной коробки 58-60 мм с двухкамерным стеклопакетом белый площадью свыше 2,7 м2 | м2
22.23.14.120.59.1.11.03-0545-000 | Блок оконный из ПВХ профиля класса А с толщиной коробки 58-60 мм с двухкамерным стеклопакетом белый площадью свыше 2,7 м2 | м2
59.1.11.03-0546 | Блок оконный из ПВХ профиля класса А с толщиной коробки 58-60 мм с двухкамерным стеклопакетом цветной площадью до 1,5 м2 | м2
22.23.14.120.59.1.11.03-0546-000 | Блок оконный из ПВХ профиля класса А с толщиной коробки 58-60 мм с двухкамерным стеклопакетом цветной площадью до 1,5 м2 | м2
59.1.11.03-0547 | Блок оконный из ПВХ профиля класса А с толщиной коробки 58-60 мм с двухкамерным стеклопакетом цветной площадью свыше 2,7 м2 | м2
22.23.14.120.59.1.11.03-0547-000 | Блок оконный из ПВХ профиля класса А с толщиной коробки 58-60 мм с двухкамерным стеклопакетом цветной площадью свыше 2,7 м2 | м2
59.1.11.03-0548 | Блок оконный из ПВХ профиля класса А с толщиной коробки 58-60 мм с двухкамерным травмобезопасным стеклопакетом белый площадью до 1,5 м2 | м2
22.23.14.120.59.1.11.03-0548-000 | Блок оконный из ПВХ профиля класса А с толщиной коробки 58-60 мм с двухкамерным травмобезопасным стеклопакетом белый площадью до 1,5 м2 | м2
59.1.11.03-0549 | Блок оконный из ПВХ профиля класса А с толщиной коробки 58-60 мм с двухкамерным травмобезопасным стеклопакетом белый площадью от 1,5 до 2,7 м2 | м2
22.23.14.120.59.1.11.03-0549-000 | Блок оконный из ПВХ профиля класса А с толщиной коробки 58-60 мм с двухкамерным травмобезопасным стеклопакетом белый площадью от 1,5 до 2,7 м2 | м2
59.1.11.03-0550 | Блок оконный из ПВХ профиля класса А с толщиной коробки 58-60 мм с двухкамерным травмобезопасным стеклопакетом белый площадью свыше 2,7 м2 | м2
22.23.14.120.59.1.11.03-0550-000 | Блок оконный из ПВХ профиля класса А с толщиной коробки 58-60 мм с двухкамерным травмобезопасным стеклопакетом белый площадью свыше 2,7 м2 | м2
59.1.11.03-0551 | Блок оконный из ПВХ профиля класса А с толщиной коробки 58-60 мм с двухкамерным травмобезопасным стеклопакетом цветной площадью до 1,5 м2 | м2
22.23.14.120.59.1.11.03-0551-000 | Блок оконный из ПВХ профиля класса А с толщиной коробки 58-60 мм с двухкамерным травмобезопасным стеклопакетом цветной площадью до 1,5 м2 | м2
59.1.11.03-0552 | Блок оконный из ПВХ профиля класса А с толщиной коробки 58-60 мм с двухкамерным травмобезопасным стеклопакетом цветной площадью от 1,5 до 2,7 м2 | м2
22.23.14.120.59.1.11.03-0552-000 | Блок оконный из ПВХ профиля класса А с толщиной коробки 58-60 мм с двухкамерным травмобезопасным стеклопакетом цветной площадью от 1,5 до 2,7 м2 | м2
59.1.11.03-0553 | Блок оконный из ПВХ профиля класса А с толщиной коробки 58-60 мм с двухкамерным травмобезопасным стеклопакетом цветной площадью свыше 2,7 м2 | м2
22.23.14.120.59.1.11.03-0553-000 | Блок оконный из ПВХ профиля класса А с толщиной коробки 58-60 мм с двухкамерным травмобезопасным стеклопакетом цветной площадью свыше 2,7 м2 | м2
59.1.11.03-0554 | Блок оконный из ПВХ профиля класса А с толщиной коробки 58-60 мм с однокамерным стеклопакетом белый площадью до 1,5 м2 | м2
22.23.14.120.59.1.11.03-0554-000 | Блок оконный из ПВХ профиля класса А с толщиной коробки 58-60 мм с однокамерным стеклопакетом белый площадью до 1,5 м2 | м2
59.1.11.03-0555 | Блок оконный из ПВХ профиля класса А с толщиной коробки 58-60 мм с однокамерным стеклопакетом цветной площадью до 1,5 м2 | м2
22.23.14.120.59.1.11.03-0555-000 | Блок оконный из ПВХ профиля класса А с толщиной коробки 58-60 мм с однокамерным стеклопакетом цветной площадью до 1,5 м2 | м2
59.1.11.03-0556 | Блок оконный из ПВХ профиля класса А с толщиной коробки 58-60 мм с однокамерным травмобезопасным стеклопакетом белый площадью до 1,5 м2 | м2
22.23.14.120.59.1.11.03-0556-000 | Блок оконный из ПВХ профиля класса А с толщиной коробки 58-60 мм с однокамерным травмобезопасным стеклопакетом белый площадью до 1,5 м2 | м2
59.1.11.03-0557 | Блок оконный из ПВХ профиля класса А с толщиной коробки 58-60 мм с однокамерным травмобезопасным стеклопакетом белый площадью от 1,5 до 2,7 м2 | м2
22.23.14.120.59.1.11.03-0557-000 | Блок оконный из ПВХ профиля класса А с толщиной коробки 58-60 мм с однокамерным травмобезопасным стеклопакетом белый площадью от 1,5 до 2,7 м2 | м2
59.1.11.03-0558 | Блок оконный из ПВХ профиля класса А с толщиной коробки 58-60 мм с однокамерным травмобезопасным стеклопакетом белый площадью свыше 2,7 м2 | м2
22.23.14.120.59.1.11.03-0558-000 | Блок оконный из ПВХ профиля класса А с толщиной коробки 58-60 мм с однокамерным травмобезопасным стеклопакетом белый площадью свыше 2,7 м2 | м2
59.1.11.03-0559 | Блок оконный из ПВХ профиля класса А с толщиной коробки 58-60 мм с однокамерным травмобезопасным стеклопакетом цветной площадью до 1,5 м2 | м2
22.23.14.120.59.1.11.03-0559-000 | Блок оконный из ПВХ профиля класса А с толщиной коробки 58-60 мм с однокамерным травмобезопасным стеклопакетом цветной площадью до 1,5 м2 | м2
59.1.11.03-0560 | Блок оконный из ПВХ профиля класса А с толщиной коробки 58-60 мм с однокамерным травмобезопасным стеклопакетом цветной площадью от 1,5 до 2,7 м2 | м2
22.23.14.120.59.1.11.03-0560-000 | Блок оконный из ПВХ профиля класса А с толщиной коробки 58-60 мм с однокамерным травмобезопасным стеклопакетом цветной площадью от 1,5 до 2,7 м2 | м2
59.1.11.03-0561 | Блок оконный из ПВХ профиля класса А с толщиной коробки 58-60 мм с однокамерным травмобезопасным стеклопакетом цветной площадью свыше 2,7 м2 | м2
22.23.14.120.59.1.11.03-0561-000 | Блок оконный из ПВХ профиля класса А с толщиной коробки 58-60 мм с однокамерным травмобезопасным стеклопакетом цветной площадью свыше 2,7 м2 | м2
59.1.11.03-0562 | Блок оконный из ПВХ профиля класса А с толщиной коробки 70-72 мм с двухкамерным стеклопакетом цветной площадью до 1,5 м2 | м2
22.23.14.120.59.1.11.03-0562-000 | Блок оконный из ПВХ профиля класса А с толщиной коробки 70-72 мм с двухкамерным стеклопакетом цветной площадью до 1,5 м2 | м2
59.1.11.03-0563 | Блок оконный из ПВХ профиля класса А с толщиной коробки 70-72 мм с двухкамерным стеклопакетом цветной площадью свыше 2,7 м2 | м2
22.23.14.120.59.1.11.03-0563-000 | Блок оконный из ПВХ профиля класса А с толщиной коробки 70-72 мм с двухкамерным стеклопакетом цветной площадью свыше 2,7 м2 | м2
59.1.11.03-0564 | Блок оконный из ПВХ профиля класса А с толщиной коробки 70-72 мм с двухкамерным травмобезопасным стеклопакетом белый площадью до 1,5 м2 | м2
22.23.14.120.59.1.11.03-0564-000 | Блок оконный из ПВХ профиля класса А с толщиной коробки 70-72 мм с двухкамерным травмобезопасным стеклопакетом белый площадью до 1,5 м2 | м2
59.1.11.03-0565 | Блок оконный из ПВХ профиля класса А с толщиной коробки 70-72 мм с двухкамерным травмобезопасным стеклопакетом белый площадью от 1,5 до 2,7 м2 | м2
22.23.14.120.59.1.11.03-0565-000 | Блок оконный из ПВХ профиля класса А с толщиной коробки 70-72 мм с двухкамерным травмобезопасным стеклопакетом белый площадью от 1,5 до 2,7 м2 | м2
59.1.11.03-0566 | Блок оконный из ПВХ профиля класса А с толщиной коробки 70-72 мм с двухкамерным травмобезопасным стеклопакетом белый площадью свыше 2,7 м2 | м2
22.23.14.120.59.1.11.03-0566-000 | Блок оконный из ПВХ профиля класса А с толщиной коробки 70-72 мм с двухкамерным травмобезопасным стеклопакетом белый площадью свыше 2,7 м2 | м2
59.1.11.03-0567 | Блок оконный из ПВХ профиля класса А с толщиной коробки 70-72 мм с двухкамерным травмобезопасным стеклопакетом цветной площадью до 1,5 м2 | м2
22.23.14.120.59.1.11.03-0567-000 | Блок оконный из ПВХ профиля класса А с толщиной коробки 70-72 мм с двухкамерным травмобезопасным стеклопакетом цветной площадью до 1,5 м2 | м2
59.1.11.03-0568 | Блок оконный из ПВХ профиля класса А с толщиной коробки 70-72 мм с двухкамерным травмобезопасным стеклопакетом цветной площадью от 1,5 до 2,7 м2 | м2
22.23.14.120.59.1.11.03-0568-000 | Блок оконный из ПВХ профиля класса А с толщиной коробки 70-72 мм с двухкамерным травмобезопасным стеклопакетом цветной площадью от 1,5 до 2,7 м2 | м2
59.1.11.03-0569 | Блок оконный из ПВХ профиля класса А с толщиной коробки 70-72 мм с двухкамерным травмобезопасным стеклопакетом цветной площадью свыше 2,7 м2 | м2
22.23.14.120.59.1.11.03-0569-000 | Блок оконный из ПВХ профиля класса А с толщиной коробки 70-72 мм с двухкамерным травмобезопасным стеклопакетом цветной площадью свыше 2,7 м2 | м2
59.1.11.03-0570 | Блок оконный из ПВХ профиля класса А с толщиной коробки 70-72 мм с однокамерным стеклопакетом белый площадью до 1,5 м2 | м2
22.23.14.120.59.1.11.03-0570-000 | Блок оконный из ПВХ профиля класса А с толщиной коробки 70-72 мм с однокамерным стеклопакетом белый площадью до 1,5 м2 | м2
59.1.11.03-0571 | Блок оконный из ПВХ профиля класса А с толщиной коробки 70-72 мм с однокамерным стеклопакетом белый площадью свыше 2,7 м2 | м2
22.23.14.120.59.1.11.03-0571-000 | Блок оконный из ПВХ профиля класса А с толщиной коробки 70-72 мм с однокамерным стеклопакетом белый площадью свыше 2,7 м2 | м2
59.1.11.03-0572 | Блок оконный из ПВХ профиля класса А с толщиной коробки 70-72 мм с однокамерным стеклопакетом цветной площадью до 1,5 м2 | м2
22.23.14.120.59.1.11.03-0572-000 | Блок оконный из ПВХ профиля класса А с толщиной коробки 70-72 мм с однокамерным стеклопакетом цветной площадью до 1,5 м2 | м2
59.1.11.03-0573 | Блок оконный из ПВХ профиля класса А с толщиной коробки 70-72 мм с однокамерным травмобезопасным стеклопакетом белый площадью до 1,5 м2 | м2
22.23.14.120.59.1.11.03-0573-000 | Блок оконный из ПВХ профиля класса А с толщиной коробки 70-72 мм с однокамерным травмобезопасным стеклопакетом белый площадью до 1,5 м2 | м2
59.1.11.03-0574 | Блок оконный из ПВХ профиля класса А с толщиной коробки 70-72 мм с однокамерным травмобезопасным стеклопакетом белый площадью от 1,5 до 2,7 м2 | м2
22.23.14.120.59.1.11.03-0574-000 | Блок оконный из ПВХ профиля класса А с толщиной коробки 70-72 мм с однокамерным травмобезопасным стеклопакетом белый площадью от 1,5 до 2,7 м2 | м2
59.1.11.03-0575 | Блок оконный из ПВХ профиля класса А с толщиной коробки 70-72 мм с однокамерным травмобезопасным стеклопакетом белый площадью свыше 2,7 м2 | м2
22.23.14.120.59.1.11.03-0575-000 | Блок оконный из ПВХ профиля класса А с толщиной коробки 70-72 мм с однокамерным травмобезопасным стеклопакетом белый площадью свыше 2,7 м2 | м2
59.1.11.03-0576 | Блок оконный из ПВХ профиля класса А с толщиной коробки 70-72 мм с однокамерным травмобезопасным стеклопакетом цветной площадью до 1,5 м2 | м2
22.23.14.120.59.1.11.03-0576-000 | Блок оконный из ПВХ профиля класса А с толщиной коробки 70-72 мм с однокамерным травмобезопасным стеклопакетом цветной площадью до 1,5 м2 | м2
59.1.11.03-0577 | Блок оконный из ПВХ профиля класса А с толщиной коробки 70-72 мм с однокамерным травмобезопасным стеклопакетом цветной площадью от 1,5 до 2,7 м2 | м2
22.23.14.120.59.1.11.03-0577-000 | Блок оконный из ПВХ профиля класса А с толщиной коробки 70-72 мм с однокамерным травмобезопасным стеклопакетом цветной площадью от 1,5 до 2,7 м2 | м2
59.1.11.03-0578 | Блок оконный из ПВХ профиля класса А с толщиной коробки 70-72 мм с однокамерным травмобезопасным стеклопакетом цветной площадью свыше 2,7 м2 | м2
22.23.14.120.59.1.11.03-0578-000 | Блок оконный из ПВХ профиля класса А с толщиной коробки 70-72 мм с однокамерным травмобезопасным стеклопакетом цветной площадью свыше 2,7 м2 | м2
59.1.11.03-0579 | Блок оконный из ПВХ профиля класса А с толщиной коробки свыше 72 мм с двухкамерным стеклопакетом белый площадью от 1,5 до 2,7 м2 | м2
22.23.14.120.59.1.11.03-0579-000 | Блок оконный из ПВХ профиля класса А с толщиной коробки свыше 72 мм с двухкамерным стеклопакетом белый площадью от 1,5 до 2,7 м2 | м2
59.1.11.03-0580 | Блок оконный из ПВХ профиля класса А с толщиной коробки свыше 72 мм с двухкамерным стеклопакетом цветной площадью до 1,5 м2 | м2
22.23.14.120.59.1.11.03-0580-000 | Блок оконный из ПВХ профиля класса А с толщиной коробки свыше 72 мм с двухкамерным стеклопакетом цветной площадью до 1,5 м2 | м2
59.1.11.03-0581 | Блок оконный из ПВХ профиля класса А с толщиной коробки свыше 72 мм с двухкамерным стеклопакетом цветной площадью от 1,5 до 2,7 м2 | м2
22.23.14.120.59.1.11.03-0581-000 | Блок оконный из ПВХ профиля класса А с толщиной коробки свыше 72 мм с двухкамерным стеклопакетом цветной площадью от 1,5 до 2,7 м2 | м2
59.1.11.03-0582 | Блок оконный из ПВХ профиля класса А с толщиной коробки свыше 72 мм с двухкамерным травмобезопасным стеклопакетом белый площадью до 1,5 м2 | м2
22.23.14.120.59.1.11.03-0582-000 | Блок оконный из ПВХ профиля класса А с толщиной коробки свыше 72 мм с двухкамерным травмобезопасным стеклопакетом белый площадью до 1,5 м2 | м2
59.1.11.03-0583 | Блок оконный из ПВХ профиля класса А с толщиной коробки свыше 72 мм с двухкамерным травмобезопасным стеклопакетом белый площадью от 1,5 до 2,7 м2 | м2
22.23.14.120.59.1.11.03-0583-000 | Блок оконный из ПВХ профиля класса А с толщиной коробки свыше 72 мм с двухкамерным травмобезопасным стеклопакетом белый площадью от 1,5 до 2,7 м2 | м2
59.1.11.03-0584 | Блок оконный из ПВХ профиля класса А с толщиной коробки свыше 72 мм с двухкамерным травмобезопасным стеклопакетом белый площадью свыше 2,7 м2 | м2
22.23.14.120.59.1.11.03-0584-000 | Блок оконный из ПВХ профиля класса А с толщиной коробки свыше 72 мм с двухкамерным травмобезопасным стеклопакетом белый площадью свыше 2,7 м2 | м2
59.1.11.03-0585 | Блок оконный из ПВХ профиля класса А с толщиной коробки свыше 72 мм с двухкамерным травмобезопасным стеклопакетом цветной площадью до 1,5 м2 | м2
22.23.14.120.59.1.11.03-0585-000 | Блок оконный из ПВХ профиля класса А с толщиной коробки свыше 72 мм с двухкамерным травмобезопасным стеклопакетом цветной площадью до 1,5 м2 | м2
59.1.11.03-0586 | Блок оконный из ПВХ профиля класса А с толщиной коробки свыше 72 мм с двухкамерным травмобезопасным стеклопакетом цветной площадью от 1,5 до 2,7 м2 | м2
22.23.14.120.59.1.11.03-0586-000 | Блок оконный из ПВХ профиля класса А с толщиной коробки свыше 72 мм с двухкамерным травмобезопасным стеклопакетом цветной площадью от 1,5 до 2,7 м2 | м2
59.1.11.03-0587 | Блок оконный из ПВХ профиля класса А с толщиной коробки свыше 72 мм с двухкамерным травмобезопасным стеклопакетом цветной площадью свыше 2,7 м2 | м2
22.23.14.120.59.1.11.03-0587-000 | Блок оконный из ПВХ профиля класса А с толщиной коробки свыше 72 мм с двухкамерным травмобезопасным стеклопакетом цветной площадью свыше 2,7 м2 | м2
59.1.11.03-0588 | Блок оконный из ПВХ профиля класса А с толщиной коробки свыше 72 мм с однокамерным стеклопакетом цветной площадью до 1,5 м2 | м2
22.23.14.120.59.1.11.03-0588-000 | Блок оконный из ПВХ профиля класса А с толщиной коробки свыше 72 мм с однокамерным стеклопакетом цветной площадью до 1,5 м2 | м2
59.1.11.03-0589 | Блок оконный из ПВХ профиля класса А с толщиной коробки свыше 72 мм с однокамерным стеклопакетом цветной площадью от 1,5 до 2,7 м2 | м2
22.23.14.120.59.1.11.03-0589-000 | Блок оконный из ПВХ профиля класса А с толщиной коробки свыше 72 мм с однокамерным стеклопакетом цветной площадью от 1,5 до 2,7 м2 | м2
59.1.11.03-0590 | Блок оконный из ПВХ профиля класса А с толщиной коробки свыше 72 мм с однокамерным травмобезопасным стеклопакетом белый площадью до 1,5 м2 | м2
22.23.14.120.59.1.11.03-0590-000 | Блок оконный из ПВХ профиля класса А с толщиной коробки свыше 72 мм с однокамерным травмобезопасным стеклопакетом белый площадью до 1,5 м2 | м2
59.1.11.03-0591 | Блок оконный из ПВХ профиля класса А с толщиной коробки свыше 72 мм с однокамерным травмобезопасным стеклопакетом белый площадью от 1,5 до 2,7 м2 | м2
22.23.14.120.59.1.11.03-0591-000 | Блок оконный из ПВХ профиля класса А с толщиной коробки свыше 72 мм с однокамерным травмобезопасным стеклопакетом белый площадью от 1,5 до 2,7 м2 | м2
59.1.11.03-0592 | Блок оконный из ПВХ профиля класса А с толщиной коробки свыше 72 мм с однокамерным травмобезопасным стеклопакетом белый площадью свыше 2,7 м2 | м2
22.23.14.120.59.1.11.03-0592-000 | Блок оконный из ПВХ профиля класса А с толщиной коробки свыше 72 мм с однокамерным травмобезопасным стеклопакетом белый площадью свыше 2,7 м2 | м2
59.1.11.03-0593 | Блок оконный из ПВХ профиля класса А с толщиной коробки свыше 72 мм с однокамерным травмобезопасным стеклопакетом цветной площадью до 1,5 м2 | м2
22.23.14.120.59.1.11.03-0593-000 | Блок оконный из ПВХ профиля класса А с толщиной коробки свыше 72 мм с однокамерным травмобезопасным стеклопакетом цветной площадью до 1,5 м2 | м2
59.1.11.03-0594 | Блок оконный из ПВХ профиля класса А с толщиной коробки свыше 72 мм с однокамерным травмобезопасным стеклопакетом цветной площадью от 1,5 до 2,7 м2 | м2
22.23.14.120.59.1.11.03-0594-000 | Блок оконный из ПВХ профиля класса А с толщиной коробки свыше 72 мм с однокамерным травмобезопасным стеклопакетом цветной площадью от 1,5 до 2,7 м2 | м2
59.1.11.03-0595 | Блок оконный из ПВХ профиля класса А с толщиной коробки свыше 72 мм с однокамерным травмобезопасным стеклопакетом цветной площадью свыше 2,7 м2 | м2
22.23.14.120.59.1.11.03-0595-000 | Блок оконный из ПВХ профиля класса А с толщиной коробки свыше 72 мм с однокамерным травмобезопасным стеклопакетом цветной площадью свыше 2,7 м2 | м2
59.1.11.03-0596 | Блок оконный из ПВХ профиля класса Б с толщиной коробки 58-60 мм с двухкамерным стеклопакетом цветной площадью от 1,5 до 2,7 м2 | м2
22.23.14.120.59.1.11.03-0596-000 | Блок оконный из ПВХ профиля класса Б с толщиной коробки 58-60 мм с двухкамерным стеклопакетом цветной площадью от 1,5 до 2,7 м2 | м2
59.1.11.03-0597 | Блок оконный из ПВХ профиля класса Б с толщиной коробки 58-60 мм с двухкамерным стеклопакетом цветной площадью свыше 2,7 м2 | м2
22.23.14.120.59.1.11.03-0597-000 | Блок оконный из ПВХ профиля класса Б с толщиной коробки 58-60 мм с двухкамерным стеклопакетом цветной площадью свыше 2,7 м2 | м2
59.1.11.03-0598 | Блок оконный из ПВХ профиля класса Б с толщиной коробки 58-60 мм с двухкамерным травмобезопасным стеклопакетом белый площадью до 1,5 м2 | м2
22.23.14.120.59.1.11.03-0598-000 | Блок оконный из ПВХ профиля класса Б с толщиной коробки 58-60 мм с двухкамерным травмобезопасным стеклопакетом белый площадью до 1,5 м2 | м2
59.1.11.03-0599 | Блок оконный из ПВХ профиля класса Б с толщиной коробки 58-60 мм с двухкамерным травмобезопасным стеклопакетом белый площадью от 1,5 до 2,7 м2 | м2
22.23.14.120.59.1.11.03-0599-000 | Блок оконный из ПВХ профиля класса Б с толщиной коробки 58-60 мм с двухкамерным травмобезопасным стеклопакетом белый площадью от 1,5 до 2,7 м2 | м2
59.1.11.03-0600 | Блок оконный из ПВХ профиля класса Б с толщиной коробки 58-60 мм с двухкамерным травмобезопасным стеклопакетом белый площадью свыше 2,7 м2 | м2
22.23.14.120.59.1.11.03-0600-000 | Блок оконный из ПВХ профиля класса Б с толщиной коробки 58-60 мм с двухкамерным травмобезопасным стеклопакетом белый площадью свыше 2,7 м2 | м2
59.1.11.03-0601 | Блок оконный из ПВХ профиля класса Б с толщиной коробки 58-60 мм с двухкамерным травмобезопасным стеклопакетом цветной площадью до 1,5 м2 | м2
22.23.14.120.59.1.11.03-0601-000 | Блок оконный из ПВХ профиля класса Б с толщиной коробки 58-60 мм с двухкамерным травмобезопасным стеклопакетом цветной площадью до 1,5 м2 | м2
59.1.11.03-0602 | Блок оконный из ПВХ профиля класса Б с толщиной коробки 58-60 мм с двухкамерным травмобезопасным стеклопакетом цветной площадью от 1,5 до 2,7 м2 | м2
22.23.14.120.59.1.11.03-0602-000 | Блок оконный из ПВХ профиля класса Б с толщиной коробки 58-60 мм с двухкамерным травмобезопасным стеклопакетом цветной площадью от 1,5 до 2,7 м2 | м2
59.1.11.03-0603 | Блок оконный из ПВХ профиля класса Б с толщиной коробки 58-60 мм с двухкамерным травмобезопасным стеклопакетом цветной площадью свыше 2,7 м2 | м2
22.23.14.120.59.1.11.03-0603-000 | Блок оконный из ПВХ профиля класса Б с толщиной коробки 58-60 мм с двухкамерным травмобезопасным стеклопакетом цветной площадью свыше 2,7 м2 | м2
59.1.11.03-0604 | Блок оконный из ПВХ профиля класса Б с толщиной коробки 58-60 мм с однокамерным травмобезопасным стеклопакетом белый площадью до 1,5 м2 | м2
22.23.14.120.59.1.11.03-0604-000 | Блок оконный из ПВХ профиля класса Б с толщиной коробки 58-60 мм с однокамерным травмобезопасным стеклопакетом белый площадью до 1,5 м2 | м2
59.1.11.03-0605 | Блок оконный из ПВХ профиля класса Б с толщиной коробки 58-60 мм с однокамерным травмобезопасным стеклопакетом белый площадью от 1,5 до 2,7 м2 | м2
22.23.14.120.59.1.11.03-0605-000 | Блок оконный из ПВХ профиля класса Б с толщиной коробки 58-60 мм с однокамерным травмобезопасным стеклопакетом белый площадью от 1,5 до 2,7 м2 | м2
59.1.11.03-0606 | Блок оконный из ПВХ профиля класса Б с толщиной коробки 58-60 мм с однокамерным травмобезопасным стеклопакетом белый площадью свыше 2,7 м2 | м2
22.23.14.120.59.1.11.03-0606-000 | Блок оконный из ПВХ профиля класса Б с толщиной коробки 58-60 мм с однокамерным травмобезопасным стеклопакетом белый площадью свыше 2,7 м2 | м2
59.1.11.03-0607 | Блок оконный из ПВХ профиля класса Б с толщиной коробки 58-60 мм с однокамерным травмобезопасным стеклопакетом цветной площадью до 1,5 м2 | м2
22.23.14.120.59.1.11.03-0607-000 | Блок оконный из ПВХ профиля класса Б с толщиной коробки 58-60 мм с однокамерным травмобезопасным стеклопакетом цветной площадью до 1,5 м2 | м2
59.1.11.03-0608 | Блок оконный из ПВХ профиля класса Б с толщиной коробки 58-60 мм с однокамерным травмобезопасным стеклопакетом цветной площадью от 1,5 до 2,7 м2 | м2
22.23.14.120.59.1.11.03-0608-000 | Блок оконный из ПВХ профиля класса Б с толщиной коробки 58-60 мм с однокамерным травмобезопасным стеклопакетом цветной площадью от 1,5 до 2,7 м2 | м2
59.1.11.03-0609 | Блок оконный из ПВХ профиля класса Б с толщиной коробки 58-60 мм с однокамерным травмобезопасным стеклопакетом цветной площадью свыше 2,7 м2 | м2
22.23.14.120.59.1.11.03-0609-000 | Блок оконный из ПВХ профиля класса Б с толщиной коробки 58-60 мм с однокамерным травмобезопасным стеклопакетом цветной площадью свыше 2,7 м2 | м2
59.1.11.03-0610 | Блок оконный из ПВХ профиля класса Б с толщиной коробки 70-72 мм с двухкамерным стеклопакетом цветной площадью до 1,5 м2 | м2
22.23.14.120.59.1.11.03-0610-000 | Блок оконный из ПВХ профиля класса Б с толщиной коробки 70-72 мм с двухкамерным стеклопакетом цветной площадью до 1,5 м2 | м2
59.1.11.03-0611 | Блок оконный из ПВХ профиля класса Б с толщиной коробки 70-72 мм с двухкамерным травмобезопасным стеклопакетом белый площадью до 1,5 м2 | м2
22.23.14.120.59.1.11.03-0611-000 | Блок оконный из ПВХ профиля класса Б с толщиной коробки 70-72 мм с двухкамерным травмобезопасным стеклопакетом белый площадью до 1,5 м2 | м2
59.1.11.03-0612 | Блок оконный из ПВХ профиля класса Б с толщиной коробки 70-72 мм с двухкамерным травмобезопасным стеклопакетом белый площадью от 1,5 до 2,7 м2 | м2
22.23.14.120.59.1.11.03-0612-000 | Блок оконный из ПВХ профиля класса Б с толщиной коробки 70-72 мм с двухкамерным травмобезопасным стеклопакетом белый площадью от 1,5 до 2,7 м2 | м2
59.1.11.03-0613 | Блок оконный из ПВХ профиля класса Б с толщиной коробки 70-72 мм с двухкамерным травмобезопасным стеклопакетом белый площадью свыше 2,7 м2 | м2
22.23.14.120.59.1.11.03-0613-000 | Блок оконный из ПВХ профиля класса Б с толщиной коробки 70-72 мм с двухкамерным травмобезопасным стеклопакетом белый площадью свыше 2,7 м2 | м2
59.1.11.03-0614 | Блок оконный из ПВХ профиля класса Б с толщиной коробки 70-72 мм с двухкамерным травмобезопасным стеклопакетом цветной площадью до 1,5 м2 | м2
22.23.14.120.59.1.11.03-0614-000 | Блок оконный из ПВХ профиля класса Б с толщиной коробки 70-72 мм с двухкамерным травмобезопасным стеклопакетом цветной площадью до 1,5 м2 | м2
59.1.11.03-0615 | Блок оконный из ПВХ профиля класса Б с толщиной коробки 70-72 мм с двухкамерным травмобезопасным стеклопакетом цветной площадью от 1,5 до 2,7 м2 | м2
22.23.14.120.59.1.11.03-0615-000 | Блок оконный из ПВХ профиля класса Б с толщиной коробки 70-72 мм с двухкамерным травмобезопасным стеклопакетом цветной площадью от 1,5 до 2,7 м2 | м2
59.1.11.03-0616 | Блок оконный из ПВХ профиля класса Б с толщиной коробки 70-72 мм с двухкамерным травмобезопасным стеклопакетом цветной площадью свыше 2,7 м2 | м2
22.23.14.120.59.1.11.03-0616-000 | Блок оконный из ПВХ профиля класса Б с толщиной коробки 70-72 мм с двухкамерным травмобезопасным стеклопакетом цветной площадью свыше 2,7 м2 | м2
59.1.11.03-0617 | Блок оконный из ПВХ профиля класса Б с толщиной коробки 70-72 мм с однокамерным стеклопакетом цветной площадью до 1,5 м2 | м2
22.23.14.120.59.1.11.03-0617-000 | Блок оконный из ПВХ профиля класса Б с толщиной коробки 70-72 мм с однокамерным стеклопакетом цветной площадью до 1,5 м2 | м2
59.1.11.03-0618 | Блок оконный из ПВХ профиля класса Б с толщиной коробки 70-72 мм с однокамерным стеклопакетом цветной площадью свыше 2,7 м2 | м2
22.23.14.120.59.1.11.03-0618-000 | Блок оконный из ПВХ профиля класса Б с толщиной коробки 70-72 мм с однокамерным стеклопакетом цветной площадью свыше 2,7 м2 | м2
59.1.11.03-0619 | Блок оконный из ПВХ профиля класса Б с толщиной коробки 70-72 мм с однокамерным травмобезопасным стеклопакетом белый площадью до 1,5 м2 | м2
22.23.14.120.59.1.11.03-0619-000 | Блок оконный из ПВХ профиля класса Б с толщиной коробки 70-72 мм с однокамерным травмобезопасным стеклопакетом белый площадью до 1,5 м2 | м2
59.1.11.03-0620 | Блок оконный из ПВХ профиля класса Б с толщиной коробки 70-72 мм с однокамерным травмобезопасным стеклопакетом белый площадью от 1,5 до 2,7 м2 | м2
22.23.14.120.59.1.11.03-0620-000 | Блок оконный из ПВХ профиля класса Б с толщиной коробки 70-72 мм с однокамерным травмобезопасным стеклопакетом белый площадью от 1,5 до 2,7 м2 | м2
59.1.11.03-0621 | Блок оконный из ПВХ профиля класса Б с толщиной коробки 70-72 мм с однокамерным травмобезопасным стеклопакетом белый площадью свыше 2,7 м2 | м2
22.23.14.120.59.1.11.03-0621-000 | Блок оконный из ПВХ профиля класса Б с толщиной коробки 70-72 мм с однокамерным травмобезопасным стеклопакетом белый площадью свыше 2,7 м2 | м2
59.1.11.03-0622 | Блок оконный из ПВХ профиля класса Б с толщиной коробки свыше 72 мм с двухкамерным стеклопакетом цветной площадью от 1,5 до 2,7 м2 | м2
22.23.14.120.59.1.11.03-0622-000 | Блок оконный из ПВХ профиля класса Б с толщиной коробки свыше 72 мм с двухкамерным стеклопакетом цветной площадью от 1,5 до 2,7 м2 | м2
59.1.11.03-0623 | Блок оконный из ПВХ профиля класса Б с толщиной коробки свыше 72 мм с двухкамерным стеклопакетом цветной площадью свыше 2,7 м2 | м2
22.23.14.120.59.1.11.03-0623-000 | Блок оконный из ПВХ профиля класса Б с толщиной коробки свыше 72 мм с двухкамерным стеклопакетом цветной площадью свыше 2,7 м2 | м2
59.1.11.03-0624 | Блок оконный из ПВХ профиля класса Б с толщиной коробки свыше 72 мм с двухкамерным травмобезопасным стеклопакетом белый площадью от 1,5 до 2,7 м2 | м2
22.23.14.120.59.1.11.03-0624-000 | Блок оконный из ПВХ профиля класса Б с толщиной коробки свыше 72 мм с двухкамерным травмобезопасным стеклопакетом белый площадью от 1,5 до 2,7 м2 | м2
59.1.11.03-0625 | Блок оконный из ПВХ профиля класса Б с толщиной коробки свыше 72 мм с двухкамерным травмобезопасным стеклопакетом белый площадью свыше 2,7 м2 | м2
22.23.14.120.59.1.11.03-0625-000 | Блок оконный из ПВХ профиля класса Б с толщиной коробки свыше 72 мм с двухкамерным травмобезопасным стеклопакетом белый площадью свыше 2,7 м2 | м2
59.1.11.03-0626 | Блок оконный из ПВХ профиля класса Б с толщиной коробки свыше 72 мм с однокамерным стеклопакетом цветной площадью до 1,5 м2 | м2
22.23.14.120.59.1.11.03-0626-000 | Блок оконный из ПВХ профиля класса Б с толщиной коробки свыше 72 мм с однокамерным стеклопакетом цветной площадью до 1,5 м2 | м2
59.1.11.03-0627 | Блок оконный из ПВХ профиля класса Б с толщиной коробки свыше 72 мм с однокамерным стеклопакетом цветной площадью от 1,5 до 2,7 м2 | м2
22.23.14.120.59.1.11.03-0627-000 | Блок оконный из ПВХ профиля класса Б с толщиной коробки свыше 72 мм с однокамерным стеклопакетом цветной площадью от 1,5 до 2,7 м2 | м2
59.1.11.03-0628 | Блок оконный из ПВХ профиля класса Б с толщиной коробки свыше 72 мм с однокамерным стеклопакетом цветной площадью свыше 2,7 м2 | м2
22.23.14.120.59.1.11.03-0628-000 | Блок оконный из ПВХ профиля класса Б с толщиной коробки свыше 72 мм с однокамерным стеклопакетом цветной площадью свыше 2,7 м2 | м2
59.1.11.03-0629 | Блок оконный из ПВХ профиля класса Б с толщиной коробки свыше 72 мм с однокамерным травмобезопасным стеклопакетом белый площадью до 1,5 м2 | м2
22.23.14.120.59.1.11.03-0629-000 | Блок оконный из ПВХ профиля класса Б с толщиной коробки свыше 72 мм с однокамерным травмобезопасным стеклопакетом белый площадью до 1,5 м2 | м2
59.1.11.03-0630 | Блок оконный из ПВХ профиля класса Б с толщиной коробки свыше 72 мм с однокамерным травмобезопасным стеклопакетом белый площадью от 1,5 до 2,7 м2 | м2
22.23.14.120.59.1.11.03-0630-000 | Блок оконный из ПВХ профиля класса Б с толщиной коробки свыше 72 мм с однокамерным травмобезопасным стеклопакетом белый площадью от 1,5 до 2,7 м2 | м2
59.1.11.03-0631 | Блок оконный из ПВХ профиля класса Б с толщиной коробки свыше 72 мм с однокамерным травмобезопасным стеклопакетом белый площадью свыше 2,7 м2 | м2
22.23.14.120.59.1.11.03-0631-000 | Блок оконный из ПВХ профиля класса Б с толщиной коробки свыше 72 мм с однокамерным травмобезопасным стеклопакетом белый площадью свыше 2,7 м2 | м2
59.1.11.03-0632 | Блоки оконные из 5-камерных ПВХ профилей, ширина коробки 127 мм, с двухкамерным энергосберегающими стеклопакетами с двумя низкоэмиссионными стеклами, с импостом, со встроенным вентиляционным клапаном, двух- и трехстворчатые, распашные с форточкой, марка | м2
22.23.14.120.59.1.11.03-0632-000 | Блоки оконные из 5-камерных ПВХ профилей, ширина коробки 127 мм, с двухкамерным энергосберегающими стеклопакетами с двумя низкоэмиссионными стеклами, с импостом, со встроенным вентиляционным клапаном, двух- и трехстворчатые, распашные с форточкой, марка | м2
59.1.11.03-0633 | Блоки оконные из ПВХ профилей, распашные, теплозащитные, одинарной конструкции, остекленные двухкамерными стеклопакетами, ОП 15-6/1Ф, одностворчатые с форточкой, площадь 0,87 м2, с импортной фурнитурой | м2
22.23.14.120.59.1.11.03-0633-000 | Блоки оконные из ПВХ профилей, распашные, теплозащитные, одинарной конструкции, остекленные двухкамерными стеклопакетами, ОП 15-6/1Ф, одностворчатые с форточкой, площадь 0,87 м2, с импортной фурнитурой | м2
59.1.11.03-0634 | Блоки оконные из ПВХ профилей, распашные, теплозащитные, одинарной конструкции, остекленные двухкамерными стеклопакетами, ОП 15-6Ф, одностворчатые с форточкой, площадь 0,84 м2, с импортной фурнитурой | м2
22.23.14.120.59.1.11.03-0634-000 | Блоки оконные из ПВХ профилей, распашные, теплозащитные, одинарной конструкции, остекленные двухкамерными стеклопакетами, ОП 15-6Ф, одностворчатые с форточкой, площадь 0,84 м2, с импортной фурнитурой | м2
59.1.11.03-0635 | Блоки оконные из ПВХ профилей, распашные, теплошумозащитные с вентиляционным клапаном, одинарной конструкции, ОП 15-6Ф ВВК, остекленные двухкамерными стеклопакетами, одностворчатые с форточкой, площадь 0,84 м2, с импортной фурнитурой | м2
22.23.14.120.59.1.11.03-0635-000 | Блоки оконные из ПВХ профилей, распашные, теплошумозащитные с вентиляционным клапаном, одинарной конструкции, ОП 15-6Ф ВВК, остекленные двухкамерными стеклопакетами, одностворчатые с форточкой, площадь 0,84 м2, с импортной фурнитурой | м2
59.1.11.03-0636 | Блоки оконные из ПВХ профилей, распашные, теплошумозащитные с вентиляционными клапанами, одинарной конструкции, ОП 15-6/1Ф ВВК, остекленное двухкамерными стеклопакетами, одностворчатые с форточкой, площадь 0,87 м2, с импортной фурнитурой | м2
22.23.14.120.59.1.11.03-0636-000 | Блоки оконные из ПВХ профилей, распашные, теплошумозащитные с вентиляционными клапанами, одинарной конструкции, ОП 15-6/1Ф ВВК, остекленное двухкамерными стеклопакетами, одностворчатые с форточкой, площадь 0,87 м2, с импортной фурнитурой | м2
59.1.11.03-0637 | Блоки оконные из ПВХ профилей, теплозащитные, одинарной конструкции, остеклен однокамерными стеклопакетами, с форточкой и подфорточной створкой, одностворчатые, с импортной фурнитурой, ОПСПО15-9Ф, ОПСПО18-6Ф | м2
22.23.14.120.59.1.11.03-0637-000 | Блоки оконные из ПВХ профилей, теплозащитные, одинарной конструкции, остеклен однокамерными стеклопакетами, с форточкой и подфорточной створкой, одностворчатые, с импортной фурнитурой, ОПСПО15-9Ф, ОПСПО18-6Ф | м2
59.1.11.03-0638 | Блоки оконные из ПВХ профилей, теплозащитные, одинарной конструкции, остекленные однокамерными стеклопакетами, с 1-ой распашной створкой, форточкой и подфорточной створкой, двухстворчатые, с импортной фурнитурой, ОПСПО15-12Ф, ОПСПО15-15Ф, ОПСПО15-18Ф | м2
22.23.14.120.59.1.11.03-0638-000 | Блоки оконные из ПВХ профилей, теплозащитные, одинарной конструкции, остекленные однокамерными стеклопакетами, с 1-ой распашной створкой, форточкой и подфорточной створкой, двухстворчатые, с импортной фурнитурой, ОПСПО15-12Ф, ОПСПО15-15Ф, ОПСПО15-18Ф | м2
59.1.11.03-0639 | Блоки оконные из ПВХ профилей, теплозащитные, одинарной конструкции, остекленные однокамерными стеклопакетами, с 2-мя распашными створками, форточкой и подфорточной створкой, трехстворчатые, с импортной фурнитурой, ОПСПО15-21Ф, площадь 3,01 м2 | м2
22.23.14.120.59.1.11.03-0639-000 | Блоки оконные из ПВХ профилей, теплозащитные, одинарной конструкции, остекленные однокамерными стеклопакетами, с 2-мя распашными створками, форточкой и подфорточной створкой, трехстворчатые, с импортной фурнитурой, ОПСПО15-21Ф, площадь 3,01 м2 | м2
59.1.11.03-0640 | Блоки оконные из ПВХ профилей, теплозащитные, одинарной конструкции, остекленные однокамерными стеклопакетами, с форточкой и глухой створкой, одностворчатые, с импортной фурнитурой, ОПСПО15-6Фг, ОПСПО15-9Фг | м2
22.23.14.120.59.1.11.03-0640-000 | Блоки оконные из ПВХ профилей, теплозащитные, одинарной конструкции, остекленные однокамерными стеклопакетами, с форточкой и глухой створкой, одностворчатые, с импортной фурнитурой, ОПСПО15-6Фг, ОПСПО15-9Фг | м2
59.1.11.03-0641 | Блоки оконные из ПВХ профилей, теплозащитные, с вентиляционным клапаном, одинарной конструкции, остекленные однокамерными стеклопакетами, с 1-ой распашной створкой, форточной и подфорточной створкой, двухстворчатое, с импортной фурнитурой, ОПСПО15-12Фк, ОПСПО15-15Фк, ОПСПО15-18Фк | м2
22.23.14.120.59.1.11.03-0641-000 | Блоки оконные из ПВХ профилей, теплозащитные, с вентиляционным клапаном, одинарной конструкции, остекленные однокамерными стеклопакетами, с 1-ой распашной створкой, форточной и подфорточной створкой, двухстворчатое, с импортной фурнитурой, ОПСПО15-12Фк, ОПСПО15-15Фк, ОПСПО15-18Фк | м2
59.1.11.03-0642 | Блоки оконные из ПВХ профилей, теплозащитные, с вентиляционным клапаном, одинарной конструкции, остекленные однокамерным стеклопакетом, с форточкой и подфорточной створкой, одностворчатые, с импортной фурнитурой, ОПСПО15-9Фк, площадь 1,26 м2 | м2
22.23.14.120.59.1.11.03-0642-000 | Блоки оконные из ПВХ профилей, теплозащитные, с вентиляционным клапаном, одинарной конструкции, остекленные однокамерным стеклопакетом, с форточкой и подфорточной створкой, одностворчатые, с импортной фурнитурой, ОПСПО15-9Фк, площадь 1,26 м2 | м2
59.1.11.03-0643 | Блоки оконные из ПВХ профилей, теплозащитные, с вентиляционным клапаном, одинарной конструкции, остекленные однокамерными стеклопакетами, двухстворчатые, с импортной фурнитурой, ОПСПО15-12Фгк, ОПСПО15-12ФИгк | м2
22.23.14.120.59.1.11.03-0643-000 | Блоки оконные из ПВХ профилей, теплозащитные, с вентиляционным клапаном, одинарной конструкции, остекленные однокамерными стеклопакетами, двухстворчатые, с импортной фурнитурой, ОПСПО15-12Фгк, ОПСПО15-12ФИгк | м2
59.1.11.03-0644 | Блоки оконные из ПВХ профилей, теплозащитные, с вентиляционным клапаном, одинарной конструкции, остекленные однокамерными стеклопакетами, с форточкой и глухой створкой, одностворчатые, с импортной фурнитурой, ОПСПО15-9Фгк, площадь 1,26 м2 | м2
22.23.14.120.59.1.11.03-0644-000 | Блоки оконные из ПВХ профилей, теплозащитные, с вентиляционным клапаном, одинарной конструкции, остекленные однокамерными стеклопакетами, с форточкой и глухой створкой, одностворчатые, с импортной фурнитурой, ОПСПО15-9Фгк, площадь 1,26 м2 | м2
59.1.11.03-0645 | Блоки оконные из ПВХ профилей, теплозащитные, одинарной конструкции, остекленные двухкамерными стеклопакетами, двухстворчатые с двумя поворотными створками и фрамугой, площадь 3,48 м2, со скобяными приборами | м2
22.23.14.120.59.1.11.03-0645-000 | Блоки оконные из ПВХ профилей, теплозащитные, одинарной конструкции, остекленные двухкамерными стеклопакетами, двухстворчатые с двумя поворотными створками и фрамугой, площадь 3,48 м2, со скобяными приборами | м2
59.1.11.03-0646 | Блоки оконные из ПВХ профилей, теплозащитные, одинарной конструкции, остекленные двухкамерными стеклопакетами, двухстворчатые с двумя поворотными створками и фрамугой, площадь 4,495 м2, со скобяными приборами | м2
22.23.14.120.59.1.11.03-0646-000 | Блоки оконные из ПВХ профилей, теплозащитные, одинарной конструкции, остекленные двухкамерными стеклопакетами, двухстворчатые с двумя поворотными створками и фрамугой, площадь 4,495 м2, со скобяными приборами | м2
59.1.11.03-0647 | Блоки оконные из ПВХ профилей, теплозащитные, одинарной конструкции, остекленные двухкамерными стеклопакетами, двухстворчатые с двумя поворотными створками и фрамугой, площадь 4,65 м2, со скобяными приборами | м2
22.23.14.120.59.1.11.03-0647-000 | Блоки оконные из ПВХ профилей, теплозащитные, одинарной конструкции, остекленные двухкамерными стеклопакетами, двухстворчатые с двумя поворотными створками и фрамугой, площадь 4,65 м2, со скобяными приборами | м2
59.1.11.03-0648 | Блоки оконные из УПВХ профилей, распашные, теплозащитные, одинарной конструкции, оп оспо 6-12, остекленные однокамерными стеклопакетами, двухстворчатые, площадь 0,65 м2, с импортной фурнитурой | м2
22.23.14.120.59.1.11.03-0648-000 | Блоки оконные из УПВХ профилей, распашные, теплозащитные, одинарной конструкции, оп оспо 6-12, остекленные однокамерными стеклопакетами, двухстворчатые, площадь 0,65 м2, с импортной фурнитурой | м2
59.1.11.03-0649 | Конструкции витражные и ленточные ветроустойчивые на основе блоков оконных и дверных из ПВХ профиля класса А с толщиной коробки 58-60 мм с двухкамерным стеклопакетом белые площадью свыше 6,0 м2 | м2
22.23.14.120.59.1.11.03-0649-000 | Конструкции витражные и ленточные ветроустойчивые на основе блоков оконных и дверных из ПВХ профиля класса А с толщиной коробки 58-60 мм с двухкамерным стеклопакетом белые площадью свыше 6,0 м2 | м2
59.1.11.03-0650 | Конструкции витражные и ленточные ветроустойчивые на основе блоков оконных и дверных из ПВХ профиля класса А с толщиной коробки 58-60 мм с двухкамерным стеклопакетом и сэндвич-панелью белые площадью свыше 6,0 м2 | м2
22.23.14.120.59.1.11.03-0650-000 | Конструкции витражные и ленточные ветроустойчивые на основе блоков оконных и дверных из ПВХ профиля класса А с толщиной коробки 58-60 мм с двухкамерным стеклопакетом и сэндвич-панелью белые площадью свыше 6,0 м2 | м2
59.1.11.03-0651 | Конструкции витражные и ленточные ветроустойчивые на основе блоков оконных и дверных из ПВХ профиля класса А с толщиной коробки 58-60 мм с двухкамерным стеклопакетом и сэндвич-панелью цветные площадью свыше 6,0 м2 | м2
22.23.14.120.59.1.11.03-0651-000 | Конструкции витражные и ленточные ветроустойчивые на основе блоков оконных и дверных из ПВХ профиля класса А с толщиной коробки 58-60 мм с двухкамерным стеклопакетом и сэндвич-панелью цветные площадью свыше 6,0 м2 | м2
59.1.11.03-0652 | Конструкции витражные и ленточные ветроустойчивые на основе блоков оконных и дверных из ПВХ профиля класса А с толщиной коробки 58-60 мм с двухкамерным стеклопакетом цветные площадью свыше 6,0 м2 | м2
22.23.14.120.59.1.11.03-0652-000 | Конструкции витражные и ленточные ветроустойчивые на основе блоков оконных и дверных из ПВХ профиля класса А с толщиной коробки 58-60 мм с двухкамерным стеклопакетом цветные площадью свыше 6,0 м2 | м2
59.1.11.03-0653 | Конструкции витражные и ленточные ветроустойчивые на основе блоков оконных и дверных из ПВХ профиля класса А с толщиной коробки 58-60 мм с однокамерным стеклопакетом белые площадью свыше 6,0 м2 | м2
22.23.14.120.59.1.11.03-0653-000 | Конструкции витражные и ленточные ветроустойчивые на основе блоков оконных и дверных из ПВХ профиля класса А с толщиной коробки 58-60 мм с однокамерным стеклопакетом белые площадью свыше 6,0 м2 | м2
59.1.11.03-0654 | Конструкции витражные и ленточные ветроустойчивые на основе блоков оконных и дверных из ПВХ профиля класса А с толщиной коробки 58-60 мм с однокамерным стеклопакетом и сэндвич-панелью белые площадью свыше 6,0 м2 | м2
22.23.14.120.59.1.11.03-0654-000 | Конструкции витражные и ленточные ветроустойчивые на основе блоков оконных и дверных из ПВХ профиля класса А с толщиной коробки 58-60 мм с однокамерным стеклопакетом и сэндвич-панелью белые площадью свыше 6,0 м2 | м2
59.1.11.03-0655 | Конструкции витражные и ленточные ветроустойчивые на основе блоков оконных и дверных из ПВХ профиля класса А с толщиной коробки 58-60 мм с однокамерным стеклопакетом и сэндвич-панелью цветные площадью свыше 6,0 м2 | м2
22.23.14.120.59.1.11.03-0655-000 | Конструкции витражные и ленточные ветроустойчивые на основе блоков оконных и дверных из ПВХ профиля класса А с толщиной коробки 58-60 мм с однокамерным стеклопакетом и сэндвич-панелью цветные площадью свыше 6,0 м2 | м2
59.1.11.03-0656 | Конструкции витражные и ленточные ветроустойчивые на основе блоков оконных и дверных из ПВХ профиля класса А с толщиной коробки 58-60 мм с однокамерным стеклопакетом цветные площадью свыше 6,0 м2 | м2
22.23.14.120.59.1.11.03-0656-000 | Конструкции витражные и ленточные ветроустойчивые на основе блоков оконных и дверных из ПВХ профиля класса А с толщиной коробки 58-60 мм с однокамерным стеклопакетом цветные площадью свыше 6,0 м2 | м2
59.1.11.03-0657 | Конструкции витражные и ленточные ветроустойчивые на основе блоков оконных и дверных из ПВХ профиля класса А с толщиной коробки 70-72 мм с двухкамерным стеклопакетом белые площадью свыше 6,0 м2 | м2
22.23.14.120.59.1.11.03-0657-000 | Конструкции витражные и ленточные ветроустойчивые на основе блоков оконных и дверных из ПВХ профиля класса А с толщиной коробки 70-72 мм с двухкамерным стеклопакетом белые площадью свыше 6,0 м2 | м2
59.1.11.03-0658 | Конструкции витражные и ленточные ветроустойчивые на основе блоков оконных и дверных из ПВХ профиля класса А с толщиной коробки 70-72 мм с двухкамерным стеклопакетом и сэндвич-панелью белые площадью свыше 6,0 м2 | м2
22.23.14.120.59.1.11.03-0658-000 | Конструкции витражные и ленточные ветроустойчивые на основе блоков оконных и дверных из ПВХ профиля класса А с толщиной коробки 70-72 мм с двухкамерным стеклопакетом и сэндвич-панелью белые площадью свыше 6,0 м2 | м2
59.1.11.03-0659 | Конструкции витражные и ленточные ветроустойчивые на основе блоков оконных и дверных из ПВХ профиля класса А с толщиной коробки 70-72 мм с двухкамерным стеклопакетом и сэндвич-панелью цветные площадью свыше 6,0 м2 | м2
22.23.14.120.59.1.11.03-0659-000 | Конструкции витражные и ленточные ветроустойчивые на основе блоков оконных и дверных из ПВХ профиля класса А с толщиной коробки 70-72 мм с двухкамерным стеклопакетом и сэндвич-панелью цветные площадью свыше 6,0 м2 | м2
59.1.11.03-0660 | Конструкции витражные и ленточные ветроустойчивые на основе блоков оконных и дверных из ПВХ профиля класса А с толщиной коробки 70-72 мм с двухкамерным стеклопакетом цветные площадью свыше 6,0 м2 | м2
22.23.14.120.59.1.11.03-0660-000 | Конструкции витражные и ленточные ветроустойчивые на основе блоков оконных и дверных из ПВХ профиля класса А с толщиной коробки 70-72 мм с двухкамерным стеклопакетом цветные площадью свыше 6,0 м2 | м2
59.1.11.03-0661 | Конструкции витражные и ленточные ветроустойчивые на основе блоков оконных и дверных из ПВХ профиля класса А с толщиной коробки 70-72 мм с однокамерным стеклопакетом белые площадью свыше 6,0 м2 | м2
22.23.14.120.59.1.11.03-0661-000 | Конструкции витражные и ленточные ветроустойчивые на основе блоков оконных и дверных из ПВХ профиля класса А с толщиной коробки 70-72 мм с однокамерным стеклопакетом белые площадью свыше 6,0 м2 | м2
59.1.11.03-0662 | Конструкции витражные и ленточные ветроустойчивые на основе блоков оконных и дверных из ПВХ профиля класса А с толщиной коробки 70-72 мм с однокамерным стеклопакетом и сэндвич-панелью белые площадью свыше 6,0 м2 | м2
22.23.14.120.59.1.11.03-0662-000 | Конструкции витражные и ленточные ветроустойчивые на основе блоков оконных и дверных из ПВХ профиля класса А с толщиной коробки 70-72 мм с однокамерным стеклопакетом и сэндвич-панелью белые площадью свыше 6,0 м2 | м2
59.1.11.03-0663 | Конструкции витражные и ленточные ветроустойчивые на основе блоков оконных и дверных из ПВХ профиля класса А с толщиной коробки 70-72 мм с однокамерным стеклопакетом и сэндвич-панелью цветные площадью свыше 6,0 м2 | м2
22.23.14.120.59.1.11.03-0663-000 | Конструкции витражные и ленточные ветроустойчивые на основе блоков оконных и дверных из ПВХ профиля класса А с толщиной коробки 70-72 мм с однокамерным стеклопакетом и сэндвич-панелью цветные площадью свыше 6,0 м2 | м2
59.1.11.03-0664 | Конструкции витражные и ленточные ветроустойчивые на основе блоков оконных и дверных из ПВХ профиля класса А с толщиной коробки 70-72 мм с однокамерным стеклопакетом цветные площадью свыше 6,0 м2 | м2
22.23.14.120.59.1.11.03-0664-000 | Конструкции витражные и ленточные ветроустойчивые на основе блоков оконных и дверных из ПВХ профиля класса А с толщиной коробки 70-72 мм с однокамерным стеклопакетом цветные площадью свыше 6,0 м2 | м2
59.1.11.03-0665 | Конструкции витражные и ленточные ветроустойчивые на основе блоков оконных и дверных из ПВХ профиля класса А с толщиной коробки свыше 72 мм с двухкамерным стеклопакетом белые площадью свыше 6,0 м2 | м2
22.23.14.120.59.1.11.03-0665-000 | Конструкции витражные и ленточные ветроустойчивые на основе блоков оконных и дверных из ПВХ профиля класса А с толщиной коробки свыше 72 мм с двухкамерным стеклопакетом белые площадью свыше 6,0 м2 | м2
59.1.11.03-0666 | Конструкции витражные и ленточные ветроустойчивые на основе блоков оконных и дверных из ПВХ профиля класса А с толщиной коробки свыше 72 мм с двухкамерным стеклопакетом и сэндвич-панелью белые площадью свыше 6,0 м2 | м2
22.23.14.120.59.1.11.03-0666-000 | Конструкции витражные и ленточные ветроустойчивые на основе блоков оконных и дверных из ПВХ профиля класса А с толщиной коробки свыше 72 мм с двухкамерным стеклопакетом и сэндвич-панелью белые площадью свыше 6,0 м2 | м2
59.1.11.03-0667 | Конструкции витражные и ленточные ветроустойчивые на основе блоков оконных и дверных из ПВХ профиля класса А с толщиной коробки свыше 72 мм с двухкамерным стеклопакетом и сэндвич-панелью цветные площадью свыше 6,0 м2 | м2
22.23.14.120.59.1.11.03-0667-000 | Конструкции витражные и ленточные ветроустойчивые на основе блоков оконных и дверных из ПВХ профиля класса А с толщиной коробки свыше 72 мм с двухкамерным стеклопакетом и сэндвич-панелью цветные площадью свыше 6,0 м2 | м2
59.1.11.03-0668 | Конструкции витражные и ленточные ветроустойчивые на основе блоков оконных и дверных из ПВХ профиля класса А с толщиной коробки свыше 72 мм с двухкамерным стеклопакетом цветные площадью свыше 6,0 м2 | м2
22.23.14.120.59.1.11.03-0668-000 | Конструкции витражные и ленточные ветроустойчивые на основе блоков оконных и дверных из ПВХ профиля класса А с толщиной коробки свыше 72 мм с двухкамерным стеклопакетом цветные площадью свыше 6,0 м2 | м2
59.1.11.03-0669 | Конструкции витражные и ленточные ветроустойчивые на основе блоков оконных и дверных из ПВХ профиля класса А с толщиной коробки свыше 72 мм с однокамерным стеклопакетом белые площадью свыше 6,0 м2 | м2
22.23.14.120.59.1.11.03-0669-000 | Конструкции витражные и ленточные ветроустойчивые на основе блоков оконных и дверных из ПВХ профиля класса А с толщиной коробки свыше 72 мм с однокамерным стеклопакетом белые площадью свыше 6,0 м2 | м2
59.1.11.03-0670 | Конструкции витражные и ленточные ветроустойчивые на основе блоков оконных и дверных из ПВХ профиля класса А с толщиной коробки свыше 72 мм с однокамерным стеклопакетом и сэндвич-панелью белые площадью свыше 6,0 м2 | м2
22.23.14.120.59.1.11.03-0670-000 | Конструкции витражные и ленточные ветроустойчивые на основе блоков оконных и дверных из ПВХ профиля класса А с толщиной коробки свыше 72 мм с однокамерным стеклопакетом и сэндвич-панелью белые площадью свыше 6,0 м2 | м2
59.1.11.03-0671 | Конструкции витражные и ленточные ветроустойчивые на основе блоков оконных и дверных из ПВХ профиля класса А с толщиной коробки свыше 72 мм с однокамерным стеклопакетом и сэндвич-панелью цветные площадью свыше 6,0 м2 | м2
22.23.14.120.59.1.11.03-0671-000 | Конструкции витражные и ленточные ветроустойчивые на основе блоков оконных и дверных из ПВХ профиля класса А с толщиной коробки свыше 72 мм с однокамерным стеклопакетом и сэндвич-панелью цветные площадью свыше 6,0 м2 | м2
59.1.11.03-0672 | Конструкции витражные и ленточные ветроустойчивые на основе блоков оконных и дверных из ПВХ профиля класса А с толщиной коробки свыше 72 мм с однокамерным стеклопакетом цветные площадью свыше 6,0 м2 | м2
22.23.14.120.59.1.11.03-0672-000 | Конструкции витражные и ленточные ветроустойчивые на основе блоков оконных и дверных из ПВХ профиля класса А с толщиной коробки свыше 72 мм с однокамерным стеклопакетом цветные площадью свыше 6,0 м2 | м2
59.1.11.03-0673 | Конструкции витражные и ленточные ветроустойчивые на основе блоков оконных и дверных из ПВХ профиля класса Б с толщиной коробки 58-60 мм с двухкамерным стеклопакетом белые площадью свыше 6,0 м2 | м2
22.23.14.120.59.1.11.03-0673-000 | Конструкции витражные и ленточные ветроустойчивые на основе блоков оконных и дверных из ПВХ профиля класса Б с толщиной коробки 58-60 мм с двухкамерным стеклопакетом белые площадью свыше 6,0 м2 | м2
59.1.11.03-0674 | Конструкции витражные и ленточные ветроустойчивые на основе блоков оконных и дверных из ПВХ профиля класса Б с толщиной коробки 58-60 мм с двухкамерным стеклопакетом и сэндвич-панелью белые площадью свыше 6,0 м2 | м2
22.23.14.120.59.1.11.03-0674-000 | Конструкции витражные и ленточные ветроустойчивые на основе блоков оконных и дверных из ПВХ профиля класса Б с толщиной коробки 58-60 мм с двухкамерным стеклопакетом и сэндвич-панелью белые площадью свыше 6,0 м2 | м2
59.1.11.03-0675 | Конструкции витражные и ленточные ветроустойчивые на основе блоков оконных и дверных из ПВХ профиля класса Б с толщиной коробки 58-60 мм с двухкамерным стеклопакетом и сэндвич-панелью цветные площадью свыше 6,0 м2 | м2
22.23.14.120.59.1.11.03-0675-000 | Конструкции витражные и ленточные ветроустойчивые на основе блоков оконных и дверных из ПВХ профиля класса Б с толщиной коробки 58-60 мм с двухкамерным стеклопакетом и сэндвич-панелью цветные площадью свыше 6,0 м2 | м2
59.1.11.03-0676 | Конструкции витражные и ленточные ветроустойчивые на основе блоков оконных и дверных из ПВХ профиля класса Б с толщиной коробки 58-60 мм с двухкамерным стеклопакетом цветные площадью свыше 6,0 м2 | м2
22.23.14.120.59.1.11.03-0676-000 | Конструкции витражные и ленточные ветроустойчивые на основе блоков оконных и дверных из ПВХ профиля класса Б с толщиной коробки 58-60 мм с двухкамерным стеклопакетом цветные площадью свыше 6,0 м2 | м2
59.1.11.03-0677 | Конструкции витражные и ленточные ветроустойчивые на основе блоков оконных и дверных из ПВХ профиля класса Б с толщиной коробки 58-60 мм с однокамерным стеклопакетом белые площадью свыше 6,0 м2 | м2
22.23.14.120.59.1.11.03-0677-000 | Конструкции витражные и ленточные ветроустойчивые на основе блоков оконных и дверных из ПВХ профиля класса Б с толщиной коробки 58-60 мм с однокамерным стеклопакетом белые площадью свыше 6,0 м2 | м2
59.1.11.03-0678 | Конструкции витражные и ленточные ветроустойчивые на основе блоков оконных и дверных из ПВХ профиля класса Б с толщиной коробки 58-60 мм с однокамерным стеклопакетом и сэндвич-панелью белые площадью свыше 6,0 м2 | м2
22.23.14.120.59.1.11.03-0678-000 | Конструкции витражные и ленточные ветроустойчивые на основе блоков оконных и дверных из ПВХ профиля класса Б с толщиной коробки 58-60 мм с однокамерным стеклопакетом и сэндвич-панелью белые площадью свыше 6,0 м2 | м2
59.1.11.03-0679 | Конструкции витражные и ленточные ветроустойчивые на основе блоков оконных и дверных из ПВХ профиля класса Б с толщиной коробки 58-60 мм с однокамерным стеклопакетом и сэндвич-панелью цветные площадью свыше 6,0 м2 | м2
22.23.14.120.59.1.11.03-0679-000 | Конструкции витражные и ленточные ветроустойчивые на основе блоков оконных и дверных из ПВХ профиля класса Б с толщиной коробки 58-60 мм с однокамерным стеклопакетом и сэндвич-панелью цветные площадью свыше 6,0 м2 | м2
59.1.11.03-0680 | Конструкции витражные и ленточные ветроустойчивые на основе блоков оконных и дверных из ПВХ профиля класса Б с толщиной коробки 58-60 мм с однокамерным стеклопакетом цветные площадью свыше 6,0 м2 | м2
22.23.14.120.59.1.11.03-0680-000 | Конструкции витражные и ленточные ветроустойчивые на основе блоков оконных и дверных из ПВХ профиля класса Б с толщиной коробки 58-60 мм с однокамерным стеклопакетом цветные площадью свыше 6,0 м2 | м2
59.1.11.03-0681 | Конструкции витражные и ленточные ветроустойчивые на основе блоков оконных и дверных из ПВХ профиля класса Б с толщиной коробки 70-72 мм с двухкамерным стеклопакетом белые площадью свыше 6,0 м2 | м2
22.23.14.120.59.1.11.03-0681-000 | Конструкции витражные и ленточные ветроустойчивые на основе блоков оконных и дверных из ПВХ профиля класса Б с толщиной коробки 70-72 мм с двухкамерным стеклопакетом белые площадью свыше 6,0 м2 | м2
59.1.11.03-0682 | Конструкции витражные и ленточные ветроустойчивые на основе блоков оконных и дверных из ПВХ профиля класса Б с толщиной коробки 70-72 мм с двухкамерным стеклопакетом и сэндвич-панелью белые площадью свыше 6,0 м2 | м2
22.23.14.120.59.1.11.03-0682-000 | Конструкции витражные и ленточные ветроустойчивые на основе блоков оконных и дверных из ПВХ профиля класса Б с толщиной коробки 70-72 мм с двухкамерным стеклопакетом и сэндвич-панелью белые площадью свыше 6,0 м2 | м2
59.1.11.03-0683 | Конструкции витражные и ленточные ветроустойчивые на основе блоков оконных и дверных из ПВХ профиля класса Б с толщиной коробки 70-72 мм с двухкамерным стеклопакетом и сэндвич-панелью цветные площадью свыше 6,0 м2 | м2
22.23.14.120.59.1.11.03-0683-000 | Конструкции витражные и ленточные ветроустойчивые на основе блоков оконных и дверных из ПВХ профиля класса Б с толщиной коробки 70-72 мм с двухкамерным стеклопакетом и сэндвич-панелью цветные площадью свыше 6,0 м2 | м2
59.1.11.03-0684 | Конструкции витражные и ленточные ветроустойчивые на основе блоков оконных и дверных из ПВХ профиля класса Б с толщиной коробки 70-72 мм с двухкамерным стеклопакетом цветные площадью свыше 6,0 м2 | м2
22.23.14.120.59.1.11.03-0684-000 | Конструкции витражные и ленточные ветроустойчивые на основе блоков оконных и дверных из ПВХ профиля класса Б с толщиной коробки 70-72 мм с двухкамерным стеклопакетом цветные площадью свыше 6,0 м2 | м2
59.1.11.03-0685 | Конструкции витражные и ленточные ветроустойчивые на основе блоков оконных и дверных из ПВХ профиля класса Б с толщиной коробки 70-72 мм с однокамерным стеклопакетом белые площадью свыше 6,0 м2 | м2
22.23.14.120.59.1.11.03-0685-000 | Конструкции витражные и ленточные ветроустойчивые на основе блоков оконных и дверных из ПВХ профиля класса Б с толщиной коробки 70-72 мм с однокамерным стеклопакетом белые площадью свыше 6,0 м2 | м2
59.1.11.03-0686 | Конструкции витражные и ленточные ветроустойчивые на основе блоков оконных и дверных из ПВХ профиля класса Б с толщиной коробки 70-72 мм с однокамерным стеклопакетом и сэндвич-панелью белые площадью свыше 6,0 м2 | м2
22.23.14.120.59.1.11.03-0686-000 | Конструкции витражные и ленточные ветроустойчивые на основе блоков оконных и дверных из ПВХ профиля класса Б с толщиной коробки 70-72 мм с однокамерным стеклопакетом и сэндвич-панелью белые площадью свыше 6,0 м2 | м2
59.1.11.03-0687 | Конструкции витражные и ленточные ветроустойчивые на основе блоков оконных и дверных из ПВХ профиля класса Б с толщиной коробки 70-72 мм с однокамерным стеклопакетом и сэндвич-панелью цветные площадью свыше 6,0 м2 | м2
22.23.14.120.59.1.11.03-0687-000 | Конструкции витражные и ленточные ветроустойчивые на основе блоков оконных и дверных из ПВХ профиля класса Б с толщиной коробки 70-72 мм с однокамерным стеклопакетом и сэндвич-панелью цветные площадью свыше 6,0 м2 | м2
59.1.11.03-0688 | Конструкции витражные и ленточные ветроустойчивые на основе блоков оконных и дверных из ПВХ профиля класса Б с толщиной коробки 70-72 мм с однокамерным стеклопакетом цветные площадью свыше 6,0 м2 | м2
22.23.14.120.59.1.11.03-0688-000 | Конструкции витражные и ленточные ветроустойчивые на основе блоков оконных и дверных из ПВХ профиля класса Б с толщиной коробки 70-72 мм с однокамерным стеклопакетом цветные площадью свыше 6,0 м2 | м2
59.1.11.03-0689 | Конструкции витражные и ленточные ветроустойчивые на основе блоков оконных и дверных из ПВХ профиля класса Б с толщиной коробки свыше 72 мм с двухкамерным стеклопакетом белые площадью свыше 6,0 м2 | м2
22.23.14.120.59.1.11.03-0689-000 | Конструкции витражные и ленточные ветроустойчивые на основе блоков оконных и дверных из ПВХ профиля класса Б с толщиной коробки свыше 72 мм с двухкамерным стеклопакетом белые площадью свыше 6,0 м2 | м2
59.1.11.03-0690 | Конструкции витражные и ленточные ветроустойчивые на основе блоков оконных и дверных из ПВХ профиля класса Б с толщиной коробки свыше 72 мм с двухкамерным стеклопакетом и сэндвич-панелью белые площадью свыше 6,0 м2 | м2
22.23.14.120.59.1.11.03-0690-000 | Конструкции витражные и ленточные ветроустойчивые на основе блоков оконных и дверных из ПВХ профиля класса Б с толщиной коробки свыше 72 мм с двухкамерным стеклопакетом и сэндвич-панелью белые площадью свыше 6,0 м2 | м2
59.1.11.03-0691 | Конструкции витражные и ленточные ветроустойчивые на основе блоков оконных и дверных из ПВХ профиля класса Б с толщиной коробки свыше 72 мм с двухкамерным стеклопакетом и сэндвич-панелью цветные площадью свыше 6,0 м2 | м2
22.23.14.120.59.1.11.03-0691-000 | Конструкции витражные и ленточные ветроустойчивые на основе блоков оконных и дверных из ПВХ профиля класса Б с толщиной коробки свыше 72 мм с двухкамерным стеклопакетом и сэндвич-панелью цветные площадью свыше 6,0 м2 | м2
59.1.11.03-0692 | Конструкции витражные и ленточные ветроустойчивые на основе блоков оконных и дверных из ПВХ профиля класса Б с толщиной коробки свыше 72 мм с двухкамерным стеклопакетом цветные площадью свыше 6,0 м2 | м2
22.23.14.120.59.1.11.03-0692-000 | Конструкции витражные и ленточные ветроустойчивые на основе блоков оконных и дверных из ПВХ профиля класса Б с толщиной коробки свыше 72 мм с двухкамерным стеклопакетом цветные площадью свыше 6,0 м2 | м2
59.1.11.03-0693 | Конструкции витражные и ленточные ветроустойчивые на основе блоков оконных и дверных из ПВХ профиля класса Б с толщиной коробки свыше 72 мм с однокамерным стеклопакетом белые площадью свыше 6,0 м2 | м2
22.23.14.120.59.1.11.03-0693-000 | Конструкции витражные и ленточные ветроустойчивые на основе блоков оконных и дверных из ПВХ профиля класса Б с толщиной коробки свыше 72 мм с однокамерным стеклопакетом белые площадью свыше 6,0 м2 | м2
59.1.11.03-0694 | Конструкции витражные и ленточные ветроустойчивые на основе блоков оконных и дверных из ПВХ профиля класса Б с толщиной коробки свыше 72 мм с однокамерным стеклопакетом и сэндвич-панелью белые площадью свыше 6,0 м2 | м2
22.23.14.120.59.1.11.03-0694-000 | Конструкции витражные и ленточные ветроустойчивые на основе блоков оконных и дверных из ПВХ профиля класса Б с толщиной коробки свыше 72 мм с однокамерным стеклопакетом и сэндвич-панелью белые площадью свыше 6,0 м2 | м2
59.1.11.03-0695 | Конструкции витражные и ленточные ветроустойчивые на основе блоков оконных и дверных из ПВХ профиля класса Б с толщиной коробки свыше 72 мм с однокамерным стеклопакетом и сэндвич-панелью цветные площадью свыше 6,0 м2 | м2
22.23.14.120.59.1.11.03-0695-000 | Конструкции витражные и ленточные ветроустойчивые на основе блоков оконных и дверных из ПВХ профиля класса Б с толщиной коробки свыше 72 мм с однокамерным стеклопакетом и сэндвич-панелью цветные площадью свыше 6,0 м2 | м2
59.1.11.03-0696 | Конструкции витражные и ленточные ветроустойчивые на основе блоков оконных и дверных из ПВХ профиля класса Б с толщиной коробки свыше 72 мм с однокамерным стеклопакетом цветные площадью свыше 6,0 м2 | м2
22.23.14.120.59.1.11.03-0696-000 | Конструкции витражные и ленточные ветроустойчивые на основе блоков оконных и дверных из ПВХ профиля класса Б с толщиной коробки свыше 72 мм с однокамерным стеклопакетом цветные площадью свыше 6,0 м2 | м2
59.1.11.03-0697 | Конструкции витражные и ленточные на основе блоков оконных и дверных из ПВХ профиля класса А с толщиной коробки 58-60 мм с двухкамерным стеклопакетом белые площадью свыше 6,0 м2 | м2
22.23.14.120.59.1.11.03-0697-000 | Конструкции витражные и ленточные на основе блоков оконных и дверных из ПВХ профиля класса А с толщиной коробки 58-60 мм с двухкамерным стеклопакетом белые площадью свыше 6,0 м2 | м2
59.1.11.03-0698 | Конструкции витражные и ленточные на основе блоков оконных и дверных из ПВХ профиля класса А с толщиной коробки 58-60 мм с двухкамерным стеклопакетом и сэндвич-панелью белые площадью свыше 6,0 м2 | м2
22.23.14.120.59.1.11.03-0698-000 | Конструкции витражные и ленточные на основе блоков оконных и дверных из ПВХ профиля класса А с толщиной коробки 58-60 мм с двухкамерным стеклопакетом и сэндвич-панелью белые площадью свыше 6,0 м2 | м2
59.1.11.03-0699 | Конструкции витражные и ленточные на основе блоков оконных и дверных из ПВХ профиля класса А с толщиной коробки 58-60 мм с двухкамерным стеклопакетом и сэндвич-панелью цветные площадью свыше 6,0 м2 | м2
22.23.14.120.59.1.11.03-0699-000 | Конструкции витражные и ленточные на основе блоков оконных и дверных из ПВХ профиля класса А с толщиной коробки 58-60 мм с двухкамерным стеклопакетом и сэндвич-панелью цветные площадью свыше 6,0 м2 | м2
59.1.11.03-0700 | Конструкции витражные и ленточные на основе блоков оконных и дверных из ПВХ профиля класса А с толщиной коробки 58-60 мм с двухкамерным стеклопакетом цветные площадью свыше 6,0 м2 | м2
22.23.14.120.59.1.11.03-0700-000 | Конструкции витражные и ленточные на основе блоков оконных и дверных из ПВХ профиля класса А с толщиной коробки 58-60 мм с двухкамерным стеклопакетом цветные площадью свыше 6,0 м2 | м2
59.1.11.03-0701 | Конструкции витражные и ленточные на основе блоков оконных и дверных из ПВХ профиля класса А с толщиной коробки 58-60 мм с двухкамерным травмобезопасным стеклопакетом белые площадью свыше 6,0 м2 | м2
22.23.14.120.59.1.11.03-0701-000 | Конструкции витражные и ленточные на основе блоков оконных и дверных из ПВХ профиля класса А с толщиной коробки 58-60 мм с двухкамерным травмобезопасным стеклопакетом белые площадью свыше 6,0 м2 | м2
59.1.11.03-0702 | Конструкции витражные и ленточные на основе блоков оконных и дверных из ПВХ профиля класса А с толщиной коробки 58-60 мм с двухкамерным травмобезопасным стеклопакетом и сэндвич-панелью белые площадью свыше 6,0 м2 | м2
22.23.14.120.59.1.11.03-0702-000 | Конструкции витражные и ленточные на основе блоков оконных и дверных из ПВХ профиля класса А с толщиной коробки 58-60 мм с двухкамерным травмобезопасным стеклопакетом и сэндвич-панелью белые площадью свыше 6,0 м2 | м2
59.1.11.03-0703 | Конструкции витражные и ленточные на основе блоков оконных и дверных из ПВХ профиля класса А с толщиной коробки 58-60 мм с двухкамерным травмобезопасным стеклопакетом и сэндвич-панелью цветные площадью свыше 6,0 м2 | м2
22.23.14.120.59.1.11.03-0703-000 | Конструкции витражные и ленточные на основе блоков оконных и дверных из ПВХ профиля класса А с толщиной коробки 58-60 мм с двухкамерным травмобезопасным стеклопакетом и сэндвич-панелью цветные площадью свыше 6,0 м2 | м2
59.1.11.03-0704 | Конструкции витражные и ленточные на основе блоков оконных и дверных из ПВХ профиля класса А с толщиной коробки 58-60 мм с двухкамерным травмобезопасным стеклопакетом цветные площадью свыше 6,0 м2 | м2
22.23.14.120.59.1.11.03-0704-000 | Конструкции витражные и ленточные на основе блоков оконных и дверных из ПВХ профиля класса А с толщиной коробки 58-60 мм с двухкамерным травмобезопасным стеклопакетом цветные площадью свыше 6,0 м2 | м2
59.1.11.03-0705 | Конструкции витражные и ленточные на основе блоков оконных и дверных из ПВХ профиля класса А с толщиной коробки 58-60 мм с однокамерным стеклопакетом белые площадью свыше 6,0 м2 | м2
22.23.14.120.59.1.11.03-0705-000 | Конструкции витражные и ленточные на основе блоков оконных и дверных из ПВХ профиля класса А с толщиной коробки 58-60 мм с однокамерным стеклопакетом белые площадью свыше 6,0 м2 | м2
59.1.11.03-0706 | Конструкции витражные и ленточные на основе блоков оконных и дверных из ПВХ профиля класса А с толщиной коробки 58-60 мм с однокамерным стеклопакетом и сэндвич-панелью белые площадью свыше 6,0 м2 | м2
22.23.14.120.59.1.11.03-0706-000 | Конструкции витражные и ленточные на основе блоков оконных и дверных из ПВХ профиля класса А с толщиной коробки 58-60 мм с однокамерным стеклопакетом и сэндвич-панелью белые площадью свыше 6,0 м2 | м2
59.1.11.03-0707 | Конструкции витражные и ленточные на основе блоков оконных и дверных из ПВХ профиля класса А с толщиной коробки 58-60 мм с однокамерным стеклопакетом и сэндвич-панелью цветные площадью свыше 6,0 м2 | м2
22.23.14.120.59.1.11.03-0707-000 | Конструкции витражные и ленточные на основе блоков оконных и дверных из ПВХ профиля класса А с толщиной коробки 58-60 мм с однокамерным стеклопакетом и сэндвич-панелью цветные площадью свыше 6,0 м2 | м2
59.1.11.03-0708 | Конструкции витражные и ленточные на основе блоков оконных и дверных из ПВХ профиля класса А с толщиной коробки 58-60 мм с однокамерным стеклопакетом цветные площадью свыше 6,0 м2 | м2
22.23.14.120.59.1.11.03-0708-000 | Конструкции витражные и ленточные на основе блоков оконных и дверных из ПВХ профиля класса А с толщиной коробки 58-60 мм с однокамерным стеклопакетом цветные площадью свыше 6,0 м2 | м2
59.1.11.03-0709 | Конструкции витражные и ленточные на основе блоков оконных и дверных из ПВХ профиля класса А с толщиной коробки 58-60 мм с однокамерным травмобезопасным стеклопакетом белые площадью свыше 6,0 м2 | м2
22.23.14.120.59.1.11.03-0709-000 | Конструкции витражные и ленточные на основе блоков оконных и дверных из ПВХ профиля класса А с толщиной коробки 58-60 мм с однокамерным травмобезопасным стеклопакетом белые площадью свыше 6,0 м2 | м2
59.1.11.03-0710 | Конструкции витражные и ленточные на основе блоков оконных и дверных из ПВХ профиля класса А с толщиной коробки 58-60 мм с однокамерным травмобезопасным стеклопакетом и сэндвич-панелью белые площадью свыше 6,0 м2 | м2
22.23.14.120.59.1.11.03-0710-000 | Конструкции витражные и ленточные на основе блоков оконных и дверных из ПВХ профиля класса А с толщиной коробки 58-60 мм с однокамерным травмобезопасным стеклопакетом и сэндвич-панелью белые площадью свыше 6,0 м2 | м2
59.1.11.03-0711 | Конструкции витражные и ленточные на основе блоков оконных и дверных из ПВХ профиля класса А с толщиной коробки 58-60 мм с однокамерным травмобезопасным стеклопакетом и сэндвич-панелью цветные площадью свыше 6,0 м2 | м2
22.23.14.120.59.1.11.03-0711-000 | Конструкции витражные и ленточные на основе блоков оконных и дверных из ПВХ профиля класса А с толщиной коробки 58-60 мм с однокамерным травмобезопасным стеклопакетом и сэндвич-панелью цветные площадью свыше 6,0 м2 | м2
59.1.11.03-0712 | Конструкции витражные и ленточные на основе блоков оконных и дверных из ПВХ профиля класса А с толщиной коробки 58-60 мм с однокамерным травмобезопасным стеклопакетом цветные площадью свыше 6,0 м2 | м2
22.23.14.120.59.1.11.03-0712-000 | Конструкции витражные и ленточные на основе блоков оконных и дверных из ПВХ профиля класса А с толщиной коробки 58-60 мм с однокамерным травмобезопасным стеклопакетом цветные площадью свыше 6,0 м2 | м2
59.1.11.03-0713 | Конструкции витражные и ленточные на основе блоков оконных и дверных из ПВХ профиля класса А с толщиной коробки 70-72 мм с двухкамерным стеклопакетом белые площадью свыше 6,0 м2 | м2
22.23.14.120.59.1.11.03-0713-000 | Конструкции витражные и ленточные на основе блоков оконных и дверных из ПВХ профиля класса А с толщиной коробки 70-72 мм с двухкамерным стеклопакетом белые площадью свыше 6,0 м2 | м2
59.1.11.03-0714 | Конструкции витражные и ленточные на основе блоков оконных и дверных из ПВХ профиля класса А с толщиной коробки 70-72 мм с двухкамерным стеклопакетом и сэндвич-панелью белые площадью свыше 6,0 м2 | м2
22.23.14.120.59.1.11.03-0714-000 | Конструкции витражные и ленточные на основе блоков оконных и дверных из ПВХ профиля класса А с толщиной коробки 70-72 мм с двухкамерным стеклопакетом и сэндвич-панелью белые площадью свыше 6,0 м2 | м2
59.1.11.03-0715 | Конструкции витражные и ленточные на основе блоков оконных и дверных из ПВХ профиля класса А с толщиной коробки 70-72 мм с двухкамерным стеклопакетом и сэндвич-панелью цветные площадью свыше 6,0 м2 | м2
22.23.14.120.59.1.11.03-0715-000 | Конструкции витражные и ленточные на основе блоков оконных и дверных из ПВХ профиля класса А с толщиной коробки 70-72 мм с двухкамерным стеклопакетом и сэндвич-панелью цветные площадью свыше 6,0 м2 | м2
59.1.11.03-0716 | Конструкции витражные и ленточные на основе блоков оконных и дверных из ПВХ профиля класса А с толщиной коробки 70-72 мм с двухкамерным стеклопакетом цветные площадью свыше 6,0 м2 | м2
22.23.14.120.59.1.11.03-0716-000 | Конструкции витражные и ленточные на основе блоков оконных и дверных из ПВХ профиля класса А с толщиной коробки 70-72 мм с двухкамерным стеклопакетом цветные площадью свыше 6,0 м2 | м2
59.1.11.03-0717 | Конструкции витражные и ленточные на основе блоков оконных и дверных из ПВХ профиля класса А с толщиной коробки 70-72 мм с двухкамерным травмобезопасным стеклопакетом белые площадью свыше 6,0 м2 | м2
22.23.14.120.59.1.11.03-0717-000 | Конструкции витражные и ленточные на основе блоков оконных и дверных из ПВХ профиля класса А с толщиной коробки 70-72 мм с двухкамерным травмобезопасным стеклопакетом белые площадью свыше 6,0 м2 | м2
59.1.11.03-0718 | Конструкции витражные и ленточные на основе блоков оконных и дверных из ПВХ профиля класса А с толщиной коробки 70-72 мм с двухкамерным травмобезопасным стеклопакетом и сэндвич-панелью белые площадью свыше 6,0 м2 | м2
22.23.14.120.59.1.11.03-0718-000 | Конструкции витражные и ленточные на основе блоков оконных и дверных из ПВХ профиля класса А с толщиной коробки 70-72 мм с двухкамерным травмобезопасным стеклопакетом и сэндвич-панелью белые площадью свыше 6,0 м2 | м2
59.1.11.03-0719 | Конструкции витражные и ленточные на основе блоков оконных и дверных из ПВХ профиля класса А с толщиной коробки 70-72 мм с двухкамерным травмобезопасным стеклопакетом и сэндвич-панелью цветные площадью свыше 6,0 м2 | м2
22.23.14.120.59.1.11.03-0719-000 | Конструкции витражные и ленточные на основе блоков оконных и дверных из ПВХ профиля класса А с толщиной коробки 70-72 мм с двухкамерным травмобезопасным стеклопакетом и сэндвич-панелью цветные площадью свыше 6,0 м2 | м2
59.1.11.03-0720 | Конструкции витражные и ленточные на основе блоков оконных и дверных из ПВХ профиля класса А с толщиной коробки 70-72 мм с двухкамерным травмобезопасным стеклопакетом цветные площадью свыше 6,0 м2 | м2
22.23.14.120.59.1.11.03-0720-000 | Конструкции витражные и ленточные на основе блоков оконных и дверных из ПВХ профиля класса А с толщиной коробки 70-72 мм с двухкамерным травмобезопасным стеклопакетом цветные площадью свыше 6,0 м2 | м2
59.1.11.03-0721 | Конструкции витражные и ленточные на основе блоков оконных и дверных из ПВХ профиля класса А с толщиной коробки 70-72 мм с однокамерным стеклопакетом белые площадью свыше 6,0 м2 | м2
22.23.14.120.59.1.11.03-0721-000 | Конструкции витражные и ленточные на основе блоков оконных и дверных из ПВХ профиля класса А с толщиной коробки 70-72 мм с однокамерным стеклопакетом белые площадью свыше 6,0 м2 | м2
59.1.11.03-0722 | Конструкции витражные и ленточные на основе блоков оконных и дверных из ПВХ профиля класса А с толщиной коробки 70-72 мм с однокамерным стеклопакетом и сэндвич-панелью белые площадью свыше 6,0 м2 | м2
22.23.14.120.59.1.11.03-0722-000 | Конструкции витражные и ленточные на основе блоков оконных и дверных из ПВХ профиля класса А с толщиной коробки 70-72 мм с однокамерным стеклопакетом и сэндвич-панелью белые площадью свыше 6,0 м2 | м2
59.1.11.03-0723 | Конструкции витражные и ленточные на основе блоков оконных и дверных из ПВХ профиля класса А с толщиной коробки 70-72 мм с однокамерным стеклопакетом и сэндвич-панелью цветные площадью свыше 6,0 м2 | м2
22.23.14.120.59.1.11.03-0723-000 | Конструкции витражные и ленточные на основе блоков оконных и дверных из ПВХ профиля класса А с толщиной коробки 70-72 мм с однокамерным стеклопакетом и сэндвич-панелью цветные площадью свыше 6,0 м2 | м2
59.1.11.03-0724 | Конструкции витражные и ленточные на основе блоков оконных и дверных из ПВХ профиля класса А с толщиной коробки 70-72 мм с однокамерным стеклопакетом цветные площадью свыше 6,0 м2 | м2
22.23.14.120.59.1.11.03-0724-000 | Конструкции витражные и ленточные на основе блоков оконных и дверных из ПВХ профиля класса А с толщиной коробки 70-72 мм с однокамерным стеклопакетом цветные площадью свыше 6,0 м2 | м2
59.1.11.03-0725 | Конструкции витражные и ленточные на основе блоков оконных и дверных из ПВХ профиля класса А с толщиной коробки 70-72 мм с однокамерным травмобезопасным стеклопакетом белые площадью свыше 6,0 м2 | м2
22.23.14.120.59.1.11.03-0725-000 | Конструкции витражные и ленточные на основе блоков оконных и дверных из ПВХ профиля класса А с толщиной коробки 70-72 мм с однокамерным травмобезопасным стеклопакетом белые площадью свыше 6,0 м2 | м2
59.1.11.03-0726 | Конструкции витражные и ленточные на основе блоков оконных и дверных из ПВХ профиля класса А с толщиной коробки 70-72 мм с однокамерным травмобезопасным стеклопакетом и сэндвич-панелью белые площадью свыше 6,0 м2 | м2
22.23.14.120.59.1.11.03-0726-000 | Конструкции витражные и ленточные на основе блоков оконных и дверных из ПВХ профиля класса А с толщиной коробки 70-72 мм с однокамерным травмобезопасным стеклопакетом и сэндвич-панелью белые площадью свыше 6,0 м2 | м2
59.1.11.03-0727 | Конструкции витражные и ленточные на основе блоков оконных и дверных из ПВХ профиля класса А с толщиной коробки 70-72 мм с однокамерным травмобезопасным стеклопакетом и сэндвич-панелью цветные площадью свыше 6,0 м2 | м2
22.23.14.120.59.1.11.03-0727-000 | Конструкции витражные и ленточные на основе блоков оконных и дверных из ПВХ профиля класса А с толщиной коробки 70-72 мм с однокамерным травмобезопасным стеклопакетом и сэндвич-панелью цветные площадью свыше 6,0 м2 | м2
59.1.11.03-0728 | Конструкции витражные и ленточные на основе блоков оконных и дверных из ПВХ профиля класса А с толщиной коробки 70-72 мм с однокамерным травмобезопасным стеклопакетом цветные площадью свыше 6,0 м2 | м2
22.23.14.120.59.1.11.03-0728-000 | Конструкции витражные и ленточные на основе блоков оконных и дверных из ПВХ профиля класса А с толщиной коробки 70-72 мм с однокамерным травмобезопасным стеклопакетом цветные площадью свыше 6,0 м2 | м2
59.1.11.03-0729 | Конструкции витражные и ленточные на основе блоков оконных и дверных из ПВХ профиля класса А с толщиной коробки свыше 72 мм с двухкамерным стеклопакетом белые площадью свыше 6,0 м2 | м2
22.23.14.120.59.1.11.03-0729-000 | Конструкции витражные и ленточные на основе блоков оконных и дверных из ПВХ профиля класса А с толщиной коробки свыше 72 мм с двухкамерным стеклопакетом белые площадью свыше 6,0 м2 | м2
59.1.11.03-0730 | Конструкции витражные и ленточные на основе блоков оконных и дверных из ПВХ профиля класса А с толщиной коробки свыше 72 мм с двухкамерным стеклопакетом и сэндвич-панелью белые площадью свыше 6,0 м2 | м2
22.23.14.120.59.1.11.03-0730-000 | Конструкции витражные и ленточные на основе блоков оконных и дверных из ПВХ профиля класса А с толщиной коробки свыше 72 мм с двухкамерным стеклопакетом и сэндвич-панелью белые площадью свыше 6,0 м2 | м2
59.1.11.03-0731 | Конструкции витражные и ленточные на основе блоков оконных и дверных из ПВХ профиля класса А с толщиной коробки свыше 72 мм с двухкамерным стеклопакетом и сэндвич-панелью цветные площадью свыше 6,0 м2 | м2
22.23.14.120.59.1.11.03-0731-000 | Конструкции витражные и ленточные на основе блоков оконных и дверных из ПВХ профиля класса А с толщиной коробки свыше 72 мм с двухкамерным стеклопакетом и сэндвич-панелью цветные площадью свыше 6,0 м2 | м2
59.1.11.03-0732 | Конструкции витражные и ленточные на основе блоков оконных и дверных из ПВХ профиля класса А с толщиной коробки свыше 72 мм с двухкамерным стеклопакетом цветные площадью свыше 6,0 м2 | м2
22.23.14.120.59.1.11.03-0732-000 | Конструкции витражные и ленточные на основе блоков оконных и дверных из ПВХ профиля класса А с толщиной коробки свыше 72 мм с двухкамерным стеклопакетом цветные площадью свыше 6,0 м2 | м2
59.1.11.03-0733 | Конструкции витражные и ленточные на основе блоков оконных и дверных из ПВХ профиля класса А с толщиной коробки свыше 72 мм с двухкамерным травмобезопасным стеклопакетом белые площадью свыше 6,0 м2 | м2
22.23.14.120.59.1.11.03-0733-000 | Конструкции витражные и ленточные на основе блоков оконных и дверных из ПВХ профиля класса А с толщиной коробки свыше 72 мм с двухкамерным травмобезопасным стеклопакетом белые площадью свыше 6,0 м2 | м2
59.1.11.03-0734 | Конструкции витражные и ленточные на основе блоков оконных и дверных из ПВХ профиля класса А с толщиной коробки свыше 72 мм с двухкамерным травмобезопасным стеклопакетом и сэндвич-панелью белые площадью свыше 6,0 м2 | м2
22.23.14.120.59.1.11.03-0734-000 | Конструкции витражные и ленточные на основе блоков оконных и дверных из ПВХ профиля класса А с толщиной коробки свыше 72 мм с двухкамерным травмобезопасным стеклопакетом и сэндвич-панелью белые площадью свыше 6,0 м2 | м2
59.1.11.03-0735 | Конструкции витражные и ленточные на основе блоков оконных и дверных из ПВХ профиля класса А с толщиной коробки свыше 72 мм с двухкамерным травмобезопасным стеклопакетом и сэндвич-панелью цветные площадью свыше 6,0 м2 | м2
22.23.14.120.59.1.11.03-0735-000 | Конструкции витражные и ленточные на основе блоков оконных и дверных из ПВХ профиля класса А с толщиной коробки свыше 72 мм с двухкамерным травмобезопасным стеклопакетом и сэндвич-панелью цветные площадью свыше 6,0 м2 | м2
59.1.11.03-0736 | Конструкции витражные и ленточные на основе блоков оконных и дверных из ПВХ профиля класса А с толщиной коробки свыше 72 мм с двухкамерным травмобезопасным стеклопакетом цветные площадью свыше 6,0 м2 | м2
22.23.14.120.59.1.11.03-0736-000 | Конструкции витражные и ленточные на основе блоков оконных и дверных из ПВХ профиля класса А с толщиной коробки свыше 72 мм с двухкамерным травмобезопасным стеклопакетом цветные площадью свыше 6,0 м2 | м2
59.1.11.03-0737 | Конструкции витражные и ленточные на основе блоков оконных и дверных из ПВХ профиля класса А с толщиной коробки свыше 72 мм с однокамерным стеклопакетом белые площадью свыше 6,0 м2 | м2
22.23.14.120.59.1.11.03-0737-000 | Конструкции витражные и ленточные на основе блоков оконных и дверных из ПВХ профиля класса А с толщиной коробки свыше 72 мм с однокамерным стеклопакетом белые площадью свыше 6,0 м2 | м2
59.1.11.03-0738 | Конструкции витражные и ленточные на основе блоков оконных и дверных из ПВХ профиля класса А с толщиной коробки свыше 72 мм с однокамерным стеклопакетом и сэндвич-панелью белые площадью свыше 6,0 м2 | м2
22.23.14.120.59.1.11.03-0738-000 | Конструкции витражные и ленточные на основе блоков оконных и дверных из ПВХ профиля класса А с толщиной коробки свыше 72 мм с однокамерным стеклопакетом и сэндвич-панелью белые площадью свыше 6,0 м2 | м2
59.1.11.03-0739 | Конструкции витражные и ленточные на основе блоков оконных и дверных из ПВХ профиля класса А с толщиной коробки свыше 72 мм с однокамерным стеклопакетом и сэндвич-панелью цветные площадью свыше 6,0 м2 | м2
22.23.14.120.59.1.11.03-0739-000 | Конструкции витражные и ленточные на основе блоков оконных и дверных из ПВХ профиля класса А с толщиной коробки свыше 72 мм с однокамерным стеклопакетом и сэндвич-панелью цветные площадью свыше 6,0 м2 | м2
59.1.11.03-0740 | Конструкции витражные и ленточные на основе блоков оконных и дверных из ПВХ профиля класса А с толщиной коробки свыше 72 мм с однокамерным стеклопакетом цветные площадью свыше 6,0 м2 | м2
22.23.14.120.59.1.11.03-0740-000 | Конструкции витражные и ленточные на основе блоков оконных и дверных из ПВХ профиля класса А с толщиной коробки свыше 72 мм с однокамерным стеклопакетом цветные площадью свыше 6,0 м2 | м2
59.1.11.03-0741 | Конструкции витражные и ленточные на основе блоков оконных и дверных из ПВХ профиля класса А с толщиной коробки свыше 72 мм с однокамерным травмобезопасным стеклопакетом белые площадью свыше 6,0 м2 | м2
22.23.14.120.59.1.11.03-0741-000 | Конструкции витражные и ленточные на основе блоков оконных и дверных из ПВХ профиля класса А с толщиной коробки свыше 72 мм с однокамерным травмобезопасным стеклопакетом белые площадью свыше 6,0 м2 | м2
59.1.11.03-0742 | Конструкции витражные и ленточные на основе блоков оконных и дверных из ПВХ профиля класса А с толщиной коробки свыше 72 мм с однокамерным травмобезопасным стеклопакетом и сэндвич-панелью белые площадью свыше 6,0 м2 | м2
22.23.14.120.59.1.11.03-0742-000 | Конструкции витражные и ленточные на основе блоков оконных и дверных из ПВХ профиля класса А с толщиной коробки свыше 72 мм с однокамерным травмобезопасным стеклопакетом и сэндвич-панелью белые площадью свыше 6,0 м2 | м2
59.1.11.03-0743 | Конструкции витражные и ленточные на основе блоков оконных и дверных из ПВХ профиля класса А с толщиной коробки свыше 72 мм с однокамерным травмобезопасным стеклопакетом и сэндвич-панелью цветные площадью свыше 6,0 м2 | м2
22.23.14.120.59.1.11.03-0743-000 | Конструкции витражные и ленточные на основе блоков оконных и дверных из ПВХ профиля класса А с толщиной коробки свыше 72 мм с однокамерным травмобезопасным стеклопакетом и сэндвич-панелью цветные площадью свыше 6,0 м2 | м2
59.1.11.03-0744 | Конструкции витражные и ленточные на основе блоков оконных и дверных из ПВХ профиля класса А с толщиной коробки свыше 72 мм с однокамерным травмобезопасным стеклопакетом цветные площадью свыше 6,0 м2 | м2
22.23.14.120.59.1.11.03-0744-000 | Конструкции витражные и ленточные на основе блоков оконных и дверных из ПВХ профиля класса А с толщиной коробки свыше 72 мм с однокамерным травмобезопасным стеклопакетом цветные площадью свыше 6,0 м2 | м2
59.1.11.03-0745 | Конструкции витражные и ленточные на основе блоков оконных и дверных из ПВХ профиля класса Б с толщиной коробки 58-60 мм с двухкамерным стеклопакетом белые площадью свыше 6,0 м2 | м2
22.23.14.120.59.1.11.03-0745-000 | Конструкции витражные и ленточные на основе блоков оконных и дверных из ПВХ профиля класса Б с толщиной коробки 58-60 мм с двухкамерным стеклопакетом белые площадью свыше 6,0 м2 | м2
59.1.11.03-0746 | Конструкции витражные и ленточные на основе блоков оконных и дверных из ПВХ профиля класса Б с толщиной коробки 58-60 мм с двухкамерным стеклопакетом и сэндвич-панелью белые площадью свыше 6,0 м2 | м2
22.23.14.120.59.1.11.03-0746-000 | Конструкции витражные и ленточные на основе блоков оконных и дверных из ПВХ профиля класса Б с толщиной коробки 58-60 мм с двухкамерным стеклопакетом и сэндвич-панелью белые площадью свыше 6,0 м2 | м2
59.1.11.03-0747 | Конструкции витражные и ленточные на основе блоков оконных и дверных из ПВХ профиля класса Б с толщиной коробки 58-60 мм с двухкамерным стеклопакетом и сэндвич-панелью цветные площадью свыше 6,0 м2 | м2
22.23.14.120.59.1.11.03-0747-000 | Конструкции витражные и ленточные на основе блоков оконных и дверных из ПВХ профиля класса Б с толщиной коробки 58-60 мм с двухкамерным стеклопакетом и сэндвич-панелью цветные площадью свыше 6,0 м2 | м2
59.1.11.03-0748 | Конструкции витражные и ленточные на основе блоков оконных и дверных из ПВХ профиля класса Б с толщиной коробки 58-60 мм с двухкамерным стеклопакетом цветные площадью свыше 6,0 м2 | м2
22.23.14.120.59.1.11.03-0748-000 | Конструкции витражные и ленточные на основе блоков оконных и дверных из ПВХ профиля класса Б с толщиной коробки 58-60 мм с двухкамерным стеклопакетом цветные площадью свыше 6,0 м2 | м2
59.1.11.03-0749 | Конструкции витражные и ленточные на основе блоков оконных и дверных из ПВХ профиля класса Б с толщиной коробки 58-60 мм с двухкамерным травмобезопасным стеклопакетом белые площадью свыше 6,0 м2 | м2
22.23.14.120.59.1.11.03-0749-000 | Конструкции витражные и ленточные на основе блоков оконных и дверных из ПВХ профиля класса Б с толщиной коробки 58-60 мм с двухкамерным травмобезопасным стеклопакетом белые площадью свыше 6,0 м2 | м2
59.1.11.03-0750 | Конструкции витражные и ленточные на основе блоков оконных и дверных из ПВХ профиля класса Б с толщиной коробки 58-60 мм с двухкамерным травмобезопасным стеклопакетом и сэндвич-панелью белые площадью свыше 6,0 м2 | м2
22.23.14.120.59.1.11.03-0750-000 | Конструкции витражные и ленточные на основе блоков оконных и дверных из ПВХ профиля класса Б с толщиной коробки 58-60 мм с двухкамерным травмобезопасным стеклопакетом и сэндвич-панелью белые площадью свыше 6,0 м2 | м2
59.1.11.03-0751 | Конструкции витражные и ленточные на основе блоков оконных и дверных из ПВХ профиля класса Б с толщиной коробки 58-60 мм с двухкамерным травмобезопасным стеклопакетом и сэндвич-панелью цветные площадью свыше 6,0 м2 | м2
22.23.14.120.59.1.11.03-0751-000 | Конструкции витражные и ленточные на основе блоков оконных и дверных из ПВХ профиля класса Б с толщиной коробки 58-60 мм с двухкамерным травмобезопасным стеклопакетом и сэндвич-панелью цветные площадью свыше 6,0 м2 | м2
59.1.11.03-0752 | Конструкции витражные и ленточные на основе блоков оконных и дверных из ПВХ профиля класса Б с толщиной коробки 58-60 мм с двухкамерным травмобезопасным стеклопакетом цветные площадью свыше 6,0 м2 | м2
22.23.14.120.59.1.11.03-0752-000 | Конструкции витражные и ленточные на основе блоков оконных и дверных из ПВХ профиля класса Б с толщиной коробки 58-60 мм с двухкамерным травмобезопасным стеклопакетом цветные площадью свыше 6,0 м2 | м2
59.1.11.03-0753 | Конструкции витражные и ленточные на основе блоков оконных и дверных из ПВХ профиля класса Б с толщиной коробки 58-60 мм с однокамерным стеклопакетом белые площадью свыше 6,0 м2 | м2
22.23.14.120.59.1.11.03-0753-000 | Конструкции витражные и ленточные на основе блоков оконных и дверных из ПВХ профиля класса Б с толщиной коробки 58-60 мм с однокамерным стеклопакетом белые площадью свыше 6,0 м2 | м2
59.1.11.03-0754 | Конструкции витражные и ленточные на основе блоков оконных и дверных из ПВХ профиля класса Б с толщиной коробки 58-60 мм с однокамерным стеклопакетом и сэндвич-панелью белые площадью свыше 6,0 м2 | м2
22.23.14.120.59.1.11.03-0754-000 | Конструкции витражные и ленточные на основе блоков оконных и дверных из ПВХ профиля класса Б с толщиной коробки 58-60 мм с однокамерным стеклопакетом и сэндвич-панелью белые площадью свыше 6,0 м2 | м2
59.1.11.03-0755 | Конструкции витражные и ленточные на основе блоков оконных и дверных из ПВХ профиля класса Б с толщиной коробки 58-60 мм с однокамерным стеклопакетом и сэндвич-панелью цветные площадью свыше 6,0 м2 | м2
22.23.14.120.59.1.11.03-0755-000 | Конструкции витражные и ленточные на основе блоков оконных и дверных из ПВХ профиля класса Б с толщиной коробки 58-60 мм с однокамерным стеклопакетом и сэндвич-панелью цветные площадью свыше 6,0 м2 | м2
59.1.11.03-0756 | Конструкции витражные и ленточные на основе блоков оконных и дверных из ПВХ профиля класса Б с толщиной коробки 58-60 мм с однокамерным стеклопакетом цветные площадью свыше 6,0 м2 | м2
22.23.14.120.59.1.11.03-0756-000 | Конструкции витражные и ленточные на основе блоков оконных и дверных из ПВХ профиля класса Б с толщиной коробки 58-60 мм с однокамерным стеклопакетом цветные площадью свыше 6,0 м2 | м2
59.1.11.03-0757 | Конструкции витражные и ленточные на основе блоков оконных и дверных из ПВХ профиля класса Б с толщиной коробки 58-60 мм с однокамерным травмобезопасным стеклопакетом белые площадью свыше 6,0 м2 | м2
22.23.14.120.59.1.11.03-0757-000 | Конструкции витражные и ленточные на основе блоков оконных и дверных из ПВХ профиля класса Б с толщиной коробки 58-60 мм с однокамерным травмобезопасным стеклопакетом белые площадью свыше 6,0 м2 | м2
59.1.11.03-0758 | Конструкции витражные и ленточные на основе блоков оконных и дверных из ПВХ профиля класса Б с толщиной коробки 58-60 мм с однокамерным травмобезопасным стеклопакетом и сэндвич-панелью белые площадью свыше 6,0 м2 | м2
22.23.14.120.59.1.11.03-0758-000 | Конструкции витражные и ленточные на основе блоков оконных и дверных из ПВХ профиля класса Б с толщиной коробки 58-60 мм с однокамерным травмобезопасным стеклопакетом и сэндвич-панелью белые площадью свыше 6,0 м2 | м2
59.1.11.03-0759 | Конструкции витражные и ленточные на основе блоков оконных и дверных из ПВХ профиля класса Б с толщиной коробки 58-60 мм с однокамерным травмобезопасным стеклопакетом и сэндвич-панелью цветные площадью свыше 6,0 м2 | м2
22.23.14.120.59.1.11.03-0759-000 | Конструкции витражные и ленточные на основе блоков оконных и дверных из ПВХ профиля класса Б с толщиной коробки 58-60 мм с однокамерным травмобезопасным стеклопакетом и сэндвич-панелью цветные площадью свыше 6,0 м2 | м2
59.1.11.03-0760 | Конструкции витражные и ленточные на основе блоков оконных и дверных из ПВХ профиля класса Б с толщиной коробки 58-60 мм с однокамерным травмобезопасным стеклопакетом цветные площадью свыше 6,0 м2 | м2
22.23.14.120.59.1.11.03-0760-000 | Конструкции витражные и ленточные на основе блоков оконных и дверных из ПВХ профиля класса Б с толщиной коробки 58-60 мм с однокамерным травмобезопасным стеклопакетом цветные площадью свыше 6,0 м2 | м2
59.1.11.03-0761 | Конструкции витражные и ленточные на основе блоков оконных и дверных из ПВХ профиля класса Б с толщиной коробки 70-72 мм с двухкамерным стеклопакетом белые площадью свыше 6,0 м2 | м2
22.23.14.120.59.1.11.03-0761-000 | Конструкции витражные и ленточные на основе блоков оконных и дверных из ПВХ профиля класса Б с толщиной коробки 70-72 мм с двухкамерным стеклопакетом белые площадью свыше 6,0 м2 | м2
59.1.11.03-0762 | Конструкции витражные и ленточные на основе блоков оконных и дверных из ПВХ профиля класса Б с толщиной коробки 70-72 мм с двухкамерным стеклопакетом и сэндвич-панелью белые площадью свыше 6,0 м2 | м2
22.23.14.120.59.1.11.03-0762-000 | Конструкции витражные и ленточные на основе блоков оконных и дверных из ПВХ профиля класса Б с толщиной коробки 70-72 мм с двухкамерным стеклопакетом и сэндвич-панелью белые площадью свыше 6,0 м2 | м2
59.1.11.03-0763 | Конструкции витражные и ленточные на основе блоков оконных и дверных из ПВХ профиля класса Б с толщиной коробки 70-72 мм с двухкамерным стеклопакетом и сэндвич-панелью цветные площадью свыше 6,0 м2 | м2
22.23.14.120.59.1.11.03-0763-000 | Конструкции витражные и ленточные на основе блоков оконных и дверных из ПВХ профиля класса Б с толщиной коробки 70-72 мм с двухкамерным стеклопакетом и сэндвич-панелью цветные площадью свыше 6,0 м2 | м2
59.1.11.03-0764 | Конструкции витражные и ленточные на основе блоков оконных и дверных из ПВХ профиля класса Б с толщиной коробки 70-72 мм с двухкамерным стеклопакетом цветные площадью свыше 6,0 м2 | м2
22.23.14.120.59.1.11.03-0764-000 | Конструкции витражные и ленточные на основе блоков оконных и дверных из ПВХ профиля класса Б с толщиной коробки 70-72 мм с двухкамерным стеклопакетом цветные площадью свыше 6,0 м2 | м2
59.1.11.03-0765 | Конструкции витражные и ленточные на основе блоков оконных и дверных из ПВХ профиля класса Б с толщиной коробки 70-72 мм с двухкамерным травмобезопасным стеклопакетом белые площадью свыше 6,0 м2 | м2
22.23.14.120.59.1.11.03-0765-000 | Конструкции витражные и ленточные на основе блоков оконных и дверных из ПВХ профиля класса Б с толщиной коробки 70-72 мм с двухкамерным травмобезопасным стеклопакетом белые площадью свыше 6,0 м2 | м2
59.1.11.03-0766 | Конструкции витражные и ленточные на основе блоков оконных и дверных из ПВХ профиля класса Б с толщиной коробки 70-72 мм с двухкамерным травмобезопасным стеклопакетом и сэндвич-панелью белые площадью свыше 6,0 м2 | м2
22.23.14.120.59.1.11.03-0766-000 | Конструкции витражные и ленточные на основе блоков оконных и дверных из ПВХ профиля класса Б с толщиной коробки 70-72 мм с двухкамерным травмобезопасным стеклопакетом и сэндвич-панелью белые площадью свыше 6,0 м2 | м2
59.1.11.03-0767 | Конструкции витражные и ленточные на основе блоков оконных и дверных из ПВХ профиля класса Б с толщиной коробки 70-72 мм с двухкамерным травмобезопасным стеклопакетом и сэндвич-панелью цветные площадью свыше 6,0 м2 | м2
22.23.14.120.59.1.11.03-0767-000 | Конструкции витражные и ленточные на основе блоков оконных и дверных из ПВХ профиля класса Б с толщиной коробки 70-72 мм с двухкамерным травмобезопасным стеклопакетом и сэндвич-панелью цветные площадью свыше 6,0 м2 | м2
59.1.11.03-0768 | Конструкции витражные и ленточные на основе блоков оконных и дверных из ПВХ профиля класса Б с толщиной коробки 70-72 мм с двухкамерным травмобезопасным стеклопакетом цветные площадью свыше 6,0 м2 | м2
22.23.14.120.59.1.11.03-0768-000 | Конструкции витражные и ленточные на основе блоков оконных и дверных из ПВХ профиля класса Б с толщиной коробки 70-72 мм с двухкамерным травмобезопасным стеклопакетом цветные площадью свыше 6,0 м2 | м2
59.1.11.03-0769 | Конструкции витражные и ленточные на основе блоков оконных и дверных из ПВХ профиля класса Б с толщиной коробки 70-72 мм с однокамерным стеклопакетом белые площадью свыше 6,0 м2 | м2
22.23.14.120.59.1.11.03-0769-000 | Конструкции витражные и ленточные на основе блоков оконных и дверных из ПВХ профиля класса Б с толщиной коробки 70-72 мм с однокамерным стеклопакетом белые площадью свыше 6,0 м2 | м2
59.1.11.03-0770 | Конструкции витражные и ленточные на основе блоков оконных и дверных из ПВХ профиля класса Б с толщиной коробки 70-72 мм с однокамерным стеклопакетом и сэндвич-панелью белые площадью свыше 6,0 м2 | м2
22.23.14.120.59.1.11.03-0770-000 | Конструкции витражные и ленточные на основе блоков оконных и дверных из ПВХ профиля класса Б с толщиной коробки 70-72 мм с однокамерным стеклопакетом и сэндвич-панелью белые площадью свыше 6,0 м2 | м2
59.1.11.03-0771 | Конструкции витражные и ленточные на основе блоков оконных и дверных из ПВХ профиля класса Б с толщиной коробки 70-72 мм с однокамерным стеклопакетом и сэндвич-панелью цветные площадью свыше 6,0 м2 | м2
22.23.14.120.59.1.11.03-0771-000 | Конструкции витражные и ленточные на основе блоков оконных и дверных из ПВХ профиля класса Б с толщиной коробки 70-72 мм с однокамерным стеклопакетом и сэндвич-панелью цветные площадью свыше 6,0 м2 | м2
59.1.11.03-0772 | Конструкции витражные и ленточные на основе блоков оконных и дверных из ПВХ профиля класса Б с толщиной коробки 70-72 мм с однокамерным стеклопакетом цветные площадью свыше 6,0 м2 | м2
22.23.14.120.59.1.11.03-0772-000 | Конструкции витражные и ленточные на основе блоков оконных и дверных из ПВХ профиля класса Б с толщиной коробки 70-72 мм с однокамерным стеклопакетом цветные площадью свыше 6,0 м2 | м2
59.1.11.03-0773 | Конструкции витражные и ленточные на основе блоков оконных и дверных из ПВХ профиля класса Б с толщиной коробки 70-72 мм с однокамерным травмобезопасным стеклопакетом белые площадью свыше 6,0 м2 | м2
22.23.14.120.59.1.11.03-0773-000 | Конструкции витражные и ленточные на основе блоков оконных и дверных из ПВХ профиля класса Б с толщиной коробки 70-72 мм с однокамерным травмобезопасным стеклопакетом белые площадью свыше 6,0 м2 | м2
59.1.11.03-0774 | Конструкции витражные и ленточные на основе блоков оконных и дверных из ПВХ профиля класса Б с толщиной коробки 70-72 мм с однокамерным травмобезопасным стеклопакетом и сэндвич-панелью белые площадью свыше 6,0 м2 | м2
22.23.14.120.59.1.11.03-0774-000 | Конструкции витражные и ленточные на основе блоков оконных и дверных из ПВХ профиля класса Б с толщиной коробки 70-72 мм с однокамерным травмобезопасным стеклопакетом и сэндвич-панелью белые площадью свыше 6,0 м2 | м2
59.1.11.03-0775 | Конструкции витражные и ленточные на основе блоков оконных и дверных из ПВХ профиля класса Б с толщиной коробки 70-72 мм с однокамерным травмобезопасным стеклопакетом и сэндвич-панелью цветные площадью свыше 6,0 м2 | м2
22.23.14.120.59.1.11.03-0775-000 | Конструкции витражные и ленточные на основе блоков оконных и дверных из ПВХ профиля класса Б с толщиной коробки 70-72 мм с однокамерным травмобезопасным стеклопакетом и сэндвич-панелью цветные площадью свыше 6,0 м2 | м2
59.1.11.03-0776 | Конструкции витражные и ленточные на основе блоков оконных и дверных из ПВХ профиля класса Б с толщиной коробки 70-72 мм с однокамерным травмобезопасным стеклопакетом цветные площадью свыше 6,0 м2 | м2
22.23.14.120.59.1.11.03-0776-000 | Конструкции витражные и ленточные на основе блоков оконных и дверных из ПВХ профиля класса Б с толщиной коробки 70-72 мм с однокамерным травмобезопасным стеклопакетом цветные площадью свыше 6,0 м2 | м2
59.1.11.03-0777 | Конструкции витражные и ленточные на основе блоков оконных и дверных из ПВХ профиля класса Б с толщиной коробки свыше 72 мм с двухкамерным стеклопакетом белые площадью свыше 6,0 м2 | м2
22.23.14.120.59.1.11.03-0777-000 | Конструкции витражные и ленточные на основе блоков оконных и дверных из ПВХ профиля класса Б с толщиной коробки свыше 72 мм с двухкамерным стеклопакетом белые площадью свыше 6,0 м2 | м2
59.1.11.03-0778 | Конструкции витражные и ленточные на основе блоков оконных и дверных из ПВХ профиля класса Б с толщиной коробки свыше 72 мм с двухкамерным стеклопакетом и сэндвич-панелью белые площадью свыше 6,0 м2 | м2
22.23.14.120.59.1.11.03-0778-000 | Конструкции витражные и ленточные на основе блоков оконных и дверных из ПВХ профиля класса Б с толщиной коробки свыше 72 мм с двухкамерным стеклопакетом и сэндвич-панелью белые площадью свыше 6,0 м2 | м2
59.1.11.03-0779 | Конструкции витражные и ленточные на основе блоков оконных и дверных из ПВХ профиля класса Б с толщиной коробки свыше 72 мм с двухкамерным стеклопакетом и сэндвич-панелью цветные площадью свыше 6,0 м2 | м2
22.23.14.120.59.1.11.03-0779-000 | Конструкции витражные и ленточные на основе блоков оконных и дверных из ПВХ профиля класса Б с толщиной коробки свыше 72 мм с двухкамерным стеклопакетом и сэндвич-панелью цветные площадью свыше 6,0 м2 | м2
59.1.11.03-0780 | Конструкции витражные и ленточные на основе блоков оконных и дверных из ПВХ профиля класса Б с толщиной коробки свыше 72 мм с двухкамерным стеклопакетом цветные площадью свыше 6,0 м2 | м2
22.23.14.120.59.1.11.03-0780-000 | Конструкции витражные и ленточные на основе блоков оконных и дверных из ПВХ профиля класса Б с толщиной коробки свыше 72 мм с двухкамерным стеклопакетом цветные площадью свыше 6,0 м2 | м2
59.1.11.03-0781 | Конструкции витражные и ленточные на основе блоков оконных и дверных из ПВХ профиля класса Б с толщиной коробки свыше 72 мм с двухкамерным травмобезопасным стеклопакетом белые площадью свыше 6,0 м2 | м2
22.23.14.120.59.1.11.03-0781-000 | Конструкции витражные и ленточные на основе блоков оконных и дверных из ПВХ профиля класса Б с толщиной коробки свыше 72 мм с двухкамерным травмобезопасным стеклопакетом белые площадью свыше 6,0 м2 | м2
59.1.11.03-0782 | Конструкции витражные и ленточные на основе блоков оконных и дверных из ПВХ профиля класса Б с толщиной коробки свыше 72 мм с двухкамерным травмобезопасным стеклопакетом и сэндвич-панелью белые площадью свыше 6,0 м2 | м2
22.23.14.120.59.1.11.03-0782-000 | Конструкции витражные и ленточные на основе блоков оконных и дверных из ПВХ профиля класса Б с толщиной коробки свыше 72 мм с двухкамерным травмобезопасным стеклопакетом и сэндвич-панелью белые площадью свыше 6,0 м2 | м2
59.1.11.03-0783 | Конструкции витражные и ленточные на основе блоков оконных и дверных из ПВХ профиля класса Б с толщиной коробки свыше 72 мм с двухкамерным травмобезопасным стеклопакетом и сэндвич-панелью цветные площадью свыше 6,0 м2 | м2
22.23.14.120.59.1.11.03-0783-000 | Конструкции витражные и ленточные на основе блоков оконных и дверных из ПВХ профиля класса Б с толщиной коробки свыше 72 мм с двухкамерным травмобезопасным стеклопакетом и сэндвич-панелью цветные площадью свыше 6,0 м2 | м2
59.1.11.03-0784 | Конструкции витражные и ленточные на основе блоков оконных и дверных из ПВХ профиля класса Б с толщиной коробки свыше 72 мм с двухкамерным травмобезопасным стеклопакетом цветные площадью свыше 6,0 м2 | м2
22.23.14.120.59.1.11.03-0784-000 | Конструкции витражные и ленточные на основе блоков оконных и дверных из ПВХ профиля класса Б с толщиной коробки свыше 72 мм с двухкамерным травмобезопасным стеклопакетом цветные площадью свыше 6,0 м2 | м2
59.1.11.03-0785 | Конструкции витражные и ленточные на основе блоков оконных и дверных из ПВХ профиля класса Б с толщиной коробки свыше 72 мм с однокамерным стеклопакетом белые площадью свыше 6,0 м2 | м2
22.23.14.120.59.1.11.03-0785-000 | Конструкции витражные и ленточные на основе блоков оконных и дверных из ПВХ профиля класса Б с толщиной коробки свыше 72 мм с однокамерным стеклопакетом белые площадью свыше 6,0 м2 | м2
59.1.11.03-0786 | Конструкции витражные и ленточные на основе блоков оконных и дверных из ПВХ профиля класса Б с толщиной коробки свыше 72 мм с однокамерным стеклопакетом и сэндвич-панелью белые площадью свыше 6,0 м2 | м2
22.23.14.120.59.1.11.03-0786-000 | Конструкции витражные и ленточные на основе блоков оконных и дверных из ПВХ профиля класса Б с толщиной коробки свыше 72 мм с однокамерным стеклопакетом и сэндвич-панелью белые площадью свыше 6,0 м2 | м2
59.1.11.03-0787 | Конструкции витражные и ленточные на основе блоков оконных и дверных из ПВХ профиля класса Б с толщиной коробки свыше 72 мм с однокамерным стеклопакетом и сэндвич-панелью цветные площадью свыше 6,0 м2 | м2
22.23.14.120.59.1.11.03-0787-000 | Конструкции витражные и ленточные на основе блоков оконных и дверных из ПВХ профиля класса Б с толщиной коробки свыше 72 мм с однокамерным стеклопакетом и сэндвич-панелью цветные площадью свыше 6,0 м2 | м2
59.1.11.03-0788 | Конструкции витражные и ленточные на основе блоков оконных и дверных из ПВХ профиля класса Б с толщиной коробки свыше 72 мм с однокамерным стеклопакетом цветные площадью свыше 6,0 м2 | м2
22.23.14.120.59.1.11.03-0788-000 | Конструкции витражные и ленточные на основе блоков оконных и дверных из ПВХ профиля класса Б с толщиной коробки свыше 72 мм с однокамерным стеклопакетом цветные площадью свыше 6,0 м2 | м2
59.1.11.03-0789 | Конструкции витражные и ленточные на основе блоков оконных и дверных из ПВХ профиля класса Б с толщиной коробки свыше 72 мм с однокамерным травмобезопасным стеклопакетом белые площадью свыше 6,0 м2 | м2
22.23.14.120.59.1.11.03-0789-000 | Конструкции витражные и ленточные на основе блоков оконных и дверных из ПВХ профиля класса Б с толщиной коробки свыше 72 мм с однокамерным травмобезопасным стеклопакетом белые площадью свыше 6,0 м2 | м2
59.1.11.03-0790 | Конструкции витражные и ленточные на основе блоков оконных и дверных из ПВХ профиля класса Б с толщиной коробки свыше 72 мм с однокамерным травмобезопасным стеклопакетом и сэндвич-панелью белые площадью свыше 6,0 м2 | м2
22.23.14.120.59.1.11.03-0790-000 | Конструкции витражные и ленточные на основе блоков оконных и дверных из ПВХ профиля класса Б с толщиной коробки свыше 72 мм с однокамерным травмобезопасным стеклопакетом и сэндвич-панелью белые площадью свыше 6,0 м2 | м2
59.1.11.03-0791 | Конструкции витражные и ленточные на основе блоков оконных и дверных из ПВХ профиля класса Б с толщиной коробки свыше 72 мм с однокамерным травмобезопасным стеклопакетом и сэндвич-панелью цветные площадью свыше 6,0 м2 | м2
22.23.14.120.59.1.11.03-0791-000 | Конструкции витражные и ленточные на основе блоков оконных и дверных из ПВХ профиля класса Б с толщиной коробки свыше 72 мм с однокамерным травмобезопасным стеклопакетом и сэндвич-панелью цветные площадью свыше 6,0 м2 | м2
59.1.11.03-0792 | Конструкции витражные и ленточные на основе блоков оконных и дверных из ПВХ профиля класса Б с толщиной коробки свыше 72 мм с однокамерным травмобезопасным стеклопакетом цветные площадью свыше 6,0 м2 | м2
22.23.14.120.59.1.11.03-0792-000 | Конструкции витражные и ленточные на основе блоков оконных и дверных из ПВХ профиля класса Б с толщиной коробки свыше 72 мм с однокамерным травмобезопасным стеклопакетом цветные площадью свыше 6,0 м2 | м2
59.1.11.03-0793 | Блок оконный из ПВХ-профилей, одностворчатый, с поворотной створкой, с двухкамерным стеклопакетом (32 мм), площадью более 2 м2 | м2
22.23.14.120.59.1.11.03-0793-000 | Блок оконный из ПВХ-профилей, одностворчатый, с поворотной створкой, с двухкамерным стеклопакетом (32 мм), площадью более 2 м2 | м2
59.1.11.03-0794 | Блоки балконные (индивидуального изготовления) из ПВХ профилей, теплозащитные, остекленные двухкамерными стеклопакетами, одностворчатые, площадь 1,66 м2, со скобяными приборами | м2
22.23.14.120.59.1.11.03-0794-000 | Блоки балконные (индивидуального изготовления) из ПВХ профилей, теплозащитные, остекленные двухкамерными стеклопакетами, одностворчатые, площадь 1,66 м2, со скобяными приборами | м2
59.1.11.03-0795 | Блоки витражные из ПВХ профилей (УПВХ), ВВП 2сп 12-4р, одноэлементные, остекленные однокамерными стеклопакетами с селективным покрытием, со съемными и распашными створками, скобяными приборами, площадь 0,49 м2 | м2
22.23.14.120.59.1.11.03-0795-000 | Блоки витражные из ПВХ профилей (УПВХ), ВВП 2сп 12-4р, одноэлементные, остекленные однокамерными стеклопакетами с селективным покрытием, со съемными и распашными створками, скобяными приборами, площадь 0,49 м2 | м2
59.1.11.03-0796 | Блоки витражные из ПВХ профилей (УПВХ), ВВП 2сп 15-10, одноэлементные, остекленные однокамерными стеклопакетами с селективным покрытием, со съемными и распашными створками, скобяными приборами, площадь 1,50 м2 | м2
22.23.14.120.59.1.11.03-0796-000 | Блоки витражные из ПВХ профилей (УПВХ), ВВП 2сп 15-10, одноэлементные, остекленные однокамерными стеклопакетами с селективным покрытием, со съемными и распашными створками, скобяными приборами, площадь 1,50 м2 | м2
59.1.11.03-0797 | Блоки оконные (индивидуального изготовления) из ПВХ профилей, теплозащитные, остекленные двухкамерными стеклопакетами, глухие, одностворчатые с фрамугой, площадь 0,97 м2, со скобяными приборами | м2
22.23.14.120.59.1.11.03-0797-000 | Блоки оконные (индивидуального изготовления) из ПВХ профилей, теплозащитные, остекленные двухкамерными стеклопакетами, глухие, одностворчатые с фрамугой, площадь 0,97 м2, со скобяными приборами | м2
59.1.11.03-0798 | Блоки оконные из 5-камерных ПВХ профилей, ширина коробки 127 мм, с двухкамерными энергосберегающими стеклопакетами с 2-мя низкоэмиссионными стеклами, с импостом, со встроенным вентиляционным клапаном, одностворчатые, распашные с форточкой, ОПх-х ФУ | м2
22.23.14.120.59.1.11.03-0798-000 | Блоки оконные из 5-камерных ПВХ профилей, ширина коробки 127 мм, с двухкамерными энергосберегающими стеклопакетами с 2-мя низкоэмиссионными стеклами, с импостом, со встроенным вентиляционным клапаном, одностворчатые, распашные с форточкой, ОПх-х ФУ | м2
59.1.11.03-0799 | Блоки оконные из 5-камерных ПВХ профилей, ширина коробки 127 мм, с двухкамерными энергосберегающими стеклопакетами с двумя низкоэмиссионными стеклами, с импостами, одностворчатые с поворотно-откидным механизмом, ОПх-х ПО (Э), с импортной фурнитурой | м2
22.23.14.120.59.1.11.03-0799-000 | Блоки оконные из 5-камерных ПВХ профилей, ширина коробки 127 мм, с двухкамерными энергосберегающими стеклопакетами с двумя низкоэмиссионными стеклами, с импостами, одностворчатые с поворотно-откидным механизмом, ОПх-х ПО (Э), с импортной фурнитурой | м2
59.1.11.03-0800 | Блоки оконные из 5-камерных ПВХ профилей, ширина коробки 127 мм, с двухкамерными энергосберегающими стеклопакетами с двумя низкоэмиссионными стеклами, с импостами, одностворчатые, с распашной створкой и глухой рамой, ОПх-х Б (Э), с импортной фурнитурой | м2
22.23.14.120.59.1.11.03-0800-000 | Блоки оконные из 5-камерных ПВХ профилей, ширина коробки 127 мм, с двухкамерными энергосберегающими стеклопакетами с двумя низкоэмиссионными стеклами, с импостами, одностворчатые, с распашной створкой и глухой рамой, ОПх-х Б (Э), с импортной фурнитурой | м2
59.1.11.03-0801 | Блоки оконные из ПВХ профилей, распашные, теплозащитные, одинарной конструкции, остекленные двухкамерными стеклопакетами, ОП 17-21, трехстворчатые, площадь 3,7 м2, с импортной фурнитурой | м2
22.23.14.120.59.1.11.03-0801-000 | Блоки оконные из ПВХ профилей, распашные, теплозащитные, одинарной конструкции, остекленные двухкамерными стеклопакетами, ОП 17-21, трехстворчатые, площадь 3,7 м2, с импортной фурнитурой | м2
59.1.11.03-0802 | Блоки оконные из ПВХ профилей 5-ти камерного сечения, с двухкамерными стеклопакетами с двумя низкоэмиссионными стеклами, с импостами, двухстворчатые, с двумя распашными створками, ОПСПДх-х, с импортной фурнитурой | м2
22.23.14.120.59.1.11.03-0802-000 | Блоки оконные из ПВХ профилей 5-ти камерного сечения, с двухкамерными стеклопакетами с двумя низкоэмиссионными стеклами, с импостами, двухстворчатые, с двумя распашными створками, ОПСПДх-х, с импортной фурнитурой | м2
59.1.11.03-0803 | Блоки оконные из УПВХ профилей, распашные, теплозащитные, одинарной конструкции, оп оспо 6-6, остекленные однокамерными стеклопакетами, одностворчатые, площадь 0,31 м2, с импортной фурнитурой | м2
22.23.14.120.59.1.11.03-0803-000 | Блоки оконные из УПВХ профилей, распашные, теплозащитные, одинарной конструкции, оп оспо 6-6, остекленные однокамерными стеклопакетами, одностворчатые, площадь 0,31 м2, с импортной фурнитурой | м2
59.1.11.03-0804 | Блоки оконные из УПВХ профилей, распашные, теплозащитные, одинарной конструкции, криволинейного очертания, ОП ОСПО 14-9КЛ, остекленные однокамерными стеклопакетами, одностворчатые, левого исполнения, площадь 1,03м2, с имп. фурнит., для ж/д серии П44Т | м2
22.23.14.120.59.1.11.03-0804-000 | Блоки оконные из УПВХ профилей, распашные, теплозащитные, одинарной конструкции, криволинейного очертания, ОП ОСПО 14-9КЛ, остекленные однокамерными стеклопакетами, одностворчатые, левого исполнения, площадь 1,03м2, с имп. фурнит., для ж/д серии П44Т | м2
59.1.11.03-0805 | Блоки оконные из УПВХ профилей, распашные, теплозащитные, одинарной конструкции, криволинейного очертания, оп оспо 14-9к, остекленные однокамерными стеклопакетами, одностворчатые, площадь 1,03 м2, с импортной фурнитурой | м2
22.23.14.120.59.1.11.03-0805-000 | Блоки оконные из УПВХ профилей, распашные, теплозащитные, одинарной конструкции, криволинейного очертания, оп оспо 14-9к, остекленные однокамерными стеклопакетами, одностворчатые, площадь 1,03 м2, с импортной фурнитурой | м2
59.1.11.03-0806 | Блоки оконные из УПВХ профилей, распашные, теплозащитные, одинарной конструкции, оп оспо 15-9, остекленные однокамерными стеклопакетами, одностворчатые, площадь 1,26 м2, с импортной фурнитурой | м2
22.23.14.120.59.1.11.03-0806-000 | Блоки оконные из УПВХ профилей, распашные, теплозащитные, одинарной конструкции, оп оспо 15-9, остекленные однокамерными стеклопакетами, одностворчатые, площадь 1,26 м2, с импортной фурнитурой | м2
59.1.11.03-0807 | Блок оконный из ПВХ-профилей с листовым стеклом и стеклопакетом двустворный ОПРСП 9-12, площадью 1,01 м2 | м2
22.23.14.120.59.1.11.03-0807-000 | Блок оконный из ПВХ-профилей с листовым стеклом и стеклопакетом двустворный ОПРСП 9-12, площадью 1,01 м2 | м2
59.1.11.03-0808 | Блок оконный из ПВХ-профилей с листовым стеклом и стеклопакетом двустворный с форточными створками ОПРСП 15-13,5, площадью 1,93 м2, ОПРСП 15-15, площадью 2,15 м2 | м2
22.23.14.120.59.1.11.03-0808-000 | Блок оконный из ПВХ-профилей с листовым стеклом и стеклопакетом двустворный с форточными створками ОПРСП 15-13,5, площадью 1,93 м2, ОПРСП 15-15, площадью 2,15 м2 | м2
59.1.11.03-0809 | Блок оконный из ПВХ-профилей с листовым стеклом и стеклопакетом одностворный ОПРСП 9-9, площадью 0,75 м2 | м2
22.23.14.120.59.1.11.03-0809-000 | Блок оконный из ПВХ-профилей с листовым стеклом и стеклопакетом одностворный ОПРСП 9-9, площадью 0,75 м2 | м2
59.1.11.03-0810 | Блок оконный из ПВХ профиля класса А с листовым стеклом и двухкамерным стеклопакетом белый площадью до 1,5 м2 | м2
22.23.14.120.59.1.11.03-0810-000 | Блок оконный из ПВХ профиля класса А с листовым стеклом и двухкамерным стеклопакетом белый площадью до 1,5 м2 | м2
59.1.11.03-0811 | Блок оконный из ПВХ профиля класса А с листовым стеклом и двухкамерным стеклопакетом белый площадью от 1,5 до 2,7 м2 | м2
22.23.14.120.59.1.11.03-0811-000 | Блок оконный из ПВХ профиля класса А с листовым стеклом и двухкамерным стеклопакетом белый площадью от 1,5 до 2,7 м2 | м2
59.1.11.03-0812 | Блок оконный из ПВХ профиля класса А с листовым стеклом и двухкамерным стеклопакетом белый площадью свыше 2,7 м2 | м2
22.23.14.120.59.1.11.03-0812-000 | Блок оконный из ПВХ профиля класса А с листовым стеклом и двухкамерным стеклопакетом белый площадью свыше 2,7 м2 | м2
59.1.11.03-0813 | Блок оконный из ПВХ профиля класса А с листовым стеклом и двухкамерным стеклопакетом цветной площадью от 1,5 до 2,7 м2 | м2
22.23.14.120.59.1.11.03-0813-000 | Блок оконный из ПВХ профиля класса А с листовым стеклом и двухкамерным стеклопакетом цветной площадью от 1,5 до 2,7 м2 | м2
59.1.11.03-0814 | Блок оконный из ПВХ профиля класса А с листовым стеклом и однокамерным стеклопакетом белый площадью до 1,5 м2 | м2
22.23.14.120.59.1.11.03-0814-000 | Блок оконный из ПВХ профиля класса А с листовым стеклом и однокамерным стеклопакетом белый площадью до 1,5 м2 | м2
59.1.11.03-0815 | Блок оконный из ПВХ профиля класса А с листовым стеклом и однокамерным стеклопакетом белый площадью от 1,5 до 2,7 м2 | м2
22.23.14.120.59.1.11.03-0815-000 | Блок оконный из ПВХ профиля класса А с листовым стеклом и однокамерным стеклопакетом белый площадью от 1,5 до 2,7 м2 | м2
59.1.11.03-0816 | Блок оконный из ПВХ профиля класса А с листовым стеклом и однокамерным стеклопакетом белый площадью свыше 2,7 м2 | м2
22.23.14.120.59.1.11.03-0816-000 | Блок оконный из ПВХ профиля класса А с листовым стеклом и однокамерным стеклопакетом белый площадью свыше 2,7 м2 | м2
59.1.11.03-0817 | Блок оконный из ПВХ профиля класса А с листовым стеклом и однокамерным стеклопакетом цветной площадью до 1,5 м2 | м2
22.23.14.120.59.1.11.03-0817-000 | Блок оконный из ПВХ профиля класса А с листовым стеклом и однокамерным стеклопакетом цветной площадью до 1,5 м2 | м2
59.1.11.03-0818 | Блок оконный из ПВХ профиля класса А с листовым стеклом и однокамерным стеклопакетом цветной площадью от 1,5 до 2,7 м2 | м2
22.23.14.120.59.1.11.03-0818-000 | Блок оконный из ПВХ профиля класса А с листовым стеклом и однокамерным стеклопакетом цветной площадью от 1,5 до 2,7 м2 | м2
59.1.11.03-0819 | Блок оконный из ПВХ профиля класса А с листовым стеклом и однокамерным стеклопакетом цветной площадью свыше 2,7 м2 | м2
22.23.14.120.59.1.11.03-0819-000 | Блок оконный из ПВХ профиля класса А с листовым стеклом и однокамерным стеклопакетом цветной площадью свыше 2,7 м2 | м2
59.1.11.03-0820 | Блок оконный из ПВХ профиля класса Б с листовым стеклом и двухкамерным стеклопакетом белый площадью от 1,5 до 2,7 м2 | м2
22.23.14.120.59.1.11.03-0820-000 | Блок оконный из ПВХ профиля класса Б с листовым стеклом и двухкамерным стеклопакетом белый площадью от 1,5 до 2,7 м2 | м2
59.1.11.03-0821 | Блок оконный из ПВХ профиля класса Б с листовым стеклом и двухкамерным стеклопакетом цветной площадью от 1,5 до 2,7 м2 | м2
22.23.14.120.59.1.11.03-0821-000 | Блок оконный из ПВХ профиля класса Б с листовым стеклом и двухкамерным стеклопакетом цветной площадью от 1,5 до 2,7 м2 | м2
59.1.11.03-0822 | Блок оконный из ПВХ профиля класса Б с листовым стеклом и однокамерным стеклопакетом белый площадью до 1,5 м2 | м2
22.23.14.120.59.1.11.03-0822-000 | Блок оконный из ПВХ профиля класса Б с листовым стеклом и однокамерным стеклопакетом белый площадью до 1,5 м2 | м2
59.1.11.03-0823 | Блок оконный из ПВХ профиля класса Б с листовым стеклом и однокамерным стеклопакетом белый площадью от 1,5 до 2,7 м2 | м2
22.23.14.120.59.1.11.03-0823-000 | Блок оконный из ПВХ профиля класса Б с листовым стеклом и однокамерным стеклопакетом белый площадью от 1,5 до 2,7 м2 | м2
59.1.11.03-0824 | Блок оконный из ПВХ профиля класса Б с листовым стеклом и однокамерным стеклопакетом белый площадью свыше 2,7 м2 | м2
22.23.14.120.59.1.11.03-0824-000 | Блок оконный из ПВХ профиля класса Б с листовым стеклом и однокамерным стеклопакетом белый площадью свыше 2,7 м2 | м2
59.1.11.03-0825 | Блок оконный из ПВХ профиля класса Б с листовым стеклом и однокамерным стеклопакетом цветной площадью до 1,5 м2 | м2
22.23.14.120.59.1.11.03-0825-000 | Блок оконный из ПВХ профиля класса Б с листовым стеклом и однокамерным стеклопакетом цветной площадью до 1,5 м2 | м2
59.1.11.03-0826 | Блок оконный из ПВХ профиля класса Б с листовым стеклом и однокамерным стеклопакетом цветной площадью от 1,5 до 2,7 м2 | м2
22.23.14.120.59.1.11.03-0826-000 | Блок оконный из ПВХ профиля класса Б с листовым стеклом и однокамерным стеклопакетом цветной площадью от 1,5 до 2,7 м2 | м2
59.1.11.03-0827 | Блок оконный из ПВХ профиля класса Б с листовым стеклом и однокамерным стеклопакетом цветной площадью свыше 2,7 м2 | м2
22.23.14.120.59.1.11.03-0827-000 | Блок оконный из ПВХ профиля класса Б с листовым стеклом и однокамерным стеклопакетом цветной площадью свыше 2,7 м2 | м2
59.1.11.03-0828 | Блоки оконные из УПВХ профилей, распашные, теплозащитные, одинарной конструкции, оп оспо 15-9фа, остекленные однокамерными стеклопакетами, одностворчатые с форточкой, площадь 1,26 м2, с импортной фурнитурой | м2
22.23.14.120.59.1.11.03-0828-000 | Блоки оконные из УПВХ профилей, распашные, теплозащитные, одинарной конструкции, оп оспо 15-9фа, остекленные однокамерными стеклопакетами, одностворчатые с форточкой, площадь 1,26 м2, с импортной фурнитурой | м2
59.1.11.03-0829 | Блоки оконные из УПВХ профилей, распашные, теплозащитные, одинарной конструкции, оп оспо 15-6а, остекленные однокамерными стеклопакетами, одностворчатые, площадь 0,88 м2, с импортной фурнитурой | м2
22.23.14.120.59.1.11.03-0829-000 | Блоки оконные из УПВХ профилей, распашные, теплозащитные, одинарной конструкции, оп оспо 15-6а, остекленные однокамерными стеклопакетами, одностворчатые, площадь 0,88 м2, с импортной фурнитурой | м2
59.1.11.03-0830 | Блоки оконные из УПВХ профилей, распашные, теплозащитные, одинарной конструкции, ОП ОСПО 15-7Ф, остекленные однокамерными стеклопакетами, одностворчатые с форточкой, площадь 0,99 м2, с импортной фурнитурой | м2
22.23.14.120.59.1.11.03-0830-000 | Блоки оконные из УПВХ профилей, распашные, теплозащитные, одинарной конструкции, ОП ОСПО 15-7Ф, остекленные однокамерными стеклопакетами, одностворчатые с форточкой, площадь 0,99 м2, с импортной фурнитурой | м2
59.1.11.03-0831 | Блоки оконные из УПВХ профилей, распашные, теплозащитные, одинарной конструкции, оп оспо 18-9ф, остекленные однокамерными стеклопакетами, одностворчатые с форточкой, площадь 1,51 м2, с импортной фурнитурой | м2
22.23.14.120.59.1.11.03-0831-000 | Блоки оконные из УПВХ профилей, распашные, теплозащитные, одинарной конструкции, оп оспо 18-9ф, остекленные однокамерными стеклопакетами, одностворчатые с форточкой, площадь 1,51 м2, с импортной фурнитурой | м2
59.1.11.03-0832 | Блоки эркерные из УПВХ профилей, распашные, теплозащитные, одинарной конструкции, оп оспо 15-20фэ (2хоп оспо 15-10фэ), остекленные однокамерными стеклопакетами, с форточками, площадь 2,84 м2, с импортной фурнитурой | м2
22.23.14.120.59.1.11.03-0832-000 | Блоки эркерные из УПВХ профилей, распашные, теплозащитные, одинарной конструкции, оп оспо 15-20фэ (2хоп оспо 15-10фэ), остекленные однокамерными стеклопакетами, с форточками, площадь 2,84 м2, с импортной фурнитурой | м2
59.1.11.03-0833 | Блоки эркерные из УПВХ профилей, распашные, теплозащитные, одинарной конструкции, оп оспо 15-26ФЭ (2XОП ОСПО 15-13ФЭ), остекленные однокамерными стеклопакетами, с форточками, площадь 3,84 м2, с импортной фурнитурой | м2
22.23.14.120.59.1.11.03-0833-000 | Блоки эркерные из УПВХ профилей, распашные, теплозащитные, одинарной конструкции, оп оспо 15-26ФЭ (2XОП ОСПО 15-13ФЭ), остекленные однокамерными стеклопакетами, с форточками, площадь 3,84 м2, с импортной фурнитурой | м2
59.1.11.03-0834 | Блоки эркерные из УПВХ профилей, распашные, теплозащитные, одинарной конструкции, оп оспо 15-28фэ (2хоп оспо 15-14фэ), остекленные однокамерными стеклопакетами, с форточками, площадь 4,14 м2, с импортной фурнитурой | м2
22.23.14.120.59.1.11.03-0834-000 | Блоки эркерные из УПВХ профилей, распашные, теплозащитные, одинарной конструкции, оп оспо 15-28фэ (2хоп оспо 15-14фэ), остекленные однокамерными стеклопакетами, с форточками, площадь 4,14 м2, с импортной фурнитурой | м2
59.1.11.03-0835 | Блоки эркерные из УПВХ профилей, распашные, теплозащитные, одинарной конструкции, оп оспо 15-45фэ (оп оспо 15-8фэ+оп оспо15-29фэ+оп оспо 15-8фэл), остекленные однокамерными стеклопакетами, с форточками, S=6,41 м2, с импортной фурнитурой | м2
22.23.14.120.59.1.11.03-0835-000 | Блоки эркерные из УПВХ профилей, распашные, теплозащитные, одинарной конструкции, оп оспо 15-45фэ (оп оспо 15-8фэ+оп оспо15-29фэ+оп оспо 15-8фэл), остекленные однокамерными стеклопакетами, с форточками, S=6,41 м2, с импортной фурнитурой | м2
59.1.11.03-0836 | Блоки эркерные из УПВХ профилей, распашные, теплозащитные., одинарной конструкции, оп оспо 15-39фэ (оп оспо 15-8фэ+оп оспо 15-23фэ+оп оспо15-8фэл), остекленные однокамерными стеклопакетами, с форточками, S=5,55 м2, с импортной фурнитурой | м2
22.23.14.120.59.1.11.03-0836-000 | Блоки эркерные из УПВХ профилей, распашные, теплозащитные., одинарной конструкции, оп оспо 15-39фэ (оп оспо 15-8фэ+оп оспо 15-23фэ+оп оспо15-8фэл), остекленные однокамерными стеклопакетами, с форточками, S=5,55 м2, с импортной фурнитурой | м2
59.1.11.03-0837 | Блоки оконные из ПВХ профилей, теплозащит., одинарной конструкции, остеклен. двухкамер. стеклопак., трехстворчатые с двумя поворотными створками и неоткрывающимися створками в центре, площадь 5,89 м2, со скобяными приборами | м2
22.23.14.120.59.1.11.03-0837-000 | Блоки оконные из ПВХ профилей, теплозащит., одинарной конструкции, остеклен. двухкамер. стеклопак., трехстворчатые с двумя поворотными створками и неоткрывающимися створками в центре, площадь 5,89 м2, со скобяными приборами | м2
59.1.11.03-0838 | Перегородки из ПВХ профилей, остекленные однокамерными стеклопакетами с двумя армированными стеклами (6Аx12x6А), с сэндвичем толщиной 24 мм, без дверного блока 22-10/1 (Б), площадь 4,80 м2 | м2
22.23.14.120.59.1.11.03-0838-000 | Перегородки из ПВХ профилей, остекленные однокамерными стеклопакетами с двумя армированными стеклами (6Аx12x6А), с сэндвичем толщиной 24 мм, без дверного блока 22-10/1 (Б), площадь 4,80 м2 | м2
59.1.11.03-0839 | Перегородки из ПВХ профилей, остекленные однокамерными стеклопакетами с двумя армированными стеклами (6Аx12x6А), с сэндвичем толщиной 24 мм, с дверным блоком 22-10/1 (Б), с фурнитурой: защелка, ручка офисная, доводчик, площадь 7,353 м2 | м2
22.23.14.120.59.1.11.03-0839-000 | Перегородки из ПВХ профилей, остекленные однокамерными стеклопакетами с двумя армированными стеклами (6Аx12x6А), с сэндвичем толщиной 24 мм, с дверным блоком 22-10/1 (Б), с фурнитурой: защелка, ручка офисная, доводчик, площадь 7,353 м2 | м2
59.1.11.03-0840 | Доски подоконные из ПВХ, ширина 480 мм | м
22.23.19.000.59.1.11.03-0840-000 | Доски подоконные из ПВХ, ширина 480 мм | м
59.1.11.03-0841 | Доски подоконные из ПВХ, ширина 600 мм | м
22.23.19.000.59.1.11.03-0841-000 | Доски подоконные из ПВХ, ширина 600 мм | м
59.1.11.03-0842 | Наличники из ПВХ, ширина 40 мм | м
22.23.19.000.59.1.11.03-0842-000 | Наличники из ПВХ, ширина 40 мм | м
59.1.11.03-0843 | Наличники из ПВХ, ширина 50 мм | м
22.23.19.000.59.1.11.03-0843-000 | Наличники из ПВХ, ширина 50 мм | м
59.1.11.03-0844 | Наличники из ПВХ, ширина 60 мм | м
22.23.19.000.59.1.11.03-0844-000 | Наличники из ПВХ, ширина 60 мм | м
59.1.11.03-0845 | Наличники из ПВХ, ширина 70 мм | м
22.23.19.000.59.1.11.03-0845-000 | Наличники из ПВХ, ширина 70 мм | м
59.1.11.03-0846 | Наличники из ПВХ, ширина 80 мм | м
22.23.19.000.59.1.11.03-0846-000 | Наличники из ПВХ, ширина 80 мм | м
59.1.11.03-0847 | Наличники из ПВХ, ширина 90 мм | м
22.23.19.000.59.1.11.03-0847-000 | Наличники из ПВХ, ширина 90 мм | м
59.1.11.03-0848 | Наличники из ПВХ, ширина 100 мм | м
22.23.19.000.59.1.11.03-0848-000 | Наличники из ПВХ, ширина 100 мм | м
59.1.11.03-0849 | Опора освещения стеклопластиковая прямостоечная, ООСП-9,0п | шт
23.14.12.190.59.1.11.03-0849-000 | Опора освещения стеклопластиковая прямостоечная, ООСП-9,0п | шт
59.1.11.03-0850 | Опора освещения стеклопластиковая прямостоечная, ООСП-12,0п | шт
23.14.12.190.59.1.11.03-0850-000 | Опора освещения стеклопластиковая прямостоечная, ООСП-12,0п | шт
59.1.11.03-0851 | Фундамент стеклопластиковый прямостоечный под опору освещения, ФСПП-210-2,3 | шт
23.14.12.190.59.1.11.03-0851-000 | Фундамент стеклопластиковый прямостоечный под опору освещения, ФСПП-210-2,3 | шт
59.1.11.03-0852 | Опора диэлектрическая парковой системы громкоговорящего оповещения на железных дорогах стеклопластиковая с технологическим отверстием под УПДК 1, 3, диаметр 113 мм, высота 6500 мм | шт
23.14.12.190.59.1.11.03-0852-000 | Опора диэлектрическая парковой системы громкоговорящего оповещения на железных дорогах стеклопластиковая с технологическим отверстием под УПДК 1, 3, диаметр 113 мм, высота 6500 мм | шт
59.1.11.03-0853 | Опора диэлектрическая парковой системы громкоговорящего оповещения на железных дорогах стеклопластиковая с технологическим отверстием под УПДК 2, 4, диаметр 113 мм, высота 6500 мм | шт
23.14.12.190.59.1.11.03-0853-000 | Опора диэлектрическая парковой системы громкоговорящего оповещения на железных дорогах стеклопластиковая с технологическим отверстием под УПДК 2, 4, диаметр 113 мм, высота 6500 мм | шт
59.1.11.03-0854 | Опора диэлектрическая парковой системы громкоговорящего оповещения на железных дорогах стеклопластиковая с технологическим отверстием под УПДК 1, 3, диаметр 113 мм, высота 7500 мм | шт
23.14.12.190.59.1.11.03-0854-000 | Опора диэлектрическая парковой системы громкоговорящего оповещения на железных дорогах стеклопластиковая с технологическим отверстием под УПДК 1, 3, диаметр 113 мм, высота 7500 мм | шт
59.1.11.03-0855 | Опора диэлектрическая парковой системы громкоговорящего оповещения на железных дорогах стеклопластиковая с технологическим отверстием под УПДК 2, 4, диаметр 113 мм, высота 7500 мм | шт
23.14.12.190.59.1.11.03-0855-000 | Опора диэлектрическая парковой системы громкоговорящего оповещения на железных дорогах стеклопластиковая с технологическим отверстием под УПДК 2, 4, диаметр 113 мм, высота 7500 мм | шт
59.1.11.03-0859 | Сэндвич-панели для откосов наружные слои листы из поливинилхлорида, внутреннее наполнение вспененный пенополистирол белые, ширина 2 м, длина 3,0 м, толщина 10 мм | м2
22.23.19.000.59.1.11.03-0859-000 | Сэндвич-панели для откосов наружные слои листы из поливинилхлорида, внутреннее наполнение вспененный пенополистирол белые, ширина 2 м, длина 3,0 м, толщина 10 мм | м2
59.1.11.03-0860 | Сэндвич-панели для откосов наружные слои листы из поливинилхлорида, внутреннее наполнение вспененный пенополистирол белые, ширина 2 м, длина 3,0 м, толщина 24 мм | м2
22.23.19.000.59.1.11.03-0860-000 | Сэндвич-панели для откосов наружные слои листы из поливинилхлорида, внутреннее наполнение вспененный пенополистирол белые, ширина 2 м, длина 3,0 м, толщина 24 мм | м2
59.1.11.03-0862 | Плинтус для полов из ПВХ, размер 20x58 мм с кабель-каналом | м
22.23.19.000.59.1.11.03-0862-000 | Плинтус для полов из ПВХ, размер 20x58 мм с кабель-каналом | м
59.1.11.03-0863 | Плинтус для полов из ПВХ, размер 22x67 мм с кабель-каналом | м
22.23.19.000.59.1.11.03-0863-000 | Плинтус для полов из ПВХ, размер 22x67 мм с кабель-каналом | м
59.1.11.03-0864 | Плинтус для полов из ПВХ, размер 24x80 мм с кабель-каналом | м
22.23.19.000.59.1.11.03-0864-000 | Плинтус для полов из ПВХ, размер 24x80 мм с кабель-каналом | м
59.1.11.03-0865 | Плинтусы поливинилхлоридные электротехнические для прокладки проводов, размер 25x45 мм | м
22.23.19.000.59.1.11.03-0865-000 | Плинтусы поливинилхлоридные электротехнические для прокладки проводов, размер 25x45 мм | м
59.1.11.03-0866 | Плинтус для полов из ПВХ, размер 15х100 мм, с кабель-каналом и мягким краем | м
22.23.19.000.59.1.11.03-0866-000 | Плинтус для полов из ПВХ, размер 15х100 мм, с кабель-каналом и мягким краем | м
59.1.11.03-0867 | Подложка звукоизоляционная под паркет толщина 3 мм | м2
22.21.41.110.59.1.11.03-0867-000 | Подложка звукоизоляционная под паркет толщина 3 мм | м2
59.1.11.03-0868 | Подложка под ламинат из экструдированного пенополистирола, толщина 3 мм | м3
22.21.41.112.59.1.11.03-0868-000 | Подложка под ламинат из экструдированного пенополистирола, толщина 3 мм | м3
59.1.11.03-0869 | Подложка под ламинированный паркет толщина 1 мм | м2
22.21.41.110.59.1.11.03-0869-000 | Подложка под ламинированный паркет толщина 1 мм | м2
59.1.11.03-0870 | Листы из пенополиуретана (подложка), толщина 10 мм | м2
22.21.41.113.59.1.11.03-0870-000 | Листы из пенополиуретана (подложка), толщина 10 мм | м2
59.1.11.03-0871 | Листы из пенополиуретана (подложка), толщина 5 мм | м2
22.21.41.113.59.1.11.03-0871-000 | Листы из пенополиуретана (подложка), толщина 5 мм | м2
59.1.11.03-0872 | Изделия поливинилхлоридные: нащельники для ванн | м
22.23.19.000.59.1.11.03-0872-000 | Изделия поливинилхлоридные: нащельники для ванн | м
59.1.11.03-0873 | Профиль арочный перфорированный из ПВХ, размер 25x25 мм | 10 м
22.23.19.000.59.1.11.03-0873-000 | Профиль арочный перфорированный из ПВХ, размер 25x25 мм | 10 м
59.1.11.03-0874 | Профиль закрывающий для пластиковых панелей узкий белый, длина 3,0 м | шт
22.23.19.000.59.1.11.03-0874-000 | Профиль закрывающий для пластиковых панелей узкий белый, длина 3,0 м | шт
59.1.11.03-0875 | Профиль закрывающий для пластиковых панелей широкий белый, длина 3,0 м | шт
22.23.19.000.59.1.11.03-0875-000 | Профиль закрывающий для пластиковых панелей широкий белый, длина 3,0 м | шт
59.1.11.03-0876 | Профиль квадратный из ПВХ, размер 50x50 мм | м
22.23.19.000.59.1.11.03-0876-000 | Профиль квадратный из ПВХ, размер 50x50 мм | м
59.1.11.03-0877 | Профиль квадратный из ПВХ, размер 70x70 мм | м
22.23.19.000.59.1.11.03-0877-000 | Профиль квадратный из ПВХ, размер 70x70 мм | м
59.1.11.03-0878 | Профиль квадратный из ПВХ, размер 80x80 мм | м
22.23.19.000.59.1.11.03-0878-000 | Профиль квадратный из ПВХ, размер 80x80 мм | м
59.1.11.03-0879 | Профиль квадратный из ПВХ, размер 100x100 мм | м
22.23.19.000.59.1.11.03-0879-000 | Профиль квадратный из ПВХ, размер 100x100 мм | м
59.1.11.03-0880 | Профиль круглый из ПВХ, диаметр 80 мм | м
22.23.19.000.59.1.11.03-0880-000 | Профиль круглый из ПВХ, диаметр 80 мм | м
59.1.11.03-0881 | Профиль прямоугольный из ПВХ, размер 15x75 мм штакетник | м
22.23.19.000.59.1.11.03-0881-000 | Профиль прямоугольный из ПВХ, размер 15x75 мм штакетник | м
59.1.11.03-0882 | Профиль прямоугольный из ПВХ, размер 20x70 мм | м
22.23.19.000.59.1.11.03-0882-000 | Профиль прямоугольный из ПВХ, размер 20x70 мм | м
59.1.11.03-0883 | Профиль прямоугольный из ПВХ, размер 20x110 мм штакетник | м
22.23.19.000.59.1.11.03-0883-000 | Профиль прямоугольный из ПВХ, размер 20x110 мм штакетник | м
59.1.11.03-0884 | Профиль прямоугольный из ПВХ, размер 25x130 мм вагонка | м
22.23.19.000.59.1.11.03-0884-000 | Профиль прямоугольный из ПВХ, размер 25x130 мм вагонка | м
59.1.11.03-0885 | Профиль прямоугольный из ПВХ, размер 30x50 мм | м
22.23.19.000.59.1.11.03-0885-000 | Профиль прямоугольный из ПВХ, размер 30x50 мм | м
59.1.11.03-0886 | Профиль прямоугольный из ПВХ, размер 30x70 мм | м
22.23.19.000.59.1.11.03-0886-000 | Профиль прямоугольный из ПВХ, размер 30x70 мм | м
59.1.11.03-0887 | Профиль прямоугольный из ПВХ, размер 30x80 мм | м
22.23.19.000.59.1.11.03-0887-000 | Профиль прямоугольный из ПВХ, размер 30x80 мм | м
59.1.11.03-0888 | Профиль прямоугольный из ПВХ, размер 40x90 мм | м
22.23.19.000.59.1.11.03-0888-000 | Профиль прямоугольный из ПВХ, размер 40x90 мм | м
59.1.11.03-0889 | Профиль соединительный из ПВХ разборный белый, для пластиковых панелей, длина 3,0 м | шт
22.23.19.000.59.1.11.03-0889-000 | Профиль соединительный из ПВХ разборный белый, для пластиковых панелей, длина 3,0 м | шт
59.1.11.03-0890 | Профиль соединительный из ПВХ, для пластиковых панелей белый, длина 3,0 м | шт
22.23.19.000.59.1.11.03-0890-000 | Профиль соединительный из ПВХ, для пластиковых панелей белый, длина 3,0 м | шт
59.1.11.03-0891 | Профиль соединительный из ПВХ, для пластиковых панелей цветной, длина 3,0 м | шт
22.23.19.000.59.1.11.03-0891-000 | Профиль соединительный из ПВХ, для пластиковых панелей цветной, длина 3,0 м | шт
59.1.11.03-0892 | Профиль угловой перфорированный из ПВХ, размер 25x25 мм | 10 м
22.23.19.000.59.1.11.03-0892-000 | Профиль угловой перфорированный из ПВХ, размер 25x25 мм | 10 м
59.1.11.03-0893 | Профиль угловой перфорированный из ПВХ, размер 25x25 мм с сеткой 100x100 мм | 10 м
22.23.19.000.59.1.11.03-0893-000 | Профиль угловой перфорированный из ПВХ, размер 25x25 мм с сеткой 100x100 мм | 10 м
59.1.11.03-0896 | С-профиль для пластиковых панелей белый, длина 3,0 м | шт
22.23.19.000.59.1.11.03-0896-000 | С-профиль для пластиковых панелей белый, длина 3,0 м | шт
59.1.11.03-0897 | Двутавр пултрузионный конструкционный из полимерных композитов (стеклокомпозитов), размер 38х15 мм, толщина стенки 2,5 мм | м
23.99.19.190.59.1.11.03-0897-000 | Двутавр пултрузионный конструкционный из полимерных композитов (стеклокомпозитов), размер 38х15 мм, толщина стенки 2,5 мм | м
59.1.11.03-0898 | Двутавр пултрузионный конструкционный из полимерных композитов (стеклокомпозитов), размер 150х75 мм, толщина стенки 6 мм | м
23.99.19.190.59.1.11.03-0898-000 | Двутавр пултрузионный конструкционный из полимерных композитов (стеклокомпозитов), размер 150х75 мм, толщина стенки 6 мм | м
59.1.11.03-0899 | Двутавр пултрузионный конструкционный из полимерных композитов (стеклокомпозитов), размер 200х100 мм, толщина стенки 10 мм | м
23.99.19.190.59.1.11.03-0899-000 | Двутавр пултрузионный конструкционный из полимерных композитов (стеклокомпозитов), размер 200х100 мм, толщина стенки 10 мм | м
59.1.11.03-0900 | Двутавр пултрузионный конструкционный из полимерных композитов (стеклокомпозитов), размер 300х150 мм, толщина стенки 12 мм | м
23.99.19.190.59.1.11.03-0900-000 | Двутавр пултрузионный конструкционный из полимерных композитов (стеклокомпозитов), размер 300х150 мм, толщина стенки 12 мм | м
59.1.11.03-0901 | Омега-профиль пултрузионный конструкционный из полимерных композитов (стеклокомпозитов), размер 70х65 мм, толщина стенки 3 мм | м
23.99.19.190.59.1.11.03-0901-000 | Омега-профиль пултрузионный конструкционный из полимерных композитов (стеклокомпозитов), размер 70х65 мм, толщина стенки 3 мм | м
59.1.11.03-0902 | Пруток квадратного сечения пултрузионный конструкционный из полимерных композитов (стеклокомпозитов), размер 6х6 мм | м
23.99.19.190.59.1.11.03-0902-000 | Пруток квадратного сечения пултрузионный конструкционный из полимерных композитов (стеклокомпозитов), размер 6х6 мм | м
59.1.11.03-0903 | Пруток овального сечения пултрузионный конструкционный из полимерных композитов (стеклокомпозитов), размер 15х10 мм | м
23.99.19.190.59.1.11.03-0903-000 | Пруток овального сечения пултрузионный конструкционный из полимерных композитов (стеклокомпозитов), размер 15х10 мм | м
59.1.11.03-0904 | Пруток прямоугольного сечения пултрузионный конструкционный из полимерных композитов (стеклокомпозитов), размер 10х12 мм | м
23.99.19.190.59.1.11.03-0904-000 | Пруток прямоугольного сечения пултрузионный конструкционный из полимерных композитов (стеклокомпозитов), размер 10х12 мм | м
59.1.11.03-0905 | Профиль квадратного сечения пултрузионная конструкционная из полимерных композитов (стеклокомпозитов), размер 40х40 мм, толщина стенки 4 мм | м
23.99.19.190.59.1.11.03-0905-000 | Профиль квадратного сечения пултрузионная конструкционная из полимерных композитов (стеклокомпозитов), размер 40х40 мм, толщина стенки 4 мм | м
59.1.11.03-0906 | Профиль квадратного сечения пултрузионная конструкционная из полимерных композитов (стеклокомпозитов), размер 50х50 мм, толщина стенки 2 мм | м
23.99.19.190.59.1.11.03-0906-000 | Профиль квадратного сечения пултрузионная конструкционная из полимерных композитов (стеклокомпозитов), размер 50х50 мм, толщина стенки 2 мм | м
59.1.11.03-0907 | Профиль круглого сечения пултрузионная конструкционная из полимерных композитов (стеклокомпозитов), наружный диаметр 57 мм, толщина стенки 4 мм | м
23.99.19.190.59.1.11.03-0907-000 | Профиль круглого сечения пултрузионная конструкционная из полимерных композитов (стеклокомпозитов), наружный диаметр 57 мм, толщина стенки 4 мм | м
59.1.11.03-0908 | Профиль круглого сечения пултрузионная конструкционная из полимерных композитов (стеклокомпозитов), наружный диаметр 100 мм, толщина стенки 3 мм | м
23.99.19.190.59.1.11.03-0908-000 | Профиль круглого сечения пултрузионная конструкционная из полимерных композитов (стеклокомпозитов), наружный диаметр 100 мм, толщина стенки 3 мм | м
59.1.11.03-0909 | Профиль круглого сечения пултрузионная конструкционная из полимерных композитов (стеклокомпозитов), наружный диаметр 100 мм, толщина стенки 6 мм | м
23.99.19.190.59.1.11.03-0909-000 | Профиль круглого сечения пултрузионная конструкционная из полимерных композитов (стеклокомпозитов), наружный диаметр 100 мм, толщина стенки 6 мм | м
59.1.11.03-0910 | Профиль круглого сечения пултрузионная конструкционная из полимерных композитов (стеклокомпозитов), наружный диаметр 100 мм, толщина стенки 12 мм | м
23.99.19.190.59.1.11.03-0910-000 | Профиль круглого сечения пултрузионная конструкционная из полимерных композитов (стеклокомпозитов), наружный диаметр 100 мм, толщина стенки 12 мм | м
59.1.11.03-0911 | Профиль прямоугольного сечения пултрузионная конструкционная из полимерных композитов (стеклокомпозитов), размер 40х20 мм, толщина стенки 2 мм | м
23.99.19.190.59.1.11.03-0911-000 | Профиль прямоугольного сечения пултрузионная конструкционная из полимерных композитов (стеклокомпозитов), размер 40х20 мм, толщина стенки 2 мм | м
59.1.11.03-0912 | Профиль прямоугольного сечения пултрузионная конструкционная из полимерных композитов (стеклокомпозитов), размер 80х32 мм, толщина стенки 3 мм | м
23.99.19.190.59.1.11.03-0912-000 | Профиль прямоугольного сечения пултрузионная конструкционная из полимерных композитов (стеклокомпозитов), размер 80х32 мм, толщина стенки 3 мм | м
59.1.11.03-0913 | Уголок пултрузионный конструкционный из полимерных композитов (стеклокомпозитов), размер 45х45 мм, толщина стенки 4 мм | м
23.99.19.190.59.1.11.03-0913-000 | Уголок пултрузионный конструкционный из полимерных композитов (стеклокомпозитов), размер 45х45 мм, толщина стенки 4 мм | м
59.1.11.03-0914 | Уголок пултрузионный конструкционный из полимерных композитов (стеклокомпозитов), размер 60х60 мм, толщина стенки 6 мм | м
23.99.19.190.59.1.11.03-0914-000 | Уголок пултрузионный конструкционный из полимерных композитов (стеклокомпозитов), размер 60х60 мм, толщина стенки 6 мм | м
59.1.11.03-0915 | Уголок пултрузионный конструкционный из полимерных композитов (стеклокомпозитов), размер 75х75 мм, толщина стенки 6 мм | м
23.99.19.190.59.1.11.03-0915-000 | Уголок пултрузионный конструкционный из полимерных композитов (стеклокомпозитов), размер 75х75 мм, толщина стенки 6 мм | м
59.1.11.03-0916 | Швеллер пултрузионный конструкционный из полимерных композитов (стеклокомпозитов), размер 20х21 мм, толщина стенки 4 мм | м
23.99.19.190.59.1.11.03-0916-000 | Швеллер пултрузионный конструкционный из полимерных композитов (стеклокомпозитов), размер 20х21 мм, толщина стенки 4 мм | м
59.1.11.03-0917 | Швеллер пултрузионный конструкционный из полимерных композитов (стеклокомпозитов), размер 45х20 мм, толщина стенки 3 мм | м
23.99.19.190.59.1.11.03-0917-000 | Швеллер пултрузионный конструкционный из полимерных композитов (стеклокомпозитов), размер 45х20 мм, толщина стенки 3 мм | м
59.1.11.03-0918 | Швеллер пултрузионный конструкционный из полимерных композитов (стеклокомпозитов), размер 100х5 мм, толщина стенки 5 мм | м
23.99.19.190.59.1.11.03-0918-000 | Швеллер пултрузионный конструкционный из полимерных композитов (стеклокомпозитов), размер 100х5 мм, толщина стенки 5 мм | м
59.1.11.03-0919 | Швеллер пултрузионный конструкционный из полимерных композитов (стеклокомпозитов), размер 160х64 мм, толщина стенки 5 мм | м
23.99.19.190.59.1.11.03-0919-000 | Швеллер пултрузионный конструкционный из полимерных композитов (стеклокомпозитов), размер 160х64 мм, толщина стенки 5 мм | м
59.1.11.03-0920 | Швеллер пултрузионный конструкционный из полимерных композитов (стеклокомпозитов), размер 200х76 мм, толщина стенки 5,2 мм | м
23.99.19.190.59.1.11.03-0920-000 | Швеллер пултрузионный конструкционный из полимерных композитов (стеклокомпозитов), размер 200х76 мм, толщина стенки 5,2 мм | м
59.1.11.03-0921 | Раскладки поливинилхлоридные декоративные для внутренней облицовки керамическими плитками, белые и цветные | 10 м
22.23.19.000.59.1.11.03-0921-000 | Раскладки поливинилхлоридные декоративные для внутренней облицовки керамическими плитками, белые и цветные | 10 м
59.1.11.03-0922 | Решетка радиаторная из ПВХ, размер 0,6x0,6 м | м2
22.23.19.000.59.1.11.03-0922-000 | Решетка радиаторная из ПВХ, размер 0,6x0,6 м | м2
59.1.11.03-0923 | Решетка радиаторная из ПВХ, размер 0,6x0,9 м | м2
22.23.19.000.59.1.11.03-0923-000 | Решетка радиаторная из ПВХ, размер 0,6x0,9 м | м2
59.1.11.03-0924 | Решетка радиаторная из ПВХ, размер 0,6x1,2 м | м2
22.23.19.000.59.1.11.03-0924-000 | Решетка радиаторная из ПВХ, размер 0,6x1,2 м | м2
59.1.11.03-0925 | Решетка радиаторная из ПВХ, размер 0,6x1,5 м | м2
22.23.19.000.59.1.11.03-0925-000 | Решетка радиаторная из ПВХ, размер 0,6x1,5 м | м2
59.1.11.03-0926 | Решетка вентиляционная пластмассовая, размер 170x240 мм | шт
22.23.19.000.59.1.11.03-0926-000 | Решетка вентиляционная пластмассовая, размер 170x240 мм | шт
59.1.11.03-0927 | Решетки, типа РВП-1, размер 300x315 мм | шт
22.23.19.000.59.1.11.03-0927-000 | Решетки, типа РВП-1, размер 300x315 мм | шт
59.1.11.03-0928 | Решетки, типа РВП-2, размер 250x250 мм | шт
22.23.19.000.59.1.11.03-0928-000 | Решетки, типа РВП-2, размер 250x250 мм | шт
59.1.11.03-0929 | Решетки, типа РВП-3, размер 170x250 мм | 100 шт
22.23.19.000.59.1.11.03-0929-000 | Решетки, типа РВП-3, размер 170x250 мм | 100 шт
59.1.11.03-0930 | Решетки, типа РВП-4, размер 190x190 мм | 100 шт
22.23.19.000.59.1.11.03-0930-000 | Решетки, типа РВП-4, размер 190x190 мм | 100 шт
59.1.11.03-0931 | Угол внешний для панелей из ПВХ, цветной, длина 3,0 м | шт
22.23.19.000.59.1.11.03-0931-000 | Угол внешний для панелей из ПВХ, цветной, длина 3,0 м | шт
59.1.11.03-0932 | Уголок для панелей из ПВХ, длина 3,0 м, размер 30x30 мм, цветной | шт
22.23.19.000.59.1.11.03-0932-000 | Уголок для панелей из ПВХ, длина 3,0 м, размер 30x30 мм, цветной | шт
59.1.11.03-0933 | Заглушка торцевая для плинтуса из ПВХ левая, высота 58 мм | 100 шт
22.23.19.000.59.1.11.03-0933-000 | Заглушка торцевая для плинтуса из ПВХ левая, высота 58 мм | 100 шт
59.1.11.03-0934 | Заглушка торцевая для плинтуса из ПВХ левая, высота 67 мм | 100 шт
22.23.19.000.59.1.11.03-0934-000 | Заглушка торцевая для плинтуса из ПВХ левая, высота 67 мм | 100 шт
59.1.11.03-0935 | Заглушка торцевая для плинтуса из ПВХ левая, высота 80 мм | 100 шт
22.23.19.000.59.1.11.03-0935-000 | Заглушка торцевая для плинтуса из ПВХ левая, высота 80 мм | 100 шт
59.1.11.03-0936 | Заглушки торцевые для пластикового плинтуса, высота 55 мм | 100 шт
22.23.19.000.59.1.11.03-0936-000 | Заглушки торцевые для пластикового плинтуса, высота 55 мм | 100 шт
59.1.11.03-0937 | Заглушка торцевая для плинтуса из ПВХ правая, высота 58 мм | 100 шт
22.23.19.000.59.1.11.03-0937-000 | Заглушка торцевая для плинтуса из ПВХ правая, высота 58 мм | 100 шт
59.1.11.03-0938 | Заглушка торцевая для плинтуса из ПВХ правая, высота 67 мм | 100 шт
22.23.19.000.59.1.11.03-0938-000 | Заглушка торцевая для плинтуса из ПВХ правая, высота 67 мм | 100 шт
59.1.11.03-0939 | Заглушка торцевая для плинтуса из ПВХ правая, высота 80 мм | 100 шт
22.23.19.000.59.1.11.03-0939-000 | Заглушка торцевая для плинтуса из ПВХ правая, высота 80 мм | 100 шт
59.1.11.03-0940 | Соединитель для пластикового плинтуса, высота 55 мм | 100 шт
22.23.19.000.59.1.11.03-0940-000 | Соединитель для пластикового плинтуса, высота 55 мм | 100 шт
59.1.11.03-0941 | Соединитель для плинтуса из ПВХ, высота 58 мм | 100 шт
22.23.19.000.59.1.11.03-0941-000 | Соединитель для плинтуса из ПВХ, высота 58 мм | 100 шт
59.1.11.03-0942 | Соединитель для плинтуса из ПВХ, высота 67 мм | 100 шт
22.23.19.000.59.1.11.03-0942-000 | Соединитель для плинтуса из ПВХ, высота 67 мм | 100 шт
59.1.11.03-0943 | Соединитель для плинтуса из ПВХ, высота 80 мм | 100 шт
22.23.19.000.59.1.11.03-0943-000 | Соединитель для плинтуса из ПВХ, высота 80 мм | 100 шт
59.1.11.03-0944 | Уголок внутренний для пластикового плинтуса, высота 55 мм | 100 шт
22.23.19.000.59.1.11.03-0944-000 | Уголок внутренний для пластикового плинтуса, высота 55 мм | 100 шт
59.1.11.03-0945 | Уголок наружный для пластикового плинтуса, высота 55 мм | 100 шт
22.23.19.000.59.1.11.03-0945-000 | Уголок наружный для пластикового плинтуса, высота 55 мм | 100 шт
59.1.11.03-0946 | Уголок внутренний для плинтуса из ПВХ, высота 58 мм | 100 шт
22.23.19.000.59.1.11.03-0946-000 | Уголок внутренний для плинтуса из ПВХ, высота 58 мм | 100 шт
59.1.11.03-0947 | Уголок внутренний для плинтуса из ПВХ, высота 67 мм | 100 шт
22.23.19.000.59.1.11.03-0947-000 | Уголок внутренний для плинтуса из ПВХ, высота 67 мм | 100 шт
59.1.11.03-0948 | Уголок внутренний для плинтуса из ПВХ, высота 80 мм | 100 шт
22.23.19.000.59.1.11.03-0948-000 | Уголок внутренний для плинтуса из ПВХ, высота 80 мм | 100 шт
59.1.11.03-0949 | Уголок наружный для плинтуса из ПВХ, высота 58 мм | 100 шт
22.23.19.000.59.1.11.03-0949-000 | Уголок наружный для плинтуса из ПВХ, высота 58 мм | 100 шт
59.1.11.03-0950 | Уголок наружный для плинтуса из ПВХ, высота 67 мм | 100 шт
22.23.19.000.59.1.11.03-0950-000 | Уголок наружный для плинтуса из ПВХ, высота 67 мм | 100 шт
59.1.11.03-0951 | Уголок наружный для плинтуса из ПВХ, высота 80 мм | 100 шт
22.23.19.000.59.1.11.03-0951-000 | Уголок наружный для плинтуса из ПВХ, высота 80 мм | 100 шт
59.1.11.03-0952 | Заглушка торцевая для плинтуса из ПВХ левая/правая, высота 100 мм | шт
22.23.19.000.59.1.11.03-0952-000 | Заглушка торцевая для плинтуса из ПВХ левая/правая, высота 100 мм | шт
59.1.11.03-0953 | Соединитель для плинтуса из ПВХ, высота 100 мм | шт
22.23.19.000.59.1.11.03-0953-000 | Соединитель для плинтуса из ПВХ, высота 100 мм | шт
59.1.11.03-0954 | Уголок внутренний для плинтуса из ПВХ, высота 100 мм | шт
22.23.19.000.59.1.11.03-0954-000 | Уголок внутренний для плинтуса из ПВХ, высота 100 мм | шт
59.1.11.03-0955 | Уголок наружный для плинтуса из ПВХ, высота 100 мм | шт
22.23.19.000.59.1.11.03-0955-000 | Уголок наружный для плинтуса из ПВХ, высота 100 мм | шт
59.1.11.03-0956 | Кронштейн пластиковый Z-образный для крепления москитных сеток к оконным системам | 100 шт
22.23.19.000.59.1.11.03-0956-000 | Кронштейн пластиковый Z-образный для крепления москитных сеток к оконным системам | 100 шт
59.1.11.03-0957 | Подрозетник под РПВ-2 | 100 шт
22.23.19.000.59.1.11.03-0957-000 | Подрозетник под РПВ-2 | 100 шт
59.1.11.03-0958 | Ступени полиэтиленовые литые ребристые, с окантовкой поперечин, размеры 206x240x173 мм | шт
22.23.19.000.59.1.11.03-0958-000 | Ступени полиэтиленовые литые ребристые, с окантовкой поперечин, размеры 206x240x173 мм | шт
59.1.11.03-0959 | Решетка полимерная для перекрытия поверхности пола размером 500x500 мм при расположении опор для решетки с шагом 500 мм и рабочей нагрузкой до 125 кг | шт
22.23.19.000.59.1.11.03-0959-000 | Решетка полимерная для перекрытия поверхности пола размером 500x500 мм при расположении опор для решетки с шагом 500 мм и рабочей нагрузкой до 125 кг | шт
59.1.11.03-0960 | Решетка полимерная для перекрытия поверхности пола размером 600x200 мм при расположении опор для решетки с шагом 200 мм и рабочей нагрузкой до 200 кг | шт
22.23.19.000.59.1.11.03-0960-000 | Решетка полимерная для перекрытия поверхности пола размером 600x200 мм при расположении опор для решетки с шагом 200 мм и рабочей нагрузкой до 200 кг | шт
59.1.11.03-0961 | Решетка полимерная для перекрытия поверхности пола размером 600x400 мм при расположении опор для решетки с шагом 400 мм и рабочей нагрузкой до 250 кг | шт
22.23.19.000.59.1.11.03-0961-000 | Решетка полимерная для перекрытия поверхности пола размером 600x400 мм при расположении опор для решетки с шагом 400 мм и рабочей нагрузкой до 250 кг | шт
59.1.11.03-0962 | Решетка полимерная для перекрытия поверхности пола размером 600x400 мм при расположении опор для решетки с шагом 400 мм и рабочей нагрузкой до 350 кг | шт
22.23.19.000.59.1.11.03-0962-000 | Решетка полимерная для перекрытия поверхности пола размером 600x400 мм при расположении опор для решетки с шагом 400 мм и рабочей нагрузкой до 350 кг | шт
59.1.11.03-0963 | Клипса пластиковая для крепления доски из древесно-полимерного композита, длина 20 мм, высота 13 мм | 100 шт
22.23.19.000.59.1.11.03-0963-000 | Клипса пластиковая для крепления доски из древесно-полимерного композита, длина 20 мм, высота 13 мм | 100 шт
59.1.11.03-0964 | Уголок защитный пластиковый, ширина 650 мм | м
22.23.19.000.59.1.11.03-0964-000 | Уголок защитный пластиковый, ширина 650 мм | м
59.1.11.03-0965 | Накладка защитная пластиковая, ширина 60 мм | м
22.23.19.000.59.1.11.03-0965-000 | Накладка защитная пластиковая, ширина 60 мм | м
59.1.11.03-0966 | Клинья для укладки плитки монтажные | шт
22.23.19.000.59.1.11.03-0966-000 | Клинья для укладки плитки монтажные | шт
59.1.11.03-0968 | Зажим для укладки плитки, толщина 1 мм | шт
22.23.19.000.59.1.11.03-0968-000 | Зажим для укладки плитки, толщина 1 мм | шт
59.1.11.03-0970 | Зажим для укладки плитки, толщина 2 мм | шт
22.23.19.000.59.1.11.03-0970-000 | Зажим для укладки плитки, толщина 2 мм | шт
59.1.11.03-0971 | Арматура композитная ААК, диаметр 14 мм, прочность 1400 МПа, упругость 50 ГПа | м
22.23.19.000.59.1.11.03-0971-000 | Арматура композитная ААК, диаметр 14 мм, прочность 1400 МПа, упругость 50 ГПа | м
59.1.11.03-0972 | Арматура композитная ААК, диаметр 16 мм, прочность 1400 МПа, упругость 50 ГПа | м
22.23.19.000.59.1.11.03-0972-000 | Арматура композитная ААК, диаметр 16 мм, прочность 1400 МПа, упругость 50 ГПа | м
59.1.11.03-0973 | Арматура композитная ААК, диаметр 18 мм, прочность 1400 МПа, упругость 50 ГПа | м
22.23.19.000.59.1.11.03-0973-000 | Арматура композитная ААК, диаметр 18 мм, прочность 1400 МПа, упругость 50 ГПа | м
59.1.11.03-0974 | Арматура композитная ААК, диаметр 20 мм, прочность 1400 МПа, упругость 50 ГПа | м
22.23.19.000.59.1.11.03-0974-000 | Арматура композитная ААК, диаметр 20 мм, прочность 1400 МПа, упругость 50 ГПа | м
59.1.11.03-0975 | Арматура композитная ААК, диаметр 22 мм, прочность 1400 МПа, упругость 50 ГПа | м
22.23.19.000.59.1.11.03-0975-000 | Арматура композитная ААК, диаметр 22 мм, прочность 1400 МПа, упругость 50 ГПа | м
59.1.11.03-0976 | Арматура композитная ААК, диаметр 25 мм, прочность 1400 МПа, упругость 50 ГПа | м
22.23.19.000.59.1.11.03-0976-000 | Арматура композитная ААК, диаметр 25 мм, прочность 1400 МПа, упругость 50 ГПа | м
59.1.11.03-0977 | Арматура композитная ААК, диаметр 28 мм, прочность 1400 МПа, упругость 50 ГПа | м
22.23.19.000.59.1.11.03-0977-000 | Арматура композитная ААК, диаметр 28 мм, прочность 1400 МПа, упругость 50 ГПа | м
59.1.11.03-0978 | Арматура композитная ААК, диаметр 32 мм, прочность 1400 МПа, упругость 50 ГПа | м
22.23.19.000.59.1.11.03-0978-000 | Арматура композитная ААК, диаметр 32 мм, прочность 1400 МПа, упругость 50 ГПа | м
59.1.11.03-0979 | Арматура композитная АБК, диаметр 12 мм, прочность 800 МПа, упругость 50 ГПа | м
22.23.19.000.59.1.11.03-0979-000 | Арматура композитная АБК, диаметр 12 мм, прочность 800 МПа, упругость 50 ГПа | м
59.1.11.03-0980 | Арматура композитная АБК, диаметр 14 мм, прочность 800 МПа, упругость 50 ГПа | м
22.23.19.000.59.1.11.03-0980-000 | Арматура композитная АБК, диаметр 14 мм, прочность 800 МПа, упругость 50 ГПа | м
59.1.11.03-0981 | Арматура композитная АБК, диаметр 16 мм, прочность 800 МПа, упругость 50 ГПа | м
22.23.19.000.59.1.11.03-0981-000 | Арматура композитная АБК, диаметр 16 мм, прочность 800 МПа, упругость 50 ГПа | м
59.1.11.03-0982 | Арматура композитная АБК, диаметр 18 мм, прочность 800 МПа, упругость 50 ГПа | м
22.23.19.000.59.1.11.03-0982-000 | Арматура композитная АБК, диаметр 18 мм, прочность 800 МПа, упругость 50 ГПа | м
59.1.11.03-0983 | Арматура композитная АБК, диаметр 36 мм, прочность 800 МПа, упругость 50 Гпа | м
22.23.19.000.59.1.11.03-0983-000 | Арматура композитная АБК, диаметр 36 мм, прочность 800 МПа, упругость 50 Гпа | м
59.1.11.03-0984 | Арматура композитная АБК, диаметр 22 мм, прочность 1000 МПа, упругость 50 ГПа | м
22.23.19.000.59.1.11.03-0984-000 | Арматура композитная АБК, диаметр 22 мм, прочность 1000 МПа, упругость 50 ГПа | м
59.1.11.03-0985 | Арматура композитная АБК, диаметр 25 мм, прочность 1000 МПа, упругость 50 ГПа | м
22.23.19.000.59.1.11.03-0985-000 | Арматура композитная АБК, диаметр 25 мм, прочность 1000 МПа, упругость 50 ГПа | м
59.1.11.03-0986 | Арматура композитная АБК, диаметр 28 мм, прочность 1000 МПа, упругость 50 ГПа | м
22.23.19.000.59.1.11.03-0986-000 | Арматура композитная АБК, диаметр 28 мм, прочность 1000 МПа, упругость 50 ГПа | м
59.1.11.03-0987 | Арматура композитная АБК, диаметр 32 мм, прочность 1000 МПа, упругость 50 ГПа | м
22.23.19.000.59.1.11.03-0987-000 | Арматура композитная АБК, диаметр 32 мм, прочность 1000 МПа, упругость 50 ГПа | м
59.1.11.03-0988 | Арматура композитная АБК, диаметр 2,5 мм, прочность 1250 МПа, упругость 55 ГПа | м
22.23.19.000.59.1.11.03-0988-000 | Арматура композитная АБК, диаметр 2,5 мм, прочность 1250 МПа, упругость 55 ГПа | м
59.1.11.03-0989 | Арматура композитная АБК, диаметр 3 мм, прочность 1250 МПа, упругость 55 ГПа | м
22.23.19.000.59.1.11.03-0989-000 | Арматура композитная АБК, диаметр 3 мм, прочность 1250 МПа, упругость 55 ГПа | м
59.1.11.03-0990 | Арматура композитная АБК, диаметр 4 мм, прочность 1250 МПа, упругость 55 ГПа | м
22.23.19.000.59.1.11.03-0990-000 | Арматура композитная АБК, диаметр 4 мм, прочность 1250 МПа, упругость 55 ГПа | м
59.1.11.03-0991 | Арматура композитная АКК, диаметр 4 мм, прочность 1000 МПа, упругость 50 ГПа | м
22.23.19.000.59.1.11.03-0991-000 | Арматура композитная АКК, диаметр 4 мм, прочность 1000 МПа, упругость 50 ГПа | м
59.1.11.03-0992 | Арматура композитная АКК, диаметр 6 мм, прочность 1000 МПа, упругость 50 ГПа | м
22.23.19.000.59.1.11.03-0992-000 | Арматура композитная АКК, диаметр 6 мм, прочность 1000 МПа, упругость 50 ГПа | м
59.1.11.03-0993 | Арматура композитная АКК, диаметр 8 мм, прочность 1000 МПа, упругость 50 ГПа | м
22.23.19.000.59.1.11.03-0993-000 | Арматура композитная АКК, диаметр 8 мм, прочность 1000 МПа, упругость 50 ГПа | м
59.1.11.03-0994 | Арматура композитная АКК, диаметр 10 мм, прочность 1000 МПа, упругость 50 ГПа | м
22.23.19.000.59.1.11.03-0994-000 | Арматура композитная АКК, диаметр 10 мм, прочность 1000 МПа, упругость 50 ГПа | м
59.1.11.03-0995 | Арматура композитная АКК, диаметр 12 мм, прочность 1000 МПа, упругость 50 ГПа | м
22.23.19.000.59.1.11.03-0995-000 | Арматура композитная АКК, диаметр 12 мм, прочность 1000 МПа, упругость 50 ГПа | м
59.1.11.03-0996 | Арматура композитная АКК, диаметр 14 мм, прочность 1000 МПа, упругость 50 ГПа | м
22.23.19.000.59.1.11.03-0996-000 | Арматура композитная АКК, диаметр 14 мм, прочность 1000 МПа, упругость 50 ГПа | м
59.1.11.03-0997 | Арматура композитная АКК, диаметр 16 мм, прочность 1000 МПа, упругость 50 ГПа | м
22.23.19.000.59.1.11.03-0997-000 | Арматура композитная АКК, диаметр 16 мм, прочность 1000 МПа, упругость 50 ГПа | м
59.1.11.03-0998 | Арматура композитная АКК, диаметр 18 мм, прочность 1000 МПа, упругость 50 ГПа | м
22.23.19.000.59.1.11.03-0998-000 | Арматура композитная АКК, диаметр 18 мм, прочность 1000 МПа, упругость 50 ГПа | м
59.1.11.03-0999 | Арматура композитная АКК, диаметр 20 мм, прочность 1000 МПа, упругость 50 ГПа | м
22.23.19.000.59.1.11.03-0999-000 | Арматура композитная АКК, диаметр 20 мм, прочность 1000 МПа, упругость 50 ГПа | м
59.1.11.03-1000 | Арматура композитная АКК, диаметр 32 мм, прочность 1000 МПа, упругость 50 ГПа | м
22.23.19.000.59.1.11.03-1000-000 | Арматура композитная АКК, диаметр 32 мм, прочность 1000 МПа, упругость 50 ГПа | м
59.1.11.03-1001 | Арматура композитная АКК, диаметр 4 мм, прочность 1300 МПа, упругость 90 ГПа | м
22.23.19.000.59.1.11.03-1001-000 | Арматура композитная АКК, диаметр 4 мм, прочность 1300 МПа, упругость 90 ГПа | м
59.1.11.03-1002 | Арматура композитная АКК, диаметр 6 мм, прочность 1300 МПа, упругость 90 ГПа | м
22.23.19.000.59.1.11.03-1002-000 | Арматура композитная АКК, диаметр 6 мм, прочность 1300 МПа, упругость 90 ГПа | м
59.1.11.03-1003 | Арматура композитная АКК, диаметр 8 мм, прочность 1300 МПа, упругость 90 ГПа | м
22.23.19.000.59.1.11.03-1003-000 | Арматура композитная АКК, диаметр 8 мм, прочность 1300 МПа, упругость 90 ГПа | м
59.1.11.03-1004 | Арматура композитная АКК, диаметр 10 мм, прочность 1300 МПа, упругость 90 ГПа | м
22.23.19.000.59.1.11.03-1004-000 | Арматура композитная АКК, диаметр 10 мм, прочность 1300 МПа, упругость 90 ГПа | м
59.1.11.03-1005 | Арматура композитная АКК, диаметр 12 мм, прочность 1300 МПа, упругость 90 ГПа | м
22.23.19.000.59.1.11.03-1005-000 | Арматура композитная АКК, диаметр 12 мм, прочность 1300 МПа, упругость 90 ГПа | м
59.1.11.03-1006 | Арматура композитная АКК, диаметр 14 мм, прочность 1300 МПа, упругость 90 ГПа | м
22.23.19.000.59.1.11.03-1006-000 | Арматура композитная АКК, диаметр 14 мм, прочность 1300 МПа, упругость 90 ГПа | м
59.1.11.03-1007 | Арматура композитная АУК, диаметр 4 мм, прочность 1400 МПа, упругость 50 ГПа | м
22.23.19.000.59.1.11.03-1007-000 | Арматура композитная АУК, диаметр 4 мм, прочность 1400 МПа, упругость 50 ГПа | м
59.1.11.03-1008 | Арматура композитная АУК, диаметр 6 мм, прочность 1400 МПа, упругость 50 ГПа | м
22.23.19.000.59.1.11.03-1008-000 | Арматура композитная АУК, диаметр 6 мм, прочность 1400 МПа, упругость 50 ГПа | м
59.1.11.03-1009 | Арматура композитная АУК, диаметр 8 мм, прочность 1400 МПа, упругость 50 ГПа | м
22.23.19.000.59.1.11.03-1009-000 | Арматура композитная АУК, диаметр 8 мм, прочность 1400 МПа, упругость 50 ГПа | м
59.1.11.03-1010 | Арматура композитная АУК, диаметр 10 мм, прочность 1400 МПа, упругость 50 ГПа | м
22.23.19.000.59.1.11.03-1010-000 | Арматура композитная АУК, диаметр 10 мм, прочность 1400 МПа, упругость 50 ГПа | м
59.1.11.03-1011 | Арматура композитная АУК, диаметр 12 мм, прочность 1400 МПа, упругость 50 ГПа | м
22.23.19.000.59.1.11.03-1011-000 | Арматура композитная АУК, диаметр 12 мм, прочность 1400 МПа, упругость 50 ГПа | м
59.1.11.03-1012 | Арматура композитная АУК, диаметр 14 мм, прочность 1400 МПа, упругость 50 ГПа | м
22.23.19.000.59.1.11.03-1012-000 | Арматура композитная АУК, диаметр 14 мм, прочность 1400 МПа, упругость 50 ГПа | м
59.1.11.03-1013 | Арматура композитная АУК, диаметр 16 мм, прочность 1400 МПа, упругость 50 ГПа | м
22.23.19.000.59.1.11.03-1013-000 | Арматура композитная АУК, диаметр 16 мм, прочность 1400 МПа, упругость 50 ГПа | м
59.1.11.03-1014 | Арматура композитная АУК, диаметр 25 мм, прочность 1400 МПа, упругость 50 ГПа | м
22.23.19.000.59.1.11.03-1014-000 | Арматура композитная АУК, диаметр 25 мм, прочность 1400 МПа, упругость 50 ГПа | м
59.1.11.03-1015 | Арматура композитная АУК, диаметр 28 мм, прочность 1400 МПа, упругость 50 ГПа | м
22.23.19.000.59.1.11.03-1015-000 | Арматура композитная АУК, диаметр 28 мм, прочность 1400 МПа, упругость 50 ГПа | м
59.1.11.03-1016 | Арматура композитная АУК, диаметр 32 мм, прочность 1400 МПа, упругость 50 ГПа | м
22.23.19.000.59.1.11.03-1016-000 | Арматура композитная АУК, диаметр 32 мм, прочность 1400 МПа, упругость 50 ГПа | м
59.1.11.03-1017 | Арматура композитная АУК, диаметр 4 мм, прочность 1600 МПа, упругость 50 ГПа | м
22.23.19.000.59.1.11.03-1017-000 | Арматура композитная АУК, диаметр 4 мм, прочность 1600 МПа, упругость 50 ГПа | м
59.1.11.03-1018 | Арматура композитная АУК, диаметр 6 мм, прочность 1600 МПа, упругость 50 ГПа | м
22.23.19.000.59.1.11.03-1018-000 | Арматура композитная АУК, диаметр 6 мм, прочность 1600 МПа, упругость 50 ГПа | м
59.1.11.03-1019 | Арматура композитная АУК, диаметр 8 мм, прочность 1600 МПа, упругость 50 ГПа | м
22.23.19.000.59.1.11.03-1019-000 | Арматура композитная АУК, диаметр 8 мм, прочность 1600 МПа, упругость 50 ГПа | м
59.1.11.03-1020 | Арматура композитная АУК, диаметр 10 мм, прочность 1600 МПа, упругость 50 ГПа | м
22.23.19.000.59.1.11.03-1020-000 | Арматура композитная АУК, диаметр 10 мм, прочность 1600 МПа, упругость 50 ГПа | м
59.1.11.03-1021 | Арматура стеклокомпозитная АСК, диаметр 18 мм, прочность 800 МПа, упругость 50 ГПа | м
22.23.19.000.59.1.11.03-1021-000 | Арматура стеклокомпозитная АСК, диаметр 18 мм, прочность 800 МПа, упругость 50 ГПа | м
59.1.11.03-1022 | Арматура стеклокомпозитная АСК, диаметр 22 мм, прочность 800 МПа, упругость 50 ГПа | м
22.23.19.000.59.1.11.03-1022-000 | Арматура стеклокомпозитная АСК, диаметр 22 мм, прочность 800 МПа, упругость 50 ГПа | м
59.1.11.03-1023 | Арматура стеклокомпозитная АСК, диаметр 25 мм, прочность 800 МПа, упругость 50 ГПа | м
22.23.19.000.59.1.11.03-1023-000 | Арматура стеклокомпозитная АСК, диаметр 25 мм, прочность 800 МПа, упругость 50 ГПа | м
59.1.11.03-1024 | Арматура стеклокомпозитная АСК, диаметр 28 мм, прочность 800 МПа, упругость 50 ГПа | м
22.23.19.000.59.1.11.03-1024-000 | Арматура стеклокомпозитная АСК, диаметр 28 мм, прочность 800 МПа, упругость 50 ГПа | м
59.1.11.03-1025 | Арматура стеклокомпозитная АСК, диаметр 32 мм, прочность 800 МПа, упругость 50 ГПа | м
22.23.19.000.59.1.11.03-1025-000 | Арматура стеклокомпозитная АСК, диаметр 32 мм, прочность 800 МПа, упругость 50 ГПа | м
59.1.11.03-1026 | Арматура стеклокомпозитная АСК, диаметр 25 мм, прочность 1000 МПа, упругость 50 ГПа | м
22.23.19.000.59.1.11.03-1026-000 | Арматура стеклокомпозитная АСК, диаметр 25 мм, прочность 1000 МПа, упругость 50 ГПа | м
59.1.11.03-1027 | Арматура стеклокомпозитная АСК, диаметр 28 мм, прочность 1000 МПа, упругость 50 ГПа | м
22.23.19.000.59.1.11.03-1027-000 | Арматура стеклокомпозитная АСК, диаметр 28 мм, прочность 1000 МПа, упругость 50 ГПа | м
59.1.11.03-1028 | Арматура стеклокомпозитная АСК, диаметр 32 мм, прочность 1000 МПа, упругость 50 ГПа | м
22.23.19.000.59.1.11.03-1028-000 | Арматура стеклокомпозитная АСК, диаметр 32 мм, прочность 1000 МПа, упругость 50 ГПа | м
59.1.11.03-1029 | Арматура стеклокомпозитная АСК, диаметр 2,5 мм, прочность 1250 МПа, упругость 55 ГПа | м
22.23.19.000.59.1.11.03-1029-000 | Арматура стеклокомпозитная АСК, диаметр 2,5 мм, прочность 1250 МПа, упругость 55 ГПа | м
59.1.11.03-1030 | Арматура стеклокомпозитная АСК, диаметр 6 мм, прочность 1250 МПа, упругость 55 ГПа | м
23.14.12.190.59.1.11.03-1030-000 | Арматура стеклокомпозитная АСК, диаметр 6 мм, прочность 1250 МПа, упругость 55 ГПа | м
59.1.11.03-1031 | Арматура стеклокомпозитная АСК, диаметр 8 мм, прочность 1250 МПа, упругость 55 ГПа | м
23.14.12.190.59.1.11.03-1031-000 | Арматура стеклокомпозитная АСК, диаметр 8 мм, прочность 1250 МПа, упругость 55 ГПа | м
59.1.11.03-1032 | Арматура стеклокомпозитная АСК, диаметр 10 мм, прочность 1250 МПа, упругость 55 ГПа | м
23.14.12.190.59.1.11.03-1032-000 | Арматура стеклокомпозитная АСК, диаметр 10 мм, прочность 1250 МПа, упругость 55 ГПа | м
59.1.11.03-1033 | Арматура стеклокомпозитная АСК, диаметр 12 мм, прочность 1250 МПа, упругость 55 ГПа | м
23.14.12.190.59.1.11.03-1033-000 | Арматура стеклокомпозитная АСК, диаметр 12 мм, прочность 1250 МПа, упругость 55 ГПа | м
59.1.11.03-1034 | Арматура стеклокомпозитная АСК, диаметр 14 мм, прочность 1250 МПа, упругость 55 ГПа | м
23.14.12.190.59.1.11.03-1034-000 | Арматура стеклокомпозитная АСК, диаметр 14 мм, прочность 1250 МПа, упругость 55 ГПа | м
59.1.11.03-1035 | Арматура стеклокомпозитная АСК, диаметр 16 мм, прочность 1250 МПа, упругость 55 ГПа | м
23.14.12.190.59.1.11.03-1035-000 | Арматура стеклокомпозитная АСК, диаметр 16 мм, прочность 1250 МПа, упругость 55 ГПа | м
59.1.11.03-1036 | Арматура стеклокомпозитная АСК, диаметр 18 мм, прочность 1250 МПа, упругость 55 ГПа | м
23.14.12.190.59.1.11.03-1036-000 | Арматура стеклокомпозитная АСК, диаметр 18 мм, прочность 1250 МПа, упругость 55 ГПа | м
59.1.11.03-1037 | Арматура стеклокомпозитная АСК, диаметр 20 мм, прочность 1250 МПа, упругость 55 ГПа | м
23.14.12.190.59.1.11.03-1037-000 | Арматура стеклокомпозитная АСК, диаметр 20 мм, прочность 1250 МПа, упругость 55 ГПа | м
59.1.11.03-1038 | Арматура стеклокомпозитная АСК, диаметр 6 мм, прочность 1200 МПа, упругость 52 ГПа | м
22.23.19.000.59.1.11.03-1038-000 | Арматура стеклокомпозитная АСК, диаметр 6 мм, прочность 1200 МПа, упругость 52 ГПа | м
59.1.11.03-1039 | Арматура стеклокомпозитная АСК, диаметр 8 мм, прочность 1200 МПа, упругость 52 ГПа | м
22.23.19.000.59.1.11.03-1039-000 | Арматура стеклокомпозитная АСК, диаметр 8 мм, прочность 1200 МПа, упругость 52 ГПа | м
59.1.11.03-1040 | Арматура стеклокомпозитная АСК, диаметр 10 мм, прочность 1200 МПа, упругость 52 ГПа | м
22.23.19.000.59.1.11.03-1040-000 | Арматура стеклокомпозитная АСК, диаметр 10 мм, прочность 1200 МПа, упругость 52 ГПа | м
59.1.11.03-1041 | Арматура стеклокомпозитная АСК, диаметр 12 мм, прочность 1200 МПа, упругость 52 ГПа | м
22.23.19.000.59.1.11.03-1041-000 | Арматура стеклокомпозитная АСК, диаметр 12 мм, прочность 1200 МПа, упругость 52 ГПа | м
59.1.11.03-1042 | Арматура стеклокомпозитная АСК, диаметр 14 мм, прочность 1200 МПа, упругость 52 ГПа | м
22.23.19.000.59.1.11.03-1042-000 | Арматура стеклокомпозитная АСК, диаметр 14 мм, прочность 1200 МПа, упругость 52 ГПа | м
59.1.11.03-1043 | Арматура стеклокомпозитная АСК, диаметр 16 мм, прочность 1200 МПа, упругость 52 ГПа | м
22.23.19.000.59.1.11.03-1043-000 | Арматура стеклокомпозитная АСК, диаметр 16 мм, прочность 1200 МПа, упругость 52 ГПа | м
59.1.11.03-1044 | Арматура стеклокомпозитная АСК, диаметр 18 мм, прочность 1200 МПа, упругость 52 ГПа | м
22.23.19.000.59.1.11.03-1044-000 | Арматура стеклокомпозитная АСК, диаметр 18 мм, прочность 1200 МПа, упругость 52 ГПа | м
59.1.11.03-1045 | Арматура стеклокомпозитная АСК, диаметр 20 мм, прочность 1200 МПа, упругость 52 ГПа | м
22.23.19.000.59.1.11.03-1045-000 | Арматура стеклокомпозитная АСК, диаметр 20 мм, прочность 1200 МПа, упругость 52 ГПа | м
59.1.11.03-1046 | Арматура стеклокомпозитная АСК, диаметр 6 мм, прочность 1200 МПа, упругость 53 ГПа | м
22.23.19.000.59.1.11.03-1046-000 | Арматура стеклокомпозитная АСК, диаметр 6 мм, прочность 1200 МПа, упругость 53 ГПа | м
59.1.11.03-1047 | Арматура стеклокомпозитная АСК, диаметр 8 мм, прочность 1200 МПа, упругость 53 ГПа | м
22.23.19.000.59.1.11.03-1047-000 | Арматура стеклокомпозитная АСК, диаметр 8 мм, прочность 1200 МПа, упругость 53 ГПа | м
59.1.11.03-1048 | Арматура стеклокомпозитная АСК, диаметр 10 мм, прочность 1200 МПа, упругость 53 ГПа | м
22.23.19.000.59.1.11.03-1048-000 | Арматура стеклокомпозитная АСК, диаметр 10 мм, прочность 1200 МПа, упругость 53 ГПа | м
59.1.11.03-1049 | Арматура стеклокомпозитная АСК, диаметр 12 мм, прочность 1200 МПа, упругость 53 ГПа | м
22.23.19.000.59.1.11.03-1049-000 | Арматура стеклокомпозитная АСК, диаметр 12 мм, прочность 1200 МПа, упругость 53 ГПа | м
59.1.11.03-1050 | Арматура стеклокомпозитная АСК, диаметр 14 мм, прочность 1200 МПа, упругость 53 ГПа | м
22.23.19.000.59.1.11.03-1050-000 | Арматура стеклокомпозитная АСК, диаметр 14 мм, прочность 1200 МПа, упругость 53 ГПа | м
59.1.11.03-1051 | Арматура стеклокомпозитная АСК, диаметр 16 мм, прочность 1150 МПа, упругость 53 ГПа | м
22.23.19.000.59.1.11.03-1051-000 | Арматура стеклокомпозитная АСК, диаметр 16 мм, прочность 1150 МПа, упругость 53 ГПа | м
59.1.11.03-1052 | Арматура стеклокомпозитная АСК, диаметр 18 мм, прочность 1150 МПа, упругость 53 ГПа | м
22.23.19.000.59.1.11.03-1052-000 | Арматура стеклокомпозитная АСК, диаметр 18 мм, прочность 1150 МПа, упругость 53 ГПа | м
59.1.11.03-1053 | Арматура стеклокомпозитная АСК, диаметр 20 мм, прочность 1150 МПа, упругость 53 ГПа | м
22.23.19.000.59.1.11.03-1053-000 | Арматура стеклокомпозитная АСК, диаметр 20 мм, прочность 1150 МПа, упругость 53 ГПа | м
59.1.11.03-1054 | Арматура стеклокомпозитная АСК c посыпкой кварцевым песком, диаметр 6 мм, прочность 1200 МПа, упругость 52 Гпа | м
22.23.19.000.59.1.11.03-1054-000 | Арматура стеклокомпозитная АСК c посыпкой кварцевым песком, диаметр 6 мм, прочность 1200 МПа, упругость 52 Гпа | м
59.1.11.03-1055 | Арматура стеклокомпозитная АСК c посыпкой кварцевым песком, диаметр 8 мм, прочность 1200 МПа, упругость 52 Гпа | м
22.23.19.000.59.1.11.03-1055-000 | Арматура стеклокомпозитная АСК c посыпкой кварцевым песком, диаметр 8 мм, прочность 1200 МПа, упругость 52 Гпа | м
59.1.11.03-1056 | Арматура стеклокомпозитная АСК c посыпкой кварцевым песком, диаметр 10 мм, прочность 1200 МПа, упругость 52 Гпа | м
22.23.19.000.59.1.11.03-1056-000 | Арматура стеклокомпозитная АСК c посыпкой кварцевым песком, диаметр 10 мм, прочность 1200 МПа, упругость 52 Гпа | м
59.1.11.03-1057 | Арматура стеклокомпозитная АСК c посыпкой кварцевым песком, диаметр 12 мм, прочность 1200 МПа, упругость 52 Гпа | м
22.23.19.000.59.1.11.03-1057-000 | Арматура стеклокомпозитная АСК c посыпкой кварцевым песком, диаметр 12 мм, прочность 1200 МПа, упругость 52 Гпа | м
59.1.11.03-1058 | Арматура стеклокомпозитная АСК c посыпкой кварцевым песком, диаметр 14 мм, прочность 1200 МПа, упругость 52 Гпа | м
22.23.19.000.59.1.11.03-1058-000 | Арматура стеклокомпозитная АСК c посыпкой кварцевым песком, диаметр 14 мм, прочность 1200 МПа, упругость 52 Гпа | м
59.1.11.03-1059 | Арматура стеклокомпозитная АСК c посыпкой кварцевым песком, диаметр 16 мм, прочность 1200 МПа, упругость 52 Гпа | м
22.23.19.000.59.1.11.03-1059-000 | Арматура стеклокомпозитная АСК c посыпкой кварцевым песком, диаметр 16 мм, прочность 1200 МПа, упругость 52 Гпа | м
59.1.11.03-1060 | Арматура стеклокомпозитная АСК c посыпкой кварцевым песком, диаметр 18 мм, прочность 1200 МПа, упругость 52 Гпа | м
22.23.19.000.59.1.11.03-1060-000 | Арматура стеклокомпозитная АСК c посыпкой кварцевым песком, диаметр 18 мм, прочность 1200 МПа, упругость 52 Гпа | м
59.1.11.03-1061 | Арматура стеклокомпозитная АСК c посыпкой кварцевым песком, диаметр 20 мм, прочность 1200 МПа, упругость 52 Гпа | м
22.23.19.000.59.1.11.03-1061-000 | Арматура стеклокомпозитная АСК c посыпкой кварцевым песком, диаметр 20 мм, прочность 1200 МПа, упругость 52 Гпа | м
59.1.11.03-1062 | Арматура стеклокомпозитная АСК c посыпкой кварцевым песком, диаметр 6 мм, прочность 1200 МПа, упругость 53 Гпа | м
22.23.19.000.59.1.11.03-1062-000 | Арматура стеклокомпозитная АСК c посыпкой кварцевым песком, диаметр 6 мм, прочность 1200 МПа, упругость 53 Гпа | м
59.1.11.03-1063 | Арматура стеклокомпозитная АСК c посыпкой кварцевым песком, диаметр 8 мм, прочность 1200 МПа, упругость 53 Гпа | м
22.23.19.000.59.1.11.03-1063-000 | Арматура стеклокомпозитная АСК c посыпкой кварцевым песком, диаметр 8 мм, прочность 1200 МПа, упругость 53 Гпа | м
59.1.11.03-1064 | Арматура стеклокомпозитная АСК c посыпкой кварцевым песком, диаметр 10 мм, прочность 1200 МПа, упругость 53 Гпа | м
22.23.19.000.59.1.11.03-1064-000 | Арматура стеклокомпозитная АСК c посыпкой кварцевым песком, диаметр 10 мм, прочность 1200 МПа, упругость 53 Гпа | м
59.1.11.03-1065 | Арматура стеклокомпозитная АСК c посыпкой кварцевым песком, диаметр 12 мм, прочность 1200 МПа, упругость 53 Гпа | м
22.23.19.000.59.1.11.03-1065-000 | Арматура стеклокомпозитная АСК c посыпкой кварцевым песком, диаметр 12 мм, прочность 1200 МПа, упругость 53 Гпа | м
59.1.11.03-1066 | Арматура стеклокомпозитная АСК c посыпкой кварцевым песком, диаметр 14 мм, прочность 1200 МПа, упругость 53 Гпа | м
22.23.19.000.59.1.11.03-1066-000 | Арматура стеклокомпозитная АСК c посыпкой кварцевым песком, диаметр 14 мм, прочность 1200 МПа, упругость 53 Гпа | м
59.1.11.03-1067 | Арматура стеклокомпозитная АСК c посыпкой кварцевым песком, диаметр 16 мм, прочность 1150 МПа, упругость 53 Гпа | м
22.23.19.000.59.1.11.03-1067-000 | Арматура стеклокомпозитная АСК c посыпкой кварцевым песком, диаметр 16 мм, прочность 1150 МПа, упругость 53 Гпа | м
59.1.11.03-1068 | Арматура стеклокомпозитная АСК c посыпкой кварцевым песком, диаметр 18 мм, прочность 1150 МПа, упругость 53 Гпа | м
22.23.19.000.59.1.11.03-1068-000 | Арматура стеклокомпозитная АСК c посыпкой кварцевым песком, диаметр 18 мм, прочность 1150 МПа, упругость 53 Гпа | м
59.1.11.03-1069 | Арматура стеклокомпозитная АСК c посыпкой кварцевым песком, диаметр 20 мм, прочность 1150 МПа, упругость 53 Гпа | м
22.23.19.000.59.1.11.03-1069-000 | Арматура стеклокомпозитная АСК c посыпкой кварцевым песком, диаметр 20 мм, прочность 1150 МПа, упругость 53 Гпа | м
59.1.11.03-1070 | Лестницы из полимерных композиционных материалов (стеклопластик), ширина 0,5 м | т
23.14.12.190.59.1.11.03-1070-000 | Лестницы из полимерных композиционных материалов (стеклопластик), ширина 0,5 м | т
59.1.11.03-1071 | Узлы крепления (пара) для лестниц из полимерных композиционных материалов (стеклопластик) | т
23.14.12.190.59.1.11.03-1071-000 | Узлы крепления (пара) для лестниц из полимерных композиционных материалов (стеклопластик) | т
59.1.11.03-1072 | Сетка базальтокомпозитная кладочная, прочность 30/30 кН | м2
23.99.19.190.59.1.11.03-1072-000 | Сетка базальтокомпозитная кладочная, прочность 30/30 кН | м2
59.1.11.03-1073 | Сетка базальтокомпозитная кладочная, прочность 50/50 кН | м2
23.99.19.190.59.1.11.03-1073-000 | Сетка базальтокомпозитная кладочная, прочность 50/50 кН | м2
59.1.11.03-1074 | Сетка базальтокомпозитная кладочная, прочность 100/100 кН | м2
23.99.19.190.59.1.11.03-1074-000 | Сетка базальтокомпозитная кладочная, прочность 100/100 кН | м2
59.1.11.03-1075 | Сетка базальтокомпозитная штукатурная, прочность 30/20 кН | м2
23.99.19.190.59.1.11.03-1075-000 | Сетка базальтокомпозитная штукатурная, прочность 30/20 кН | м2
59.1.11.03-1076 | Сетка базальтокомпозитная штукатурная, прочность 30/30 кН | м2
23.99.19.190.59.1.11.03-1076-000 | Сетка базальтокомпозитная штукатурная, прочность 30/30 кН | м2
59.1.11.03-1077 | Сетка базальтокомпозитная полимерная 2,5-А-50x50-100 | м2
22.29.29.190.59.1.11.03-1077-000 | Сетка базальтокомпозитная полимерная 2,5-А-50x50-100 | м2
59.1.11.03-1078 | Сетка базальтокомпозитная полимерная 3-А-50x50-100 | м2
22.29.29.190.59.1.11.03-1078-000 | Сетка базальтокомпозитная полимерная 3-А-50x50-100 | м2
59.1.11.03-1079 | Сетка базальтокомпозитная полимерная 2-А-100x100-100 | м2
22.29.29.190.59.1.11.03-1079-000 | Сетка базальтокомпозитная полимерная 2-А-100x100-100 | м2
59.1.11.03-1080 | Сетка базальтокомпозитная полимерная 2,5-А-100x100-100 | м2
22.29.29.190.59.1.11.03-1080-000 | Сетка базальтокомпозитная полимерная 2,5-А-100x100-100 | м2
59.1.11.03-1081 | Сетка базальтокомпозитная полимерная 3-А-100x100-100 | м2
22.29.29.190.59.1.11.03-1081-000 | Сетка базальтокомпозитная полимерная 3-А-100x100-100 | м2
59.1.11.03-1082 | Сетка базальтокомпозитная полимерная 3,5-А-100x100-100 | м2
22.29.29.190.59.1.11.03-1082-000 | Сетка базальтокомпозитная полимерная 3,5-А-100x100-100 | м2
59.1.11.03-1083 | Сетка базальтокомпозитная полимерная 4-А-100x100-100 | м2
22.29.29.190.59.1.11.03-1083-000 | Сетка базальтокомпозитная полимерная 4-А-100x100-100 | м2
59.1.11.03-1084 | Сетка базальтокомпозитная полимерная 4,5-А-100x100-100 | м2
22.29.29.190.59.1.11.03-1084-000 | Сетка базальтокомпозитная полимерная 4,5-А-100x100-100 | м2
59.1.11.03-1085 | Сетка базальтовая композитная полимерная 5-А-100x100-100 | м2
22.29.29.190.59.1.11.03-1085-000 | Сетка базальтовая композитная полимерная 5-А-100x100-100 | м2
59.1.11.03-1086 | Сетка базальтокомпозитная полимерная 5,5-А-100x100-100 | м2
22.29.29.190.59.1.11.03-1086-000 | Сетка базальтокомпозитная полимерная 5,5-А-100x100-100 | м2
59.1.11.03-1087 | Сетка базальтокомпозитная полимерная 6-А-100x100-100 | м2
22.29.29.190.59.1.11.03-1087-000 | Сетка базальтокомпозитная полимерная 6-А-100x100-100 | м2
59.1.11.03-1088 | Сетка стеклокомпозитная из арматуры полимеркомпозитной, прочность при растяжении 800 МПа, прочность на срез 100 МПа, диаметр арматуры 2,5 мм, размер ячейки 50х50 мм | м2
23.14.12.190.59.1.11.03-1088-000 | Сетка стеклокомпозитная из арматуры полимеркомпозитной, прочность при растяжении 800 МПа, прочность на срез 100 МПа, диаметр арматуры 2,5 мм, размер ячейки 50х50 мм | м2
59.1.11.03-1089 | Сетка стеклокомпозитная из арматуры полимеркомпозитной, прочность при растяжении 800 МПа, прочность на срез 100 МПа, диаметр арматуры 2,5 мм, размер ячейки 100х100 мм | м2
23.14.12.190.59.1.11.03-1089-000 | Сетка стеклокомпозитная из арматуры полимеркомпозитной, прочность при растяжении 800 МПа, прочность на срез 100 МПа, диаметр арматуры 2,5 мм, размер ячейки 100х100 мм | м2
59.1.11.03-1090 | Сетка стеклокомпозитная из арматуры полимеркомпозитной, прочность при растяжении 800 МПа, прочность на срез 100 МПа, диаметр арматуры 3 мм, размер ячейки 50х50 мм | м2
23.14.12.190.59.1.11.03-1090-000 | Сетка стеклокомпозитная из арматуры полимеркомпозитной, прочность при растяжении 800 МПа, прочность на срез 100 МПа, диаметр арматуры 3 мм, размер ячейки 50х50 мм | м2
59.1.11.03-1091 | Сетка стеклокомпозитная из арматуры полимеркомпозитной, прочность при растяжении 800 МПа, прочность на срез 100 МПа, диаметр арматуры 3 мм, размер ячейки 100х100 мм | м2
23.14.12.190.59.1.11.03-1091-000 | Сетка стеклокомпозитная из арматуры полимеркомпозитной, прочность при растяжении 800 МПа, прочность на срез 100 МПа, диаметр арматуры 3 мм, размер ячейки 100х100 мм | м2
59.1.11.03-1092 | Сетка стеклокомпозитная из арматуры полимеркомпозитной, прочность при растяжении 800 МПа, прочность на срез 100 МПа, диаметр арматуры 3 мм, размер ячейки 150х150 мм | м2
23.14.12.190.59.1.11.03-1092-000 | Сетка стеклокомпозитная из арматуры полимеркомпозитной, прочность при растяжении 800 МПа, прочность на срез 100 МПа, диаметр арматуры 3 мм, размер ячейки 150х150 мм | м2
59.1.11.03-1093 | Сетка стеклокомпозитная из арматуры полимеркомпозитной, прочность при растяжении 800 МПа, прочность на срез 100 МПа, диаметр арматуры 4 мм, размер ячейки 100х100 мм | м2
23.14.12.190.59.1.11.03-1093-000 | Сетка стеклокомпозитная из арматуры полимеркомпозитной, прочность при растяжении 800 МПа, прочность на срез 100 МПа, диаметр арматуры 4 мм, размер ячейки 100х100 мм | м2
59.1.11.03-1094 | Сетка стеклокомпозитная из арматуры полимеркомпозитной, прочность при растяжении 800 МПа, прочность на срез 100 МПа, диаметр арматуры 4 мм, размер ячейки 150х150 мм | м2
23.14.12.190.59.1.11.03-1094-000 | Сетка стеклокомпозитная из арматуры полимеркомпозитной, прочность при растяжении 800 МПа, прочность на срез 100 МПа, диаметр арматуры 4 мм, размер ячейки 150х150 мм | м2
59.1.11.03-1095 | Сетка стеклокомпозитная из арматуры полимеркомпозитной, прочность при растяжении 800 МПа, прочность на срез 100 МПа, диаметр арматуры 4 мм, размер ячейки 200х200 мм | м2
23.14.12.190.59.1.11.03-1095-000 | Сетка стеклокомпозитная из арматуры полимеркомпозитной, прочность при растяжении 800 МПа, прочность на срез 100 МПа, диаметр арматуры 4 мм, размер ячейки 200х200 мм | м2
59.1.11.03-1096 | Сетка стеклокомпозитная из арматуры полимеркомпозитной, прочность при растяжении 800 МПа, прочность на срез 100 МПа, диаметр арматуры 5 мм, размер ячейки 100х100 мм | м2
23.14.12.190.59.1.11.03-1096-000 | Сетка стеклокомпозитная из арматуры полимеркомпозитной, прочность при растяжении 800 МПа, прочность на срез 100 МПа, диаметр арматуры 5 мм, размер ячейки 100х100 мм | м2
59.1.11.03-1097 | Сетка стеклокомпозитная из арматуры полимеркомпозитной, прочность при растяжении 800 МПа, прочность на срез 100 МПа, диаметр арматуры 5 мм, размер ячейки 150х150 мм | м2
23.14.12.190.59.1.11.03-1097-000 | Сетка стеклокомпозитная из арматуры полимеркомпозитной, прочность при растяжении 800 МПа, прочность на срез 100 МПа, диаметр арматуры 5 мм, размер ячейки 150х150 мм | м2
59.1.11.03-1098 | Сетка стеклокомпозитная из арматуры полимеркомпозитной, прочность при растяжении 800 МПа, прочность на срез 100 МПа, диаметр арматуры 5 мм, размер ячейки 200х200 мм | м2
23.14.12.190.59.1.11.03-1098-000 | Сетка стеклокомпозитная из арматуры полимеркомпозитной, прочность при растяжении 800 МПа, прочность на срез 100 МПа, диаметр арматуры 5 мм, размер ячейки 200х200 мм | м2
59.1.11.03-1099 | Сетка стеклокомпозитная из арматуры полимеркомпозитной, прочность при растяжении 800 МПа, прочность на срез 100 МПа, диаметр арматуры 6 мм, размер ячейки 100х100 мм | м2
23.14.12.190.59.1.11.03-1099-000 | Сетка стеклокомпозитная из арматуры полимеркомпозитной, прочность при растяжении 800 МПа, прочность на срез 100 МПа, диаметр арматуры 6 мм, размер ячейки 100х100 мм | м2
59.1.11.03-1100 | Сетка стеклокомпозитная из арматуры полимеркомпозитной, прочность при растяжении 800 МПа, прочность на срез 100 МПа, диаметр арматуры 6 мм, размер ячейки 150х150 мм | м2
23.14.12.190.59.1.11.03-1100-000 | Сетка стеклокомпозитная из арматуры полимеркомпозитной, прочность при растяжении 800 МПа, прочность на срез 100 МПа, диаметр арматуры 6 мм, размер ячейки 150х150 мм | м2
59.1.11.03-1101 | Сетка стеклокомпозитная из арматуры полимеркомпозитной, прочность при растяжении 800 МПа, прочность на срез 100 МПа, диаметр арматуры 6 мм, размер ячейки 200х200 мм | м2
23.14.12.190.59.1.11.03-1101-000 | Сетка стеклокомпозитная из арматуры полимеркомпозитной, прочность при растяжении 800 МПа, прочность на срез 100 МПа, диаметр арматуры 6 мм, размер ячейки 200х200 мм | м2
59.1.11.03-1102 | Профили поликарбонатные торцевые для сотового поликарбоната толщиной 8 мм | 100 м
22.21.10.130.59.1.11.03-1102-000 | Профили поликарбонатные торцевые для сотового поликарбоната толщиной 8 мм | 100 м
59.1.11.03-1103 | Профили поликарбонатные торцевые для сотового поликарбоната толщиной 10 мм | 100 м
22.21.10.130.59.1.11.03-1103-000 | Профили поликарбонатные торцевые для сотового поликарбоната толщиной 10 мм | 100 м
59.1.11.03-1104 | Профили поликарбонатные торцевые для сотового поликарбоната толщиной 16 мм | 100 м
22.21.10.130.59.1.11.03-1104-000 | Профили поликарбонатные торцевые для сотового поликарбоната толщиной 16 мм | 100 м
59.1.11.03-1105 | Профили поликарбонатные торцевые для сотового поликарбоната толщиной 25 мм | 100 м
22.21.10.130.59.1.11.03-1105-000 | Профили поликарбонатные торцевые для сотового поликарбоната толщиной 25 мм | 100 м
59.1.11.03-1106 | Панель из поликарбоната, сотовая, бесцветная, толщина 2,5 мм | м2
22.21.30.110.59.1.11.03-1106-000 | Панель из поликарбоната, сотовая, бесцветная, толщина 2,5 мм | м2
59.1.11.03-1107 | Панель из поликарбоната, сотовая, бесцветная, толщина 3,0 мм | м2
22.21.30.110.59.1.11.03-1107-000 | Панель из поликарбоната, сотовая, бесцветная, толщина 3,0 мм | м2
59.1.11.03-1108 | Панель из поликарбоната, сотовая, бесцветная, толщина 3,3 мм | м2
22.21.30.110.59.1.11.03-1108-000 | Панель из поликарбоната, сотовая, бесцветная, толщина 3,3 мм | м2
59.1.11.03-1109 | Панель из поликарбоната, сотовая, бесцветная, толщина 3,8 мм | м2
22.21.30.110.59.1.11.03-1109-000 | Панель из поликарбоната, сотовая, бесцветная, толщина 3,8 мм | м2
59.1.11.03-1110 | Панель из поликарбоната, сотовая, бесцветная, толщина 12,0 мм | м2
22.21.30.110.59.1.11.03-1110-000 | Панель из поликарбоната, сотовая, бесцветная, толщина 12,0 мм | м2
59.1.11.03-1111 | Панель из поликарбоната, сотовая, бесцветная, толщина 14,0 мм | м2
22.21.30.110.59.1.11.03-1111-000 | Панель из поликарбоната, сотовая, бесцветная, толщина 14,0 мм | м2
59.1.11.03-1112 | Панель из поликарбоната, сотовая, бесцветная, толщина 18,0 мм | м2
22.21.30.110.59.1.11.03-1112-000 | Панель из поликарбоната, сотовая, бесцветная, толщина 18,0 мм | м2
59.1.11.03-1113 | Панель из поликарбоната, сотовая, цветная, толщина 2,5 мм | м2
22.21.30.110.59.1.11.03-1113-000 | Панель из поликарбоната, сотовая, цветная, толщина 2,5 мм | м2
59.1.11.03-1114 | Панель из поликарбоната, сотовая, цветная, толщина 3,0 мм | м2
22.21.30.110.59.1.11.03-1114-000 | Панель из поликарбоната, сотовая, цветная, толщина 3,0 мм | м2
59.1.11.03-1115 | Панель из поликарбоната, сотовая, цветная, толщина 3,3 мм | м2
22.21.30.110.59.1.11.03-1115-000 | Панель из поликарбоната, сотовая, цветная, толщина 3,3 мм | м2
59.1.11.03-1116 | Панель из поликарбоната, сотовая, цветная, толщина 3,5 мм | м2
22.21.30.110.59.1.11.03-1116-000 | Панель из поликарбоната, сотовая, цветная, толщина 3,5 мм | м2
59.1.11.03-1117 | Панель из поликарбоната, сотовая, цветная, толщина 3,8 мм | м2
22.21.30.110.59.1.11.03-1117-000 | Панель из поликарбоната, сотовая, цветная, толщина 3,8 мм | м2
59.1.11.03-1118 | Панель из поликарбоната, сотовая, цветная, толщина 12,0 мм | м2
22.21.30.110.59.1.11.03-1118-000 | Панель из поликарбоната, сотовая, цветная, толщина 12,0 мм | м2
59.1.11.03-1119 | Панель из поликарбоната, сотовая, цветная, толщина 14,0 мм | м2
22.21.30.110.59.1.11.03-1119-000 | Панель из поликарбоната, сотовая, цветная, толщина 14,0 мм | м2
59.1.11.03-1120 | Панель из поликарбоната, сотовая, цветная, толщина 18,0 мм | м2
22.21.30.110.59.1.11.03-1120-000 | Панель из поликарбоната, сотовая, цветная, толщина 18,0 мм | м2
59.1.11.03-1121 | Лотки автодорожные водоотводные, марка: Л-20-3, для обочин | м3
23.61.12.154.59.1.11.03-1121-000 | Лотки автодорожные водоотводные, марка: Л-20-3, для обочин | м3
59.1.11.03-1122 | Пескоуловитель пластиковый для лотка DN100 размер 500x160x420 мм | шт
22.23.19.000.59.1.11.03-1122-000 | Пескоуловитель пластиковый для лотка DN100 размер 500x160x420 мм | шт
59.1.11.03-1123 | Пескоуловитель пластиковый для лотка DN100 размер 500x160x420 мм, усиленный | шт
22.23.19.000.59.1.11.03-1123-000 | Пескоуловитель пластиковый для лотка DN100 размер 500x160x420 мм, усиленный | шт
Раздел 59.1.12: Материалы и изделия кровельные рулонные, гидроизоляционные и теплоизоляционные, звукоизоляционные, черепица, водосточные системы | Раздел 59.1.12: Материалы и изделия кровельные рулонные, гидроизоляционные и теплоизоляционные, звукоизоляционные, черепица, водосточные системы | Раздел 59.1.12: Материалы и изделия кровельные рулонные, гидроизоляционные и теплоизоляционные, звукоизоляционные, черепица, водосточные системы
Группа 59.1.12.01: Материалы и изделия кровельные, гидро- и пароизоляционные | Группа 59.1.12.01: Материалы и изделия кровельные, гидро- и пароизоляционные | Группа 59.1.12.01: Материалы и изделия кровельные, гидро- и пароизоляционные
59.1.12.01-0001 | Аэратор пластиковый для плоских кровель, диаметр 110 мм | шт
22.23.19.000.59.1.12.01-0001-000 | Аэратор пластиковый для плоских кровель, диаметр 110 мм | шт
59.1.12.01-0002 | Втулка кровельная 50 мм | 100 шт
22.23.19.000.59.1.12.01-0002-000 | Втулка кровельная 50 мм | 100 шт
59.1.12.01-0003 | Лист полимерный анкерный, толщина 4 мм | м2
22.21.30.110.59.1.12.01-0003-000 | Лист полимерный анкерный, толщина 4 мм | м2
59.1.12.01-0004 | Мембрана нетканая термоскрепленная ветро-гидрозащитная из полиэтилена толщиной не более 0,2 мм | м2
22.21.42.120.59.1.12.01-0004-000 | Мембрана нетканая термоскрепленная ветро-гидрозащитная из полиэтилена толщиной не более 0,2 мм | м2
59.1.12.01-0005 | Пленка диффузионная ветрозащитная для монтажа на утеплитель/стропила, полипропилен, максимальная сила растяжения не менее 220/165 Н/50 мм | м2
22.21.42.120.59.1.12.01-0005-000 | Пленка диффузионная ветрозащитная для монтажа на утеплитель/стропила, полипропилен, максимальная сила растяжения не менее 220/165 Н/50 мм | м2
59.1.12.01-0006 | Пленка диффузионная ветрозащитная с интегрированными клеящими лентами, максимальная сила растяжения не менее 220/165 Н/50 мм | м2
22.21.42.120.59.1.12.01-0006-000 | Пленка диффузионная ветрозащитная с интегрированными клеящими лентами, максимальная сила растяжения не менее 220/165 Н/50 мм | м2
59.1.12.01-0007 | Пленка диффузионная ветрозащитная с интегрированными клеящими лентами, максимальная сила растяжения не менее 370/270 Н/5 см, сопротивление паропроницанию 0,28 м2·ч·Па/мг | м2
22.21.42.120.59.1.12.01-0007-000 | Пленка диффузионная ветрозащитная с интегрированными клеящими лентами, максимальная сила растяжения не менее 370/270 Н/5 см, сопротивление паропроницанию 0,28 м2·ч·Па/мг | м2
59.1.12.01-0008 | Пленка диффузионная ветрозащитная, полипропилен с огнезащитными добавками, максимальная сила растяжения не менее 190/140 Н/50 мм | м2
22.21.42.120.59.1.12.01-0008-000 | Пленка диффузионная ветрозащитная, полипропилен с огнезащитными добавками, максимальная сила растяжения не менее 190/140 Н/50 мм | м2
59.1.12.01-0009 | Труба из ПВХ для водосточных систем, диаметр 100 мм | шт
22.21.29.110.59.1.12.01-0009-000 | Труба из ПВХ для водосточных систем, диаметр 100 мм | шт
59.1.12.01-0010 | Труба из ПВХ для водосточных систем, диаметр 150 мм, длина 1000 мм | шт
22.21.29.110.59.1.12.01-0010-000 | Труба из ПВХ для водосточных систем, диаметр 150 мм, длина 1000 мм | шт
59.1.12.01-0011 | Труба из ПВХ для водосточных систем, диаметр 150 мм, длина 4000 мм | шт
22.21.29.110.59.1.12.01-0011-000 | Труба из ПВХ для водосточных систем, диаметр 150 мм, длина 4000 мм | шт
59.1.12.01-0012 | Колено трубы 15° из ПВХ для водосточных систем, диаметр 100 мм | шт
22.21.29.130.59.1.12.01-0012-000 | Колено трубы 15° из ПВХ для водосточных систем, диаметр 100 мм | шт
59.1.12.01-0013 | Колено трубы 47° из ПВХ для водосточных систем, диаметр 100 мм | шт
22.21.29.130.59.1.12.01-0013-000 | Колено трубы 47° из ПВХ для водосточных систем, диаметр 100 мм | шт
59.1.12.01-0014 | Патрубок водостока 67° из ПВХ для водосточных систем, диаметр 100/100 мм | шт
22.21.29.130.59.1.12.01-0014-000 | Патрубок водостока 67° из ПВХ для водосточных систем, диаметр 100/100 мм | шт
59.1.12.01-0015 | Патрубок водостока 45° из ПВХ для водосточных систем, диаметр 100/100 мм | шт
22.21.29.130.59.1.12.01-0015-000 | Патрубок водостока 45° из ПВХ для водосточных систем, диаметр 100/100 мм | шт
59.1.12.01-0016 | Коллектор дождевой из ПВХ воды водостока для водосточных систем, диаметр 100 мм | шт
22.23.19.000.59.1.12.01-0016-000 | Коллектор дождевой из ПВХ воды водостока для водосточных систем, диаметр 100 мм | шт
59.1.12.01-0017 | Муфта раструбная из ПВХ для водосточных систем, диаметр 100 мм | 100 шт
22.21.29.130.59.1.12.01-0017-000 | Муфта раструбная из ПВХ для водосточных систем, диаметр 100 мм | 100 шт
59.1.12.01-0018 | Переходник из ПВХ для водосточных систем, диаметр от 180 мм до 70 мм | шт
22.21.29.130.59.1.12.01-0018-000 | Переходник из ПВХ для водосточных систем, диаметр от 180 мм до 70 мм | шт
59.1.12.01-0019 | Слив оконный из алюминиевых сплавов, площадь 0,264 м2 | шт
25.11.23.120.59.1.12.01-0019-000 | Слив оконный из алюминиевых сплавов, площадь 0,264 м2 | шт
59.1.12.01-0020 | Слив оконный из алюминиевых сплавов, площадь 0,093 м2 | шт
25.11.23.120.59.1.12.01-0020-000 | Слив оконный из алюминиевых сплавов, площадь 0,093 м2 | шт
59.1.12.01-0021 | Слив оконный из алюминиевых сплавов, площадь 0,103 м2 | шт
25.11.23.120.59.1.12.01-0021-000 | Слив оконный из алюминиевых сплавов, площадь 0,103 м2 | шт
59.1.12.01-0022 | Слив оконный из алюминиевых сплавов, площадь 0,146 м2 | шт
25.11.23.120.59.1.12.01-0022-000 | Слив оконный из алюминиевых сплавов, площадь 0,146 м2 | шт
59.1.12.01-0023 | Слив оконный из алюминиевых сплавов, площадь 0,31 м2 | шт
25.11.23.120.59.1.12.01-0023-000 | Слив оконный из алюминиевых сплавов, площадь 0,31 м2 | шт
59.1.12.01-0024 | Слив оконный из алюминиевых сплавов, площадь 0,363 м2 | шт
25.11.23.120.59.1.12.01-0024-000 | Слив оконный из алюминиевых сплавов, площадь 0,363 м2 | шт
59.1.12.01-0025 | Слив оконный из алюминиевых сплавов, площадь 0,523 м2 | шт
25.11.23.120.59.1.12.01-0025-000 | Слив оконный из алюминиевых сплавов, площадь 0,523 м2 | шт
59.1.12.01-0026 | Слив оконный из алюминиевых сплавов, площадь 0,478 м2 | шт
25.11.23.120.59.1.12.01-0026-000 | Слив оконный из алюминиевых сплавов, площадь 0,478 м2 | шт
59.1.12.01-0027 | Слив оконный из алюминиевых сплавов, площадь 0,088 м2 | шт
25.11.23.120.59.1.12.01-0027-000 | Слив оконный из алюминиевых сплавов, площадь 0,088 м2 | шт
59.1.12.01-0028 | Гидроизол основа каркасная стеклоткань, верхнее покрытие крупнозернистая посыпка, нижние покрытие полимерная пленка, масса 1 м2 от 3,5 до 4,5 кг | м2
23.99.12.110.59.1.12.01-0028-000 | Гидроизол основа каркасная стеклоткань, верхнее покрытие крупнозернистая посыпка, нижние покрытие полимерная пленка, масса 1 м2 от 3,5 до 4,5 кг | м2
59.1.12.01-0029 | Гидроизол основа стеклоткань, верхнее покрытие полимерная пленка, нижние покрытие полимерная пленка, масса 1 м2 от 2,5 до 3,5 кг | м2
23.99.12.110.59.1.12.01-0029-000 | Гидроизол основа стеклоткань, верхнее покрытие полимерная пленка, нижние покрытие полимерная пленка, масса 1 м2 от 2,5 до 3,5 кг | м2
59.1.12.01-0030 | Гидроизол основа каркасная стеклоткань, верхнее покрытие полимерная пленка, нижние покрытие полимерная пленка, масса 1 м2 от 3,0 до 4,0 кг | м2
23.99.12.110.59.1.12.01-0030-000 | Гидроизол основа каркасная стеклоткань, верхнее покрытие полимерная пленка, нижние покрытие полимерная пленка, масса 1 м2 от 3,0 до 4,0 кг | м2
59.1.12.01-0031 | Гидроизол основа стеклохолст, верхнее покрытие крупнозернистая посыпка, нижние покрытие полимерная пленка, масса 1 м2 от 3,5 до 4,0 кг | м2
23.99.12.110.59.1.12.01-0031-000 | Гидроизол основа стеклохолст, верхнее покрытие крупнозернистая посыпка, нижние покрытие полимерная пленка, масса 1 м2 от 3,5 до 4,0 кг | м2
59.1.12.01-0032 | Гидроизол основа стеклохолст, верхнее покрытие полимерная пленка, нижние покрытие полимерная пленка, масса 1 м2 от 2,5 до 3,0 кг | м2
23.99.12.110.59.1.12.01-0032-000 | Гидроизол основа стеклохолст, верхнее покрытие полимерная пленка, нижние покрытие полимерная пленка, масса 1 м2 от 2,5 до 3,0 кг | м2
59.1.12.01-0033 | Материал рулонный каучуковый, основа полиэстер | м2
20.17.10.190.59.1.12.01-0033-000 | Материал рулонный каучуковый, основа полиэстер | м2
59.1.12.01-0034 | Материал рулонный битумно-полимерный кровельный и гидроизоляционный наплавляемый ЭКП, для верхнего слоя кровли, основа полиэстер, гибкость не выше -20 °C, масса 1 м2 до 5,0 кг, прочность не менее 343 Н, теплостойкость не менее 90 °C | м2
23.99.12.110.59.1.12.01-0034-000 | Материал рулонный битумно-полимерный кровельный и гидроизоляционный наплавляемый ЭКП, для верхнего слоя кровли, основа полиэстер, гибкость не выше -20 °C, масса 1 м2 до 5,0 кг, прочность не менее 343 Н, теплостойкость не менее 90 °C | м2
59.1.12.01-0035 | Материал рулонный битумно-полимерный кровельный и гидроизоляционный наплавляемый ЭПП, основа полиэстер, гибкость не выше -15 °C, масса 1 м2 4,0 кг, прочность не менее 360 Н, теплостойкость не менее 120 °C | м2
23.99.12.110.59.1.12.01-0035-000 | Материал рулонный битумно-полимерный кровельный и гидроизоляционный наплавляемый ЭПП, основа полиэстер, гибкость не выше -15 °C, масса 1 м2 4,0 кг, прочность не менее 360 Н, теплостойкость не менее 120 °C | м2
59.1.12.01-0036 | Материал рулонный битумно-полимерный кровельный и гидроизоляционный наплавляемый для гидроизоляции мостовых сооружений и дорог, основа полиэстер, гибкость не выше -25 градусов C, масса 1 м2-5,5 кг, прочность не менее 900-1000 Н, теплостойкость не ниже 140 градусов C | м2
23.99.12.110.59.1.12.01-0036-000 | Материал рулонный битумно-полимерный кровельный и гидроизоляционный наплавляемый для гидроизоляции мостовых сооружений и дорог, основа полиэстер, гибкость не выше -25 градусов C, масса 1 м2-5,5 кг, прочность не менее 900-1000 Н, теплостойкость не ниже 140 градусов C | м2
59.1.12.01-0037 | Материал рулонный битумно-полимерный кровельный и гидроизоляционный самоклеящийся ЭКС, основа полиэфир, гибкость не выше -25 C °C, масса 1 м2 более 4,5 кг, прочность от 550 до 899 Н | м2
23.99.12.110.59.1.12.01-0037-000 | Материал рулонный битумно-полимерный кровельный и гидроизоляционный самоклеящийся ЭКС, основа полиэфир, гибкость не выше -25 C °C, масса 1 м2 более 4,5 кг, прочность от 550 до 899 Н | м2
59.1.12.01-0038 | Материал рулонный битумно-полимерный кровельный и гидроизоляционный самоклеящийся ЭПС/ЭМС, основа полиэфир, гибкость не выше -20 °C, масса 1 м2 до 2,5 кг, прочность от 350 до 499 Н | м2
23.99.12.110.59.1.12.01-0038-000 | Материал рулонный битумно-полимерный кровельный и гидроизоляционный самоклеящийся ЭПС/ЭМС, основа полиэфир, гибкость не выше -20 °C, масса 1 м2 до 2,5 кг, прочность от 350 до 499 Н | м2
59.1.12.01-0039 | Материал рулонный битумно-полимерный кровельный и гидроизоляционный самоклеящийся ЭПС/ЭМС, основа полиэфир, гибкость не выше -25 °C, масса 1 м2 более 3,0 кг, прочность от 500 до 549 Н | м2
23.99.12.110.59.1.12.01-0039-000 | Материал рулонный битумно-полимерный кровельный и гидроизоляционный самоклеящийся ЭПС/ЭМС, основа полиэфир, гибкость не выше -25 °C, масса 1 м2 более 3,0 кг, прочность от 500 до 549 Н | м2
59.1.12.01-0040 | Материал рулонный битумно-полимерный кровельный и гидроизоляционный ЭКВ, основа полиэфир, гибкость не выше -20 °C, масса 1 м2 более 5 кг, прочность 350 Н, с полосовой приклейкой | м2
23.99.12.110.59.1.12.01-0040-000 | Материал рулонный битумно-полимерный кровельный и гидроизоляционный ЭКВ, основа полиэфир, гибкость не выше -20 °C, масса 1 м2 более 5 кг, прочность 350 Н, с полосовой приклейкой | м2
59.1.12.01-0041 | Материал рулонный битумно-полимерный кровельный и гидроизоляционный ЭКВ, основа полиэфир, гибкость не выше -20 °C, масса 1 м2 более 5 кг, прочность более 900 Н, с полосовой приклейкой | м2
23.99.12.110.59.1.12.01-0041-000 | Материал рулонный битумно-полимерный кровельный и гидроизоляционный ЭКВ, основа полиэфир, гибкость не выше -20 °C, масса 1 м2 более 5 кг, прочность более 900 Н, с полосовой приклейкой | м2
59.1.12.01-0042 | Материал рулонный битумно-полимерный кровельный и гидроизоляционный ЭКВ, основа полиэфир, гибкость не выше -20 °C, масса 1 м2 более 5 кг, прочность от 350 до 499 Н, с полосовой приклейкой | м2
23.99.12.110.59.1.12.01-0042-000 | Материал рулонный битумно-полимерный кровельный и гидроизоляционный ЭКВ, основа полиэфир, гибкость не выше -20 °C, масса 1 м2 более 5 кг, прочность от 350 до 499 Н, с полосовой приклейкой | м2
59.1.12.01-0043 | Материал рулонный битумно-полимерный кровельный и гидроизоляционный ЭКВ, основа полиэфир, гибкость не выше -20 °C, масса 1 м2 более 5 кг, прочность от 500 до 549 Н, с полосовой приклейкой | м2
23.99.12.110.59.1.12.01-0043-000 | Материал рулонный битумно-полимерный кровельный и гидроизоляционный ЭКВ, основа полиэфир, гибкость не выше -20 °C, масса 1 м2 более 5 кг, прочность от 500 до 549 Н, с полосовой приклейкой | м2
59.1.12.01-0044 | Материал рулонный битумно-полимерный кровельный и гидроизоляционный ЭКВ, основа полиэфир, гибкость не выше -20 °C, масса 1 м2 более 5 кг, прочность от 550 до 899 Н, с полосовой приклейкой | м2
23.99.12.110.59.1.12.01-0044-000 | Материал рулонный битумно-полимерный кровельный и гидроизоляционный ЭКВ, основа полиэфир, гибкость не выше -20 °C, масса 1 м2 более 5 кг, прочность от 550 до 899 Н, с полосовой приклейкой | м2
59.1.12.01-0045 | Материал рулонный битумно-полимерный кровельный и гидроизоляционный ЭКВ, основа полиэфир, гибкость не выше -20 °C, масса 1 м2 до 5 кг, прочность 350 Н, с полосовой приклейкой | м2
23.99.12.110.59.1.12.01-0045-000 | Материал рулонный битумно-полимерный кровельный и гидроизоляционный ЭКВ, основа полиэфир, гибкость не выше -20 °C, масса 1 м2 до 5 кг, прочность 350 Н, с полосовой приклейкой | м2
59.1.12.01-0046 | Материал рулонный битумно-полимерный кровельный и гидроизоляционный ЭКВ, основа полиэфир, гибкость не выше -20 °C, масса 1 м2 до 5 кг, прочность более 900 Н, с полосовой приклейкой | м2
23.99.12.110.59.1.12.01-0046-000 | Материал рулонный битумно-полимерный кровельный и гидроизоляционный ЭКВ, основа полиэфир, гибкость не выше -20 °C, масса 1 м2 до 5 кг, прочность более 900 Н, с полосовой приклейкой | м2
59.1.12.01-0047 | Материал рулонный битумно-полимерный кровельный и гидроизоляционный ЭКВ, основа полиэфир, гибкость не выше -20 °C, масса 1 м2 до 5 кг, прочность от 350 до 499 Н, с полосовой приклейкой | м2
23.99.12.110.59.1.12.01-0047-000 | Материал рулонный битумно-полимерный кровельный и гидроизоляционный ЭКВ, основа полиэфир, гибкость не выше -20 °C, масса 1 м2 до 5 кг, прочность от 350 до 499 Н, с полосовой приклейкой | м2
59.1.12.01-0048 | Материал рулонный битумно-полимерный кровельный и гидроизоляционный ЭКВ, основа полиэфир, гибкость не выше -20 °C, масса 1 м2 до 5 кг, прочность от 500 до 549 Н, с полосовой приклейкой | м2
23.99.12.110.59.1.12.01-0048-000 | Материал рулонный битумно-полимерный кровельный и гидроизоляционный ЭКВ, основа полиэфир, гибкость не выше -20 °C, масса 1 м2 до 5 кг, прочность от 500 до 549 Н, с полосовой приклейкой | м2
59.1.12.01-0049 | Материал рулонный битумно-полимерный кровельный и гидроизоляционный ЭКВ, основа полиэфир, гибкость не выше -20 °C, масса 1 м2 до 5 кг, прочность от 550 до 899 Н, с полосовой приклейкой | м2
23.99.12.110.59.1.12.01-0049-000 | Материал рулонный битумно-полимерный кровельный и гидроизоляционный ЭКВ, основа полиэфир, гибкость не выше -20 °C, масса 1 м2 до 5 кг, прочность от 550 до 899 Н, с полосовой приклейкой | м2
59.1.12.01-0050 | Материал рулонный битумно-полимерный кровельный и гидроизоляционный ЭКВ, основа полиэфир, гибкость не выше -25 °C, масса 1 м2 более 5 кг, прочность 350 Н, с полосовой приклейкой | м2
23.99.12.110.59.1.12.01-0050-000 | Материал рулонный битумно-полимерный кровельный и гидроизоляционный ЭКВ, основа полиэфир, гибкость не выше -25 °C, масса 1 м2 более 5 кг, прочность 350 Н, с полосовой приклейкой | м2
59.1.12.01-0051 | Материал рулонный битумно-полимерный кровельный и гидроизоляционный ЭКВ, основа полиэфир, гибкость не выше -25 °C, масса 1 м2 более 5 кг, прочность более 900 Н, с полосовой приклейкой | м2
23.99.12.110.59.1.12.01-0051-000 | Материал рулонный битумно-полимерный кровельный и гидроизоляционный ЭКВ, основа полиэфир, гибкость не выше -25 °C, масса 1 м2 более 5 кг, прочность более 900 Н, с полосовой приклейкой | м2
59.1.12.01-0052 | Материал рулонный битумно-полимерный кровельный и гидроизоляционный ЭКВ, основа полиэфир, гибкость не выше -25 °C, масса 1 м2 более 5 кг, прочность от 350 до 499 Н, с полосовой приклейкой | м2
23.99.12.110.59.1.12.01-0052-000 | Материал рулонный битумно-полимерный кровельный и гидроизоляционный ЭКВ, основа полиэфир, гибкость не выше -25 °C, масса 1 м2 более 5 кг, прочность от 350 до 499 Н, с полосовой приклейкой | м2
59.1.12.01-0053 | Материал рулонный битумно-полимерный кровельный и гидроизоляционный ЭКВ, основа полиэфир, гибкость не выше -25 °C, масса 1 м2 более 5 кг, прочность от 500 до 549 Н, с полосовой приклейкой | м2
23.99.12.110.59.1.12.01-0053-000 | Материал рулонный битумно-полимерный кровельный и гидроизоляционный ЭКВ, основа полиэфир, гибкость не выше -25 °C, масса 1 м2 более 5 кг, прочность от 500 до 549 Н, с полосовой приклейкой | м2
59.1.12.01-0054 | Материал рулонный битумно-полимерный кровельный и гидроизоляционный ЭКВ, основа полиэфир, гибкость не выше -25 °C, масса 1 м2 более 5 кг, прочность от 550 до 899 Н, с полосовой приклейкой | м2
23.99.12.110.59.1.12.01-0054-000 | Материал рулонный битумно-полимерный кровельный и гидроизоляционный ЭКВ, основа полиэфир, гибкость не выше -25 °C, масса 1 м2 более 5 кг, прочность от 550 до 899 Н, с полосовой приклейкой | м2
59.1.12.01-0055 | Материал рулонный битумно-полимерный кровельный и гидроизоляционный ЭКВ, основа полиэфир, гибкость не выше -25 °C, масса 1 м2 до 5 кг, прочность 350 Н, с полосовой приклейкой | м2
23.99.12.110.59.1.12.01-0055-000 | Материал рулонный битумно-полимерный кровельный и гидроизоляционный ЭКВ, основа полиэфир, гибкость не выше -25 °C, масса 1 м2 до 5 кг, прочность 350 Н, с полосовой приклейкой | м2
59.1.12.01-0056 | Материал рулонный битумно-полимерный кровельный и гидроизоляционный ЭКВ, основа полиэфир, гибкость не выше -25 °C, масса 1 м2 до 5 кг, прочность более 900 Н, с полосовой приклейкой | м2
23.99.12.110.59.1.12.01-0056-000 | Материал рулонный битумно-полимерный кровельный и гидроизоляционный ЭКВ, основа полиэфир, гибкость не выше -25 °C, масса 1 м2 до 5 кг, прочность более 900 Н, с полосовой приклейкой | м2
59.1.12.01-0057 | Материал рулонный битумно-полимерный кровельный и гидроизоляционный ЭКВ, основа полиэфир, гибкость не выше -25 °C, масса 1 м2 до 5 кг, прочность от 350 до 499 Н, с полосовой приклейкой | м2
23.99.12.110.59.1.12.01-0057-000 | Материал рулонный битумно-полимерный кровельный и гидроизоляционный ЭКВ, основа полиэфир, гибкость не выше -25 °C, масса 1 м2 до 5 кг, прочность от 350 до 499 Н, с полосовой приклейкой | м2
59.1.12.01-0058 | Материал рулонный битумно-полимерный кровельный и гидроизоляционный ЭКВ, основа полиэфир, гибкость не выше -25 °C, масса 1 м2 до 5 кг, прочность от 500 до 549 Н, с полосовой приклейкой | м2
23.99.12.110.59.1.12.01-0058-000 | Материал рулонный битумно-полимерный кровельный и гидроизоляционный ЭКВ, основа полиэфир, гибкость не выше -25 °C, масса 1 м2 до 5 кг, прочность от 500 до 549 Н, с полосовой приклейкой | м2
59.1.12.01-0059 | Материал рулонный битумно-полимерный кровельный и гидроизоляционный ЭКВ, основа полиэфир, гибкость не выше -25 °C, масса 1 м2 до 5 кг, прочность от 550 до 899 Н, с полосовой приклейкой | м2
23.99.12.110.59.1.12.01-0059-000 | Материал рулонный битумно-полимерный кровельный и гидроизоляционный ЭКВ, основа полиэфир, гибкость не выше -25 °C, масса 1 м2 до 5 кг, прочность от 550 до 899 Н, с полосовой приклейкой | м2
59.1.12.01-0060 | Материал рулонный битумно-полимерный кровельный и гидроизоляционный ЭКМ, основа полиэфир, гибкость не выше -25 С °C, масса 1 м2 до 4,5 кг, прочность от 550 до 899 Н, приклейка на мастику | м2
23.99.12.110.59.1.12.01-0060-000 | Материал рулонный битумно-полимерный кровельный и гидроизоляционный ЭКМ, основа полиэфир, гибкость не выше -25 С °C, масса 1 м2 до 4,5 кг, прочность от 550 до 899 Н, приклейка на мастику | м2
59.1.12.01-0061 | Материал рулонный битумно-полимерный кровельный и гидроизоляционный ЭКП/ЭКМ, основа полиэфир, гибкость не выше -15 °C, масса 1 м2 более 3,5 кг, прочность более 550 Н, теплостойкость не менее 120 °C | м2
23.99.12.110.59.1.12.01-0061-000 | Материал рулонный битумно-полимерный кровельный и гидроизоляционный ЭКП/ЭКМ, основа полиэфир, гибкость не выше -15 °C, масса 1 м2 более 3,5 кг, прочность более 550 Н, теплостойкость не менее 120 °C | м2
59.1.12.01-0062 | Материал рулонный битумно-полимерный кровельный и гидроизоляционный ЭКП/ЭКМ, основа полиэфир, гибкость не выше -15 °C, масса 1 м2 более 3,5 кг, прочность более 550 Н, теплостойкость не менее 130 °C | м2
23.99.12.110.59.1.12.01-0062-000 | Материал рулонный битумно-полимерный кровельный и гидроизоляционный ЭКП/ЭКМ, основа полиэфир, гибкость не выше -15 °C, масса 1 м2 более 3,5 кг, прочность более 550 Н, теплостойкость не менее 130 °C | м2
59.1.12.01-0063 | Материал рулонный битумно-полимерный кровельный и гидроизоляционный ЭКП/ЭКМ, основа полиэфир, гибкость не выше -15 °C, масса 1 м2 более 4,0 кг, прочность 350 Н | м2
23.99.12.110.59.1.12.01-0063-000 | Материал рулонный битумно-полимерный кровельный и гидроизоляционный ЭКП/ЭКМ, основа полиэфир, гибкость не выше -15 °C, масса 1 м2 более 4,0 кг, прочность 350 Н | м2
59.1.12.01-0064 | Материал рулонный битумно-полимерный кровельный и гидроизоляционный ЭКП/ЭКМ, основа полиэфир, гибкость не выше -15 °C, масса 1 м2 более 4,0 кг, прочность более 550 Н | м2
23.99.12.110.59.1.12.01-0064-000 | Материал рулонный битумно-полимерный кровельный и гидроизоляционный ЭКП/ЭКМ, основа полиэфир, гибкость не выше -15 °C, масса 1 м2 более 4,0 кг, прочность более 550 Н | м2
59.1.12.01-0065 | Материал рулонный битумно-полимерный кровельный и гидроизоляционный ЭКП/ЭКМ, основа полиэфир, гибкость не выше -15 °C, масса 1 м2 более 4,0 кг, прочность от 500 до 549 Н | м2
23.99.12.110.59.1.12.01-0065-000 | Материал рулонный битумно-полимерный кровельный и гидроизоляционный ЭКП/ЭКМ, основа полиэфир, гибкость не выше -15 °C, масса 1 м2 более 4,0 кг, прочность от 500 до 549 Н | м2
59.1.12.01-0066 | Материал рулонный битумно-полимерный кровельный и гидроизоляционный ЭКП/ЭКМ, основа полиэфир, гибкость не выше -15 °C, масса 1 м2 до 4,0 кг, прочность 350 Н | м2
23.99.12.110.59.1.12.01-0066-000 | Материал рулонный битумно-полимерный кровельный и гидроизоляционный ЭКП/ЭКМ, основа полиэфир, гибкость не выше -15 °C, масса 1 м2 до 4,0 кг, прочность 350 Н | м2
59.1.12.01-0067 | Материал рулонный битумно-полимерный кровельный и гидроизоляционный ЭКП/ЭКМ, основа полиэфир, гибкость не выше -15 °C, масса 1 м2 до 4,0 кг, прочность более 550 Н | м2
23.99.12.110.59.1.12.01-0067-000 | Материал рулонный битумно-полимерный кровельный и гидроизоляционный ЭКП/ЭКМ, основа полиэфир, гибкость не выше -15 °C, масса 1 м2 до 4,0 кг, прочность более 550 Н | м2
59.1.12.01-0068 | Материал рулонный битумно-полимерный кровельный и гидроизоляционный ЭКП/ЭКМ, основа полиэфир, гибкость не выше -20 °C, масса 1 м2 более 5,0 кг, прочность более 550 Н | м2
23.99.12.110.59.1.12.01-0068-000 | Материал рулонный битумно-полимерный кровельный и гидроизоляционный ЭКП/ЭКМ, основа полиэфир, гибкость не выше -20 °C, масса 1 м2 более 5,0 кг, прочность более 550 Н | м2
59.1.12.01-0069 | Материал рулонный битумно-полимерный кровельный и гидроизоляционный ЭКП/ЭКМ, основа полиэфир, гибкость не выше -20 °C, масса 1 м2 от 4,0 до 5,0 кг, прочность более 550 Н | м2
23.99.12.110.59.1.12.01-0069-000 | Материал рулонный битумно-полимерный кровельный и гидроизоляционный ЭКП/ЭКМ, основа полиэфир, гибкость не выше -20 °C, масса 1 м2 от 4,0 до 5,0 кг, прочность более 550 Н | м2
59.1.12.01-0070 | Материал рулонный битумно-полимерный кровельный и гидроизоляционный ЭКП/ЭКМ, основа полиэфир, гибкость не выше -20 °C, масса 1 м2 от 4,0 до 5,0 кг, прочность от 500 до 549 Н | м2
23.99.12.110.59.1.12.01-0070-000 | Материал рулонный битумно-полимерный кровельный и гидроизоляционный ЭКП/ЭКМ, основа полиэфир, гибкость не выше -20 °C, масса 1 м2 от 4,0 до 5,0 кг, прочность от 500 до 549 Н | м2
59.1.12.01-0071 | Материал рулонный битумно-полимерный кровельный и гидроизоляционный ЭКП/ЭКМ, основа полиэфир, гибкость не выше -20 °C, толщина не менее 3,5 мм, масса 1 м2 более 4,8 кг, прочность более 550 Н | м2
23.99.12.110.59.1.12.01-0071-000 | Материал рулонный битумно-полимерный кровельный и гидроизоляционный ЭКП/ЭКМ, основа полиэфир, гибкость не выше -20 °C, толщина не менее 3,5 мм, масса 1 м2 более 4,8 кг, прочность более 550 Н | м2
59.1.12.01-0072 | Материал рулонный битумно-полимерный кровельный и гидроизоляционный ЭКП/ЭКМ, основа полиэфир, гибкость не выше -20 °C, толщина не менее 3,5 мм, масса 1 м2 более 4,8 кг, прочность от 500 до 549 Н | м2
23.99.12.110.59.1.12.01-0072-000 | Материал рулонный битумно-полимерный кровельный и гидроизоляционный ЭКП/ЭКМ, основа полиэфир, гибкость не выше -20 °C, толщина не менее 3,5 мм, масса 1 м2 более 4,8 кг, прочность от 500 до 549 Н | м2
59.1.12.01-0073 | Материал рулонный битумно-полимерный кровельный и гидроизоляционный ЭКП/ЭКМ, основа полиэфир, гибкость не выше -25 °C, масса 1 м2 более 5,0 кг, прочность более 550 Н | м2
23.99.12.110.59.1.12.01-0073-000 | Материал рулонный битумно-полимерный кровельный и гидроизоляционный ЭКП/ЭКМ, основа полиэфир, гибкость не выше -25 °C, масса 1 м2 более 5,0 кг, прочность более 550 Н | м2
59.1.12.01-0074 | Материал рулонный битумно-полимерный кровельный и гидроизоляционный ЭКП/ЭКМ, основа полиэфир, гибкость не выше -25 °C, масса 1 м2 более 5,0 кг, прочность от 500 до 549 Н | м2
23.99.12.110.59.1.12.01-0074-000 | Материал рулонный битумно-полимерный кровельный и гидроизоляционный ЭКП/ЭКМ, основа полиэфир, гибкость не выше -25 °C, масса 1 м2 более 5,0 кг, прочность от 500 до 549 Н | м2
59.1.12.01-0075 | Материал рулонный битумно-полимерный кровельный и гидроизоляционный ЭКП/ЭКМ, основа полиэфир, гибкость не выше -25 °C, масса 1 м2 более 5,0 кг, прочность от 550 до 899 Н, с антикорневыми добавками | м2
23.99.12.110.59.1.12.01-0075-000 | Материал рулонный битумно-полимерный кровельный и гидроизоляционный ЭКП/ЭКМ, основа полиэфир, гибкость не выше -25 °C, масса 1 м2 более 5,0 кг, прочность от 550 до 899 Н, с антикорневыми добавками | м2
59.1.12.01-0076 | Материал рулонный битумно-полимерный кровельный и гидроизоляционный ЭКП/ЭКМ, основа полиэфир, гибкость не выше -25 °C, масса 1 м2 от 4,0 до 5,0 кг, прочность более 550 Н | м2
23.99.12.110.59.1.12.01-0076-000 | Материал рулонный битумно-полимерный кровельный и гидроизоляционный ЭКП/ЭКМ, основа полиэфир, гибкость не выше -25 °C, масса 1 м2 от 4,0 до 5,0 кг, прочность более 550 Н | м2
59.1.12.01-0077 | Материал рулонный битумно-полимерный кровельный и гидроизоляционный ЭКП/ЭКМ, основа полиэфир, гибкость не выше -25 °C, масса 1 м2 от 4,0 до 5,0 кг, прочность от 500 до 549 Н | м2
23.99.12.110.59.1.12.01-0077-000 | Материал рулонный битумно-полимерный кровельный и гидроизоляционный ЭКП/ЭКМ, основа полиэфир, гибкость не выше -25 °C, масса 1 м2 от 4,0 до 5,0 кг, прочность от 500 до 549 Н | м2
59.1.12.01-0078 | Материал рулонный битумно-полимерный кровельный и гидроизоляционный ЭКП/ЭКМ, основа полиэфир, гибкость не выше -25 °C, толщина не менее 4,0 мм, масса 1 м2 более 5,2 кг, прочность более 550 Н | м2
23.99.12.110.59.1.12.01-0078-000 | Материал рулонный битумно-полимерный кровельный и гидроизоляционный ЭКП/ЭКМ, основа полиэфир, гибкость не выше -25 °C, толщина не менее 4,0 мм, масса 1 м2 более 5,2 кг, прочность более 550 Н | м2
59.1.12.01-0079 | Материал рулонный битумно-полимерный кровельный и гидроизоляционный ЭКП/ЭКМ, основа полиэфир, гибкость не выше -25 °C, толщина не более 5,0 мм, масса 1 м2 более 4,5 кг, прочность от 550 до 899 Н, РП1 | м2
23.99.12.110.59.1.12.01-0079-000 | Материал рулонный битумно-полимерный кровельный и гидроизоляционный ЭКП/ЭКМ, основа полиэфир, гибкость не выше -25 °C, толщина не более 5,0 мм, масса 1 м2 более 4,5 кг, прочность от 550 до 899 Н, РП1 | м2
59.1.12.01-0080 | Материал рулонный битумно-полимерный кровельный и гидроизоляционный ЭКП/ЭКМ, основа полиэфир, гибкость не выше -25 °C, толщина не менее 5,0 мм, масса 1 м2 более 6,0 кг, прочность более 900 Н, для однослойной укладки, РП1 | м2
23.99.12.110.59.1.12.01-0080-000 | Материал рулонный битумно-полимерный кровельный и гидроизоляционный ЭКП/ЭКМ, основа полиэфир, гибкость не выше -25 °C, толщина не менее 5,0 мм, масса 1 м2 более 6,0 кг, прочность более 900 Н, для однослойной укладки, РП1 | м2
59.1.12.01-0081 | Материал рулонный битумно-полимерный кровельный и гидроизоляционный ЭКП/ЭКМ, основа полиэфир, гибкость не выше -35 °C, масса 1 м2 более 5,5 кг, прочность от 600 до 899 Н, применение в сверхнизких температурах | м2
23.99.12.110.59.1.12.01-0081-000 | Материал рулонный битумно-полимерный кровельный и гидроизоляционный ЭКП/ЭКМ, основа полиэфир, гибкость не выше -35 °C, масса 1 м2 более 5,5 кг, прочность от 600 до 899 Н, применение в сверхнизких температурах | м2
59.1.12.01-0082 | Материал рулонный битумно-полимерный кровельный и гидроизоляционный ЭКП/ЭКМ, основа полиэфир, гибкость не выше -35 °C, масса 1 м2 до 5,5 кг, прочность от 600 до 899 Н, применение в сверхнизких температурах | м2
23.99.12.110.59.1.12.01-0082-000 | Материал рулонный битумно-полимерный кровельный и гидроизоляционный ЭКП/ЭКМ, основа полиэфир, гибкость не выше -35 °C, масса 1 м2 до 5,5 кг, прочность от 600 до 899 Н, применение в сверхнизких температурах | м2
59.1.12.01-0083 | Материал рулонный битумно-полимерный кровельный и гидроизоляционный ЭКП/ЭКМ, основа полиэфир, гибкость не ниже -10 °C, масса 1 м2 более 3,5 кг, прочность от 350 до 499 Н, теплостойкость не менее 110 °C | м2
23.99.12.110.59.1.12.01-0083-000 | Материал рулонный битумно-полимерный кровельный и гидроизоляционный ЭКП/ЭКМ, основа полиэфир, гибкость не ниже -10 °C, масса 1 м2 более 3,5 кг, прочность от 350 до 499 Н, теплостойкость не менее 110 °C | м2
59.1.12.01-0084 | Материал рулонный битумно-полимерный кровельный и гидроизоляционный ЭКП/ЭКМ, основа полиэфир, гибкость не ниже -10 °C, масса 1 м2 более 3,5 кг, прочность от 500 до 549 Н, теплостойкость не менее 110 °C | м2
23.99.12.110.59.1.12.01-0084-000 | Материал рулонный битумно-полимерный кровельный и гидроизоляционный ЭКП/ЭКМ, основа полиэфир, гибкость не ниже -10 °C, масса 1 м2 более 3,5 кг, прочность от 500 до 549 Н, теплостойкость не менее 110 °C | м2
59.1.12.01-0085 | Материал рулонный битумно-полимерный кровельный и гидроизоляционный ЭКП/ЭКМ, основа полиэфир, гибкость не ниже -10 °C, масса 1 м2 до 3,5 кг, прочность от 350 до 499 Н, теплостойкость не менее 110 °C | м2
23.99.12.110.59.1.12.01-0085-000 | Материал рулонный битумно-полимерный кровельный и гидроизоляционный ЭКП/ЭКМ, основа полиэфир, гибкость не ниже -10 °C, масса 1 м2 до 3,5 кг, прочность от 350 до 499 Н, теплостойкость не менее 110 °C | м2
59.1.12.01-0086 | Материал рулонный битумно-полимерный кровельный и гидроизоляционный ЭММ, основа полиэфир, гибкость не выше -25 °C, масса 1 м2 более 3,0 кг, прочность более 550 Н, приклейка на мастику | м2
23.99.12.110.59.1.12.01-0086-000 | Материал рулонный битумно-полимерный кровельный и гидроизоляционный ЭММ, основа полиэфир, гибкость не выше -25 °C, масса 1 м2 более 3,0 кг, прочность более 550 Н, приклейка на мастику | м2
59.1.12.01-0087 | Материал рулонный битумно-полимерный кровельный и гидроизоляционный ЭПВ/ЭМВ, основа полиэфир, гибкость не выше -20 °C, масса 1 м2 более 4 кг, прочность от 500 до 549 Н, с полосовой приклейкой | м2
23.99.12.110.59.1.12.01-0087-000 | Материал рулонный битумно-полимерный кровельный и гидроизоляционный ЭПВ/ЭМВ, основа полиэфир, гибкость не выше -20 °C, масса 1 м2 более 4 кг, прочность от 500 до 549 Н, с полосовой приклейкой | м2
59.1.12.01-0088 | Материал рулонный битумно-полимерный кровельный и гидроизоляционный ЭПВ/ЭМВ, основа полиэфир, гибкость не выше -20 °C, масса 1 м2 до 4 кг, прочность от 500 до 549 Н, с полосовой приклейкой | м2
23.99.12.110.59.1.12.01-0088-000 | Материал рулонный битумно-полимерный кровельный и гидроизоляционный ЭПВ/ЭМВ, основа полиэфир, гибкость не выше -20 °C, масса 1 м2 до 4 кг, прочность от 500 до 549 Н, с полосовой приклейкой | м2
59.1.12.01-0089 | Материал рулонный битумно-полимерный кровельный и гидроизоляционный ЭПП/ЭМП/ЭПМ, основа полиэфир, гибкость не выше -10 °C, масса 1 м2 более 3,0 кг, прочность 350 Н, теплостойкость не менее 110 °C | м2
23.99.12.110.59.1.12.01-0089-000 | Материал рулонный битумно-полимерный кровельный и гидроизоляционный ЭПП/ЭМП/ЭПМ, основа полиэфир, гибкость не выше -10 °C, масса 1 м2 более 3,0 кг, прочность 350 Н, теплостойкость не менее 110 °C | м2
59.1.12.01-0090 | Материал рулонный битумно-полимерный кровельный и гидроизоляционный ЭПП/ЭМП/ЭПМ, основа полиэфир, гибкость не выше -10 °C, масса 1 м2 более 3,0 кг, прочность от 350 до 499 Н, теплостойкость не менее 110 °C | м2
23.99.12.110.59.1.12.01-0090-000 | Материал рулонный битумно-полимерный кровельный и гидроизоляционный ЭПП/ЭМП/ЭПМ, основа полиэфир, гибкость не выше -10 °C, масса 1 м2 более 3,0 кг, прочность от 350 до 499 Н, теплостойкость не менее 110 °C | м2
59.1.12.01-0091 | Материал рулонный битумно-полимерный кровельный и гидроизоляционный ЭПП/ЭМП/ЭПМ, основа полиэфир, гибкость не выше -10 °C, масса 1 м2 более 3,0 кг, прочность от 500 до 549 Н, теплостойкость не менее 110 °C | м2
23.99.12.110.59.1.12.01-0091-000 | Материал рулонный битумно-полимерный кровельный и гидроизоляционный ЭПП/ЭМП/ЭПМ, основа полиэфир, гибкость не выше -10 °C, масса 1 м2 более 3,0 кг, прочность от 500 до 549 Н, теплостойкость не менее 110 °C | м2
59.1.12.01-0092 | Материал рулонный битумно-полимерный кровельный и гидроизоляционный ЭПП/ЭМП/ЭПМ, основа полиэфир, гибкость не выше -15 °C, масса 1 м2 более 3,0 кг, прочность 350 Н, теплостойкость не менее 130 °C | м2
23.99.12.110.59.1.12.01-0092-000 | Материал рулонный битумно-полимерный кровельный и гидроизоляционный ЭПП/ЭМП/ЭПМ, основа полиэфир, гибкость не выше -15 °C, масса 1 м2 более 3,0 кг, прочность 350 Н, теплостойкость не менее 130 °C | м2
59.1.12.01-0093 | Материал рулонный битумно-полимерный кровельный и гидроизоляционный ЭПП/ЭМП/ЭПМ, основа полиэфир, гибкость не выше -15 °C, масса 1 м2 более 3,5 кг, прочность 350 Н | м2
23.99.12.110.59.1.12.01-0093-000 | Материал рулонный битумно-полимерный кровельный и гидроизоляционный ЭПП/ЭМП/ЭПМ, основа полиэфир, гибкость не выше -15 °C, масса 1 м2 более 3,5 кг, прочность 350 Н | м2
59.1.12.01-0094 | Материал рулонный битумно-полимерный кровельный и гидроизоляционный ЭПП/ЭМП/ЭПМ, основа полиэфир, гибкость не выше -15 °C, масса 1 м2 более 3,5 кг, прочность более 550 Н | м2
23.99.12.110.59.1.12.01-0094-000 | Материал рулонный битумно-полимерный кровельный и гидроизоляционный ЭПП/ЭМП/ЭПМ, основа полиэфир, гибкость не выше -15 °C, масса 1 м2 более 3,5 кг, прочность более 550 Н | м2
59.1.12.01-0095 | Материал рулонный битумно-полимерный кровельный и гидроизоляционный ЭПП/ЭМП/ЭПМ, основа полиэфир, гибкость не выше -15 °C, масса 1 м2 до 3,5 кг, прочность 350 Н | м2
23.99.12.110.59.1.12.01-0095-000 | Материал рулонный битумно-полимерный кровельный и гидроизоляционный ЭПП/ЭМП/ЭПМ, основа полиэфир, гибкость не выше -15 °C, масса 1 м2 до 3,5 кг, прочность 350 Н | м2
59.1.12.01-0096 | Материал рулонный битумно-полимерный кровельный и гидроизоляционный ЭПП/ЭМП/ЭПМ, основа полиэфир, гибкость не выше -15 °C, масса 1 м2 до 3,5 кг, прочность более 550 Н | м2
23.99.12.110.59.1.12.01-0096-000 | Материал рулонный битумно-полимерный кровельный и гидроизоляционный ЭПП/ЭМП/ЭПМ, основа полиэфир, гибкость не выше -15 °C, масса 1 м2 до 3,5 кг, прочность более 550 Н | м2
59.1.12.01-0097 | Материал рулонный битумно-полимерный кровельный и гидроизоляционный ЭПП/ЭМП/ЭПМ, основа полиэфир, гибкость не выше -15 °C, масса 1 м2 до 3,5 кг, прочность от 350 до 499 Н | м2
23.99.12.110.59.1.12.01-0097-000 | Материал рулонный битумно-полимерный кровельный и гидроизоляционный ЭПП/ЭМП/ЭПМ, основа полиэфир, гибкость не выше -15 °C, масса 1 м2 до 3,5 кг, прочность от 350 до 499 Н | м2
59.1.12.01-0098 | Материал рулонный битумно-полимерный кровельный и гидроизоляционный ЭПП/ЭМП/ЭПМ, основа полиэфир, гибкость не выше -20 °C, масса 1 м2 более 4,5 кг, прочность более 550 Н | м2
23.99.12.110.59.1.12.01-0098-000 | Материал рулонный битумно-полимерный кровельный и гидроизоляционный ЭПП/ЭМП/ЭПМ, основа полиэфир, гибкость не выше -20 °C, масса 1 м2 более 4,5 кг, прочность более 550 Н | м2
59.1.12.01-0099 | Материал рулонный битумно-полимерный кровельный и гидроизоляционный ЭПП/ЭМП/ЭПМ, основа полиэфир, гибкость не выше -20 °C, масса 1 м2 до 2,5 кг, прочность 350 Н | м2
23.99.12.110.59.1.12.01-0099-000 | Материал рулонный битумно-полимерный кровельный и гидроизоляционный ЭПП/ЭМП/ЭПМ, основа полиэфир, гибкость не выше -20 °C, масса 1 м2 до 2,5 кг, прочность 350 Н | м2
59.1.12.01-0100 | Материал рулонный битумно-полимерный кровельный и гидроизоляционный ЭПП/ЭМП/ЭПМ, основа полиэфир, гибкость не выше -20 °C, масса 1 м2 от 3,5 до 4,5 кг, прочность более 550 Н | м2
23.99.12.110.59.1.12.01-0100-000 | Материал рулонный битумно-полимерный кровельный и гидроизоляционный ЭПП/ЭМП/ЭПМ, основа полиэфир, гибкость не выше -20 °C, масса 1 м2 от 3,5 до 4,5 кг, прочность более 550 Н | м2
59.1.12.01-0101 | Материал рулонный битумно-полимерный кровельный и гидроизоляционный ЭПП/ЭМП/ЭПМ, основа полиэфир, гибкость не выше -20 °C, масса 1 м2 от 3,5 до 4,5 кг, прочность от 500 до 549 Н | м2
23.99.12.110.59.1.12.01-0101-000 | Материал рулонный битумно-полимерный кровельный и гидроизоляционный ЭПП/ЭМП/ЭПМ, основа полиэфир, гибкость не выше -20 °C, масса 1 м2 от 3,5 до 4,5 кг, прочность от 500 до 549 Н | м2
59.1.12.01-0102 | Материал рулонный битумно-полимерный кровельный и гидроизоляционный ЭПП/ЭМП/ЭПМ, основа полиэфир, гибкость не выше -20 °C, толщина не более 3 мм, масса 1 м2 более 3,5 кг, прочность от 350 до 499 Н | м2
23.99.12.110.59.1.12.01-0102-000 | Материал рулонный битумно-полимерный кровельный и гидроизоляционный ЭПП/ЭМП/ЭПМ, основа полиэфир, гибкость не выше -20 °C, толщина не более 3 мм, масса 1 м2 более 3,5 кг, прочность от 350 до 499 Н | м2
59.1.12.01-0103 | Материал рулонный битумно-полимерный кровельный и гидроизоляционный ЭПП/ЭМП/ЭПМ, основа полиэфир, гибкость не выше -25 °C, масса 1 м2 более 3,0 кг, прочность более 550 Н, механическое крепление | м2
23.99.12.110.59.1.12.01-0103-000 | Материал рулонный битумно-полимерный кровельный и гидроизоляционный ЭПП/ЭМП/ЭПМ, основа полиэфир, гибкость не выше -25 °C, масса 1 м2 более 3,0 кг, прочность более 550 Н, механическое крепление | м2
59.1.12.01-0104 | Материал рулонный битумно-полимерный кровельный и гидроизоляционный ЭПП/ЭМП/ЭПМ, основа полиэфир, гибкость не выше -25 °C, масса 1 м2 более 4,5 кг, прочность более 550 Н | м2
23.99.12.110.59.1.12.01-0104-000 | Материал рулонный битумно-полимерный кровельный и гидроизоляционный ЭПП/ЭМП/ЭПМ, основа полиэфир, гибкость не выше -25 °C, масса 1 м2 более 4,5 кг, прочность более 550 Н | м2
59.1.12.01-0105 | Материал рулонный битумно-полимерный кровельный и гидроизоляционный ЭПП/ЭМП/ЭПМ, основа полиэфир, гибкость не выше -25 °C, масса 1 м2 более 4,5 кг, прочность более 550 Н, с антикорневыми добавками | м2
23.99.12.110.59.1.12.01-0105-000 | Материал рулонный битумно-полимерный кровельный и гидроизоляционный ЭПП/ЭМП/ЭПМ, основа полиэфир, гибкость не выше -25 °C, масса 1 м2 более 4,5 кг, прочность более 550 Н, с антикорневыми добавками | м2
59.1.12.01-0106 | Материал рулонный битумно-полимерный кровельный и гидроизоляционный ЭПП/ЭМП/ЭПМ, основа полиэфир, гибкость не выше -25 °C, масса 1 м2 от 3,5 до 4,5 кг, прочность более 550 Н | м2
23.99.12.110.59.1.12.01-0106-000 | Материал рулонный битумно-полимерный кровельный и гидроизоляционный ЭПП/ЭМП/ЭПМ, основа полиэфир, гибкость не выше -25 °C, масса 1 м2 от 3,5 до 4,5 кг, прочность более 550 Н | м2
59.1.12.01-0107 | Материал рулонный битумно-полимерный кровельный и гидроизоляционный ЭПП/ЭМП/ЭПМ, основа полиэфир, гибкость не выше -25 °C, масса 1 м2 от 3,5 до 4,5 кг, прочность от 500 до 549 Н | м2
23.99.12.110.59.1.12.01-0107-000 | Материал рулонный битумно-полимерный кровельный и гидроизоляционный ЭПП/ЭМП/ЭПМ, основа полиэфир, гибкость не выше -25 °C, масса 1 м2 от 3,5 до 4,5 кг, прочность от 500 до 549 Н | м2
59.1.12.01-0108 | Материал рулонный битумно-полимерный кровельный и гидроизоляционный ЭПП/ЭМП/ЭПМ, основа полиэфир, гибкость не выше -25 °C, толщина не более 4 мм, масса 1 м2 более 4,5 кг, прочность более 550 Н | м2
23.99.12.110.59.1.12.01-0108-000 | Материал рулонный битумно-полимерный кровельный и гидроизоляционный ЭПП/ЭМП/ЭПМ, основа полиэфир, гибкость не выше -25 °C, толщина не более 4 мм, масса 1 м2 более 4,5 кг, прочность более 550 Н | м2
59.1.12.01-0109 | Материал рулонный битумно-полимерный кровельный и гидроизоляционный ЭПП/ЭМП/ЭПМ, основа полиэфир, гибкость не выше -35 °C, масса 1 м2 более 4,5 кг, прочность более 600 Н, применение в сверхнизких температурах | м2
23.99.12.110.59.1.12.01-0109-000 | Материал рулонный битумно-полимерный кровельный и гидроизоляционный ЭПП/ЭМП/ЭПМ, основа полиэфир, гибкость не выше -35 °C, масса 1 м2 более 4,5 кг, прочность более 600 Н, применение в сверхнизких температурах | м2
59.1.12.01-0110 | Материал рулонный битумно-полимерный кровельный и гидроизоляционный ЭПП/ЭМП/ЭПМ, основа полиэфир, гибкость не выше -35 °C, масса 1 м2 до 4,5 кг, прочность более 600 Н, применение в сверхнизких температурах | м2
23.99.12.110.59.1.12.01-0110-000 | Материал рулонный битумно-полимерный кровельный и гидроизоляционный ЭПП/ЭМП/ЭПМ, основа полиэфир, гибкость не выше -35 °C, масса 1 м2 до 4,5 кг, прочность более 600 Н, применение в сверхнизких температурах | м2
59.1.12.01-0111 | Материал рулонный, самоклеющийся, покровный, из фольгированной стеклоткани, для поверхностей с температурой от -40 °C до +90 °C, толщина 11 мм | м2
13.20.46.000.59.1.12.01-0111-000 | Материал рулонный, самоклеющийся, покровный, из фольгированной стеклоткани, для поверхностей с температурой от -40 °C до +90 °C, толщина 11 мм | м2
59.1.12.01-0112 | Материал рулонный битумно-полимерный гидроизоляционный наплавляемый, основа полиэфир с защитными слоями из мелкозернистой посыпки и пленки, гибкость не выше минус 28 C, масса 1 м2 не менее 5,5 кг, прочность от 900 до 1000 Н | м2
23.99.12.110.59.1.12.01-0112-000 | Материал рулонный битумно-полимерный гидроизоляционный наплавляемый, основа полиэфир с защитными слоями из мелкозернистой посыпки и пленки, гибкость не выше минус 28 C, масса 1 м2 не менее 5,5 кг, прочность от 900 до 1000 Н | м2
59.1.12.01-0115 | Материал рулонный гидроизоляционный битумно-полимерный наплавляемый, основа полиэстер, верхний слой с мелкозернистой посыпкой, нижний слой с полимерным покрытием (ЭМП), гибкость до -25 °C, масса не менее 5,5 кг/м2, разрывная сила в продольном/поперечном направлении не менее 600/600 Н, толщина не менее 5,0 мм, теплостойкость не ниже 100 °C, для гидроизоляции железобетонной плиты проезжей части мостовых сооружений и других строительных конструкций, с возможностью укладки асфальтобетона при наличии защитного слоя | м2
23.99.12.110.59.1.12.01-0115-000 | Материал рулонный гидроизоляционный битумно-полимерный наплавляемый, основа полиэстер, верхний слой с мелкозернистой посыпкой, нижний слой с полимерным покрытием (ЭМП), гибкость до -25 °C, масса не менее 5,5 кг/м2, разрывная сила в продольном/поперечном направлении не менее 600/600 Н, толщина не менее 5,0 мм, теплостойкость не ниже 100 °C, для гидроизоляции железобетонной плиты проезжей части мостовых сооружений и других строительных конструкций, с возможностью укладки асфальтобетона при наличии защитного слоя | м2
59.1.12.01-0116 | Материал рулонный гидроизоляционный битумно-полимерный наплавляемый, основа полиэстер, верхний слой с мелкозернистой посыпкой, нижний слой с полимерным покрытием (ЭМП), гибкость до -25 °C, масса не менее 5,5 кг/м2, разрывная сила в продольном/поперечном направлении не менее 600/600 Н, толщина не менее 5,0 мм, теплостойкость не ниже 100 °C, для автоматизированной укладки гидроизоляции железобетонной плиты проезжей части мостовых сооружений и других строительных конструкций, с возможностью укладки асфальтобетона при наличии защитного слоя | м2
23.99.12.110.59.1.12.01-0116-000 | Материал рулонный гидроизоляционный битумно-полимерный наплавляемый, основа полиэстер, верхний слой с мелкозернистой посыпкой, нижний слой с полимерным покрытием (ЭМП), гибкость до -25 °C, масса не менее 5,5 кг/м2, разрывная сила в продольном/поперечном направлении не менее 600/600 Н, толщина не менее 5,0 мм, теплостойкость не ниже 100 °C, для автоматизированной укладки гидроизоляции железобетонной плиты проезжей части мостовых сооружений и других строительных конструкций, с возможностью укладки асфальтобетона при наличии защитного слоя | м2
59.1.12.01-0117 | Материал рулонный гидроизоляционный битумно-полимерный наплавляемый, основа полиэстер, верхний слой с мелкозернистой посыпкой, нижний слой с полимерным покрытием (ЭМП), гибкость до -25 °C, масса не менее 5,5 кг/м2, разрывная сила в продольном/поперечном направлении не менее 1000/900 Н, толщина не менее 5,2 мм, теплостойкость не ниже 140 °C, для устройства защитно-сцепляющего слоя на стальной ортотропной плите и железобетонной плите пролетных строений мостовых сооружений во всех климатических зонах, с возможностью укладки асфальтобетона без защитного слоя | м2
23.99.12.110.59.1.12.01-0117-000 | Материал рулонный гидроизоляционный битумно-полимерный наплавляемый, основа полиэстер, верхний слой с мелкозернистой посыпкой, нижний слой с полимерным покрытием (ЭМП), гибкость до -25 °C, масса не менее 5,5 кг/м2, разрывная сила в продольном/поперечном направлении не менее 1000/900 Н, толщина не менее 5,2 мм, теплостойкость не ниже 140 °C, для устройства защитно-сцепляющего слоя на стальной ортотропной плите и железобетонной плите пролетных строений мостовых сооружений во всех климатических зонах, с возможностью укладки асфальтобетона без защитного слоя | м2
59.1.12.01-0118 | Материал рулонный гидроизоляционный битумно-полимерный наплавляемый, основа полиэстер, верхний слой с мелкозернистой посыпкой, нижний слой с полимерным покрытием (ЭМП), гибкость до -25 °C, масса не менее 5,5 кг/м2, разрывная сила в продольном/поперечном направлении не менее 1000/900 Н, толщина не менее 5,2 мм, теплостойкость не ниже 140 °C, для автоматизированной укладки защитно-сцепляющего слоя на стальной ортотропной плите и железобетонной плите пролетных строений мостовых сооружений во всех климатических зонах, с возможностью укладки асфальтобетона без защитного слоя | м2
23.99.12.110.59.1.12.01-0118-000 | Материал рулонный гидроизоляционный битумно-полимерный наплавляемый, основа полиэстер, верхний слой с мелкозернистой посыпкой, нижний слой с полимерным покрытием (ЭМП), гибкость до -25 °C, масса не менее 5,5 кг/м2, разрывная сила в продольном/поперечном направлении не менее 1000/900 Н, толщина не менее 5,2 мм, теплостойкость не ниже 140 °C, для автоматизированной укладки защитно-сцепляющего слоя на стальной ортотропной плите и железобетонной плите пролетных строений мостовых сооружений во всех климатических зонах, с возможностью укладки асфальтобетона без защитного слоя | м2
59.1.12.01-0119 | Материал рулонный гидроизоляционный битумно-полимерный наплавляемый, основа полиэстер, верхний слой с мелкозернистой посыпкой, нижний слой с полимерным покрытием (ЭМП), гибкость до -25 °C, масса не менее 5,5 кг/м2, разрывная сила в продольном/поперечном направлении не менее 1000/950 Н, толщина не менее 5,2 мм, теплостойкость не ниже 140 °C, для мостовых сооружений во всех климатических зонах, с возможностью укладки асфальтобетона без защитного слоя | м2
23.99.12.110.59.1.12.01-0119-000 | Материал рулонный гидроизоляционный битумно-полимерный наплавляемый, основа полиэстер, верхний слой с мелкозернистой посыпкой, нижний слой с полимерным покрытием (ЭМП), гибкость до -25 °C, масса не менее 5,5 кг/м2, разрывная сила в продольном/поперечном направлении не менее 1000/950 Н, толщина не менее 5,2 мм, теплостойкость не ниже 140 °C, для мостовых сооружений во всех климатических зонах, с возможностью укладки асфальтобетона без защитного слоя | м2
59.1.12.01-0120 | Материал рулонный кровельный и гидроизоляционный битумосодержащий наплавляемый, основа полиэфир, верхний слой с мелкозернистой посыпкой, нижний слой с полимерной пленкой (ЭМП), гибкость до -25 °C, масса не менее 5,6 кг/м2, разрывная сила в продольном/поперечном направлении не менее 800/600 Н, теплостойкость не ниже 140 °C, для всех типов зданий и сооружений | м2
23.99.12.110.59.1.12.01-0120-000 | Материал рулонный кровельный и гидроизоляционный битумосодержащий наплавляемый, основа полиэфир, верхний слой с мелкозернистой посыпкой, нижний слой с полимерной пленкой (ЭМП), гибкость до -25 °C, масса не менее 5,6 кг/м2, разрывная сила в продольном/поперечном направлении не менее 800/600 Н, теплостойкость не ниже 140 °C, для всех типов зданий и сооружений | м2
59.1.12.01-0121 | Материал рулонный битумно-полимерный кровельный и гидроизоляционный самоклеящийся, основа стеклоткань, с двумя клеящими сторонами, разделительной бумагой с двусторонним антиадгезионным слоем, толщина 1,7 мм | м2
23.99.12.110.59.1.12.01-0121-000 | Материал рулонный битумно-полимерный кровельный и гидроизоляционный самоклеящийся, основа стеклоткань, с двумя клеящими сторонами, разделительной бумагой с двусторонним антиадгезионным слоем, толщина 1,7 мм | м2
59.1.12.01-0122 | Материал рулонный битумно-полимерный кровельный и гидроизоляционный самоклеящийся, основа стеклоткань, с двумя клеящими сторонами, разделительной бумагой с двусторонним антиадгезионным слоем, толщина 2,5 мм | м2
23.99.12.110.59.1.12.01-0122-000 | Материал рулонный битумно-полимерный кровельный и гидроизоляционный самоклеящийся, основа стеклоткань, с двумя клеящими сторонами, разделительной бумагой с двусторонним антиадгезионным слоем, толщина 2,5 мм | м2
59.1.12.01-0123 | Материал битумно-полимерный СБС-модифицированный наплавляемый кровельный и гидроизоляционный на стеклоткани (Т), разрывная сила при растяжении в продольном / поперечном направлении не менее 800(82)/900(92) Н(кгс) | м2
23.99.12.110.59.1.12.01-0123-000 | Материал битумно-полимерный СБС-модифицированный наплавляемый кровельный и гидроизоляционный на стеклоткани (Т), разрывная сила при растяжении в продольном / поперечном направлении не менее 800(82)/900(92) Н(кгс) | м2
59.1.12.01-0124 | Материал рулонный битумно-полимерный кровельный и гидроизоляционный ТКВ, основа стеклоткань, гибкость не выше -20 °C, масса 1 м2 более 5 кг, прочность от 300 до 699 Н, с полосовой приклейкой | м2
23.99.12.110.59.1.12.01-0124-000 | Материал рулонный битумно-полимерный кровельный и гидроизоляционный ТКВ, основа стеклоткань, гибкость не выше -20 °C, масса 1 м2 более 5 кг, прочность от 300 до 699 Н, с полосовой приклейкой | м2
59.1.12.01-0125 | Материал рулонный битумно-полимерный кровельный и гидроизоляционный ТКВ, основа стеклоткань, гибкость не выше -20 °C, масса 1 м2 более 5 кг, прочность от 700 до 799 Н, с полосовой приклейкой | м2
23.99.12.110.59.1.12.01-0125-000 | Материал рулонный битумно-полимерный кровельный и гидроизоляционный ТКВ, основа стеклоткань, гибкость не выше -20 °C, масса 1 м2 более 5 кг, прочность от 700 до 799 Н, с полосовой приклейкой | м2
59.1.12.01-0126 | Материал рулонный битумно-полимерный кровельный и гидроизоляционный ТКВ, основа стеклоткань, гибкость не выше -20 °C, масса 1 м2 более 5 кг, прочность более 800 Н, с полосовой приклейкой | м2
23.99.12.110.59.1.12.01-0126-000 | Материал рулонный битумно-полимерный кровельный и гидроизоляционный ТКВ, основа стеклоткань, гибкость не выше -20 °C, масса 1 м2 более 5 кг, прочность более 800 Н, с полосовой приклейкой | м2
59.1.12.01-0127 | Материал рулонный битумно-полимерный кровельный и гидроизоляционный ТКВ, основа стеклоткань, гибкость не выше -20 °C, масса 1 м2 до 5 кг, прочность от 300 до 699 Н, с полосовой приклейкой | м2
23.99.12.110.59.1.12.01-0127-000 | Материал рулонный битумно-полимерный кровельный и гидроизоляционный ТКВ, основа стеклоткань, гибкость не выше -20 °C, масса 1 м2 до 5 кг, прочность от 300 до 699 Н, с полосовой приклейкой | м2
59.1.12.01-0128 | Материал рулонный битумно-полимерный кровельный и гидроизоляционный ТКВ, основа стеклоткань, гибкость не выше -20 °C, масса 1 м2 до 5 кг, прочность от 700 до 799 Н, с полосовой приклейкой | м2
23.99.12.110.59.1.12.01-0128-000 | Материал рулонный битумно-полимерный кровельный и гидроизоляционный ТКВ, основа стеклоткань, гибкость не выше -20 °C, масса 1 м2 до 5 кг, прочность от 700 до 799 Н, с полосовой приклейкой | м2
59.1.12.01-0129 | Материал рулонный битумно-полимерный кровельный и гидроизоляционный ТКВ, основа стеклоткань, гибкость не выше -20 °C, масса 1 м2 до 5 кг, прочность более 800 Н, с полосовой приклейкой | м2
23.99.12.110.59.1.12.01-0129-000 | Материал рулонный битумно-полимерный кровельный и гидроизоляционный ТКВ, основа стеклоткань, гибкость не выше -20 °C, масса 1 м2 до 5 кг, прочность более 800 Н, с полосовой приклейкой | м2
59.1.12.01-0130 | Материал рулонный битумно-полимерный кровельный и гидроизоляционный ТКВ, основа стеклоткань, гибкость не выше -25 °C, масса 1 м2 более 5 кг, прочность от 300 до 699 Н, с полосовой приклейкой | м2
23.99.12.110.59.1.12.01-0130-000 | Материал рулонный битумно-полимерный кровельный и гидроизоляционный ТКВ, основа стеклоткань, гибкость не выше -25 °C, масса 1 м2 более 5 кг, прочность от 300 до 699 Н, с полосовой приклейкой | м2
59.1.12.01-0131 | Материал рулонный битумно-полимерный кровельный и гидроизоляционный ТКВ, основа стеклоткань, гибкость не выше -25 °C, масса 1 м2 более 5 кг, прочность от 700 до 799 Н, с полосовой приклейкой | м2
23.99.12.110.59.1.12.01-0131-000 | Материал рулонный битумно-полимерный кровельный и гидроизоляционный ТКВ, основа стеклоткань, гибкость не выше -25 °C, масса 1 м2 более 5 кг, прочность от 700 до 799 Н, с полосовой приклейкой | м2
59.1.12.01-0132 | Материал рулонный битумно-полимерный кровельный и гидроизоляционный ТКВ, основа стеклоткань, гибкость не выше -25 °C, масса 1 м2 более 5 кг, прочность более 800 Н, с полосовой приклейкой | м2
23.99.12.110.59.1.12.01-0132-000 | Материал рулонный битумно-полимерный кровельный и гидроизоляционный ТКВ, основа стеклоткань, гибкость не выше -25 °C, масса 1 м2 более 5 кг, прочность более 800 Н, с полосовой приклейкой | м2
59.1.12.01-0133 | Материал рулонный битумно-полимерный кровельный и гидроизоляционный ТКВ, основа стеклоткань, гибкость не выше -25 °C, масса 1 м2 до 5 кг, прочность от 300 до 699 Н, с полосовой приклейкой | м2
23.99.12.110.59.1.12.01-0133-000 | Материал рулонный битумно-полимерный кровельный и гидроизоляционный ТКВ, основа стеклоткань, гибкость не выше -25 °C, масса 1 м2 до 5 кг, прочность от 300 до 699 Н, с полосовой приклейкой | м2
59.1.12.01-0134 | Материал рулонный битумно-полимерный кровельный и гидроизоляционный ТКВ, основа стеклоткань, гибкость не выше -25 °C, масса 1 м2 до 5 кг, прочность от 700 до 799 Н, с полосовой приклейкой | м2
23.99.12.110.59.1.12.01-0134-000 | Материал рулонный битумно-полимерный кровельный и гидроизоляционный ТКВ, основа стеклоткань, гибкость не выше -25 °C, масса 1 м2 до 5 кг, прочность от 700 до 799 Н, с полосовой приклейкой | м2
59.1.12.01-0135 | Материал рулонный битумно-полимерный кровельный и гидроизоляционный ТКВ, основа стеклоткань, гибкость не выше -25 °C, масса 1 м2 до 5 кг, прочность более 800 Н, с полосовой приклейкой | м2
23.99.12.110.59.1.12.01-0135-000 | Материал рулонный битумно-полимерный кровельный и гидроизоляционный ТКВ, основа стеклоткань, гибкость не выше -25 °C, масса 1 м2 до 5 кг, прочность более 800 Н, с полосовой приклейкой | м2
59.1.12.01-0136 | Материал рулонный битумно-полимерный кровельный и гидроизоляционный ТКП/ТКМ, основа стеклоткань, гибкость не выше -15 °C, масса 1 м2 более 3,5 кг, прочность от 300 до 699 Н, теплостойкость не менее 120 °C | м2
23.99.12.110.59.1.12.01-0136-000 | Материал рулонный битумно-полимерный кровельный и гидроизоляционный ТКП/ТКМ, основа стеклоткань, гибкость не выше -15 °C, масса 1 м2 более 3,5 кг, прочность от 300 до 699 Н, теплостойкость не менее 120 °C | м2
59.1.12.01-0137 | Материал рулонный битумно-полимерный кровельный и гидроизоляционный ТКП/ТКМ, основа стеклоткань, гибкость не выше -15 °C, масса 1 м2 более 3,5 кг, прочность от 300 до 699 Н, теплостойкость не менее 130 °C | м2
23.99.12.110.59.1.12.01-0137-000 | Материал рулонный битумно-полимерный кровельный и гидроизоляционный ТКП/ТКМ, основа стеклоткань, гибкость не выше -15 °C, масса 1 м2 более 3,5 кг, прочность от 300 до 699 Н, теплостойкость не менее 130 °C | м2
59.1.12.01-0138 | Материал рулонный битумно-полимерный кровельный и гидроизоляционный ТКП/ТКМ, основа стеклоткань, гибкость не выше -15 °C, масса 1 м2 более 3,5 кг, прочность от 700 до 799 Н, теплостойкость не менее 120 °C | м2
23.99.12.110.59.1.12.01-0138-000 | Материал рулонный битумно-полимерный кровельный и гидроизоляционный ТКП/ТКМ, основа стеклоткань, гибкость не выше -15 °C, масса 1 м2 более 3,5 кг, прочность от 700 до 799 Н, теплостойкость не менее 120 °C | м2
59.1.12.01-0139 | Материал рулонный битумно-полимерный кровельный и гидроизоляционный ТКП/ТКМ, основа стеклоткань, гибкость не выше -15 °C, масса 1 м2 более 3,5 кг, прочность от 700 до 799 Н, теплостойкость не менее 130 °C | м2
23.99.12.110.59.1.12.01-0139-000 | Материал рулонный битумно-полимерный кровельный и гидроизоляционный ТКП/ТКМ, основа стеклоткань, гибкость не выше -15 °C, масса 1 м2 более 3,5 кг, прочность от 700 до 799 Н, теплостойкость не менее 130 °C | м2
59.1.12.01-0140 | Материал рулонный битумно-полимерный кровельный и гидроизоляционный ТКП/ТКМ, основа стеклоткань, гибкость не выше -15 °C, масса 1 м2 более 3,5 кг, прочность более 800 Н, теплостойкость не менее 120 °C | м2
23.99.12.110.59.1.12.01-0140-000 | Материал рулонный битумно-полимерный кровельный и гидроизоляционный ТКП/ТКМ, основа стеклоткань, гибкость не выше -15 °C, масса 1 м2 более 3,5 кг, прочность более 800 Н, теплостойкость не менее 120 °C | м2
59.1.12.01-0141 | Материал рулонный битумно-полимерный кровельный и гидроизоляционный ТКП/ТКМ, основа стеклоткань, гибкость не выше -15 °C, масса 1 м2 более 3,5 кг, прочность более 800 Н, теплостойкость не менее 130 °C | м2
23.99.12.110.59.1.12.01-0141-000 | Материал рулонный битумно-полимерный кровельный и гидроизоляционный ТКП/ТКМ, основа стеклоткань, гибкость не выше -15 °C, масса 1 м2 более 3,5 кг, прочность более 800 Н, теплостойкость не менее 130 °C | м2
59.1.12.01-0142 | Материал рулонный битумно-полимерный кровельный и гидроизоляционный ТКП/ТКМ, основа стеклоткань, гибкость не выше -15 °C, масса 1 м2 более 4,0 кг, прочность от 300 до 699 Н | м2
23.99.12.110.59.1.12.01-0142-000 | Материал рулонный битумно-полимерный кровельный и гидроизоляционный ТКП/ТКМ, основа стеклоткань, гибкость не выше -15 °C, масса 1 м2 более 4,0 кг, прочность от 300 до 699 Н | м2
59.1.12.01-0143 | Материал рулонный битумно-полимерный кровельный и гидроизоляционный ТКП/ТКМ, основа стеклоткань, гибкость не выше -15 °C, масса 1 м2 более 4,0 кг, прочность от 700 до 799 Н | м2
23.99.12.110.59.1.12.01-0143-000 | Материал рулонный битумно-полимерный кровельный и гидроизоляционный ТКП/ТКМ, основа стеклоткань, гибкость не выше -15 °C, масса 1 м2 более 4,0 кг, прочность от 700 до 799 Н | м2
59.1.12.01-0144 | Материал рулонный битумно-полимерный кровельный и гидроизоляционный ТКП/ТКМ, основа стеклоткань, гибкость не выше -15 °C, масса 1 м2 более 4,0 кг, прочность более 800 Н | м2
23.99.12.110.59.1.12.01-0144-000 | Материал рулонный битумно-полимерный кровельный и гидроизоляционный ТКП/ТКМ, основа стеклоткань, гибкость не выше -15 °C, масса 1 м2 более 4,0 кг, прочность более 800 Н | м2
59.1.12.01-0145 | Материал рулонный битумно-полимерный кровельный и гидроизоляционный ТКП/ТКМ, основа стеклоткань, гибкость не выше -15 °C, масса 1 м2 до 3,5 кг, прочность от 300 до 699 Н, теплостойкость не менее 120 °C | м2
23.99.12.110.59.1.12.01-0145-000 | Материал рулонный битумно-полимерный кровельный и гидроизоляционный ТКП/ТКМ, основа стеклоткань, гибкость не выше -15 °C, масса 1 м2 до 3,5 кг, прочность от 300 до 699 Н, теплостойкость не менее 120 °C | м2
59.1.12.01-0146 | Материал рулонный битумно-полимерный кровельный и гидроизоляционный ТКП/ТКМ, основа стеклоткань, гибкость не выше -15 °C, масса 1 м2 до 3,5 кг, прочность от 300 до 699 Н, теплостойкость не менее 130 °C | м2
23.99.12.110.59.1.12.01-0146-000 | Материал рулонный битумно-полимерный кровельный и гидроизоляционный ТКП/ТКМ, основа стеклоткань, гибкость не выше -15 °C, масса 1 м2 до 3,5 кг, прочность от 300 до 699 Н, теплостойкость не менее 130 °C | м2
59.1.12.01-0147 | Материал рулонный битумно-полимерный кровельный и гидроизоляционный ТКП/ТКМ, основа стеклоткань, гибкость не выше -15 °C, масса 1 м2 до 3,5 кг, прочность от 700 до 799 Н, теплостойкость не менее 120 °C | м2
23.99.12.110.59.1.12.01-0147-000 | Материал рулонный битумно-полимерный кровельный и гидроизоляционный ТКП/ТКМ, основа стеклоткань, гибкость не выше -15 °C, масса 1 м2 до 3,5 кг, прочность от 700 до 799 Н, теплостойкость не менее 120 °C | м2
59.1.12.01-0148 | Материал рулонный битумно-полимерный кровельный и гидроизоляционный ТКП/ТКМ, основа стеклоткань, гибкость не выше -15 °C, масса 1 м2 до 3,5 кг, прочность от 700 до 799 Н, теплостойкость не менее 130 °C | м2
23.99.12.110.59.1.12.01-0148-000 | Материал рулонный битумно-полимерный кровельный и гидроизоляционный ТКП/ТКМ, основа стеклоткань, гибкость не выше -15 °C, масса 1 м2 до 3,5 кг, прочность от 700 до 799 Н, теплостойкость не менее 130 °C | м2
59.1.12.01-0149 | Материал рулонный битумно-полимерный кровельный и гидроизоляционный ТКП/ТКМ, основа стеклоткань, гибкость не выше -15 °C, масса 1 м2 до 3,5 кг, прочность более 800 Н, теплостойкость не менее 120 °C | м2
23.99.12.110.59.1.12.01-0149-000 | Материал рулонный битумно-полимерный кровельный и гидроизоляционный ТКП/ТКМ, основа стеклоткань, гибкость не выше -15 °C, масса 1 м2 до 3,5 кг, прочность более 800 Н, теплостойкость не менее 120 °C | м2
59.1.12.01-0150 | Материал рулонный битумно-полимерный кровельный и гидроизоляционный ТКП/ТКМ, основа стеклоткань, гибкость не выше -15 °C, масса 1 м2 до 3,5 кг, прочность более 800 Н, теплостойкость не менее 130 °C | м2
23.99.12.110.59.1.12.01-0150-000 | Материал рулонный битумно-полимерный кровельный и гидроизоляционный ТКП/ТКМ, основа стеклоткань, гибкость не выше -15 °C, масса 1 м2 до 3,5 кг, прочность более 800 Н, теплостойкость не менее 130 °C | м2
59.1.12.01-0151 | Материал рулонный битумно-полимерный кровельный и гидроизоляционный ТКП/ТКМ, основа стеклоткань, гибкость не выше -15 °C, масса 1 м2 до 4,0 кг, прочность от 300 до 699 Н | м2
23.99.12.110.59.1.12.01-0151-000 | Материал рулонный битумно-полимерный кровельный и гидроизоляционный ТКП/ТКМ, основа стеклоткань, гибкость не выше -15 °C, масса 1 м2 до 4,0 кг, прочность от 300 до 699 Н | м2
59.1.12.01-0152 | Материал рулонный битумно-полимерный кровельный и гидроизоляционный ТКП/ТКМ, основа стеклоткань, гибкость не выше -15 °C, масса 1 м2 до 4,0 кг, прочность от 700 до 799 Н | м2
23.99.12.110.59.1.12.01-0152-000 | Материал рулонный битумно-полимерный кровельный и гидроизоляционный ТКП/ТКМ, основа стеклоткань, гибкость не выше -15 °C, масса 1 м2 до 4,0 кг, прочность от 700 до 799 Н | м2
59.1.12.01-0153 | Материал рулонный битумно-полимерный кровельный и гидроизоляционный ТКП/ТКМ, основа стеклоткань, гибкость не выше -15 °C, масса 1 м2 до 4,0 кг, прочность более 800 Н | м2
23.99.12.110.59.1.12.01-0153-000 | Материал рулонный битумно-полимерный кровельный и гидроизоляционный ТКП/ТКМ, основа стеклоткань, гибкость не выше -15 °C, масса 1 м2 до 4,0 кг, прочность более 800 Н | м2
59.1.12.01-0154 | Материал рулонный битумно-полимерный кровельный и гидроизоляционный ТКП/ТКМ, основа стеклоткань, гибкость не выше -20 °C, масса 1 м2 более 5,0 кг, прочность от 300 до 699 Н | м2
23.99.12.110.59.1.12.01-0154-000 | Материал рулонный битумно-полимерный кровельный и гидроизоляционный ТКП/ТКМ, основа стеклоткань, гибкость не выше -20 °C, масса 1 м2 более 5,0 кг, прочность от 300 до 699 Н | м2
59.1.12.01-0155 | Материал рулонный битумно-полимерный кровельный и гидроизоляционный ТКП/ТКМ, основа стеклоткань, гибкость не выше -20 °C, масса 1 м2 более 5,0 кг, прочность от 700 до 799 Н | м2
23.99.12.110.59.1.12.01-0155-000 | Материал рулонный битумно-полимерный кровельный и гидроизоляционный ТКП/ТКМ, основа стеклоткань, гибкость не выше -20 °C, масса 1 м2 более 5,0 кг, прочность от 700 до 799 Н | м2
59.1.12.01-0156 | Материал рулонный битумно-полимерный кровельный и гидроизоляционный ТКП/ТКМ, основа стеклоткань, гибкость не выше -20 °C, масса 1 м2 более 5,0 кг, прочность более 800 Н | м2
23.99.12.110.59.1.12.01-0156-000 | Материал рулонный битумно-полимерный кровельный и гидроизоляционный ТКП/ТКМ, основа стеклоткань, гибкость не выше -20 °C, масса 1 м2 более 5,0 кг, прочность более 800 Н | м2
59.1.12.01-0157 | Материал рулонный битумно-полимерный кровельный и гидроизоляционный ТКП/ТКМ, основа стеклоткань, гибкость не выше -20 °C, масса 1 м2 до 3,0 кг, прочность от 300 до 699 Н | м2
23.99.12.110.59.1.12.01-0157-000 | Материал рулонный битумно-полимерный кровельный и гидроизоляционный ТКП/ТКМ, основа стеклоткань, гибкость не выше -20 °C, масса 1 м2 до 3,0 кг, прочность от 300 до 699 Н | м2
59.1.12.01-0158 | Материал рулонный битумно-полимерный кровельный и гидроизоляционный ТКП/ТКМ, основа стеклоткань, гибкость не выше -20 °C, масса 1 м2 до 3,0 кг, прочность от 700 до 799 Н | м2
23.99.12.110.59.1.12.01-0158-000 | Материал рулонный битумно-полимерный кровельный и гидроизоляционный ТКП/ТКМ, основа стеклоткань, гибкость не выше -20 °C, масса 1 м2 до 3,0 кг, прочность от 700 до 799 Н | м2
59.1.12.01-0159 | Материал рулонный битумно-полимерный кровельный и гидроизоляционный ТКП/ТКМ, основа стеклоткань, гибкость не выше -20 °C, масса 1 м2 до 3,0 кг, прочность более 800 Н | м2
23.99.12.110.59.1.12.01-0159-000 | Материал рулонный битумно-полимерный кровельный и гидроизоляционный ТКП/ТКМ, основа стеклоткань, гибкость не выше -20 °C, масса 1 м2 до 3,0 кг, прочность более 800 Н | м2
59.1.12.01-0160 | Материал рулонный битумно-полимерный кровельный и гидроизоляционный ТКП/ТКМ, основа стеклоткань, гибкость не выше -20 °C, масса 1 м2 от 3,0 до 4,0 кг, прочность от 300 до 699 Н | м2
23.99.12.110.59.1.12.01-0160-000 | Материал рулонный битумно-полимерный кровельный и гидроизоляционный ТКП/ТКМ, основа стеклоткань, гибкость не выше -20 °C, масса 1 м2 от 3,0 до 4,0 кг, прочность от 300 до 699 Н | м2
59.1.12.01-0161 | Материал рулонный битумно-полимерный кровельный и гидроизоляционный ТКП/ТКМ, основа стеклоткань, гибкость не выше -20 °C, масса 1 м2 от 3,0 до 4,0 кг, прочность от 700 до 799 Н | м2
23.99.12.110.59.1.12.01-0161-000 | Материал рулонный битумно-полимерный кровельный и гидроизоляционный ТКП/ТКМ, основа стеклоткань, гибкость не выше -20 °C, масса 1 м2 от 3,0 до 4,0 кг, прочность от 700 до 799 Н | м2
59.1.12.01-0162 | Материал рулонный битумно-полимерный кровельный и гидроизоляционный ТКП/ТКМ, основа стеклоткань, гибкость не выше -20 °C, масса 1 м2 от 3,0 до 4,0 кг, прочность более 800 Н | м2
23.99.12.110.59.1.12.01-0162-000 | Материал рулонный битумно-полимерный кровельный и гидроизоляционный ТКП/ТКМ, основа стеклоткань, гибкость не выше -20 °C, масса 1 м2 от 3,0 до 4,0 кг, прочность более 800 Н | м2
59.1.12.01-0163 | Материал рулонный битумно-полимерный кровельный и гидроизоляционный ТКП/ТКМ, основа стеклоткань, гибкость не выше -20 °C, масса 1 м2 от 4,0 до 5,0 кг, прочность от 300 до 699 Н | м2
23.99.12.110.59.1.12.01-0163-000 | Материал рулонный битумно-полимерный кровельный и гидроизоляционный ТКП/ТКМ, основа стеклоткань, гибкость не выше -20 °C, масса 1 м2 от 4,0 до 5,0 кг, прочность от 300 до 699 Н | м2
59.1.12.01-0164 | Материал рулонный битумно-полимерный кровельный и гидроизоляционный ТКП/ТКМ, основа стеклоткань, гибкость не выше -20 °C, масса 1 м2 от 4,0 до 5,0 кг, прочность от 700 до 799 Н | м2
23.99.12.110.59.1.12.01-0164-000 | Материал рулонный битумно-полимерный кровельный и гидроизоляционный ТКП/ТКМ, основа стеклоткань, гибкость не выше -20 °C, масса 1 м2 от 4,0 до 5,0 кг, прочность от 700 до 799 Н | м2
59.1.12.01-0165 | Материал рулонный битумно-полимерный кровельный и гидроизоляционный ТКП/ТКМ, основа стеклоткань, гибкость не выше -20 °C, масса 1 м2 от 4,0 до 5,0 кг, прочность более 800 Н | м2
23.99.12.110.59.1.12.01-0165-000 | Материал рулонный битумно-полимерный кровельный и гидроизоляционный ТКП/ТКМ, основа стеклоткань, гибкость не выше -20 °C, масса 1 м2 от 4,0 до 5,0 кг, прочность более 800 Н | м2
59.1.12.01-0166 | Материал рулонный битумно-полимерный кровельный и гидроизоляционный ТКП/ТКМ, основа стеклоткань, гибкость не выше -20 °C, толщина не менее 3,5 мм, масса 1 м2 более 4,8 кг, прочность от 300 до 699 Н | м2
23.99.12.110.59.1.12.01-0166-000 | Материал рулонный битумно-полимерный кровельный и гидроизоляционный ТКП/ТКМ, основа стеклоткань, гибкость не выше -20 °C, толщина не менее 3,5 мм, масса 1 м2 более 4,8 кг, прочность от 300 до 699 Н | м2
59.1.12.01-0167 | Материал рулонный битумно-полимерный кровельный и гидроизоляционный ТКП/ТКМ, основа стеклоткань, гибкость не выше -20 °C, толщина не менее 3,5 мм, масса 1 м2 более 4,8 кг, прочность от 700 до 799 Н | м2
23.99.12.110.59.1.12.01-0167-000 | Материал рулонный битумно-полимерный кровельный и гидроизоляционный ТКП/ТКМ, основа стеклоткань, гибкость не выше -20 °C, толщина не менее 3,5 мм, масса 1 м2 более 4,8 кг, прочность от 700 до 799 Н | м2
59.1.12.01-0168 | Материал рулонный битумно-полимерный кровельный и гидроизоляционный ТКП/ТКМ, основа стеклоткань, гибкость не выше -25 °C, масса 1 м2 более 4,5 кг, прочность более 800 Н, с антикорневыми добавками | м2
23.99.12.110.59.1.12.01-0168-000 | Материал рулонный битумно-полимерный кровельный и гидроизоляционный ТКП/ТКМ, основа стеклоткань, гибкость не выше -25 °C, масса 1 м2 более 4,5 кг, прочность более 800 Н, с антикорневыми добавками | м2
59.1.12.01-0169 | Материал рулонный битумно-полимерный кровельный и гидроизоляционный ТКП/ТКМ, основа стеклоткань, гибкость не выше -25 °C, масса 1 м2 более 5,0 кг, прочность от 300 до 699 Н | м2
23.99.12.110.59.1.12.01-0169-000 | Материал рулонный битумно-полимерный кровельный и гидроизоляционный ТКП/ТКМ, основа стеклоткань, гибкость не выше -25 °C, масса 1 м2 более 5,0 кг, прочность от 300 до 699 Н | м2
59.1.12.01-0170 | Материал рулонный битумно-полимерный кровельный и гидроизоляционный ТКП/ТКМ, основа стеклоткань, гибкость не выше -25 °C, масса 1 м2 более 5,0 кг, прочность от 300 до 699 Н, с антикорневыми добавками | м2
23.99.12.110.59.1.12.01-0170-000 | Материал рулонный битумно-полимерный кровельный и гидроизоляционный ТКП/ТКМ, основа стеклоткань, гибкость не выше -25 °C, масса 1 м2 более 5,0 кг, прочность от 300 до 699 Н, с антикорневыми добавками | м2
59.1.12.01-0171 | Материал рулонный битумно-полимерный кровельный и гидроизоляционный ТКП/ТКМ, основа стеклоткань, гибкость не выше -25 °C, масса 1 м2 более 5,0 кг, прочность от 700 до 799 Н | м2
23.99.12.110.59.1.12.01-0171-000 | Материал рулонный битумно-полимерный кровельный и гидроизоляционный ТКП/ТКМ, основа стеклоткань, гибкость не выше -25 °C, масса 1 м2 более 5,0 кг, прочность от 700 до 799 Н | м2
59.1.12.01-0172 | Материал рулонный битумно-полимерный кровельный и гидроизоляционный ТКП/ТКМ, основа стеклоткань, гибкость не выше -25 °C, масса 1 м2 более 5,0 кг, прочность от 700 до 799 Н, с антикорневыми добавками | м2
23.99.12.110.59.1.12.01-0172-000 | Материал рулонный битумно-полимерный кровельный и гидроизоляционный ТКП/ТКМ, основа стеклоткань, гибкость не выше -25 °C, масса 1 м2 более 5,0 кг, прочность от 700 до 799 Н, с антикорневыми добавками | м2
59.1.12.01-0173 | Материал рулонный битумно-полимерный кровельный и гидроизоляционный ТКП/ТКМ, основа стеклоткань, гибкость не выше -25 °C, масса 1 м2 более 5,0 кг, прочность более 800 Н | м2
23.99.12.110.59.1.12.01-0173-000 | Материал рулонный битумно-полимерный кровельный и гидроизоляционный ТКП/ТКМ, основа стеклоткань, гибкость не выше -25 °C, масса 1 м2 более 5,0 кг, прочность более 800 Н | м2
59.1.12.01-0174 | Материал рулонный битумно-полимерный кровельный и гидроизоляционный ТКП/ТКМ, основа стеклоткань, гибкость не выше -25 °C, масса 1 м2 более 5,0 кг, прочность более 800 Н, с антикорневыми добавками | м2
23.99.12.110.59.1.12.01-0174-000 | Материал рулонный битумно-полимерный кровельный и гидроизоляционный ТКП/ТКМ, основа стеклоткань, гибкость не выше -25 °C, масса 1 м2 более 5,0 кг, прочность более 800 Н, с антикорневыми добавками | м2
59.1.12.01-0175 | Материал рулонный битумно-полимерный кровельный и гидроизоляционный ТКП/ТКМ, основа стеклоткань, гибкость не выше -25 °C, масса 1 м2 до 3,0 кг, прочность от 300 до 699 Н | м2
23.99.12.110.59.1.12.01-0175-000 | Материал рулонный битумно-полимерный кровельный и гидроизоляционный ТКП/ТКМ, основа стеклоткань, гибкость не выше -25 °C, масса 1 м2 до 3,0 кг, прочность от 300 до 699 Н | м2
59.1.12.01-0176 | Материал рулонный битумно-полимерный кровельный и гидроизоляционный ТКП/ТКМ, основа стеклоткань, гибкость не выше -25 °C, масса 1 м2 до 3,0 кг, прочность от 700 до 799 Н | м2
23.99.12.110.59.1.12.01-0176-000 | Материал рулонный битумно-полимерный кровельный и гидроизоляционный ТКП/ТКМ, основа стеклоткань, гибкость не выше -25 °C, масса 1 м2 до 3,0 кг, прочность от 700 до 799 Н | м2
59.1.12.01-0177 | Материал рулонный битумно-полимерный кровельный и гидроизоляционный ТКП/ТКМ, основа стеклоткань, гибкость не выше -25 °C, масса 1 м2 до 3,0 кг, прочность более 800 Н | м2
23.99.12.110.59.1.12.01-0177-000 | Материал рулонный битумно-полимерный кровельный и гидроизоляционный ТКП/ТКМ, основа стеклоткань, гибкость не выше -25 °C, масса 1 м2 до 3,0 кг, прочность более 800 Н | м2
59.1.12.01-0178 | Материал рулонный битумно-полимерный кровельный и гидроизоляционный ТКП/ТКМ, основа стеклоткань, гибкость не выше -25 °C, масса 1 м2 до 4,5 кг, прочность более 800 Н, с антикорневыми добавками | м2
23.99.12.110.59.1.12.01-0178-000 | Материал рулонный битумно-полимерный кровельный и гидроизоляционный ТКП/ТКМ, основа стеклоткань, гибкость не выше -25 °C, масса 1 м2 до 4,5 кг, прочность более 800 Н, с антикорневыми добавками | м2
59.1.12.01-0179 | Материал рулонный битумно-полимерный кровельный и гидроизоляционный ТКП/ТКМ, основа стеклоткань, гибкость не выше -25 °C, масса 1 м2 до 5,0 кг, прочность от 300 до 699 Н, с антикорневыми добавками | м2
23.99.12.110.59.1.12.01-0179-000 | Материал рулонный битумно-полимерный кровельный и гидроизоляционный ТКП/ТКМ, основа стеклоткань, гибкость не выше -25 °C, масса 1 м2 до 5,0 кг, прочность от 300 до 699 Н, с антикорневыми добавками | м2
59.1.12.01-0180 | Материал рулонный битумно-полимерный кровельный и гидроизоляционный ТКП/ТКМ, основа стеклоткань, гибкость не выше -25 °C, масса 1 м2 до 5,0 кг, прочность от 700 до 799 Н, с антикорневыми добавками | м2
23.99.12.110.59.1.12.01-0180-000 | Материал рулонный битумно-полимерный кровельный и гидроизоляционный ТКП/ТКМ, основа стеклоткань, гибкость не выше -25 °C, масса 1 м2 до 5,0 кг, прочность от 700 до 799 Н, с антикорневыми добавками | м2
59.1.12.01-0181 | Материал рулонный битумно-полимерный кровельный и гидроизоляционный ТКП/ТКМ, основа стеклоткань, гибкость не выше -25 °C, масса 1 м2 до 5,0 кг, прочность более 800 Н, с антикорневыми добавками | м2
23.99.12.110.59.1.12.01-0181-000 | Материал рулонный битумно-полимерный кровельный и гидроизоляционный ТКП/ТКМ, основа стеклоткань, гибкость не выше -25 °C, масса 1 м2 до 5,0 кг, прочность более 800 Н, с антикорневыми добавками | м2
59.1.12.01-0182 | Материал рулонный битумно-полимерный кровельный и гидроизоляционный ТКП/ТКМ, основа стеклоткань, гибкость не выше -25 °C, масса 1 м2 от 3,0 до 4,0 кг, прочность от 300 до 699 Н | м2
23.99.12.110.59.1.12.01-0182-000 | Материал рулонный битумно-полимерный кровельный и гидроизоляционный ТКП/ТКМ, основа стеклоткань, гибкость не выше -25 °C, масса 1 м2 от 3,0 до 4,0 кг, прочность от 300 до 699 Н | м2
59.1.12.01-0183 | Материал рулонный битумно-полимерный кровельный и гидроизоляционный ТКП/ТКМ, основа стеклоткань, гибкость не выше -25 °C, масса 1 м2 от 3,0 до 4,0 кг, прочность от 700 до 799 Н | м2
23.99.12.110.59.1.12.01-0183-000 | Материал рулонный битумно-полимерный кровельный и гидроизоляционный ТКП/ТКМ, основа стеклоткань, гибкость не выше -25 °C, масса 1 м2 от 3,0 до 4,0 кг, прочность от 700 до 799 Н | м2
59.1.12.01-0184 | Материал рулонный битумно-полимерный кровельный и гидроизоляционный ТКП/ТКМ, основа стеклоткань, гибкость не выше -25 °C, масса 1 м2 от 3,0 до 4,0 кг, прочность более 800 Н | м2
23.99.12.110.59.1.12.01-0184-000 | Материал рулонный битумно-полимерный кровельный и гидроизоляционный ТКП/ТКМ, основа стеклоткань, гибкость не выше -25 °C, масса 1 м2 от 3,0 до 4,0 кг, прочность более 800 Н | м2
59.1.12.01-0185 | Материал рулонный битумно-полимерный кровельный и гидроизоляционный ТКП/ТКМ, основа стеклоткань, гибкость не выше -25 °C, масса 1 м2 от 4,0 до 5,0 кг, прочность от 300 до 699 Н | м2
23.99.12.110.59.1.12.01-0185-000 | Материал рулонный битумно-полимерный кровельный и гидроизоляционный ТКП/ТКМ, основа стеклоткань, гибкость не выше -25 °C, масса 1 м2 от 4,0 до 5,0 кг, прочность от 300 до 699 Н | м2
59.1.12.01-0186 | Материал рулонный битумно-полимерный кровельный и гидроизоляционный ТКП/ТКМ, основа стеклоткань, гибкость не выше -25 °C, масса 1 м2 от 4,0 до 5,0 кг, прочность от 700 до 799 Н | м2
23.99.12.110.59.1.12.01-0186-000 | Материал рулонный битумно-полимерный кровельный и гидроизоляционный ТКП/ТКМ, основа стеклоткань, гибкость не выше -25 °C, масса 1 м2 от 4,0 до 5,0 кг, прочность от 700 до 799 Н | м2
59.1.12.01-0187 | Материал рулонный битумно-полимерный кровельный и гидроизоляционный ТКП/ТКМ, основа стеклоткань, гибкость не выше -25 °C, масса 1 м2 от 4,0 до 5,0 кг, прочность более 800 Н | м2
23.99.12.110.59.1.12.01-0187-000 | Материал рулонный битумно-полимерный кровельный и гидроизоляционный ТКП/ТКМ, основа стеклоткань, гибкость не выше -25 °C, масса 1 м2 от 4,0 до 5,0 кг, прочность более 800 Н | м2
59.1.12.01-0188 | Материал рулонный битумно-полимерный кровельный и гидроизоляционный ТКП/ТКМ, основа стеклоткань, гибкость не выше -25 °C, толщина не менее 4,0 мм, масса 1 м2 более 5,2 кг, прочность от 300 до 699 Н | м2
23.99.12.110.59.1.12.01-0188-000 | Материал рулонный битумно-полимерный кровельный и гидроизоляционный ТКП/ТКМ, основа стеклоткань, гибкость не выше -25 °C, толщина не менее 4,0 мм, масса 1 м2 более 5,2 кг, прочность от 300 до 699 Н | м2
59.1.12.01-0189 | Материал рулонный битумно-полимерный кровельный и гидроизоляционный ТКП/ТКМ, основа стеклоткань, гибкость не выше -25 °C, толщина не менее 4,0 мм, масса 1 м2 более 5,2 кг, прочность от 700 до 799 Н | м2
23.99.12.110.59.1.12.01-0189-000 | Материал рулонный битумно-полимерный кровельный и гидроизоляционный ТКП/ТКМ, основа стеклоткань, гибкость не выше -25 °C, толщина не менее 4,0 мм, масса 1 м2 более 5,2 кг, прочность от 700 до 799 Н | м2
59.1.12.01-0190 | Материал рулонный битумно-полимерный кровельный и гидроизоляционный ТКП/ТКМ, основа стеклоткань, гибкость не выше -25 °C, толщина не менее 4,0 мм, масса 1 м2 более 5,2 кг, прочность более 800 Н | м2
23.99.12.110.59.1.12.01-0190-000 | Материал рулонный битумно-полимерный кровельный и гидроизоляционный ТКП/ТКМ, основа стеклоткань, гибкость не выше -25 °C, толщина не менее 4,0 мм, масса 1 м2 более 5,2 кг, прочность более 800 Н | м2
59.1.12.01-0191 | Материал рулонный битумно-полимерный кровельный и гидроизоляционный ТКП/ТКМ, основа стеклоткань, гибкость не выше -25 С °C, толщина не более 5,0 мм, масса 1 м2 более 4,5 кг, прочность от 300 до 699 Н, РП1 | м2
23.99.12.110.59.1.12.01-0191-000 | Материал рулонный битумно-полимерный кровельный и гидроизоляционный ТКП/ТКМ, основа стеклоткань, гибкость не выше -25 С °C, толщина не более 5,0 мм, масса 1 м2 более 4,5 кг, прочность от 300 до 699 Н, РП1 | м2
59.1.12.01-0192 | Материал рулонный битумно-полимерный кровельный и гидроизоляционный ТКП/ТКМ, основа стеклоткань, гибкость не выше -25 С °C, толщина не более 5,0 мм, масса 1 м2 более 4,5 кг, прочность от 700 до 799 Н, РП1 | м2
23.99.12.110.59.1.12.01-0192-000 | Материал рулонный битумно-полимерный кровельный и гидроизоляционный ТКП/ТКМ, основа стеклоткань, гибкость не выше -25 С °C, толщина не более 5,0 мм, масса 1 м2 более 4,5 кг, прочность от 700 до 799 Н, РП1 | м2
59.1.12.01-0193 | Материал рулонный битумно-полимерный кровельный и гидроизоляционный ТКП/ТКМ, основа стеклоткань, гибкость не выше -25 С °C, толщина не более 5,0 мм, масса 1 м2 более 4,5 кг, прочность более 800 Н, РП1 | м2
23.99.12.110.59.1.12.01-0193-000 | Материал рулонный битумно-полимерный кровельный и гидроизоляционный ТКП/ТКМ, основа стеклоткань, гибкость не выше -25 С °C, толщина не более 5,0 мм, масса 1 м2 более 4,5 кг, прочность более 800 Н, РП1 | м2
59.1.12.01-0194 | Материал рулонный битумно-полимерный кровельный и гидроизоляционный ТКП/ТКМ, основа стеклоткань, гибкость не ниже -10 °C, масса 1 м2 более 3,5 кг, прочность от 300 до 699 Н, теплостойкость не менее 110 °C | м2
23.99.12.110.59.1.12.01-0194-000 | Материал рулонный битумно-полимерный кровельный и гидроизоляционный ТКП/ТКМ, основа стеклоткань, гибкость не ниже -10 °C, масса 1 м2 более 3,5 кг, прочность от 300 до 699 Н, теплостойкость не менее 110 °C | м2
59.1.12.01-0195 | Материал рулонный битумно-полимерный кровельный и гидроизоляционный ТКП/ТКМ, основа стеклоткань, гибкость не ниже -10 °C, масса 1 м2 более 3,5 кг, прочность от 700 до 799 Н, теплостойкость не менее 110 °C | м2
23.99.12.110.59.1.12.01-0195-000 | Материал рулонный битумно-полимерный кровельный и гидроизоляционный ТКП/ТКМ, основа стеклоткань, гибкость не ниже -10 °C, масса 1 м2 более 3,5 кг, прочность от 700 до 799 Н, теплостойкость не менее 110 °C | м2
59.1.12.01-0196 | Материал рулонный битумно-полимерный кровельный и гидроизоляционный ТКП/ТКМ, основа стеклоткань, гибкость не ниже -10 °C, масса 1 м2 более 3,5 кг, прочность более 800 Н, теплостойкость не менее 110 °C | м2
23.99.12.110.59.1.12.01-0196-000 | Материал рулонный битумно-полимерный кровельный и гидроизоляционный ТКП/ТКМ, основа стеклоткань, гибкость не ниже -10 °C, масса 1 м2 более 3,5 кг, прочность более 800 Н, теплостойкость не менее 110 °C | м2
59.1.12.01-0197 | Материал рулонный битумно-полимерный кровельный и гидроизоляционный ТКП/ТКМ, основа стеклоткань, гибкость не ниже -10 °C, масса 1 м2 до 3,5 кг, прочность от 300 до 699 Н, теплостойкость не менее 110 °C | м2
23.99.12.110.59.1.12.01-0197-000 | Материал рулонный битумно-полимерный кровельный и гидроизоляционный ТКП/ТКМ, основа стеклоткань, гибкость не ниже -10 °C, масса 1 м2 до 3,5 кг, прочность от 300 до 699 Н, теплостойкость не менее 110 °C | м2
59.1.12.01-0198 | Материал рулонный битумно-полимерный кровельный и гидроизоляционный ТКП/ТКМ, основа стеклоткань, гибкость не ниже -10 °C, масса 1 м2 до 3,5 кг, прочность от 700 до 799 Н, теплостойкость не менее 110 °C | м2
23.99.12.110.59.1.12.01-0198-000 | Материал рулонный битумно-полимерный кровельный и гидроизоляционный ТКП/ТКМ, основа стеклоткань, гибкость не ниже -10 °C, масса 1 м2 до 3,5 кг, прочность от 700 до 799 Н, теплостойкость не менее 110 °C | м2
59.1.12.01-0199 | Материал рулонный битумно-полимерный кровельный и гидроизоляционный ТКП/ТКМ, основа стеклоткань, гибкость не ниже -10 °C, масса 1 м2 до 3,5 кг, прочность более 800 Н, теплостойкость не менее 110 °C | м2
23.99.12.110.59.1.12.01-0199-000 | Материал рулонный битумно-полимерный кровельный и гидроизоляционный ТКП/ТКМ, основа стеклоткань, гибкость не ниже -10 °C, масса 1 м2 до 3,5 кг, прочность более 800 Н, теплостойкость не менее 110 °C | м2
59.1.12.01-0200 | Материал рулонный битумно-полимерный кровельный и гидроизоляционный ТПП/ТМП/ТПМ, основа стеклоткань, гибкость не выше -10 °C, масса 1 м2 более 3,0 кг, прочность более 800 Н, теплостойкость не менее 110 °C | м2
23.99.12.110.59.1.12.01-0200-000 | Материал рулонный битумно-полимерный кровельный и гидроизоляционный ТПП/ТМП/ТПМ, основа стеклоткань, гибкость не выше -10 °C, масса 1 м2 более 3,0 кг, прочность более 800 Н, теплостойкость не менее 110 °C | м2
59.1.12.01-0201 | Материал рулонный битумно-полимерный кровельный и гидроизоляционный ТПП/ТМП/ТПМ, основа стеклоткань, гибкость не выше -15 °C, масса 1 м2 более 3,5 кг, прочность от 700 до 799 Н | м2
23.99.12.110.59.1.12.01-0201-000 | Материал рулонный битумно-полимерный кровельный и гидроизоляционный ТПП/ТМП/ТПМ, основа стеклоткань, гибкость не выше -15 °C, масса 1 м2 более 3,5 кг, прочность от 700 до 799 Н | м2
59.1.12.01-0202 | Материал рулонный битумно-полимерный кровельный и гидроизоляционный ТПП/ТМП/ТПМ, основа стеклоткань, гибкость не выше -15 °C, масса 1 м2 до 3,5 кг, прочность от 700 до 799 Н | м2
23.99.12.110.59.1.12.01-0202-000 | Материал рулонный битумно-полимерный кровельный и гидроизоляционный ТПП/ТМП/ТПМ, основа стеклоткань, гибкость не выше -15 °C, масса 1 м2 до 3,5 кг, прочность от 700 до 799 Н | м2
59.1.12.01-0203 | Материал рулонный битумно-полимерный кровельный и гидроизоляционный ТПП/ТМП/ТПМ, основа стеклоткань, гибкость не выше -15 °C, масса 1 м2 до 3,5 кг, прочность более 800 Н | м2
23.99.12.110.59.1.12.01-0203-000 | Материал рулонный битумно-полимерный кровельный и гидроизоляционный ТПП/ТМП/ТПМ, основа стеклоткань, гибкость не выше -15 °C, масса 1 м2 до 3,5 кг, прочность более 800 Н | м2
59.1.12.01-0204 | Материал рулонный битумно-полимерный кровельный и гидроизоляционный ТПП/ТМП/ТПМ, основа стеклоткань, гибкость не выше -20 °C, масса 1 м2 от 3,5 до 4,5 кг, прочность более 800 Н | м2
23.99.12.110.59.1.12.01-0204-000 | Материал рулонный битумно-полимерный кровельный и гидроизоляционный ТПП/ТМП/ТПМ, основа стеклоткань, гибкость не выше -20 °C, масса 1 м2 от 3,5 до 4,5 кг, прочность более 800 Н | м2
59.1.12.01-0205 | Материал рулонный битумно-полимерный кровельный и гидроизоляционный ТПП/ТМП/ТПМ, основа стеклоткань, гибкость не выше -20 °C, толщина не более 3 мм, масса 1 м2 более 3,5 кг, прочность от 700 до 799 Н | м2
23.99.12.110.59.1.12.01-0205-000 | Материал рулонный битумно-полимерный кровельный и гидроизоляционный ТПП/ТМП/ТПМ, основа стеклоткань, гибкость не выше -20 °C, толщина не более 3 мм, масса 1 м2 более 3,5 кг, прочность от 700 до 799 Н | м2
59.1.12.01-0206 | Материал рулонный битумно-полимерный кровельный и гидроизоляционный ТПП/ТМП/ТПМ, основа стеклоткань, гибкость не выше -25 °C, масса 1 м2 более 4,5 кг, прочность более 800 Н | м2
23.99.12.110.59.1.12.01-0206-000 | Материал рулонный битумно-полимерный кровельный и гидроизоляционный ТПП/ТМП/ТПМ, основа стеклоткань, гибкость не выше -25 °C, масса 1 м2 более 4,5 кг, прочность более 800 Н | м2
59.1.12.01-0207 | Материал рулонный битумно-полимерный кровельный и гидроизоляционный ТПП/ТМП/ТПМ, основа стеклоткань, гибкость не выше -25 °C, масса 1 м2 от 3,5 до 4,5 кг, прочность более 800 Н | м2
23.99.12.110.59.1.12.01-0207-000 | Материал рулонный битумно-полимерный кровельный и гидроизоляционный ТПП/ТМП/ТПМ, основа стеклоткань, гибкость не выше -25 °C, масса 1 м2 от 3,5 до 4,5 кг, прочность более 800 Н | м2
59.1.12.01-0208 | Материал рулонный битумно-полимерный кровельный и гидроизоляционный ТПП/ТМП/ТПМ, основа стеклоткань, гибкость не выше -25 °C, толщина не более 4 мм, масса 1 м2 от 3,5-4,5 кг, прочность более 800 Н | м2
23.99.12.110.59.1.12.01-0208-000 | Материал рулонный битумно-полимерный кровельный и гидроизоляционный ТПП/ТМП/ТПМ, основа стеклоткань, гибкость не выше -25 °C, толщина не более 4 мм, масса 1 м2 от 3,5-4,5 кг, прочность более 800 Н | м2
59.1.12.01-0209 | Материал рулонный битумно-полимерный кровельный и гидроизоляционный ТПС/ТМС, основа стеклоткань, гибкость не выше -20 °C, масса 1 м2 более 4 кг, прочность более 800 Н, с полосовой приклейкой | м2
23.99.12.110.59.1.12.01-0209-000 | Материал рулонный битумно-полимерный кровельный и гидроизоляционный ТПС/ТМС, основа стеклоткань, гибкость не выше -20 °C, масса 1 м2 более 4 кг, прочность более 800 Н, с полосовой приклейкой | м2
59.1.12.01-0210 | Материал рулонный битумно-полимерный кровельный и гидроизоляционный ТПС/ТМС, основа стеклоткань, гибкость не выше -20 °C, масса 1 м2 до 4 кг, прочность более 800 Н, с полосовой приклейкой | м2
23.99.12.110.59.1.12.01-0210-000 | Материал рулонный битумно-полимерный кровельный и гидроизоляционный ТПС/ТМС, основа стеклоткань, гибкость не выше -20 °C, масса 1 м2 до 4 кг, прочность более 800 Н, с полосовой приклейкой | м2
59.1.12.01-0211 | Материал рулонный битумно-полимерный кровельный и гидроизоляционный наплавляемый ТКП, основа стеклоткань, гибкость не выше -25 °C, масса 1 м2 до 5,0 кг, прочность 900-1000 Н, теплостойкость не менее 100 °C | м2
23.99.12.110.59.1.12.01-0211-000 | Материал рулонный битумно-полимерный кровельный и гидроизоляционный наплавляемый ТКП, основа стеклоткань, гибкость не выше -25 °C, масса 1 м2 до 5,0 кг, прочность 900-1000 Н, теплостойкость не менее 100 °C | м2
59.1.12.01-0212 | Материал битумно-полимерный СБС-модифицированный наплавляемый кровельный и гидроизоляционный на стеклохолсте (Х), масса 1 м2 материала 3,0-4,0 кг, разрывная сила при растяжении 294(30) Н(кгс) | м2
23.99.12.110.59.1.12.01-0212-000 | Материал битумно-полимерный СБС-модифицированный наплавляемый кровельный и гидроизоляционный на стеклохолсте (Х), масса 1 м2 материала 3,0-4,0 кг, разрывная сила при растяжении 294(30) Н(кгс) | м2
59.1.12.01-0213 | Материал битумно-полимерный СБС-модифицированный наплавляемый кровельный и гидроизоляционный на стеклохолсте (Х), разрывная сила при растяжении 294(30) Н(кгс) | м2
23.99.12.110.59.1.12.01-0213-000 | Материал битумно-полимерный СБС-модифицированный наплавляемый кровельный и гидроизоляционный на стеклохолсте (Х), разрывная сила при растяжении 294(30) Н(кгс) | м2
59.1.12.01-0214 | Материал рулонный битумно-полимерный кровельный и гидроизоляционный ХКП/ХКМ, основа стеклохолст, гибкость не выше -15 °C, масса 1 м2 более 3,5 кг, прочность 300 Н, теплостойкость не менее 120 °C | м2
23.99.12.110.59.1.12.01-0214-000 | Материал рулонный битумно-полимерный кровельный и гидроизоляционный ХКП/ХКМ, основа стеклохолст, гибкость не выше -15 °C, масса 1 м2 более 3,5 кг, прочность 300 Н, теплостойкость не менее 120 °C | м2
59.1.12.01-0215 | Материал рулонный битумно-полимерный кровельный и гидроизоляционный ХКП/ХКМ, основа стеклохолст, гибкость не выше -15 °C, масса 1 м2 более 3,5 кг, прочность 300 Н, теплостойкость не менее 130 °C | м2
23.99.12.110.59.1.12.01-0215-000 | Материал рулонный битумно-полимерный кровельный и гидроизоляционный ХКП/ХКМ, основа стеклохолст, гибкость не выше -15 °C, масса 1 м2 более 3,5 кг, прочность 300 Н, теплостойкость не менее 130 °C | м2
59.1.12.01-0216 | Материал рулонный битумно-полимерный кровельный и гидроизоляционный ХКП/ХКМ, основа стеклохолст, гибкость не выше -15 °C, масса 1 м2 более 4,0 кг, прочность 300 Н | м2
23.99.12.110.59.1.12.01-0216-000 | Материал рулонный битумно-полимерный кровельный и гидроизоляционный ХКП/ХКМ, основа стеклохолст, гибкость не выше -15 °C, масса 1 м2 более 4,0 кг, прочность 300 Н | м2
59.1.12.01-0217 | Материал рулонный битумно-полимерный кровельный и гидроизоляционный ХКП/ХКМ, основа стеклохолст, гибкость не выше -15 °C, масса 1 м2 до 3,5 кг, прочность 300 Н, теплостойкость не менее 120 °C | м2
23.99.12.110.59.1.12.01-0217-000 | Материал рулонный битумно-полимерный кровельный и гидроизоляционный ХКП/ХКМ, основа стеклохолст, гибкость не выше -15 °C, масса 1 м2 до 3,5 кг, прочность 300 Н, теплостойкость не менее 120 °C | м2
59.1.12.01-0218 | Материал рулонный битумно-полимерный кровельный и гидроизоляционный ХКП/ХКМ, основа стеклохолст, гибкость не выше -15 °C, масса 1 м2 до 3,5 кг, прочность 300 Н, теплостойкость не менее 130 °C | м2
23.99.12.110.59.1.12.01-0218-000 | Материал рулонный битумно-полимерный кровельный и гидроизоляционный ХКП/ХКМ, основа стеклохолст, гибкость не выше -15 °C, масса 1 м2 до 3,5 кг, прочность 300 Н, теплостойкость не менее 130 °C | м2
59.1.12.01-0219 | Материал рулонный битумно-полимерный кровельный и гидроизоляционный ХКП/ХКМ, основа стеклохолст, гибкость не выше -15 °C, масса 1 м2 до 4,0 кг, прочность 300 Н | м2
23.99.12.110.59.1.12.01-0219-000 | Материал рулонный битумно-полимерный кровельный и гидроизоляционный ХКП/ХКМ, основа стеклохолст, гибкость не выше -15 °C, масса 1 м2 до 4,0 кг, прочность 300 Н | м2
59.1.12.01-0220 | Материал рулонный битумно-полимерный кровельный и гидроизоляционный ХКП/ХКМ, основа стеклохолст, гибкость не выше -20 °C, масса 1 м2 более 5,0 кг, прочность 300 Н | м2
23.99.12.110.59.1.12.01-0220-000 | Материал рулонный битумно-полимерный кровельный и гидроизоляционный ХКП/ХКМ, основа стеклохолст, гибкость не выше -20 °C, масса 1 м2 более 5,0 кг, прочность 300 Н | м2
59.1.12.01-0221 | Материал рулонный битумно-полимерный кровельный и гидроизоляционный ХКП/ХКМ, основа стеклохолст, гибкость не выше -20 °C, масса 1 м2 до 3,0 кг, прочность 300 Н | м2
23.99.12.110.59.1.12.01-0221-000 | Материал рулонный битумно-полимерный кровельный и гидроизоляционный ХКП/ХКМ, основа стеклохолст, гибкость не выше -20 °C, масса 1 м2 до 3,0 кг, прочность 300 Н | м2
59.1.12.01-0222 | Материал рулонный битумно-полимерный кровельный и гидроизоляционный ХКП/ХКМ, основа стеклохолст, гибкость не выше -20 °C, масса 1 м2 от 3,0 до 4,0 кг, прочность 300 Н | м2
23.99.12.110.59.1.12.01-0222-000 | Материал рулонный битумно-полимерный кровельный и гидроизоляционный ХКП/ХКМ, основа стеклохолст, гибкость не выше -20 °C, масса 1 м2 от 3,0 до 4,0 кг, прочность 300 Н | м2
59.1.12.01-0223 | Материал рулонный битумно-полимерный кровельный и гидроизоляционный ХКП/ХКМ, основа стеклохолст, гибкость не выше -20 °C, масса 1 м2 от 4,0 до 5,0 кг, прочность 300 Н | м2
23.99.12.110.59.1.12.01-0223-000 | Материал рулонный битумно-полимерный кровельный и гидроизоляционный ХКП/ХКМ, основа стеклохолст, гибкость не выше -20 °C, масса 1 м2 от 4,0 до 5,0 кг, прочность 300 Н | м2
59.1.12.01-0224 | Материал рулонный битумно-полимерный кровельный и гидроизоляционный ХКП/ХКМ, основа стеклохолст, гибкость не выше -20 °C, толщина не менее 3,5 мм, масса 1 м2 более 4,8 кг, прочность 300 Н | м2
23.99.12.110.59.1.12.01-0224-000 | Материал рулонный битумно-полимерный кровельный и гидроизоляционный ХКП/ХКМ, основа стеклохолст, гибкость не выше -20 °C, толщина не менее 3,5 мм, масса 1 м2 более 4,8 кг, прочность 300 Н | м2
59.1.12.01-0225 | Материал рулонный битумно-полимерный кровельный и гидроизоляционный ХКП/ХКМ, основа стеклохолст, гибкость не выше -25 °C, масса 1 м2 более 5,0 кг, прочность 300 Н | м2
23.99.12.110.59.1.12.01-0225-000 | Материал рулонный битумно-полимерный кровельный и гидроизоляционный ХКП/ХКМ, основа стеклохолст, гибкость не выше -25 °C, масса 1 м2 более 5,0 кг, прочность 300 Н | м2
59.1.12.01-0226 | Материал рулонный битумно-полимерный кровельный и гидроизоляционный ХКП/ХКМ, основа стеклохолст, гибкость не выше -25 °C, масса 1 м2 до 3,0 кг, прочность 300 Н | м2
23.99.12.110.59.1.12.01-0226-000 | Материал рулонный битумно-полимерный кровельный и гидроизоляционный ХКП/ХКМ, основа стеклохолст, гибкость не выше -25 °C, масса 1 м2 до 3,0 кг, прочность 300 Н | м2
59.1.12.01-0227 | Материал рулонный битумно-полимерный кровельный и гидроизоляционный ХКП/ХКМ, основа стеклохолст, гибкость не выше -25 °C, масса 1 м2 от 3,0 до 4,0 кг, прочность 300 Н | м2
23.99.12.110.59.1.12.01-0227-000 | Материал рулонный битумно-полимерный кровельный и гидроизоляционный ХКП/ХКМ, основа стеклохолст, гибкость не выше -25 °C, масса 1 м2 от 3,0 до 4,0 кг, прочность 300 Н | м2
59.1.12.01-0228 | Материал рулонный битумно-полимерный кровельный и гидроизоляционный ХКП/ХКМ, основа стеклохолст, гибкость не выше -25 °C, масса 1 м2 от 4,0 до 5,0 кг, прочность 300 Н | м2
23.99.12.110.59.1.12.01-0228-000 | Материал рулонный битумно-полимерный кровельный и гидроизоляционный ХКП/ХКМ, основа стеклохолст, гибкость не выше -25 °C, масса 1 м2 от 4,0 до 5,0 кг, прочность 300 Н | м2
59.1.12.01-0229 | Материал рулонный битумно-полимерный кровельный и гидроизоляционный ХКП/ХКМ, основа стеклохолст, гибкость не выше -25 °C, толщина не менее 4,0 мм, масса 1 м2 более 5,2 кг, прочность 300 Н | м2
23.99.12.110.59.1.12.01-0229-000 | Материал рулонный битумно-полимерный кровельный и гидроизоляционный ХКП/ХКМ, основа стеклохолст, гибкость не выше -25 °C, толщина не менее 4,0 мм, масса 1 м2 более 5,2 кг, прочность 300 Н | м2
59.1.12.01-0230 | Материал рулонный битумно-полимерный кровельный и гидроизоляционный ХКП/ХКМ, основа стеклохолст, гибкость не ниже -10 °C, масса 1 м2 более 3,5 кг, прочность 300 Н, теплостойкость не менее 110 °C | м2
23.99.12.110.59.1.12.01-0230-000 | Материал рулонный битумно-полимерный кровельный и гидроизоляционный ХКП/ХКМ, основа стеклохолст, гибкость не ниже -10 °C, масса 1 м2 более 3,5 кг, прочность 300 Н, теплостойкость не менее 110 °C | м2
59.1.12.01-0231 | Материал рулонный битумно-полимерный кровельный и гидроизоляционный ХКП/ХКМ, основа стеклохолст, гибкость не ниже -10 °C, масса 1 м2 до 3,5 кг, прочность 300 Н, теплостойкость не менее 110 °C | м2
23.99.12.110.59.1.12.01-0231-000 | Материал рулонный битумно-полимерный кровельный и гидроизоляционный ХКП/ХКМ, основа стеклохолст, гибкость не ниже -10 °C, масса 1 м2 до 3,5 кг, прочность 300 Н, теплостойкость не менее 110 °C | м2
59.1.12.01-0232 | Материал рулонный битумно-полимерный кровельный и гидроизоляционный ХПП/ХМП/ХПМ, основа стеклохолст, гибкость не выше -10 °C, масса 1 м2 более 3,0 кг, прочность 300 Н, теплостойкость не менее 110 °C | м2
23.99.12.110.59.1.12.01-0232-000 | Материал рулонный битумно-полимерный кровельный и гидроизоляционный ХПП/ХМП/ХПМ, основа стеклохолст, гибкость не выше -10 °C, масса 1 м2 более 3,0 кг, прочность 300 Н, теплостойкость не менее 110 °C | м2
59.1.12.01-0233 | Материал рулонный битумно-полимерный кровельный и гидроизоляционный ХПП/ХМП/ХПМ, основа стеклохолст, гибкость не выше -10 °C, масса 1 м2 до 3,0 кг, прочность 300 Н, теплостойкость не менее 110 °C | м2
23.99.12.110.59.1.12.01-0233-000 | Материал рулонный битумно-полимерный кровельный и гидроизоляционный ХПП/ХМП/ХПМ, основа стеклохолст, гибкость не выше -10 °C, масса 1 м2 до 3,0 кг, прочность 300 Н, теплостойкость не менее 110 °C | м2
59.1.12.01-0234 | Материал рулонный битумно-полимерный кровельный и гидроизоляционный ХПП/ХМП/ХПМ, основа стеклохолст, гибкость не выше -15 °C, масса 1 м2 более 3,0 кг, прочность 300 Н, теплостойкость не менее 120 °C | м2
23.99.12.110.59.1.12.01-0234-000 | Материал рулонный битумно-полимерный кровельный и гидроизоляционный ХПП/ХМП/ХПМ, основа стеклохолст, гибкость не выше -15 °C, масса 1 м2 более 3,0 кг, прочность 300 Н, теплостойкость не менее 120 °C | м2
59.1.12.01-0235 | Материал рулонный битумно-полимерный кровельный и гидроизоляционный ХПП/ХМП/ХПМ, основа стеклохолст, гибкость не выше -15 °C, масса 1 м2 более 3,5 кг, прочность 300 Н | м2
23.99.12.110.59.1.12.01-0235-000 | Материал рулонный битумно-полимерный кровельный и гидроизоляционный ХПП/ХМП/ХПМ, основа стеклохолст, гибкость не выше -15 °C, масса 1 м2 более 3,5 кг, прочность 300 Н | м2
59.1.12.01-0236 | Материал+O538:O549л рулонный битумно-полимерный кровельный и гидроизоляционный ХПП/ХМП/ХПМ, основа стеклохолст, гибкость не выше -15 °C, масса 1 м2 до 3,5 кг, прочность 300 Н | м2
23.99.12.110.59.1.12.01-0236-000 | Материал+O538:O549л рулонный битумно-полимерный кровельный и гидроизоляционный ХПП/ХМП/ХПМ, основа стеклохолст, гибкость не выше -15 °C, масса 1 м2 до 3,5 кг, прочность 300 Н | м2
59.1.12.01-0237 | Материал рулонный битумно-полимерный кровельный и гидроизоляционный ХПП/ХМП/ХПМ, основа стеклохолст, гибкость не выше -20 °C, масса 1 м2 от 2,5 до 3,5 кг, прочность 300 Н | м2
23.99.12.110.59.1.12.01-0237-000 | Материал рулонный битумно-полимерный кровельный и гидроизоляционный ХПП/ХМП/ХПМ, основа стеклохолст, гибкость не выше -20 °C, масса 1 м2 от 2,5 до 3,5 кг, прочность 300 Н | м2
59.1.12.01-0238 | Материал рулонный битумно-полимерный кровельный и гидроизоляционный ХПП/ХМП/ХПМ, основа стеклохолст, гибкость не выше -20 °C, масса 1 м2 от 3,5 до 4,5 кг, прочность 300 Н | м2
23.99.12.110.59.1.12.01-0238-000 | Материал рулонный битумно-полимерный кровельный и гидроизоляционный ХПП/ХМП/ХПМ, основа стеклохолст, гибкость не выше -20 °C, масса 1 м2 от 3,5 до 4,5 кг, прочность 300 Н | м2
59.1.12.01-0239 | Материал рулонный битумно-полимерный кровельный и гидроизоляционный ХПП/ХМП/ХПМ, основа стеклохолст, гибкость не выше -20 °C, толщина не более 3 мм, масса 1 м2 более 3,5 кг, прочность 300 Н | м2
23.99.12.110.59.1.12.01-0239-000 | Материал рулонный битумно-полимерный кровельный и гидроизоляционный ХПП/ХМП/ХПМ, основа стеклохолст, гибкость не выше -20 °C, толщина не более 3 мм, масса 1 м2 более 3,5 кг, прочность 300 Н | м2
59.1.12.01-0240 | Материал рулонный битумно-полимерный кровельный и гидроизоляционный ХПП/ХМП/ХПМ, основа стеклохолст, гибкость не выше -25 °C, масса 1 м2 до 2,5 кг, прочность 300 Н | м2
23.99.12.110.59.1.12.01-0240-000 | Материал рулонный битумно-полимерный кровельный и гидроизоляционный ХПП/ХМП/ХПМ, основа стеклохолст, гибкость не выше -25 °C, масса 1 м2 до 2,5 кг, прочность 300 Н | м2
59.1.12.01-0241 | Материал рулонный битумно-полимерный кровельный и гидроизоляционный ХПП/ХМП/ХПМ, основа стеклохолст, гибкость не выше -25 °C, масса 1 м2 от 3,5 до 4,5 кг, прочность 300 Н | м2
23.99.12.110.59.1.12.01-0241-000 | Материал рулонный битумно-полимерный кровельный и гидроизоляционный ХПП/ХМП/ХПМ, основа стеклохолст, гибкость не выше -25 °C, масса 1 м2 от 3,5 до 4,5 кг, прочность 300 Н | м2
59.1.12.01-0242 | Материал рулонный битумно-полимерный кровельный и гидроизоляционный ХПП/ХМП/ХПМ, основа стеклохолст, гибкость не выше -25 °C, толщина не более 4 мм, масса 1 м2 более 4,5 кг, прочность 300 Н | м2
23.99.12.110.59.1.12.01-0242-000 | Материал рулонный битумно-полимерный кровельный и гидроизоляционный ХПП/ХМП/ХПМ, основа стеклохолст, гибкость не выше -25 °C, толщина не более 4 мм, масса 1 м2 более 4,5 кг, прочность 300 Н | м2
59.1.12.01-0243 | Материал рулонный битумно-полимерный кровельный и гидроизоляционный ХПП/ХМП/ХПМ, основа стеклохолст, гибкость не выше -25 °C, толщина не более 4 мм, масса 1 м2 от 3,5-4,5 кг, прочность 300 Н | м2
23.99.12.110.59.1.12.01-0243-000 | Материал рулонный битумно-полимерный кровельный и гидроизоляционный ХПП/ХМП/ХПМ, основа стеклохолст, гибкость не выше -25 °C, толщина не более 4 мм, масса 1 м2 от 3,5-4,5 кг, прочность 300 Н | м2
59.1.12.01-0244 | Материал кровельный гибкий, битумный ЭКП/ЭКМ, основа полиэфир, гибкость не выше -5 °C, масса 1м2 более 4,0 кг, прочность 350 Н | м2
23.99.12.110.59.1.12.01-0244-000 | Материал кровельный гибкий, битумный ЭКП/ЭКМ, основа полиэфир, гибкость не выше -5 °C, масса 1м2 более 4,0 кг, прочность 350 Н | м2
59.1.12.01-0245 | Материал кровельный гибкий, битумный ЭКП/ЭКМ, основа полиэфир, гибкость не выше -5 °C, масса 1м2 более 4,0 кг, прочность более 350 Н | м2
23.99.12.110.59.1.12.01-0245-000 | Материал кровельный гибкий, битумный ЭКП/ЭКМ, основа полиэфир, гибкость не выше -5 °C, масса 1м2 более 4,0 кг, прочность более 350 Н | м2
59.1.12.01-0246 | Материал кровельный гибкий, битумный ЭКП/ЭКМ, основа полиэфир, гибкость не ниже -5 °C, масса 1м2 более 4,5 кг, прочность более 350 Н | м2
23.99.12.110.59.1.12.01-0246-000 | Материал кровельный гибкий, битумный ЭКП/ЭКМ, основа полиэфир, гибкость не ниже -5 °C, масса 1м2 более 4,5 кг, прочность более 350 Н | м2
59.1.12.01-0247 | Материал кровельный гибкий, битумный ЭКП/ЭКМ, основа полиэфир, гибкость не ниже -5 °C, масса 1м2 от 3,0 до 4,0 кг, прочность 350 Н | м2
23.99.12.110.59.1.12.01-0247-000 | Материал кровельный гибкий, битумный ЭКП/ЭКМ, основа полиэфир, гибкость не ниже -5 °C, масса 1м2 от 3,0 до 4,0 кг, прочность 350 Н | м2
59.1.12.01-0248 | Материал кровельный гибкий, битумный ЭКП/ЭКМ, основа полиэфир, гибкость не ниже -5 °C, масса 1м2 от 4,0 - 4,5 кг, прочность 350 Н | м2
23.99.12.110.59.1.12.01-0248-000 | Материал кровельный гибкий, битумный ЭКП/ЭКМ, основа полиэфир, гибкость не ниже -5 °C, масса 1м2 от 4,0 - 4,5 кг, прочность 350 Н | м2
59.1.12.01-0249 | Материал кровельный гибкий, битумный ЭКП/ЭКМ, основа полиэфир, гибкость не ниже -5 °C, масса 1м2 от 4,0 - 4,5 кг, прочность более 350 Н | м2
23.99.12.110.59.1.12.01-0249-000 | Материал кровельный гибкий, битумный ЭКП/ЭКМ, основа полиэфир, гибкость не ниже -5 °C, масса 1м2 от 4,0 - 4,5 кг, прочность более 350 Н | м2
59.1.12.01-0250 | Материал кровельный гибкий, битумный ЭПП/ЭМП/ЭПМ, основа полиэфир, гибкость не выше -10 °C, масса 1м2 более 3,0 кг, прочность 350 Н | м2
23.99.12.110.59.1.12.01-0250-000 | Материал кровельный гибкий, битумный ЭПП/ЭМП/ЭПМ, основа полиэфир, гибкость не выше -10 °C, масса 1м2 более 3,0 кг, прочность 350 Н | м2
59.1.12.01-0251 | Материал кровельный гибкий, битумный ЭПП/ЭМП/ЭПМ, основа полиэфир, гибкость не ниже -5 °C, масса 1м2 более 3,5 кг, прочность 350 Н | м2
23.99.12.110.59.1.12.01-0251-000 | Материал кровельный гибкий, битумный ЭПП/ЭМП/ЭПМ, основа полиэфир, гибкость не ниже -5 °C, масса 1м2 более 3,5 кг, прочность 350 Н | м2
59.1.12.01-0252 | Материал кровельный гибкий, битумный ЭПП/ЭМП/ЭПМ, основа полиэфир, гибкость не ниже -5 °C, масса 1м2 более 3,5 кг, прочность более 350 Н | м2
23.99.12.110.59.1.12.01-0252-000 | Материал кровельный гибкий, битумный ЭПП/ЭМП/ЭПМ, основа полиэфир, гибкость не ниже -5 °C, масса 1м2 более 3,5 кг, прочность более 350 Н | м2
59.1.12.01-0253 | Материал кровельный гибкий, битумный ЭПП/ЭМП/ЭПМ, основа полиэфир, гибкость не ниже -5 °C, масса 1м2 от 2,5 до 3,5 кг, прочность 350 Н | м2
23.99.12.110.59.1.12.01-0253-000 | Материал кровельный гибкий, битумный ЭПП/ЭМП/ЭПМ, основа полиэфир, гибкость не ниже -5 °C, масса 1м2 от 2,5 до 3,5 кг, прочность 350 Н | м2
59.1.12.01-0254 | Материал кровельный гибкий, битумный ЭПП/ЭМП/ЭПМ, основа полиэфир, гибкость не ниже -5 °C, масса 1м2 от 2,5 до 3,5 кг, прочность более 350 Н | м2
23.99.12.110.59.1.12.01-0254-000 | Материал кровельный гибкий, битумный ЭПП/ЭМП/ЭПМ, основа полиэфир, гибкость не ниже -5 °C, масса 1м2 от 2,5 до 3,5 кг, прочность более 350 Н | м2
59.1.12.01-0255 | Материал кровельный гибкий, битумный ТКП, основа стеклоткань | м2
23.99.12.110.59.1.12.01-0255-000 | Материал кровельный гибкий, битумный ТКП, основа стеклоткань | м2
59.1.12.01-0256 | Материал кровельный гибкий, битумный ТПП, основа стеклоткань | м2
23.99.12.110.59.1.12.01-0256-000 | Материал кровельный гибкий, битумный ТПП, основа стеклоткань | м2
59.1.12.01-0257 | Материал кровельный гибкий, битумный ТКП/ТКМ, основа стеклоткань, гибкость не выше -5 °C, масса 1м2 более 4,0 кг, прочность более 700 Н | м2
23.99.12.110.59.1.12.01-0257-000 | Материал кровельный гибкий, битумный ТКП/ТКМ, основа стеклоткань, гибкость не выше -5 °C, масса 1м2 более 4,0 кг, прочность более 700 Н | м2
59.1.12.01-0258 | Материал кровельный гибкий, битумный ТКП/ТКМ, основа стеклоткань, гибкость не ниже -5 °C, масса 1м2 более 4,5 кг, прочность более 700 Н | м2
23.99.12.110.59.1.12.01-0258-000 | Материал кровельный гибкий, битумный ТКП/ТКМ, основа стеклоткань, гибкость не ниже -5 °C, масса 1м2 более 4,5 кг, прочность более 700 Н | м2
59.1.12.01-0259 | Материал кровельный гибкий, битумный ТКП/ТКМ, основа стеклоткань, гибкость не ниже -5 °C, масса 1м2 от 3,0 до 4,0 кг, прочность от 300 до 599 Н | м2
23.99.12.110.59.1.12.01-0259-000 | Материал кровельный гибкий, битумный ТКП/ТКМ, основа стеклоткань, гибкость не ниже -5 °C, масса 1м2 от 3,0 до 4,0 кг, прочность от 300 до 599 Н | м2
59.1.12.01-0260 | Материал кровельный гибкий, битумный ТКП/ТКМ, основа стеклоткань, гибкость не ниже -5 °C, масса 1м2 от 3,0 до 4,0 кг, прочность от 600 до 699 Н | м2
23.99.12.110.59.1.12.01-0260-000 | Материал кровельный гибкий, битумный ТКП/ТКМ, основа стеклоткань, гибкость не ниже -5 °C, масса 1м2 от 3,0 до 4,0 кг, прочность от 600 до 699 Н | м2
59.1.12.01-0261 | Материал кровельный гибкий, битумный ТКП/ТКМ, основа стеклоткань, гибкость не ниже -5 °C, масса 1м2 от 4,0 - 4,5 кг, прочность более 700 Н | м2
23.99.12.110.59.1.12.01-0261-000 | Материал кровельный гибкий, битумный ТКП/ТКМ, основа стеклоткань, гибкость не ниже -5 °C, масса 1м2 от 4,0 - 4,5 кг, прочность более 700 Н | м2
59.1.12.01-0262 | Материал кровельный гибкий, битумный ТКП/ТКМ, основа стеклоткань, гибкость не ниже -5 °C, масса 1м2 от 4,0 - 4,5 кг, прочность от 300 до 599 Н | м2
23.99.12.110.59.1.12.01-0262-000 | Материал кровельный гибкий, битумный ТКП/ТКМ, основа стеклоткань, гибкость не ниже -5 °C, масса 1м2 от 4,0 - 4,5 кг, прочность от 300 до 599 Н | м2
59.1.12.01-0263 | Материал кровельный гибкий, битумный ТКП/ТКМ, основа стеклоткань, гибкость не ниже -5 °C, масса 1м2 до 3,0 кг, прочность от 600 до 699 Н | м2
23.99.12.110.59.1.12.01-0263-000 | Материал кровельный гибкий, битумный ТКП/ТКМ, основа стеклоткань, гибкость не ниже -5 °C, масса 1м2 до 3,0 кг, прочность от 600 до 699 Н | м2
59.1.12.01-0264 | Материал кровельный гибкий, битумный ТКП/ТКМ, основа стеклоткань, гибкость не ниже -5 °C, масса 1м2 от 3,0 до 4,0 кг, прочность более 700 Н | м2
23.99.12.110.59.1.12.01-0264-000 | Материал кровельный гибкий, битумный ТКП/ТКМ, основа стеклоткань, гибкость не ниже -5 °C, масса 1м2 от 3,0 до 4,0 кг, прочность более 700 Н | м2
59.1.12.01-0265 | Материал кровельный гибкий, битумный ТПП/ТМП/ТПМ, основа стеклоткань, гибкость не выше -10 °C, масса 1м2 более 3,0 кг, прочность более 700 Н | м2
23.99.12.110.59.1.12.01-0265-000 | Материал кровельный гибкий, битумный ТПП/ТМП/ТПМ, основа стеклоткань, гибкость не выше -10 °C, масса 1м2 более 3,0 кг, прочность более 700 Н | м2
59.1.12.01-0266 | Материал кровельный гибкий, битумный ТПП/ТМП/ТПМ, основа стеклоткань, гибкость не выше -10 °C, масса 1м2 до 3,0 кг, прочность от 600 до 699 Н | м2
23.99.12.110.59.1.12.01-0266-000 | Материал кровельный гибкий, битумный ТПП/ТМП/ТПМ, основа стеклоткань, гибкость не выше -10 °C, масса 1м2 до 3,0 кг, прочность от 600 до 699 Н | м2
59.1.12.01-0267 | Материал кровельный гибкий, битумный ТПП/ТМП/ТПМ, основа стеклоткань, гибкость не ниже -5 °C, масса 1м2 более 3,5 кг, прочность более 700 Н | м2
23.99.12.110.59.1.12.01-0267-000 | Материал кровельный гибкий, битумный ТПП/ТМП/ТПМ, основа стеклоткань, гибкость не ниже -5 °C, масса 1м2 более 3,5 кг, прочность более 700 Н | м2
59.1.12.01-0268 | Материал кровельный гибкий, битумный ТПП/ТМП/ТПМ, основа стеклоткань, гибкость не ниже -5 °C, масса 1м2 до 2,5 кг, прочность более 700 Н | м2
23.99.12.110.59.1.12.01-0268-000 | Материал кровельный гибкий, битумный ТПП/ТМП/ТПМ, основа стеклоткань, гибкость не ниже -5 °C, масса 1м2 до 2,5 кг, прочность более 700 Н | м2
59.1.12.01-0269 | Материал кровельный гибкий, битумный ТПП/ТМП/ТПМ, основа стеклоткань, гибкость не ниже -5 °C, масса 1м2 до 2,5 кг, прочность от 300 до 599 Н | м2
23.99.12.110.59.1.12.01-0269-000 | Материал кровельный гибкий, битумный ТПП/ТМП/ТПМ, основа стеклоткань, гибкость не ниже -5 °C, масса 1м2 до 2,5 кг, прочность от 300 до 599 Н | м2
59.1.12.01-0270 | Материал кровельный гибкий, битумный ТПП/ТМП/ТПМ, основа стеклоткань, гибкость не ниже -5 °C, масса 1м2 от 2,5 до 3,5 кг, прочность более 700 Н | м2
23.99.12.110.59.1.12.01-0270-000 | Материал кровельный гибкий, битумный ТПП/ТМП/ТПМ, основа стеклоткань, гибкость не ниже -5 °C, масса 1м2 от 2,5 до 3,5 кг, прочность более 700 Н | м2
59.1.12.01-0271 | Материал кровельный гибкий, битумный ТПП/ТМП/ТПМ, основа стеклоткань, гибкость не ниже -5 °C, масса 1м2 от 2,5 до 3,5 кг, прочность от 300 до 599 Н | м2
23.99.12.110.59.1.12.01-0271-000 | Материал кровельный гибкий, битумный ТПП/ТМП/ТПМ, основа стеклоткань, гибкость не ниже -5 °C, масса 1м2 от 2,5 до 3,5 кг, прочность от 300 до 599 Н | м2
59.1.12.01-0272 | Материал рулонный кровельный и гидроизоляционный наплавляемый, на основе стеклоткани с посыпкой, гибкость не выше 0 °C, теплостойкость не ниже 80 °C | м2
23.99.12.110.59.1.12.01-0272-000 | Материал рулонный кровельный и гидроизоляционный наплавляемый, на основе стеклоткани с посыпкой, гибкость не выше 0 °C, теплостойкость не ниже 80 °C | м2
59.1.12.01-0273 | Материал рулонный битумный кровельный и гидроизоляционный наплавляемый, для нижних слоев гидроизоляции, основа стеклоткань, с защитным слоем из пленки с обеих сторон, гибкость не выше 0 °C, масса 1 м2 до 3,6 кг, прочность 800-900 Н, теплостойкость не менее 80 °C | м2
23.99.12.110.59.1.12.01-0273-000 | Материал рулонный битумный кровельный и гидроизоляционный наплавляемый, для нижних слоев гидроизоляции, основа стеклоткань, с защитным слоем из пленки с обеих сторон, гибкость не выше 0 °C, масса 1 м2 до 3,6 кг, прочность 800-900 Н, теплостойкость не менее 80 °C | м2
59.1.12.01-0274 | Материал кровельный гибкий, битумный ХПП, основа стеклохолст | м2
23.99.12.110.59.1.12.01-0274-000 | Материал кровельный гибкий, битумный ХПП, основа стеклохолст | м2
59.1.12.01-0275 | Материал кровельный гибкий, битумный ХКП, основа стеклохолст | м2
23.99.12.110.59.1.12.01-0275-000 | Материал кровельный гибкий, битумный ХКП, основа стеклохолст | м2
59.1.12.01-0276 | Материал кровельный гибкий, битумный ХКП/ХКМ, основа стеклохолст, гибкость не выше -5 °C, масса 1м2 более 4,0 кг, прочность 300 Н | м2
23.99.12.110.59.1.12.01-0276-000 | Материал кровельный гибкий, битумный ХКП/ХКМ, основа стеклохолст, гибкость не выше -5 °C, масса 1м2 более 4,0 кг, прочность 300 Н | м2
59.1.12.01-0277 | Материал кровельный гибкий, битумный ХКП/ХКМ, основа стеклохолст, гибкость не ниже -5 °C, масса 1м2 более 2,5 кг, прочность 300 Н, теплостойкость не менее 100 °C | м2
23.99.12.110.59.1.12.01-0277-000 | Материал кровельный гибкий, битумный ХКП/ХКМ, основа стеклохолст, гибкость не ниже -5 °C, масса 1м2 более 2,5 кг, прочность 300 Н, теплостойкость не менее 100 °C | м2
59.1.12.01-0278 | Материал кровельный гибкий, битумный ХКП/ХКМ, основа стеклохолст, гибкость не ниже -5 °C, масса 1м2 более 3,0 кг, прочность 300 Н, теплостойкость не менее 100 °C | м2
23.99.12.110.59.1.12.01-0278-000 | Материал кровельный гибкий, битумный ХКП/ХКМ, основа стеклохолст, гибкость не ниже -5 °C, масса 1м2 более 3,0 кг, прочность 300 Н, теплостойкость не менее 100 °C | м2
59.1.12.01-0279 | Материал кровельный гибкий, битумный ХКП/ХКМ, основа стеклохолст, гибкость не ниже -5 °C, масса 1м2 до 2,5 кг, прочность 300 Н, теплостойкость не менее 100 °C | м2
23.99.12.110.59.1.12.01-0279-000 | Материал кровельный гибкий, битумный ХКП/ХКМ, основа стеклохолст, гибкость не ниже -5 °C, масса 1м2 до 2,5 кг, прочность 300 Н, теплостойкость не менее 100 °C | м2
59.1.12.01-0280 | Материал кровельный гибкий, битумный ХКП/ХКМ, основа стеклохолст, гибкость не ниже -5 °C, масса 1м2 до 3,0 кг, прочность 300 Н | м2
23.99.12.110.59.1.12.01-0280-000 | Материал кровельный гибкий, битумный ХКП/ХКМ, основа стеклохолст, гибкость не ниже -5 °C, масса 1м2 до 3,0 кг, прочность 300 Н | м2
59.1.12.01-0281 | Материал кровельный гибкий, битумный ХКП/ХКМ, основа стеклохолст, гибкость не ниже -5 °C, масса 1м2 до 3,0 кг, прочность 300 Н, теплостойкость не менее 100 °C | м2
23.99.12.110.59.1.12.01-0281-000 | Материал кровельный гибкий, битумный ХКП/ХКМ, основа стеклохолст, гибкость не ниже -5 °C, масса 1м2 до 3,0 кг, прочность 300 Н, теплостойкость не менее 100 °C | м2
59.1.12.01-0282 | Материал кровельный гибкий, битумный ХКП/ХКМ, основа стеклохолст, гибкость не ниже -5 °C, масса 1м2 от 3,0 до 4,0 кг, прочность 300 Н | м2
23.99.12.110.59.1.12.01-0282-000 | Материал кровельный гибкий, битумный ХКП/ХКМ, основа стеклохолст, гибкость не ниже -5 °C, масса 1м2 от 3,0 до 4,0 кг, прочность 300 Н | м2
59.1.12.01-0283 | Материал кровельный гибкий, битумный ХПП/ХМП/ХПМ, основа стеклохолст, гибкость не выше -10 °C, масса 1м2 до 3,0 кг, прочность 300 Н | м2
23.99.12.110.59.1.12.01-0283-000 | Материал кровельный гибкий, битумный ХПП/ХМП/ХПМ, основа стеклохолст, гибкость не выше -10 °C, масса 1м2 до 3,0 кг, прочность 300 Н | м2
59.1.12.01-0284 | Материал кровельный гибкий, битумный ХПП/ХМП/ХПМ, основа стеклохолст, гибкость не ниже -5 °C, масса 1м2 более 3,5 кг, прочность 300 Н | м2
23.99.12.110.59.1.12.01-0284-000 | Материал кровельный гибкий, битумный ХПП/ХМП/ХПМ, основа стеклохолст, гибкость не ниже -5 °C, масса 1м2 более 3,5 кг, прочность 300 Н | м2
59.1.12.01-0285 | Материал кровельный гибкий, битумный ХПП/ХМП/ХПМ, основа стеклохолст, гибкость не ниже -5 °C, масса 1м2 до 2,5 кг, прочность 300 Н | м2
23.99.12.110.59.1.12.01-0285-000 | Материал кровельный гибкий, битумный ХПП/ХМП/ХПМ, основа стеклохолст, гибкость не ниже -5 °C, масса 1м2 до 2,5 кг, прочность 300 Н | м2
59.1.12.01-0286 | Материал рулонный кровельный и гидроизоляционный наплавляемый, на основе стеклохолста с крупнозернистой посыпкой, гибкость не выше 0 °C, теплостойкость не ниже 80 °C | м2
23.99.12.110.59.1.12.01-0286-000 | Материал рулонный кровельный и гидроизоляционный наплавляемый, на основе стеклохолста с крупнозернистой посыпкой, гибкость не выше 0 °C, теплостойкость не ниже 80 °C | м2
59.1.12.01-0287 | Плиты минераловатные теплоизоляционные на битумном связующем, жесткие | м3
23.99.19.111.59.1.12.01-0287-000 | Плиты минераловатные теплоизоляционные на битумном связующем, жесткие | м3
59.1.12.01-0288 | Материал рулонный битумный кровельный и гидроизоляционный наплавляемый ХПП для нижних слоев гидроизоляции, основа стеклохолст, гибкость не выше 0 °C, масса 1 м2 до 3,6 кг, прочность 300 Н, теплостойкость не менее 80 °C | м2
23.99.12.110.59.1.12.01-0288-000 | Материал рулонный битумный кровельный и гидроизоляционный наплавляемый ХПП для нижних слоев гидроизоляции, основа стеклохолст, гибкость не выше 0 °C, масса 1 м2 до 3,6 кг, прочность 300 Н, теплостойкость не менее 80 °C | м2
59.1.12.01-0289 | Материал рулонный полимерный кровельный и гидроизоляционный на основе хлорсульфированного полиэтилена, рядовой армированный с двухсторонней обкладкой морозостойкий, толщина 1,4 мм | м2
22.21.42.120.59.1.12.01-0289-000 | Материал рулонный полимерный кровельный и гидроизоляционный на основе хлорсульфированного полиэтилена, рядовой армированный с двухсторонней обкладкой морозостойкий, толщина 1,4 мм | м2
59.1.12.01-0290 | Мембрана полимерная гидроизоляционная на основе ПВХ, неармированная, с сигнальным слоем, прочность на растяжение вдоль/поперек рулона 17/16 н/мм2, толщина 2 мм | м2
22.29.21.000.59.1.12.01-0290-000 | Мембрана полимерная гидроизоляционная на основе ПВХ, неармированная, с сигнальным слоем, прочность на растяжение вдоль/поперек рулона 17/16 н/мм2, толщина 2 мм | м2
59.1.12.01-0291 | Мембрана из термопластичного каучука, эластомерная, гидроизоляционная, толщина 1,2 мм | м2
22.21.42.120.59.1.12.01-0291-000 | Мембрана из термопластичного каучука, эластомерная, гидроизоляционная, толщина 1,2 мм | м2
59.1.12.01-0292 | Мембрана кровельная, основа геотекстиль, Г2 | м2
22.21.42.120.59.1.12.01-0292-000 | Мембрана кровельная, основа геотекстиль, Г2 | м2
59.1.12.01-0293 | Мембрана полимерная гидроизоляционная ПВХ, профилированная, толщина 3 мм | м2
22.21.42.120.59.1.12.01-0293-000 | Мембрана полимерная гидроизоляционная ПВХ, профилированная, толщина 3 мм | м2
59.1.12.01-0294 | Мембрана полимерная гидроизоляционная ПВХ, профилированная, толщина 4 мм | м2
22.21.42.120.59.1.12.01-0294-000 | Мембрана полимерная гидроизоляционная ПВХ, профилированная, толщина 4 мм | м2
59.1.12.01-0295 | Мембрана полимерная гидроизоляционная ПВХ, профилированная, толщина 6 мм | м2
22.21.42.120.59.1.12.01-0295-000 | Мембрана полимерная гидроизоляционная ПВХ, профилированная, толщина 6 мм | м2
59.1.12.01-0296 | Мембрана гидравлическая ПВХ | шт
22.21.42.120.59.1.12.01-0296-000 | Мембрана гидравлическая ПВХ | шт
59.1.12.01-0297 | Мембраны ПВХ 110011 | 100 шт
22.21.42.120.59.1.12.01-0297-000 | Мембраны ПВХ 110011 | 100 шт
59.1.12.01-0298 | Набор запчастей из ПВХ в комплекте мембрана, клапаны всасывания и нагнетания | компл
28.13.31.120.59.1.12.01-0298-000 | Набор запчастей из ПВХ в комплекте мембрана, клапаны всасывания и нагнетания | компл
59.1.12.01-0299 | Мембрана полимерная гидроизоляционная ПВХ, неармированная, Г3, без УФ-защиты, толщина 1,5 мм | м2
22.21.42.120.59.1.12.01-0299-000 | Мембрана полимерная гидроизоляционная ПВХ, неармированная, Г3, без УФ-защиты, толщина 1,5 мм | м2
59.1.12.01-0300 | Мембрана полимерная гидроизоляционная ПВХ, неармированная, Г3, без УФ-защиты, толщина 2 мм | м2
22.21.42.120.59.1.12.01-0300-000 | Мембрана полимерная гидроизоляционная ПВХ, неармированная, Г3, без УФ-защиты, толщина 2 мм | м2
59.1.12.01-0301 | Мембрана полимерная гидроизоляционная ПВХ, неармированная, Г3, с УФ-защитой, толщина 1,5 мм | м2
22.21.42.120.59.1.12.01-0301-000 | Мембрана полимерная гидроизоляционная ПВХ, неармированная, Г3, с УФ-защитой, толщина 1,5 мм | м2
59.1.12.01-0302 | Мембрана полимерная гидроизоляционная ПВХ, неармированная, Г3, с УФ-защитой, толщина 2 мм | м2
22.21.42.120.59.1.12.01-0302-000 | Мембрана полимерная гидроизоляционная ПВХ, неармированная, Г3, с УФ-защитой, толщина 2 мм | м2
59.1.12.01-0303 | Мембрана полимерная гидроизоляционная ПВХ, неармированная, Г4, без УФ-защиты, толщина 1,5 мм | м2
22.21.42.120.59.1.12.01-0303-000 | Мембрана полимерная гидроизоляционная ПВХ, неармированная, Г4, без УФ-защиты, толщина 1,5 мм | м2
59.1.12.01-0304 | Мембрана полимерная гидроизоляционная ПВХ, неармированная, Г4, без УФ-защиты, толщина 2 мм | м2
22.21.42.120.59.1.12.01-0304-000 | Мембрана полимерная гидроизоляционная ПВХ, неармированная, Г4, без УФ-защиты, толщина 2 мм | м2
59.1.12.01-0305 | Мембрана полимерная гидроизоляционная ПВХ, неармированная, Г4, с УФ-защитой, толщина 1,5 мм | м2
22.21.42.120.59.1.12.01-0305-000 | Мембрана полимерная гидроизоляционная ПВХ, неармированная, Г4, с УФ-защитой, толщина 1,5 мм | м2
59.1.12.01-0306 | Мембрана полимерная гидроизоляционная ПВХ, неармированная, Г4, с УФ-защитой, толщина 2 мм | м2
22.21.42.120.59.1.12.01-0306-000 | Мембрана полимерная гидроизоляционная ПВХ, неармированная, Г4, с УФ-защитой, толщина 2 мм | м2
59.1.12.01-0307 | Мембрана полимерная гидроизоляционная ПВХ, с флисовой подложкой, армированная сеткой из полиэстера, Г2, толщина 1,8 мм | м2
22.21.42.120.59.1.12.01-0307-000 | Мембрана полимерная гидроизоляционная ПВХ, с флисовой подложкой, армированная сеткой из полиэстера, Г2, толщина 1,8 мм | м2
59.1.12.01-0308 | Мембрана полимерная гидроизоляционная ПВХ, с флисовой подложкой, армированная сеткой из полиэстера, Г3, толщина 2,4 мм | м2
22.21.42.120.59.1.12.01-0308-000 | Мембрана полимерная гидроизоляционная ПВХ, с флисовой подложкой, армированная сеткой из полиэстера, Г3, толщина 2,4 мм | м2
59.1.12.01-0309 | Мембрана полимерная гидроизоляционная ПВХ, с флисовой подложкой, армированная сеткой из полиэстера, Г4, толщина 2,4 мм | м2
22.21.42.120.59.1.12.01-0309-000 | Мембрана полимерная гидроизоляционная ПВХ, с флисовой подложкой, армированная сеткой из полиэстера, Г4, толщина 2,4 мм | м2
59.1.12.01-0310 | Мембрана полимерная гидроизоляционная ПВХ, с флисовой подложкой, армированная стеклохолстом, Г3, толщина 2,4 мм | м2
22.21.42.120.59.1.12.01-0310-000 | Мембрана полимерная гидроизоляционная ПВХ, с флисовой подложкой, армированная стеклохолстом, Г3, толщина 2,4 мм | м2
59.1.12.01-0311 | Мембрана полимерная гидроизоляционная ПВХ, с флисовой подложкой, армированная стеклохолстом, Г4, толщина 2,4 мм | м2
22.21.42.120.59.1.12.01-0311-000 | Мембрана полимерная гидроизоляционная ПВХ, с флисовой подложкой, армированная стеклохолстом, Г4, толщина 2,4 мм | м2
59.1.12.01-0312 | Мембрана полимерная гидроизоляционная ПВХ, армированная сеткой из полиэстера, гибкость при пониженной температуре -25 °C, Г2, толщина 1,5 мм | м2
22.21.42.120.59.1.12.01-0312-000 | Мембрана полимерная гидроизоляционная ПВХ, армированная сеткой из полиэстера, гибкость при пониженной температуре -25 °C, Г2, толщина 1,5 мм | м2
59.1.12.01-0313 | Мембрана полимерная гидроизоляционная ПВХ, армированная сеткой из полиэстера, гибкость при пониженной температуре -25 °C, Г2, толщина 1,8 мм | м2
22.21.42.120.59.1.12.01-0313-000 | Мембрана полимерная гидроизоляционная ПВХ, армированная сеткой из полиэстера, гибкость при пониженной температуре -25 °C, Г2, толщина 1,8 мм | м2
59.1.12.01-0314 | Мембрана полимерная гидроизоляционная ПВХ, армированная сеткой из полиэстера, гибкость при пониженной температуре -25 °C, Г2, толщина 2,4 мм | м2
22.21.42.120.59.1.12.01-0314-000 | Мембрана полимерная гидроизоляционная ПВХ, армированная сеткой из полиэстера, гибкость при пониженной температуре -25 °C, Г2, толщина 2,4 мм | м2
59.1.12.01-0315 | Мембрана полимерная гидроизоляционная ПВХ, армированная сеткой из полиэстера, гибкость при пониженной температуре -25 °C, Г3, толщина 2,4 мм | м2
22.21.42.120.59.1.12.01-0315-000 | Мембрана полимерная гидроизоляционная ПВХ, армированная сеткой из полиэстера, гибкость при пониженной температуре -25 °C, Г3, толщина 2,4 мм | м2
59.1.12.01-0316 | Мембрана полимерная гидроизоляционная ПВХ, армированная сеткой из полиэстера, гибкость при пониженной температуре -25 °C, Г4, толщина 2,4 мм | м2
22.21.42.120.59.1.12.01-0316-000 | Мембрана полимерная гидроизоляционная ПВХ, армированная сеткой из полиэстера, гибкость при пониженной температуре -25 °C, Г4, толщина 2,4 мм | м2
59.1.12.01-0317 | Мембрана полимерная гидроизоляционная ПВХ, армированная сеткой из полиэстера, гибкость при пониженной температуре -35 °C, Г2, толщина 1,2 мм | м2
22.21.42.120.59.1.12.01-0317-000 | Мембрана полимерная гидроизоляционная ПВХ, армированная сеткой из полиэстера, гибкость при пониженной температуре -35 °C, Г2, толщина 1,2 мм | м2
59.1.12.01-0318 | Мембрана полимерная гидроизоляционная ПВХ, армированная сеткой из полиэстера, гибкость при пониженной температуре -35 °C, Г2, толщина 1,5 мм | м2
22.21.42.120.59.1.12.01-0318-000 | Мембрана полимерная гидроизоляционная ПВХ, армированная сеткой из полиэстера, гибкость при пониженной температуре -35 °C, Г2, толщина 1,5 мм | м2
59.1.12.01-0319 | Мембрана полимерная гидроизоляционная ПВХ, армированная сеткой из полиэстера, гибкость при пониженной температуре -35 °C, Г2, толщина 1,8 мм | м2
22.21.42.120.59.1.12.01-0319-000 | Мембрана полимерная гидроизоляционная ПВХ, армированная сеткой из полиэстера, гибкость при пониженной температуре -35 °C, Г2, толщина 1,8 мм | м2
59.1.12.01-0320 | Мембрана полимерная гидроизоляционная ПВХ, армированная сеткой из полиэстера, гибкость при пониженной температуре -35 °C, Г2, толщина 2,0 мм | м2
22.21.42.120.59.1.12.01-0320-000 | Мембрана полимерная гидроизоляционная ПВХ, армированная сеткой из полиэстера, гибкость при пониженной температуре -35 °C, Г2, толщина 2,0 мм | м2
59.1.12.01-0321 | Мембрана полимерная гидроизоляционная ПВХ, армированная сеткой из полиэстера, гибкость при пониженной температуре -40 °C, Г2, толщина 1,2 мм | м2
22.21.42.120.59.1.12.01-0321-000 | Мембрана полимерная гидроизоляционная ПВХ, армированная сеткой из полиэстера, гибкость при пониженной температуре -40 °C, Г2, толщина 1,2 мм | м2
59.1.12.01-0322 | Мембрана полимерная гидроизоляционная ПВХ, армированная сеткой из полиэстера, гибкость при пониженной температуре -40 °C, Г2, толщина 1,5 мм | м2
22.21.42.120.59.1.12.01-0322-000 | Мембрана полимерная гидроизоляционная ПВХ, армированная сеткой из полиэстера, гибкость при пониженной температуре -40 °C, Г2, толщина 1,5 мм | м2
59.1.12.01-0323 | Мембрана полимерная гидроизоляционная ПВХ, армированная стеклохолстом, Г2, толщина 1,5 мм | м2
22.21.42.120.59.1.12.01-0323-000 | Мембрана полимерная гидроизоляционная ПВХ, армированная стеклохолстом, Г2, толщина 1,5 мм | м2
59.1.12.01-0324 | Мембрана полимерная гидроизоляционная ПВХ, армированная стеклохолстом, Г2, толщина 1,8 мм | м2
22.21.42.120.59.1.12.01-0324-000 | Мембрана полимерная гидроизоляционная ПВХ, армированная стеклохолстом, Г2, толщина 1,8 мм | м2
59.1.12.01-0325 | Мембрана полимерная гидроизоляционная ПВХ, армированная стеклохолстом, Г2, толщина 2,4 мм | м2
22.21.42.120.59.1.12.01-0325-000 | Мембрана полимерная гидроизоляционная ПВХ, армированная стеклохолстом, Г2, толщина 2,4 мм | м2
59.1.12.01-0326 | Мембрана полимерная гидроизоляционная ПВХ, армированная стеклохолстом, Г3, толщина 2,4 мм | м2
22.21.42.120.59.1.12.01-0326-000 | Мембрана полимерная гидроизоляционная ПВХ, армированная стеклохолстом, Г3, толщина 2,4 мм | м2
59.1.12.01-0327 | Мембрана полимерная гидроизоляционная ПВХ, армированная стеклохолстом, Г4, толщина 2,4 мм | м2
22.21.42.120.59.1.12.01-0327-000 | Мембрана полимерная гидроизоляционная ПВХ, армированная стеклохолстом, Г4, толщина 2,4 мм | м2
59.1.12.01-0328 | Мембрана полимерная гидроизоляционная ТПО, армированная сеткой из полиэстера, Г4, гибкость при пониженной температуре -30 °C, толщина 2,4 мм | м2
22.21.42.120.59.1.12.01-0328-000 | Мембрана полимерная гидроизоляционная ТПО, армированная сеткой из полиэстера, Г4, гибкость при пониженной температуре -30 °C, толщина 2,4 мм | м2
59.1.12.01-0329 | Мембрана полимерная гидроизоляционная ТПО, армированная сеткой из полиэстера, Г4, гибкость при пониженной температуре -40 °C, толщина 2,4 мм | м2
22.21.42.120.59.1.12.01-0329-000 | Мембрана полимерная гидроизоляционная ТПО, армированная сеткой из полиэстера, Г4, гибкость при пониженной температуре -40 °C, толщина 2,4 мм | м2
59.1.12.01-0330 | Мембрана полимерная гидроизоляционная ТПО, армированная сеткой из полиэстера, Г4, гибкость при пониженной температуре -50 °C, толщина 2,4 мм | м2
22.21.42.120.59.1.12.01-0330-000 | Мембрана полимерная гидроизоляционная ТПО, армированная сеткой из полиэстера, Г4, гибкость при пониженной температуре -50 °C, толщина 2,4 мм | м2
59.1.12.01-0331 | Мембрана полимерная гидроизоляционная ТПО, армированная сеткой из полиэстера, Г4, гибкость при пониженной температуре -60 °C, толщина 2,4 мм | м2
22.21.42.120.59.1.12.01-0331-000 | Мембрана полимерная гидроизоляционная ТПО, армированная сеткой из полиэстера, Г4, гибкость при пониженной температуре -60 °C, толщина 2,4 мм | м2
59.1.12.01-0332 | Мембрана полимерная гидроизоляционная ТПО, неармированная, Г3, без УФ-защиты, толщина 1,5 мм | м2
22.21.42.120.59.1.12.01-0332-000 | Мембрана полимерная гидроизоляционная ТПО, неармированная, Г3, без УФ-защиты, толщина 1,5 мм | м2
59.1.12.01-0333 | Мембрана полимерная гидроизоляционная ТПО, неармированная, Г3, без УФ-защиты, толщина 2 мм | м2
22.21.42.120.59.1.12.01-0333-000 | Мембрана полимерная гидроизоляционная ТПО, неармированная, Г3, без УФ-защиты, толщина 2 мм | м2
59.1.12.01-0334 | Мембрана полимерная гидроизоляционная ТПО, неармированная, Г3, с УФ-защитой, толщина 1,5 мм | м2
22.21.42.120.59.1.12.01-0334-000 | Мембрана полимерная гидроизоляционная ТПО, неармированная, Г3, с УФ-защитой, толщина 1,5 мм | м2
59.1.12.01-0335 | Мембрана полимерная гидроизоляционная ТПО, неармированная, Г3, с УФ-защитой, толщина 2 мм | м2
22.21.42.120.59.1.12.01-0335-000 | Мембрана полимерная гидроизоляционная ТПО, неармированная, Г3, с УФ-защитой, толщина 2 мм | м2
59.1.12.01-0336 | Мембрана полимерная гидроизоляционная ТПО, неармированная, Г4, без УФ-защиты, толщина 2 мм | м2
22.21.42.120.59.1.12.01-0336-000 | Мембрана полимерная гидроизоляционная ТПО, неармированная, Г4, без УФ-защиты, толщина 2 мм | м2
59.1.12.01-0337 | Мембрана полимерная гидроизоляционная ТПО, неармированная, Г4, с УФ-защитой, толщина 1,5 мм | м2
22.21.42.120.59.1.12.01-0337-000 | Мембрана полимерная гидроизоляционная ТПО, неармированная, Г4, с УФ-защитой, толщина 1,5 мм | м2
59.1.12.01-0338 | Мембрана полимерная гидроизоляционная ТПО, неармированная, Г4, с УФ-защитой, толщина 2 мм | м2
22.21.42.120.59.1.12.01-0338-000 | Мембрана полимерная гидроизоляционная ТПО, неармированная, Г4, с УФ-защитой, толщина 2 мм | м2
59.1.12.01-0339 | Мембрана полимерная гидроизоляционная ТПО, с флисовой подложкой, армированная сеткой из полиэстера, Г3, толщина 2,4 мм | м2
22.21.42.120.59.1.12.01-0339-000 | Мембрана полимерная гидроизоляционная ТПО, с флисовой подложкой, армированная сеткой из полиэстера, Г3, толщина 2,4 мм | м2
59.1.12.01-0340 | Мембрана полимерная гидроизоляционная ТПО, с флисовой подложкой, армированная сеткой из полиэстера, Г4, толщина 2,4 мм | м2
22.21.42.120.59.1.12.01-0340-000 | Мембрана полимерная гидроизоляционная ТПО, с флисовой подложкой, армированная сеткой из полиэстера, Г4, толщина 2,4 мм | м2
59.1.12.01-0341 | Мембрана полимерная гидроизоляционная ТПО, с флисовой подложкой, армированная стеклохолстом, Г3, толщина 2,4 мм | м2
22.21.42.120.59.1.12.01-0341-000 | Мембрана полимерная гидроизоляционная ТПО, с флисовой подложкой, армированная стеклохолстом, Г3, толщина 2,4 мм | м2
59.1.12.01-0342 | Мембрана полимерная гидроизоляционная ТПО, с флисовой подложкой, армированная стеклохолстом, Г4, толщина 2,4 мм | м2
22.21.42.120.59.1.12.01-0342-000 | Мембрана полимерная гидроизоляционная ТПО, с флисовой подложкой, армированная стеклохолстом, Г4, толщина 2,4 мм | м2
59.1.12.01-0343 | Мембрана полимерная гидроизоляционная ТПО, армированная стеклохолстом Г3, толщина 2,4 мм | м2
22.21.42.120.59.1.12.01-0343-000 | Мембрана полимерная гидроизоляционная ТПО, армированная стеклохолстом Г3, толщина 2,4 мм | м2
59.1.12.01-0344 | Мембрана полимерная гидроизоляционная ТПО, армированная стеклохолстом Г4, толщина 2,4 мм | м2
22.21.42.120.59.1.12.01-0344-000 | Мембрана полимерная гидроизоляционная ТПО, армированная стеклохолстом Г4, толщина 2,4 мм | м2
59.1.12.01-0345 | Мембрана полимерная битумная ЭПДМ, самоклеящаяся, толщина 2,5 мм | м2
20.17.10.173.59.1.12.01-0345-000 | Мембрана полимерная битумная ЭПДМ, самоклеящаяся, толщина 2,5 мм | м2
59.1.12.01-0346 | Мембрана полимерная гидроизоляционная ЭПДМ, с клеящим слоем, толщина 2,5 мм | м2
20.17.10.173.59.1.12.01-0346-000 | Мембрана полимерная гидроизоляционная ЭПДМ, с клеящим слоем, толщина 2,5 мм | м2
59.1.12.01-0347 | Мембрана полимерная гидроизоляционная ЭПДМ, с клеящим слоем, толщина 0,6 мм | м2
20.17.10.173.59.1.12.01-0347-000 | Мембрана полимерная гидроизоляционная ЭПДМ, с клеящим слоем, толщина 0,6 мм | м2
59.1.12.01-0348 | Мембрана полимерная гидроизоляционная ЭПДМ, с клеящим слоем, толщина 0,8 мм | м2
20.17.10.173.59.1.12.01-0348-000 | Мембрана полимерная гидроизоляционная ЭПДМ, с клеящим слоем, толщина 0,8 мм | м2
59.1.12.01-0349 | Мембрана полимерная гидроизоляционная ЭПДМ, с клеящим слоем, толщина 1,0 мм | м2
20.17.10.173.59.1.12.01-0349-000 | Мембрана полимерная гидроизоляционная ЭПДМ, с клеящим слоем, толщина 1,0 мм | м2
59.1.12.01-0350 | Мембрана ПВХ, двойная, для обслуживания насосов дозаторов | шт
22.23.19.000.59.1.12.01-0350-000 | Мембрана ПВХ, двойная, для обслуживания насосов дозаторов | шт
59.1.12.01-0351 | Мембрана ПВХ, для обслуживания насосов дозаторов | шт
22.21.42.120.59.1.12.01-0351-000 | Мембрана ПВХ, для обслуживания насосов дозаторов | шт
59.1.12.01-0352 | Набор запчастей из ПВХ (мембрана, клапаны всасывания и нагнетания) для обслуживания насосов дозаторов | шт
28.13.31.120.59.1.12.01-0352-000 | Набор запчастей из ПВХ (мембрана, клапаны всасывания и нагнетания) для обслуживания насосов дозаторов | шт
59.1.12.01-0353 | Набор запчастей из ПВХ (резиновые уплотнительные кольца, стеклянные шарики) для обслуживания насосов дозаторов | шт
28.13.31.120.59.1.12.01-0353-000 | Набор запчастей из ПВХ (резиновые уплотнительные кольца, стеклянные шарики) для обслуживания насосов дозаторов | шт
59.1.12.01-0354 | Кольцо ПВХ, уплотнительное, для обслуживания анализатора мутности | шт
22.23.19.000.59.1.12.01-0354-000 | Кольцо ПВХ, уплотнительное, для обслуживания анализатора мутности | шт
59.1.12.01-0355 | Кольцо ПВХ, уплотнительное, для обслуживания анализатора цветности | шт
22.23.19.000.59.1.12.01-0355-000 | Кольцо ПВХ, уплотнительное, для обслуживания анализатора цветности | шт
59.1.12.01-0356 | Набор силиконовых колец для обслуживания анализатора | шт
22.23.19.000.59.1.12.01-0356-000 | Набор силиконовых колец для обслуживания анализатора | шт
59.1.12.01-0357 | Кольца уплотнительные для обслуживания анализатора алюминия | шт
22.23.19.000.59.1.12.01-0357-000 | Кольца уплотнительные для обслуживания анализатора алюминия | шт
59.1.12.01-0358 | Кольца силиконовые для обслуживания анализатора цветности | шт
22.23.19.000.59.1.12.01-0358-000 | Кольца силиконовые для обслуживания анализатора цветности | шт
59.1.12.01-0359 | Колпачок ПВХ для обслуживания анализатора аммония | шт
27.33.14.000.59.1.12.01-0359-000 | Колпачок ПВХ для обслуживания анализатора аммония | шт
59.1.12.01-0360 | Кольца уплотнительные силиконовые для обслуживания анализатора | шт
22.23.19.000.59.1.12.01-0360-000 | Кольца уплотнительные силиконовые для обслуживания анализатора | шт
59.1.12.01-0361 | Трубки ПВХ для обслуживания анализатора аммония | шт
22.21.29.120.59.1.12.01-0361-000 | Трубки ПВХ для обслуживания анализатора аммония | шт
59.1.12.01-0362 | Мембраны двойные силиконовые для обслуживания анализатора цветности | шт
22.23.19.000.59.1.12.01-0362-000 | Мембраны двойные силиконовые для обслуживания анализатора цветности | шт
59.1.12.01-0363 | Мембраны силиконовые для обслуживания анализатора мутности | шт
22.23.19.000.59.1.12.01-0363-000 | Мембраны силиконовые для обслуживания анализатора мутности | шт
59.1.12.01-0364 | Набор колец уплотнительных силиконовых для обслуживания анализатора цветности | компл
22.23.19.000.59.1.12.01-0364-000 | Набор колец уплотнительных силиконовых для обслуживания анализатора цветности | компл
59.1.12.01-0365 | Трубка ПВХ, 1,6x3,2, длина 250 мм, для обслуживания анализатора цветности | шт
22.21.29.120.59.1.12.01-0365-000 | Трубка ПВХ, 1,6x3,2, длина 250 мм, для обслуживания анализатора цветности | шт
59.1.12.01-0366 | Трубка ПВХ, 2x5, длина 250 мм, для обслуживания анализатора цветности | шт
22.21.29.120.59.1.12.01-0366-000 | Трубка ПВХ, 2x5, длина 250 мм, для обслуживания анализатора цветности | шт
59.1.12.01-0367 | Трубка ПВХ, 4x8, длина 250 мм, для обслуживания анализатора цветности | шт
22.21.29.120.59.1.12.01-0367-000 | Трубка ПВХ, 4x8, длина 250 мм, для обслуживания анализатора цветности | шт
59.1.12.01-0368 | Трубка ПВХ, 5x8, длина 250 мм, для обслуживания анализатора цветности | шт
22.21.29.120.59.1.12.01-0368-000 | Трубка ПВХ, 5x8, длина 250 мм, для обслуживания анализатора цветности | шт
59.1.12.01-0369 | Трубка ПВХ, длина 250 мм, для обслуживания анализатора цветности | шт
22.21.29.120.59.1.12.01-0369-000 | Трубка ПВХ, длина 250 мм, для обслуживания анализатора цветности | шт
59.1.12.01-0370 | Шланги марпреновые для обслуживания анализатора остаточного хлора | шт
22.21.29.120.59.1.12.01-0370-000 | Шланги марпреновые для обслуживания анализатора остаточного хлора | шт
59.1.12.01-0371 | Трубки марпреновые для обслуживания анализатора остаточного хлора | шт
22.21.29.120.59.1.12.01-0371-000 | Трубки марпреновые для обслуживания анализатора остаточного хлора | шт
59.1.12.01-0372 | Трубки ПВХ для обслуживания анализатора железа | шт
22.21.29.120.59.1.12.01-0372-000 | Трубки ПВХ для обслуживания анализатора железа | шт
59.1.12.01-0373 | Электрод с покрытием хлорида серебра pH для обслуживания анализатора мультипараметров | шт
25.93.15.120.59.1.12.01-0373-000 | Электрод с покрытием хлорида серебра pH для обслуживания анализатора мультипараметров | шт
59.1.12.01-0374 | Электрод для обслуживания анализатора железа | шт
25.93.15.120.59.1.12.01-0374-000 | Электрод для обслуживания анализатора железа | шт
59.1.12.01-0375 | Мембрана ПВХ для обслуживания анализатора остаточного хлора | шт
22.23.19.000.59.1.12.01-0375-000 | Мембрана ПВХ для обслуживания анализатора остаточного хлора | шт
59.1.12.01-0376 | Мембрана кровельная гидроизоляционная полимерная на основе пластифицированного поливинилхлорида (ПВХ) для балластных систем, стойкая к прорастанию корней, эксплуатация вне постоянного УФ-излучения | м2
22.21.42.120.59.1.12.01-0376-000 | Мембрана кровельная гидроизоляционная полимерная на основе пластифицированного поливинилхлорида (ПВХ) для балластных систем, стойкая к прорастанию корней, эксплуатация вне постоянного УФ-излучения | м2
59.1.12.01-0377 | Мембрана кровельная гидроизоляционная полимерная на основе пластифицированного поливинилхлорида (ПВХ) для расчетно-автоматизированной механической фиксации с внутренним армированием полиэстером с защитным полимерным лаковым слоем, с УФ-стабилизаторами и антипиренами, стойкость к воздействию УФ-излучения 5000 ч | м2
22.21.42.120.59.1.12.01-0377-000 | Мембрана кровельная гидроизоляционная полимерная на основе пластифицированного поливинилхлорида (ПВХ) для расчетно-автоматизированной механической фиксации с внутренним армированием полиэстером с защитным полимерным лаковым слоем, с УФ-стабилизаторами и антипиренами, стойкость к воздействию УФ-излучения 5000 ч | м2
59.1.12.01-0378 | Мембрана кровельная гидроизоляционная полимерная на основе пластифицированного поливинилхлорида (ПВХ) для устройства примыканий с тепловыми и УФ- стабилизаторами, стойкость к воздействию УФ-излучения 5000 ч | м2
22.21.42.120.59.1.12.01-0378-000 | Мембрана кровельная гидроизоляционная полимерная на основе пластифицированного поливинилхлорида (ПВХ) для устройства примыканий с тепловыми и УФ- стабилизаторами, стойкость к воздействию УФ-излучения 5000 ч | м2
59.1.12.01-0379 | Мембрана кровельная гидроизоляционная полимерная на основе эластичных модифицированных полиолефинов (ТПО), с добавочным внутренним слоем стекловолокна для балластных систем, стойкая к прорастанию корней, стойкость к воздействию УФ-излучения 5000 ч | м2
22.21.42.120.59.1.12.01-0379-000 | Мембрана кровельная гидроизоляционная полимерная на основе эластичных модифицированных полиолефинов (ТПО), с добавочным внутренним слоем стекловолокна для балластных систем, стойкая к прорастанию корней, стойкость к воздействию УФ-излучения 5000 ч | м2
59.1.12.01-0380 | Мембрана кровельная гидроизоляционная полимерная на основе эластичных модифицированных полиолефинов (ТПО), с добавочным внутренним слоем стекловолокна и полиэстера для расчетно-автоматизированной механической фиксации, стойкость к воздействию УФ-излучения 5000 ч | м2
22.21.42.120.59.1.12.01-0380-000 | Мембрана кровельная гидроизоляционная полимерная на основе эластичных модифицированных полиолефинов (ТПО), с добавочным внутренним слоем стекловолокна и полиэстера для расчетно-автоматизированной механической фиксации, стойкость к воздействию УФ-излучения 5000 ч | м2
59.1.12.01-0381 | Мембрана полимерная гидроизоляционная, пароизоляционная ТПО, толщина 1,5 мм | 10 м2
22.21.42.120.59.1.12.01-0381-000 | Мембрана полимерная гидроизоляционная, пароизоляционная ТПО, толщина 1,5 мм | 10 м2
59.1.12.01-0382 | Материал битумно-полимерный СБС-модифицированный наплавляемый кровельный и гидроизоляционный на полиэфирном нетканом полотне (Э), разрывная сила при растяжении в продольном/поперечном направлении не менее 800(82)/ 700(70) Н(кгс) | м2
23.99.12.110.59.1.12.01-0382-000 | Материал битумно-полимерный СБС-модифицированный наплавляемый кровельный и гидроизоляционный на полиэфирном нетканом полотне (Э), разрывная сила при растяжении в продольном/поперечном направлении не менее 800(82)/ 700(70) Н(кгс) | м2
59.1.12.01-0383 | Материал рулонный кровельный гидроизоляционный битумно-полимерный СБС-модифицированный, на нетканой основе из высокопрочного полиэстера с полимерной легкосгораемой пленкой на верхней стороне полотна и мелкозернистой посыпкой на нижней, с защитной полосой из антиадгезионной пленки, для водоизоляционного ковра инверсионных и эксплуатируемых кровель, разрывная сила в продольном/поперечном направлении не менее 900/700 Н | м2
23.99.12.110.59.1.12.01-0383-000 | Материал рулонный кровельный гидроизоляционный битумно-полимерный СБС-модифицированный, на нетканой основе из высокопрочного полиэстера с полимерной легкосгораемой пленкой на верхней стороне полотна и мелкозернистой посыпкой на нижней, с защитной полосой из антиадгезионной пленки, для водоизоляционного ковра инверсионных и эксплуатируемых кровель, разрывная сила в продольном/поперечном направлении не менее 900/700 Н | м2
59.1.12.01-0384 | Материал рулонный кровельный гидроизоляционный битумно-полимерный СБС-модифицированный, на нетканой основе из высокопрочного полиэстера, с крупнозернистой посыпкой на верхней стороне полотна, нижняя сторона с термостойкой защитой, полосами из синтетических смол покрытыми полимерной легкосгораемой пленкой, для устройства и ремонта неэксплуатируемых вентилируемых кровель, разрывная сила в продольном/поперечном направлении не менее 600/300 Н | м2
23.99.12.110.59.1.12.01-0384-000 | Материал рулонный кровельный гидроизоляционный битумно-полимерный СБС-модифицированный, на нетканой основе из высокопрочного полиэстера, с крупнозернистой посыпкой на верхней стороне полотна, нижняя сторона с термостойкой защитой, полосами из синтетических смол покрытыми полимерной легкосгораемой пленкой, для устройства и ремонта неэксплуатируемых вентилируемых кровель, разрывная сила в продольном/поперечном направлении не менее 600/300 Н | м2
59.1.12.01-0385 | Материал рулонный кровельный гидроизоляционный битумно-полимерный СБС-модифицированный, на нетканой основе из высокопрочного полиэстера, с крупнозернистой посыпкой на верхней стороне полотна, нижняя сторона с наплавляемым слоем покрытым полимерной легкосгораемой пленкой, для устройства и ремонта неэксплуатируемых кровель, разрывная сила в продольном/поперечным направлении не менее 900/700 Н | м2
23.99.12.110.59.1.12.01-0385-000 | Материал рулонный кровельный гидроизоляционный битумно-полимерный СБС-модифицированный, на нетканой основе из высокопрочного полиэстера, с крупнозернистой посыпкой на верхней стороне полотна, нижняя сторона с наплавляемым слоем покрытым полимерной легкосгораемой пленкой, для устройства и ремонта неэксплуатируемых кровель, разрывная сила в продольном/поперечным направлении не менее 900/700 Н | м2
59.1.12.01-0386 | Материал рулонный кровельный гидроизоляционный битумно-полимерный СБС-модифицированный, на нетканой основе из высокопрочного полиэстера, с крупнозернистой посыпкой на верхней стороне полотна и мелкозернистой посыпкой на нижней, с наплавляемым слоем покрытым полимерной легкосгораемой пленкой, для устройства и ремонта неэксплуатируемых кровель, разрывная сила в продольном/поперечным направлении не менее 1000/700 Н | м2
23.99.12.110.59.1.12.01-0386-000 | Материал рулонный кровельный гидроизоляционный битумно-полимерный СБС-модифицированный, на нетканой основе из высокопрочного полиэстера, с крупнозернистой посыпкой на верхней стороне полотна и мелкозернистой посыпкой на нижней, с наплавляемым слоем покрытым полимерной легкосгораемой пленкой, для устройства и ремонта неэксплуатируемых кровель, разрывная сила в продольном/поперечным направлении не менее 1000/700 Н | м2
59.1.12.01-0387 | Композитная металлочерепица на основе металла с цинковым покрытием, эпоксидным слоем, с кварцевым гранулятом, с полиэстерным покрытием, толщина металлической основы 0,5 мм, толщина цинкового покрытия 275 г/м2 | м2
25.11.23.119.59.1.12.01-0387-000 | Композитная металлочерепица на основе металла с цинковым покрытием, эпоксидным слоем, с кварцевым гранулятом, с полиэстерным покрытием, толщина металлической основы 0,5 мм, толщина цинкового покрытия 275 г/м2 | м2
59.1.12.01-0388 | Металлочерепица композитная на основе металла с цинковым покрытием, с эпоксидным слоем, с кварцевым гранулятом, с полиэстерным покрытием, толщина металлической основы 0,9 мм, толщина цинкового покрытия 275 г/м2 | м2
25.11.23.119.59.1.12.01-0388-000 | Металлочерепица композитная на основе металла с цинковым покрытием, с эпоксидным слоем, с кварцевым гранулятом, с полиэстерным покрытием, толщина металлической основы 0,9 мм, толщина цинкового покрытия 275 г/м2 | м2
59.1.12.01-0389 | Металлочерепица с полимерным покрытием ПВДФ, толщина металлической основы 0,6 мм, толщина полимерного покрытия от 25 до 40 мкм, толщина слоя цинка 180 г/м2 | м2
25.11.23.119.59.1.12.01-0389-000 | Металлочерепица с полимерным покрытием ПВДФ, толщина металлической основы 0,6 мм, толщина полимерного покрытия от 25 до 40 мкм, толщина слоя цинка 180 г/м2 | м2
59.1.12.01-0390 | Металлочерепица с полимерным покрытием ПВДФ, толщина металлической основы 0,6 мм, толщина полимерного покрытия от 25 до 40 мкм, толщина слоя цинка 225 г/м2 | м2
25.11.23.119.59.1.12.01-0390-000 | Металлочерепица с полимерным покрытием ПВДФ, толщина металлической основы 0,6 мм, толщина полимерного покрытия от 25 до 40 мкм, толщина слоя цинка 225 г/м2 | м2
59.1.12.01-0391 | Металлочерепица с полимерным покрытием ПВДФ, толщина металлической основы 0,6 мм, толщина полимерного покрытия от 25 до 40 мкм, толщина слоя цинка 275 г/м2 | м2
25.11.23.119.59.1.12.01-0391-000 | Металлочерепица с полимерным покрытием ПВДФ, толщина металлической основы 0,6 мм, толщина полимерного покрытия от 25 до 40 мкм, толщина слоя цинка 275 г/м2 | м2
59.1.12.01-0392 | Металлочерепица с полимерным покрытием ПВДФ, толщина металлической основы 0,7 мм, толщина полимерного покрытия от 25 до 40 мкм, толщина слоя цинка 180 г/м2 | м2
25.11.23.119.59.1.12.01-0392-000 | Металлочерепица с полимерным покрытием ПВДФ, толщина металлической основы 0,7 мм, толщина полимерного покрытия от 25 до 40 мкм, толщина слоя цинка 180 г/м2 | м2
59.1.12.01-0393 | Металлочерепица с полимерным покрытием ПВДФ, толщина металлической основы 0,7 мм, толщина полимерного покрытия от 25 до 40 мкм, толщина слоя цинка 225 г/м2 | м2
25.11.23.119.59.1.12.01-0393-000 | Металлочерепица с полимерным покрытием ПВДФ, толщина металлической основы 0,7 мм, толщина полимерного покрытия от 25 до 40 мкм, толщина слоя цинка 225 г/м2 | м2
59.1.12.01-0394 | Металлочерепица с полимерным покрытием ПВДФ, толщина металлической основы 0,7 мм, толщина полимерного покрытия от 25 до 40 мкм, толщина слоя цинка 275 г/м2 | м2
25.11.23.119.59.1.12.01-0394-000 | Металлочерепица с полимерным покрытием ПВДФ, толщина металлической основы 0,7 мм, толщина полимерного покрытия от 25 до 40 мкм, толщина слоя цинка 275 г/м2 | м2
59.1.12.01-0395 | Металлочерепица с полимерным покрытием полиуретан, толщина металлической основы 0,5 мм, толщина полимерного покрытия 40-50 мкм, толщина слоя цинка 225 г/м2 | м2
25.11.23.119.59.1.12.01-0395-000 | Металлочерепица с полимерным покрытием полиуретан, толщина металлической основы 0,5 мм, толщина полимерного покрытия 40-50 мкм, толщина слоя цинка 225 г/м2 | м2
59.1.12.01-0396 | Металлочерепица с полимерным покрытием полиуретан, толщина металлической основы 0,6 мм, толщина полимерного покрытия 40-50 мкм, толщина слоя цинка 180 г/м2 | м2
25.11.23.119.59.1.12.01-0396-000 | Металлочерепица с полимерным покрытием полиуретан, толщина металлической основы 0,6 мм, толщина полимерного покрытия 40-50 мкм, толщина слоя цинка 180 г/м2 | м2
59.1.12.01-0397 | Металлочерепица с полимерным покрытием полиуретан, толщина металлической основы 0,6 мм, толщина полимерного покрытия 40-50 мкм, толщина слоя цинка 225 г/м2 | м2
25.11.23.119.59.1.12.01-0397-000 | Металлочерепица с полимерным покрытием полиуретан, толщина металлической основы 0,6 мм, толщина полимерного покрытия 40-50 мкм, толщина слоя цинка 225 г/м2 | м2
59.1.12.01-0398 | Металлочерепица с полимерным покрытием полиуретан, толщина металлической основы 0,6 мм, толщина полимерного покрытия 40-50 мкм, толщина слоя цинка 275 г/м2 | м2
25.11.23.119.59.1.12.01-0398-000 | Металлочерепица с полимерным покрытием полиуретан, толщина металлической основы 0,6 мм, толщина полимерного покрытия 40-50 мкм, толщина слоя цинка 275 г/м2 | м2
59.1.12.01-0399 | Металлочерепица с полимерным покрытием полиуретан, толщина металлической основы 0,7 мм, толщина полимерного покрытия 40-50 мкм, толщина слоя цинка 180 г/м2 | м2
25.11.23.119.59.1.12.01-0399-000 | Металлочерепица с полимерным покрытием полиуретан, толщина металлической основы 0,7 мм, толщина полимерного покрытия 40-50 мкм, толщина слоя цинка 180 г/м2 | м2
59.1.12.01-0400 | Металлочерепица с полимерным покрытием полиуретан, толщина металлической основы 0,7 мм, толщина полимерного покрытия 40-50 мкм, толщина слоя цинка 225 г/м2 | м2
25.11.23.119.59.1.12.01-0400-000 | Металлочерепица с полимерным покрытием полиуретан, толщина металлической основы 0,7 мм, толщина полимерного покрытия 40-50 мкм, толщина слоя цинка 225 г/м2 | м2
59.1.12.01-0401 | Металлочерепица с полимерным покрытием полиуретан, толщина металлической основы 0,7 мм, толщина полимерного покрытия 40-50 мкм, толщина слоя цинка 275 г/м2 | м2
25.11.23.119.59.1.12.01-0401-000 | Металлочерепица с полимерным покрытием полиуретан, толщина металлической основы 0,7 мм, толщина полимерного покрытия 40-50 мкм, толщина слоя цинка 275 г/м2 | м2
59.1.12.01-0402 | Металлочерепица с полимерным покрытием полиэстер, толщина металлической основы 0,6 мм, толщина полимерного покрытия 23-30 мкм, толщина слоя цинка 180 г/м2 | м2
25.11.23.119.59.1.12.01-0402-000 | Металлочерепица с полимерным покрытием полиэстер, толщина металлической основы 0,6 мм, толщина полимерного покрытия 23-30 мкм, толщина слоя цинка 180 г/м2 | м2
59.1.12.01-0403 | Металлочерепица с полимерным покрытием полиэстер, толщина металлической основы 0,6 мм, толщина полимерного покрытия 23-30 мкм, толщина слоя цинка 225 г/м2 | м2
25.11.23.119.59.1.12.01-0403-000 | Металлочерепица с полимерным покрытием полиэстер, толщина металлической основы 0,6 мм, толщина полимерного покрытия 23-30 мкм, толщина слоя цинка 225 г/м2 | м2
59.1.12.01-0404 | Металлочерепица с полимерным покрытием полиэстер, толщина металлической основы 0,6 мм, толщина полимерного покрытия 23-30 мкм, толщина слоя цинка 275 г/м2 | м2
25.11.23.119.59.1.12.01-0404-000 | Металлочерепица с полимерным покрытием полиэстер, толщина металлической основы 0,6 мм, толщина полимерного покрытия 23-30 мкм, толщина слоя цинка 275 г/м2 | м2
59.1.12.01-0405 | Металлочерепица с полимерным покрытием полиэстер, толщина металлической основы 0,7 мм, толщина полимерного покрытия 23-30 мкм, толщина слоя цинка 180 г/м2 | м2
25.11.23.119.59.1.12.01-0405-000 | Металлочерепица с полимерным покрытием полиэстер, толщина металлической основы 0,7 мм, толщина полимерного покрытия 23-30 мкм, толщина слоя цинка 180 г/м2 | м2
59.1.12.01-0406 | Металлочерепица с полимерным покрытием полиэстер, толщина металлической основы 0,7 мм, толщина полимерного покрытия 23-30 мкм, толщина слоя цинка 225 г/м2 | м2
25.11.23.119.59.1.12.01-0406-000 | Металлочерепица с полимерным покрытием полиэстер, толщина металлической основы 0,7 мм, толщина полимерного покрытия 23-30 мкм, толщина слоя цинка 225 г/м2 | м2
59.1.12.01-0407 | Металлочерепица с полимерным покрытием полиэстер, толщина металлической основы 0,7 мм, толщина полимерного покрытия 23-30 мкм, толщина слоя цинка 275 г/м2 | м2
25.11.23.119.59.1.12.01-0407-000 | Металлочерепица с полимерным покрытием полиэстер, толщина металлической основы 0,7 мм, толщина полимерного покрытия 23-30 мкм, толщина слоя цинка 275 г/м2 | м2
59.1.12.01-0408 | Черепица гибкая битумная, с металлическим покрытием из алюминия, 1-основная | м2
23.99.12.190.59.1.12.01-0408-000 | Черепица гибкая битумная, с металлическим покрытием из алюминия, 1-основная | м2
59.1.12.01-0409 | Черепица гибкая битумная, с металлическим покрытием из алюминия, 2-основная | м2
23.99.12.190.59.1.12.01-0409-000 | Черепица гибкая битумная, с металлическим покрытием из алюминия, 2-основная | м2
59.1.12.01-0410 | Черепица гибкая битумная, с металлическим покрытием из меди, 1-основная | м2
23.99.12.190.59.1.12.01-0410-000 | Черепица гибкая битумная, с металлическим покрытием из меди, 1-основная | м2
59.1.12.01-0411 | Черепица гибкая битумная, с металлическим покрытием из меди, 2-основная | м2
23.99.12.190.59.1.12.01-0411-000 | Черепица гибкая битумная, с металлическим покрытием из меди, 2-основная | м2
59.1.12.01-0412 | Черепица гибкая битумная, с металлическим покрытием из меди, защищенной от окисления, 1-основная | м2
23.99.12.190.59.1.12.01-0412-000 | Черепица гибкая битумная, с металлическим покрытием из меди, защищенной от окисления, 1-основная | м2
59.1.12.01-0413 | Черепица гибкая битумная, с металлическим покрытием из меди, защищенной от окисления, 2-основная | м2
23.99.12.190.59.1.12.01-0413-000 | Черепица гибкая битумная, с металлическим покрытием из меди, защищенной от окисления, 2-основная | м2
59.1.12.01-0414 | Черепица гибкая битумная, с металлическим покрытием из патинированной меди, 1-основная | м2
23.99.12.190.59.1.12.01-0414-000 | Черепица гибкая битумная, с металлическим покрытием из патинированной меди, 1-основная | м2
59.1.12.01-0415 | Черепица гибкая битумная, с металлическим покрытием из патинированной меди, 2-основная | м2
23.99.12.190.59.1.12.01-0415-000 | Черепица гибкая битумная, с металлическим покрытием из патинированной меди, 2-основная | м2
59.1.12.01-0416 | Черепица гибкая битумная, с металлическим покрытием из цинк-титана, 1-основная | м2
23.99.12.190.59.1.12.01-0416-000 | Черепица гибкая битумная, с металлическим покрытием из цинк-титана, 1-основная | м2
59.1.12.01-0417 | Черепица гибкая битумная, с металлическим покрытием из цинк-титана, 2-основная | м2
23.99.12.190.59.1.12.01-0417-000 | Черепица гибкая битумная, с металлическим покрытием из цинк-титана, 2-основная | м2
59.1.12.01-0418 | Черепица керамическая беспазовая, волновая, покрытие ангобированное, морозостойкость до 150 циклов | м2
23.32.12.110.59.1.12.01-0418-000 | Черепица керамическая беспазовая, волновая, покрытие ангобированное, морозостойкость до 150 циклов | м2
59.1.12.01-0419 | Черепица керамическая беспазовая, волновая, покрытие глазурированное, морозостойкость выше 150 циклов | м2
23.32.12.110.59.1.12.01-0419-000 | Черепица керамическая беспазовая, волновая, покрытие глазурированное, морозостойкость выше 150 циклов | м2
59.1.12.01-0420 | Черепица керамическая беспазовая, волновая, покрытие глазурированное, морозостойкость до 150 циклов | м2
23.32.12.110.59.1.12.01-0420-000 | Черепица керамическая беспазовая, волновая, покрытие глазурированное, морозостойкость до 150 циклов | м2
59.1.12.01-0421 | Черепица керамическая беспазовая, волновая, покрытие натуральный красный, морозостойкость выше 150 циклов | м2
23.32.12.110.59.1.12.01-0421-000 | Черепица керамическая беспазовая, волновая, покрытие натуральный красный, морозостойкость выше 150 циклов | м2
59.1.12.01-0422 | Черепица керамическая беспазовая, волновая, покрытие натуральный красный, морозостойкость до 150 циклов | м2
23.32.12.110.59.1.12.01-0422-000 | Черепица керамическая беспазовая, волновая, покрытие натуральный красный, морозостойкость до 150 циклов | м2
59.1.12.01-0423 | Черепица керамическая беспазовая, монах-монашка, покрытие ангобированное, морозостойкость до 150 циклов | м2
23.32.12.110.59.1.12.01-0423-000 | Черепица керамическая беспазовая, монах-монашка, покрытие ангобированное, морозостойкость до 150 циклов | м2
59.1.12.01-0424 | Черепица керамическая беспазовая, монах-монашка, покрытие глазурированное, морозостойкость выше 150 циклов | м2
23.32.12.110.59.1.12.01-0424-000 | Черепица керамическая беспазовая, монах-монашка, покрытие глазурированное, морозостойкость выше 150 циклов | м2
59.1.12.01-0425 | Черепица керамическая беспазовая, монах-монашка, покрытие глазурированное, морозостойкость до 150 циклов | м2
23.32.12.110.59.1.12.01-0425-000 | Черепица керамическая беспазовая, монах-монашка, покрытие глазурированное, морозостойкость до 150 циклов | м2
59.1.12.01-0426 | Черепица керамическая беспазовая, монах-монашка, покрытие натуральный красный, морозостойкая | м2
23.32.12.110.59.1.12.01-0426-000 | Черепица керамическая беспазовая, монах-монашка, покрытие натуральный красный, морозостойкая | м2
59.1.12.01-0427 | Черепица керамическая беспазовая, монах-монашка, покрытие натуральный красный, морозостойкость выше 150 циклов | м2
23.32.12.110.59.1.12.01-0427-000 | Черепица керамическая беспазовая, монах-монашка, покрытие натуральный красный, морозостойкость выше 150 циклов | м2
59.1.12.01-0428 | Черепица керамическая беспазовая, плоская, покрытие ангобированное, морозостойкость до 150 циклов | м2
23.32.12.110.59.1.12.01-0428-000 | Черепица керамическая беспазовая, плоская, покрытие ангобированное, морозостойкость до 150 циклов | м2
59.1.12.01-0429 | Черепица керамическая беспазовая, плоская, покрытие глазурированное, морозостойкость выше 150 циклов | м2
23.32.12.110.59.1.12.01-0429-000 | Черепица керамическая беспазовая, плоская, покрытие глазурированное, морозостойкость выше 150 циклов | м2
59.1.12.01-0430 | Черепица керамическая беспазовая, плоская, покрытие глазурированное, морозостойкость до 150 циклов | м2
23.32.12.110.59.1.12.01-0430-000 | Черепица керамическая беспазовая, плоская, покрытие глазурированное, морозостойкость до 150 циклов | м2
59.1.12.01-0431 | Черепица керамическая беспазовая, плоская, покрытие натуральный красный, морозостойкость выше 150 циклов | м2
23.32.12.110.59.1.12.01-0431-000 | Черепица керамическая беспазовая, плоская, покрытие натуральный красный, морозостойкость выше 150 циклов | м2
59.1.12.01-0432 | Черепица керамическая беспазовая, плоская, покрытие натуральный красный, морозостойкость до 150 циклов | м2
23.32.12.110.59.1.12.01-0432-000 | Черепица керамическая беспазовая, плоская, покрытие натуральный красный, морозостойкость до 150 циклов | м2
59.1.12.01-0433 | Черепица керамическая пазовая, волновая, покрытие ангобированное, морозостойкость выше 150 циклов | м2
23.32.12.110.59.1.12.01-0433-000 | Черепица керамическая пазовая, волновая, покрытие ангобированное, морозостойкость выше 150 циклов | м2
59.1.12.01-0434 | Черепица керамическая пазовая, волновая, покрытие ангобированное, морозостойкость до 150 циклов | м2
23.32.12.110.59.1.12.01-0434-000 | Черепица керамическая пазовая, волновая, покрытие ангобированное, морозостойкость до 150 циклов | м2
59.1.12.01-0435 | Черепица керамическая пазовая, волновая, покрытие глазурированное, морозостойкость выше 150 циклов | м2
23.32.12.110.59.1.12.01-0435-000 | Черепица керамическая пазовая, волновая, покрытие глазурированное, морозостойкость выше 150 циклов | м2
59.1.12.01-0436 | Черепица керамическая пазовая, волновая, покрытие глазурированное, морозостойкость до 150 циклов | м2
23.32.12.110.59.1.12.01-0436-000 | Черепица керамическая пазовая, волновая, покрытие глазурированное, морозостойкость до 150 циклов | м2
59.1.12.01-0437 | Черепица керамическая пазовая, волновая, покрытие натуральный красный, морозостойкость выше 150 циклов | м2
23.32.12.110.59.1.12.01-0437-000 | Черепица керамическая пазовая, волновая, покрытие натуральный красный, морозостойкость выше 150 циклов | м2
59.1.12.01-0438 | Черепица керамическая пазовая, волновая, покрытие натуральный красный, морозостойкость до 150 циклов | м2
23.32.12.110.59.1.12.01-0438-000 | Черепица керамическая пазовая, волновая, покрытие натуральный красный, морозостойкость до 150 циклов | м2
59.1.12.01-0439 | Черепица керамическая пазовая, желобчатая, покрытие ангобированное, морозостойкость выше 150 циклов | м2
23.32.12.110.59.1.12.01-0439-000 | Черепица керамическая пазовая, желобчатая, покрытие ангобированное, морозостойкость выше 150 циклов | м2
59.1.12.01-0440 | Черепица керамическая пазовая, желобчатая, покрытие ангобированное, морозостойкость до 150 циклов | м2
23.32.12.110.59.1.12.01-0440-000 | Черепица керамическая пазовая, желобчатая, покрытие ангобированное, морозостойкость до 150 циклов | м2
59.1.12.01-0441 | Черепица керамическая пазовая, желобчатая, покрытие глазурированное, морозостойкость выше 150 циклов | м2
23.32.12.110.59.1.12.01-0441-000 | Черепица керамическая пазовая, желобчатая, покрытие глазурированное, морозостойкость выше 150 циклов | м2
59.1.12.01-0442 | Черепица керамическая пазовая, желобчатая, покрытие глазурированное, морозостойкость до 150 циклов | м2
23.32.12.110.59.1.12.01-0442-000 | Черепица керамическая пазовая, желобчатая, покрытие глазурированное, морозостойкость до 150 циклов | м2
59.1.12.01-0443 | Черепица керамическая пазовая, желобчатая, покрытие натуральный красный, морозостойкость выше 150 циклов | м2
23.32.12.110.59.1.12.01-0443-000 | Черепица керамическая пазовая, желобчатая, покрытие натуральный красный, морозостойкость выше 150 циклов | м2
59.1.12.01-0444 | Черепица керамическая пазовая, желобчатая, покрытие натуральный красный, морозостойкость до 150 циклов | м2
23.32.12.110.59.1.12.01-0444-000 | Черепица керамическая пазовая, желобчатая, покрытие натуральный красный, морозостойкость до 150 циклов | м2
59.1.12.01-0445 | Черепица керамическая пазовая, плоская, покрытие ангобированное, морозостойкость выше 150 циклов | м2
23.32.12.110.59.1.12.01-0445-000 | Черепица керамическая пазовая, плоская, покрытие ангобированное, морозостойкость выше 150 циклов | м2
59.1.12.01-0446 | Черепица керамическая пазовая, плоская, покрытие ангобированное, морозостойкость до 150 циклов | м2
23.32.12.110.59.1.12.01-0446-000 | Черепица керамическая пазовая, плоская, покрытие ангобированное, морозостойкость до 150 циклов | м2
59.1.12.01-0447 | Черепица керамическая пазовая, плоская, покрытие глазурированное, морозостойкость выше 150 циклов | м2
23.32.12.110.59.1.12.01-0447-000 | Черепица керамическая пазовая, плоская, покрытие глазурированное, морозостойкость выше 150 циклов | м2
59.1.12.01-0448 | Черепица керамическая пазовая, плоская, покрытие глазурированное, морозостойкость до 150 циклов | м2
23.32.12.110.59.1.12.01-0448-000 | Черепица керамическая пазовая, плоская, покрытие глазурированное, морозостойкость до 150 циклов | м2
59.1.12.01-0449 | Черепица керамическая пазовая, плоская, покрытие натуральный красный, морозостойкость выше 150 циклов | м2
23.32.12.110.59.1.12.01-0449-000 | Черепица керамическая пазовая, плоская, покрытие натуральный красный, морозостойкость выше 150 циклов | м2
59.1.12.01-0450 | Черепица керамическая пазовая, плоская, покрытие натуральный красный, морозостойкость до 150 циклов | м2
23.32.12.110.59.1.12.01-0450-000 | Черепица керамическая пазовая, плоская, покрытие натуральный красный, морозостойкость до 150 циклов | м2
59.1.12.01-0451 | Черепица керамическая рядовая, размер 415х225 мм | 1000 шт
23.32.12.110.59.1.12.01-0451-000 | Черепица керамическая рядовая, размер 415х225 мм | 1000 шт
59.1.12.01-0452 | Черепица боковая облегченная из алюминиевых сплавов | шт
25.11.23.120.59.1.12.01-0452-000 | Черепица боковая облегченная из алюминиевых сплавов | шт
59.1.12.01-0453 | Черепица вентиляционная цементно-песчаная, цвет зеленый | шт
23.61.11.110.59.1.12.01-0453-000 | Черепица вентиляционная цементно-песчаная, цвет зеленый | шт
59.1.12.01-0454 | Материал рулонный кровельный и гидроизоляционный ковер ендовый на основе полиэстера, для герметизации внутренних углов кровли из гибкой битумной черепицы | м2
23.99.12.110.59.1.12.01-0454-000 | Материал рулонный кровельный и гидроизоляционный ковер ендовый на основе полиэстера, для герметизации внутренних углов кровли из гибкой битумной черепицы | м2
59.1.12.01-0455 | Металлочерепица из оцинкованной стали с полимерным покрытием | м2
25.11.23.119.59.1.12.01-0455-000 | Металлочерепица из оцинкованной стали с полимерным покрытием | м2
59.1.12.01-0456 | Мембрана полимерная многослойная на основе ПВХ армированная полиэстром для кровельной гидроизоляции, удельный вес 1,8 кг/м2, толщина 1,5 мм | м2
23.99.12.110.59.1.12.01-0456-000 | Мембрана полимерная многослойная на основе ПВХ армированная полиэстром для кровельной гидроизоляции, удельный вес 1,8 кг/м2, толщина 1,5 мм | м2
Группа 59.1.12.02: Материалы и изделия тепло- и звукоизоляционные | Группа 59.1.12.02: Материалы и изделия тепло- и звукоизоляционные | Группа 59.1.12.02: Материалы и изделия тепло- и звукоизоляционные
59.1.12.02-0001 | Оболочки полиэтиленовые, длина 1700 мм, размеры 1425x17,3 мм | шт
22.21.30.130.59.1.12.02-0001-000 | Оболочки полиэтиленовые, длина 1700 мм, размеры 1425x17,3 мм | шт
59.1.12.02-0002 | Оболочки полиэтиленовые, длина 1700 мм, размеры 1600x19,6 мм | шт
22.21.30.130.59.1.12.02-0002-000 | Оболочки полиэтиленовые, длина 1700 мм, размеры 1600x19,6 мм | шт
59.1.12.02-0003 | Покрытие наружное антикоррозийное двухслойное, на основе экструдированного полиэтилена, диаметр трубопровода 1020 мм, толщина покрытия 3,0 мм | м
20.16.10.119.59.1.12.02-0003-000 | Покрытие наружное антикоррозийное двухслойное, на основе экструдированного полиэтилена, диаметр трубопровода 1020 мм, толщина покрытия 3,0 мм | м
59.1.12.02-0004 | Покрытие наружное антикоррозийное двухслойное, на основе экструдированного полиэтилена, диаметр трубопровода 108 мм, толщина покрытия 2,5 мм | м
20.16.10.119.59.1.12.02-0004-000 | Покрытие наружное антикоррозийное двухслойное, на основе экструдированного полиэтилена, диаметр трубопровода 108 мм, толщина покрытия 2,5 мм | м
59.1.12.02-0005 | Покрытие наружное антикоррозийное двухслойное, на основе экструдированного полиэтилена, диаметр трубопровода 114 мм, толщина покрытия 2,5 мм | м
20.16.10.119.59.1.12.02-0005-000 | Покрытие наружное антикоррозийное двухслойное, на основе экструдированного полиэтилена, диаметр трубопровода 114 мм, толщина покрытия 2,5 мм | м
59.1.12.02-0006 | Покрытие наружное антикоррозийное двухслойное, на основе экструдированного полиэтилена, диаметр трубопровода 1220 мм, толщина покрытия 3,0 мм | м
20.16.10.119.59.1.12.02-0006-000 | Покрытие наружное антикоррозийное двухслойное, на основе экструдированного полиэтилена, диаметр трубопровода 1220 мм, толщина покрытия 3,0 мм | м
59.1.12.02-0007 | Покрытие наружное антикоррозийное двухслойное, на основе экструдированного полиэтилена, диаметр трубопровода 133 мм, толщина покрытия 2,5 мм | м
20.16.10.119.59.1.12.02-0007-000 | Покрытие наружное антикоррозийное двухслойное, на основе экструдированного полиэтилена, диаметр трубопровода 133 мм, толщина покрытия 2,5 мм | м
59.1.12.02-0008 | Покрытие наружное антикоррозийное двухслойное, на основе экструдированного полиэтилена, диаметр трубопровода 1420 мм, толщина покрытия 3,0 мм | м
20.16.10.119.59.1.12.02-0008-000 | Покрытие наружное антикоррозийное двухслойное, на основе экструдированного полиэтилена, диаметр трубопровода 1420 мм, толщина покрытия 3,0 мм | м
59.1.12.02-0009 | Покрытие наружное антикоррозийное двухслойное, на основе экструдированного полиэтилена, диаметр трубопровода 159 мм, толщина покрытия 2,5 мм | м
20.16.10.119.59.1.12.02-0009-000 | Покрытие наружное антикоррозийное двухслойное, на основе экструдированного полиэтилена, диаметр трубопровода 159 мм, толщина покрытия 2,5 мм | м
59.1.12.02-0010 | Покрытие наружное антикоррозийное двухслойное, на основе экструдированного полиэтилена, диаметр трубопровода 219 мм, толщина покрытия 2,5 мм | м
20.16.10.119.59.1.12.02-0010-000 | Покрытие наружное антикоррозийное двухслойное, на основе экструдированного полиэтилена, диаметр трубопровода 219 мм, толщина покрытия 2,5 мм | м
59.1.12.02-0011 | Покрытие наружное антикоррозийное двухслойное, на основе экструдированного полиэтилена, диаметр трубопровода 273 мм, толщина покрытия3,0 мм | м
20.16.10.119.59.1.12.02-0011-000 | Покрытие наружное антикоррозийное двухслойное, на основе экструдированного полиэтилена, диаметр трубопровода 273 мм, толщина покрытия3,0 мм | м
59.1.12.02-0012 | Покрытие наружное антикоррозийное двухслойное, на основе экструдированного полиэтилена, диаметр трубопровода 325 мм, толщина покрытия 3,0 мм | м
20.16.10.119.59.1.12.02-0012-000 | Покрытие наружное антикоррозийное двухслойное, на основе экструдированного полиэтилена, диаметр трубопровода 325 мм, толщина покрытия 3,0 мм | м
59.1.12.02-0013 | Покрытие наружное антикоррозийное двухслойное, на основе экструдированного полиэтилена, диаметр трубопровода 377 мм, толщина покрытия 3,0 мм | м
20.16.10.119.59.1.12.02-0013-000 | Покрытие наружное антикоррозийное двухслойное, на основе экструдированного полиэтилена, диаметр трубопровода 377 мм, толщина покрытия 3,0 мм | м
59.1.12.02-0014 | Покрытие наружное антикоррозийное двухслойное, на основе экструдированного полиэтилена, диаметр трубопровода 426 мм, толщина покрытия 3,0 мм | м
20.16.10.119.59.1.12.02-0014-000 | Покрытие наружное антикоррозийное двухслойное, на основе экструдированного полиэтилена, диаметр трубопровода 426 мм, толщина покрытия 3,0 мм | м
59.1.12.02-0015 | Покрытие наружное антикоррозийное двухслойное, на основе экструдированного полиэтилена, диаметр трубопровода 530 мм, толщина покрытия 3,0 мм | м
20.16.10.119.59.1.12.02-0015-000 | Покрытие наружное антикоррозийное двухслойное, на основе экструдированного полиэтилена, диаметр трубопровода 530 мм, толщина покрытия 3,0 мм | м
59.1.12.02-0016 | Покрытие наружное антикоррозийное двухслойное, на основе экструдированного полиэтилена, диаметр трубопровода57 мм, толщина покрытия 2,5 мм | м
20.16.10.119.59.1.12.02-0016-000 | Покрытие наружное антикоррозийное двухслойное, на основе экструдированного полиэтилена, диаметр трубопровода57 мм, толщина покрытия 2,5 мм | м
59.1.12.02-0017 | Покрытие наружное антикоррозийное двухслойное, на основе экструдированного полиэтилена, диаметр трубопровода 630 мм, толщина покрытия 3,0 мм | м
20.16.10.119.59.1.12.02-0017-000 | Покрытие наружное антикоррозийное двухслойное, на основе экструдированного полиэтилена, диаметр трубопровода 630 мм, толщина покрытия 3,0 мм | м
59.1.12.02-0018 | Покрытие наружное антикоррозийное двухслойное, на основе экструдированного полиэтилена, диаметр трубопровода 720 мм, толщина покрытия 3,0 мм | м
20.16.10.119.59.1.12.02-0018-000 | Покрытие наружное антикоррозийное двухслойное, на основе экструдированного полиэтилена, диаметр трубопровода 720 мм, толщина покрытия 3,0 мм | м
59.1.12.02-0019 | Покрытие наружное антикоррозийное двухслойное, на основе экструдированного полиэтилена, диаметр трубопровода 76 мм, толщина покрытия 2,5 мм | м
20.16.10.119.59.1.12.02-0019-000 | Покрытие наружное антикоррозийное двухслойное, на основе экструдированного полиэтилена, диаметр трубопровода 76 мм, толщина покрытия 2,5 мм | м
59.1.12.02-0020 | Покрытие наружное антикоррозийное двухслойное, на основе экструдированного полиэтилена, диаметр трубопровода 820 мм, толщина покрытия 3,0 мм | м
20.16.10.119.59.1.12.02-0020-000 | Покрытие наружное антикоррозийное двухслойное, на основе экструдированного полиэтилена, диаметр трубопровода 820 мм, толщина покрытия 3,0 мм | м
59.1.12.02-0021 | Покрытие наружное антикоррозийное двухслойное, на основе экструдированного полиэтилена, диаметр трубопровода 89 мм, толщина покрытия 2,5 мм | м
20.16.10.119.59.1.12.02-0021-000 | Покрытие наружное антикоррозийное двухслойное, на основе экструдированного полиэтилена, диаметр трубопровода 89 мм, толщина покрытия 2,5 мм | м
59.1.12.02-0022 | Покрытие наружное антикоррозийное двухслойное, на основе экструдированного полиэтилена, диаметр трубопровода 920 мм, толщина покрытия 3,0 мм | м
20.16.10.119.59.1.12.02-0022-000 | Покрытие наружное антикоррозийное двухслойное, на основе экструдированного полиэтилена, диаметр трубопровода 920 мм, толщина покрытия 3,0 мм | м
59.1.12.02-0023 | Изоляция пенополиуретановая в оцинкованной оболочке для прокладки труб диаметром 57 мм, наружный диаметр оболочки 125 мм | м
22.21.41.113.59.1.12.02-0023-000 | Изоляция пенополиуретановая в оцинкованной оболочке для прокладки труб диаметром 57 мм, наружный диаметр оболочки 125 мм | м
59.1.12.02-0024 | Изоляция пенополиуретановая в оцинкованной оболочке для прокладки труб диаметром 57 мм, наружный диаметр оболочки 140 мм | м
22.21.41.113.59.1.12.02-0024-000 | Изоляция пенополиуретановая в оцинкованной оболочке для прокладки труб диаметром 57 мм, наружный диаметр оболочки 140 мм | м
59.1.12.02-0025 | Изоляция пенополиуретановая в оцинкованной оболочке для прокладки труб диаметром 76 мм, наружный диаметр оболочки 140 мм | м
22.21.41.113.59.1.12.02-0025-000 | Изоляция пенополиуретановая в оцинкованной оболочке для прокладки труб диаметром 76 мм, наружный диаметр оболочки 140 мм | м
59.1.12.02-0026 | Изоляция пенополиуретановая в оцинкованной оболочке для прокладки труб диаметром 76 мм, наружный диаметр оболочки 160 мм | м
22.21.41.113.59.1.12.02-0026-000 | Изоляция пенополиуретановая в оцинкованной оболочке для прокладки труб диаметром 76 мм, наружный диаметр оболочки 160 мм | м
59.1.12.02-0027 | Изоляция пенополиуретановая в оцинкованной оболочке для прокладки труб диаметром 89 мм, наружный диаметр оболочки 160 мм | м
22.21.41.113.59.1.12.02-0027-000 | Изоляция пенополиуретановая в оцинкованной оболочке для прокладки труб диаметром 89 мм, наружный диаметр оболочки 160 мм | м
59.1.12.02-0028 | Изоляция пенополиуретановая в оцинкованной оболочке для прокладки труб диаметром 89 мм, наружный диаметр оболочки 180 мм | м
22.21.41.113.59.1.12.02-0028-000 | Изоляция пенополиуретановая в оцинкованной оболочке для прокладки труб диаметром 89 мм, наружный диаметр оболочки 180 мм | м
59.1.12.02-0029 | Изоляция пенополиуретановая в оцинкованной оболочке для прокладки труб диаметром 108 мм, наружный диаметр оболочки 180 мм | м
22.21.41.113.59.1.12.02-0029-000 | Изоляция пенополиуретановая в оцинкованной оболочке для прокладки труб диаметром 108 мм, наружный диаметр оболочки 180 мм | м
59.1.12.02-0030 | Изоляция пенополиуретановая в оцинкованной оболочке для прокладки труб диаметром 108 мм, наружный диаметр оболочки 200 мм | м
22.21.41.113.59.1.12.02-0030-000 | Изоляция пенополиуретановая в оцинкованной оболочке для прокладки труб диаметром 108 мм, наружный диаметр оболочки 200 мм | м
59.1.12.02-0031 | Изоляция пенополиуретановая в оцинкованной оболочке для прокладки труб диаметром 133 мм, наружный диаметр оболочки 225 мм | м
22.21.41.113.59.1.12.02-0031-000 | Изоляция пенополиуретановая в оцинкованной оболочке для прокладки труб диаметром 133 мм, наружный диаметр оболочки 225 мм | м
59.1.12.02-0032 | Изоляция пенополиуретановая в оцинкованной оболочке для прокладки труб диаметром 133 мм, наружный диаметр оболочки 250 мм | м
22.21.41.113.59.1.12.02-0032-000 | Изоляция пенополиуретановая в оцинкованной оболочке для прокладки труб диаметром 133 мм, наружный диаметр оболочки 250 мм | м
59.1.12.02-0033 | Изоляция пенополиуретановая в оцинкованной оболочке для прокладки труб диаметром 159 мм, наружный диаметр оболочки 250 мм | м
22.21.41.113.59.1.12.02-0033-000 | Изоляция пенополиуретановая в оцинкованной оболочке для прокладки труб диаметром 159 мм, наружный диаметр оболочки 250 мм | м
59.1.12.02-0034 | Изоляция пенополиуретановая в оцинкованной оболочке для прокладки труб диаметром 219 мм, наружный диаметр оболочки 315 мм | м
22.21.41.113.59.1.12.02-0034-000 | Изоляция пенополиуретановая в оцинкованной оболочке для прокладки труб диаметром 219 мм, наружный диаметр оболочки 315 мм | м
59.1.12.02-0035 | Изоляция пенополиуретановая в оцинкованной оболочке для прокладки труб диаметром 273 мм, наружный диаметр оболочки 400 мм | м
22.21.41.113.59.1.12.02-0035-000 | Изоляция пенополиуретановая в оцинкованной оболочке для прокладки труб диаметром 273 мм, наружный диаметр оболочки 400 мм | м
59.1.12.02-0036 | Изоляция пенополиуретановая в оцинкованной оболочке для прокладки труб диаметром 530 мм, наружный диаметр оболочки 630 мм | м
22.21.41.113.59.1.12.02-0036-000 | Изоляция пенополиуретановая в оцинкованной оболочке для прокладки труб диаметром 530 мм, наружный диаметр оболочки 630 мм | м
59.1.12.02-0037 | Изоляция пенополиуретановая в полиэтиленовой оболочке для прокладки труб диаметром 57 мм, наружный диаметр оболочки 125 мм | м
22.21.41.113.59.1.12.02-0037-000 | Изоляция пенополиуретановая в полиэтиленовой оболочке для прокладки труб диаметром 57 мм, наружный диаметр оболочки 125 мм | м
59.1.12.02-0038 | Изоляция пенополиуретановая в полиэтиленовой оболочке для прокладки труб диаметром 57 мм, наружный диаметр оболочки 140 мм | м
22.21.41.113.59.1.12.02-0038-000 | Изоляция пенополиуретановая в полиэтиленовой оболочке для прокладки труб диаметром 57 мм, наружный диаметр оболочки 140 мм | м
59.1.12.02-0039 | Изоляция пенополиуретановая в полиэтиленовой оболочке для прокладки труб диаметром 76 мм, наружный диаметр оболочки 140 мм | м
22.21.41.113.59.1.12.02-0039-000 | Изоляция пенополиуретановая в полиэтиленовой оболочке для прокладки труб диаметром 76 мм, наружный диаметр оболочки 140 мм | м
59.1.12.02-0040 | Изоляция пенополиуретановая в полиэтиленовой оболочке для прокладки труб диаметром 76 мм, наружный диаметр оболочки 160 мм | м
22.21.41.113.59.1.12.02-0040-000 | Изоляция пенополиуретановая в полиэтиленовой оболочке для прокладки труб диаметром 76 мм, наружный диаметр оболочки 160 мм | м
59.1.12.02-0041 | Изоляция пенополиуретановая в полиэтиленовой оболочке для прокладки труб диаметром 89 мм, наружный диаметр оболочки 160 мм | м
22.21.41.113.59.1.12.02-0041-000 | Изоляция пенополиуретановая в полиэтиленовой оболочке для прокладки труб диаметром 89 мм, наружный диаметр оболочки 160 мм | м
59.1.12.02-0042 | Изоляция пенополиуретановая в полиэтиленовой оболочке для прокладки труб диаметром 89 мм, наружный диаметр оболочки 180 мм | м
22.21.41.113.59.1.12.02-0042-000 | Изоляция пенополиуретановая в полиэтиленовой оболочке для прокладки труб диаметром 89 мм, наружный диаметр оболочки 180 мм | м
59.1.12.02-0043 | Изоляция пенополиуретановая в полиэтиленовой оболочке для прокладки труб диаметром 108 мм, наружный диаметр оболочки 180 мм | м
22.21.41.113.59.1.12.02-0043-000 | Изоляция пенополиуретановая в полиэтиленовой оболочке для прокладки труб диаметром 108 мм, наружный диаметр оболочки 180 мм | м
59.1.12.02-0044 | Изоляция пенополиуретановая в полиэтиленовой оболочке для прокладки труб диаметром 108 мм, наружный диаметр оболочки 200 мм | м
22.21.41.113.59.1.12.02-0044-000 | Изоляция пенополиуретановая в полиэтиленовой оболочке для прокладки труб диаметром 108 мм, наружный диаметр оболочки 200 мм | м
59.1.12.02-0045 | Изоляция пенополиуретановая в полиэтиленовой оболочке для прокладки труб диаметром 133 мм, наружный диаметр оболочки 225 мм | м
22.21.41.113.59.1.12.02-0045-000 | Изоляция пенополиуретановая в полиэтиленовой оболочке для прокладки труб диаметром 133 мм, наружный диаметр оболочки 225 мм | м
59.1.12.02-0046 | Изоляция пенополиуретановая в полиэтиленовой оболочке для прокладки труб диаметром 133 мм, наружный диаметр оболочки 250 мм | м
22.21.41.113.59.1.12.02-0046-000 | Изоляция пенополиуретановая в полиэтиленовой оболочке для прокладки труб диаметром 133 мм, наружный диаметр оболочки 250 мм | м
59.1.12.02-0047 | Изоляция пенополиуретановая в полиэтиленовой оболочке для прокладки труб диаметром 159 мм, наружный диаметр оболочки 250 мм | м
22.21.41.113.59.1.12.02-0047-000 | Изоляция пенополиуретановая в полиэтиленовой оболочке для прокладки труб диаметром 159 мм, наружный диаметр оболочки 250 мм | м
59.1.12.02-0048 | Изоляция пенополиуретановая в полиэтиленовой оболочке для прокладки труб диаметром 219 мм, наружный диаметр оболочки 315 мм | м
22.21.41.113.59.1.12.02-0048-000 | Изоляция пенополиуретановая в полиэтиленовой оболочке для прокладки труб диаметром 219 мм, наружный диаметр оболочки 315 мм | м
59.1.12.02-0049 | Изоляция пенополиуретановая в полиэтиленовой оболочке для прокладки труб диаметром 273 мм, наружный диаметр оболочки 400 мм | м
22.21.41.113.59.1.12.02-0049-000 | Изоляция пенополиуретановая в полиэтиленовой оболочке для прокладки труб диаметром 273 мм, наружный диаметр оболочки 400 мм | м
59.1.12.02-0050 | Изоляция пенополиуретановая в полиэтиленовой оболочке для прокладки труб диаметром 325 мм, наружный диаметр оболочки 400 мм | м
22.21.41.113.59.1.12.02-0050-000 | Изоляция пенополиуретановая в полиэтиленовой оболочке для прокладки труб диаметром 325 мм, наружный диаметр оболочки 400 мм | м
59.1.12.02-0051 | Изоляция пенополиуретановая в полиэтиленовой оболочке для прокладки труб диаметром 325 мм, наружный диаметр оболочки 450 мм | м
22.21.41.113.59.1.12.02-0051-000 | Изоляция пенополиуретановая в полиэтиленовой оболочке для прокладки труб диаметром 325 мм, наружный диаметр оболочки 450 мм | м
59.1.12.02-0052 | Изоляция пенополиуретановая в полиэтиленовой оболочке для прокладки труб диаметром 426 мм, наружный диаметр оболочки 560 мм | м
22.21.41.113.59.1.12.02-0052-000 | Изоляция пенополиуретановая в полиэтиленовой оболочке для прокладки труб диаметром 426 мм, наружный диаметр оболочки 560 мм | м
59.1.12.02-0053 | Изоляция пенополиуретановая в полиэтиленовой оболочке для прокладки труб диаметром 530 мм, наружный диаметр оболочки 630 мм | м
22.21.41.113.59.1.12.02-0053-000 | Изоляция пенополиуретановая в полиэтиленовой оболочке для прокладки труб диаметром 530 мм, наружный диаметр оболочки 630 мм | м
59.1.12.02-0054 | Изоляция пенополиуретановая в полиэтиленовой оболочке для прокладки труб диаметром 530 мм, наружный диаметр оболочки 710 мм | м
22.21.41.113.59.1.12.02-0054-000 | Изоляция пенополиуретановая в полиэтиленовой оболочке для прокладки труб диаметром 530 мм, наружный диаметр оболочки 710 мм | м
59.1.12.02-0055 | Изоляция цементно-песчаная для внутренней поверхности стальных трубопроводов, наружный диаметр 102 мм, толщина изоляции 4 мм | м
23.99.19.190.59.1.12.02-0055-000 | Изоляция цементно-песчаная для внутренней поверхности стальных трубопроводов, наружный диаметр 102 мм, толщина изоляции 4 мм | м
59.1.12.02-0056 | Изоляция цементно-песчаная для внутренней поверхности стальных трубопроводов, наружный диаметр 108 мм, толщина изоляции 4 мм | м
23.99.19.190.59.1.12.02-0056-000 | Изоляция цементно-песчаная для внутренней поверхности стальных трубопроводов, наружный диаметр 108 мм, толщина изоляции 4 мм | м
59.1.12.02-0057 | Изоляция цементно-песчаная для внутренней поверхности стальных трубопроводов, наружный диаметр 114 мм, толщина изоляции 4 мм | м
23.99.19.190.59.1.12.02-0057-000 | Изоляция цементно-песчаная для внутренней поверхности стальных трубопроводов, наружный диаметр 114 мм, толщина изоляции 4 мм | м
59.1.12.02-0058 | Изоляция цементно-песчаная для внутренней поверхности стальных трубопроводов, наружный диаметр 133 мм, толщина изоляции 4 мм | м
23.99.19.190.59.1.12.02-0058-000 | Изоляция цементно-песчаная для внутренней поверхности стальных трубопроводов, наружный диаметр 133 мм, толщина изоляции 4 мм | м
59.1.12.02-0059 | Изоляция цементно-песчаная для внутренней поверхности стальных трубопроводов, наружный диаметр 159 мм, толщина изоляции 5 мм | м
23.99.19.190.59.1.12.02-0059-000 | Изоляция цементно-песчаная для внутренней поверхности стальных трубопроводов, наружный диаметр 159 мм, толщина изоляции 5 мм | м
59.1.12.02-0060 | Изоляция цементно-песчаная для внутренней поверхности стальных трубопроводов, наружный диаметр 1620 мм, толщина изоляции 12 мм | м
23.99.19.190.59.1.12.02-0060-000 | Изоляция цементно-песчаная для внутренней поверхности стальных трубопроводов, наружный диаметр 1620 мм, толщина изоляции 12 мм | м
59.1.12.02-0061 | Изоляция цементно-песчаная для внутренней поверхности стальных трубопроводов, наружный диаметр 219 мм, толщина изоляции 5 мм | м
23.99.19.190.59.1.12.02-0061-000 | Изоляция цементно-песчаная для внутренней поверхности стальных трубопроводов, наружный диаметр 219 мм, толщина изоляции 5 мм | м
59.1.12.02-0062 | Изоляция цементно-песчаная для внутренней поверхности стальных трубопроводов, наружный диаметр 273 мм, толщина изоляции 5 мм | м
23.99.19.190.59.1.12.02-0062-000 | Изоляция цементно-песчаная для внутренней поверхности стальных трубопроводов, наружный диаметр 273 мм, толщина изоляции 5 мм | м
59.1.12.02-0063 | Изоляция цементно-песчаная для внутренней поверхности стальных трубопроводов, наружный диаметр 57 мм, толщина изоляции 5 мм | м
23.99.19.190.59.1.12.02-0063-000 | Изоляция цементно-песчаная для внутренней поверхности стальных трубопроводов, наружный диаметр 57 мм, толщина изоляции 5 мм | м
59.1.12.02-0064 | Изоляция цементно-песчаная для внутренней поверхности стальных трубопроводов, наружный диаметр 76 мм, толщина изоляции 4 мм | м
23.99.19.190.59.1.12.02-0064-000 | Изоляция цементно-песчаная для внутренней поверхности стальных трубопроводов, наружный диаметр 76 мм, толщина изоляции 4 мм | м
59.1.12.02-0065 | Изоляция цементно-песчаная для внутренней поверхности стальных трубопроводов, наружный диаметр 89 мм, толщина изоляции 4 мм | м
23.99.19.190.59.1.12.02-0065-000 | Изоляция цементно-песчаная для внутренней поверхности стальных трубопроводов, наружный диаметр 89 мм, толщина изоляции 4 мм | м
59.1.12.02-0066 | Цементно-песчаная изоляция внутренней поверхности стальных трубопроводов, наружный диаметр 127 мм, толщина изоляции 4 мм | м
23.99.19.190.59.1.12.02-0066-000 | Цементно-песчаная изоляция внутренней поверхности стальных трубопроводов, наружный диаметр 127 мм, толщина изоляции 4 мм | м
59.1.12.02-0067 | Изделия из ячеистых бетонов теплоизоляционные первой категории качества, тип А, бетон М-350 | м3
23.99.19.111.59.1.12.02-0067-000 | Изделия из ячеистых бетонов теплоизоляционные первой категории качества, тип А, бетон М-350 | м3
59.1.12.02-0068 | Ламель минераловатная на синтетическом связующем, плотность 90 кг/м3, ширина 30 мм, толщина 60 мм | м3
23.99.19.111.59.1.12.02-0068-000 | Ламель минераловатная на синтетическом связующем, плотность 90 кг/м3, ширина 30 мм, толщина 60 мм | м3
59.1.12.02-0069 | Блок стеновой основной теплоизоляционный для несъемной опалубки из пенополистирола, толщина внутренней теплоизоляции 50 мм, толщина внешней теплоизоляции 50 мм, размеры 1200x250x250 мм | м2
22.21.41.110.59.1.12.02-0069-000 | Блок стеновой основной теплоизоляционный для несъемной опалубки из пенополистирола, толщина внутренней теплоизоляции 50 мм, толщина внешней теплоизоляции 50 мм, размеры 1200x250x250 мм | м2
59.1.12.02-0070 | Изоляция пенополимерминеральная для труб диаметром 32 мм | м
23.99.19.111.59.1.12.02-0070-000 | Изоляция пенополимерминеральная для труб диаметром 32 мм | м
59.1.12.02-0071 | Изоляция пенополимерминеральная для труб диаметром 40 мм | м
23.99.19.111.59.1.12.02-0071-000 | Изоляция пенополимерминеральная для труб диаметром 40 мм | м
59.1.12.02-0072 | Изоляция пенополимерминеральная для труб диаметром 57 мм | м
23.99.19.111.59.1.12.02-0072-000 | Изоляция пенополимерминеральная для труб диаметром 57 мм | м
59.1.12.02-0073 | Изоляция пенополимерминеральная для труб диаметром 76 мм | м
23.99.19.111.59.1.12.02-0073-000 | Изоляция пенополимерминеральная для труб диаметром 76 мм | м
59.1.12.02-0074 | Изоляция пенополимерминеральная для труб диаметром 89 мм | м
23.99.19.111.59.1.12.02-0074-000 | Изоляция пенополимерминеральная для труб диаметром 89 мм | м
59.1.12.02-0075 | Изоляция пенополимерминеральная для труб диаметром 108 мм | м
23.99.19.111.59.1.12.02-0075-000 | Изоляция пенополимерминеральная для труб диаметром 108 мм | м
59.1.12.02-0076 | Изоляция пенополимерминеральная для труб диаметром 133 мм | м
23.99.19.111.59.1.12.02-0076-000 | Изоляция пенополимерминеральная для труб диаметром 133 мм | м
59.1.12.02-0077 | Изоляция пенополимерминеральная для труб диаметром 159 мм | м
23.99.19.111.59.1.12.02-0077-000 | Изоляция пенополимерминеральная для труб диаметром 159 мм | м
59.1.12.02-0078 | Изоляция пенополимерминеральная для труб диаметром 219 мм | м
23.99.19.111.59.1.12.02-0078-000 | Изоляция пенополимерминеральная для труб диаметром 219 мм | м
59.1.12.02-0079 | Изоляция пенополимерминеральная для труб диаметром 273 мм | м
23.99.19.111.59.1.12.02-0079-000 | Изоляция пенополимерминеральная для труб диаметром 273 мм | м
59.1.12.02-0080 | Изоляция пенополимерминеральная для труб диаметром 325 мм | м
23.99.19.111.59.1.12.02-0080-000 | Изоляция пенополимерминеральная для труб диаметром 325 мм | м
59.1.12.02-0081 | Изоляция пенополимерминеральная для труб диаметром 377 мм | м
23.99.19.111.59.1.12.02-0081-000 | Изоляция пенополимерминеральная для труб диаметром 377 мм | м
59.1.12.02-0082 | Изоляция пенополимерминеральная для труб диаметром 426 мм | м
23.99.19.111.59.1.12.02-0082-000 | Изоляция пенополимерминеральная для труб диаметром 426 мм | м
59.1.12.02-0083 | Изоляция пенополимерминеральная для труб диаметром 530 мм | м
23.99.19.111.59.1.12.02-0083-000 | Изоляция пенополимерминеральная для труб диаметром 530 мм | м
59.1.12.02-0084 | Изоляция пенополимерминеральная для труб диаметром 630 мм | м
23.99.19.111.59.1.12.02-0084-000 | Изоляция пенополимерминеральная для труб диаметром 630 мм | м
59.1.12.02-0085 | Изоляция пенополимерминеральная для труб диаметром 720 мм | м
23.99.19.111.59.1.12.02-0085-000 | Изоляция пенополимерминеральная для труб диаметром 720 мм | м
59.1.12.02-0086 | Изоляция пенополимерминеральная для труб диаметром 820 мм | м
23.99.19.111.59.1.12.02-0086-000 | Изоляция пенополимерминеральная для труб диаметром 820 мм | м
59.1.12.02-0087 | Изоляция пенополимерминеральная для труб диаметром 920 мм | м
23.99.19.111.59.1.12.02-0087-000 | Изоляция пенополимерминеральная для труб диаметром 920 мм | м
59.1.12.02-0088 | Изоляция пенополимерминеральная для труб диаметром 1020 мм | м
23.99.19.111.59.1.12.02-0088-000 | Изоляция пенополимерминеральная для труб диаметром 1020 мм | м
59.1.12.02-0089 | Изоляция пенополимерминеральная для отводов 90° диаметром 25 мм | шт
23.99.19.111.59.1.12.02-0089-000 | Изоляция пенополимерминеральная для отводов 90° диаметром 25 мм | шт
59.1.12.02-0090 | Изоляция пенополимерминеральная для отводов 90° диаметром 32 мм | шт
23.99.19.111.59.1.12.02-0090-000 | Изоляция пенополимерминеральная для отводов 90° диаметром 32 мм | шт
59.1.12.02-0091 | Изоляция пенополимерминеральная для отводов 90° диаметром 40 мм | шт
23.99.19.111.59.1.12.02-0091-000 | Изоляция пенополимерминеральная для отводов 90° диаметром 40 мм | шт
59.1.12.02-0092 | Изоляция пенополимерминеральная для отводов 90° диаметром 57 мм | шт
23.99.19.111.59.1.12.02-0092-000 | Изоляция пенополимерминеральная для отводов 90° диаметром 57 мм | шт
59.1.12.02-0093 | Изоляция пенополимерминеральная для отводов 90° диаметром 76 мм | шт
23.99.19.111.59.1.12.02-0093-000 | Изоляция пенополимерминеральная для отводов 90° диаметром 76 мм | шт
59.1.12.02-0094 | Изоляция пенополимерминеральная для отводов 90° диаметром 89 мм | шт
23.99.19.111.59.1.12.02-0094-000 | Изоляция пенополимерминеральная для отводов 90° диаметром 89 мм | шт
59.1.12.02-0095 | Изоляция пенополимерминеральная для отводов 90° диаметром 108 мм | шт
23.99.19.111.59.1.12.02-0095-000 | Изоляция пенополимерминеральная для отводов 90° диаметром 108 мм | шт
59.1.12.02-0096 | Изоляция пенополимерминеральная для отводов 90° диаметром 133 мм | шт
23.99.19.111.59.1.12.02-0096-000 | Изоляция пенополимерминеральная для отводов 90° диаметром 133 мм | шт
59.1.12.02-0097 | Изоляция пенополимерминеральная для отводов 90° диаметром 159 мм | шт
23.99.19.111.59.1.12.02-0097-000 | Изоляция пенополимерминеральная для отводов 90° диаметром 159 мм | шт
59.1.12.02-0098 | Изоляция пенополимерминеральная для отводов 90° диаметром 219 мм | шт
23.99.19.111.59.1.12.02-0098-000 | Изоляция пенополимерминеральная для отводов 90° диаметром 219 мм | шт
59.1.12.02-0099 | Изоляция пенополимерминеральная для отводов 90° диаметром 273 мм | шт
23.99.19.111.59.1.12.02-0099-000 | Изоляция пенополимерминеральная для отводов 90° диаметром 273 мм | шт
59.1.12.02-0100 | Изоляция пенополимерминеральная для отводов 90° диаметром 325 мм | шт
23.99.19.111.59.1.12.02-0100-000 | Изоляция пенополимерминеральная для отводов 90° диаметром 325 мм | шт
59.1.12.02-0101 | Изоляция пенополимерминеральная для отводов 90° диаметром 377 мм | шт
23.99.19.111.59.1.12.02-0101-000 | Изоляция пенополимерминеральная для отводов 90° диаметром 377 мм | шт
59.1.12.02-0102 | Изоляция пенополимерминеральная для отводов 90° диаметром 426 мм | шт
23.99.19.111.59.1.12.02-0102-000 | Изоляция пенополимерминеральная для отводов 90° диаметром 426 мм | шт
59.1.12.02-0103 | Изоляция пенополимерминеральная для отводов 90° диаметром 530 мм | шт
23.99.19.111.59.1.12.02-0103-000 | Изоляция пенополимерминеральная для отводов 90° диаметром 530 мм | шт
59.1.12.02-0104 | Изоляция пенополимерминеральная для отводов 90° диаметром 630 мм | шт
23.99.19.111.59.1.12.02-0104-000 | Изоляция пенополимерминеральная для отводов 90° диаметром 630 мм | шт
59.1.12.02-0105 | Изоляция пенополимерминеральная для отводов 90° диаметром 720 мм | шт
23.99.19.111.59.1.12.02-0105-000 | Изоляция пенополимерминеральная для отводов 90° диаметром 720 мм | шт
59.1.12.02-0106 | Изоляция пенополимерминеральная для отводов 90° диаметром 820 мм | шт
23.99.19.111.59.1.12.02-0106-000 | Изоляция пенополимерминеральная для отводов 90° диаметром 820 мм | шт
59.1.12.02-0107 | Изоляция пенополимерминеральная для отводов 90° диаметром 920 мм | шт
23.99.19.111.59.1.12.02-0107-000 | Изоляция пенополимерминеральная для отводов 90° диаметром 920 мм | шт
59.1.12.02-0108 | Изоляция пенополимерминеральная для отводов 90° диаметром 1020 мм | шт
23.99.19.111.59.1.12.02-0108-000 | Изоляция пенополимерминеральная для отводов 90° диаметром 1020 мм | шт
59.1.12.02-0109 | Изоляция пенополимерминеральная для отводов 60° диаметром 25 мм | шт
23.99.19.111.59.1.12.02-0109-000 | Изоляция пенополимерминеральная для отводов 60° диаметром 25 мм | шт
59.1.12.02-0110 | Изоляция пенополимерминеральная для отводов 60° диаметром 32 мм | шт
23.99.19.111.59.1.12.02-0110-000 | Изоляция пенополимерминеральная для отводов 60° диаметром 32 мм | шт
59.1.12.02-0111 | Изоляция пенополимерминеральная для отводов 60° диаметром 40 мм | шт
23.99.19.111.59.1.12.02-0111-000 | Изоляция пенополимерминеральная для отводов 60° диаметром 40 мм | шт
59.1.12.02-0112 | Изоляция пенополимерминеральная для отводов 60° диаметром 57 мм | шт
23.99.19.111.59.1.12.02-0112-000 | Изоляция пенополимерминеральная для отводов 60° диаметром 57 мм | шт
59.1.12.02-0113 | Изоляция пенополимерминеральная для отводов 60° диаметром 76 мм | шт
23.99.19.111.59.1.12.02-0113-000 | Изоляция пенополимерминеральная для отводов 60° диаметром 76 мм | шт
59.1.12.02-0114 | Изоляция пенополимерминеральная для отводов 60° диаметром 89 мм | шт
23.99.19.111.59.1.12.02-0114-000 | Изоляция пенополимерминеральная для отводов 60° диаметром 89 мм | шт
59.1.12.02-0115 | Изоляция пенополимерминеральная для отводов 60° диаметром 108 мм | шт
23.99.19.111.59.1.12.02-0115-000 | Изоляция пенополимерминеральная для отводов 60° диаметром 108 мм | шт
59.1.12.02-0116 | Изоляция пенополимерминеральная для отводов 60° диаметром 133 мм | шт
23.99.19.111.59.1.12.02-0116-000 | Изоляция пенополимерминеральная для отводов 60° диаметром 133 мм | шт
59.1.12.02-0117 | Изоляция пенополимерминеральная для отводов 60° диаметром 159 мм | шт
23.99.19.111.59.1.12.02-0117-000 | Изоляция пенополимерминеральная для отводов 60° диаметром 159 мм | шт
59.1.12.02-0118 | Изоляция пенополимерминеральная для отводов 60° диаметром 219 мм | шт
23.99.19.111.59.1.12.02-0118-000 | Изоляция пенополимерминеральная для отводов 60° диаметром 219 мм | шт
59.1.12.02-0119 | Изоляция пенополимерминеральная для отводов 60° диаметром 273 мм | шт
23.99.19.111.59.1.12.02-0119-000 | Изоляция пенополимерминеральная для отводов 60° диаметром 273 мм | шт
59.1.12.02-0120 | Изоляция пенополимерминеральная для отводов 60° диаметром 325 мм | шт
23.99.19.111.59.1.12.02-0120-000 | Изоляция пенополимерминеральная для отводов 60° диаметром 325 мм | шт
59.1.12.02-0121 | Изоляция пенополимерминеральная для отводов 60° диаметром 377 мм | шт
23.99.19.111.59.1.12.02-0121-000 | Изоляция пенополимерминеральная для отводов 60° диаметром 377 мм | шт
59.1.12.02-0122 | Изоляция пенополимерминеральная для отводов 60° диаметром 426 мм | шт
23.99.19.111.59.1.12.02-0122-000 | Изоляция пенополимерминеральная для отводов 60° диаметром 426 мм | шт
59.1.12.02-0123 | Изоляция пенополимерминеральная для отводов 60° диаметром 530 мм | шт
23.99.19.111.59.1.12.02-0123-000 | Изоляция пенополимерминеральная для отводов 60° диаметром 530 мм | шт
59.1.12.02-0124 | Изоляция пенополимерминеральная для отводов 60° диаметром 630 мм | шт
23.99.19.111.59.1.12.02-0124-000 | Изоляция пенополимерминеральная для отводов 60° диаметром 630 мм | шт
59.1.12.02-0125 | Изоляция пенополимерминеральная для отводов 60° диаметром 720 мм | шт
23.99.19.111.59.1.12.02-0125-000 | Изоляция пенополимерминеральная для отводов 60° диаметром 720 мм | шт
59.1.12.02-0126 | Изоляция пенополимерминеральная для отводов 60° диаметром 820 мм | шт
23.99.19.111.59.1.12.02-0126-000 | Изоляция пенополимерминеральная для отводов 60° диаметром 820 мм | шт
59.1.12.02-0127 | Изоляция пенополимерминеральная для отводов 60° диаметром 920 мм | шт
23.99.19.111.59.1.12.02-0127-000 | Изоляция пенополимерминеральная для отводов 60° диаметром 920 мм | шт
59.1.12.02-0128 | Изоляция пенополимерминеральная для отводов 60° диаметром 1020 мм | шт
23.99.19.111.59.1.12.02-0128-000 | Изоляция пенополимерминеральная для отводов 60° диаметром 1020 мм | шт
59.1.12.02-0129 | Изоляция пенополимерминеральная для отводов 45° диаметром 25 мм | шт
23.99.19.111.59.1.12.02-0129-000 | Изоляция пенополимерминеральная для отводов 45° диаметром 25 мм | шт
59.1.12.02-0130 | Изоляция пенополимерминеральная для отводов 45° диаметром 32 мм | шт
23.99.19.111.59.1.12.02-0130-000 | Изоляция пенополимерминеральная для отводов 45° диаметром 32 мм | шт
59.1.12.02-0131 | Изоляция пенополимерминеральная для отводов 45° диаметром 40 мм | шт
23.99.19.111.59.1.12.02-0131-000 | Изоляция пенополимерминеральная для отводов 45° диаметром 40 мм | шт
59.1.12.02-0132 | Изоляция пенополимерминеральная для отводов 45° диаметром 57 мм | шт
23.99.19.111.59.1.12.02-0132-000 | Изоляция пенополимерминеральная для отводов 45° диаметром 57 мм | шт
59.1.12.02-0133 | Изоляция пенополимерминеральная для отводов 45° диаметром 76 мм | шт
23.99.19.111.59.1.12.02-0133-000 | Изоляция пенополимерминеральная для отводов 45° диаметром 76 мм | шт
59.1.12.02-0134 | Изоляция пенополимерминеральная для отводов 45° диаметром 89 мм | шт
23.99.19.111.59.1.12.02-0134-000 | Изоляция пенополимерминеральная для отводов 45° диаметром 89 мм | шт
59.1.12.02-0135 | Изоляция пенополимерминеральная для отводов 45° диаметром 108 мм | шт
23.99.19.111.59.1.12.02-0135-000 | Изоляция пенополимерминеральная для отводов 45° диаметром 108 мм | шт
59.1.12.02-0136 | Изоляция пенополимерминеральная для отводов 45° диаметром 133 мм | шт
23.99.19.111.59.1.12.02-0136-000 | Изоляция пенополимерминеральная для отводов 45° диаметром 133 мм | шт
59.1.12.02-0137 | Изоляция пенополимерминеральная для отводов 45° диаметром 159 мм | шт
23.99.19.111.59.1.12.02-0137-000 | Изоляция пенополимерминеральная для отводов 45° диаметром 159 мм | шт
59.1.12.02-0138 | Изоляция пенополимерминеральная для отводов 45° диаметром 219 мм | шт
23.99.19.111.59.1.12.02-0138-000 | Изоляция пенополимерминеральная для отводов 45° диаметром 219 мм | шт
59.1.12.02-0139 | Изоляция пенополимерминеральная для отводов 45° диаметром 273 мм | шт
23.99.19.111.59.1.12.02-0139-000 | Изоляция пенополимерминеральная для отводов 45° диаметром 273 мм | шт
59.1.12.02-0140 | Изоляция пенополимерминеральная для отводов 45° диаметром 325 мм | шт
23.99.19.111.59.1.12.02-0140-000 | Изоляция пенополимерминеральная для отводов 45° диаметром 325 мм | шт
59.1.12.02-0141 | Изоляция пенополимерминеральная для отводов 45° диаметром 377 мм | шт
23.99.19.111.59.1.12.02-0141-000 | Изоляция пенополимерминеральная для отводов 45° диаметром 377 мм | шт
59.1.12.02-0142 | Изоляция пенополимерминеральная для отводов 45° диаметром 426 мм | шт
23.99.19.111.59.1.12.02-0142-000 | Изоляция пенополимерминеральная для отводов 45° диаметром 426 мм | шт
59.1.12.02-0143 | Изоляция пенополимерминеральная для отводов 45° диаметром 530 мм | шт
23.99.19.111.59.1.12.02-0143-000 | Изоляция пенополимерминеральная для отводов 45° диаметром 530 мм | шт
59.1.12.02-0144 | Изоляция пенополимерминеральная для отводов 45° диаметром 630 мм | шт
23.99.19.111.59.1.12.02-0144-000 | Изоляция пенополимерминеральная для отводов 45° диаметром 630 мм | шт
59.1.12.02-0145 | Изоляция пенополимерминеральная для отводов 45° диаметром 720 мм | шт
23.99.19.111.59.1.12.02-0145-000 | Изоляция пенополимерминеральная для отводов 45° диаметром 720 мм | шт
59.1.12.02-0146 | Изоляция пенополимерминеральная для отводов 45° диаметром 820 мм | шт
23.99.19.111.59.1.12.02-0146-000 | Изоляция пенополимерминеральная для отводов 45° диаметром 820 мм | шт
59.1.12.02-0147 | Изоляция пенополимерминеральная для отводов 45° диаметром 920 мм | шт
23.99.19.111.59.1.12.02-0147-000 | Изоляция пенополимерминеральная для отводов 45° диаметром 920 мм | шт
59.1.12.02-0148 | Изоляция пенополимерминеральная для отводов 45° диаметром 1020 мм | шт
23.99.19.111.59.1.12.02-0148-000 | Изоляция пенополимерминеральная для отводов 45° диаметром 1020 мм | шт
59.1.12.02-0149 | Изоляция пенополимерминеральная для отводов 30° диаметром 25 мм | шт
23.99.19.111.59.1.12.02-0149-000 | Изоляция пенополимерминеральная для отводов 30° диаметром 25 мм | шт
59.1.12.02-0150 | Изоляция пенополимерминеральная для отводов 30° диаметром 32 мм | шт
23.99.19.111.59.1.12.02-0150-000 | Изоляция пенополимерминеральная для отводов 30° диаметром 32 мм | шт
59.1.12.02-0151 | Изоляция пенополимерминеральная для отводов 30° диаметром 40 мм | шт
23.99.19.111.59.1.12.02-0151-000 | Изоляция пенополимерминеральная для отводов 30° диаметром 40 мм | шт
59.1.12.02-0152 | Изоляция пенополимерминеральная для отводов 30° диаметром 57 мм | шт
23.99.19.111.59.1.12.02-0152-000 | Изоляция пенополимерминеральная для отводов 30° диаметром 57 мм | шт
59.1.12.02-0153 | Изоляция пенополимерминеральная для отводов 30° диаметром 76 мм | шт
23.99.19.111.59.1.12.02-0153-000 | Изоляция пенополимерминеральная для отводов 30° диаметром 76 мм | шт
59.1.12.02-0154 | Изоляция пенополимерминеральная для отводов 30° диаметром 89 мм | шт
23.99.19.111.59.1.12.02-0154-000 | Изоляция пенополимерминеральная для отводов 30° диаметром 89 мм | шт
59.1.12.02-0155 | Изоляция пенополимерминеральная для отводов 30° диаметром 108 мм | шт
23.99.19.111.59.1.12.02-0155-000 | Изоляция пенополимерминеральная для отводов 30° диаметром 108 мм | шт
59.1.12.02-0156 | Изоляция пенополимерминеральная для отводов 30° диаметром 133 мм | шт
23.99.19.111.59.1.12.02-0156-000 | Изоляция пенополимерминеральная для отводов 30° диаметром 133 мм | шт
59.1.12.02-0157 | Изоляция пенополимерминеральная для отводов 30° диаметром 159 мм | шт
23.99.19.111.59.1.12.02-0157-000 | Изоляция пенополимерминеральная для отводов 30° диаметром 159 мм | шт
59.1.12.02-0158 | Изоляция пенополимерминеральная для отводов 30° диаметром 219 мм | шт
23.99.19.111.59.1.12.02-0158-000 | Изоляция пенополимерминеральная для отводов 30° диаметром 219 мм | шт
59.1.12.02-0159 | Изоляция пенополимерминеральная для отводов 30° диаметром 273 мм | шт
23.99.19.111.59.1.12.02-0159-000 | Изоляция пенополимерминеральная для отводов 30° диаметром 273 мм | шт
59.1.12.02-0160 | Изоляция пенополимерминеральная для отводов 30° диаметром 325 мм | шт
23.99.19.111.59.1.12.02-0160-000 | Изоляция пенополимерминеральная для отводов 30° диаметром 325 мм | шт
59.1.12.02-0161 | Изоляция пенополимерминеральная для отводов 30° диаметром 377 мм | шт
23.99.19.111.59.1.12.02-0161-000 | Изоляция пенополимерминеральная для отводов 30° диаметром 377 мм | шт
59.1.12.02-0162 | Изоляция пенополимерминеральная для отводов 30° диаметром 426 мм | шт
23.99.19.111.59.1.12.02-0162-000 | Изоляция пенополимерминеральная для отводов 30° диаметром 426 мм | шт
59.1.12.02-0163 | Изоляция пенополимерминеральная для отводов 30° диаметром 530 мм | шт
23.99.19.111.59.1.12.02-0163-000 | Изоляция пенополимерминеральная для отводов 30° диаметром 530 мм | шт
59.1.12.02-0164 | Изоляция пенополимерминеральная для отводов 30° диаметром 630 мм | шт
23.99.19.111.59.1.12.02-0164-000 | Изоляция пенополимерминеральная для отводов 30° диаметром 630 мм | шт
59.1.12.02-0165 | Изоляция пенополимерминеральная для отводов 30° диаметром 720 мм | шт
23.99.19.111.59.1.12.02-0165-000 | Изоляция пенополимерминеральная для отводов 30° диаметром 720 мм | шт
59.1.12.02-0166 | Изоляция пенополимерминеральная для отводов 30° диаметром 820 мм | шт
23.99.19.111.59.1.12.02-0166-000 | Изоляция пенополимерминеральная для отводов 30° диаметром 820 мм | шт
59.1.12.02-0167 | Изоляция пенополимерминеральная для отводов 30° диаметром 920 мм | шт
23.99.19.111.59.1.12.02-0167-000 | Изоляция пенополимерминеральная для отводов 30° диаметром 920 мм | шт
59.1.12.02-0168 | Изоляция пенополимерминеральная для отводов 30° диаметром 1020 мм | шт
23.99.19.111.59.1.12.02-0168-000 | Изоляция пенополимерминеральная для отводов 30° диаметром 1020 мм | шт
59.1.12.02-0169 | Изоляция пенополимерминеральная для равнопроходных тройников диаметром 25х25 мм | шт
23.99.19.111.59.1.12.02-0169-000 | Изоляция пенополимерминеральная для равнопроходных тройников диаметром 25х25 мм | шт
59.1.12.02-0170 | Изоляция пенополимерминеральная для равнопроходных тройников диаметром 32х32 мм | шт
23.99.19.111.59.1.12.02-0170-000 | Изоляция пенополимерминеральная для равнопроходных тройников диаметром 32х32 мм | шт
59.1.12.02-0171 | Изоляция пенополимерминеральная для равнопроходных тройников диаметром 40х40 мм | шт
23.99.19.111.59.1.12.02-0171-000 | Изоляция пенополимерминеральная для равнопроходных тройников диаметром 40х40 мм | шт
59.1.12.02-0172 | Изоляция пенополимерминеральная для равнопроходных тройников диаметром 57х57 мм | шт
23.99.19.111.59.1.12.02-0172-000 | Изоляция пенополимерминеральная для равнопроходных тройников диаметром 57х57 мм | шт
59.1.12.02-0173 | Изоляция пенополимерминеральная для равнопроходных тройников диаметром 76х76 мм | шт
23.99.19.111.59.1.12.02-0173-000 | Изоляция пенополимерминеральная для равнопроходных тройников диаметром 76х76 мм | шт
59.1.12.02-0174 | Изоляция пенополимерминеральная для равнопроходных тройников диаметром 89х89 мм | шт
23.99.19.111.59.1.12.02-0174-000 | Изоляция пенополимерминеральная для равнопроходных тройников диаметром 89х89 мм | шт
59.1.12.02-0175 | Изоляция пенополимерминеральная для равнопроходных тройников диаметром 108х108 мм | шт
23.99.19.111.59.1.12.02-0175-000 | Изоляция пенополимерминеральная для равнопроходных тройников диаметром 108х108 мм | шт
59.1.12.02-0176 | Изоляция пенополимерминеральная для равнопроходных тройников диаметром 133х133 мм | шт
23.99.19.111.59.1.12.02-0176-000 | Изоляция пенополимерминеральная для равнопроходных тройников диаметром 133х133 мм | шт
59.1.12.02-0177 | Изоляция пенополимерминеральная для равнопроходных тройников диаметром 159х159 мм | шт
23.99.19.111.59.1.12.02-0177-000 | Изоляция пенополимерминеральная для равнопроходных тройников диаметром 159х159 мм | шт
59.1.12.02-0178 | Изоляция пенополимерминеральная для равнопроходных тройников диаметром 219х219 мм | шт
23.99.19.111.59.1.12.02-0178-000 | Изоляция пенополимерминеральная для равнопроходных тройников диаметром 219х219 мм | шт
59.1.12.02-0179 | Изоляция пенополимерминеральная для равнопроходных тройников диаметром 273х273 мм | шт
23.99.19.111.59.1.12.02-0179-000 | Изоляция пенополимерминеральная для равнопроходных тройников диаметром 273х273 мм | шт
59.1.12.02-0180 | Изоляция пенополимерминеральная для равнопроходных тройников диаметром 325х325 мм | шт
23.99.19.111.59.1.12.02-0180-000 | Изоляция пенополимерминеральная для равнопроходных тройников диаметром 325х325 мм | шт
59.1.12.02-0181 | Изоляция пенополимерминеральная для равнопроходных тройников диаметром 377х377 мм | шт
23.99.19.111.59.1.12.02-0181-000 | Изоляция пенополимерминеральная для равнопроходных тройников диаметром 377х377 мм | шт
59.1.12.02-0182 | Изоляция пенополимерминеральная для равнопроходных тройников диаметром 426х426 мм | шт
23.99.19.111.59.1.12.02-0182-000 | Изоляция пенополимерминеральная для равнопроходных тройников диаметром 426х426 мм | шт
59.1.12.02-0183 | Изоляция пенополимерминеральная для равнопроходных тройников диаметром 530х530 мм | шт
23.99.19.111.59.1.12.02-0183-000 | Изоляция пенополимерминеральная для равнопроходных тройников диаметром 530х530 мм | шт
59.1.12.02-0184 | Изоляция пенополимерминеральная для равнопроходных тройников диаметром 630х630 мм | шт
23.99.19.111.59.1.12.02-0184-000 | Изоляция пенополимерминеральная для равнопроходных тройников диаметром 630х630 мм | шт
59.1.12.02-0185 | Изоляция пенополимерминеральная для равнопроходных тройников диаметром720х720 мм | шт
23.99.19.111.59.1.12.02-0185-000 | Изоляция пенополимерминеральная для равнопроходных тройников диаметром720х720 мм | шт
59.1.12.02-0186 | Изоляция пенополимерминеральная для равнопроходных тройников диаметром 820х820 мм | шт
23.99.19.111.59.1.12.02-0186-000 | Изоляция пенополимерминеральная для равнопроходных тройников диаметром 820х820 мм | шт
59.1.12.02-0187 | Изоляция пенополимерминеральная для равнопроходных тройников диаметром 920х920 мм | шт
23.99.19.111.59.1.12.02-0187-000 | Изоляция пенополимерминеральная для равнопроходных тройников диаметром 920х920 мм | шт
59.1.12.02-0188 | Изоляция пенополимерминеральная для равнопроходных тройников диаметром 1020х1020 мм | шт
23.99.19.111.59.1.12.02-0188-000 | Изоляция пенополимерминеральная для равнопроходных тройников диаметром 1020х1020 мм | шт
59.1.12.02-0189 | Изоляция пенополимерминеральная для переходных тройников диаметром 76х57 мм | шт
23.99.19.111.59.1.12.02-0189-000 | Изоляция пенополимерминеральная для переходных тройников диаметром 76х57 мм | шт
59.1.12.02-0190 | Изоляция пенополимерминеральная для переходных тройников диаметром 89х57 мм | шт
23.99.19.111.59.1.12.02-0190-000 | Изоляция пенополимерминеральная для переходных тройников диаметром 89х57 мм | шт
59.1.12.02-0191 | Изоляция пенополимерминеральная для переходных тройников диаметром 89х76 мм | шт
23.99.19.111.59.1.12.02-0191-000 | Изоляция пенополимерминеральная для переходных тройников диаметром 89х76 мм | шт
59.1.12.02-0192 | Изоляция пенополимерминеральная для переходных тройников диаметром 108х57 мм | шт
23.99.19.111.59.1.12.02-0192-000 | Изоляция пенополимерминеральная для переходных тройников диаметром 108х57 мм | шт
59.1.12.02-0193 | Изоляция пенополимерминеральная для переходных тройников диаметром 108х76 мм | шт
23.99.19.111.59.1.12.02-0193-000 | Изоляция пенополимерминеральная для переходных тройников диаметром 108х76 мм | шт
59.1.12.02-0194 | Изоляция пенополимерминеральная для переходных тройников диаметром 108х89 мм | шт
23.99.19.111.59.1.12.02-0194-000 | Изоляция пенополимерминеральная для переходных тройников диаметром 108х89 мм | шт
59.1.12.02-0195 | Изоляция пенополимерминеральная для переходных тройников диаметром 133х57 мм | шт
23.99.19.111.59.1.12.02-0195-000 | Изоляция пенополимерминеральная для переходных тройников диаметром 133х57 мм | шт
59.1.12.02-0196 | Изоляция пенополимерминеральная для переходных тройников диаметром 133х76 мм | шт
23.99.19.111.59.1.12.02-0196-000 | Изоляция пенополимерминеральная для переходных тройников диаметром 133х76 мм | шт
59.1.12.02-0197 | Изоляция пенополимерминеральная для переходных тройников диаметром 133х89 мм | шт
23.99.19.111.59.1.12.02-0197-000 | Изоляция пенополимерминеральная для переходных тройников диаметром 133х89 мм | шт
59.1.12.02-0198 | Изоляция пенополимерминеральная для переходных тройников диаметром 133х108 мм | шт
23.99.19.111.59.1.12.02-0198-000 | Изоляция пенополимерминеральная для переходных тройников диаметром 133х108 мм | шт
59.1.12.02-0199 | Изоляция пенополимерминеральная для переходных тройников диаметром 159х57 мм | шт
23.99.19.111.59.1.12.02-0199-000 | Изоляция пенополимерминеральная для переходных тройников диаметром 159х57 мм | шт
59.1.12.02-0200 | Изоляция пенополимерминеральная для переходных тройников диаметром 159х76 мм | шт
23.99.19.111.59.1.12.02-0200-000 | Изоляция пенополимерминеральная для переходных тройников диаметром 159х76 мм | шт
59.1.12.02-0201 | Изоляция пенополимерминеральная для переходных тройников диаметром 159х89 мм | шт
23.99.19.111.59.1.12.02-0201-000 | Изоляция пенополимерминеральная для переходных тройников диаметром 159х89 мм | шт
59.1.12.02-0202 | Изоляция пенополимерминеральная для переходных тройников диаметром 159х108 мм | шт
23.99.19.111.59.1.12.02-0202-000 | Изоляция пенополимерминеральная для переходных тройников диаметром 159х108 мм | шт
59.1.12.02-0203 | Изоляция пенополимерминеральная для переходных тройников диаметром 159х133 мм | шт
23.99.19.111.59.1.12.02-0203-000 | Изоляция пенополимерминеральная для переходных тройников диаметром 159х133 мм | шт
59.1.12.02-0204 | Изоляция пенополимерминеральная для переходных тройников диаметром 219х57 мм | шт
23.99.19.111.59.1.12.02-0204-000 | Изоляция пенополимерминеральная для переходных тройников диаметром 219х57 мм | шт
59.1.12.02-0205 | Изоляция пенополимерминеральная для переходных тройников диаметром 219х76 мм | шт
23.99.19.111.59.1.12.02-0205-000 | Изоляция пенополимерминеральная для переходных тройников диаметром 219х76 мм | шт
59.1.12.02-0206 | Изоляция пенополимерминеральная для переходных тройников диаметром 219х89 мм | шт
23.99.19.111.59.1.12.02-0206-000 | Изоляция пенополимерминеральная для переходных тройников диаметром 219х89 мм | шт
59.1.12.02-0207 | Изоляция пенополимерминеральная для переходных тройников диаметром 219х108 мм | шт
23.99.19.111.59.1.12.02-0207-000 | Изоляция пенополимерминеральная для переходных тройников диаметром 219х108 мм | шт
59.1.12.02-0208 | Изоляция пенополимерминеральная для переходных тройников диаметром 219х133 мм | шт
23.99.19.111.59.1.12.02-0208-000 | Изоляция пенополимерминеральная для переходных тройников диаметром 219х133 мм | шт
59.1.12.02-0209 | Изоляция пенополимерминеральная для переходных тройников диаметром 219х159 мм | шт
23.99.19.111.59.1.12.02-0209-000 | Изоляция пенополимерминеральная для переходных тройников диаметром 219х159 мм | шт
59.1.12.02-0210 | Изоляция пенополимерминеральная для переходных тройников диаметром 273х57 мм | шт
23.99.19.111.59.1.12.02-0210-000 | Изоляция пенополимерминеральная для переходных тройников диаметром 273х57 мм | шт
59.1.12.02-0211 | Изоляция пенополимерминеральная для переходных тройников диаметром 273х76 мм | шт
23.99.19.111.59.1.12.02-0211-000 | Изоляция пенополимерминеральная для переходных тройников диаметром 273х76 мм | шт
59.1.12.02-0212 | Изоляция пенополимерминеральная для переходных тройников диаметром 273х89 мм | шт
23.99.19.111.59.1.12.02-0212-000 | Изоляция пенополимерминеральная для переходных тройников диаметром 273х89 мм | шт
59.1.12.02-0213 | Изоляция пенополимерминеральная для переходных тройников диаметром 273х108 мм | шт
23.99.19.111.59.1.12.02-0213-000 | Изоляция пенополимерминеральная для переходных тройников диаметром 273х108 мм | шт
59.1.12.02-0214 | Изоляция пенополимерминеральная для переходных тройников диаметром 273х133 мм | шт
23.99.19.111.59.1.12.02-0214-000 | Изоляция пенополимерминеральная для переходных тройников диаметром 273х133 мм | шт
59.1.12.02-0215 | Изоляция пенополимерминеральная для переходных тройников диаметром 273х159 мм | шт
23.99.19.111.59.1.12.02-0215-000 | Изоляция пенополимерминеральная для переходных тройников диаметром 273х159 мм | шт
59.1.12.02-0216 | Изоляция пенополимерминеральная для переходных тройников диаметром 273х219 мм | шт
23.99.19.111.59.1.12.02-0216-000 | Изоляция пенополимерминеральная для переходных тройников диаметром 273х219 мм | шт
59.1.12.02-0217 | Изоляция пенополимерминеральная для переходных тройников диаметром 325х57 мм | шт
23.99.19.111.59.1.12.02-0217-000 | Изоляция пенополимерминеральная для переходных тройников диаметром 325х57 мм | шт
59.1.12.02-0218 | Изоляция пенополимерминеральная для переходных тройников диаметром 325х76 мм | шт
23.99.19.111.59.1.12.02-0218-000 | Изоляция пенополимерминеральная для переходных тройников диаметром 325х76 мм | шт
59.1.12.02-0219 | Изоляция пенополимерминеральная для переходных тройников диаметром 325х89 мм | шт
23.99.19.111.59.1.12.02-0219-000 | Изоляция пенополимерминеральная для переходных тройников диаметром 325х89 мм | шт
59.1.12.02-0220 | Изоляция пенополимерминеральная для переходных тройников диаметром 325х108 мм | шт
23.99.19.111.59.1.12.02-0220-000 | Изоляция пенополимерминеральная для переходных тройников диаметром 325х108 мм | шт
59.1.12.02-0221 | Изоляция пенополимерминеральная для переходных тройников диаметром 325х133 мм | шт
23.99.19.111.59.1.12.02-0221-000 | Изоляция пенополимерминеральная для переходных тройников диаметром 325х133 мм | шт
59.1.12.02-0222 | Изоляция пенополимерминеральная для переходных тройников диаметром 325х159 мм | шт
23.99.19.111.59.1.12.02-0222-000 | Изоляция пенополимерминеральная для переходных тройников диаметром 325х159 мм | шт
59.1.12.02-0223 | Изоляция пенополимерминеральная для переходных тройников диаметром 325х219 мм | шт
23.99.19.111.59.1.12.02-0223-000 | Изоляция пенополимерминеральная для переходных тройников диаметром 325х219 мм | шт
59.1.12.02-0224 | Изоляция пенополимерминеральная для переходных тройников диаметром 325х273 мм | шт
23.99.19.111.59.1.12.02-0224-000 | Изоляция пенополимерминеральная для переходных тройников диаметром 325х273 мм | шт
59.1.12.02-0225 | Изоляция пенополимерминеральная для переходных тройников диаметром 377х57 мм | шт
23.99.19.111.59.1.12.02-0225-000 | Изоляция пенополимерминеральная для переходных тройников диаметром 377х57 мм | шт
59.1.12.02-0226 | Изоляция пенополимерминеральная для переходных тройников диаметром 377х76 мм | шт
23.99.19.111.59.1.12.02-0226-000 | Изоляция пенополимерминеральная для переходных тройников диаметром 377х76 мм | шт
59.1.12.02-0227 | Изоляция пенополимерминеральная для переходных тройников диаметром 377х89 мм | шт
23.99.19.111.59.1.12.02-0227-000 | Изоляция пенополимерминеральная для переходных тройников диаметром 377х89 мм | шт
59.1.12.02-0228 | Изоляция пенополимерминеральная для переходных тройников диаметром 377х108 мм | шт
23.99.19.111.59.1.12.02-0228-000 | Изоляция пенополимерминеральная для переходных тройников диаметром 377х108 мм | шт
59.1.12.02-0229 | Изоляция пенополимерминеральная для переходных тройников диаметром 377х133 мм | шт
23.99.19.111.59.1.12.02-0229-000 | Изоляция пенополимерминеральная для переходных тройников диаметром 377х133 мм | шт
59.1.12.02-0230 | Изоляция пенополимерминеральная для переходных тройников диаметром 377х159 мм | шт
23.99.19.111.59.1.12.02-0230-000 | Изоляция пенополимерминеральная для переходных тройников диаметром 377х159 мм | шт
59.1.12.02-0231 | Изоляция пенополимерминеральная для переходных тройников диаметром 377х219 мм | шт
23.99.19.111.59.1.12.02-0231-000 | Изоляция пенополимерминеральная для переходных тройников диаметром 377х219 мм | шт
59.1.12.02-0232 | Изоляция пенополимерминеральная для переходных тройников диаметром 377х273 мм | шт
23.99.19.111.59.1.12.02-0232-000 | Изоляция пенополимерминеральная для переходных тройников диаметром 377х273 мм | шт
59.1.12.02-0233 | Изоляция пенополимерминеральная для переходных тройников диаметром 377х325 мм | шт
23.99.19.111.59.1.12.02-0233-000 | Изоляция пенополимерминеральная для переходных тройников диаметром 377х325 мм | шт
59.1.12.02-0234 | Изоляция пенополимерминеральная для переходных тройников диаметром 426х57 мм | шт
23.99.19.111.59.1.12.02-0234-000 | Изоляция пенополимерминеральная для переходных тройников диаметром 426х57 мм | шт
59.1.12.02-0235 | Изоляция пенополимерминеральная для переходных тройников диаметром 426х76 мм | шт
23.99.19.111.59.1.12.02-0235-000 | Изоляция пенополимерминеральная для переходных тройников диаметром 426х76 мм | шт
59.1.12.02-0236 | Изоляция пенополимерминеральная для переходных тройников диаметром 426х89 мм | шт
23.99.19.111.59.1.12.02-0236-000 | Изоляция пенополимерминеральная для переходных тройников диаметром 426х89 мм | шт
59.1.12.02-0237 | Изоляция пенополимерминеральная для переходных тройников диаметром 426х108 мм | шт
23.99.19.111.59.1.12.02-0237-000 | Изоляция пенополимерминеральная для переходных тройников диаметром 426х108 мм | шт
59.1.12.02-0238 | Изоляция пенополимерминеральная для переходных тройников диаметром 426х133 мм | шт
23.99.19.111.59.1.12.02-0238-000 | Изоляция пенополимерминеральная для переходных тройников диаметром 426х133 мм | шт
59.1.12.02-0239 | Изоляция пенополимерминеральная для переходных тройников диаметром 426х159 мм | шт
23.99.19.111.59.1.12.02-0239-000 | Изоляция пенополимерминеральная для переходных тройников диаметром 426х159 мм | шт
59.1.12.02-0240 | Изоляция пенополимерминеральная для переходных тройников диаметром 426х219 мм | шт
23.99.19.111.59.1.12.02-0240-000 | Изоляция пенополимерминеральная для переходных тройников диаметром 426х219 мм | шт
59.1.12.02-0241 | Изоляция пенополимерминеральная для переходных тройников диаметром 426х273 мм | шт
23.99.19.111.59.1.12.02-0241-000 | Изоляция пенополимерминеральная для переходных тройников диаметром 426х273 мм | шт
59.1.12.02-0242 | Изоляция пенополимерминеральная для переходных тройников диаметром 426х325 мм | шт
23.99.19.111.59.1.12.02-0242-000 | Изоляция пенополимерминеральная для переходных тройников диаметром 426х325 мм | шт
59.1.12.02-0243 | Изоляция пенополимерминеральная для переходных тройников диаметром 426х377 мм | шт
23.99.19.111.59.1.12.02-0243-000 | Изоляция пенополимерминеральная для переходных тройников диаметром 426х377 мм | шт
59.1.12.02-0244 | Изоляция пенополимерминеральная для переходных тройников диаметром 530х219 мм | шт
23.99.19.111.59.1.12.02-0244-000 | Изоляция пенополимерминеральная для переходных тройников диаметром 530х219 мм | шт
59.1.12.02-0245 | Изоляция пенополимерминеральная для переходных тройников диаметром 530х273 мм | шт
23.99.19.111.59.1.12.02-0245-000 | Изоляция пенополимерминеральная для переходных тройников диаметром 530х273 мм | шт
59.1.12.02-0246 | Изоляция пенополимерминеральная для переходных тройников диаметром 530х325 мм | шт
23.99.19.111.59.1.12.02-0246-000 | Изоляция пенополимерминеральная для переходных тройников диаметром 530х325 мм | шт
59.1.12.02-0247 | Изоляция пенополимерминеральная для переходных тройников диаметром 530х377 мм | шт
23.99.19.111.59.1.12.02-0247-000 | Изоляция пенополимерминеральная для переходных тройников диаметром 530х377 мм | шт
59.1.12.02-0248 | Изоляция пенополимерминеральная для переходных тройников диаметром 530х426 мм | шт
23.99.19.111.59.1.12.02-0248-000 | Изоляция пенополимерминеральная для переходных тройников диаметром 530х426 мм | шт
59.1.12.02-0249 | Изоляция пенополимерминеральная для переходных тройников диаметром 630х219 мм | шт
23.99.19.111.59.1.12.02-0249-000 | Изоляция пенополимерминеральная для переходных тройников диаметром 630х219 мм | шт
59.1.12.02-0250 | Изоляция пенополимерминеральная для переходных тройников диаметром 630х273 мм | шт
23.99.19.111.59.1.12.02-0250-000 | Изоляция пенополимерминеральная для переходных тройников диаметром 630х273 мм | шт
59.1.12.02-0251 | Изоляция пенополимерминеральная для переходных тройников диаметром 630х325 мм | шт
23.99.19.111.59.1.12.02-0251-000 | Изоляция пенополимерминеральная для переходных тройников диаметром 630х325 мм | шт
59.1.12.02-0252 | Изоляция пенополимерминеральная для переходных тройников диаметром 630х377 мм | шт
23.99.19.111.59.1.12.02-0252-000 | Изоляция пенополимерминеральная для переходных тройников диаметром 630х377 мм | шт
59.1.12.02-0253 | Изоляция пенополимерминеральная для переходных тройников диаметром 630х426 мм | шт
23.99.19.111.59.1.12.02-0253-000 | Изоляция пенополимерминеральная для переходных тройников диаметром 630х426 мм | шт
59.1.12.02-0254 | Изоляция пенополимерминеральная для переходных тройников диаметром 630х530 мм | шт
23.99.19.111.59.1.12.02-0254-000 | Изоляция пенополимерминеральная для переходных тройников диаметром 630х530 мм | шт
59.1.12.02-0255 | Изоляция пенополимерминеральная для переходных тройников диаметром 720х273 мм | шт
23.99.19.111.59.1.12.02-0255-000 | Изоляция пенополимерминеральная для переходных тройников диаметром 720х273 мм | шт
59.1.12.02-0256 | Изоляция пенополимерминеральная для переходных тройников диаметром 720х325 мм | шт
23.99.19.111.59.1.12.02-0256-000 | Изоляция пенополимерминеральная для переходных тройников диаметром 720х325 мм | шт
59.1.12.02-0257 | Изоляция пенополимерминеральная для переходных тройников диаметром 720х377 мм | шт
23.99.19.111.59.1.12.02-0257-000 | Изоляция пенополимерминеральная для переходных тройников диаметром 720х377 мм | шт
59.1.12.02-0258 | Изоляция пенополимерминеральная для переходных тройников диаметром 720х426 мм | шт
23.99.19.111.59.1.12.02-0258-000 | Изоляция пенополимерминеральная для переходных тройников диаметром 720х426 мм | шт
59.1.12.02-0259 | Изоляция пенополимерминеральная для переходных тройников диаметром 720х530 мм | шт
23.99.19.111.59.1.12.02-0259-000 | Изоляция пенополимерминеральная для переходных тройников диаметром 720х530 мм | шт
59.1.12.02-0260 | Изоляция пенополимерминеральная для переходных тройников диаметром 720х630 мм | шт
23.99.19.111.59.1.12.02-0260-000 | Изоляция пенополимерминеральная для переходных тройников диаметром 720х630 мм | шт
59.1.12.02-0261 | Изоляция пенополимерминеральная для переходных тройников диаметром 820х273 мм | шт
23.99.19.111.59.1.12.02-0261-000 | Изоляция пенополимерминеральная для переходных тройников диаметром 820х273 мм | шт
59.1.12.02-0262 | Изоляция пенополимерминеральная для переходных тройников диаметром 820х325 мм | шт
23.99.19.111.59.1.12.02-0262-000 | Изоляция пенополимерминеральная для переходных тройников диаметром 820х325 мм | шт
59.1.12.02-0263 | Изоляция пенополимерминеральная для переходных тройников диаметром 820х377 мм | шт
23.99.19.111.59.1.12.02-0263-000 | Изоляция пенополимерминеральная для переходных тройников диаметром 820х377 мм | шт
59.1.12.02-0264 | Изоляция пенополимерминеральная для переходных тройников диаметром 820х426 мм | шт
23.99.19.111.59.1.12.02-0264-000 | Изоляция пенополимерминеральная для переходных тройников диаметром 820х426 мм | шт
59.1.12.02-0265 | Изоляция пенополимерминеральная для переходных тройников диаметром 820х530 мм | шт
23.99.19.111.59.1.12.02-0265-000 | Изоляция пенополимерминеральная для переходных тройников диаметром 820х530 мм | шт
59.1.12.02-0266 | Изоляция пенополимерминеральная для переходных тройников диаметром 820х630 мм | шт
23.99.19.111.59.1.12.02-0266-000 | Изоляция пенополимерминеральная для переходных тройников диаметром 820х630 мм | шт
59.1.12.02-0267 | Изоляция пенополимерминеральная для переходных тройников диаметром 820х720 мм | шт
23.99.19.111.59.1.12.02-0267-000 | Изоляция пенополимерминеральная для переходных тройников диаметром 820х720 мм | шт
59.1.12.02-0268 | Изоляция пенополимерминеральная для переходных тройников диаметром 920х325 мм | шт
23.99.19.111.59.1.12.02-0268-000 | Изоляция пенополимерминеральная для переходных тройников диаметром 920х325 мм | шт
59.1.12.02-0269 | Изоляция пенополимерминеральная для переходных тройников диаметром 920х377 мм | шт
23.99.19.111.59.1.12.02-0269-000 | Изоляция пенополимерминеральная для переходных тройников диаметром 920х377 мм | шт
59.1.12.02-0270 | Изоляция пенополимерминеральная для переходных тройников диаметром 920х426 мм | шт
23.99.19.111.59.1.12.02-0270-000 | Изоляция пенополимерминеральная для переходных тройников диаметром 920х426 мм | шт
59.1.12.02-0271 | Изоляция пенополимерминеральная для переходных тройников диаметром 920х530 мм | шт
23.99.19.111.59.1.12.02-0271-000 | Изоляция пенополимерминеральная для переходных тройников диаметром 920х530 мм | шт
59.1.12.02-0272 | Изоляция пенополимерминеральная для переходных тройников диаметром 920х630 мм | шт
23.99.19.111.59.1.12.02-0272-000 | Изоляция пенополимерминеральная для переходных тройников диаметром 920х630 мм | шт
59.1.12.02-0273 | Изоляция пенополимерминеральная для переходных тройников диаметром 920х720 мм | шт
23.99.19.111.59.1.12.02-0273-000 | Изоляция пенополимерминеральная для переходных тройников диаметром 920х720 мм | шт
59.1.12.02-0274 | Изоляция пенополимерминеральная для переходных тройников диаметром 920х820 мм | шт
23.99.19.111.59.1.12.02-0274-000 | Изоляция пенополимерминеральная для переходных тройников диаметром 920х820 мм | шт
59.1.12.02-0275 | Изоляция пенополимерминеральная для переходных тройников диаметром 1020х426 мм | шт
23.99.19.111.59.1.12.02-0275-000 | Изоляция пенополимерминеральная для переходных тройников диаметром 1020х426 мм | шт
59.1.12.02-0276 | Изоляция пенополимерминеральная для переходных тройников диаметром 1020х530 мм | шт
23.99.19.111.59.1.12.02-0276-000 | Изоляция пенополимерминеральная для переходных тройников диаметром 1020х530 мм | шт
59.1.12.02-0277 | Изоляция пенополимерминеральная для переходных тройников диаметром 1020х630 мм | шт
23.99.19.111.59.1.12.02-0277-000 | Изоляция пенополимерминеральная для переходных тройников диаметром 1020х630 мм | шт
59.1.12.02-0278 | Изоляция пенополимерминеральная для переходных тройников диаметром 1020х720 мм | шт
23.99.19.111.59.1.12.02-0278-000 | Изоляция пенополимерминеральная для переходных тройников диаметром 1020х720 мм | шт
59.1.12.02-0279 | Изоляция пенополимерминеральная для переходных тройников диаметром 1020х820 мм | шт
23.99.19.111.59.1.12.02-0279-000 | Изоляция пенополимерминеральная для переходных тройников диаметром 1020х820 мм | шт
59.1.12.02-0280 | Изоляция пенополимерминеральная для переходных тройников диаметром 1020х920 мм | шт
23.99.19.111.59.1.12.02-0280-000 | Изоляция пенополимерминеральная для переходных тройников диаметром 1020х920 мм | шт
59.1.12.02-0281 | Изоляция пенополимерминеральная для шаровых кранов со стандартным штоком для бесканальной прокладки диаметром 25 мм | шт
23.99.19.111.59.1.12.02-0281-000 | Изоляция пенополимерминеральная для шаровых кранов со стандартным штоком для бесканальной прокладки диаметром 25 мм | шт
59.1.12.02-0282 | Изоляция пенополимерминеральная для шаровых кранов со стандартным штоком для бесканальной прокладки диаметром 32 мм | шт
23.99.19.111.59.1.12.02-0282-000 | Изоляция пенополимерминеральная для шаровых кранов со стандартным штоком для бесканальной прокладки диаметром 32 мм | шт
59.1.12.02-0283 | Изоляция пенополимерминеральная для шаровых кранов со стандартным штоком для бесканальной прокладки диаметром 40 мм | шт
23.99.19.111.59.1.12.02-0283-000 | Изоляция пенополимерминеральная для шаровых кранов со стандартным штоком для бесканальной прокладки диаметром 40 мм | шт
59.1.12.02-0284 | Изоляция пенополимерминеральная для шаровых кранов со стандартным штоком для бесканальной прокладки диаметром 57 мм | шт
23.99.19.111.59.1.12.02-0284-000 | Изоляция пенополимерминеральная для шаровых кранов со стандартным штоком для бесканальной прокладки диаметром 57 мм | шт
59.1.12.02-0285 | Изоляция пенополимерминеральная для шаровых кранов со стандартным штоком для бесканальной прокладки диаметром 76 мм | шт
23.99.19.111.59.1.12.02-0285-000 | Изоляция пенополимерминеральная для шаровых кранов со стандартным штоком для бесканальной прокладки диаметром 76 мм | шт
59.1.12.02-0286 | Изоляция пенополимерминеральная для шаровых кранов со стандартным штоком для бесканальной прокладки диаметром 89 мм | шт
23.99.19.111.59.1.12.02-0286-000 | Изоляция пенополимерминеральная для шаровых кранов со стандартным штоком для бесканальной прокладки диаметром 89 мм | шт
59.1.12.02-0287 | Изоляция пенополимерминеральная для шаровых кранов со стандартным штоком для бесканальной прокладки диаметром 108 мм | шт
23.99.19.111.59.1.12.02-0287-000 | Изоляция пенополимерминеральная для шаровых кранов со стандартным штоком для бесканальной прокладки диаметром 108 мм | шт
59.1.12.02-0288 | Изоляция пенополимерминеральная для шаровых кранов со стандартным штоком для бесканальной прокладки диаметром 133 мм | шт
23.99.19.111.59.1.12.02-0288-000 | Изоляция пенополимерминеральная для шаровых кранов со стандартным штоком для бесканальной прокладки диаметром 133 мм | шт
59.1.12.02-0289 | Изоляция пенополимерминеральная для шаровых кранов со стандартным штоком для бесканальной прокладки диаметром 159 мм | шт
23.99.19.111.59.1.12.02-0289-000 | Изоляция пенополимерминеральная для шаровых кранов со стандартным штоком для бесканальной прокладки диаметром 159 мм | шт
59.1.12.02-0290 | Изоляция пенополимерминеральная для шаровых кранов со стандартным штоком для бесканальной прокладки диаметром 219 мм | шт
23.99.19.111.59.1.12.02-0290-000 | Изоляция пенополимерминеральная для шаровых кранов со стандартным штоком для бесканальной прокладки диаметром 219 мм | шт
59.1.12.02-0291 | Изоляция пенополимерминеральная для шаровых кранов со стандартным штоком для бесканальной прокладки диаметром 273 мм | шт
23.99.19.111.59.1.12.02-0291-000 | Изоляция пенополимерминеральная для шаровых кранов со стандартным штоком для бесканальной прокладки диаметром 273 мм | шт
59.1.12.02-0292 | Изоляция пенополимерминеральная для шаровых кранов со стандартным штоком для бесканальной прокладки диаметром 325 мм | шт
23.99.19.111.59.1.12.02-0292-000 | Изоляция пенополимерминеральная для шаровых кранов со стандартным штоком для бесканальной прокладки диаметром 325 мм | шт
59.1.12.02-0293 | Изоляция пенополимерминеральная для шаровых кранов со стандартным штоком для бесканальной прокладки диаметром 377 мм | шт
23.99.19.111.59.1.12.02-0293-000 | Изоляция пенополимерминеральная для шаровых кранов со стандартным штоком для бесканальной прокладки диаметром 377 мм | шт
59.1.12.02-0294 | Изоляция пенополимерминеральная для шаровых кранов со стандартным штоком для бесканальной прокладки диаметром 426 мм | шт
23.99.19.111.59.1.12.02-0294-000 | Изоляция пенополимерминеральная для шаровых кранов со стандартным штоком для бесканальной прокладки диаметром 426 мм | шт
59.1.12.02-0295 | Изоляция пенополимерминеральная для шаровых кранов со стандартным штоком для бесканальной прокладки диаметром 530 мм | шт
23.99.19.111.59.1.12.02-0295-000 | Изоляция пенополимерминеральная для шаровых кранов со стандартным штоком для бесканальной прокладки диаметром 530 мм | шт
59.1.12.02-0296 | Изоляция пенополимерминеральная для сервисных шаровых кранов спуска воздуха диаметром 25 мм | шт
23.99.19.111.59.1.12.02-0296-000 | Изоляция пенополимерминеральная для сервисных шаровых кранов спуска воздуха диаметром 25 мм | шт
59.1.12.02-0297 | Изоляция пенополимерминеральная для сервисных шаровых кранов спуска воздуха диаметром 32 мм | шт
23.99.19.111.59.1.12.02-0297-000 | Изоляция пенополимерминеральная для сервисных шаровых кранов спуска воздуха диаметром 32 мм | шт
59.1.12.02-0298 | Изоляция пенополимерминеральная для сервисных шаровых кранов спуска воздуха диаметром 40 мм | шт
23.99.19.111.59.1.12.02-0298-000 | Изоляция пенополимерминеральная для сервисных шаровых кранов спуска воздуха диаметром 40 мм | шт
59.1.12.02-0299 | Изоляция пенополимерминеральная для сервисных шаровых кранов спуска воздуха диаметром 57 мм | шт
23.99.19.111.59.1.12.02-0299-000 | Изоляция пенополимерминеральная для сервисных шаровых кранов спуска воздуха диаметром 57 мм | шт
59.1.12.02-0300 | Изоляция пенополимерминеральная для переходов диаметром 32/25 мм | шт
23.99.19.111.59.1.12.02-0300-000 | Изоляция пенополимерминеральная для переходов диаметром 32/25 мм | шт
59.1.12.02-0301 | Изоляция пенополимерминеральная для переходов диаметром 40/32 мм | шт
23.99.19.111.59.1.12.02-0301-000 | Изоляция пенополимерминеральная для переходов диаметром 40/32 мм | шт
59.1.12.02-0302 | Изоляция пенополимерминеральная для переходов диаметром 57/40 мм | шт
23.99.19.111.59.1.12.02-0302-000 | Изоляция пенополимерминеральная для переходов диаметром 57/40 мм | шт
59.1.12.02-0303 | Изоляция пенополимерминеральная для переходов диаметром 76/57 мм | шт
23.99.19.111.59.1.12.02-0303-000 | Изоляция пенополимерминеральная для переходов диаметром 76/57 мм | шт
59.1.12.02-0304 | Изоляция пенополимерминеральная для переходов диаметром 89/76 мм | шт
23.99.19.111.59.1.12.02-0304-000 | Изоляция пенополимерминеральная для переходов диаметром 89/76 мм | шт
59.1.12.02-0305 | Изоляция пенополимерминеральная для переходов диаметром 108/89 мм | шт
23.99.19.111.59.1.12.02-0305-000 | Изоляция пенополимерминеральная для переходов диаметром 108/89 мм | шт
59.1.12.02-0306 | Изоляция пенополимерминеральная для переходов диаметром 133/108 мм | шт
23.99.19.111.59.1.12.02-0306-000 | Изоляция пенополимерминеральная для переходов диаметром 133/108 мм | шт
59.1.12.02-0307 | Изоляция пенополимерминеральная для переходов диаметром 159/133 мм | шт
23.99.19.111.59.1.12.02-0307-000 | Изоляция пенополимерминеральная для переходов диаметром 159/133 мм | шт
59.1.12.02-0308 | Изоляция пенополимерминеральная для переходов диаметром 219/159 мм | шт
23.99.19.111.59.1.12.02-0308-000 | Изоляция пенополимерминеральная для переходов диаметром 219/159 мм | шт
59.1.12.02-0309 | Изоляция пенополимерминеральная для переходов диаметром 273/219 мм | шт
23.99.19.111.59.1.12.02-0309-000 | Изоляция пенополимерминеральная для переходов диаметром 273/219 мм | шт
59.1.12.02-0310 | Изоляция пенополимерминеральная для переходов диаметром 325/273 мм | шт
23.99.19.111.59.1.12.02-0310-000 | Изоляция пенополимерминеральная для переходов диаметром 325/273 мм | шт
59.1.12.02-0311 | Изоляция пенополимерминеральная для переходов диаметром 377/325 мм | шт
23.99.19.111.59.1.12.02-0311-000 | Изоляция пенополимерминеральная для переходов диаметром 377/325 мм | шт
59.1.12.02-0312 | Изоляция пенополимерминеральная для переходов диаметром 426/377 мм | шт
23.99.19.111.59.1.12.02-0312-000 | Изоляция пенополимерминеральная для переходов диаметром 426/377 мм | шт
59.1.12.02-0313 | Изоляция пенополимерминеральная для переходов диаметром 530/426 мм | шт
23.99.19.111.59.1.12.02-0313-000 | Изоляция пенополимерминеральная для переходов диаметром 530/426 мм | шт
59.1.12.02-0314 | Изоляция пенополимерминеральная для переходов диаметром 630/530 мм | шт
23.99.19.111.59.1.12.02-0314-000 | Изоляция пенополимерминеральная для переходов диаметром 630/530 мм | шт
59.1.12.02-0315 | Изоляция пенополимерминеральная для переходов диаметром 720/630 мм | шт
23.99.19.111.59.1.12.02-0315-000 | Изоляция пенополимерминеральная для переходов диаметром 720/630 мм | шт
59.1.12.02-0316 | Изоляция пенополимерминеральная для переходов диаметром 820/720 мм | шт
23.99.19.111.59.1.12.02-0316-000 | Изоляция пенополимерминеральная для переходов диаметром 820/720 мм | шт
59.1.12.02-0317 | Изоляция пенополимерминеральная для переходов диаметром 920/820 мм | шт
23.99.19.111.59.1.12.02-0317-000 | Изоляция пенополимерминеральная для переходов диаметром 920/820 мм | шт
59.1.12.02-0318 | Изоляция пенополимерминеральная для переходов диаметром 1020/920 мм | шт
23.99.19.111.59.1.12.02-0318-000 | Изоляция пенополимерминеральная для переходов диаметром 1020/920 мм | шт
59.1.12.02-0319 | Изоляция пенополимерминеральная для неподвижных опор для труб диаметром 25 мм | шт
23.99.19.111.59.1.12.02-0319-000 | Изоляция пенополимерминеральная для неподвижных опор для труб диаметром 25 мм | шт
59.1.12.02-0320 | Изоляция пенополимерминеральная для неподвижных опор для труб диаметром 32 мм | шт
23.99.19.111.59.1.12.02-0320-000 | Изоляция пенополимерминеральная для неподвижных опор для труб диаметром 32 мм | шт
59.1.12.02-0321 | Изоляция пенополимерминеральная для неподвижных опор для труб диаметром 40 мм | шт
23.99.19.111.59.1.12.02-0321-000 | Изоляция пенополимерминеральная для неподвижных опор для труб диаметром 40 мм | шт
59.1.12.02-0322 | Изоляция пенополимерминеральная для неподвижных опор для труб диаметром 57 мм | шт
23.99.19.111.59.1.12.02-0322-000 | Изоляция пенополимерминеральная для неподвижных опор для труб диаметром 57 мм | шт
59.1.12.02-0323 | Изоляция пенополимерминеральная для неподвижных опор для труб диаметром 76 мм | шт
23.99.19.111.59.1.12.02-0323-000 | Изоляция пенополимерминеральная для неподвижных опор для труб диаметром 76 мм | шт
59.1.12.02-0324 | Изоляция пенополимерминеральная для неподвижных опор для труб диаметром 89 мм | шт
23.99.19.111.59.1.12.02-0324-000 | Изоляция пенополимерминеральная для неподвижных опор для труб диаметром 89 мм | шт
59.1.12.02-0325 | Изоляция пенополимерминеральная для неподвижных опор для труб диаметром 108 мм | шт
23.99.19.111.59.1.12.02-0325-000 | Изоляция пенополимерминеральная для неподвижных опор для труб диаметром 108 мм | шт
59.1.12.02-0326 | Изоляция пенополимерминеральная для неподвижных опор для труб диаметром 133 мм | шт
23.99.19.111.59.1.12.02-0326-000 | Изоляция пенополимерминеральная для неподвижных опор для труб диаметром 133 мм | шт
59.1.12.02-0327 | Изоляция пенополимерминеральная для неподвижных опор для труб диаметром 159 мм | шт
23.99.19.111.59.1.12.02-0327-000 | Изоляция пенополимерминеральная для неподвижных опор для труб диаметром 159 мм | шт
59.1.12.02-0328 | Изоляция пенополимерминеральная для неподвижных опор для труб диаметром 219 мм | шт
23.99.19.111.59.1.12.02-0328-000 | Изоляция пенополимерминеральная для неподвижных опор для труб диаметром 219 мм | шт
59.1.12.02-0329 | Изоляция пенополимерминеральная для неподвижных опор для труб диаметром 273 мм | шт
23.99.19.111.59.1.12.02-0329-000 | Изоляция пенополимерминеральная для неподвижных опор для труб диаметром 273 мм | шт
59.1.12.02-0330 | Изоляция пенополимерминеральная для неподвижных опор для труб диаметром 325 мм | шт
23.99.19.111.59.1.12.02-0330-000 | Изоляция пенополимерминеральная для неподвижных опор для труб диаметром 325 мм | шт
59.1.12.02-0331 | Изоляция пенополимерминеральная для неподвижных опор для труб диаметром 377 мм | шт
23.99.19.111.59.1.12.02-0331-000 | Изоляция пенополимерминеральная для неподвижных опор для труб диаметром 377 мм | шт
59.1.12.02-0332 | Изоляция пенополимерминеральная для неподвижных опор для труб диаметром 426 мм | шт
23.99.19.111.59.1.12.02-0332-000 | Изоляция пенополимерминеральная для неподвижных опор для труб диаметром 426 мм | шт
59.1.12.02-0333 | Изоляция пенополимерминеральная для неподвижных опор для труб диаметром 530 мм | шт
23.99.19.111.59.1.12.02-0333-000 | Изоляция пенополимерминеральная для неподвижных опор для труб диаметром 530 мм | шт
59.1.12.02-0334 | Изоляция пенополимерминеральная для неподвижных опор для труб диаметром 630 мм | шт
23.99.19.111.59.1.12.02-0334-000 | Изоляция пенополимерминеральная для неподвижных опор для труб диаметром 630 мм | шт
59.1.12.02-0335 | Изоляция пенополимерминеральная для неподвижных опор для труб диаметром 720 мм | шт
23.99.19.111.59.1.12.02-0335-000 | Изоляция пенополимерминеральная для неподвижных опор для труб диаметром 720 мм | шт
59.1.12.02-0336 | Изоляция пенополимерминеральная для неподвижных опор для труб диаметром 820 мм | шт
23.99.19.111.59.1.12.02-0336-000 | Изоляция пенополимерминеральная для неподвижных опор для труб диаметром 820 мм | шт
59.1.12.02-0337 | Изоляция пенополимерминеральная для неподвижных опор для труб диаметром 920 мм | шт
23.99.19.111.59.1.12.02-0337-000 | Изоляция пенополимерминеральная для неподвижных опор для труб диаметром 920 мм | шт
59.1.12.02-0338 | Изоляция пенополимерминеральная для неподвижных опор для труб диаметром 1020 мм | шт
23.99.19.111.59.1.12.02-0338-000 | Изоляция пенополимерминеральная для неподвижных опор для труб диаметром 1020 мм | шт
59.1.12.02-0339 | Панели стеновые акустические, из сетки, размер 300x1800x50 мм, оцинкованные, окрашенные, с заглушками | м2
24.33.30.000.59.1.12.02-0339-000 | Панели стеновые акустические, из сетки, размер 300x1800x50 мм, оцинкованные, окрашенные, с заглушками | м2
59.1.12.02-0340 | Компонент ретан двухкомпонентный заливочный | кг
20.16.51.110.59.1.12.02-0340-000 | Компонент ретан двухкомпонентный заливочный | кг
59.1.12.02-0341 | Покрытие теплоизоляционное жидкое для любых поверхностей, слабогорючее Г1, теплопроводность 0,001 Вт/(м°С), паропроницаемость 0,03 мг/(мчПа), температура эксплуатации от -60 °С до +70 °С, температура поверхности при нанесении от -20 °С до +40 °С | л
23.99.19.190.59.1.12.02-0341-000 | Покрытие теплоизоляционное жидкое для любых поверхностей, слабогорючее Г1, теплопроводность 0,001 Вт/(м°С), паропроницаемость 0,03 мг/(мчПа), температура эксплуатации от -60 °С до +70 °С, температура поверхности при нанесении от -20 °С до +40 °С | л
59.1.12.02-0342 | Покрытие теплоизоляционное жидкое для любых поверхностей, не горючее НГ, теплопроводность 0,001 Вт/(м°С), паропроницаемость 0,03 мг/(мчПа), температура эксплуатации от -60 °С до +70 °С, температура поверхности при нанесении от -20 °С до +40 °С | л
23.99.19.190.59.1.12.02-0342-000 | Покрытие теплоизоляционное жидкое для любых поверхностей, не горючее НГ, теплопроводность 0,001 Вт/(м°С), паропроницаемость 0,03 мг/(мчПа), температура эксплуатации от -60 °С до +70 °С, температура поверхности при нанесении от -20 °С до +40 °С | л
59.1.12.02-0343 | Покрытие теплоизоляционное жидкое стандартное для любых поверхностей слабогорючее Г1, теплопроводность 0,001 Вт/(м°С), паропроницаемость 0,001 мг/(мчПа), температура поверхности при нанесении от +7 °С до +120 °С, температура эксплуатации от -60 °С до +140 °С | л
23.99.19.190.59.1.12.02-0343-000 | Покрытие теплоизоляционное жидкое стандартное для любых поверхностей слабогорючее Г1, теплопроводность 0,001 Вт/(м°С), паропроницаемость 0,001 мг/(мчПа), температура поверхности при нанесении от +7 °С до +120 °С, температура эксплуатации от -60 °С до +140 °С | л
59.1.12.02-0344 | Покрытие теплоизоляционное жидкое стандартное для любых поверхностей, не горючее НГ, теплопроводность 0,001 Вт/(м°С), паропроницаемость 0,001 мг/(мчПа), температура поверхности при нанесении от +7 °С до +120 °С, температура эксплуатации от -60 °С до +140 °С | л
23.99.19.190.59.1.12.02-0344-000 | Покрытие теплоизоляционное жидкое стандартное для любых поверхностей, не горючее НГ, теплопроводность 0,001 Вт/(м°С), паропроницаемость 0,001 мг/(мчПа), температура поверхности при нанесении от +7 °С до +120 °С, температура эксплуатации от -60 °С до +140 °С | л
59.1.12.02-0345 | Покрытие теплоизоляционное жидкое антиконденсатное двухкомпонентное, паропроницаемость 0,001 мг/(мчПа), температура поверхности при нанесении материала от +7 °С до +120 °С, температура эксплуатации от -60 °С до +120 °С | л
23.99.19.190.59.1.12.02-0345-000 | Покрытие теплоизоляционное жидкое антиконденсатное двухкомпонентное, паропроницаемость 0,001 мг/(мчПа), температура поверхности при нанесении материала от +7 °С до +120 °С, температура эксплуатации от -60 °С до +120 °С | л
59.1.12.02-0346 | Покрытие теплоизоляционное жидкое звукоизоляционное зимнее, не горючее НГ, температура поверхности при нанесении материала от -30 °С до +35 °С, температура эксплуатации от -60 °С до +90 °С | л
23.99.19.190.59.1.12.02-0346-000 | Покрытие теплоизоляционное жидкое звукоизоляционное зимнее, не горючее НГ, температура поверхности при нанесении материала от -30 °С до +35 °С, температура эксплуатации от -60 °С до +90 °С | л
59.1.12.02-0347 | Покрытие теплоизоляционное жидкое антикоррозийное для металлических поверхностей, слабогорючее Г1, теплопроводность 0,001 Вт/(м°С), паропроницаемость 0,001 мг/(мчПа), температура поверхности при нанесении материала от +7 °С до +90 °С, температура эксплуатации от -60 °С до +90 °С | л
23.99.19.190.59.1.12.02-0347-000 | Покрытие теплоизоляционное жидкое антикоррозийное для металлических поверхностей, слабогорючее Г1, теплопроводность 0,001 Вт/(м°С), паропроницаемость 0,001 мг/(мчПа), температура поверхности при нанесении материала от +7 °С до +90 °С, температура эксплуатации от -60 °С до +90 °С | л
59.1.12.02-0348 | Покрытие теплоизоляционное жидкое антикоррозийное для металлических поверхностей, не горючее НГ, теплопроводность 0,001 Вт/(м°С), паропроницаемость 0,001 мг/(мчПа), температура поверхности при нанесении материала от +7 °С до +90 °С, температура эксплуатации от -60 °С до +90 °С | л
23.99.19.190.59.1.12.02-0348-000 | Покрытие теплоизоляционное жидкое антикоррозийное для металлических поверхностей, не горючее НГ, теплопроводность 0,001 Вт/(м°С), паропроницаемость 0,001 мг/(мчПа), температура поверхности при нанесении материала от +7 °С до +90 °С, температура эксплуатации от -60 °С до +90 °С | л
59.1.12.02-0349 | Покрытие теплоизоляционное жидкое универсальное для металлических поверхностей, слабогорючее Г1, теплопроводность 0,001 Вт/(м°С), паропроницаемость 0,001 мг/(мчПа), температура поверхности при нанесении от +7 °С до +120 °С, температура эксплуатации от -60 °С до +140 °С | л
23.99.19.190.59.1.12.02-0349-000 | Покрытие теплоизоляционное жидкое универсальное для металлических поверхностей, слабогорючее Г1, теплопроводность 0,001 Вт/(м°С), паропроницаемость 0,001 мг/(мчПа), температура поверхности при нанесении от +7 °С до +120 °С, температура эксплуатации от -60 °С до +140 °С | л
59.1.12.02-0350 | Покрытие теплоизоляционное жидкое для металлических поверхностей, не горючее НГ, теплопроводность 0,001 Вт/(м°С), паропроницаемость 0,001 мг/(мчПа), температура поверхности при нанесении от +7 °С до +120 °С, температура эксплуатации от -60 °С до +140 °С | л
23.99.19.190.59.1.12.02-0350-000 | Покрытие теплоизоляционное жидкое для металлических поверхностей, не горючее НГ, теплопроводность 0,001 Вт/(м°С), паропроницаемость 0,001 мг/(мчПа), температура поверхности при нанесении от +7 °С до +120 °С, температура эксплуатации от -60 °С до +140 °С | л
59.1.12.02-0351 | Покрытие теплоизоляционное жидкое для ограждающих конструкций, слабогорючее Г1, теплопроводность 0,001 Вт/(м°С), паропроницаемость 0,03 мг/(мчПа), температура поверхности при нанесении от +7 °С до +80 °С, температура эксплуатации от -60 °С до +120 °С | л
23.99.19.190.59.1.12.02-0351-000 | Покрытие теплоизоляционное жидкое для ограждающих конструкций, слабогорючее Г1, теплопроводность 0,001 Вт/(м°С), паропроницаемость 0,03 мг/(мчПа), температура поверхности при нанесении от +7 °С до +80 °С, температура эксплуатации от -60 °С до +120 °С | л
59.1.12.02-0352 | Покрытие теплоизоляционное жидкое для ограждающих конструкций, не горючее НГ, теплопроводность 0,001 Вт/(м°С), паропроницаемость 0,03 мг/(мчПа), температура поверхности при нанесении от +7 °С до +80 °С, температура эксплуатации от -60 °С до +120 °С | л
23.99.19.190.59.1.12.02-0352-000 | Покрытие теплоизоляционное жидкое для ограждающих конструкций, не горючее НГ, теплопроводность 0,001 Вт/(м°С), паропроницаемость 0,03 мг/(мчПа), температура поверхности при нанесении от +7 °С до +80 °С, температура эксплуатации от -60 °С до +120 °С | л
59.1.12.02-0353 | Покрытие теплоизоляционное жидкое антиконденсатное, негорючее НГ, паропроницаемость 2,58 мг/(мчПа), массовая доля нелетучих веществ не менее 53 %, водородный показатель 7,5-11,0, температура эксплуатации от -60 °С до +200 °С | л
20.30.11.130.59.1.12.02-0353-000 | Покрытие теплоизоляционное жидкое антиконденсатное, негорючее НГ, паропроницаемость 2,58 мг/(мчПа), массовая доля нелетучих веществ не менее 53 %, водородный показатель 7,5-11,0, температура эксплуатации от -60 °С до +200 °С | л
59.1.12.02-0354 | Покрытие теплоизоляционное жидкое антикоррозионное антиконденсатное, слабогорючее Г1, РП1, паропроницаемость 0,02 мг/(мчПа), массовая доля нелетучих веществ не менее 53 %, водородный показатель 7,5-11,0, температура эксплуатации от -60 °С до +200 °С | л
20.30.11.130.59.1.12.02-0354-000 | Покрытие теплоизоляционное жидкое антикоррозионное антиконденсатное, слабогорючее Г1, РП1, паропроницаемость 0,02 мг/(мчПа), массовая доля нелетучих веществ не менее 53 %, водородный показатель 7,5-11,0, температура эксплуатации от -60 °С до +200 °С | л
59.1.12.02-0355 | Покрытие теплоизоляционное жидкое всесезонное, слабогорючее Г1, РП1, паропроницаемость 0,02 мг/(мчПа), массовая доля нелетучих веществ не менее 53%, водородный показатель 7,5-11,0, температура эксплуатации от -60 °С до +200 °С | л
20.30.11.130.59.1.12.02-0355-000 | Покрытие теплоизоляционное жидкое всесезонное, слабогорючее Г1, РП1, паропроницаемость 0,02 мг/(мчПа), массовая доля нелетучих веществ не менее 53%, водородный показатель 7,5-11,0, температура эксплуатации от -60 °С до +200 °С | л
59.1.12.02-0356 | Покрытие теплоизоляционное жидкое финишное декоративное антиконденсатное, РП1, паропроницаемость 0,02 мг/(мчПа), массовая доля нелетучих веществ не менее 53%, водородный показатель 7,5-11,0, температура эксплуатации от -60 °С до +200 °С | л
20.30.11.130.59.1.12.02-0356-000 | Покрытие теплоизоляционное жидкое финишное декоративное антиконденсатное, РП1, паропроницаемость 0,02 мг/(мчПа), массовая доля нелетучих веществ не менее 53%, водородный показатель 7,5-11,0, температура эксплуатации от -60 °С до +200 °С | л
59.1.12.02-0357 | Прокладки (пластины) пробковые настенные, толщина 3 мм | м2
16.29.23.110.59.1.12.02-0357-000 | Прокладки (пластины) пробковые настенные, толщина 3 мм | м2
59.1.12.02-0358 | Нить стеклянная комплексная крученая БС6-34х1х3 | кг
23.14.11.120.59.1.12.02-0358-000 | Нить стеклянная комплексная крученая БС6-34х1х3 | кг
59.1.12.02-0359 | Нить стеклянная крученая ЕС-6, 13x2 | кг
23.14.11.120.59.1.12.02-0359-000 | Нить стеклянная крученая ЕС-6, 13x2 | кг
59.1.12.02-0360 | Нить стеклянная крученая ЕС-6, 26x2 | кг
23.14.11.120.59.1.12.02-0360-000 | Нить стеклянная крученая ЕС-6, 26x2 | кг
59.1.12.02-0361 | Нить стеклянная крученая ЕС-6, 34x2 | кг
23.14.11.120.59.1.12.02-0361-000 | Нить стеклянная крученая ЕС-6, 34x2 | кг
59.1.12.02-0362 | Ровинг ЕС 13-630Н-78 для гидроизоляции, основа для кровли методом налива | кг
23.14.11.120.59.1.12.02-0362-000 | Ровинг ЕС 13-630Н-78 для гидроизоляции, основа для кровли методом налива | кг
59.1.12.02-0363 | Профили из полимерных композиционных материалов (стеклопластик) | кг
23.14.12.190.59.1.12.02-0363-000 | Профили из полимерных композиционных материалов (стеклопластик) | кг
59.1.12.02-0364 | Стекловуаль (стекловолокно), плотность 30 г/см2 | 10 м2
23.14.11.130.59.1.12.02-0364-000 | Стекловуаль (стекловолокно), плотность 30 г/см2 | 10 м2
59.1.12.02-0365 | Фольга алюминиевая для тепло- и гидроизоляции рулонная, толщиной 0,1-0,2 мм | м2
24.42.25.000.59.1.12.02-0365-000 | Фольга алюминиевая для тепло- и гидроизоляции рулонная, толщиной 0,1-0,2 мм | м2
59.1.12.02-0366 | Фольга алюминиевая дублированная стеклотканью | 10 м2
23.99.19.111.59.1.12.02-0366-000 | Фольга алюминиевая дублированная стеклотканью | 10 м2
59.1.12.02-0367 | Фольга алюминиевая ДПРХМ 0,02x460 А5 | кг
24.42.25.000.59.1.12.02-0367-000 | Фольга алюминиевая ДПРХМ 0,02x460 А5 | кг
59.1.12.02-0368 | Фольга алюминиевая, твердая, толщина 0,2 мм | кг
24.42.25.000.59.1.12.02-0368-000 | Фольга алюминиевая, твердая, толщина 0,2 мм | кг
59.1.12.02-0369 | Фольга алюминиевая, толщина 0,04 мм | кг
24.42.25.000.59.1.12.02-0369-000 | Фольга алюминиевая, толщина 0,04 мм | кг
59.1.12.02-0370 | Шнуры теплоизоляционные М-200, в оплетке из ровинга | м3
23.99.19.111.59.1.12.02-0370-000 | Шнуры теплоизоляционные М-200, в оплетке из ровинга | м3
59.1.12.02-0371 | Жгут резиновый (уплотнитель боковой) запрессовочный | м
22.19.20.120.59.1.12.02-0371-000 | Жгут резиновый (уплотнитель боковой) запрессовочный | м
59.1.12.02-0372 | Жгут синтетический строительный, диаметр 40 мм | 100 м
20.60.11.000.59.1.12.02-0372-000 | Жгут синтетический строительный, диаметр 40 мм | 100 м
59.1.12.02-0373 | Стеклоровнинг | т
23.99.19.111.59.1.12.02-0373-000 | Стеклоровнинг | т
59.1.12.02-0374 | Листы теплоизоляционные из вспененного синтетического каучука для систем теплоснабжения с температурой носителя от -50 °C до +150 °C, толщина 13 мм | м2
22.21.41.119.59.1.12.02-0374-000 | Листы теплоизоляционные из вспененного синтетического каучука для систем теплоснабжения с температурой носителя от -50 °C до +150 °C, толщина 13 мм | м2
59.1.12.02-0375 | Листы теплоизоляционные из вспененного синтетического каучука для систем теплоснабжения с температурой носителя от -50 °C до +150 °C, толщина 19 мм | м2
22.21.41.119.59.1.12.02-0375-000 | Листы теплоизоляционные из вспененного синтетического каучука для систем теплоснабжения с температурой носителя от -50 °C до +150 °C, толщина 19 мм | м2
59.1.12.02-0376 | Листы теплоизоляционные из вспененного синтетического каучука для систем теплоснабжения с температурой носителя от -50 °C до +150 °C, толщина 25 мм | м2
22.21.41.119.59.1.12.02-0376-000 | Листы теплоизоляционные из вспененного синтетического каучука для систем теплоснабжения с температурой носителя от -50 °C до +150 °C, толщина 25 мм | м2
59.1.12.02-0377 | Листы теплоизоляционные из вспененного синтетического каучука для холодильных систем и кондиционирования с температурой носителя от -50 °C до +110 °C, толщина 19 мм | м2
22.21.41.119.59.1.12.02-0377-000 | Листы теплоизоляционные из вспененного синтетического каучука для холодильных систем и кондиционирования с температурой носителя от -50 °C до +110 °C, толщина 19 мм | м2
59.1.12.02-0378 | Листы теплоизоляционные из вспененного синтетического каучука для холодильных систем и кондиционирования с температурой носителя от -50 °C до +110 °C, толщина 25 мм | м2
22.21.41.119.59.1.12.02-0378-000 | Листы теплоизоляционные из вспененного синтетического каучука для холодильных систем и кондиционирования с температурой носителя от -50 °C до +110 °C, толщина 25 мм | м2
59.1.12.02-0379 | Листы теплоизоляционные из вспененного синтетического каучука для холодильных систем и кондиционирования с температурой носителя от -50 °C до +110 °C, толщина 32 мм | м2
22.21.41.119.59.1.12.02-0379-000 | Листы теплоизоляционные из вспененного синтетического каучука для холодильных систем и кондиционирования с температурой носителя от -50 °C до +110 °C, толщина 32 мм | м2
59.1.12.02-0380 | Рулоны теплоизоляционные из вспененного каучука для поверхностей с температурой от -200 °C до +105 °C, толщина 13 мм | м2
22.21.41.119.59.1.12.02-0380-000 | Рулоны теплоизоляционные из вспененного каучука для поверхностей с температурой от -200 °C до +105 °C, толщина 13 мм | м2
59.1.12.02-0381 | Рулоны теплоизоляционные из вспененного каучука для поверхностей с температурой от -200 °C до +105 °C, толщина 19 мм | м2
22.21.41.119.59.1.12.02-0381-000 | Рулоны теплоизоляционные из вспененного каучука для поверхностей с температурой от -200 °C до +105 °C, толщина 19 мм | м2
59.1.12.02-0382 | Рулоны теплоизоляционные из вспененного каучука для поверхностей с температурой от -200 °C до +130 °C (+150 °C), толщина 13 мм | м2
22.21.41.119.59.1.12.02-0382-000 | Рулоны теплоизоляционные из вспененного каучука для поверхностей с температурой от -200 °C до +130 °C (+150 °C), толщина 13 мм | м2
59.1.12.02-0383 | Рулоны теплоизоляционные из вспененного каучука для поверхностей с температурой от -200 °C до +130 °C (+150 °C), толщина 19 мм | м2
22.21.41.119.59.1.12.02-0383-000 | Рулоны теплоизоляционные из вспененного каучука для поверхностей с температурой от -200 °C до +130 °C (+150 °C), толщина 19 мм | м2
59.1.12.02-0384 | Маты полиэтиленовые к теплоизолированным трубам ППУ, размер 2x1x0,04м | м3
23.99.19.111.59.1.12.02-0384-000 | Маты полиэтиленовые к теплоизолированным трубам ППУ, размер 2x1x0,04м | м3
59.1.12.02-0385 | Маты минераловатные на синтетическом связующем из каменной ваты базальтовых пород, плотность-80 кг/м3, толщина 40 мм | м2
23.99.19.111.59.1.12.02-0385-000 | Маты минераловатные на синтетическом связующем из каменной ваты базальтовых пород, плотность-80 кг/м3, толщина 40 мм | м2
59.1.12.02-0386 | Маты из минеральной ваты прошивные теплоизоляционные, М-100, фольгированные, толщина 50-100 мм | м2
23.99.19.111.59.1.12.02-0386-000 | Маты из минеральной ваты прошивные теплоизоляционные, М-100, фольгированные, толщина 50-100 мм | м2
59.1.12.02-0387 | Маты из минеральной ваты прошивные теплоизоляционные, М-100, фольгированные армированной фольгой, толщина 50-100 мм | м2
23.99.19.111.59.1.12.02-0387-000 | Маты из минеральной ваты прошивные теплоизоляционные, М-100, фольгированные армированной фольгой, толщина 50-100 мм | м2
59.1.12.02-0388 | Маты из минеральной ваты прошивные теплоизоляционные, М-100, с облицовкой стеклотканью, толщина 50-120 мм | м2
23.99.19.111.59.1.12.02-0388-000 | Маты из минеральной ваты прошивные теплоизоляционные, М-100, с облицовкой стеклотканью, толщина 50-120 мм | м2
59.1.12.02-0389 | Маты из минеральной ваты прошивные теплоизоляционные, М-100, с облицовкой стеклохолстом, толщина 50-120 мм | м2
23.99.19.111.59.1.12.02-0389-000 | Маты из минеральной ваты прошивные теплоизоляционные, М-100, с облицовкой стеклохолстом, толщина 50-120 мм | м2
59.1.12.02-0390 | Маты из минеральной ваты прошивные теплоизоляционные, М-100, с покрытием стальной сеткой, фольгированные армированной фольгой, толщина 100 мм | м3
23.99.19.111.59.1.12.02-0390-000 | Маты из минеральной ваты прошивные теплоизоляционные, М-100, с покрытием стальной сеткой, фольгированные армированной фольгой, толщина 100 мм | м3
59.1.12.02-0391 | Маты из минеральной ваты прошивные теплоизоляционные, М-100, с покрытием стальной сеткой, фольгированные армированной фольгой, толщина 110 мм | м3
23.99.19.111.59.1.12.02-0391-000 | Маты из минеральной ваты прошивные теплоизоляционные, М-100, с покрытием стальной сеткой, фольгированные армированной фольгой, толщина 110 мм | м3
59.1.12.02-0392 | Маты из минеральной ваты прошивные теплоизоляционные, М-100, с покрытием стальной сеткой, фольгированные армированной фольгой, толщина 120 мм | м3
23.99.19.111.59.1.12.02-0392-000 | Маты из минеральной ваты прошивные теплоизоляционные, М-100, с покрытием стальной сеткой, фольгированные армированной фольгой, толщина 120 мм | м3
59.1.12.02-0393 | Маты из минеральной ваты прошивные теплоизоляционные, М-100, с покрытием стальной сеткой, фольгированные армированной фольгой, толщина 40 мм | м3
23.99.19.111.59.1.12.02-0393-000 | Маты из минеральной ваты прошивные теплоизоляционные, М-100, с покрытием стальной сеткой, фольгированные армированной фольгой, толщина 40 мм | м3
59.1.12.02-0394 | Маты из минеральной ваты прошивные теплоизоляционные, М-100, с покрытием стальной сеткой, фольгированные армированной фольгой, толщина 50 мм | м3
23.99.19.111.59.1.12.02-0394-000 | Маты из минеральной ваты прошивные теплоизоляционные, М-100, с покрытием стальной сеткой, фольгированные армированной фольгой, толщина 50 мм | м3
59.1.12.02-0395 | Маты из минеральной ваты прошивные теплоизоляционные, М-100, с покрытием стальной сеткой, фольгированные армированной фольгой, толщина 60 мм | м3
23.99.19.111.59.1.12.02-0395-000 | Маты из минеральной ваты прошивные теплоизоляционные, М-100, с покрытием стальной сеткой, фольгированные армированной фольгой, толщина 60 мм | м3
59.1.12.02-0396 | Маты из минеральной ваты прошивные теплоизоляционные, М-100, с покрытием стальной сеткой, фольгированные армированной фольгой, толщина 70 мм | м3
23.99.19.111.59.1.12.02-0396-000 | Маты из минеральной ваты прошивные теплоизоляционные, М-100, с покрытием стальной сеткой, фольгированные армированной фольгой, толщина 70 мм | м3
59.1.12.02-0397 | Маты из минеральной ваты прошивные теплоизоляционные, М-100, с покрытием стальной сеткой, фольгированные армированной фольгой, толщина 80 мм | м3
23.99.19.111.59.1.12.02-0397-000 | Маты из минеральной ваты прошивные теплоизоляционные, М-100, с покрытием стальной сеткой, фольгированные армированной фольгой, толщина 80 мм | м3
59.1.12.02-0398 | Маты из минеральной ваты прошивные теплоизоляционные, М-100, с покрытием стальной сеткой, фольгированные армированной фольгой, толщина 90 мм | м3
23.99.19.111.59.1.12.02-0398-000 | Маты из минеральной ваты прошивные теплоизоляционные, М-100, с покрытием стальной сеткой, фольгированные армированной фольгой, толщина 90 мм | м3
59.1.12.02-0399 | Маты из минеральной ваты прошивные теплоизоляционные, М-100, без облицовки, сжимаемые под удельной нагрузкой 2000 Па от 71 до 80 %, толщина 50-60 мм | м2
23.99.19.111.59.1.12.02-0399-000 | Маты из минеральной ваты прошивные теплоизоляционные, М-100, без облицовки, сжимаемые под удельной нагрузкой 2000 Па от 71 до 80 %, толщина 50-60 мм | м2
59.1.12.02-0400 | Маты из минеральной ваты прошивные теплоизоляционные, М-100, без облицовки, сжимаемые под удельной нагрузкой 2000 Па от 81 до 90 %, толщина 50-60 мм | м2
23.99.19.111.59.1.12.02-0400-000 | Маты из минеральной ваты прошивные теплоизоляционные, М-100, без облицовки, сжимаемые под удельной нагрузкой 2000 Па от 81 до 90 %, толщина 50-60 мм | м2
59.1.12.02-0401 | Маты из минеральной ваты прошивные теплоизоляционные, М-100, с покрытием стальной сеткой, фольгированные, толщина 100 мм | м3
23.99.19.111.59.1.12.02-0401-000 | Маты из минеральной ваты прошивные теплоизоляционные, М-100, с покрытием стальной сеткой, фольгированные, толщина 100 мм | м3
59.1.12.02-0402 | Маты из минеральной ваты прошивные теплоизоляционные, М-100, с покрытием стальной сеткой, фольгированные, толщина 110 мм | м3
23.99.19.111.59.1.12.02-0402-000 | Маты из минеральной ваты прошивные теплоизоляционные, М-100, с покрытием стальной сеткой, фольгированные, толщина 110 мм | м3
59.1.12.02-0403 | Маты из минеральной ваты прошивные теплоизоляционные, М-100, с покрытием стальной сеткой, фольгированные, толщина 120 мм | м3
23.99.19.111.59.1.12.02-0403-000 | Маты из минеральной ваты прошивные теплоизоляционные, М-100, с покрытием стальной сеткой, фольгированные, толщина 120 мм | м3
59.1.12.02-0404 | Маты из минеральной ваты прошивные теплоизоляционные, М-100, с покрытием стальной сеткой, фольгированные, толщина 40 мм | м3
23.99.19.111.59.1.12.02-0404-000 | Маты из минеральной ваты прошивные теплоизоляционные, М-100, с покрытием стальной сеткой, фольгированные, толщина 40 мм | м3
59.1.12.02-0405 | Маты из минеральной ваты прошивные теплоизоляционные, М-100, с покрытием стальной сеткой, фольгированные, толщина 50 мм | м3
23.99.19.111.59.1.12.02-0405-000 | Маты из минеральной ваты прошивные теплоизоляционные, М-100, с покрытием стальной сеткой, фольгированные, толщина 50 мм | м3
59.1.12.02-0406 | Маты из минеральной ваты прошивные теплоизоляционные, М-100, с покрытием стальной сеткой, фольгированные, толщина 60 мм | м3
23.99.19.111.59.1.12.02-0406-000 | Маты из минеральной ваты прошивные теплоизоляционные, М-100, с покрытием стальной сеткой, фольгированные, толщина 60 мм | м3
59.1.12.02-0407 | Маты из минеральной ваты прошивные теплоизоляционные, М-100, с покрытием стальной сеткой, фольгированные, толщина 70 мм | м3
23.99.19.111.59.1.12.02-0407-000 | Маты из минеральной ваты прошивные теплоизоляционные, М-100, с покрытием стальной сеткой, фольгированные, толщина 70 мм | м3
59.1.12.02-0408 | Маты из минеральной ваты прошивные теплоизоляционные, М-100, с покрытием стальной сеткой, фольгированные, толщина 80 мм | м3
23.99.19.111.59.1.12.02-0408-000 | Маты из минеральной ваты прошивные теплоизоляционные, М-100, с покрытием стальной сеткой, фольгированные, толщина 80 мм | м3
59.1.12.02-0409 | Маты из минеральной ваты прошивные теплоизоляционные, М-100, с покрытием стальной сеткой, фольгированные, толщина 90 мм | м3
23.99.19.111.59.1.12.02-0409-000 | Маты из минеральной ваты прошивные теплоизоляционные, М-100, с покрытием стальной сеткой, фольгированные, толщина 90 мм | м3
59.1.12.02-0410 | Маты из минеральной ваты прошивные теплоизоляционные, М-100, с покрытием сеткой из нержавеющей стали, толщина 100 мм | м3
23.99.19.111.59.1.12.02-0410-000 | Маты из минеральной ваты прошивные теплоизоляционные, М-100, с покрытием сеткой из нержавеющей стали, толщина 100 мм | м3
59.1.12.02-0411 | Маты из минеральной ваты прошивные теплоизоляционные, М-100, с покрытием сеткой из нержавеющей стали, толщина 110 мм | м3
23.99.19.111.59.1.12.02-0411-000 | Маты из минеральной ваты прошивные теплоизоляционные, М-100, с покрытием сеткой из нержавеющей стали, толщина 110 мм | м3
59.1.12.02-0412 | Маты из минеральной ваты прошивные теплоизоляционные, М-100, с покрытием сеткой из нержавеющей стали, толщина 120 мм | м3
23.99.19.111.59.1.12.02-0412-000 | Маты из минеральной ваты прошивные теплоизоляционные, М-100, с покрытием сеткой из нержавеющей стали, толщина 120 мм | м3
59.1.12.02-0413 | Маты из минеральной ваты прошивные теплоизоляционные, М-100, с покрытием сеткой из нержавеющей стали, толщина 40 мм | м3
23.99.19.111.59.1.12.02-0413-000 | Маты из минеральной ваты прошивные теплоизоляционные, М-100, с покрытием сеткой из нержавеющей стали, толщина 40 мм | м3
59.1.12.02-0414 | Маты из минеральной ваты прошивные теплоизоляционные, М-100, с покрытием сеткой из нержавеющей стали, толщина 60 мм | м3
23.99.19.111.59.1.12.02-0414-000 | Маты из минеральной ваты прошивные теплоизоляционные, М-100, с покрытием сеткой из нержавеющей стали, толщина 60 мм | м3
59.1.12.02-0415 | Маты из минеральной ваты прошивные теплоизоляционные, М-100, с покрытием сеткой из нержавеющей стали, толщина 70 мм | м3
23.99.19.111.59.1.12.02-0415-000 | Маты из минеральной ваты прошивные теплоизоляционные, М-100, с покрытием сеткой из нержавеющей стали, толщина 70 мм | м3
59.1.12.02-0416 | Маты из минеральной ваты прошивные теплоизоляционные, М-100, с покрытием сеткой из нержавеющей стали, толщина 80 мм | м3
23.99.19.111.59.1.12.02-0416-000 | Маты из минеральной ваты прошивные теплоизоляционные, М-100, с покрытием сеткой из нержавеющей стали, толщина 80 мм | м3
59.1.12.02-0417 | Маты из минеральной ваты прошивные теплоизоляционные, М-100, с покрытием сеткой из нержавеющей стали, толщина 90 мм | м3
23.99.19.111.59.1.12.02-0417-000 | Маты из минеральной ваты прошивные теплоизоляционные, М-100, с покрытием сеткой из нержавеющей стали, толщина 90 мм | м3
59.1.12.02-0418 | Маты из минеральной ваты прошивные теплоизоляционные, М-100, с покрытием стальной сеткой, толщина 100 мм | м3
23.99.19.111.59.1.12.02-0418-000 | Маты из минеральной ваты прошивные теплоизоляционные, М-100, с покрытием стальной сеткой, толщина 100 мм | м3
59.1.12.02-0419 | Маты из минеральной ваты прошивные теплоизоляционные, М-100, с покрытием стальной сеткой, толщина 110 мм | м3
23.99.19.111.59.1.12.02-0419-000 | Маты из минеральной ваты прошивные теплоизоляционные, М-100, с покрытием стальной сеткой, толщина 110 мм | м3
59.1.12.02-0420 | Маты из минеральной ваты прошивные теплоизоляционные, М-100, с покрытием стальной сеткой, толщина 120 мм | м3
23.99.19.111.59.1.12.02-0420-000 | Маты из минеральной ваты прошивные теплоизоляционные, М-100, с покрытием стальной сеткой, толщина 120 мм | м3
59.1.12.02-0421 | Маты из минеральной ваты прошивные теплоизоляционные, М-100, с покрытием стальной сеткой, толщина 60 мм | м3
23.99.19.111.59.1.12.02-0421-000 | Маты из минеральной ваты прошивные теплоизоляционные, М-100, с покрытием стальной сеткой, толщина 60 мм | м3
59.1.12.02-0422 | Маты из минеральной ваты прошивные теплоизоляционные, М-100, с покрытием стальной сеткой, толщина 70 мм | м3
23.99.19.111.59.1.12.02-0422-000 | Маты из минеральной ваты прошивные теплоизоляционные, М-100, с покрытием стальной сеткой, толщина 70 мм | м3
59.1.12.02-0423 | Маты из минеральной ваты прошивные теплоизоляционные, М-100, с покрытием стальной сеткой, толщина 80 мм | м3
23.99.19.111.59.1.12.02-0423-000 | Маты из минеральной ваты прошивные теплоизоляционные, М-100, с покрытием стальной сеткой, толщина 80 мм | м3
59.1.12.02-0424 | Маты из минеральной ваты прошивные теплоизоляционные, М-100, с покрытием стальной сеткой, толщина 90 мм | м3
23.99.19.111.59.1.12.02-0424-000 | Маты из минеральной ваты прошивные теплоизоляционные, М-100, с покрытием стальной сеткой, толщина 90 мм | м3
59.1.12.02-0425 | Маты прошивные фольгированные, размер 2000x1200x100 мм | м3
23.99.19.111.59.1.12.02-0425-000 | Маты прошивные фольгированные, размер 2000x1200x100 мм | м3
59.1.12.02-0426 | Маты прошивные фольгированные, размер 3000x1200x60 мм | м3
23.99.19.111.59.1.12.02-0426-000 | Маты прошивные фольгированные, размер 3000x1200x60 мм | м3
59.1.12.02-0427 | Маты прошивные фольгированные, размер 3000x1200x70 мм | м3
23.99.19.111.59.1.12.02-0427-000 | Маты прошивные фольгированные, размер 3000x1200x70 мм | м3
59.1.12.02-0428 | Маты прошивные фольгированные, размер 4000x1200x50 мм | м3
23.99.19.111.59.1.12.02-0428-000 | Маты прошивные фольгированные, размер 4000x1200x50 мм | м3
59.1.12.02-0429 | Маты из супертонкого волокна обшитые стеклотканью | т
23.99.19.111.59.1.12.02-0429-000 | Маты из супертонкого волокна обшитые стеклотканью | т
59.1.12.02-0430 | Маты из резинового гранулята с полимерным связующим, виброизолирующие, для трамвайных путей, толщина 20 мм | м2
22.19.73.119.59.1.12.02-0430-000 | Маты из резинового гранулята с полимерным связующим, виброизолирующие, для трамвайных путей, толщина 20 мм | м2
59.1.12.02-0431 | Лист из вспененного полиэтилена, с односторонним фольгированием с клеевым слоем, толщина 8 мм | м2
22.21.41.115.59.1.12.02-0431-000 | Лист из вспененного полиэтилена, с односторонним фольгированием с клеевым слоем, толщина 8 мм | м2
59.1.12.02-0432 | Лист из вспененного полиэтилена, толщина 60 мм | м2
22.21.41.115.59.1.12.02-0432-000 | Лист из вспененного полиэтилена, толщина 60 мм | м2
59.1.12.02-0433 | Плиты из минеральной ваты, гофрированной структуры, ПЖ-120 | м3
23.99.19.111.59.1.12.02-0433-000 | Плиты из минеральной ваты, гофрированной структуры, ПЖ-120 | м3
59.1.12.02-0435 | Плиты пенополистирольные теплоизоляционные, тип Т, ППС 45 | м3
22.21.41.111.59.1.12.02-0435-000 | Плиты пенополистирольные теплоизоляционные, тип Т, ППС 45 | м3
59.1.12.02-0436 | Плиты изоляционные из полистиролбетона однослойные без пазов, толщина 100 мм. | м2
23.99.19.110.59.1.12.02-0436-000 | Плиты изоляционные из полистиролбетона однослойные без пазов, толщина 100 мм. | м2
59.1.12.02-0437 | Плиты изоляционные из полистиролбетона однослойные без пазов, толщина 120 мм. | м2
23.99.19.110.59.1.12.02-0437-000 | Плиты изоляционные из полистиролбетона однослойные без пазов, толщина 120 мм. | м2
59.1.12.02-0438 | Плиты изоляционные из полистиролбетона однослойные без пазов, толщина 150 мм. | м2
23.99.19.110.59.1.12.02-0438-000 | Плиты изоляционные из полистиролбетона однослойные без пазов, толщина 150 мм. | м2
59.1.12.02-0439 | Плиты изоляционные из полистиролбетона однослойные без пазов, толщина 30 мм. | м2
23.99.19.110.59.1.12.02-0439-000 | Плиты изоляционные из полистиролбетона однослойные без пазов, толщина 30 мм. | м2
59.1.12.02-0440 | Плиты изоляционные из полистиролбетона однослойные без пазов, толщина 50 мм. | м2
23.99.19.110.59.1.12.02-0440-000 | Плиты изоляционные из полистиролбетона однослойные без пазов, толщина 50 мм. | м2
59.1.12.02-0441 | Плиты изоляционные из полистиролбетона однослойные без пазов, толщина 80 мм. | м2
23.99.19.110.59.1.12.02-0441-000 | Плиты изоляционные из полистиролбетона однослойные без пазов, толщина 80 мм. | м2
59.1.12.02-0442 | Плиты изоляционные из полистиролбетона трехслойные с пазами, толщина 100 мм. | м2
23.99.19.110.59.1.12.02-0442-000 | Плиты изоляционные из полистиролбетона трехслойные с пазами, толщина 100 мм. | м2
59.1.12.02-0443 | Плиты изоляционные из полистиролбетона трехслойные с пазами, толщина 120 мм. | м2
23.99.19.110.59.1.12.02-0443-000 | Плиты изоляционные из полистиролбетона трехслойные с пазами, толщина 120 мм. | м2
59.1.12.02-0444 | Плиты изоляционные из полистиролбетона трехслойные с пазами, толщина 150 мм. | м2
23.99.19.110.59.1.12.02-0444-000 | Плиты изоляционные из полистиролбетона трехслойные с пазами, толщина 150 мм. | м2
59.1.12.02-0445 | Плиты изоляционные из полистиролбетона трехслойные с пазами, толщина 50 мм. | м2
23.99.19.110.59.1.12.02-0445-000 | Плиты изоляционные из полистиролбетона трехслойные с пазами, толщина 50 мм. | м2
59.1.12.02-0446 | Панели теплоизоляционные из плит пенополистирольных (XPS), прочность на сжатие при 10 %, толщина 40 мм-ной деформации 200 кПа, водопоглощение 0,4 %, толщина 40 мм | м2
22.21.41.112.59.1.12.02-0446-000 | Панели теплоизоляционные из плит пенополистирольных (XPS), прочность на сжатие при 10 %, толщина 40 мм-ной деформации 200 кПа, водопоглощение 0,4 %, толщина 40 мм | м2
59.1.12.02-0447 | Панели теплоизоляционные из плит пенополистирольных (XPS), прочность на сжатие при 10 %, толщина 40 мм-ной деформации 300 кПа, водопоглощение 0,4 %, толщина 40 мм | м2
22.21.41.112.59.1.12.02-0447-000 | Панели теплоизоляционные из плит пенополистирольных (XPS), прочность на сжатие при 10 %, толщина 40 мм-ной деформации 300 кПа, водопоглощение 0,4 %, толщина 40 мм | м2
59.1.12.02-0448 | Панели теплоизоляционные из плит пенополистирольных (XPS), прочность на сжатие при 10 %, толщина 40 мм-ной деформации 400 кПа, водопоглощение 0,4 %, толщина 40 мм | м2
22.21.41.112.59.1.12.02-0448-000 | Панели теплоизоляционные из плит пенополистирольных (XPS), прочность на сжатие при 10 %, толщина 40 мм-ной деформации 400 кПа, водопоглощение 0,4 %, толщина 40 мм | м2
59.1.12.02-0449 | Панели теплоизоляционные из плит пенополистирольных (XPS), прочность на сжатие при 10 %, толщина 40 мм-ной деформации 500 кПа, водопоглощение 0,4 %, толщина 40 мм | м2
22.21.41.112.59.1.12.02-0449-000 | Панели теплоизоляционные из плит пенополистирольных (XPS), прочность на сжатие при 10 %, толщина 40 мм-ной деформации 500 кПа, водопоглощение 0,4 %, толщина 40 мм | м2
59.1.12.02-0450 | Панели теплоизоляционные из плит пенополистирольных (XPS), прочность на сжатие при 10 %, толщина 40 мм-ной деформации 600 кПа, водопоглощение 0,4 %, толщина 40 мм | м2
22.21.41.112.59.1.12.02-0450-000 | Панели теплоизоляционные из плит пенополистирольных (XPS), прочность на сжатие при 10 %, толщина 40 мм-ной деформации 600 кПа, водопоглощение 0,4 %, толщина 40 мм | м2
59.1.12.02-0451 | Панели теплоизоляционные из плит пенополистирольных (XPS), прочность на сжатие при 10 %, толщина 40 мм-ной деформации 700 кПа, водопоглощение 0,4 %, толщина 40 мм | м2
22.21.41.112.59.1.12.02-0451-000 | Панели теплоизоляционные из плит пенополистирольных (XPS), прочность на сжатие при 10 %, толщина 40 мм-ной деформации 700 кПа, водопоглощение 0,4 %, толщина 40 мм | м2
59.1.12.02-0452 | Панели теплоизоляционные из плит пенополистирольных (XPS), прочность на сжатие при 10 %, толщина 40 мм-ной деформации 800 кПа, водопоглощение 0,4 %, толщина 40 мм | м2
22.21.41.112.59.1.12.02-0452-000 | Панели теплоизоляционные из плит пенополистирольных (XPS), прочность на сжатие при 10 %, толщина 40 мм-ной деформации 800 кПа, водопоглощение 0,4 %, толщина 40 мм | м2
59.1.12.02-0453 | Панели теплоизоляционные из плит пенополистирольных (XPS), прочность на сжатие при 10 %, толщина 40 мм-ной деформации 1000 кПа, водопоглощение 0,4 %, толщина 40 мм | м2
22.21.41.112.59.1.12.02-0453-000 | Панели теплоизоляционные из плит пенополистирольных (XPS), прочность на сжатие при 10 %, толщина 40 мм-ной деформации 1000 кПа, водопоглощение 0,4 %, толщина 40 мм | м2
59.1.12.02-0454 | Маты полиэтиленовые, размеры 1000x2000x42,5 мм | м3
22.21.41.115.59.1.12.02-0454-000 | Маты полиэтиленовые, размеры 1000x2000x42,5 мм | м3
59.1.12.02-0455 | Плиты пенополистирольные экструзионные, толщина 100 мм, облицованные цементно-стружечными плитами толщиной 10 мм | м2
22.21.41.112.59.1.12.02-0455-000 | Плиты пенополистирольные экструзионные, толщина 100 мм, облицованные цементно-стружечными плитами толщиной 10 мм | м2
59.1.12.02-0456 | Плиты пенополистирольные экструзионные, толщина 120 мм, облицованные цементно-стружечными плитами толщиной 10 мм | м2
22.21.41.112.59.1.12.02-0456-000 | Плиты пенополистирольные экструзионные, толщина 120 мм, облицованные цементно-стружечными плитами толщиной 10 мм | м2
59.1.12.02-0457 | Плиты пенополистирольные экструзионные, толщина 50 мм, облицованные цементно-стружечными плитами толщиной 10 мм | м2
22.21.41.112.59.1.12.02-0457-000 | Плиты пенополистирольные экструзионные, толщина 50 мм, облицованные цементно-стружечными плитами толщиной 10 мм | м2
59.1.12.02-0458 | Плиты пенополистирольные экструзионные, толщина 60 мм, облицованные цементно-стружечными плитами толщиной 10 мм | м2
22.21.41.112.59.1.12.02-0458-000 | Плиты пенополистирольные экструзионные, толщина 60 мм, облицованные цементно-стружечными плитами толщиной 10 мм | м2
59.1.12.02-0459 | Плиты пенополистирольные экструзионные, толщина 80 мм, облицованные цементно-стружечными плитами толщиной 10 мм | м2
22.21.41.112.59.1.12.02-0459-000 | Плиты пенополистирольные экструзионные, толщина 80 мм, облицованные цементно-стружечными плитами толщиной 10 мм | м2
59.1.12.02-0460 | Плиты из минеральной ваты теплоизоляционные гидрофобизированные, для устройства кровель, на основе базальтового волокна, сверхжесткие, толщина 40 мм | м3
23.99.19.111.59.1.12.02-0460-000 | Плиты из минеральной ваты теплоизоляционные гидрофобизированные, для устройства кровель, на основе базальтового волокна, сверхжесткие, толщина 40 мм | м3
59.1.12.02-0461 | Плиты минераловатные теплоизоляционные гидрофобизированные, для теплоизоляции ненагружаемых конструкций, на основе базальтового волокна, толщина от 40 до 200 мм | м3
23.99.19.111.59.1.12.02-0461-000 | Плиты минераловатные теплоизоляционные гидрофобизированные, для теплоизоляции ненагружаемых конструкций, на основе базальтового волокна, толщина от 40 до 200 мм | м3
59.1.12.02-0462 | Плиты минераловатные теплоизоляционные гидрофобизированные, для панелей с металлической оболочкой типа сэндвич, на основе базальтового волокна, толщина от 40 до 200 мм | м3
23.99.19.111.59.1.12.02-0462-000 | Плиты минераловатные теплоизоляционные гидрофобизированные, для панелей с металлической оболочкой типа сэндвич, на основе базальтового волокна, толщина от 40 до 200 мм | м3
59.1.12.02-0463 | Плиты звукоизоляционные из гидрофобизированного штапельного стекловолокна, плотность 70 кг/м3, толщина 20 мм | м2
23.99.19.111.59.1.12.02-0463-000 | Плиты звукоизоляционные из гидрофобизированного штапельного стекловолокна, плотность 70 кг/м3, толщина 20 мм | м2
59.1.12.02-0464 | Сегменты теплоизоляционные из пенополиуретана для труб диаметром 325 мм, толщина изоляции 50 мм, длина 1000 мм | м
22.21.41.113.59.1.12.02-0464-000 | Сегменты теплоизоляционные из пенополиуретана для труб диаметром 325 мм, толщина изоляции 50 мм, длина 1000 мм | м
59.1.12.02-0465 | Скорлупы битумоперлитовые для изоляции стыков труб, диаметром 150 (159) мм | компл
23.99.19.111.59.1.12.02-0465-000 | Скорлупы битумоперлитовые для изоляции стыков труб, диаметром 150 (159) мм | компл
59.1.12.02-0466 | Скорлупы битумоперлитовые для изоляции стыков труб, диаметром 200 (219) мм | компл
23.99.19.111.59.1.12.02-0466-000 | Скорлупы битумоперлитовые для изоляции стыков труб, диаметром 200 (219) мм | компл
59.1.12.02-0467 | Скорлупы битумоперлитовые для изоляции стыков труб, диаметром 250 (273) мм | компл
23.99.19.111.59.1.12.02-0467-000 | Скорлупы битумоперлитовые для изоляции стыков труб, диаметром 250 (273) мм | компл
59.1.12.02-0468 | Скорлупы битумоперлитовые для изоляции стыков труб диаметром 50 (57) мм | компл
23.99.19.111.59.1.12.02-0468-000 | Скорлупы битумоперлитовые для изоляции стыков труб диаметром 50 (57) мм | компл
59.1.12.02-0469 | Скорлупы битумоперлитовые для изоляции стыков труб диаметром 70 (76) мм | компл
23.99.19.111.59.1.12.02-0469-000 | Скорлупы битумоперлитовые для изоляции стыков труб диаметром 70 (76) мм | компл
59.1.12.02-0470 | Скорлупы битумоперлитовые для изоляции стыков труб диаметром 80 (89) мм | компл
23.99.19.111.59.1.12.02-0470-000 | Скорлупы битумоперлитовые для изоляции стыков труб диаметром 80 (89) мм | компл
59.1.12.02-0471 | Скорлупы из пенополиуретана для изоляции стыков труб, диаметр 50 (57) мм | компл
22.21.41.113.59.1.12.02-0471-000 | Скорлупы из пенополиуретана для изоляции стыков труб, диаметр 50 (57) мм | компл
59.1.12.02-0472 | Скорлупы из пенополиуретана для изоляции стыков труб, диаметр 70 (76) мм | компл
22.21.41.113.59.1.12.02-0472-000 | Скорлупы из пенополиуретана для изоляции стыков труб, диаметр 70 (76) мм | компл
59.1.12.02-0473 | Скорлупы из пенополиуретана для изоляции стыков труб, диаметр 80 (89) мм | компл
22.21.41.113.59.1.12.02-0473-000 | Скорлупы из пенополиуретана для изоляции стыков труб, диаметр 80 (89) мм | компл
59.1.12.02-0474 | Скорлупы из пенополиуретана для изоляции стыков труб, диаметр 100 (108) мм | компл
22.21.41.113.59.1.12.02-0474-000 | Скорлупы из пенополиуретана для изоляции стыков труб, диаметр 100 (108) мм | компл
59.1.12.02-0475 | Скорлупы из пенополиуретана для изоляции стыков труб, диаметр 125 (133) мм | компл
22.21.41.113.59.1.12.02-0475-000 | Скорлупы из пенополиуретана для изоляции стыков труб, диаметр 125 (133) мм | компл
59.1.12.02-0476 | Скорлупы из пенополиуретана для изоляции стыков труб, диаметр 150 (159) мм | компл
22.21.41.113.59.1.12.02-0476-000 | Скорлупы из пенополиуретана для изоляции стыков труб, диаметр 150 (159) мм | компл
59.1.12.02-0477 | Скорлупы из пенополиуретана для изоляции стыков труб, диаметр 200 (219) мм | компл
22.21.41.113.59.1.12.02-0477-000 | Скорлупы из пенополиуретана для изоляции стыков труб, диаметр 200 (219) мм | компл
59.1.12.02-0478 | Скорлупы из пенополиуретана для изоляции стыков труб, диаметр 250 (273) мм | компл
22.21.41.113.59.1.12.02-0478-000 | Скорлупы из пенополиуретана для изоляции стыков труб, диаметр 250 (273) мм | компл
59.1.12.02-0479 | Скорлупы из пенополиуретана для изоляции стыков труб, диаметр 300 (325) мм | компл
22.21.41.113.59.1.12.02-0479-000 | Скорлупы из пенополиуретана для изоляции стыков труб, диаметр 300 (325) мм | компл
59.1.12.02-0480 | Скорлупы из пенополиуретана для изоляции стыков труб, диаметр 400 (426) мм | компл
22.21.41.113.59.1.12.02-0480-000 | Скорлупы из пенополиуретана для изоляции стыков труб, диаметр 400 (426) мм | компл
59.1.12.02-0481 | Скорлупы из пенополиуретана для изоляции стыков труб, диаметр 500 (530) мм | компл
22.21.41.113.59.1.12.02-0481-000 | Скорлупы из пенополиуретана для изоляции стыков труб, диаметр 500 (530) мм | компл
59.1.12.02-0482 | Скорлупы теплоизоляционные из пенополиуретана, внутренний диаметр 630 мм, толщина 60 мм | компл
22.21.41.113.59.1.12.02-0482-000 | Скорлупы теплоизоляционные из пенополиуретана, внутренний диаметр 630 мм, толщина 60 мм | компл
59.1.12.02-0483 | Скорлупы теплоизоляционные из пенополиуретана, внутренний диаметр 720 мм, толщина 60 мм | компл
22.21.41.113.59.1.12.02-0483-000 | Скорлупы теплоизоляционные из пенополиуретана, внутренний диаметр 720 мм, толщина 60 мм | компл
59.1.12.02-0484 | Скорлупы теплоизоляционные из пенополиуретана, внутренний диаметр 1220 мм, толщина 60 мм | компл
22.21.41.113.59.1.12.02-0484-000 | Скорлупы теплоизоляционные из пенополиуретана, внутренний диаметр 1220 мм, толщина 60 мм | компл
59.1.12.02-0485 | Скорлупы пенополиуретановые для изоляции трубопроводов тепловых сетей, наружный диаметр труб 1020 мм, толщина изоляции 70 мм | м3
22.21.41.113.59.1.12.02-0485-000 | Скорлупы пенополиуретановые для изоляции трубопроводов тепловых сетей, наружный диаметр труб 1020 мм, толщина изоляции 70 мм | м3
59.1.12.02-0486 | Скорлупы пенополиуретановые для изоляции трубопроводов тепловых сетей, наружный диаметр труб 108 мм, толщина изоляции 40 мм | м3
22.21.41.113.59.1.12.02-0486-000 | Скорлупы пенополиуретановые для изоляции трубопроводов тепловых сетей, наружный диаметр труб 108 мм, толщина изоляции 40 мм | м3
59.1.12.02-0487 | Скорлупы пенополиуретановые для изоляции трубопроводов тепловых сетей, наружный диаметр труб 1220 мм, толщина изоляции 80 мм | м3
22.21.41.113.59.1.12.02-0487-000 | Скорлупы пенополиуретановые для изоляции трубопроводов тепловых сетей, наружный диаметр труб 1220 мм, толщина изоляции 80 мм | м3
59.1.12.02-0488 | Скорлупы пенополиуретановые для изоляции трубопроводов тепловых сетей, наружный диаметр труб 1420 мм, толщина изоляции 80 мм | м3
22.21.41.113.59.1.12.02-0488-000 | Скорлупы пенополиуретановые для изоляции трубопроводов тепловых сетей, наружный диаметр труб 1420 мм, толщина изоляции 80 мм | м3
59.1.12.02-0489 | Скорлупы пенополиуретановые для изоляции трубопроводов тепловых сетей, наружный диаметр труб 159 мм, толщина изоляции 40 мм | м3
22.21.41.113.59.1.12.02-0489-000 | Скорлупы пенополиуретановые для изоляции трубопроводов тепловых сетей, наружный диаметр труб 159 мм, толщина изоляции 40 мм | м3
59.1.12.02-0490 | Скорлупы пенополиуретановые для изоляции трубопроводов тепловых сетей, наружный диаметр труб 219 мм, толщина изоляции 40 мм | м3
22.21.41.113.59.1.12.02-0490-000 | Скорлупы пенополиуретановые для изоляции трубопроводов тепловых сетей, наружный диаметр труб 219 мм, толщина изоляции 40 мм | м3
59.1.12.02-0491 | Скорлупы пенополиуретановые для изоляции трубопроводов тепловых сетей, наружный диаметр труб 325 мм, толщина изоляции 50 мм | м3
22.21.41.113.59.1.12.02-0491-000 | Скорлупы пенополиуретановые для изоляции трубопроводов тепловых сетей, наружный диаметр труб 325 мм, толщина изоляции 50 мм | м3
59.1.12.02-0492 | Скорлупы пенополиуретановые для изоляции трубопроводов тепловых сетей, наружный диаметр труб 426 мм, толщина изоляции 60 мм | м3
22.21.41.113.59.1.12.02-0492-000 | Скорлупы пенополиуретановые для изоляции трубопроводов тепловых сетей, наружный диаметр труб 426 мм, толщина изоляции 60 мм | м3
59.1.12.02-0493 | Скорлупы пенополиуретановые для изоляции трубопроводов тепловых сетей, наружный диаметр труб 530 мм, толщина изоляции 60 мм | м3
22.21.41.113.59.1.12.02-0493-000 | Скорлупы пенополиуретановые для изоляции трубопроводов тепловых сетей, наружный диаметр труб 530 мм, толщина изоляции 60 мм | м3
59.1.12.02-0494 | Скорлупы пенополиуретановые для изоляции трубопроводов тепловых сетей, наружный диаметр труб 630 мм, толщина изоляции 60 мм | м3
22.21.41.113.59.1.12.02-0494-000 | Скорлупы пенополиуретановые для изоляции трубопроводов тепловых сетей, наружный диаметр труб 630 мм, толщина изоляции 60 мм | м3
59.1.12.02-0495 | Скорлупы пенополиуретановые для изоляции трубопроводов тепловых сетей, наружный диаметр труб 720 мм, толщина изоляции 60 мм | м3
22.21.41.113.59.1.12.02-0495-000 | Скорлупы пенополиуретановые для изоляции трубопроводов тепловых сетей, наружный диаметр труб 720 мм, толщина изоляции 60 мм | м3
59.1.12.02-0496 | Скорлупы пенополиуретановые для изоляции трубопроводов тепловых сетей, наружный диаметр труб 820 мм, толщина изоляции 60 мм | м3
22.21.41.113.59.1.12.02-0496-000 | Скорлупы пенополиуретановые для изоляции трубопроводов тепловых сетей, наружный диаметр труб 820 мм, толщина изоляции 60 мм | м3
59.1.12.02-0497 | Скорлупы пенополиуретановые для изоляции трубопроводов тепловых сетей, наружный диаметр труб 920 мм, толщина изоляции 60 мм | м3
22.21.41.113.59.1.12.02-0497-000 | Скорлупы пенополиуретановые для изоляции трубопроводов тепловых сетей, наружный диаметр труб 920 мм, толщина изоляции 60 мм | м3
59.1.12.02-0498 | Скорлупы теплоизоляционные из пенополиуретана, фольгированные, внутренний диаметр 114 мм, толщина 30 мм | компл
22.21.41.113.59.1.12.02-0498-000 | Скорлупы теплоизоляционные из пенополиуретана, фольгированные, внутренний диаметр 114 мм, толщина 30 мм | компл
59.1.12.02-0499 | Сегменты из пенополистирола, плотность 15,1-25,0 кг/м3, прочность на сжатие не менее 0,08 МПа, теплопроводность не более 0,041 Вт/(м х К), толщина 40 мм, диаметр трубы 110 мм | м
22.21.41.112.59.1.12.02-0499-000 | Сегменты из пенополистирола, плотность 15,1-25,0 кг/м3, прочность на сжатие не менее 0,08 МПа, теплопроводность не более 0,041 Вт/(м х К), толщина 40 мм, диаметр трубы 110 мм | м
59.1.12.02-0500 | Сегменты из пенополистирола, плотность 15,1-25,0 кг/м3, прочность на сжатие не менее 0,08 МПа, теплопроводность не более 0,041 Вт/(м х К), толщина 40 мм, диаметр трубы 160 мм | м
22.21.41.112.59.1.12.02-0500-000 | Сегменты из пенополистирола, плотность 15,1-25,0 кг/м3, прочность на сжатие не менее 0,08 МПа, теплопроводность не более 0,041 Вт/(м х К), толщина 40 мм, диаметр трубы 160 мм | м
59.1.12.02-0501 | Сегменты из пеностекла для изоляции труб, диаметр 1020 мм, длина 600 мм | компл
23.99.19.190.59.1.12.02-0501-000 | Сегменты из пеностекла для изоляции труб, диаметр 1020 мм, длина 600 мм | компл
59.1.12.02-0502 | Сегменты из пеностекла для изоляции труб, диаметр 1220 мм, длина 600 мм | компл
23.99.19.190.59.1.12.02-0502-000 | Сегменты из пеностекла для изоляции труб, диаметр 1220 мм, длина 600 мм | компл
59.1.12.02-0503 | Сегменты из пеностекла для изоляции труб, диаметр 1420 мм, длина 600 мм | компл
23.99.19.190.59.1.12.02-0503-000 | Сегменты из пеностекла для изоляции труб, диаметр 1420 мм, длина 600 мм | компл
59.1.12.02-0504 | Сегменты из пеностекла для изоляции труб, диаметр 1500 мм, длина 600 мм | компл
23.99.19.190.59.1.12.02-0504-000 | Сегменты из пеностекла для изоляции труб, диаметр 1500 мм, длина 600 мм | компл
59.1.12.02-0505 | Сегменты из пеностекла для изоляции труб, диаметр 2000 мм, длина 600 мм | компл
23.99.19.190.59.1.12.02-0505-000 | Сегменты из пеностекла для изоляции труб, диаметр 2000 мм, длина 600 мм | компл
59.1.12.02-0506 | Сегменты из пеностекла для изоляции труб, диаметр 2500 мм, длина 600 мм | компл
23.99.19.190.59.1.12.02-0506-000 | Сегменты из пеностекла для изоляции труб, диаметр 2500 мм, длина 600 мм | компл
59.1.12.02-0507 | Сегменты из пеностекла для изоляции труб, диаметр 273 мм, длина 600 мм | компл
23.99.19.190.59.1.12.02-0507-000 | Сегменты из пеностекла для изоляции труб, диаметр 273 мм, длина 600 мм | компл
59.1.12.02-0508 | Сегменты из пеностекла для изоляции труб, диаметр 3000 мм, длина 600 мм | компл
23.99.19.190.59.1.12.02-0508-000 | Сегменты из пеностекла для изоляции труб, диаметр 3000 мм, длина 600 мм | компл
59.1.12.02-0509 | Сегменты из пеностекла для изоляции труб, диаметр 325 мм, длина 600 мм | компл
23.99.19.190.59.1.12.02-0509-000 | Сегменты из пеностекла для изоляции труб, диаметр 325 мм, длина 600 мм | компл
59.1.12.02-0510 | Сегменты из пеностекла для изоляции труб, диаметр 3500 мм, длина 600 мм | компл
23.99.19.190.59.1.12.02-0510-000 | Сегменты из пеностекла для изоляции труб, диаметр 3500 мм, длина 600 мм | компл
59.1.12.02-0511 | Сегменты из пеностекла для изоляции труб, диаметр 4000 мм, длина 600 мм | компл
23.99.19.190.59.1.12.02-0511-000 | Сегменты из пеностекла для изоляции труб, диаметр 4000 мм, длина 600 мм | компл
59.1.12.02-0512 | Сегменты из пеностекла для изоляции труб, диаметр 426 мм, длина 600 мм | компл
23.99.19.190.59.1.12.02-0512-000 | Сегменты из пеностекла для изоляции труб, диаметр 426 мм, длина 600 мм | компл
59.1.12.02-0513 | Сегменты из пеностекла для изоляции труб, диаметр 4500 мм, длина 600 мм | компл
23.99.19.190.59.1.12.02-0513-000 | Сегменты из пеностекла для изоляции труб, диаметр 4500 мм, длина 600 мм | компл
59.1.12.02-0514 | Сегменты из пеностекла для изоляции труб, диаметр 5000 мм, длина 600 мм | компл
23.99.19.190.59.1.12.02-0514-000 | Сегменты из пеностекла для изоляции труб, диаметр 5000 мм, длина 600 мм | компл
59.1.12.02-0515 | Сегменты из пеностекла для изоляции труб, диаметр 530 мм, длина 600 мм | компл
23.99.19.190.59.1.12.02-0515-000 | Сегменты из пеностекла для изоляции труб, диаметр 530 мм, длина 600 мм | компл
59.1.12.02-0516 | Сегменты из пеностекла для изоляции труб, диаметр 630 мм, длина 600 мм | компл
23.99.19.190.59.1.12.02-0516-000 | Сегменты из пеностекла для изоляции труб, диаметр 630 мм, длина 600 мм | компл
59.1.12.02-0517 | Сегменты из пеностекла для изоляции труб, диаметр 720 мм, длина 600 мм | компл
23.99.19.190.59.1.12.02-0517-000 | Сегменты из пеностекла для изоляции труб, диаметр 720 мм, длина 600 мм | компл
59.1.12.02-0518 | Сегменты из пеностекла для изоляции труб, диаметр 820 мм, длина 600 мм | компл
23.99.19.190.59.1.12.02-0518-000 | Сегменты из пеностекла для изоляции труб, диаметр 820 мм, длина 600 мм | компл
59.1.12.02-0519 | Сегменты из пеностекла для изоляции труб, диаметр 920 мм, длина 600 мм | компл
23.99.19.190.59.1.12.02-0519-000 | Сегменты из пеностекла для изоляции труб, диаметр 920 мм, длина 600 мм | компл
59.1.12.02-0520 | Сегменты из пеностекла с полимерным покрытием для изоляции труб, диаметр 1020 мм, длина 600 мм | компл
23.99.19.190.59.1.12.02-0520-000 | Сегменты из пеностекла с полимерным покрытием для изоляции труб, диаметр 1020 мм, длина 600 мм | компл
59.1.12.02-0521 | Сегменты из пеностекла с полимерным покрытием для изоляции труб, диаметр 1220 мм, длина 600 мм | компл
23.99.19.190.59.1.12.02-0521-000 | Сегменты из пеностекла с полимерным покрытием для изоляции труб, диаметр 1220 мм, длина 600 мм | компл
59.1.12.02-0522 | Сегменты из пеностекла с полимерным покрытием для изоляции труб, диаметр 1420 мм, длина 600 мм | компл
23.99.19.190.59.1.12.02-0522-000 | Сегменты из пеностекла с полимерным покрытием для изоляции труб, диаметр 1420 мм, длина 600 мм | компл
59.1.12.02-0523 | Сегменты из пеностекла с полимерным покрытием для изоляции труб, диаметр 1500 мм, длина 600 мм | компл
23.99.19.190.59.1.12.02-0523-000 | Сегменты из пеностекла с полимерным покрытием для изоляции труб, диаметр 1500 мм, длина 600 мм | компл
59.1.12.02-0524 | Сегменты из пеностекла с полимерным покрытием для изоляции труб, диаметр 2000 мм, длина 600 мм | компл
23.99.19.190.59.1.12.02-0524-000 | Сегменты из пеностекла с полимерным покрытием для изоляции труб, диаметр 2000 мм, длина 600 мм | компл
59.1.12.02-0525 | Сегменты из пеностекла с полимерным покрытием для изоляции труб, диаметр 2500 мм, длина 600 мм | компл
23.99.19.190.59.1.12.02-0525-000 | Сегменты из пеностекла с полимерным покрытием для изоляции труб, диаметр 2500 мм, длина 600 мм | компл
59.1.12.02-0526 | Сегменты из пеностекла с полимерным покрытием для изоляции труб, диаметр 273 мм, длина 600 мм | компл
23.99.19.190.59.1.12.02-0526-000 | Сегменты из пеностекла с полимерным покрытием для изоляции труб, диаметр 273 мм, длина 600 мм | компл
59.1.12.02-0527 | Сегменты из пеностекла с полимерным покрытием для изоляции труб, диаметр 3000 мм, длина 600 мм | компл
23.99.19.190.59.1.12.02-0527-000 | Сегменты из пеностекла с полимерным покрытием для изоляции труб, диаметр 3000 мм, длина 600 мм | компл
59.1.12.02-0528 | Сегменты из пеностекла с полимерным покрытием для изоляции труб, диаметр 325 мм, длина 600 мм | компл
23.99.19.190.59.1.12.02-0528-000 | Сегменты из пеностекла с полимерным покрытием для изоляции труб, диаметр 325 мм, длина 600 мм | компл
59.1.12.02-0529 | Сегменты из пеностекла с полимерным покрытием для изоляции труб, диаметр 3500 мм, длина 600 мм | компл
23.99.19.190.59.1.12.02-0529-000 | Сегменты из пеностекла с полимерным покрытием для изоляции труб, диаметр 3500 мм, длина 600 мм | компл
59.1.12.02-0530 | Сегменты из пеностекла с полимерным покрытием для изоляции труб, диаметр 4000 мм, длина 600 мм | компл
23.99.19.190.59.1.12.02-0530-000 | Сегменты из пеностекла с полимерным покрытием для изоляции труб, диаметр 4000 мм, длина 600 мм | компл
59.1.12.02-0531 | Сегменты из пеностекла с полимерным покрытием для изоляции труб, диаметр 426 мм, длина 600 мм | компл
23.99.19.190.59.1.12.02-0531-000 | Сегменты из пеностекла с полимерным покрытием для изоляции труб, диаметр 426 мм, длина 600 мм | компл
59.1.12.02-0532 | Сегменты из пеностекла с полимерным покрытием для изоляции труб, диаметр 4500 мм, длина 600 мм | компл
23.99.19.190.59.1.12.02-0532-000 | Сегменты из пеностекла с полимерным покрытием для изоляции труб, диаметр 4500 мм, длина 600 мм | компл
59.1.12.02-0533 | Сегменты из пеностекла с полимерным покрытием для изоляции труб, диаметр 5000 мм, длина 600 мм | компл
23.99.19.190.59.1.12.02-0533-000 | Сегменты из пеностекла с полимерным покрытием для изоляции труб, диаметр 5000 мм, длина 600 мм | компл
59.1.12.02-0534 | Сегменты из пеностекла с полимерным покрытием для изоляции труб, диаметр 530 мм, длина 600 мм | компл
23.99.19.190.59.1.12.02-0534-000 | Сегменты из пеностекла с полимерным покрытием для изоляции труб, диаметр 530 мм, длина 600 мм | компл
59.1.12.02-0535 | Сегменты из пеностекла с полимерным покрытием для изоляции труб, диаметр 630 мм, длина 600 мм | компл
23.99.19.190.59.1.12.02-0535-000 | Сегменты из пеностекла с полимерным покрытием для изоляции труб, диаметр 630 мм, длина 600 мм | компл
59.1.12.02-0536 | Сегменты из пеностекла с полимерным покрытием для изоляции труб, диаметр 720 мм, длина 600 мм | компл
23.99.19.190.59.1.12.02-0536-000 | Сегменты из пеностекла с полимерным покрытием для изоляции труб, диаметр 720 мм, длина 600 мм | компл
59.1.12.02-0537 | Сегменты из пеностекла с полимерным покрытием для изоляции труб, диаметр 820 мм, длина 600 мм | компл
23.99.19.190.59.1.12.02-0537-000 | Сегменты из пеностекла с полимерным покрытием для изоляции труб, диаметр 820 мм, длина 600 мм | компл
59.1.12.02-0538 | Сегменты из пеностекла с полимерным покрытием для изоляции труб, диаметр 920 мм, длина 600 мм | компл
23.99.19.190.59.1.12.02-0538-000 | Сегменты из пеностекла с полимерным покрытием для изоляции труб, диаметр 920 мм, длина 600 мм | компл
59.1.12.02-0539 | Сегменты из пеностекла фольгированные для изоляции труб, диаметр 1020 мм, длина 600 мм | компл
23.99.19.190.59.1.12.02-0539-000 | Сегменты из пеностекла фольгированные для изоляции труб, диаметр 1020 мм, длина 600 мм | компл
59.1.12.02-0540 | Сегменты из пеностекла фольгированные для изоляции труб, диаметр 1220 мм, длина 600 мм | компл
23.99.19.190.59.1.12.02-0540-000 | Сегменты из пеностекла фольгированные для изоляции труб, диаметр 1220 мм, длина 600 мм | компл
59.1.12.02-0541 | Сегменты из пеностекла фольгированные для изоляции труб, диаметр 1420 мм, длина 600 мм | компл
23.99.19.190.59.1.12.02-0541-000 | Сегменты из пеностекла фольгированные для изоляции труб, диаметр 1420 мм, длина 600 мм | компл
59.1.12.02-0542 | Сегменты из пеностекла фольгированные для изоляции труб, диаметр 1500 мм, длина 600 мм | компл
23.99.19.190.59.1.12.02-0542-000 | Сегменты из пеностекла фольгированные для изоляции труб, диаметр 1500 мм, длина 600 мм | компл
59.1.12.02-0543 | Сегменты из пеностекла фольгированные для изоляции труб, диаметр 2000 мм, длина 600 мм | компл
23.99.19.190.59.1.12.02-0543-000 | Сегменты из пеностекла фольгированные для изоляции труб, диаметр 2000 мм, длина 600 мм | компл
59.1.12.02-0544 | Сегменты из пеностекла фольгированные для изоляции труб, диаметр 2500 мм, длина 600 мм | компл
23.99.19.190.59.1.12.02-0544-000 | Сегменты из пеностекла фольгированные для изоляции труб, диаметр 2500 мм, длина 600 мм | компл
59.1.12.02-0545 | Сегменты из пеностекла фольгированные для изоляции труб, диаметр 273 мм, длина 600 мм | компл
23.99.19.190.59.1.12.02-0545-000 | Сегменты из пеностекла фольгированные для изоляции труб, диаметр 273 мм, длина 600 мм | компл
59.1.12.02-0546 | Сегменты из пеностекла фольгированные для изоляции труб, диаметр 3000 мм, длина 600 мм | компл
23.99.19.190.59.1.12.02-0546-000 | Сегменты из пеностекла фольгированные для изоляции труб, диаметр 3000 мм, длина 600 мм | компл
59.1.12.02-0547 | Сегменты из пеностекла фольгированные для изоляции труб, диаметр 325 мм, длина 600 мм | компл
23.99.19.190.59.1.12.02-0547-000 | Сегменты из пеностекла фольгированные для изоляции труб, диаметр 325 мм, длина 600 мм | компл
59.1.12.02-0548 | Сегменты из пеностекла фольгированные для изоляции труб, диаметр 3500 мм, длина 600 мм | компл
23.99.19.190.59.1.12.02-0548-000 | Сегменты из пеностекла фольгированные для изоляции труб, диаметр 3500 мм, длина 600 мм | компл
59.1.12.02-0549 | Сегменты из пеностекла фольгированные для изоляции труб, диаметр 4000 мм, длина 600 мм | компл
23.99.19.190.59.1.12.02-0549-000 | Сегменты из пеностекла фольгированные для изоляции труб, диаметр 4000 мм, длина 600 мм | компл
59.1.12.02-0550 | Сегменты из пеностекла фольгированные для изоляции труб, диаметр 426 мм, длина 600 мм | компл
23.99.19.190.59.1.12.02-0550-000 | Сегменты из пеностекла фольгированные для изоляции труб, диаметр 426 мм, длина 600 мм | компл
59.1.12.02-0551 | Сегменты из пеностекла фольгированные для изоляции труб, диаметр 4500 мм, длина 600 мм | компл
23.99.19.190.59.1.12.02-0551-000 | Сегменты из пеностекла фольгированные для изоляции труб, диаметр 4500 мм, длина 600 мм | компл
59.1.12.02-0552 | Сегменты из пеностекла фольгированные для изоляции труб, диаметр 5000 мм, длина 600 мм | компл
23.99.19.190.59.1.12.02-0552-000 | Сегменты из пеностекла фольгированные для изоляции труб, диаметр 5000 мм, длина 600 мм | компл
59.1.12.02-0553 | Сегменты из пеностекла фольгированные для изоляции труб, диаметр 530 мм, длина 600 мм | компл
23.99.19.190.59.1.12.02-0553-000 | Сегменты из пеностекла фольгированные для изоляции труб, диаметр 530 мм, длина 600 мм | компл
59.1.12.02-0554 | Сегменты из пеностекла фольгированные для изоляции труб, диаметр 630 мм, длина 600 мм | компл
23.99.19.190.59.1.12.02-0554-000 | Сегменты из пеностекла фольгированные для изоляции труб, диаметр 630 мм, длина 600 мм | компл
59.1.12.02-0555 | Сегменты из пеностекла фольгированные для изоляции труб, диаметр 720 мм, длина 600 мм | компл
23.99.19.190.59.1.12.02-0555-000 | Сегменты из пеностекла фольгированные для изоляции труб, диаметр 720 мм, длина 600 мм | компл
59.1.12.02-0556 | Сегменты из пеностекла фольгированные для изоляции труб, диаметр 820 мм, длина 600 мм | компл
23.99.19.190.59.1.12.02-0556-000 | Сегменты из пеностекла фольгированные для изоляции труб, диаметр 820 мм, длина 600 мм | компл
59.1.12.02-0557 | Сегменты из пеностекла фольгированные для изоляции труб, диаметр 920 мм, длина 600 мм | компл
23.99.19.190.59.1.12.02-0557-000 | Сегменты из пеностекла фольгированные для изоляции труб, диаметр 920 мм, длина 600 мм | компл
59.1.12.02-0558 | Скорлупы из пеностекла для изоляции труб, диаметр 20 мм, длина 600 мм | компл
23.99.19.190.59.1.12.02-0558-000 | Скорлупы из пеностекла для изоляции труб, диаметр 20 мм, длина 600 мм | компл
59.1.12.02-0559 | Скорлупы из пеностекла для изоляции труб, диаметр 108 мм, длина 600 мм | компл
23.99.19.190.59.1.12.02-0559-000 | Скорлупы из пеностекла для изоляции труб, диаметр 108 мм, длина 600 мм | компл
59.1.12.02-0560 | Скорлупы из пеностекла для изоляции труб, диаметр 133 мм, длина 600 мм | компл
23.99.19.190.59.1.12.02-0560-000 | Скорлупы из пеностекла для изоляции труб, диаметр 133 мм, длина 600 мм | компл
59.1.12.02-0561 | Скорлупы из пеностекла для изоляции труб, диаметр 159 мм, длина 600 мм | компл
23.99.19.190.59.1.12.02-0561-000 | Скорлупы из пеностекла для изоляции труб, диаметр 159 мм, длина 600 мм | компл
59.1.12.02-0562 | Скорлупы из пеностекла для изоляции труб, диаметр 25 мм, длина 600 мм | компл
23.99.19.190.59.1.12.02-0562-000 | Скорлупы из пеностекла для изоляции труб, диаметр 25 мм, длина 600 мм | компл
59.1.12.02-0563 | Скорлупы из пеностекла для изоляции труб, диаметр 273 мм, длина 600 мм | компл
23.99.19.190.59.1.12.02-0563-000 | Скорлупы из пеностекла для изоляции труб, диаметр 273 мм, длина 600 мм | компл
59.1.12.02-0564 | Скорлупы из пеностекла для изоляции труб, диаметр 325 мм, длина 600 мм | компл
23.99.19.190.59.1.12.02-0564-000 | Скорлупы из пеностекла для изоляции труб, диаметр 325 мм, длина 600 мм | компл
59.1.12.02-0565 | Скорлупы из пеностекла для изоляции труб, диаметр 57 мм, длина 600 мм | компл
23.99.19.190.59.1.12.02-0565-000 | Скорлупы из пеностекла для изоляции труб, диаметр 57 мм, длина 600 мм | компл
59.1.12.02-0566 | Скорлупы из пеностекла для изоляции труб, диаметр 76 мм, длина 600 мм | компл
23.99.19.190.59.1.12.02-0566-000 | Скорлупы из пеностекла для изоляции труб, диаметр 76 мм, длина 600 мм | компл
59.1.12.02-0567 | Скорлупы из пеностекла для изоляции труб, диаметр 89 мм, длина 600 мм | компл
23.99.19.190.59.1.12.02-0567-000 | Скорлупы из пеностекла для изоляции труб, диаметр 89 мм, длина 600 мм | компл
59.1.12.02-0568 | Скорлупы из пеностекла с защитным полимерным покрытием для изоляции труб, диаметр 108 мм, длина 600 мм | компл
23.99.19.190.59.1.12.02-0568-000 | Скорлупы из пеностекла с защитным полимерным покрытием для изоляции труб, диаметр 108 мм, длина 600 мм | компл
59.1.12.02-0569 | Скорлупы из пеностекла с защитным полимерным покрытием для изоляции труб, диаметр 133 мм, длина 600 мм | компл
23.99.19.190.59.1.12.02-0569-000 | Скорлупы из пеностекла с защитным полимерным покрытием для изоляции труб, диаметр 133 мм, длина 600 мм | компл
59.1.12.02-0570 | Скорлупы из пеностекла с защитным полимерным покрытием для изоляции труб, диаметр 159 мм, длина 600 мм | компл
23.99.19.190.59.1.12.02-0570-000 | Скорлупы из пеностекла с защитным полимерным покрытием для изоляции труб, диаметр 159 мм, длина 600 мм | компл
59.1.12.02-0571 | Скорлупы из пеностекла с защитным полимерным покрытием для изоляции труб, диаметр 25 мм, длина 600 мм | компл
23.99.19.190.59.1.12.02-0571-000 | Скорлупы из пеностекла с защитным полимерным покрытием для изоляции труб, диаметр 25 мм, длина 600 мм | компл
59.1.12.02-0572 | Скорлупы из пеностекла с защитным полимерным покрытием для изоляции труб, диаметр 273 мм, длина 600 мм | компл
23.99.19.190.59.1.12.02-0572-000 | Скорлупы из пеностекла с защитным полимерным покрытием для изоляции труб, диаметр 273 мм, длина 600 мм | компл
59.1.12.02-0573 | Скорлупы из пеностекла с защитным полимерным покрытием для изоляции труб, диаметр 325 мм, длина 600 мм | компл
23.99.19.190.59.1.12.02-0573-000 | Скорлупы из пеностекла с защитным полимерным покрытием для изоляции труб, диаметр 325 мм, длина 600 мм | компл
59.1.12.02-0574 | Скорлупы из пеностекла с защитным полимерным покрытием для изоляции труб, диаметр 57 мм, длина 600 мм | компл
23.99.19.190.59.1.12.02-0574-000 | Скорлупы из пеностекла с защитным полимерным покрытием для изоляции труб, диаметр 57 мм, длина 600 мм | компл
59.1.12.02-0575 | Скорлупы из пеностекла с защитным полимерным покрытием для изоляции труб, диаметр 76 мм, длина 600 мм | компл
23.99.19.190.59.1.12.02-0575-000 | Скорлупы из пеностекла с защитным полимерным покрытием для изоляции труб, диаметр 76 мм, длина 600 мм | компл
59.1.12.02-0576 | Скорлупы из пеностекла с защитным полимерным покрытием для изоляции труб, диаметр 89 мм, длина 600 мм | компл
23.99.19.190.59.1.12.02-0576-000 | Скорлупы из пеностекла с защитным полимерным покрытием для изоляции труб, диаметр 89 мм, длина 600 мм | компл
59.1.12.02-0577 | Скорлупы из пеностекла фольгированные для изоляции труб, диаметр 108 мм, длина 600 мм | компл
23.99.19.190.59.1.12.02-0577-000 | Скорлупы из пеностекла фольгированные для изоляции труб, диаметр 108 мм, длина 600 мм | компл
59.1.12.02-0578 | Скорлупы из пеностекла фольгированные для изоляции труб, диаметр 133 мм, длина 600 мм | компл
23.99.19.190.59.1.12.02-0578-000 | Скорлупы из пеностекла фольгированные для изоляции труб, диаметр 133 мм, длина 600 мм | компл
59.1.12.02-0579 | Скорлупы из пеностекла фольгированные для изоляции труб, диаметр 159 мм, длина 600 мм | компл
23.99.19.190.59.1.12.02-0579-000 | Скорлупы из пеностекла фольгированные для изоляции труб, диаметр 159 мм, длина 600 мм | компл
59.1.12.02-0580 | Скорлупы из пеностекла фольгированные для изоляции труб, диаметр 25 мм, длина 600 мм | компл
23.99.19.190.59.1.12.02-0580-000 | Скорлупы из пеностекла фольгированные для изоляции труб, диаметр 25 мм, длина 600 мм | компл
59.1.12.02-0581 | Скорлупы из пеностекла фольгированные для изоляции труб, диаметр 273 мм, длина 600 мм | компл
23.99.19.190.59.1.12.02-0581-000 | Скорлупы из пеностекла фольгированные для изоляции труб, диаметр 273 мм, длина 600 мм | компл
59.1.12.02-0582 | Скорлупы из пеностекла фольгированные для изоляции труб, диаметр 325 мм, длина 600 мм | компл
23.99.19.190.59.1.12.02-0582-000 | Скорлупы из пеностекла фольгированные для изоляции труб, диаметр 325 мм, длина 600 мм | компл
59.1.12.02-0583 | Скорлупы из пеностекла фольгированные для изоляции труб, диаметр 57 мм, длина 600 мм | компл
23.99.19.190.59.1.12.02-0583-000 | Скорлупы из пеностекла фольгированные для изоляции труб, диаметр 57 мм, длина 600 мм | компл
59.1.12.02-0584 | Скорлупы из пеностекла фольгированные для изоляции труб, диаметр 76 мм, длина 600 мм | компл
23.99.19.190.59.1.12.02-0584-000 | Скорлупы из пеностекла фольгированные для изоляции труб, диаметр 76 мм, длина 600 мм | компл
59.1.12.02-0585 | Скорлупы из пеностекла фольгированные для изоляции труб, диаметр 89 мм, длина 600 мм | компл
23.99.19.190.59.1.12.02-0585-000 | Скорлупы из пеностекла фольгированные для изоляции труб, диаметр 89 мм, длина 600 мм | компл
59.1.12.02-0586 | Скорлупы теплоизоляционные, диаметр 40 мм | компл
23.99.19.111.59.1.12.02-0586-000 | Скорлупы теплоизоляционные, диаметр 40 мм | компл
59.1.12.02-0587 | Скорлупы хризотилцементные теплоизоляционные, для изоляции труб диаметром 440 мм, длина 1500 мм | компл
23.65.12.190.59.1.12.02-0587-000 | Скорлупы хризотилцементные теплоизоляционные, для изоляции труб диаметром 440 мм, длина 1500 мм | компл
59.1.12.02-0588 | Скорлупы хризотилцементные теплоизоляционные, для изоляции труб диаметром 520 мм, длина 1500 мм | компл
23.65.12.190.59.1.12.02-0588-000 | Скорлупы хризотилцементные теплоизоляционные, для изоляции труб диаметром 520 мм, длина 1500 мм | компл
59.1.12.02-0589 | Скорлупы хризотилцементные теплоизоляционные, для изоляции труб диаметром 720 мм, длина 1500 мм | компл
23.65.12.190.59.1.12.02-0589-000 | Скорлупы хризотилцементные теплоизоляционные, для изоляции труб диаметром 720 мм, длина 1500 мм | компл
59.1.12.02-0590 | Скорлупы хризотилцементные теплоизоляционные, для изоляции труб диаметром 820 мм, длина 1500 мм | компл
23.65.12.190.59.1.12.02-0590-000 | Скорлупы хризотилцементные теплоизоляционные, для изоляции труб диаметром 820 мм, длина 1500 мм | компл
59.1.12.02-0591 | Скорлупы хризотилцементные теплоизоляционные, для изоляции труб диаметром 1020 мм, длина 1500 мм | компл
23.65.12.190.59.1.12.02-0591-000 | Скорлупы хризотилцементные теплоизоляционные, для изоляции труб диаметром 1020 мм, длина 1500 мм | компл
59.1.12.02-0592 | Скорлупы хризотилцементные теплоизоляционные, для изоляции труб диаметром 1220 мм, длина 1500 мм | компл
23.65.12.190.59.1.12.02-0592-000 | Скорлупы хризотилцементные теплоизоляционные, для изоляции труб диаметром 1220 мм, длина 1500 мм | компл
59.1.12.02-0593 | Полиэтилен вспененный в рулонах для тепло-звуко-гидроизоляции, плотность 33 кг/м3, толщина 10 мм | м2
22.21.41.115.59.1.12.02-0593-000 | Полиэтилен вспененный в рулонах для тепло-звуко-гидроизоляции, плотность 33 кг/м3, толщина 10 мм | м2
59.1.12.02-0594 | Материал рулонный из вспененного полипропилена тепло-, вибро- и шумоизоляционный, плотность 40 кг/м3, коэффициент теплопроводности 0,034 Вт/ (м2xК), толщина 8 мм | м2
22.21.41.119.59.1.12.02-0594-000 | Материал рулонный из вспененного полипропилена тепло-, вибро- и шумоизоляционный, плотность 40 кг/м3, коэффициент теплопроводности 0,034 Вт/ (м2xК), толщина 8 мм | м2
59.1.12.02-0595 | Прокладки из поропласта полиуретанового, сечение 50x50 мм | м
22.21.41.119.59.1.12.02-0595-000 | Прокладки из поропласта полиуретанового, сечение 50x50 мм | м
59.1.12.02-0596 | Теплоизоляция трубная из вспененного полиолефина с замком-застежкой для труб, толщина 13 мм, внешний диаметр 102 мм | 10 м
23.99.19.111.59.1.12.02-0596-000 | Теплоизоляция трубная из вспененного полиолефина с замком-застежкой для труб, толщина 13 мм, внешний диаметр 102 мм | 10 м
59.1.12.02-0597 | Теплоизоляция трубная из вспененного полиолефина с замком-застежкой для труб, толщина 13 мм, внешний диаметр 108 мм | 10 м
23.99.19.111.59.1.12.02-0597-000 | Теплоизоляция трубная из вспененного полиолефина с замком-застежкой для труб, толщина 13 мм, внешний диаметр 108 мм | 10 м
59.1.12.02-0598 | Теплоизоляция трубная из вспененного полиолефина с замком-застежкой для труб, толщина 13 мм, внешний диаметр 114 мм | 10 м
23.99.19.111.59.1.12.02-0598-000 | Теплоизоляция трубная из вспененного полиолефина с замком-застежкой для труб, толщина 13 мм, внешний диаметр 114 мм | 10 м
59.1.12.02-0599 | Теплоизоляция трубная из вспененного полиолефина с замком-застежкой для труб, толщина 13 мм, внешний диаметр 12 мм | 10 м
23.99.19.111.59.1.12.02-0599-000 | Теплоизоляция трубная из вспененного полиолефина с замком-застежкой для труб, толщина 13 мм, внешний диаметр 12 мм | 10 м
59.1.12.02-0600 | Теплоизоляция трубная из вспененного полиолефина с замком-застежкой для труб, толщина 13 мм, внешний диаметр 133 мм | 10 м
23.99.19.111.59.1.12.02-0600-000 | Теплоизоляция трубная из вспененного полиолефина с замком-застежкой для труб, толщина 13 мм, внешний диаметр 133 мм | 10 м
59.1.12.02-0601 | Теплоизоляция трубная из вспененного полиолефина с замком-застежкой для труб, толщина 13 мм, внешний диаметр 15 мм | 10 м
23.99.19.111.59.1.12.02-0601-000 | Теплоизоляция трубная из вспененного полиолефина с замком-застежкой для труб, толщина 13 мм, внешний диаметр 15 мм | 10 м
59.1.12.02-0602 | Теплоизоляция трубная из вспененного полиолефина с замком-застежкой для труб, толщина 13 мм, внешний диаметр 18 мм | 10 м
23.99.19.111.59.1.12.02-0602-000 | Теплоизоляция трубная из вспененного полиолефина с замком-застежкой для труб, толщина 13 мм, внешний диаметр 18 мм | 10 м
59.1.12.02-0603 | Теплоизоляция трубная из вспененного полиолефина с замком-застежкой для труб, толщина 13 мм, внешний диаметр 22 мм | 10 м
23.99.19.111.59.1.12.02-0603-000 | Теплоизоляция трубная из вспененного полиолефина с замком-застежкой для труб, толщина 13 мм, внешний диаметр 22 мм | 10 м
59.1.12.02-0604 | Теплоизоляция трубная из вспененного полиолефина с замком-застежкой для труб, толщина 13 мм, внешний диаметр 28 мм | 10 м
23.99.19.111.59.1.12.02-0604-000 | Теплоизоляция трубная из вспененного полиолефина с замком-застежкой для труб, толщина 13 мм, внешний диаметр 28 мм | 10 м
59.1.12.02-0605 | Теплоизоляция трубная из вспененного полиолефина с замком-застежкой для труб, толщина 13 мм, внешний диаметр 35 мм | 10 м
23.99.19.111.59.1.12.02-0605-000 | Теплоизоляция трубная из вспененного полиолефина с замком-застежкой для труб, толщина 13 мм, внешний диаметр 35 мм | 10 м
59.1.12.02-0606 | Теплоизоляция трубная из вспененного полиолефина с замком-застежкой для труб, толщина 13 мм, внешний диаметр 42 мм | 10 м
23.99.19.111.59.1.12.02-0606-000 | Теплоизоляция трубная из вспененного полиолефина с замком-застежкой для труб, толщина 13 мм, внешний диаметр 42 мм | 10 м
59.1.12.02-0607 | Теплоизоляция трубная из вспененного полиолефина с замком-застежкой для труб, толщина 13 мм, внешний диаметр 48 мм | 10 м
23.99.19.111.59.1.12.02-0607-000 | Теплоизоляция трубная из вспененного полиолефина с замком-застежкой для труб, толщина 13 мм, внешний диаметр 48 мм | 10 м
59.1.12.02-0608 | Теплоизоляция трубная из вспененного полиолефина с замком-застежкой для труб, толщина 13 мм, внешний диаметр 54 мм | 10 м
23.99.19.111.59.1.12.02-0608-000 | Теплоизоляция трубная из вспененного полиолефина с замком-застежкой для труб, толщина 13 мм, внешний диаметр 54 мм | 10 м
59.1.12.02-0609 | Теплоизоляция трубная из вспененного полиолефина с замком-застежкой для труб, толщина 13 мм, внешний диаметр 57 мм | 10 м
23.99.19.111.59.1.12.02-0609-000 | Теплоизоляция трубная из вспененного полиолефина с замком-застежкой для труб, толщина 13 мм, внешний диаметр 57 мм | 10 м
59.1.12.02-0610 | Теплоизоляция трубная из вспененного полиолефина с замком-застежкой для труб, толщина 13 мм, внешний диаметр 60 мм | 10 м
23.99.19.111.59.1.12.02-0610-000 | Теплоизоляция трубная из вспененного полиолефина с замком-застежкой для труб, толщина 13 мм, внешний диаметр 60 мм | 10 м
59.1.12.02-0611 | Теплоизоляция трубная из вспененного полиолефина с замком-застежкой для труб, толщина 13 мм, внешний диаметр 64 мм | 10 м
23.99.19.111.59.1.12.02-0611-000 | Теплоизоляция трубная из вспененного полиолефина с замком-застежкой для труб, толщина 13 мм, внешний диаметр 64 мм | 10 м
59.1.12.02-0612 | Теплоизоляция трубная из вспененного полиолефина с замком-застежкой для труб, толщина 13 мм, внешний диаметр 70 мм | 10 м
23.99.19.111.59.1.12.02-0612-000 | Теплоизоляция трубная из вспененного полиолефина с замком-застежкой для труб, толщина 13 мм, внешний диаметр 70 мм | 10 м
59.1.12.02-0613 | Теплоизоляция трубная из вспененного полиолефина с замком-застежкой для труб, толщина 13 мм, внешний диаметр 76 мм | 10 м
23.99.19.111.59.1.12.02-0613-000 | Теплоизоляция трубная из вспененного полиолефина с замком-застежкой для труб, толщина 13 мм, внешний диаметр 76 мм | 10 м
59.1.12.02-0614 | Теплоизоляция трубная из вспененного полиолефина с замком-застежкой для труб, толщина 13 мм, внешний диаметр 89 мм | 10 м
23.99.19.111.59.1.12.02-0614-000 | Теплоизоляция трубная из вспененного полиолефина с замком-застежкой для труб, толщина 13 мм, внешний диаметр 89 мм | 10 м
59.1.12.02-0615 | Трубки теплоизоляционные из вспененного каучука, высокотемпературные, толщина 10 мм, диаметр 10 мм | 10 м
20.17.10.190.59.1.12.02-0615-000 | Трубки теплоизоляционные из вспененного каучука, высокотемпературные, толщина 10 мм, диаметр 10 мм | 10 м
59.1.12.02-0616 | Трубки терморасширяющиеся из вспучивающейся резины, внутренний диаметр 12 мм, толщина стенки 3 мм, длина 260 мм | шт
22.19.20.112.59.1.12.02-0616-000 | Трубки терморасширяющиеся из вспучивающейся резины, внутренний диаметр 12 мм, толщина стенки 3 мм, длина 260 мм | шт
59.1.12.02-0617 | Трубки терморасширяющиеся из вспучивающейся резины, внутренний диаметр 19 мм, толщина стенки 4 мм, длина 260 мм | шт
22.19.20.112.59.1.12.02-0617-000 | Трубки терморасширяющиеся из вспучивающейся резины, внутренний диаметр 19 мм, толщина стенки 4 мм, длина 260 мм | шт
59.1.12.02-0618 | Трубки терморасширяющиеся из вспучивающейся резины, внутренний диаметр 36 мм, толщина стенки 5 мм, длина 260 мм | шт
22.19.20.112.59.1.12.02-0618-000 | Трубки терморасширяющиеся из вспучивающейся резины, внутренний диаметр 36 мм, толщина стенки 5 мм, длина 260 мм | шт
59.1.12.02-0619 | Трубки терморасширяющиеся из вспучивающейся резины, внутренний диаметр 54 мм, толщина стенки 5 мм, длина 260 мм | шт
22.19.20.112.59.1.12.02-0619-000 | Трубки терморасширяющиеся из вспучивающейся резины, внутренний диаметр 54 мм, толщина стенки 5 мм, длина 260 мм | шт
59.1.12.02-0620 | Трубки теплоизоляционные из вспененного синтетического каучука для систем теплоснабжения с температурой носителя от -50 °C до +110 °C, внутренний диаметр 25 мм, толщина 8,5 мм | 10 м
20.17.10.190.59.1.12.02-0620-000 | Трубки теплоизоляционные из вспененного синтетического каучука для систем теплоснабжения с температурой носителя от -50 °C до +110 °C, внутренний диаметр 25 мм, толщина 8,5 мм | 10 м
59.1.12.02-0621 | Цилиндры теплоизоляционные минераловатные М-100, на синтетическом связующем, кашированные алюминиевой фольгой, диаметр 18 мм, толщина 100 мм | м
23.99.19.111.59.1.12.02-0621-000 | Цилиндры теплоизоляционные минераловатные М-100, на синтетическом связующем, кашированные алюминиевой фольгой, диаметр 18 мм, толщина 100 мм | м
59.1.12.02-0622 | Цилиндры теплоизоляционные минераловатные М-100, на синтетическом связующем, кашированные алюминиевой фольгой, диаметр 250 мм, толщина 100 мм | м
23.99.19.111.59.1.12.02-0622-000 | Цилиндры теплоизоляционные минераловатные М-100, на синтетическом связующем, кашированные алюминиевой фольгой, диаметр 250 мм, толщина 100 мм | м
59.1.12.02-0623 | Изделия фасонные теплоизоляционные минераловатные М-100, на синтетическом связующем, кашированные алюминиевой фольгой | шт
23.99.19.111.59.1.12.02-0623-000 | Изделия фасонные теплоизоляционные минераловатные М-100, на синтетическом связующем, кашированные алюминиевой фольгой | шт
59.1.12.02-0624 | Цилиндры теплоизоляционные минераловатные М-100, на синтетическом связующем, кашированные алюминиевой фольгой, диаметр 15 мм, толщина 30 мм | м
23.99.19.111.59.1.12.02-0624-000 | Цилиндры теплоизоляционные минераловатные М-100, на синтетическом связующем, кашированные алюминиевой фольгой, диаметр 15 мм, толщина 30 мм | м
59.1.12.02-0625 | Цилиндры теплоизоляционные минераловатные М-100, на синтетическом связующем, кашированные алюминиевой фольгой, диаметр 20 мм, толщина 30 мм | м
23.99.19.111.59.1.12.02-0625-000 | Цилиндры теплоизоляционные минераловатные М-100, на синтетическом связующем, кашированные алюминиевой фольгой, диаметр 20 мм, толщина 30 мм | м
59.1.12.02-0626 | Цилиндры теплоизоляционные минераловатные М-100, на синтетическом связующем, кашированные алюминиевой фольгой, диаметр 26 мм, толщина 40 мм | м
23.99.19.111.59.1.12.02-0626-000 | Цилиндры теплоизоляционные минераловатные М-100, на синтетическом связующем, кашированные алюминиевой фольгой, диаметр 26 мм, толщина 40 мм | м
59.1.12.02-0627 | Цилиндры теплоизоляционные минераловатные М-100, на синтетическом связующем, кашированные алюминиевой фольгой, диаметр 28 мм, толщина 25 мм | м
23.99.19.111.59.1.12.02-0627-000 | Цилиндры теплоизоляционные минераловатные М-100, на синтетическом связующем, кашированные алюминиевой фольгой, диаметр 28 мм, толщина 25 мм | м
59.1.12.02-0628 | Цилиндры теплоизоляционные минераловатные М-100, на синтетическом связующем, кашированные алюминиевой фольгой, диаметр 30 мм, толщина 20 мм | м
23.99.19.111.59.1.12.02-0628-000 | Цилиндры теплоизоляционные минераловатные М-100, на синтетическом связующем, кашированные алюминиевой фольгой, диаметр 30 мм, толщина 20 мм | м
59.1.12.02-0629 | Цилиндры теплоизоляционные минераловатные М-100, на синтетическом связующем, кашированные алюминиевой фольгой, диаметр 33 мм, толщина 20 мм | м
23.99.19.111.59.1.12.02-0629-000 | Цилиндры теплоизоляционные минераловатные М-100, на синтетическом связующем, кашированные алюминиевой фольгой, диаметр 33 мм, толщина 20 мм | м
59.1.12.02-0630 | Цилиндры теплоизоляционные минераловатные М-100, на синтетическом связующем, кашированные алюминиевой фольгой, диаметр 33 мм, толщина 40 мм | м
23.99.19.111.59.1.12.02-0630-000 | Цилиндры теплоизоляционные минераловатные М-100, на синтетическом связующем, кашированные алюминиевой фольгой, диаметр 33 мм, толщина 40 мм | м
59.1.12.02-0631 | Цилиндры теплоизоляционные минераловатные М-100, на синтетическом связующем, кашированные алюминиевой фольгой, диаметр 33 мм, толщина 50 мм | м
23.99.19.111.59.1.12.02-0631-000 | Цилиндры теплоизоляционные минераловатные М-100, на синтетическом связующем, кашированные алюминиевой фольгой, диаметр 33 мм, толщина 50 мм | м
59.1.12.02-0632 | Цилиндры теплоизоляционные минераловатные М-100, на синтетическом связующем, кашированные алюминиевой фольгой, диаметр 34 мм, толщина 30 мм | м
23.99.19.111.59.1.12.02-0632-000 | Цилиндры теплоизоляционные минераловатные М-100, на синтетическом связующем, кашированные алюминиевой фольгой, диаметр 34 мм, толщина 30 мм | м
59.1.12.02-0633 | Цилиндры теплоизоляционные минераловатные М-100, на синтетическом связующем, кашированные алюминиевой фольгой, диаметр 35 мм, толщина 25 мм | м
23.99.19.111.59.1.12.02-0633-000 | Цилиндры теплоизоляционные минераловатные М-100, на синтетическом связующем, кашированные алюминиевой фольгой, диаметр 35 мм, толщина 25 мм | м
59.1.12.02-0634 | Цилиндры теплоизоляционные минераловатные М-100, на синтетическом связующем, кашированные алюминиевой фольгой, диаметр 40 мм, толщина 30 мм | м
23.99.19.111.59.1.12.02-0634-000 | Цилиндры теплоизоляционные минераловатные М-100, на синтетическом связующем, кашированные алюминиевой фольгой, диаметр 40 мм, толщина 30 мм | м
59.1.12.02-0635 | Цилиндры теплоизоляционные минераловатные М-100, на синтетическом связующем, кашированные алюминиевой фольгой, диаметр 42 мм, толщина 25 мм | м
23.99.19.111.59.1.12.02-0635-000 | Цилиндры теплоизоляционные минераловатные М-100, на синтетическом связующем, кашированные алюминиевой фольгой, диаметр 42 мм, толщина 25 мм | м
59.1.12.02-0636 | Цилиндры теплоизоляционные минераловатные М-100, на синтетическом связующем, кашированные алюминиевой фольгой, диаметр 46 мм, толщина 20 мм | м
23.99.19.111.59.1.12.02-0636-000 | Цилиндры теплоизоляционные минераловатные М-100, на синтетическом связующем, кашированные алюминиевой фольгой, диаметр 46 мм, толщина 20 мм | м
59.1.12.02-0637 | Цилиндры теплоизоляционные минераловатные М-100, на синтетическом связующем, кашированные алюминиевой фольгой, диаметр 48 мм, толщина 25 мм | м
23.99.19.111.59.1.12.02-0637-000 | Цилиндры теплоизоляционные минераловатные М-100, на синтетическом связующем, кашированные алюминиевой фольгой, диаметр 48 мм, толщина 25 мм | м
59.1.12.02-0638 | Цилиндры теплоизоляционные минераловатные М-100, на синтетическом связующем, кашированные алюминиевой фольгой, диаметр 50 мм, толщина 30 мм | м
23.99.19.111.59.1.12.02-0638-000 | Цилиндры теплоизоляционные минераловатные М-100, на синтетическом связующем, кашированные алюминиевой фольгой, диаметр 50 мм, толщина 30 мм | м
59.1.12.02-0639 | Цилиндры теплоизоляционные минераловатные М-100, на синтетическом связующем, кашированные алюминиевой фольгой, диаметр 90 мм, толщина 25 мм | м
23.99.19.111.59.1.12.02-0639-000 | Цилиндры теплоизоляционные минераловатные М-100, на синтетическом связующем, кашированные алюминиевой фольгой, диаметр 90 мм, толщина 25 мм | м
59.1.12.02-0640 | Цилиндры теплоизоляционные минераловатные М-100, на синтетическом связующем, кашированные алюминиевой фольгой, диаметр 100 мм, толщина 30 мм | м
23.99.19.111.59.1.12.02-0640-000 | Цилиндры теплоизоляционные минераловатные М-100, на синтетическом связующем, кашированные алюминиевой фольгой, диаметр 100 мм, толщина 30 мм | м
59.1.12.02-0641 | Цилиндры теплоизоляционные минераловатные М-100, на синтетическом связующем, кашированные алюминиевой фольгой, диаметр 100 мм, толщина 60 мм | м
23.99.19.111.59.1.12.02-0641-000 | Цилиндры теплоизоляционные минераловатные М-100, на синтетическом связующем, кашированные алюминиевой фольгой, диаметр 100 мм, толщина 60 мм | м
59.1.12.02-0642 | Цилиндры теплоизоляционные минераловатные М-100, на синтетическом связующем, кашированные алюминиевой фольгой, диаметр 108 мм, толщина 120 мм | м
23.99.19.111.59.1.12.02-0642-000 | Цилиндры теплоизоляционные минераловатные М-100, на синтетическом связующем, кашированные алюминиевой фольгой, диаметр 108 мм, толщина 120 мм | м
59.1.12.02-0643 | Цилиндры теплоизоляционные минераловатные М-100, на синтетическом связующем, кашированные алюминиевой фольгой, диаметр 110 мм, толщина 50 мм | м
23.99.19.111.59.1.12.02-0643-000 | Цилиндры теплоизоляционные минераловатные М-100, на синтетическом связующем, кашированные алюминиевой фольгой, диаметр 110 мм, толщина 50 мм | м
59.1.12.02-0644 | Цилиндры теплоизоляционные минераловатные М-100, на синтетическом связующем, кашированные алюминиевой фольгой, диаметр 160 мм, толщина 30 мм | м
23.99.19.111.59.1.12.02-0644-000 | Цилиндры теплоизоляционные минераловатные М-100, на синтетическом связующем, кашированные алюминиевой фольгой, диаметр 160 мм, толщина 30 мм | м
59.1.12.02-0645 | Цилиндры теплоизоляционные минераловатные М-100, на синтетическом связующем, кашированные алюминиевой фольгой, диаметр 200 мм, толщина 80 мм | м
23.99.19.111.59.1.12.02-0645-000 | Цилиндры теплоизоляционные минераловатные М-100, на синтетическом связующем, кашированные алюминиевой фольгой, диаметр 200 мм, толщина 80 мм | м
59.1.12.02-0646 | Цилиндры теплоизоляционные минераловатные М-100, на синтетическом связующем, кашированные алюминиевой фольгой, диаметр 335 мм, толщина 50 мм | м
23.99.19.111.59.1.12.02-0646-000 | Цилиндры теплоизоляционные минераловатные М-100, на синтетическом связующем, кашированные алюминиевой фольгой, диаметр 335 мм, толщина 50 мм | м
59.1.12.02-0647 | Цилиндры теплоизоляционные минераловатные М-100, на синтетическом связующем, кашированные алюминиевой фольгой, диаметр 650 мм, толщина 50 мм | м
23.99.19.111.59.1.12.02-0647-000 | Цилиндры теплоизоляционные минераловатные М-100, на синтетическом связующем, кашированные алюминиевой фольгой, диаметр 650 мм, толщина 50 мм | м
59.1.12.02-0648 | Цилиндры навивные кашированные алюминиевой фольгой, толщина 100 мм, диаметр 102 мм | м
23.99.19.111.59.1.12.02-0648-000 | Цилиндры навивные кашированные алюминиевой фольгой, толщина 100 мм, диаметр 102 мм | м
59.1.12.02-0649 | Цилиндры навивные кашированные алюминиевой фольгой, толщина 100 мм, диаметр 108 мм | м
23.99.19.111.59.1.12.02-0649-000 | Цилиндры навивные кашированные алюминиевой фольгой, толщина 100 мм, диаметр 108 мм | м
59.1.12.02-0650 | Цилиндры навивные кашированные алюминиевой фольгой, толщина 100 мм, диаметр 114 мм | м
23.99.19.111.59.1.12.02-0650-000 | Цилиндры навивные кашированные алюминиевой фольгой, толщина 100 мм, диаметр 114 мм | м
59.1.12.02-0651 | Цилиндры навивные кашированные алюминиевой фольгой, толщина 100 мм, диаметр 133 мм | м
23.99.19.111.59.1.12.02-0651-000 | Цилиндры навивные кашированные алюминиевой фольгой, толщина 100 мм, диаметр 133 мм | м
59.1.12.02-0652 | Цилиндры навивные кашированные алюминиевой фольгой, толщина 100 мм, диаметр 140 мм | м
23.99.19.111.59.1.12.02-0652-000 | Цилиндры навивные кашированные алюминиевой фольгой, толщина 100 мм, диаметр 140 мм | м
59.1.12.02-0653 | Цилиндры навивные кашированные алюминиевой фольгой, толщина 100 мм, диаметр 159 мм | м
23.99.19.111.59.1.12.02-0653-000 | Цилиндры навивные кашированные алюминиевой фольгой, толщина 100 мм, диаметр 159 мм | м
59.1.12.02-0654 | Цилиндры навивные кашированные алюминиевой фольгой, толщина 100 мм, диаметр 168 мм | м
23.99.19.111.59.1.12.02-0654-000 | Цилиндры навивные кашированные алюминиевой фольгой, толщина 100 мм, диаметр 168 мм | м
59.1.12.02-0655 | Цилиндры навивные кашированные алюминиевой фольгой, толщина 100 мм, диаметр 194 мм | м
23.99.19.111.59.1.12.02-0655-000 | Цилиндры навивные кашированные алюминиевой фольгой, толщина 100 мм, диаметр 194 мм | м
59.1.12.02-0656 | Цилиндры навивные кашированные алюминиевой фольгой, толщина 100 мм, диаметр 205 мм | м
23.99.19.111.59.1.12.02-0656-000 | Цилиндры навивные кашированные алюминиевой фольгой, толщина 100 мм, диаметр 205 мм | м
59.1.12.02-0657 | Цилиндры навивные кашированные алюминиевой фольгой, толщина 100 мм, диаметр 245 мм | м
23.99.19.111.59.1.12.02-0657-000 | Цилиндры навивные кашированные алюминиевой фольгой, толщина 100 мм, диаметр 245 мм | м
59.1.12.02-0658 | Цилиндры навивные кашированные алюминиевой фольгой, толщина 100 мм, диаметр 35 мм | м
23.99.19.111.59.1.12.02-0658-000 | Цилиндры навивные кашированные алюминиевой фольгой, толщина 100 мм, диаметр 35 мм | м
59.1.12.02-0659 | Цилиндры навивные кашированные алюминиевой фольгой, толщина 100 мм, диаметр 42 мм | м
23.99.19.111.59.1.12.02-0659-000 | Цилиндры навивные кашированные алюминиевой фольгой, толщина 100 мм, диаметр 42 мм | м
59.1.12.02-0660 | Цилиндры навивные кашированные алюминиевой фольгой, толщина 100 мм, диаметр 48 мм | м
23.99.19.111.59.1.12.02-0660-000 | Цилиндры навивные кашированные алюминиевой фольгой, толщина 100 мм, диаметр 48 мм | м
59.1.12.02-0661 | Цилиндры навивные кашированные алюминиевой фольгой, толщина 100 мм, диаметр 57 мм | м
23.99.19.111.59.1.12.02-0661-000 | Цилиндры навивные кашированные алюминиевой фольгой, толщина 100 мм, диаметр 57 мм | м
59.1.12.02-0662 | Цилиндры навивные кашированные алюминиевой фольгой, толщина 100 мм, диаметр 60 мм | м
23.99.19.111.59.1.12.02-0662-000 | Цилиндры навивные кашированные алюминиевой фольгой, толщина 100 мм, диаметр 60 мм | м
59.1.12.02-0663 | Цилиндры навивные кашированные алюминиевой фольгой, толщина 100 мм, диаметр 70 мм | м
23.99.19.111.59.1.12.02-0663-000 | Цилиндры навивные кашированные алюминиевой фольгой, толщина 100 мм, диаметр 70 мм | м
59.1.12.02-0664 | Цилиндры навивные кашированные алюминиевой фольгой, толщина 100 мм, диаметр 76 мм | м
23.99.19.111.59.1.12.02-0664-000 | Цилиндры навивные кашированные алюминиевой фольгой, толщина 100 мм, диаметр 76 мм | м
59.1.12.02-0665 | Цилиндры навивные кашированные алюминиевой фольгой, толщина 100 мм, диаметр 83 мм | м
23.99.19.111.59.1.12.02-0665-000 | Цилиндры навивные кашированные алюминиевой фольгой, толщина 100 мм, диаметр 83 мм | м
59.1.12.02-0666 | Цилиндры навивные кашированные алюминиевой фольгой, толщина 100 мм, диаметр 89 мм | м
23.99.19.111.59.1.12.02-0666-000 | Цилиндры навивные кашированные алюминиевой фольгой, толщина 100 мм, диаметр 89 мм | м
59.1.12.02-0667 | Цилиндры навивные кашированные алюминиевой фольгой, толщина 25 мм, диаметр 108 мм | м
23.99.19.111.59.1.12.02-0667-000 | Цилиндры навивные кашированные алюминиевой фольгой, толщина 25 мм, диаметр 108 мм | м
59.1.12.02-0668 | Цилиндры навивные кашированные алюминиевой фольгой, толщина 25 мм, диаметр 114 мм | м
23.99.19.111.59.1.12.02-0668-000 | Цилиндры навивные кашированные алюминиевой фольгой, толщина 25 мм, диаметр 114 мм | м
59.1.12.02-0669 | Цилиндры навивные кашированные алюминиевой фольгой, толщина 25 мм, диаметр 133 мм | м
23.99.19.111.59.1.12.02-0669-000 | Цилиндры навивные кашированные алюминиевой фольгой, толщина 25 мм, диаметр 133 мм | м
59.1.12.02-0670 | Цилиндры навивные кашированные алюминиевой фольгой, толщина 25 мм, диаметр 159 мм | м
23.99.19.111.59.1.12.02-0670-000 | Цилиндры навивные кашированные алюминиевой фольгой, толщина 25 мм, диаметр 159 мм | м
59.1.12.02-0671 | Цилиндры навивные кашированные алюминиевой фольгой, толщина 25 мм, диаметр 169 мм | м
23.99.19.111.59.1.12.02-0671-000 | Цилиндры навивные кашированные алюминиевой фольгой, толщина 25 мм, диаметр 169 мм | м
59.1.12.02-0672 | Цилиндры навивные кашированные алюминиевой фольгой, толщина 25 мм, диаметр 219 мм | м
23.99.19.111.59.1.12.02-0672-000 | Цилиндры навивные кашированные алюминиевой фольгой, толщина 25 мм, диаметр 219 мм | м
59.1.12.02-0673 | Цилиндры навивные кашированные алюминиевой фольгой, толщина 25 мм, диаметр 273 мм | м
23.99.19.111.59.1.12.02-0673-000 | Цилиндры навивные кашированные алюминиевой фольгой, толщина 25 мм, диаметр 273 мм | м
59.1.12.02-0674 | Цилиндры навивные кашированные алюминиевой фольгой, толщина 25 мм, диаметр 28 мм | м
23.99.19.111.59.1.12.02-0674-000 | Цилиндры навивные кашированные алюминиевой фольгой, толщина 25 мм, диаметр 28 мм | м
59.1.12.02-0675 | Цилиндры навивные кашированные алюминиевой фольгой, толщина 25 мм, диаметр 32 мм | м
23.99.19.111.59.1.12.02-0675-000 | Цилиндры навивные кашированные алюминиевой фольгой, толщина 25 мм, диаметр 32 мм | м
59.1.12.02-0676 | Цилиндры навивные кашированные алюминиевой фольгой, толщина 25 мм, диаметр 35 мм | м
23.99.19.111.59.1.12.02-0676-000 | Цилиндры навивные кашированные алюминиевой фольгой, толщина 25 мм, диаметр 35 мм | м
59.1.12.02-0677 | Цилиндры навивные кашированные алюминиевой фольгой, толщина 25 мм, диаметр 38 мм | м
23.99.19.111.59.1.12.02-0677-000 | Цилиндры навивные кашированные алюминиевой фольгой, толщина 25 мм, диаметр 38 мм | м
59.1.12.02-0678 | Цилиндры навивные кашированные алюминиевой фольгой, толщина 25 мм, диаметр 42 мм | м
23.99.19.111.59.1.12.02-0678-000 | Цилиндры навивные кашированные алюминиевой фольгой, толщина 25 мм, диаметр 42 мм | м
59.1.12.02-0679 | Цилиндры навивные кашированные алюминиевой фольгой, толщина 25 мм, диаметр 45 мм | м
23.99.19.111.59.1.12.02-0679-000 | Цилиндры навивные кашированные алюминиевой фольгой, толщина 25 мм, диаметр 45 мм | м
59.1.12.02-0680 | Цилиндры навивные кашированные алюминиевой фольгой, толщина 25 мм, диаметр 48 мм | м
23.99.19.111.59.1.12.02-0680-000 | Цилиндры навивные кашированные алюминиевой фольгой, толщина 25 мм, диаметр 48 мм | м
59.1.12.02-0681 | Цилиндры навивные кашированные алюминиевой фольгой, толщина 25 мм, диаметр 54 мм | м
23.99.19.111.59.1.12.02-0681-000 | Цилиндры навивные кашированные алюминиевой фольгой, толщина 25 мм, диаметр 54 мм | м
59.1.12.02-0682 | Цилиндры навивные кашированные алюминиевой фольгой, толщина 25 мм, диаметр 57 мм | м
23.99.19.111.59.1.12.02-0682-000 | Цилиндры навивные кашированные алюминиевой фольгой, толщина 25 мм, диаметр 57 мм | м
59.1.12.02-0683 | Цилиндры навивные кашированные алюминиевой фольгой, толщина 25 мм, диаметр 60 мм | м
23.99.19.111.59.1.12.02-0683-000 | Цилиндры навивные кашированные алюминиевой фольгой, толщина 25 мм, диаметр 60 мм | м
59.1.12.02-0684 | Цилиндры навивные кашированные алюминиевой фольгой, толщина 25 мм, диаметр 64 мм | м
23.99.19.111.59.1.12.02-0684-000 | Цилиндры навивные кашированные алюминиевой фольгой, толщина 25 мм, диаметр 64 мм | м
59.1.12.02-0685 | Цилиндры навивные кашированные алюминиевой фольгой, толщина 25 мм, диаметр 76 мм | м
23.99.19.111.59.1.12.02-0685-000 | Цилиндры навивные кашированные алюминиевой фольгой, толщина 25 мм, диаметр 76 мм | м
59.1.12.02-0686 | Цилиндры навивные кашированные алюминиевой фольгой, толщина 25 мм, диаметр 89 мм | м
23.99.19.111.59.1.12.02-0686-000 | Цилиндры навивные кашированные алюминиевой фольгой, толщина 25 мм, диаметр 89 мм | м
59.1.12.02-0687 | Цилиндры навивные кашированные алюминиевой фольгой, толщина 30 мм, диаметр 102 мм | м
23.99.19.111.59.1.12.02-0687-000 | Цилиндры навивные кашированные алюминиевой фольгой, толщина 30 мм, диаметр 102 мм | м
59.1.12.02-0688 | Цилиндры навивные кашированные алюминиевой фольгой, толщина 30 мм, диаметр 140 мм | м
23.99.19.111.59.1.12.02-0688-000 | Цилиндры навивные кашированные алюминиевой фольгой, толщина 30 мм, диаметр 140 мм | м
59.1.12.02-0689 | Цилиндры навивные кашированные алюминиевой фольгой, толщина 30 мм, диаметр 169 мм | м
23.99.19.111.59.1.12.02-0689-000 | Цилиндры навивные кашированные алюминиевой фольгой, толщина 30 мм, диаметр 169 мм | м
59.1.12.02-0690 | Цилиндры навивные кашированные алюминиевой фольгой, толщина 30 мм, диаметр 194 мм | м
23.99.19.111.59.1.12.02-0690-000 | Цилиндры навивные кашированные алюминиевой фольгой, толщина 30 мм, диаметр 194 мм | м
59.1.12.02-0691 | Цилиндры навивные кашированные алюминиевой фольгой, толщина 30 мм, диаметр 205 мм | м
23.99.19.111.59.1.12.02-0691-000 | Цилиндры навивные кашированные алюминиевой фольгой, толщина 30 мм, диаметр 205 мм | м
59.1.12.02-0692 | Цилиндры навивные кашированные алюминиевой фольгой, толщина 30 мм, диаметр 21 мм | м
23.99.19.111.59.1.12.02-0692-000 | Цилиндры навивные кашированные алюминиевой фольгой, толщина 30 мм, диаметр 21 мм | м
59.1.12.02-0693 | Цилиндры навивные кашированные алюминиевой фольгой, толщина 30 мм, диаметр 219 мм | м
23.99.19.111.59.1.12.02-0693-000 | Цилиндры навивные кашированные алюминиевой фольгой, толщина 30 мм, диаметр 219 мм | м
59.1.12.02-0694 | Цилиндры навивные кашированные алюминиевой фольгой, толщина 30 мм, диаметр 273 мм | м
23.99.19.111.59.1.12.02-0694-000 | Цилиндры навивные кашированные алюминиевой фольгой, толщина 30 мм, диаметр 273 мм | м
59.1.12.02-0695 | Цилиндры навивные кашированные алюминиевой фольгой, толщина 30 мм, диаметр 28 мм | м
23.99.19.111.59.1.12.02-0695-000 | Цилиндры навивные кашированные алюминиевой фольгой, толщина 30 мм, диаметр 28 мм | м
59.1.12.02-0696 | Цилиндры навивные кашированные алюминиевой фольгой, толщина 30 мм, диаметр 35 мм | м
23.99.19.111.59.1.12.02-0696-000 | Цилиндры навивные кашированные алюминиевой фольгой, толщина 30 мм, диаметр 35 мм | м
59.1.12.02-0697 | Цилиндры навивные кашированные алюминиевой фольгой, толщина 30 мм, диаметр 42 мм | м
23.99.19.111.59.1.12.02-0697-000 | Цилиндры навивные кашированные алюминиевой фольгой, толщина 30 мм, диаметр 42 мм | м
59.1.12.02-0698 | Цилиндры навивные кашированные алюминиевой фольгой, толщина 30 мм, диаметр 48 мм | м
23.99.19.111.59.1.12.02-0698-000 | Цилиндры навивные кашированные алюминиевой фольгой, толщина 30 мм, диаметр 48 мм | м
59.1.12.02-0699 | Цилиндры навивные кашированные алюминиевой фольгой, толщина 30 мм, диаметр 54 мм | м
23.99.19.111.59.1.12.02-0699-000 | Цилиндры навивные кашированные алюминиевой фольгой, толщина 30 мм, диаметр 54 мм | м
59.1.12.02-0700 | Цилиндры навивные кашированные алюминиевой фольгой, толщина 30 мм, диаметр 60 мм | м
23.99.19.111.59.1.12.02-0700-000 | Цилиндры навивные кашированные алюминиевой фольгой, толщина 30 мм, диаметр 60 мм | м
59.1.12.02-0701 | Цилиндры навивные кашированные алюминиевой фольгой, толщина 30 мм, диаметр 64 мм | м
23.99.19.111.59.1.12.02-0701-000 | Цилиндры навивные кашированные алюминиевой фольгой, толщина 30 мм, диаметр 64 мм | м
59.1.12.02-0702 | Цилиндры навивные кашированные алюминиевой фольгой, толщина 30 мм, диаметр 70 мм | м
23.99.19.111.59.1.12.02-0702-000 | Цилиндры навивные кашированные алюминиевой фольгой, толщина 30 мм, диаметр 70 мм | м
59.1.12.02-0703 | Цилиндры навивные кашированные алюминиевой фольгой, толщина 30 мм, диаметр 83 мм | м
23.99.19.111.59.1.12.02-0703-000 | Цилиндры навивные кашированные алюминиевой фольгой, толщина 30 мм, диаметр 83 мм | м
59.1.12.02-0704 | Цилиндры навивные кашированные алюминиевой фольгой, толщина 40 мм, диаметр 102 мм | м
23.99.19.111.59.1.12.02-0704-000 | Цилиндры навивные кашированные алюминиевой фольгой, толщина 40 мм, диаметр 102 мм | м
59.1.12.02-0705 | Цилиндры навивные кашированные алюминиевой фольгой, толщина 40 мм, диаметр 140 мм | м
23.99.19.111.59.1.12.02-0705-000 | Цилиндры навивные кашированные алюминиевой фольгой, толщина 40 мм, диаметр 140 мм | м
59.1.12.02-0706 | Цилиндры навивные кашированные алюминиевой фольгой, толщина 40 мм, диаметр 168 мм | м
23.99.19.111.59.1.12.02-0706-000 | Цилиндры навивные кашированные алюминиевой фольгой, толщина 40 мм, диаметр 168 мм | м
59.1.12.02-0707 | Цилиндры навивные кашированные алюминиевой фольгой, толщина 40 мм, диаметр 169 мм | м
23.99.19.111.59.1.12.02-0707-000 | Цилиндры навивные кашированные алюминиевой фольгой, толщина 40 мм, диаметр 169 мм | м
59.1.12.02-0708 | Цилиндры навивные кашированные алюминиевой фольгой, толщина 40 мм, диаметр 194 мм | м
23.99.19.111.59.1.12.02-0708-000 | Цилиндры навивные кашированные алюминиевой фольгой, толщина 40 мм, диаметр 194 мм | м
59.1.12.02-0709 | Цилиндры навивные кашированные алюминиевой фольгой, толщина 40 мм, диаметр 205 мм | м
23.99.19.111.59.1.12.02-0709-000 | Цилиндры навивные кашированные алюминиевой фольгой, толщина 40 мм, диаметр 205 мм | м
59.1.12.02-0710 | Цилиндры навивные кашированные алюминиевой фольгой, толщина 40 мм, диаметр 21 мм | м
23.99.19.111.59.1.12.02-0710-000 | Цилиндры навивные кашированные алюминиевой фольгой, толщина 40 мм, диаметр 21 мм | м
59.1.12.02-0711 | Цилиндры навивные кашированные алюминиевой фольгой, толщина 40 мм, диаметр 245 мм | м
23.99.19.111.59.1.12.02-0711-000 | Цилиндры навивные кашированные алюминиевой фольгой, толщина 40 мм, диаметр 245 мм | м
59.1.12.02-0712 | Цилиндры навивные кашированные алюминиевой фольгой, толщина 40 мм, диаметр 35 мм | м
23.99.19.111.59.1.12.02-0712-000 | Цилиндры навивные кашированные алюминиевой фольгой, толщина 40 мм, диаметр 35 мм | м
59.1.12.02-0713 | Цилиндры навивные кашированные алюминиевой фольгой, толщина 40 мм, диаметр 42 мм | м
23.99.19.111.59.1.12.02-0713-000 | Цилиндры навивные кашированные алюминиевой фольгой, толщина 40 мм, диаметр 42 мм | м
59.1.12.02-0714 | Цилиндры навивные кашированные алюминиевой фольгой, толщина 40 мм, диаметр 48 мм | м
23.99.19.111.59.1.12.02-0714-000 | Цилиндры навивные кашированные алюминиевой фольгой, толщина 40 мм, диаметр 48 мм | м
59.1.12.02-0715 | Цилиндры навивные кашированные алюминиевой фольгой, толщина 40 мм, диаметр 60 мм | м
23.99.19.111.59.1.12.02-0715-000 | Цилиндры навивные кашированные алюминиевой фольгой, толщина 40 мм, диаметр 60 мм | м
59.1.12.02-0716 | Цилиндры навивные кашированные алюминиевой фольгой, толщина 40 мм, диаметр 64 мм | м
23.99.19.111.59.1.12.02-0716-000 | Цилиндры навивные кашированные алюминиевой фольгой, толщина 40 мм, диаметр 64 мм | м
59.1.12.02-0717 | Цилиндры навивные кашированные алюминиевой фольгой, толщина 40 мм, диаметр 70 мм | м
23.99.19.111.59.1.12.02-0717-000 | Цилиндры навивные кашированные алюминиевой фольгой, толщина 40 мм, диаметр 70 мм | м
59.1.12.02-0718 | Цилиндры навивные кашированные алюминиевой фольгой, толщина 40 мм, диаметр 83 мм | м
23.99.19.111.59.1.12.02-0718-000 | Цилиндры навивные кашированные алюминиевой фольгой, толщина 40 мм, диаметр 83 мм | м
59.1.12.02-0719 | Цилиндры навивные кашированные алюминиевой фольгой, толщина 50 мм, диаметр 102 мм | м
23.99.19.111.59.1.12.02-0719-000 | Цилиндры навивные кашированные алюминиевой фольгой, толщина 50 мм, диаметр 102 мм | м
59.1.12.02-0720 | Цилиндры навивные кашированные алюминиевой фольгой, толщина 50 мм, диаметр 140 мм | м
23.99.19.111.59.1.12.02-0720-000 | Цилиндры навивные кашированные алюминиевой фольгой, толщина 50 мм, диаметр 140 мм | м
59.1.12.02-0721 | Цилиндры навивные кашированные алюминиевой фольгой, толщина 50 мм, диаметр 168 мм | м
23.99.19.111.59.1.12.02-0721-000 | Цилиндры навивные кашированные алюминиевой фольгой, толщина 50 мм, диаметр 168 мм | м
59.1.12.02-0722 | Цилиндры навивные кашированные алюминиевой фольгой, толщина 50 мм, диаметр 169 мм | м
23.99.19.111.59.1.12.02-0722-000 | Цилиндры навивные кашированные алюминиевой фольгой, толщина 50 мм, диаметр 169 мм | м
59.1.12.02-0723 | Цилиндры навивные кашированные алюминиевой фольгой, толщина 50 мм, диаметр 18 мм | м
23.99.19.111.59.1.12.02-0723-000 | Цилиндры навивные кашированные алюминиевой фольгой, толщина 50 мм, диаметр 18 мм | м
59.1.12.02-0724 | Цилиндры навивные кашированные алюминиевой фольгой, толщина 50 мм, диаметр 194 мм | м
23.99.19.111.59.1.12.02-0724-000 | Цилиндры навивные кашированные алюминиевой фольгой, толщина 50 мм, диаметр 194 мм | м
59.1.12.02-0725 | Цилиндры навивные кашированные алюминиевой фольгой, толщина 50 мм, диаметр 205 мм | м
23.99.19.111.59.1.12.02-0725-000 | Цилиндры навивные кашированные алюминиевой фольгой, толщина 50 мм, диаметр 205 мм | м
59.1.12.02-0726 | Цилиндры навивные кашированные алюминиевой фольгой, толщина 50 мм, диаметр 21 мм | м
23.99.19.111.59.1.12.02-0726-000 | Цилиндры навивные кашированные алюминиевой фольгой, толщина 50 мм, диаметр 21 мм | м
59.1.12.02-0727 | Цилиндры навивные кашированные алюминиевой фольгой, толщина 50 мм, диаметр 245 мм | м
23.99.19.111.59.1.12.02-0727-000 | Цилиндры навивные кашированные алюминиевой фольгой, толщина 50 мм, диаметр 245 мм | м
59.1.12.02-0728 | Цилиндры навивные кашированные алюминиевой фольгой, толщина 50 мм, диаметр 27 мм | м
23.99.19.111.59.1.12.02-0728-000 | Цилиндры навивные кашированные алюминиевой фольгой, толщина 50 мм, диаметр 27 мм | м
59.1.12.02-0729 | Цилиндры навивные кашированные алюминиевой фольгой, толщина 50 мм, диаметр 28 мм | м
23.99.19.111.59.1.12.02-0729-000 | Цилиндры навивные кашированные алюминиевой фольгой, толщина 50 мм, диаметр 28 мм | м
59.1.12.02-0730 | Цилиндры навивные кашированные алюминиевой фольгой, толщина 50 мм, диаметр 35 мм | м
23.99.19.111.59.1.12.02-0730-000 | Цилиндры навивные кашированные алюминиевой фольгой, толщина 50 мм, диаметр 35 мм | м
59.1.12.02-0731 | Цилиндры навивные кашированные алюминиевой фольгой, толщина 50 мм, диаметр 42 мм | м
23.99.19.111.59.1.12.02-0731-000 | Цилиндры навивные кашированные алюминиевой фольгой, толщина 50 мм, диаметр 42 мм | м
59.1.12.02-0732 | Цилиндры навивные кашированные алюминиевой фольгой, толщина 50 мм, диаметр 48 мм | м
23.99.19.111.59.1.12.02-0732-000 | Цилиндры навивные кашированные алюминиевой фольгой, толщина 50 мм, диаметр 48 мм | м
59.1.12.02-0733 | Цилиндры навивные кашированные алюминиевой фольгой, толщина 50 мм, диаметр 54 мм | м
23.99.19.111.59.1.12.02-0733-000 | Цилиндры навивные кашированные алюминиевой фольгой, толщина 50 мм, диаметр 54 мм | м
59.1.12.02-0734 | Цилиндры навивные кашированные алюминиевой фольгой, толщина 50 мм, диаметр 70 мм | м
23.99.19.111.59.1.12.02-0734-000 | Цилиндры навивные кашированные алюминиевой фольгой, толщина 50 мм, диаметр 70 мм | м
59.1.12.02-0735 | Цилиндры навивные кашированные алюминиевой фольгой, толщина 50 мм, диаметр 83 мм | м
23.99.19.111.59.1.12.02-0735-000 | Цилиндры навивные кашированные алюминиевой фольгой, толщина 50 мм, диаметр 83 мм | м
59.1.12.02-0736 | Цилиндры навивные кашированные алюминиевой фольгой, толщина 60 мм, диаметр 102 мм | м
23.99.19.111.59.1.12.02-0736-000 | Цилиндры навивные кашированные алюминиевой фольгой, толщина 60 мм, диаметр 102 мм | м
59.1.12.02-0737 | Цилиндры навивные кашированные алюминиевой фольгой, толщина 60 мм, диаметр 140 мм | м
23.99.19.111.59.1.12.02-0737-000 | Цилиндры навивные кашированные алюминиевой фольгой, толщина 60 мм, диаметр 140 мм | м
59.1.12.02-0738 | Цилиндры навивные кашированные алюминиевой фольгой, толщина 60 мм, диаметр 168 мм | м
23.99.19.111.59.1.12.02-0738-000 | Цилиндры навивные кашированные алюминиевой фольгой, толщина 60 мм, диаметр 168 мм | м
59.1.12.02-0739 | Цилиндры навивные кашированные алюминиевой фольгой, толщина 60 мм, диаметр 169 мм | м
23.99.19.111.59.1.12.02-0739-000 | Цилиндры навивные кашированные алюминиевой фольгой, толщина 60 мм, диаметр 169 мм | м
59.1.12.02-0740 | Цилиндры навивные кашированные алюминиевой фольгой, толщина 60 мм, диаметр 18 мм | м
23.99.19.111.59.1.12.02-0740-000 | Цилиндры навивные кашированные алюминиевой фольгой, толщина 60 мм, диаметр 18 мм | м
59.1.12.02-0741 | Цилиндры навивные кашированные алюминиевой фольгой, толщина 60 мм, диаметр 194 мм | м
23.99.19.111.59.1.12.02-0741-000 | Цилиндры навивные кашированные алюминиевой фольгой, толщина 60 мм, диаметр 194 мм | м
59.1.12.02-0742 | Цилиндры навивные кашированные алюминиевой фольгой, толщина 60 мм, диаметр 205 мм | м
23.99.19.111.59.1.12.02-0742-000 | Цилиндры навивные кашированные алюминиевой фольгой, толщина 60 мм, диаметр 205 мм | м
59.1.12.02-0743 | Цилиндры навивные кашированные алюминиевой фольгой, толщина 60 мм, диаметр 21 мм | м
23.99.19.111.59.1.12.02-0743-000 | Цилиндры навивные кашированные алюминиевой фольгой, толщина 60 мм, диаметр 21 мм | м
59.1.12.02-0744 | Цилиндры навивные кашированные алюминиевой фольгой, толщина 60 мм, диаметр 245 мм | м
23.99.19.111.59.1.12.02-0744-000 | Цилиндры навивные кашированные алюминиевой фольгой, толщина 60 мм, диаметр 245 мм | м
59.1.12.02-0745 | Цилиндры навивные кашированные алюминиевой фольгой, толщина 60 мм, диаметр 25 мм | м
23.99.19.111.59.1.12.02-0745-000 | Цилиндры навивные кашированные алюминиевой фольгой, толщина 60 мм, диаметр 25 мм | м
59.1.12.02-0746 | Цилиндры навивные кашированные алюминиевой фольгой, толщина 60 мм, диаметр 27 мм | м
23.99.19.111.59.1.12.02-0746-000 | Цилиндры навивные кашированные алюминиевой фольгой, толщина 60 мм, диаметр 27 мм | м
59.1.12.02-0747 | Цилиндры навивные кашированные алюминиевой фольгой, толщина 60 мм, диаметр 28 мм | м
23.99.19.111.59.1.12.02-0747-000 | Цилиндры навивные кашированные алюминиевой фольгой, толщина 60 мм, диаметр 28 мм | м
59.1.12.02-0748 | Цилиндры навивные кашированные алюминиевой фольгой, толщина 60 мм, диаметр 32 мм | м
23.99.19.111.59.1.12.02-0748-000 | Цилиндры навивные кашированные алюминиевой фольгой, толщина 60 мм, диаметр 32 мм | м
59.1.12.02-0749 | Цилиндры навивные кашированные алюминиевой фольгой, толщина 60 мм, диаметр 35 мм | м
23.99.19.111.59.1.12.02-0749-000 | Цилиндры навивные кашированные алюминиевой фольгой, толщина 60 мм, диаметр 35 мм | м
59.1.12.02-0750 | Цилиндры навивные кашированные алюминиевой фольгой, толщина 60 мм, диаметр 38 мм | м
23.99.19.111.59.1.12.02-0750-000 | Цилиндры навивные кашированные алюминиевой фольгой, толщина 60 мм, диаметр 38 мм | м
59.1.12.02-0751 | Цилиндры навивные кашированные алюминиевой фольгой, толщина 60 мм, диаметр 42 мм | м
23.99.19.111.59.1.12.02-0751-000 | Цилиндры навивные кашированные алюминиевой фольгой, толщина 60 мм, диаметр 42 мм | м
59.1.12.02-0752 | Цилиндры навивные кашированные алюминиевой фольгой, толщина 60 мм, диаметр 48 мм | м
23.99.19.111.59.1.12.02-0752-000 | Цилиндры навивные кашированные алюминиевой фольгой, толщина 60 мм, диаметр 48 мм | м
59.1.12.02-0753 | Цилиндры навивные кашированные алюминиевой фольгой, толщина 60 мм, диаметр 60 мм | м
23.99.19.111.59.1.12.02-0753-000 | Цилиндры навивные кашированные алюминиевой фольгой, толщина 60 мм, диаметр 60 мм | м
59.1.12.02-0754 | Цилиндры навивные кашированные алюминиевой фольгой, толщина 60 мм, диаметр 70 мм | м
23.99.19.111.59.1.12.02-0754-000 | Цилиндры навивные кашированные алюминиевой фольгой, толщина 60 мм, диаметр 70 мм | м
59.1.12.02-0755 | Цилиндры навивные кашированные алюминиевой фольгой, толщина 60 мм, диаметр 83 мм | м
23.99.19.111.59.1.12.02-0755-000 | Цилиндры навивные кашированные алюминиевой фольгой, толщина 60 мм, диаметр 83 мм | м
59.1.12.02-0756 | Цилиндры навивные кашированные алюминиевой фольгой, толщина 70 мм, диаметр 102 мм | м
23.99.19.111.59.1.12.02-0756-000 | Цилиндры навивные кашированные алюминиевой фольгой, толщина 70 мм, диаметр 102 мм | м
59.1.12.02-0757 | Цилиндры навивные кашированные алюминиевой фольгой, толщина 70 мм, диаметр 108 мм | м
23.99.19.111.59.1.12.02-0757-000 | Цилиндры навивные кашированные алюминиевой фольгой, толщина 70 мм, диаметр 108 мм | м
59.1.12.02-0758 | Цилиндры навивные кашированные алюминиевой фольгой, толщина 70 мм, диаметр 114 мм | м
23.99.19.111.59.1.12.02-0758-000 | Цилиндры навивные кашированные алюминиевой фольгой, толщина 70 мм, диаметр 114 мм | м
59.1.12.02-0759 | Цилиндры навивные кашированные алюминиевой фольгой, толщина 70 мм, диаметр 133 мм | м
23.99.19.111.59.1.12.02-0759-000 | Цилиндры навивные кашированные алюминиевой фольгой, толщина 70 мм, диаметр 133 мм | м
59.1.12.02-0760 | Цилиндры навивные кашированные алюминиевой фольгой, толщина 70 мм, диаметр 140 мм | м
23.99.19.111.59.1.12.02-0760-000 | Цилиндры навивные кашированные алюминиевой фольгой, толщина 70 мм, диаметр 140 мм | м
59.1.12.02-0761 | Цилиндры навивные кашированные алюминиевой фольгой, толщина 70 мм, диаметр 159 мм | м
23.99.19.111.59.1.12.02-0761-000 | Цилиндры навивные кашированные алюминиевой фольгой, толщина 70 мм, диаметр 159 мм | м
59.1.12.02-0762 | Цилиндры навивные кашированные алюминиевой фольгой, толщина 70 мм, диаметр 168 мм | м
23.99.19.111.59.1.12.02-0762-000 | Цилиндры навивные кашированные алюминиевой фольгой, толщина 70 мм, диаметр 168 мм | м
59.1.12.02-0763 | Цилиндры навивные кашированные алюминиевой фольгой, толщина 70 мм, диаметр 169 мм | м
23.99.19.111.59.1.12.02-0763-000 | Цилиндры навивные кашированные алюминиевой фольгой, толщина 70 мм, диаметр 169 мм | м
59.1.12.02-0764 | Цилиндры навивные кашированные алюминиевой фольгой, толщина 70 мм, диаметр 194 мм | м
23.99.19.111.59.1.12.02-0764-000 | Цилиндры навивные кашированные алюминиевой фольгой, толщина 70 мм, диаметр 194 мм | м
59.1.12.02-0765 | Цилиндры навивные кашированные алюминиевой фольгой, толщина 70 мм, диаметр 205 мм | м
23.99.19.111.59.1.12.02-0765-000 | Цилиндры навивные кашированные алюминиевой фольгой, толщина 70 мм, диаметр 205 мм | м
59.1.12.02-0766 | Цилиндры навивные кашированные алюминиевой фольгой, толщина 70 мм, диаметр 21 мм | м
23.99.19.111.59.1.12.02-0766-000 | Цилиндры навивные кашированные алюминиевой фольгой, толщина 70 мм, диаметр 21 мм | м
59.1.12.02-0767 | Цилиндры навивные кашированные алюминиевой фольгой, толщина 70 мм, диаметр 219 мм | м
23.99.19.111.59.1.12.02-0767-000 | Цилиндры навивные кашированные алюминиевой фольгой, толщина 70 мм, диаметр 219 мм | м
59.1.12.02-0768 | Цилиндры навивные кашированные алюминиевой фольгой, толщина 70 мм, диаметр 245 мм | м
23.99.19.111.59.1.12.02-0768-000 | Цилиндры навивные кашированные алюминиевой фольгой, толщина 70 мм, диаметр 245 мм | м
59.1.12.02-0769 | Цилиндры навивные кашированные алюминиевой фольгой, толщина 70 мм, диаметр 27 мм | м
23.99.19.111.59.1.12.02-0769-000 | Цилиндры навивные кашированные алюминиевой фольгой, толщина 70 мм, диаметр 27 мм | м
59.1.12.02-0770 | Цилиндры навивные кашированные алюминиевой фольгой, толщина 70 мм, диаметр 35 мм | м
23.99.19.111.59.1.12.02-0770-000 | Цилиндры навивные кашированные алюминиевой фольгой, толщина 70 мм, диаметр 35 мм | м
59.1.12.02-0771 | Цилиндры навивные кашированные алюминиевой фольгой, толщина 70 мм, диаметр 42 мм | м
23.99.19.111.59.1.12.02-0771-000 | Цилиндры навивные кашированные алюминиевой фольгой, толщина 70 мм, диаметр 42 мм | м
59.1.12.02-0772 | Цилиндры навивные кашированные алюминиевой фольгой, толщина 70 мм, диаметр 48 мм | м
23.99.19.111.59.1.12.02-0772-000 | Цилиндры навивные кашированные алюминиевой фольгой, толщина 70 мм, диаметр 48 мм | м
59.1.12.02-0773 | Цилиндры навивные кашированные алюминиевой фольгой, толщина 70 мм, диаметр 57 мм | м
23.99.19.111.59.1.12.02-0773-000 | Цилиндры навивные кашированные алюминиевой фольгой, толщина 70 мм, диаметр 57 мм | м
59.1.12.02-0774 | Цилиндры навивные кашированные алюминиевой фольгой, толщина 70 мм, диаметр 60 мм | м
23.99.19.111.59.1.12.02-0774-000 | Цилиндры навивные кашированные алюминиевой фольгой, толщина 70 мм, диаметр 60 мм | м
59.1.12.02-0775 | Цилиндры навивные кашированные алюминиевой фольгой, толщина 70 мм, диаметр 70 мм | м
23.99.19.111.59.1.12.02-0775-000 | Цилиндры навивные кашированные алюминиевой фольгой, толщина 70 мм, диаметр 70 мм | м
59.1.12.02-0776 | Цилиндры навивные кашированные алюминиевой фольгой, толщина 70 мм, диаметр 76 мм | м
23.99.19.111.59.1.12.02-0776-000 | Цилиндры навивные кашированные алюминиевой фольгой, толщина 70 мм, диаметр 76 мм | м
59.1.12.02-0777 | Цилиндры навивные кашированные алюминиевой фольгой, толщина 70 мм, диаметр 83 мм | м
23.99.19.111.59.1.12.02-0777-000 | Цилиндры навивные кашированные алюминиевой фольгой, толщина 70 мм, диаметр 83 мм | м
59.1.12.02-0778 | Цилиндры навивные кашированные алюминиевой фольгой, толщина 70 мм, диаметр 89 мм | м
23.99.19.111.59.1.12.02-0778-000 | Цилиндры навивные кашированные алюминиевой фольгой, толщина 70 мм, диаметр 89 мм | м
59.1.12.02-0779 | Цилиндры навивные кашированные алюминиевой фольгой, толщина 80 мм, диаметр 102 мм | м
23.99.19.111.59.1.12.02-0779-000 | Цилиндры навивные кашированные алюминиевой фольгой, толщина 80 мм, диаметр 102 мм | м
59.1.12.02-0780 | Цилиндры навивные кашированные алюминиевой фольгой, толщина 80 мм, диаметр 108 мм | м
23.99.19.111.59.1.12.02-0780-000 | Цилиндры навивные кашированные алюминиевой фольгой, толщина 80 мм, диаметр 108 мм | м
59.1.12.02-0781 | Цилиндры навивные кашированные алюминиевой фольгой, толщина 80 мм, диаметр 114 мм | м
23.99.19.111.59.1.12.02-0781-000 | Цилиндры навивные кашированные алюминиевой фольгой, толщина 80 мм, диаметр 114 мм | м
59.1.12.02-0782 | Цилиндры навивные кашированные алюминиевой фольгой, толщина 80 мм, диаметр 133 мм | м
23.99.19.111.59.1.12.02-0782-000 | Цилиндры навивные кашированные алюминиевой фольгой, толщина 80 мм, диаметр 133 мм | м
59.1.12.02-0783 | Цилиндры навивные кашированные алюминиевой фольгой, толщина 80 мм, диаметр 140 мм | м
23.99.19.111.59.1.12.02-0783-000 | Цилиндры навивные кашированные алюминиевой фольгой, толщина 80 мм, диаметр 140 мм | м
59.1.12.02-0784 | Цилиндры навивные кашированные алюминиевой фольгой, толщина 80 мм, диаметр 159 мм | м
23.99.19.111.59.1.12.02-0784-000 | Цилиндры навивные кашированные алюминиевой фольгой, толщина 80 мм, диаметр 159 мм | м
59.1.12.02-0785 | Цилиндры навивные кашированные алюминиевой фольгой, толщина 80 мм, диаметр 168 мм | м
23.99.19.111.59.1.12.02-0785-000 | Цилиндры навивные кашированные алюминиевой фольгой, толщина 80 мм, диаметр 168 мм | м
59.1.12.02-0786 | Цилиндры навивные кашированные алюминиевой фольгой, толщина 80 мм, диаметр 169 мм | м
23.99.19.111.59.1.12.02-0786-000 | Цилиндры навивные кашированные алюминиевой фольгой, толщина 80 мм, диаметр 169 мм | м
59.1.12.02-0787 | Цилиндры навивные кашированные алюминиевой фольгой, толщина 80 мм, диаметр 194 мм | м
23.99.19.111.59.1.12.02-0787-000 | Цилиндры навивные кашированные алюминиевой фольгой, толщина 80 мм, диаметр 194 мм | м
59.1.12.02-0788 | Цилиндры навивные кашированные алюминиевой фольгой, толщина 80 мм, диаметр 205 мм | м
23.99.19.111.59.1.12.02-0788-000 | Цилиндры навивные кашированные алюминиевой фольгой, толщина 80 мм, диаметр 205 мм | м
59.1.12.02-0789 | Цилиндры навивные кашированные алюминиевой фольгой, толщина 80 мм, диаметр 21 мм | м
23.99.19.111.59.1.12.02-0789-000 | Цилиндры навивные кашированные алюминиевой фольгой, толщина 80 мм, диаметр 21 мм | м
59.1.12.02-0790 | Цилиндры навивные кашированные алюминиевой фольгой, толщина 80 мм, диаметр 219 мм | м
23.99.19.111.59.1.12.02-0790-000 | Цилиндры навивные кашированные алюминиевой фольгой, толщина 80 мм, диаметр 219 мм | м
59.1.12.02-0791 | Цилиндры навивные кашированные алюминиевой фольгой, толщина 80 мм, диаметр 27 мм | м
23.99.19.111.59.1.12.02-0791-000 | Цилиндры навивные кашированные алюминиевой фольгой, толщина 80 мм, диаметр 27 мм | м
59.1.12.02-0792 | Цилиндры навивные кашированные алюминиевой фольгой, толщина 80 мм, диаметр 35 мм | м
23.99.19.111.59.1.12.02-0792-000 | Цилиндры навивные кашированные алюминиевой фольгой, толщина 80 мм, диаметр 35 мм | м
59.1.12.02-0793 | Цилиндры навивные кашированные алюминиевой фольгой, толщина 80 мм, диаметр 42 мм | м
23.99.19.111.59.1.12.02-0793-000 | Цилиндры навивные кашированные алюминиевой фольгой, толщина 80 мм, диаметр 42 мм | м
59.1.12.02-0794 | Цилиндры навивные кашированные алюминиевой фольгой, толщина 80 мм, диаметр 48 мм | м
23.99.19.111.59.1.12.02-0794-000 | Цилиндры навивные кашированные алюминиевой фольгой, толщина 80 мм, диаметр 48 мм | м
59.1.12.02-0795 | Цилиндры навивные кашированные алюминиевой фольгой, толщина 80 мм, диаметр 57 мм | м
23.99.19.111.59.1.12.02-0795-000 | Цилиндры навивные кашированные алюминиевой фольгой, толщина 80 мм, диаметр 57 мм | м
59.1.12.02-0796 | Цилиндры навивные кашированные алюминиевой фольгой, толщина 80 мм, диаметр 60 мм | м
23.99.19.111.59.1.12.02-0796-000 | Цилиндры навивные кашированные алюминиевой фольгой, толщина 80 мм, диаметр 60 мм | м
59.1.12.02-0797 | Цилиндры навивные кашированные алюминиевой фольгой, толщина 80 мм, диаметр 70 мм | м
23.99.19.111.59.1.12.02-0797-000 | Цилиндры навивные кашированные алюминиевой фольгой, толщина 80 мм, диаметр 70 мм | м
59.1.12.02-0798 | Цилиндры навивные кашированные алюминиевой фольгой, толщина 80 мм, диаметр 76 мм | м
23.99.19.111.59.1.12.02-0798-000 | Цилиндры навивные кашированные алюминиевой фольгой, толщина 80 мм, диаметр 76 мм | м
59.1.12.02-0799 | Цилиндры навивные кашированные алюминиевой фольгой, толщина 80 мм, диаметр 83 мм | м
23.99.19.111.59.1.12.02-0799-000 | Цилиндры навивные кашированные алюминиевой фольгой, толщина 80 мм, диаметр 83 мм | м
59.1.12.02-0800 | Цилиндры навивные кашированные алюминиевой фольгой, толщина 80 мм, диаметр 89 мм | м
23.99.19.111.59.1.12.02-0800-000 | Цилиндры навивные кашированные алюминиевой фольгой, толщина 80 мм, диаметр 89 мм | м
59.1.12.02-0801 | Цилиндры навивные кашированные алюминиевой фольгой, толщина 90 мм, диаметр 102 мм | м
23.99.19.111.59.1.12.02-0801-000 | Цилиндры навивные кашированные алюминиевой фольгой, толщина 90 мм, диаметр 102 мм | м
59.1.12.02-0802 | Цилиндры навивные кашированные алюминиевой фольгой, толщина 90 мм, диаметр 108 мм | м
23.99.19.111.59.1.12.02-0802-000 | Цилиндры навивные кашированные алюминиевой фольгой, толщина 90 мм, диаметр 108 мм | м
59.1.12.02-0803 | Цилиндры навивные кашированные алюминиевой фольгой, толщина 90 мм, диаметр 114 мм | м
23.99.19.111.59.1.12.02-0803-000 | Цилиндры навивные кашированные алюминиевой фольгой, толщина 90 мм, диаметр 114 мм | м
59.1.12.02-0804 | Цилиндры навивные кашированные алюминиевой фольгой, толщина 90 мм, диаметр 133 мм | м
23.99.19.111.59.1.12.02-0804-000 | Цилиндры навивные кашированные алюминиевой фольгой, толщина 90 мм, диаметр 133 мм | м
59.1.12.02-0805 | Цилиндры навивные кашированные алюминиевой фольгой, толщина 90 мм, диаметр 140 мм | м
23.99.19.111.59.1.12.02-0805-000 | Цилиндры навивные кашированные алюминиевой фольгой, толщина 90 мм, диаметр 140 мм | м
59.1.12.02-0806 | Цилиндры навивные кашированные алюминиевой фольгой, толщина 90 мм, диаметр 159 мм | м
23.99.19.111.59.1.12.02-0806-000 | Цилиндры навивные кашированные алюминиевой фольгой, толщина 90 мм, диаметр 159 мм | м
59.1.12.02-0807 | Цилиндры навивные кашированные алюминиевой фольгой, толщина 90 мм, диаметр 168 мм | м
23.99.19.111.59.1.12.02-0807-000 | Цилиндры навивные кашированные алюминиевой фольгой, толщина 90 мм, диаметр 168 мм | м
59.1.12.02-0808 | Цилиндры навивные кашированные алюминиевой фольгой, толщина 90 мм, диаметр 194 мм | м
23.99.19.111.59.1.12.02-0808-000 | Цилиндры навивные кашированные алюминиевой фольгой, толщина 90 мм, диаметр 194 мм | м
59.1.12.02-0809 | Цилиндры навивные кашированные алюминиевой фольгой, толщина 90 мм, диаметр 205 мм | м
23.99.19.111.59.1.12.02-0809-000 | Цилиндры навивные кашированные алюминиевой фольгой, толщина 90 мм, диаметр 205 мм | м
59.1.12.02-0810 | Цилиндры навивные кашированные алюминиевой фольгой, толщина 90 мм, диаметр 245 мм | м
23.99.19.111.59.1.12.02-0810-000 | Цилиндры навивные кашированные алюминиевой фольгой, толщина 90 мм, диаметр 245 мм | м
59.1.12.02-0811 | Цилиндры навивные кашированные алюминиевой фольгой, толщина 90 мм, диаметр 35 мм | м
23.99.19.111.59.1.12.02-0811-000 | Цилиндры навивные кашированные алюминиевой фольгой, толщина 90 мм, диаметр 35 мм | м
59.1.12.02-0812 | Цилиндры навивные кашированные алюминиевой фольгой, толщина 90 мм, диаметр 42 мм | м
23.99.19.111.59.1.12.02-0812-000 | Цилиндры навивные кашированные алюминиевой фольгой, толщина 90 мм, диаметр 42 мм | м
59.1.12.02-0813 | Цилиндры навивные кашированные алюминиевой фольгой, толщина 90 мм, диаметр 48 мм | м
23.99.19.111.59.1.12.02-0813-000 | Цилиндры навивные кашированные алюминиевой фольгой, толщина 90 мм, диаметр 48 мм | м
59.1.12.02-0814 | Цилиндры навивные кашированные алюминиевой фольгой, толщина 90 мм, диаметр 57 мм | м
23.99.19.111.59.1.12.02-0814-000 | Цилиндры навивные кашированные алюминиевой фольгой, толщина 90 мм, диаметр 57 мм | м
59.1.12.02-0815 | Цилиндры навивные кашированные алюминиевой фольгой, толщина 90 мм, диаметр 60 мм | м
23.99.19.111.59.1.12.02-0815-000 | Цилиндры навивные кашированные алюминиевой фольгой, толщина 90 мм, диаметр 60 мм | м
59.1.12.02-0816 | Цилиндры навивные кашированные алюминиевой фольгой, толщина 90 мм, диаметр 70 мм | м
23.99.19.111.59.1.12.02-0816-000 | Цилиндры навивные кашированные алюминиевой фольгой, толщина 90 мм, диаметр 70 мм | м
59.1.12.02-0817 | Цилиндры навивные кашированные алюминиевой фольгой, толщина 90 мм, диаметр 76 мм | м
23.99.19.111.59.1.12.02-0817-000 | Цилиндры навивные кашированные алюминиевой фольгой, толщина 90 мм, диаметр 76 мм | м
59.1.12.02-0818 | Цилиндры навивные кашированные алюминиевой фольгой, толщина 90 мм, диаметр 83 мм | м
23.99.19.111.59.1.12.02-0818-000 | Цилиндры навивные кашированные алюминиевой фольгой, толщина 90 мм, диаметр 83 мм | м
59.1.12.02-0819 | Цилиндры навивные кашированные алюминиевой фольгой, толщина 90 мм, диаметр 89 мм | м
23.99.19.111.59.1.12.02-0819-000 | Цилиндры навивные кашированные алюминиевой фольгой, толщина 90 мм, диаметр 89 мм | м
59.1.12.02-0820 | Цилиндры теплоизоляционные минераловатные М-100, на синтетическом связующем, кашированные алюминиевой фольгой, диаметр 133 мм, толщина 20 мм | м
23.99.19.111.59.1.12.02-0820-000 | Цилиндры теплоизоляционные минераловатные М-100, на синтетическом связующем, кашированные алюминиевой фольгой, диаметр 133 мм, толщина 20 мм | м
59.1.12.02-0821 | Цилиндры теплоизоляционные минераловатные М-100, на синтетическом связующем, кашированные алюминиевой фольгой, диаметр 159 мм, толщина 20 мм | м
23.99.19.111.59.1.12.02-0821-000 | Цилиндры теплоизоляционные минераловатные М-100, на синтетическом связующем, кашированные алюминиевой фольгой, диаметр 159 мм, толщина 20 мм | м
59.1.12.02-0822 | Цилиндры теплоизоляционные минераловатные М-100, на синтетическом связующем, кашированные алюминиевой фольгой, диаметр 219 мм, толщина 20 мм | м
23.99.19.111.59.1.12.02-0822-000 | Цилиндры теплоизоляционные минераловатные М-100, на синтетическом связующем, кашированные алюминиевой фольгой, диаметр 219 мм, толщина 20 мм | м
59.1.12.02-0823 | Цилиндры теплоизоляционные минераловатные М-100, на синтетическом связующем, кашированные алюминиевой фольгой, диаметр 250 мм, толщина 20 мм | м
23.99.19.111.59.1.12.02-0823-000 | Цилиндры теплоизоляционные минераловатные М-100, на синтетическом связующем, кашированные алюминиевой фольгой, диаметр 250 мм, толщина 20 мм | м
59.1.12.02-0824 | Цилиндры теплоизоляционные минераловатные М-100, на синтетическом связующем, кашированные алюминиевой фольгой, диаметр 273 мм, толщина 20 мм | м
23.99.19.111.59.1.12.02-0824-000 | Цилиндры теплоизоляционные минераловатные М-100, на синтетическом связующем, кашированные алюминиевой фольгой, диаметр 273 мм, толщина 20 мм | м
59.1.12.02-0825 | Цилиндры теплоизоляционные минераловатные М-100, на синтетическом связующем, кашированные алюминиевой фольгой, диаметр 325 мм, толщина 20 мм | м
23.99.19.111.59.1.12.02-0825-000 | Цилиндры теплоизоляционные минераловатные М-100, на синтетическом связующем, кашированные алюминиевой фольгой, диаметр 325 мм, толщина 20 мм | м
59.1.12.02-0826 | Цилиндры минераловатные теплоизоляционные, кашированные алюминиевой фольгой, плотность 80 кг/м3, толщина 20 мм, внутренний диаметр 18 мм | м
23.99.19.111.59.1.12.02-0826-000 | Цилиндры минераловатные теплоизоляционные, кашированные алюминиевой фольгой, плотность 80 кг/м3, толщина 20 мм, внутренний диаметр 18 мм | м
59.1.12.02-0827 | Цилиндры минераловатные теплоизоляционные, кашированные алюминиевой фольгой, плотность 80 кг/м3, толщина 20 мм, внутренний диаметр 27 мм | м
23.99.19.111.59.1.12.02-0827-000 | Цилиндры минераловатные теплоизоляционные, кашированные алюминиевой фольгой, плотность 80 кг/м3, толщина 20 мм, внутренний диаметр 27 мм | м
59.1.12.02-0828 | Цилиндры минераловатные теплоизоляционные, кашированные алюминиевой фольгой, плотность 80 кг/м3, толщина 20 мм, внутренний диаметр 34 мм | м
23.99.19.111.59.1.12.02-0828-000 | Цилиндры минераловатные теплоизоляционные, кашированные алюминиевой фольгой, плотность 80 кг/м3, толщина 20 мм, внутренний диаметр 34 мм | м
59.1.12.02-0829 | Цилиндры минераловатные теплоизоляционные, кашированные алюминиевой фольгой, плотность 80 кг/м3, толщина 20 мм, внутренний диаметр 45 мм | м
23.99.19.111.59.1.12.02-0829-000 | Цилиндры минераловатные теплоизоляционные, кашированные алюминиевой фольгой, плотность 80 кг/м3, толщина 20 мм, внутренний диаметр 45 мм | м
59.1.12.02-0830 | Цилиндры минераловатные теплоизоляционные, кашированные алюминиевой фольгой, плотность 80 кг/м3, толщина 20 мм, внутренний диаметр 76 мм | м
23.99.19.111.59.1.12.02-0830-000 | Цилиндры минераловатные теплоизоляционные, кашированные алюминиевой фольгой, плотность 80 кг/м3, толщина 20 мм, внутренний диаметр 76 мм | м
59.1.12.02-0831 | Цилиндры минераловатные теплоизоляционные, кашированные алюминиевой фольгой, плотность 80 кг/м3, толщина 20 мм, внутренний диаметр 89 мм | м
23.99.19.111.59.1.12.02-0831-000 | Цилиндры минераловатные теплоизоляционные, кашированные алюминиевой фольгой, плотность 80 кг/м3, толщина 20 мм, внутренний диаметр 89 мм | м
59.1.12.02-0832 | Цилиндры минераловатные теплоизоляционные, кашированные алюминиевой фольгой, плотность 80 кг/м3, толщина 20 мм, внутренний диаметр 114 мм | м
23.99.19.111.59.1.12.02-0832-000 | Цилиндры минераловатные теплоизоляционные, кашированные алюминиевой фольгой, плотность 80 кг/м3, толщина 20 мм, внутренний диаметр 114 мм | м
59.1.12.02-0836 | Цилиндры минераловатные теплоизоляционные, кашированные алюминиевой фольгой, плотность 80 кг/м3, толщина 50 мм, внутренний диаметр 48 мм | м
23.99.19.111.59.1.12.02-0836-000 | Цилиндры минераловатные теплоизоляционные, кашированные алюминиевой фольгой, плотность 80 кг/м3, толщина 50 мм, внутренний диаметр 48 мм | м
59.1.12.02-0837 | Цилиндры минераловатные теплоизоляционные, кашированные алюминиевой фольгой, плотность 80 кг/м3, толщина 50 мм, внутренний диаметр 54 мм | м
23.99.19.111.59.1.12.02-0837-000 | Цилиндры минераловатные теплоизоляционные, кашированные алюминиевой фольгой, плотность 80 кг/м3, толщина 50 мм, внутренний диаметр 54 мм | м
59.1.12.02-0840 | Цилиндры минераловатные теплоизоляционные, кашированные алюминиевой фольгой, плотность 80 кг/м3, толщина 50 мм, внутренний диаметр 140 мм | м
23.99.19.111.59.1.12.02-0840-000 | Цилиндры минераловатные теплоизоляционные, кашированные алюминиевой фольгой, плотность 80 кг/м3, толщина 50 мм, внутренний диаметр 140 мм | м
59.1.12.02-0841 | Цилиндры минераловатные теплоизоляционные, кашированные алюминиевой фольгой, плотность 80 кг/м3, толщина 100 мм, внутренний диаметр 21 мм | м
23.99.19.111.59.1.12.02-0841-000 | Цилиндры минераловатные теплоизоляционные, кашированные алюминиевой фольгой, плотность 80 кг/м3, толщина 100 мм, внутренний диаметр 21 мм | м
59.1.12.02-0843 | Цилиндры минераловатные теплоизоляционные, кашированные алюминиевой фольгой, плотность 80 кг/м3, толщина 100 мм, внутренний диаметр 76 мм | м
23.99.19.111.59.1.12.02-0843-000 | Цилиндры минераловатные теплоизоляционные, кашированные алюминиевой фольгой, плотность 80 кг/м3, толщина 100 мм, внутренний диаметр 76 мм | м
59.1.12.02-0844 | Цилиндры минераловатные теплоизоляционные, кашированные алюминиевой фольгой, плотность 80 кг/м3, толщина 100 мм, внутренний диаметр 89 мм | м
23.99.19.111.59.1.12.02-0844-000 | Цилиндры минераловатные теплоизоляционные, кашированные алюминиевой фольгой, плотность 80 кг/м3, толщина 100 мм, внутренний диаметр 89 мм | м
59.1.12.02-0846 | Цилиндры теплоизоляционные из минеральной ваты М-150, толщина 100 мм, внутренний диаметр 102 мм | м
23.99.19.111.59.1.12.02-0846-000 | Цилиндры теплоизоляционные из минеральной ваты М-150, толщина 100 мм, внутренний диаметр 102 мм | м
59.1.12.02-0847 | Цилиндры теплоизоляционные из минеральной ваты М-150, толщина 100 мм, внутренний диаметр 114 мм | м
23.99.19.111.59.1.12.02-0847-000 | Цилиндры теплоизоляционные из минеральной ваты М-150, толщина 100 мм, внутренний диаметр 114 мм | м
59.1.12.02-0848 | Цилиндры теплоизоляционные из минеральной ваты М-150, толщина 100 мм, внутренний диаметр 140 мм | м
23.99.19.111.59.1.12.02-0848-000 | Цилиндры теплоизоляционные из минеральной ваты М-150, толщина 100 мм, внутренний диаметр 140 мм | м
59.1.12.02-0849 | Цилиндры теплоизоляционные из минеральной ваты М-150, толщина 100 мм, внутренний диаметр 168 мм | м
23.99.19.111.59.1.12.02-0849-000 | Цилиндры теплоизоляционные из минеральной ваты М-150, толщина 100 мм, внутренний диаметр 168 мм | м
59.1.12.02-0850 | Цилиндры теплоизоляционные из минеральной ваты М-150, толщина 100 мм, внутренний диаметр 205 мм | м
23.99.19.111.59.1.12.02-0850-000 | Цилиндры теплоизоляционные из минеральной ваты М-150, толщина 100 мм, внутренний диаметр 205 мм | м
59.1.12.02-0851 | Цилиндры теплоизоляционные из минеральной ваты М-150, толщина 100 мм, внутренний диаметр 35 мм | м
23.99.19.111.59.1.12.02-0851-000 | Цилиндры теплоизоляционные из минеральной ваты М-150, толщина 100 мм, внутренний диаметр 35 мм | м
59.1.12.02-0852 | Цилиндры теплоизоляционные из минеральной ваты М-150, толщина 100 мм, внутренний диаметр 42 мм | м
23.99.19.111.59.1.12.02-0852-000 | Цилиндры теплоизоляционные из минеральной ваты М-150, толщина 100 мм, внутренний диаметр 42 мм | м
59.1.12.02-0853 | Цилиндры теплоизоляционные из минеральной ваты М-150, толщина 100 мм, внутренний диаметр 48 мм | м
23.99.19.111.59.1.12.02-0853-000 | Цилиндры теплоизоляционные из минеральной ваты М-150, толщина 100 мм, внутренний диаметр 48 мм | м
59.1.12.02-0854 | Цилиндры теплоизоляционные из минеральной ваты М-150, толщина 20 мм, внутренний диаметр 102 мм | м
23.99.19.111.59.1.12.02-0854-000 | Цилиндры теплоизоляционные из минеральной ваты М-150, толщина 20 мм, внутренний диаметр 102 мм | м
59.1.12.02-0855 | Цилиндры теплоизоляционные из минеральной ваты М-150, толщина 20 мм, внутренний диаметр 114 мм | м
23.99.19.111.59.1.12.02-0855-000 | Цилиндры теплоизоляционные из минеральной ваты М-150, толщина 20 мм, внутренний диаметр 114 мм | м
59.1.12.02-0856 | Цилиндры теплоизоляционные из минеральной ваты М-150, толщина 20 мм, внутренний диаметр 48 мм | м
23.99.19.111.59.1.12.02-0856-000 | Цилиндры теплоизоляционные из минеральной ваты М-150, толщина 20 мм, внутренний диаметр 48 мм | м
59.1.12.02-0857 | Цилиндры теплоизоляционные из минеральной ваты М-150, толщина 20 мм, внутренний диаметр 60 мм | м
23.99.19.111.59.1.12.02-0857-000 | Цилиндры теплоизоляционные из минеральной ваты М-150, толщина 20 мм, внутренний диаметр 60 мм | м
59.1.12.02-0858 | Цилиндры теплоизоляционные из минеральной ваты М-150, толщина 20 мм, внутренний диаметр 89 мм | м
23.99.19.111.59.1.12.02-0858-000 | Цилиндры теплоизоляционные из минеральной ваты М-150, толщина 20 мм, внутренний диаметр 89 мм | м
59.1.12.02-0859 | Цилиндры теплоизоляционные из минеральной ваты М-150, толщина 25 мм, внутренний диаметр 108 мм | м
23.99.19.111.59.1.12.02-0859-000 | Цилиндры теплоизоляционные из минеральной ваты М-150, толщина 25 мм, внутренний диаметр 108 мм | м
59.1.12.02-0860 | Цилиндры теплоизоляционные из минеральной ваты М-150, толщина 25 мм, внутренний диаметр 114 мм | м
23.99.19.111.59.1.12.02-0860-000 | Цилиндры теплоизоляционные из минеральной ваты М-150, толщина 25 мм, внутренний диаметр 114 мм | м
59.1.12.02-0861 | Цилиндры теплоизоляционные из минеральной ваты М-150, толщина 25 мм, внутренний диаметр 133 мм | м
23.99.19.111.59.1.12.02-0861-000 | Цилиндры теплоизоляционные из минеральной ваты М-150, толщина 25 мм, внутренний диаметр 133 мм | м
59.1.12.02-0862 | Цилиндры теплоизоляционные из минеральной ваты М-150, толщина 25 мм, внутренний диаметр 159 мм | м
23.99.19.111.59.1.12.02-0862-000 | Цилиндры теплоизоляционные из минеральной ваты М-150, толщина 25 мм, внутренний диаметр 159 мм | м
59.1.12.02-0863 | Цилиндры теплоизоляционные из минеральной ваты М-150, толщина 25 мм, внутренний диаметр 169 мм | м
23.99.19.111.59.1.12.02-0863-000 | Цилиндры теплоизоляционные из минеральной ваты М-150, толщина 25 мм, внутренний диаметр 169 мм | м
59.1.12.02-0864 | Цилиндры теплоизоляционные из минеральной ваты М-150, толщина 25 мм, внутренний диаметр 219 мм | м
23.99.19.111.59.1.12.02-0864-000 | Цилиндры теплоизоляционные из минеральной ваты М-150, толщина 25 мм, внутренний диаметр 219 мм | м
59.1.12.02-0865 | Цилиндры теплоизоляционные из минеральной ваты М-150, толщина 25 мм, внутренний диаметр 273 мм | м
23.99.19.111.59.1.12.02-0865-000 | Цилиндры теплоизоляционные из минеральной ваты М-150, толщина 25 мм, внутренний диаметр 273 мм | м
59.1.12.02-0866 | Цилиндры теплоизоляционные из минеральной ваты М-150, толщина 25 мм, внутренний диаметр 28 мм | м
23.99.19.111.59.1.12.02-0866-000 | Цилиндры теплоизоляционные из минеральной ваты М-150, толщина 25 мм, внутренний диаметр 28 мм | м
59.1.12.02-0867 | Цилиндры теплоизоляционные из минеральной ваты М-150, толщина 25 мм, внутренний диаметр 32 мм | м
23.99.19.111.59.1.12.02-0867-000 | Цилиндры теплоизоляционные из минеральной ваты М-150, толщина 25 мм, внутренний диаметр 32 мм | м
59.1.12.02-0868 | Цилиндры теплоизоляционные из минеральной ваты М-150, толщина 25 мм, внутренний диаметр 35 мм | м
23.99.19.111.59.1.12.02-0868-000 | Цилиндры теплоизоляционные из минеральной ваты М-150, толщина 25 мм, внутренний диаметр 35 мм | м
59.1.12.02-0869 | Цилиндры теплоизоляционные из минеральной ваты М-150, толщина 25 мм, внутренний диаметр 38 мм | м
23.99.19.111.59.1.12.02-0869-000 | Цилиндры теплоизоляционные из минеральной ваты М-150, толщина 25 мм, внутренний диаметр 38 мм | м
59.1.12.02-0870 | Цилиндры теплоизоляционные из минеральной ваты М-150, толщина 25 мм, внутренний диаметр 42 мм | м
23.99.19.111.59.1.12.02-0870-000 | Цилиндры теплоизоляционные из минеральной ваты М-150, толщина 25 мм, внутренний диаметр 42 мм | м
59.1.12.02-0871 | Цилиндры теплоизоляционные из минеральной ваты М-150, толщина 25 мм, внутренний диаметр 45 мм | м
23.99.19.111.59.1.12.02-0871-000 | Цилиндры теплоизоляционные из минеральной ваты М-150, толщина 25 мм, внутренний диаметр 45 мм | м
59.1.12.02-0872 | Цилиндры теплоизоляционные из минеральной ваты М-150, толщина 25 мм, внутренний диаметр 48 мм | м
23.99.19.111.59.1.12.02-0872-000 | Цилиндры теплоизоляционные из минеральной ваты М-150, толщина 25 мм, внутренний диаметр 48 мм | м
59.1.12.02-0873 | Цилиндры теплоизоляционные из минеральной ваты М-150, толщина 25 мм, внутренний диаметр 54 мм | м
23.99.19.111.59.1.12.02-0873-000 | Цилиндры теплоизоляционные из минеральной ваты М-150, толщина 25 мм, внутренний диаметр 54 мм | м
59.1.12.02-0874 | Цилиндры теплоизоляционные из минеральной ваты М-150, толщина 25 мм, внутренний диаметр 57 мм | м
23.99.19.111.59.1.12.02-0874-000 | Цилиндры теплоизоляционные из минеральной ваты М-150, толщина 25 мм, внутренний диаметр 57 мм | м
59.1.12.02-0875 | Цилиндры теплоизоляционные из минеральной ваты М-150, толщина 25 мм, внутренний диаметр 60 мм | м
23.99.19.111.59.1.12.02-0875-000 | Цилиндры теплоизоляционные из минеральной ваты М-150, толщина 25 мм, внутренний диаметр 60 мм | м
59.1.12.02-0876 | Цилиндры теплоизоляционные из минеральной ваты М-150, толщина 25 мм, внутренний диаметр 64 мм | м
23.99.19.111.59.1.12.02-0876-000 | Цилиндры теплоизоляционные из минеральной ваты М-150, толщина 25 мм, внутренний диаметр 64 мм | м
59.1.12.02-0877 | Цилиндры теплоизоляционные из минеральной ваты М-150, толщина 25 мм, внутренний диаметр 76 мм | м
23.99.19.111.59.1.12.02-0877-000 | Цилиндры теплоизоляционные из минеральной ваты М-150, толщина 25 мм, внутренний диаметр 76 мм | м
59.1.12.02-0878 | Цилиндры теплоизоляционные из минеральной ваты М-150, толщина 25 мм, внутренний диаметр 89 мм | м
23.99.19.111.59.1.12.02-0878-000 | Цилиндры теплоизоляционные из минеральной ваты М-150, толщина 25 мм, внутренний диаметр 89 мм | м
59.1.12.02-0879 | Цилиндры теплоизоляционные из минеральной ваты М-150, толщина 30 мм, внутренний диаметр 194 мм | м
23.99.19.111.59.1.12.02-0879-000 | Цилиндры теплоизоляционные из минеральной ваты М-150, толщина 30 мм, внутренний диаметр 194 мм | м
59.1.12.02-0880 | Цилиндры теплоизоляционные из минеральной ваты М-150, толщина 30 мм, внутренний диаметр 205 мм | м
23.99.19.111.59.1.12.02-0880-000 | Цилиндры теплоизоляционные из минеральной ваты М-150, толщина 30 мм, внутренний диаметр 205 мм | м
59.1.12.02-0881 | Цилиндры теплоизоляционные из минеральной ваты М-150, толщина 30 мм, внутренний диаметр 21 мм | м
23.99.19.111.59.1.12.02-0881-000 | Цилиндры теплоизоляционные из минеральной ваты М-150, толщина 30 мм, внутренний диаметр 21 мм | м
59.1.12.02-0882 | Цилиндры теплоизоляционные из минеральной ваты М-150, толщина 30 мм, внутренний диаметр 27 мм | м
23.99.19.111.59.1.12.02-0882-000 | Цилиндры теплоизоляционные из минеральной ваты М-150, толщина 30 мм, внутренний диаметр 27 мм | м
59.1.12.02-0883 | Цилиндры теплоизоляционные из минеральной ваты М-150, толщина 30 мм, внутренний диаметр 28 мм | м
23.99.19.111.59.1.12.02-0883-000 | Цилиндры теплоизоляционные из минеральной ваты М-150, толщина 30 мм, внутренний диаметр 28 мм | м
59.1.12.02-0884 | Цилиндры теплоизоляционные из минеральной ваты М-150, толщина 30 мм, внутренний диаметр 35 мм | м
23.99.19.111.59.1.12.02-0884-000 | Цилиндры теплоизоляционные из минеральной ваты М-150, толщина 30 мм, внутренний диаметр 35 мм | м
59.1.12.02-0885 | Цилиндры теплоизоляционные из минеральной ваты М-150, толщина 30 мм, внутренний диаметр 42 мм | м
23.99.19.111.59.1.12.02-0885-000 | Цилиндры теплоизоляционные из минеральной ваты М-150, толщина 30 мм, внутренний диаметр 42 мм | м
59.1.12.02-0886 | Цилиндры теплоизоляционные из минеральной ваты М-150, толщина 30 мм, внутренний диаметр 48 мм | м
23.99.19.111.59.1.12.02-0886-000 | Цилиндры теплоизоляционные из минеральной ваты М-150, толщина 30 мм, внутренний диаметр 48 мм | м
59.1.12.02-0887 | Цилиндры теплоизоляционные из минеральной ваты М-150, толщина 30 мм, внутренний диаметр 54 мм | м
23.99.19.111.59.1.12.02-0887-000 | Цилиндры теплоизоляционные из минеральной ваты М-150, толщина 30 мм, внутренний диаметр 54 мм | м
59.1.12.02-0888 | Цилиндры теплоизоляционные из минеральной ваты М-150, толщина 30 мм, внутренний диаметр 70 мм | м
23.99.19.111.59.1.12.02-0888-000 | Цилиндры теплоизоляционные из минеральной ваты М-150, толщина 30 мм, внутренний диаметр 70 мм | м
59.1.12.02-0889 | Цилиндры теплоизоляционные из минеральной ваты М-150, толщина 30 мм, внутренний диаметр 83 мм | м
23.99.19.111.59.1.12.02-0889-000 | Цилиндры теплоизоляционные из минеральной ваты М-150, толщина 30 мм, внутренний диаметр 83 мм | м
59.1.12.02-0890 | Цилиндры теплоизоляционные из минеральной ваты М-150, толщина 40 мм, внутренний диаметр 102 мм | м
23.99.19.111.59.1.12.02-0890-000 | Цилиндры теплоизоляционные из минеральной ваты М-150, толщина 40 мм, внутренний диаметр 102 мм | м
59.1.12.02-0891 | Цилиндры теплоизоляционные из минеральной ваты М-150, толщина 40 мм, внутренний диаметр 140 мм | м
23.99.19.111.59.1.12.02-0891-000 | Цилиндры теплоизоляционные из минеральной ваты М-150, толщина 40 мм, внутренний диаметр 140 мм | м
59.1.12.02-0892 | Цилиндры теплоизоляционные из минеральной ваты М-150, толщина 40 мм, внутренний диаметр 168 мм | м
23.99.19.111.59.1.12.02-0892-000 | Цилиндры теплоизоляционные из минеральной ваты М-150, толщина 40 мм, внутренний диаметр 168 мм | м
59.1.12.02-0893 | Цилиндры теплоизоляционные из минеральной ваты М-150, толщина 40 мм, внутренний диаметр 194 мм | м
23.99.19.111.59.1.12.02-0893-000 | Цилиндры теплоизоляционные из минеральной ваты М-150, толщина 40 мм, внутренний диаметр 194 мм | м
59.1.12.02-0894 | Цилиндры теплоизоляционные из минеральной ваты М-150, толщина 40 мм, внутренний диаметр 205 мм | м
23.99.19.111.59.1.12.02-0894-000 | Цилиндры теплоизоляционные из минеральной ваты М-150, толщина 40 мм, внутренний диаметр 205 мм | м
59.1.12.02-0895 | Цилиндры теплоизоляционные из минеральной ваты М-150, толщина 40 мм, внутренний диаметр 21 мм | м
23.99.19.111.59.1.12.02-0895-000 | Цилиндры теплоизоляционные из минеральной ваты М-150, толщина 40 мм, внутренний диаметр 21 мм | м
59.1.12.02-0896 | Цилиндры теплоизоляционные из минеральной ваты М-150, толщина 40 мм, внутренний диаметр 245 мм | м
23.99.19.111.59.1.12.02-0896-000 | Цилиндры теплоизоляционные из минеральной ваты М-150, толщина 40 мм, внутренний диаметр 245 мм | м
59.1.12.02-0897 | Цилиндры теплоизоляционные из минеральной ваты М-150, толщина 40 мм, внутренний диаметр 83 мм | м
23.99.19.111.59.1.12.02-0897-000 | Цилиндры теплоизоляционные из минеральной ваты М-150, толщина 40 мм, внутренний диаметр 83 мм | м
59.1.12.02-0898 | Цилиндры теплоизоляционные из минеральной ваты М-150, толщина 50 мм, внутренний диаметр 27 мм | м
23.99.19.111.59.1.12.02-0898-000 | Цилиндры теплоизоляционные из минеральной ваты М-150, толщина 50 мм, внутренний диаметр 27 мм | м
59.1.12.02-0899 | Цилиндры теплоизоляционные из минеральной ваты М-150, толщина 60 мм, внутренний диаметр 48 мм | м
23.99.19.111.59.1.12.02-0899-000 | Цилиндры теплоизоляционные из минеральной ваты М-150, толщина 60 мм, внутренний диаметр 48 мм | м
59.1.12.02-0900 | Цилиндры теплоизоляционные из минеральной ваты М-150, толщина 70 мм, внутренний диаметр 21 мм | м
23.99.19.111.59.1.12.02-0900-000 | Цилиндры теплоизоляционные из минеральной ваты М-150, толщина 70 мм, внутренний диаметр 21 мм | м
59.1.12.02-0901 | Цилиндры теплоизоляционные из минеральной ваты М-150, толщина 70 мм, внутренний диаметр 27 мм | м
23.99.19.111.59.1.12.02-0901-000 | Цилиндры теплоизоляционные из минеральной ваты М-150, толщина 70 мм, внутренний диаметр 27 мм | м
59.1.12.02-0902 | Цилиндры теплоизоляционные из минеральной ваты М-150, толщина 70 мм, внутренний диаметр 35 мм | м
23.99.19.111.59.1.12.02-0902-000 | Цилиндры теплоизоляционные из минеральной ваты М-150, толщина 70 мм, внутренний диаметр 35 мм | м
59.1.12.02-0903 | Цилиндры теплоизоляционные из минеральной ваты М-150, толщина 70 мм, внутренний диаметр 42 мм | м
23.99.19.111.59.1.12.02-0903-000 | Цилиндры теплоизоляционные из минеральной ваты М-150, толщина 70 мм, внутренний диаметр 42 мм | м
59.1.12.02-0904 | Цилиндры теплоизоляционные из минеральной ваты М-150, толщина 70 мм, внутренний диаметр 48 мм | м
23.99.19.111.59.1.12.02-0904-000 | Цилиндры теплоизоляционные из минеральной ваты М-150, толщина 70 мм, внутренний диаметр 48 мм | м
59.1.12.02-0905 | Цилиндры теплоизоляционные из минеральной ваты М-150, толщина 80 мм, внутренний диаметр 21 мм | м
23.99.19.111.59.1.12.02-0905-000 | Цилиндры теплоизоляционные из минеральной ваты М-150, толщина 80 мм, внутренний диаметр 21 мм | м
59.1.12.02-0906 | Цилиндры теплоизоляционные из минеральной ваты М-150, толщина 80 мм, внутренний диаметр 27 мм | м
23.99.19.111.59.1.12.02-0906-000 | Цилиндры теплоизоляционные из минеральной ваты М-150, толщина 80 мм, внутренний диаметр 27 мм | м
59.1.12.02-0907 | Цилиндры теплоизоляционные из минеральной ваты М-150, толщина 80 мм, внутренний диаметр 35 мм | м
23.99.19.111.59.1.12.02-0907-000 | Цилиндры теплоизоляционные из минеральной ваты М-150, толщина 80 мм, внутренний диаметр 35 мм | м
59.1.12.02-0908 | Цилиндры теплоизоляционные из минеральной ваты М-150, толщина 80 мм, внутренний диаметр 42 мм | м
23.99.19.111.59.1.12.02-0908-000 | Цилиндры теплоизоляционные из минеральной ваты М-150, толщина 80 мм, внутренний диаметр 42 мм | м
59.1.12.02-0909 | Цилиндры теплоизоляционные из минеральной ваты М-150, толщина 80 мм, внутренний диаметр 48 мм | м
23.99.19.111.59.1.12.02-0909-000 | Цилиндры теплоизоляционные из минеральной ваты М-150, толщина 80 мм, внутренний диаметр 48 мм | м
59.1.12.02-0910 | Цилиндры теплоизоляционные из минеральной ваты М-150, толщина 90 мм, внутренний диаметр 35 мм | м
23.99.19.111.59.1.12.02-0910-000 | Цилиндры теплоизоляционные из минеральной ваты М-150, толщина 90 мм, внутренний диаметр 35 мм | м
59.1.12.02-0911 | Цилиндры теплоизоляционные из минеральной ваты М-150, толщина 90 мм, внутренний диаметр 42 мм | м
23.99.19.111.59.1.12.02-0911-000 | Цилиндры теплоизоляционные из минеральной ваты М-150, толщина 90 мм, внутренний диаметр 42 мм | м
59.1.12.02-0912 | Цилиндры теплоизоляционные из минеральной ваты М-150, толщина 90 мм, внутренний диаметр 48 мм | м
23.99.19.111.59.1.12.02-0912-000 | Цилиндры теплоизоляционные из минеральной ваты М-150, толщина 90 мм, внутренний диаметр 48 мм | м
59.1.12.02-0913 | Изделия фасонные теплоизоляционные минераловатные М-100, на синтетическом связующем, простые | шт
23.99.19.111.59.1.12.02-0913-000 | Изделия фасонные теплоизоляционные минераловатные М-100, на синтетическом связующем, простые | шт
59.1.12.02-0914 | Цилиндры и полуцилиндры из минеральной ваты, вырезные без облицовки | м3
23.99.19.111.59.1.12.02-0914-000 | Цилиндры и полуцилиндры из минеральной ваты, вырезные без облицовки | м3
59.1.12.02-0915 | Цилиндры и полуцилиндры из минеральной ваты, вырезные с облицовкой алюминиевой фольгой | м3
23.99.19.111.59.1.12.02-0915-000 | Цилиндры и полуцилиндры из минеральной ваты, вырезные с облицовкой алюминиевой фольгой | м3
59.1.12.02-0916 | Цилиндры и полуцилиндры из минеральной ваты, вырезные с облицовкой крафт-бумагой с алюминиевым покрытием | м3
23.99.19.111.59.1.12.02-0916-000 | Цилиндры и полуцилиндры из минеральной ваты, вырезные с облицовкой крафт-бумагой с алюминиевым покрытием | м3
59.1.12.02-0917 | Цилиндры и полуцилиндры из минеральной ваты, навивные без облицовки | м3
23.99.19.111.59.1.12.02-0917-000 | Цилиндры и полуцилиндры из минеральной ваты, навивные без облицовки | м3
59.1.12.02-0918 | Цилиндры и полуцилиндры из минеральной ваты, навивные с облицовкой алюминиевой фольгой | м3
23.99.19.111.59.1.12.02-0918-000 | Цилиндры и полуцилиндры из минеральной ваты, навивные с облицовкой алюминиевой фольгой | м3
59.1.12.02-0919 | Цилиндры и полуцилиндры из минеральной ваты, навивные с облицовкой крафт-бумагой с алюминиевым покрытием | м3
23.99.19.111.59.1.12.02-0919-000 | Цилиндры и полуцилиндры из минеральной ваты, навивные с облицовкой крафт-бумагой с алюминиевым покрытием | м3
59.1.12.02-0920 | Цилиндры вырезные с самофиксирующимся тепловым замком из минеральной ваты на основе базальтовых пород кашированные алюминиевой фольгой, плотность 80 кг/м3, внутренний диаметр 509-762 мм, толщина 30 мм | м
23.99.19.111.59.1.12.02-0920-000 | Цилиндры вырезные с самофиксирующимся тепловым замком из минеральной ваты на основе базальтовых пород кашированные алюминиевой фольгой, плотность 80 кг/м3, внутренний диаметр 509-762 мм, толщина 30 мм | м
59.1.12.02-0921 | Цилиндры вырезные с самофиксирующимся тепловым замком из минеральной ваты на основе базальтовых пород кашированные алюминиевой фольгой, плотность 80 кг/м3, внутренний диаметр 763-1020 мм, толщина 30 мм | м
23.99.19.111.59.1.12.02-0921-000 | Цилиндры вырезные с самофиксирующимся тепловым замком из минеральной ваты на основе базальтовых пород кашированные алюминиевой фольгой, плотность 80 кг/м3, внутренний диаметр 763-1020 мм, толщина 30 мм | м
59.1.12.02-0922 | Цилиндры вырезные с самофиксирующимся тепловым замком из минеральной ваты на основе базальтовых пород кашированные алюминиевой фольгой, плотность 80 кг/м3, внутренний диаметр 509-762 мм, толщина 40 мм | м
23.99.19.111.59.1.12.02-0922-000 | Цилиндры вырезные с самофиксирующимся тепловым замком из минеральной ваты на основе базальтовых пород кашированные алюминиевой фольгой, плотность 80 кг/м3, внутренний диаметр 509-762 мм, толщина 40 мм | м
59.1.12.02-0923 | Цилиндры вырезные с самофиксирующимся тепловым замком из минеральной ваты на основе базальтовых пород кашированные алюминиевой фольгой, плотность 80 кг/м3, внутренний диаметр 274-763 мм, толщина 40 мм | м
23.99.19.111.59.1.12.02-0923-000 | Цилиндры вырезные с самофиксирующимся тепловым замком из минеральной ваты на основе базальтовых пород кашированные алюминиевой фольгой, плотность 80 кг/м3, внутренний диаметр 274-763 мм, толщина 40 мм | м
59.1.12.02-0924 | Цилиндры вырезные с самофиксирующимся тепловым замком из минеральной ваты на основе базальтовых пород кашированные алюминиевой фольгой, плотность 80 кг/м3, внутренний диаметр 274-508 мм, толщина 50 мм | м
23.99.19.111.59.1.12.02-0924-000 | Цилиндры вырезные с самофиксирующимся тепловым замком из минеральной ваты на основе базальтовых пород кашированные алюминиевой фольгой, плотность 80 кг/м3, внутренний диаметр 274-508 мм, толщина 50 мм | м
59.1.12.02-0925 | Цилиндры вырезные с самофиксирующимся тепловым замком из минеральной ваты на основе базальтовых пород кашированные алюминиевой фольгой, плотность 80 кг/м3, внутренний диаметр 509-762 мм, толщина 50 мм | м
23.99.19.111.59.1.12.02-0925-000 | Цилиндры вырезные с самофиксирующимся тепловым замком из минеральной ваты на основе базальтовых пород кашированные алюминиевой фольгой, плотность 80 кг/м3, внутренний диаметр 509-762 мм, толщина 50 мм | м
59.1.12.02-0926 | Цилиндры вырезные с самофиксирующимся тепловым замком из минеральной ваты на основе базальтовых пород кашированные алюминиевой фольгой, плотность 80 кг/м3, внутренний диаметр 763-1020 мм, толщина 50 мм | м
23.99.19.111.59.1.12.02-0926-000 | Цилиндры вырезные с самофиксирующимся тепловым замком из минеральной ваты на основе базальтовых пород кашированные алюминиевой фольгой, плотность 80 кг/м3, внутренний диаметр 763-1020 мм, толщина 50 мм | м
59.1.12.02-0927 | Цилиндры вырезные с самофиксирующимся тепловым замком из минеральной ваты на основе базальтовых пород кашированные алюминиевой фольгой, плотность 80 кг/м3, внутренний диаметр 12-57 мм, толщина 60 мм | м
23.99.19.111.59.1.12.02-0927-000 | Цилиндры вырезные с самофиксирующимся тепловым замком из минеральной ваты на основе базальтовых пород кашированные алюминиевой фольгой, плотность 80 кг/м3, внутренний диаметр 12-57 мм, толщина 60 мм | м
59.1.12.02-0928 | Цилиндры вырезные с самофиксирующимся тепловым замком из минеральной ваты на основе базальтовых пород кашированные алюминиевой фольгой, плотность 80 кг/м3, внутренний диаметр 509-762 мм, толщина 60 мм | м
23.99.19.111.59.1.12.02-0928-000 | Цилиндры вырезные с самофиксирующимся тепловым замком из минеральной ваты на основе базальтовых пород кашированные алюминиевой фольгой, плотность 80 кг/м3, внутренний диаметр 509-762 мм, толщина 60 мм | м
59.1.12.02-0929 | Цилиндры вырезные с самофиксирующимся тепловым замком из минеральной ваты на основе базальтовых пород кашированные алюминиевой фольгой, плотность 80 кг/м3, внутренний диаметр 763-1020 мм, толщина 60 мм | м
23.99.19.111.59.1.12.02-0929-000 | Цилиндры вырезные с самофиксирующимся тепловым замком из минеральной ваты на основе базальтовых пород кашированные алюминиевой фольгой, плотность 80 кг/м3, внутренний диаметр 763-1020 мм, толщина 60 мм | м
59.1.12.02-0930 | Цилиндры вырезные с самофиксирующимся тепловым замком из минеральной ваты на основе базальтовых пород кашированные алюминиевой фольгой, плотность 80 кг/м3, внутренний диаметр 12-57 мм, толщина 70 мм | м
23.99.19.111.59.1.12.02-0930-000 | Цилиндры вырезные с самофиксирующимся тепловым замком из минеральной ваты на основе базальтовых пород кашированные алюминиевой фольгой, плотность 80 кг/м3, внутренний диаметр 12-57 мм, толщина 70 мм | м
59.1.12.02-0931 | Цилиндры вырезные с самофиксирующимся тепловым замком из минеральной ваты на основе базальтовых пород кашированные алюминиевой фольгой, плотность 80 кг/м3, внутренний диаметр 509-762 мм, толщина 70 мм | м
23.99.19.111.59.1.12.02-0931-000 | Цилиндры вырезные с самофиксирующимся тепловым замком из минеральной ваты на основе базальтовых пород кашированные алюминиевой фольгой, плотность 80 кг/м3, внутренний диаметр 509-762 мм, толщина 70 мм | м
59.1.12.02-0932 | Цилиндры вырезные с самофиксирующимся тепловым замком из минеральной ваты на основе базальтовых пород кашированные алюминиевой фольгой, плотность 80 кг/м3, внутренний диаметр 763-1020 мм, толщина 70 мм | м
23.99.19.111.59.1.12.02-0932-000 | Цилиндры вырезные с самофиксирующимся тепловым замком из минеральной ваты на основе базальтовых пород кашированные алюминиевой фольгой, плотность 80 кг/м3, внутренний диаметр 763-1020 мм, толщина 70 мм | м
59.1.12.02-0933 | Цилиндры вырезные с самофиксирующимся тепловым замком из минеральной ваты на основе базальтовых пород кашированные алюминиевой фольгой, плотность 80 кг/м3, внутренний диаметр 58-108 мм, толщина 80 мм | м
23.99.19.111.59.1.12.02-0933-000 | Цилиндры вырезные с самофиксирующимся тепловым замком из минеральной ваты на основе базальтовых пород кашированные алюминиевой фольгой, плотность 80 кг/м3, внутренний диаметр 58-108 мм, толщина 80 мм | м
59.1.12.02-0934 | Цилиндры вырезные с самофиксирующимся тепловым замком из минеральной ваты на основе базальтовых пород кашированные алюминиевой фольгой, плотность 80 кг/м3, внутренний диаметр 109-273 мм, толщина 80 мм | м
23.99.19.111.59.1.12.02-0934-000 | Цилиндры вырезные с самофиксирующимся тепловым замком из минеральной ваты на основе базальтовых пород кашированные алюминиевой фольгой, плотность 80 кг/м3, внутренний диаметр 109-273 мм, толщина 80 мм | м
59.1.12.02-0935 | Цилиндры вырезные с самофиксирующимся тепловым замком из минеральной ваты на основе базальтовых пород кашированные алюминиевой фольгой, плотность 80 кг/м3, внутренний диаметр 274-508 мм, толщина 80 мм | м
23.99.19.111.59.1.12.02-0935-000 | Цилиндры вырезные с самофиксирующимся тепловым замком из минеральной ваты на основе базальтовых пород кашированные алюминиевой фольгой, плотность 80 кг/м3, внутренний диаметр 274-508 мм, толщина 80 мм | м
59.1.12.02-0936 | Цилиндры вырезные с самофиксирующимся тепловым замком из минеральной ваты на основе базальтовых пород кашированные алюминиевой фольгой, плотность 80 кг/м3, внутренний диаметр 509-762 мм, толщина 80 мм | м
23.99.19.111.59.1.12.02-0936-000 | Цилиндры вырезные с самофиксирующимся тепловым замком из минеральной ваты на основе базальтовых пород кашированные алюминиевой фольгой, плотность 80 кг/м3, внутренний диаметр 509-762 мм, толщина 80 мм | м
59.1.12.02-0937 | Цилиндры вырезные с самофиксирующимся тепловым замком из минеральной ваты на основе базальтовых пород кашированные алюминиевой фольгой, плотность 80 кг/м3, внутренний диаметр 763-1020 мм, толщина 80 мм | м
23.99.19.111.59.1.12.02-0937-000 | Цилиндры вырезные с самофиксирующимся тепловым замком из минеральной ваты на основе базальтовых пород кашированные алюминиевой фольгой, плотность 80 кг/м3, внутренний диаметр 763-1020 мм, толщина 80 мм | м
59.1.12.02-0938 | Цилиндры вырезные с самофиксирующимся тепловым замком из минеральной ваты на основе базальтовых пород кашированные алюминиевой фольгой, плотность 80 кг/м3, внутренний диаметр 12-57 мм, толщина 90 мм | м
23.99.19.111.59.1.12.02-0938-000 | Цилиндры вырезные с самофиксирующимся тепловым замком из минеральной ваты на основе базальтовых пород кашированные алюминиевой фольгой, плотность 80 кг/м3, внутренний диаметр 12-57 мм, толщина 90 мм | м
59.1.12.02-0939 | Цилиндры вырезные с самофиксирующимся тепловым замком из минеральной ваты на основе базальтовых пород кашированные алюминиевой фольгой, плотность 80 кг/м3, внутренний диаметр 58-108 мм, толщина 90 мм | м
23.99.19.111.59.1.12.02-0939-000 | Цилиндры вырезные с самофиксирующимся тепловым замком из минеральной ваты на основе базальтовых пород кашированные алюминиевой фольгой, плотность 80 кг/м3, внутренний диаметр 58-108 мм, толщина 90 мм | м
59.1.12.02-0940 | Цилиндры вырезные с самофиксирующимся тепловым замком из минеральной ваты на основе базальтовых пород кашированные алюминиевой фольгой, плотность 80 кг/м3, внутренний диаметр 109-273 мм, толщина 90 мм | м
23.99.19.111.59.1.12.02-0940-000 | Цилиндры вырезные с самофиксирующимся тепловым замком из минеральной ваты на основе базальтовых пород кашированные алюминиевой фольгой, плотность 80 кг/м3, внутренний диаметр 109-273 мм, толщина 90 мм | м
59.1.12.02-0941 | Цилиндры вырезные с самофиксирующимся тепловым замком из минеральной ваты на основе базальтовых пород кашированные алюминиевой фольгой, плотность 80 кг/м3, внутренний диаметр 274-508 мм, толщина 90 мм | м
23.99.19.111.59.1.12.02-0941-000 | Цилиндры вырезные с самофиксирующимся тепловым замком из минеральной ваты на основе базальтовых пород кашированные алюминиевой фольгой, плотность 80 кг/м3, внутренний диаметр 274-508 мм, толщина 90 мм | м
59.1.12.02-0942 | Цилиндры вырезные с самофиксирующимся тепловым замком из минеральной ваты на основе базальтовых пород кашированные алюминиевой фольгой, плотность 80 кг/м3, внутренний диаметр 509-762 мм, толщина 90 мм | м
23.99.19.111.59.1.12.02-0942-000 | Цилиндры вырезные с самофиксирующимся тепловым замком из минеральной ваты на основе базальтовых пород кашированные алюминиевой фольгой, плотность 80 кг/м3, внутренний диаметр 509-762 мм, толщина 90 мм | м
59.1.12.02-0943 | Цилиндры вырезные с самофиксирующимся тепловым замком из минеральной ваты на основе базальтовых пород кашированные алюминиевой фольгой, плотность 80 кг/м3, внутренний диаметр 763-1020 мм, толщина 90 мм | м
23.99.19.111.59.1.12.02-0943-000 | Цилиндры вырезные с самофиксирующимся тепловым замком из минеральной ваты на основе базальтовых пород кашированные алюминиевой фольгой, плотность 80 кг/м3, внутренний диаметр 763-1020 мм, толщина 90 мм | м
59.1.12.02-0944 | Цилиндры вырезные с самофиксирующимся тепловым замком из минеральной ваты на основе базальтовых пород кашированные алюминиевой фольгой, плотность 80 кг/м3, внутренний диаметр 12-57 мм, толщина 100 мм | м
23.99.19.111.59.1.12.02-0944-000 | Цилиндры вырезные с самофиксирующимся тепловым замком из минеральной ваты на основе базальтовых пород кашированные алюминиевой фольгой, плотность 80 кг/м3, внутренний диаметр 12-57 мм, толщина 100 мм | м
59.1.12.02-0945 | Цилиндры вырезные с самофиксирующимся тепловым замком из минеральной ваты на основе базальтовых пород кашированные алюминиевой фольгой, плотность 80 кг/м3, внутренний диаметр 58-108 мм, толщина 100 мм | м
23.99.19.111.59.1.12.02-0945-000 | Цилиндры вырезные с самофиксирующимся тепловым замком из минеральной ваты на основе базальтовых пород кашированные алюминиевой фольгой, плотность 80 кг/м3, внутренний диаметр 58-108 мм, толщина 100 мм | м
59.1.12.02-0946 | Цилиндры вырезные с самофиксирующимся тепловым замком из минеральной ваты на основе базальтовых пород кашированные алюминиевой фольгой, плотность 80 кг/м3, внутренний диаметр 109-273 мм, толщина 100 мм | м
23.99.19.111.59.1.12.02-0946-000 | Цилиндры вырезные с самофиксирующимся тепловым замком из минеральной ваты на основе базальтовых пород кашированные алюминиевой фольгой, плотность 80 кг/м3, внутренний диаметр 109-273 мм, толщина 100 мм | м
59.1.12.02-0947 | Цилиндры вырезные с самофиксирующимся тепловым замком из минеральной ваты на основе базальтовых пород кашированные алюминиевой фольгой, плотность 80 кг/м3, внутренний диаметр 274-508 мм, толщина 100 мм | м
23.99.19.111.59.1.12.02-0947-000 | Цилиндры вырезные с самофиксирующимся тепловым замком из минеральной ваты на основе базальтовых пород кашированные алюминиевой фольгой, плотность 80 кг/м3, внутренний диаметр 274-508 мм, толщина 100 мм | м
59.1.12.02-0948 | Цилиндры вырезные с самофиксирующимся тепловым замком из минеральной ваты на основе базальтовых пород кашированные алюминиевой фольгой, плотность 80 кг/м3, внутренний диаметр 509-762 мм, толщина 100 мм | м
23.99.19.111.59.1.12.02-0948-000 | Цилиндры вырезные с самофиксирующимся тепловым замком из минеральной ваты на основе базальтовых пород кашированные алюминиевой фольгой, плотность 80 кг/м3, внутренний диаметр 509-762 мм, толщина 100 мм | м
59.1.12.02-0949 | Цилиндры вырезные с самофиксирующимся тепловым замком из минеральной ваты на основе базальтовых пород кашированные алюминиевой фольгой, плотность 80 кг/м3, внутренний диаметр 763-1020 мм, толщина 100 мм | м
23.99.19.111.59.1.12.02-0949-000 | Цилиндры вырезные с самофиксирующимся тепловым замком из минеральной ваты на основе базальтовых пород кашированные алюминиевой фольгой, плотность 80 кг/м3, внутренний диаметр 763-1020 мм, толщина 100 мм | м
59.1.12.02-0950 | Цилиндры вырезные с самофиксирующимся тепловым замком из минеральной ваты на основе базальтовых пород кашированные алюминиевой фольгой, плотность 80 кг/м3, внутренний диаметр 12-57 мм, толщина 110 мм | м
23.99.19.111.59.1.12.02-0950-000 | Цилиндры вырезные с самофиксирующимся тепловым замком из минеральной ваты на основе базальтовых пород кашированные алюминиевой фольгой, плотность 80 кг/м3, внутренний диаметр 12-57 мм, толщина 110 мм | м
59.1.12.02-0951 | Цилиндры вырезные с самофиксирующимся тепловым замком из минеральной ваты на основе базальтовых пород кашированные алюминиевой фольгой, плотность 80 кг/м3, внутренний диаметр 58-108 мм, толщина 110 мм | м
23.99.19.111.59.1.12.02-0951-000 | Цилиндры вырезные с самофиксирующимся тепловым замком из минеральной ваты на основе базальтовых пород кашированные алюминиевой фольгой, плотность 80 кг/м3, внутренний диаметр 58-108 мм, толщина 110 мм | м
59.1.12.02-0952 | Цилиндры вырезные с самофиксирующимся тепловым замком из минеральной ваты на основе базальтовых пород кашированные алюминиевой фольгой, плотность 80 кг/м3, внутренний диаметр 109-273 мм, толщина 110 мм | м
23.99.19.111.59.1.12.02-0952-000 | Цилиндры вырезные с самофиксирующимся тепловым замком из минеральной ваты на основе базальтовых пород кашированные алюминиевой фольгой, плотность 80 кг/м3, внутренний диаметр 109-273 мм, толщина 110 мм | м
59.1.12.02-0953 | Цилиндры вырезные с самофиксирующимся тепловым замком из минеральной ваты на основе базальтовых пород кашированные алюминиевой фольгой, плотность 80 кг/м3, внутренний диаметр 274-508 мм, толщина 110 мм | м
23.99.19.111.59.1.12.02-0953-000 | Цилиндры вырезные с самофиксирующимся тепловым замком из минеральной ваты на основе базальтовых пород кашированные алюминиевой фольгой, плотность 80 кг/м3, внутренний диаметр 274-508 мм, толщина 110 мм | м
59.1.12.02-0954 | Цилиндры вырезные с самофиксирующимся тепловым замком из минеральной ваты на основе базальтовых пород кашированные алюминиевой фольгой, плотность 80 кг/м3, внутренний диаметр 509-762 мм, толщина 110 мм | м
23.99.19.111.59.1.12.02-0954-000 | Цилиндры вырезные с самофиксирующимся тепловым замком из минеральной ваты на основе базальтовых пород кашированные алюминиевой фольгой, плотность 80 кг/м3, внутренний диаметр 509-762 мм, толщина 110 мм | м
59.1.12.02-0955 | Цилиндры вырезные с самофиксирующимся тепловым замком из минеральной ваты на основе базальтовых пород кашированные алюминиевой фольгой, плотность 80 кг/м3, внутренний диаметр 763-1020 мм, толщина 110 мм | м
23.99.19.111.59.1.12.02-0955-000 | Цилиндры вырезные с самофиксирующимся тепловым замком из минеральной ваты на основе базальтовых пород кашированные алюминиевой фольгой, плотность 80 кг/м3, внутренний диаметр 763-1020 мм, толщина 110 мм | м
59.1.12.02-0956 | Цилиндры вырезные с самофиксирующимся тепловым замком из минеральной ваты на основе базальтовых пород кашированные алюминиевой фольгой, плотность 80 кг/м3, внутренний диаметр 12-57 мм, толщина 120 мм | м
23.99.19.111.59.1.12.02-0956-000 | Цилиндры вырезные с самофиксирующимся тепловым замком из минеральной ваты на основе базальтовых пород кашированные алюминиевой фольгой, плотность 80 кг/м3, внутренний диаметр 12-57 мм, толщина 120 мм | м
59.1.12.02-0957 | Цилиндры вырезные с самофиксирующимся тепловым замком из минеральной ваты на основе базальтовых пород кашированные алюминиевой фольгой, плотность 80 кг/м3, внутренний диаметр 58-108 мм, толщина 120 мм | м
23.99.19.111.59.1.12.02-0957-000 | Цилиндры вырезные с самофиксирующимся тепловым замком из минеральной ваты на основе базальтовых пород кашированные алюминиевой фольгой, плотность 80 кг/м3, внутренний диаметр 58-108 мм, толщина 120 мм | м
59.1.12.02-0958 | Цилиндры вырезные с самофиксирующимся тепловым замком из минеральной ваты на основе базальтовых пород кашированные алюминиевой фольгой, плотность 80 кг/м3, внутренний диаметр 109-273 мм, толщина 120 мм | м
23.99.19.111.59.1.12.02-0958-000 | Цилиндры вырезные с самофиксирующимся тепловым замком из минеральной ваты на основе базальтовых пород кашированные алюминиевой фольгой, плотность 80 кг/м3, внутренний диаметр 109-273 мм, толщина 120 мм | м
59.1.12.02-0959 | Цилиндры вырезные с самофиксирующимся тепловым замком из минеральной ваты на основе базальтовых пород кашированные алюминиевой фольгой, плотность 80 кг/м3, внутренний диаметр 274-508 мм, толщина 120 мм | м
23.99.19.111.59.1.12.02-0959-000 | Цилиндры вырезные с самофиксирующимся тепловым замком из минеральной ваты на основе базальтовых пород кашированные алюминиевой фольгой, плотность 80 кг/м3, внутренний диаметр 274-508 мм, толщина 120 мм | м
59.1.12.02-0960 | Цилиндры вырезные с самофиксирующимся тепловым замком из минеральной ваты на основе базальтовых пород кашированные алюминиевой фольгой, плотность 80 кг/м3, внутренний диаметр 509-762 мм, толщина 120 мм | м
23.99.19.111.59.1.12.02-0960-000 | Цилиндры вырезные с самофиксирующимся тепловым замком из минеральной ваты на основе базальтовых пород кашированные алюминиевой фольгой, плотность 80 кг/м3, внутренний диаметр 509-762 мм, толщина 120 мм | м
59.1.12.02-0961 | Цилиндры вырезные с самофиксирующимся тепловым замком из минеральной ваты на основе базальтовых пород кашированные алюминиевой фольгой, плотность 80 кг/м3, внутренний диаметр 763-1020 мм, толщина 120 мм | м
23.99.19.111.59.1.12.02-0961-000 | Цилиндры вырезные с самофиксирующимся тепловым замком из минеральной ваты на основе базальтовых пород кашированные алюминиевой фольгой, плотность 80 кг/м3, внутренний диаметр 763-1020 мм, толщина 120 мм | м
59.1.12.02-0962 | Цилиндры вырезные с самофиксирующимся тепловым замком из минеральной ваты на основе базальтовых пород кашированные алюминиевой фольгой, плотность 100 кг/м3, внутренний диаметр 109-159 мм, толщина 20 мм | м
23.99.19.111.59.1.12.02-0962-000 | Цилиндры вырезные с самофиксирующимся тепловым замком из минеральной ваты на основе базальтовых пород кашированные алюминиевой фольгой, плотность 100 кг/м3, внутренний диаметр 109-159 мм, толщина 20 мм | м
59.1.12.02-0963 | Цилиндры вырезные с самофиксирующимся тепловым замком из минеральной ваты на основе базальтовых пород кашированные алюминиевой фольгой, плотность 100 кг/м3, внутренний диаметр 12-57 мм, толщина 25 мм | м
23.99.19.111.59.1.12.02-0963-000 | Цилиндры вырезные с самофиксирующимся тепловым замком из минеральной ваты на основе базальтовых пород кашированные алюминиевой фольгой, плотность 100 кг/м3, внутренний диаметр 12-57 мм, толщина 25 мм | м
59.1.12.02-0964 | Цилиндры вырезные с самофиксирующимся тепловым замком из минеральной ваты на основе базальтовых пород кашированные алюминиевой фольгой, плотность 100 кг/м3, внутренний диаметр 58-108 мм, толщина 25 мм | м
23.99.19.111.59.1.12.02-0964-000 | Цилиндры вырезные с самофиксирующимся тепловым замком из минеральной ваты на основе базальтовых пород кашированные алюминиевой фольгой, плотность 100 кг/м3, внутренний диаметр 58-108 мм, толщина 25 мм | м
59.1.12.02-0965 | Цилиндры вырезные с самофиксирующимся тепловым замком из минеральной ваты на основе базальтовых пород кашированные алюминиевой фольгой, плотность 100 кг/м3, внутренний диаметр 109-273 мм, толщина 25 мм | м
23.99.19.111.59.1.12.02-0965-000 | Цилиндры вырезные с самофиксирующимся тепловым замком из минеральной ваты на основе базальтовых пород кашированные алюминиевой фольгой, плотность 100 кг/м3, внутренний диаметр 109-273 мм, толщина 25 мм | м
59.1.12.02-0966 | Цилиндры вырезные с самофиксирующимся тепловым замком из минеральной ваты на основе базальтовых пород кашированные алюминиевой фольгой, плотность 100 кг/м3, внутренний диаметр 274-508 мм, толщина 30 мм | м
23.99.19.111.59.1.12.02-0966-000 | Цилиндры вырезные с самофиксирующимся тепловым замком из минеральной ваты на основе базальтовых пород кашированные алюминиевой фольгой, плотность 100 кг/м3, внутренний диаметр 274-508 мм, толщина 30 мм | м
59.1.12.02-0967 | Цилиндры вырезные с самофиксирующимся тепловым замком из минеральной ваты на основе базальтовых пород кашированные алюминиевой фольгой, плотность 100 кг/м3, внутренний диаметр 509-762 мм, толщина 30 мм | м
23.99.19.111.59.1.12.02-0967-000 | Цилиндры вырезные с самофиксирующимся тепловым замком из минеральной ваты на основе базальтовых пород кашированные алюминиевой фольгой, плотность 100 кг/м3, внутренний диаметр 509-762 мм, толщина 30 мм | м
59.1.12.02-0968 | Цилиндры вырезные с самофиксирующимся тепловым замком из минеральной ваты на основе базальтовых пород кашированные алюминиевой фольгой, плотность 100 кг/м3, внутренний диаметр 763-1020 мм, толщина 30 мм | м
23.99.19.111.59.1.12.02-0968-000 | Цилиндры вырезные с самофиксирующимся тепловым замком из минеральной ваты на основе базальтовых пород кашированные алюминиевой фольгой, плотность 100 кг/м3, внутренний диаметр 763-1020 мм, толщина 30 мм | м
59.1.12.02-0969 | Цилиндры вырезные с самофиксирующимся тепловым замком из минеральной ваты на основе базальтовых пород кашированные алюминиевой фольгой, плотность 100 кг/м3, внутренний диаметр 274-508 мм, толщина 40 мм | м
23.99.19.111.59.1.12.02-0969-000 | Цилиндры вырезные с самофиксирующимся тепловым замком из минеральной ваты на основе базальтовых пород кашированные алюминиевой фольгой, плотность 100 кг/м3, внутренний диаметр 274-508 мм, толщина 40 мм | м
59.1.12.02-0970 | Цилиндры вырезные с самофиксирующимся тепловым замком из минеральной ваты на основе базальтовых пород кашированные алюминиевой фольгой, плотность 100 кг/м3, внутренний диаметр 509-762 мм, толщина 40 мм | м
23.99.19.111.59.1.12.02-0970-000 | Цилиндры вырезные с самофиксирующимся тепловым замком из минеральной ваты на основе базальтовых пород кашированные алюминиевой фольгой, плотность 100 кг/м3, внутренний диаметр 509-762 мм, толщина 40 мм | м
59.1.12.02-0971 | Цилиндры вырезные с самофиксирующимся тепловым замком из минеральной ваты на основе базальтовых пород кашированные алюминиевой фольгой, плотность 100 кг/м3, внутренний диаметр 763-1020 мм, толщина 40 мм | м
23.99.19.111.59.1.12.02-0971-000 | Цилиндры вырезные с самофиксирующимся тепловым замком из минеральной ваты на основе базальтовых пород кашированные алюминиевой фольгой, плотность 100 кг/м3, внутренний диаметр 763-1020 мм, толщина 40 мм | м
59.1.12.02-0972 | Цилиндры вырезные с самофиксирующимся тепловым замком из минеральной ваты на основе базальтовых пород кашированные алюминиевой фольгой, плотность 100 кг/м3, внутренний диаметр 12-57 мм, толщина 50 мм | м
23.99.19.111.59.1.12.02-0972-000 | Цилиндры вырезные с самофиксирующимся тепловым замком из минеральной ваты на основе базальтовых пород кашированные алюминиевой фольгой, плотность 100 кг/м3, внутренний диаметр 12-57 мм, толщина 50 мм | м
59.1.12.02-0973 | Цилиндры вырезные с самофиксирующимся тепловым замком из минеральной ваты на основе базальтовых пород кашированные алюминиевой фольгой, плотность 100 кг/м3, внутренний диаметр 58-108 мм, толщина 50 мм | м
23.99.19.111.59.1.12.02-0973-000 | Цилиндры вырезные с самофиксирующимся тепловым замком из минеральной ваты на основе базальтовых пород кашированные алюминиевой фольгой, плотность 100 кг/м3, внутренний диаметр 58-108 мм, толщина 50 мм | м
59.1.12.02-0974 | Цилиндры вырезные с самофиксирующимся тепловым замком из минеральной ваты на основе базальтовых пород кашированные алюминиевой фольгой, плотность 100 кг/м3, внутренний диаметр 109-273 мм, толщина 50 мм | м
23.99.19.111.59.1.12.02-0974-000 | Цилиндры вырезные с самофиксирующимся тепловым замком из минеральной ваты на основе базальтовых пород кашированные алюминиевой фольгой, плотность 100 кг/м3, внутренний диаметр 109-273 мм, толщина 50 мм | м
59.1.12.02-0975 | Цилиндры вырезные с самофиксирующимся тепловым замком из минеральной ваты на основе базальтовых пород кашированные алюминиевой фольгой, плотность 100 кг/м3, внутренний диаметр 274-508 мм, толщина 50 мм | м
23.99.19.111.59.1.12.02-0975-000 | Цилиндры вырезные с самофиксирующимся тепловым замком из минеральной ваты на основе базальтовых пород кашированные алюминиевой фольгой, плотность 100 кг/м3, внутренний диаметр 274-508 мм, толщина 50 мм | м
59.1.12.02-0976 | Цилиндры вырезные с самофиксирующимся тепловым замком из минеральной ваты на основе базальтовых пород кашированные алюминиевой фольгой, плотность 100 кг/м3, внутренний диаметр 509-762 мм, толщина 50 мм | м
23.99.19.111.59.1.12.02-0976-000 | Цилиндры вырезные с самофиксирующимся тепловым замком из минеральной ваты на основе базальтовых пород кашированные алюминиевой фольгой, плотность 100 кг/м3, внутренний диаметр 509-762 мм, толщина 50 мм | м
59.1.12.02-0977 | Цилиндры вырезные с самофиксирующимся тепловым замком из минеральной ваты на основе базальтовых пород кашированные алюминиевой фольгой, плотность 100 кг/м3, внутренний диаметр 763-1020 мм, толщина 50 мм | м
23.99.19.111.59.1.12.02-0977-000 | Цилиндры вырезные с самофиксирующимся тепловым замком из минеральной ваты на основе базальтовых пород кашированные алюминиевой фольгой, плотность 100 кг/м3, внутренний диаметр 763-1020 мм, толщина 50 мм | м
59.1.12.02-0978 | Цилиндры вырезные с самофиксирующимся тепловым замком из минеральной ваты на основе базальтовых пород кашированные алюминиевой фольгой, плотность 100 кг/м3, внутренний диаметр 274-508 мм, толщина 60 мм | м
23.99.19.111.59.1.12.02-0978-000 | Цилиндры вырезные с самофиксирующимся тепловым замком из минеральной ваты на основе базальтовых пород кашированные алюминиевой фольгой, плотность 100 кг/м3, внутренний диаметр 274-508 мм, толщина 60 мм | м
59.1.12.02-0979 | Цилиндры вырезные с самофиксирующимся тепловым замком из минеральной ваты на основе базальтовых пород кашированные алюминиевой фольгой, плотность 100 кг/м3, внутренний диаметр 509-762 мм, толщина 60 мм | м
23.99.19.111.59.1.12.02-0979-000 | Цилиндры вырезные с самофиксирующимся тепловым замком из минеральной ваты на основе базальтовых пород кашированные алюминиевой фольгой, плотность 100 кг/м3, внутренний диаметр 509-762 мм, толщина 60 мм | м
59.1.12.02-0980 | Цилиндры вырезные с самофиксирующимся тепловым замком из минеральной ваты на основе базальтовых пород кашированные алюминиевой фольгой, плотность 100 кг/м3, внутренний диаметр 763-1020 мм, толщина 60 мм | м
23.99.19.111.59.1.12.02-0980-000 | Цилиндры вырезные с самофиксирующимся тепловым замком из минеральной ваты на основе базальтовых пород кашированные алюминиевой фольгой, плотность 100 кг/м3, внутренний диаметр 763-1020 мм, толщина 60 мм | м
59.1.12.02-0981 | Цилиндры вырезные с самофиксирующимся тепловым замком из минеральной ваты на основе базальтовых пород кашированные алюминиевой фольгой, плотность 100 кг/м3, внутренний диаметр 12-57 мм, толщина 70 мм | м
23.99.19.111.59.1.12.02-0981-000 | Цилиндры вырезные с самофиксирующимся тепловым замком из минеральной ваты на основе базальтовых пород кашированные алюминиевой фольгой, плотность 100 кг/м3, внутренний диаметр 12-57 мм, толщина 70 мм | м
59.1.12.02-0982 | Цилиндры вырезные с самофиксирующимся тепловым замком из минеральной ваты на основе базальтовых пород кашированные алюминиевой фольгой, плотность 100 кг/м3, внутренний диаметр 58-108 мм, толщина 70 мм | м
23.99.19.111.59.1.12.02-0982-000 | Цилиндры вырезные с самофиксирующимся тепловым замком из минеральной ваты на основе базальтовых пород кашированные алюминиевой фольгой, плотность 100 кг/м3, внутренний диаметр 58-108 мм, толщина 70 мм | м
59.1.12.02-0983 | Цилиндры вырезные с самофиксирующимся тепловым замком из минеральной ваты на основе базальтовых пород кашированные алюминиевой фольгой, плотность 100 кг/м3, внутренний диаметр 109-273 мм, толщина 70 мм | м
23.99.19.111.59.1.12.02-0983-000 | Цилиндры вырезные с самофиксирующимся тепловым замком из минеральной ваты на основе базальтовых пород кашированные алюминиевой фольгой, плотность 100 кг/м3, внутренний диаметр 109-273 мм, толщина 70 мм | м
59.1.12.02-0984 | Цилиндры вырезные с самофиксирующимся тепловым замком из минеральной ваты на основе базальтовых пород кашированные алюминиевой фольгой, плотность 100 кг/м3, внутренний диаметр 274-508 мм, толщина 70 мм | м
23.99.19.111.59.1.12.02-0984-000 | Цилиндры вырезные с самофиксирующимся тепловым замком из минеральной ваты на основе базальтовых пород кашированные алюминиевой фольгой, плотность 100 кг/м3, внутренний диаметр 274-508 мм, толщина 70 мм | м
59.1.12.02-0985 | Цилиндры вырезные с самофиксирующимся тепловым замком из минеральной ваты на основе базальтовых пород кашированные алюминиевой фольгой, плотность 100 кг/м3, внутренний диаметр 509-762 мм, толщина 70 мм | м
23.99.19.111.59.1.12.02-0985-000 | Цилиндры вырезные с самофиксирующимся тепловым замком из минеральной ваты на основе базальтовых пород кашированные алюминиевой фольгой, плотность 100 кг/м3, внутренний диаметр 509-762 мм, толщина 70 мм | м
59.1.12.02-0986 | Цилиндры вырезные с самофиксирующимся тепловым замком из минеральной ваты на основе базальтовых пород кашированные алюминиевой фольгой, плотность 100 кг/м3, внутренний диаметр 763-1020 мм, толщина 70 мм | м
23.99.19.111.59.1.12.02-0986-000 | Цилиндры вырезные с самофиксирующимся тепловым замком из минеральной ваты на основе базальтовых пород кашированные алюминиевой фольгой, плотность 100 кг/м3, внутренний диаметр 763-1020 мм, толщина 70 мм | м
59.1.12.02-0987 | Цилиндры вырезные с самофиксирующимся тепловым замком из минеральной ваты на основе базальтовых пород кашированные алюминиевой фольгой, плотность 100 кг/м3, внутренний диаметр 12-57 мм, толщина 80 мм | м
23.99.19.111.59.1.12.02-0987-000 | Цилиндры вырезные с самофиксирующимся тепловым замком из минеральной ваты на основе базальтовых пород кашированные алюминиевой фольгой, плотность 100 кг/м3, внутренний диаметр 12-57 мм, толщина 80 мм | м
59.1.12.02-0988 | Цилиндры вырезные с самофиксирующимся тепловым замком из минеральной ваты на основе базальтовых пород кашированные алюминиевой фольгой, плотность 100 кг/м3, внутренний диаметр 58-108 мм, толщина 80 мм | м
23.99.19.111.59.1.12.02-0988-000 | Цилиндры вырезные с самофиксирующимся тепловым замком из минеральной ваты на основе базальтовых пород кашированные алюминиевой фольгой, плотность 100 кг/м3, внутренний диаметр 58-108 мм, толщина 80 мм | м
59.1.12.02-0989 | Цилиндры вырезные с самофиксирующимся тепловым замком из минеральной ваты на основе базальтовых пород кашированные алюминиевой фольгой, плотность 100 кг/м3, внутренний диаметр 109-273 мм, толщина 80 мм | м
23.99.19.111.59.1.12.02-0989-000 | Цилиндры вырезные с самофиксирующимся тепловым замком из минеральной ваты на основе базальтовых пород кашированные алюминиевой фольгой, плотность 100 кг/м3, внутренний диаметр 109-273 мм, толщина 80 мм | м
59.1.12.02-0990 | Цилиндры вырезные с самофиксирующимся тепловым замком из минеральной ваты на основе базальтовых пород кашированные алюминиевой фольгой, плотность 100 кг/м3, внутренний диаметр 274-508 мм, толщина 80 мм | м
23.99.19.111.59.1.12.02-0990-000 | Цилиндры вырезные с самофиксирующимся тепловым замком из минеральной ваты на основе базальтовых пород кашированные алюминиевой фольгой, плотность 100 кг/м3, внутренний диаметр 274-508 мм, толщина 80 мм | м
59.1.12.02-0991 | Цилиндры вырезные с самофиксирующимся тепловым замком из минеральной ваты на основе базальтовых пород кашированные алюминиевой фольгой, плотность 100 кг/м3, внутренний диаметр 509-762 мм, толщина 80 мм | м
23.99.19.111.59.1.12.02-0991-000 | Цилиндры вырезные с самофиксирующимся тепловым замком из минеральной ваты на основе базальтовых пород кашированные алюминиевой фольгой, плотность 100 кг/м3, внутренний диаметр 509-762 мм, толщина 80 мм | м
59.1.12.02-0992 | Цилиндры вырезные с самофиксирующимся тепловым замком из минеральной ваты на основе базальтовых пород кашированные алюминиевой фольгой, плотность 100 кг/м3, внутренний диаметр 763-1020 мм, толщина 80 мм | м
23.99.19.111.59.1.12.02-0992-000 | Цилиндры вырезные с самофиксирующимся тепловым замком из минеральной ваты на основе базальтовых пород кашированные алюминиевой фольгой, плотность 100 кг/м3, внутренний диаметр 763-1020 мм, толщина 80 мм | м
59.1.12.02-0993 | Цилиндры вырезные с самофиксирующимся тепловым замком из минеральной ваты на основе базальтовых пород кашированные алюминиевой фольгой, плотность 100 кг/м3, внутренний диаметр 12-57 мм, толщина 90 мм | м
23.99.19.111.59.1.12.02-0993-000 | Цилиндры вырезные с самофиксирующимся тепловым замком из минеральной ваты на основе базальтовых пород кашированные алюминиевой фольгой, плотность 100 кг/м3, внутренний диаметр 12-57 мм, толщина 90 мм | м
59.1.12.02-0994 | Цилиндры вырезные с самофиксирующимся тепловым замком из минеральной ваты на основе базальтовых пород кашированные алюминиевой фольгой, плотность 100 кг/м3, внутренний диаметр 58-108 мм, толщина 90 мм | м
23.99.19.111.59.1.12.02-0994-000 | Цилиндры вырезные с самофиксирующимся тепловым замком из минеральной ваты на основе базальтовых пород кашированные алюминиевой фольгой, плотность 100 кг/м3, внутренний диаметр 58-108 мм, толщина 90 мм | м
59.1.12.02-0995 | Цилиндры вырезные с самофиксирующимся тепловым замком из минеральной ваты на основе базальтовых пород кашированные алюминиевой фольгой, плотность 100 кг/м3, внутренний диаметр 109-273 мм, толщина 90 мм | м
23.99.19.111.59.1.12.02-0995-000 | Цилиндры вырезные с самофиксирующимся тепловым замком из минеральной ваты на основе базальтовых пород кашированные алюминиевой фольгой, плотность 100 кг/м3, внутренний диаметр 109-273 мм, толщина 90 мм | м
59.1.12.02-0996 | Цилиндры вырезные с самофиксирующимся тепловым замком из минеральной ваты на основе базальтовых пород кашированные алюминиевой фольгой, плотность 100 кг/м3, внутренний диаметр 274-508 мм, толщина 90 мм | м
23.99.19.111.59.1.12.02-0996-000 | Цилиндры вырезные с самофиксирующимся тепловым замком из минеральной ваты на основе базальтовых пород кашированные алюминиевой фольгой, плотность 100 кг/м3, внутренний диаметр 274-508 мм, толщина 90 мм | м
59.1.12.02-0997 | Цилиндры вырезные с самофиксирующимся тепловым замком из минеральной ваты на основе базальтовых пород кашированные алюминиевой фольгой, плотность 100 кг/м3, внутренний диаметр 509-762 мм, толщина 90 мм | м
23.99.19.111.59.1.12.02-0997-000 | Цилиндры вырезные с самофиксирующимся тепловым замком из минеральной ваты на основе базальтовых пород кашированные алюминиевой фольгой, плотность 100 кг/м3, внутренний диаметр 509-762 мм, толщина 90 мм | м
59.1.12.02-0998 | Цилиндры вырезные с самофиксирующимся тепловым замком из минеральной ваты на основе базальтовых пород кашированные алюминиевой фольгой, плотность 100 кг/м3, внутренний диаметр 763-1020 мм, толщина 90 мм | м
23.99.19.111.59.1.12.02-0998-000 | Цилиндры вырезные с самофиксирующимся тепловым замком из минеральной ваты на основе базальтовых пород кашированные алюминиевой фольгой, плотность 100 кг/м3, внутренний диаметр 763-1020 мм, толщина 90 мм | м
59.1.12.02-0999 | Цилиндры вырезные с самофиксирующимся тепловым замком из минеральной ваты на основе базальтовых пород кашированные алюминиевой фольгой, плотность 100 кг/м3, внутренний диаметр 58-108 мм, толщина 100 мм | м
23.99.19.111.59.1.12.02-0999-000 | Цилиндры вырезные с самофиксирующимся тепловым замком из минеральной ваты на основе базальтовых пород кашированные алюминиевой фольгой, плотность 100 кг/м3, внутренний диаметр 58-108 мм, толщина 100 мм | м
59.1.12.02-1000 | Цилиндры вырезные с самофиксирующимся тепловым замком из минеральной ваты на основе базальтовых пород кашированные алюминиевой фольгой, плотность 100 кг/м3, внутренний диаметр 274-508 мм, толщина 100 мм | м
23.99.19.111.59.1.12.02-1000-000 | Цилиндры вырезные с самофиксирующимся тепловым замком из минеральной ваты на основе базальтовых пород кашированные алюминиевой фольгой, плотность 100 кг/м3, внутренний диаметр 274-508 мм, толщина 100 мм | м
59.1.12.02-1001 | Цилиндры вырезные с самофиксирующимся тепловым замком из минеральной ваты на основе базальтовых пород кашированные алюминиевой фольгой, плотность 100 кг/м3, внутренний диаметр 509-762 мм, толщина 100 мм | м
23.99.19.111.59.1.12.02-1001-000 | Цилиндры вырезные с самофиксирующимся тепловым замком из минеральной ваты на основе базальтовых пород кашированные алюминиевой фольгой, плотность 100 кг/м3, внутренний диаметр 509-762 мм, толщина 100 мм | м
59.1.12.02-1002 | Цилиндры вырезные с самофиксирующимся тепловым замком из минеральной ваты на основе базальтовых пород кашированные алюминиевой фольгой, плотность 100 кг/м3, внутренний диаметр 763-1020 мм, толщина 100 мм | м
23.99.19.111.59.1.12.02-1002-000 | Цилиндры вырезные с самофиксирующимся тепловым замком из минеральной ваты на основе базальтовых пород кашированные алюминиевой фольгой, плотность 100 кг/м3, внутренний диаметр 763-1020 мм, толщина 100 мм | м
59.1.12.02-1003 | Цилиндры вырезные с самофиксирующимся тепловым замком из минеральной ваты на основе базальтовых пород кашированные алюминиевой фольгой, плотность 100 кг/м3, внутренний диаметр 12-57 мм, толщина 110 мм | м
23.99.19.111.59.1.12.02-1003-000 | Цилиндры вырезные с самофиксирующимся тепловым замком из минеральной ваты на основе базальтовых пород кашированные алюминиевой фольгой, плотность 100 кг/м3, внутренний диаметр 12-57 мм, толщина 110 мм | м
59.1.12.02-1004 | Цилиндры вырезные с самофиксирующимся тепловым замком из минеральной ваты на основе базальтовых пород кашированные алюминиевой фольгой, плотность 100 кг/м3, внутренний диаметр 58-108 мм, толщина 110 мм | м
23.99.19.111.59.1.12.02-1004-000 | Цилиндры вырезные с самофиксирующимся тепловым замком из минеральной ваты на основе базальтовых пород кашированные алюминиевой фольгой, плотность 100 кг/м3, внутренний диаметр 58-108 мм, толщина 110 мм | м
59.1.12.02-1005 | Цилиндры вырезные с самофиксирующимся тепловым замком из минеральной ваты на основе базальтовых пород кашированные алюминиевой фольгой, плотность 100 кг/м3, внутренний диаметр 109-273 мм, толщина 110 мм | м
23.99.19.111.59.1.12.02-1005-000 | Цилиндры вырезные с самофиксирующимся тепловым замком из минеральной ваты на основе базальтовых пород кашированные алюминиевой фольгой, плотность 100 кг/м3, внутренний диаметр 109-273 мм, толщина 110 мм | м
59.1.12.02-1006 | Цилиндры вырезные с самофиксирующимся тепловым замком из минеральной ваты на основе базальтовых пород кашированные алюминиевой фольгой, плотность 100 кг/м3, внутренний диаметр 274-508 мм, толщина 110 мм | м
23.99.19.111.59.1.12.02-1006-000 | Цилиндры вырезные с самофиксирующимся тепловым замком из минеральной ваты на основе базальтовых пород кашированные алюминиевой фольгой, плотность 100 кг/м3, внутренний диаметр 274-508 мм, толщина 110 мм | м
59.1.12.02-1007 | Цилиндры вырезные с самофиксирующимся тепловым замком из минеральной ваты на основе базальтовых пород кашированные алюминиевой фольгой, плотность 100 кг/м3, внутренний диаметр 509-762 мм, толщина 110 мм | м
23.99.19.111.59.1.12.02-1007-000 | Цилиндры вырезные с самофиксирующимся тепловым замком из минеральной ваты на основе базальтовых пород кашированные алюминиевой фольгой, плотность 100 кг/м3, внутренний диаметр 509-762 мм, толщина 110 мм | м
59.1.12.02-1008 | Цилиндры вырезные с самофиксирующимся тепловым замком из минеральной ваты на основе базальтовых пород кашированные алюминиевой фольгой, плотность 100 кг/м3, внутренний диаметр 763-1020 мм, толщина 110 мм | м
23.99.19.111.59.1.12.02-1008-000 | Цилиндры вырезные с самофиксирующимся тепловым замком из минеральной ваты на основе базальтовых пород кашированные алюминиевой фольгой, плотность 100 кг/м3, внутренний диаметр 763-1020 мм, толщина 110 мм | м
59.1.12.02-1009 | Цилиндры вырезные с самофиксирующимся тепловым замком из минеральной ваты на основе базальтовых пород кашированные алюминиевой фольгой, плотность 100 кг/м3, внутренний диаметр 12-57 мм, толщина 120 мм | м
23.99.19.111.59.1.12.02-1009-000 | Цилиндры вырезные с самофиксирующимся тепловым замком из минеральной ваты на основе базальтовых пород кашированные алюминиевой фольгой, плотность 100 кг/м3, внутренний диаметр 12-57 мм, толщина 120 мм | м
59.1.12.02-1010 | Цилиндры вырезные с самофиксирующимся тепловым замком из минеральной ваты на основе базальтовых пород кашированные алюминиевой фольгой, плотность 100 кг/м3, внутренний диаметр 58-108 мм, толщина 120 мм | м
23.99.19.111.59.1.12.02-1010-000 | Цилиндры вырезные с самофиксирующимся тепловым замком из минеральной ваты на основе базальтовых пород кашированные алюминиевой фольгой, плотность 100 кг/м3, внутренний диаметр 58-108 мм, толщина 120 мм | м
59.1.12.02-1011 | Цилиндры вырезные с самофиксирующимся тепловым замком из минеральной ваты на основе базальтовых пород кашированные алюминиевой фольгой, плотность 100 кг/м3, внутренний диаметр 109-273 мм, толщина 120 мм | м
23.99.19.111.59.1.12.02-1011-000 | Цилиндры вырезные с самофиксирующимся тепловым замком из минеральной ваты на основе базальтовых пород кашированные алюминиевой фольгой, плотность 100 кг/м3, внутренний диаметр 109-273 мм, толщина 120 мм | м
59.1.12.02-1012 | Цилиндры вырезные с самофиксирующимся тепловым замком из минеральной ваты на основе базальтовых пород кашированные алюминиевой фольгой, плотность 100 кг/м3, внутренний диаметр 274-508 мм, толщина 120 мм | м
23.99.19.111.59.1.12.02-1012-000 | Цилиндры вырезные с самофиксирующимся тепловым замком из минеральной ваты на основе базальтовых пород кашированные алюминиевой фольгой, плотность 100 кг/м3, внутренний диаметр 274-508 мм, толщина 120 мм | м
59.1.12.02-1013 | Цилиндры вырезные с самофиксирующимся тепловым замком из минеральной ваты на основе базальтовых пород кашированные алюминиевой фольгой, плотность 100 кг/м3, внутренний диаметр 509-762 мм, толщина 120 мм | м
23.99.19.111.59.1.12.02-1013-000 | Цилиндры вырезные с самофиксирующимся тепловым замком из минеральной ваты на основе базальтовых пород кашированные алюминиевой фольгой, плотность 100 кг/м3, внутренний диаметр 509-762 мм, толщина 120 мм | м
59.1.12.02-1014 | Цилиндры вырезные с самофиксирующимся тепловым замком из минеральной ваты на основе базальтовых пород кашированные алюминиевой фольгой, плотность 100 кг/м3, внутренний диаметр 7634-1020 мм, толщина 120 мм | м
23.99.19.111.59.1.12.02-1014-000 | Цилиндры вырезные с самофиксирующимся тепловым замком из минеральной ваты на основе базальтовых пород кашированные алюминиевой фольгой, плотность 100 кг/м3, внутренний диаметр 7634-1020 мм, толщина 120 мм | м
59.1.12.02-1015 | Цилиндры вырезные с самофиксирующимся тепловым замком из минеральной ваты на основе базальтовых пород кашированные алюминиевой фольгой, плотность 120 кг/м3, внутренний диаметр 12-57 мм, толщина 20 мм | м
23.99.19.111.59.1.12.02-1015-000 | Цилиндры вырезные с самофиксирующимся тепловым замком из минеральной ваты на основе базальтовых пород кашированные алюминиевой фольгой, плотность 120 кг/м3, внутренний диаметр 12-57 мм, толщина 20 мм | м
59.1.12.02-1016 | Цилиндры вырезные с самофиксирующимся тепловым замком из минеральной ваты на основе базальтовых пород кашированные алюминиевой фольгой, плотность 120 кг/м3, внутренний диаметр 58-108 мм, толщина 20 мм | м
23.99.19.111.59.1.12.02-1016-000 | Цилиндры вырезные с самофиксирующимся тепловым замком из минеральной ваты на основе базальтовых пород кашированные алюминиевой фольгой, плотность 120 кг/м3, внутренний диаметр 58-108 мм, толщина 20 мм | м
59.1.12.02-1017 | Цилиндры вырезные с самофиксирующимся тепловым замком из минеральной ваты на основе базальтовых пород кашированные алюминиевой фольгой, плотность 120 кг/м3, внутренний диаметр 109-159 мм, толщина 20 мм | м
23.99.19.111.59.1.12.02-1017-000 | Цилиндры вырезные с самофиксирующимся тепловым замком из минеральной ваты на основе базальтовых пород кашированные алюминиевой фольгой, плотность 120 кг/м3, внутренний диаметр 109-159 мм, толщина 20 мм | м
59.1.12.02-1018 | Цилиндры вырезные с самофиксирующимся тепловым замком из минеральной ваты на основе базальтовых пород кашированные алюминиевой фольгой, плотность 120 кг/м3, внутренний диаметр 12-57 мм, толщина 25 мм | м
23.99.19.111.59.1.12.02-1018-000 | Цилиндры вырезные с самофиксирующимся тепловым замком из минеральной ваты на основе базальтовых пород кашированные алюминиевой фольгой, плотность 120 кг/м3, внутренний диаметр 12-57 мм, толщина 25 мм | м
59.1.12.02-1019 | Цилиндры вырезные с самофиксирующимся тепловым замком из минеральной ваты на основе базальтовых пород кашированные алюминиевой фольгой, плотность 120 кг/м3, внутренний диаметр 58-108 мм, толщина 25 мм | м
23.99.19.111.59.1.12.02-1019-000 | Цилиндры вырезные с самофиксирующимся тепловым замком из минеральной ваты на основе базальтовых пород кашированные алюминиевой фольгой, плотность 120 кг/м3, внутренний диаметр 58-108 мм, толщина 25 мм | м
59.1.12.02-1020 | Цилиндры вырезные с самофиксирующимся тепловым замком из минеральной ваты на основе базальтовых пород кашированные алюминиевой фольгой, плотность 120 кг/м3, внутренний диаметр 109-273 мм, толщина 25 мм | м
23.99.19.111.59.1.12.02-1020-000 | Цилиндры вырезные с самофиксирующимся тепловым замком из минеральной ваты на основе базальтовых пород кашированные алюминиевой фольгой, плотность 120 кг/м3, внутренний диаметр 109-273 мм, толщина 25 мм | м
59.1.12.02-1021 | Цилиндры вырезные с самофиксирующимся тепловым замком из минеральной ваты на основе базальтовых пород кашированные алюминиевой фольгой, плотность 120 кг/м3, внутренний диаметр 12-57 мм, толщина 30 мм | м
23.99.19.111.59.1.12.02-1021-000 | Цилиндры вырезные с самофиксирующимся тепловым замком из минеральной ваты на основе базальтовых пород кашированные алюминиевой фольгой, плотность 120 кг/м3, внутренний диаметр 12-57 мм, толщина 30 мм | м
59.1.12.02-1022 | Цилиндры вырезные с самофиксирующимся тепловым замком из минеральной ваты на основе базальтовых пород кашированные алюминиевой фольгой, плотность 120 кг/м3, внутренний диаметр 58-108 мм, толщина 30 мм | м
23.99.19.111.59.1.12.02-1022-000 | Цилиндры вырезные с самофиксирующимся тепловым замком из минеральной ваты на основе базальтовых пород кашированные алюминиевой фольгой, плотность 120 кг/м3, внутренний диаметр 58-108 мм, толщина 30 мм | м
59.1.12.02-1023 | Цилиндры вырезные с самофиксирующимся тепловым замком из минеральной ваты на основе базальтовых пород кашированные алюминиевой фольгой, плотность 120 кг/м3, внутренний диаметр 109-273 мм, толщина 30 мм | м
23.99.19.111.59.1.12.02-1023-000 | Цилиндры вырезные с самофиксирующимся тепловым замком из минеральной ваты на основе базальтовых пород кашированные алюминиевой фольгой, плотность 120 кг/м3, внутренний диаметр 109-273 мм, толщина 30 мм | м
59.1.12.02-1024 | Цилиндры вырезные с самофиксирующимся тепловым замком из минеральной ваты на основе базальтовых пород кашированные алюминиевой фольгой, плотность 120 кг/м3, внутренний диаметр 274-508 мм, толщина 30 мм | м
23.99.19.111.59.1.12.02-1024-000 | Цилиндры вырезные с самофиксирующимся тепловым замком из минеральной ваты на основе базальтовых пород кашированные алюминиевой фольгой, плотность 120 кг/м3, внутренний диаметр 274-508 мм, толщина 30 мм | м
59.1.12.02-1025 | Цилиндры вырезные с самофиксирующимся тепловым замком из минеральной ваты на основе базальтовых пород кашированные алюминиевой фольгой, плотность 120 кг/м3, внутренний диаметр 509-762 мм, толщина 30 мм | м
23.99.19.111.59.1.12.02-1025-000 | Цилиндры вырезные с самофиксирующимся тепловым замком из минеральной ваты на основе базальтовых пород кашированные алюминиевой фольгой, плотность 120 кг/м3, внутренний диаметр 509-762 мм, толщина 30 мм | м
59.1.12.02-1026 | Цилиндры вырезные с самофиксирующимся тепловым замком из минеральной ваты на основе базальтовых пород кашированные алюминиевой фольгой, плотность 120 кг/м3, внутренний диаметр 763-1020 мм, толщина 30 мм | м
23.99.19.111.59.1.12.02-1026-000 | Цилиндры вырезные с самофиксирующимся тепловым замком из минеральной ваты на основе базальтовых пород кашированные алюминиевой фольгой, плотность 120 кг/м3, внутренний диаметр 763-1020 мм, толщина 30 мм | м
59.1.12.02-1027 | Цилиндры вырезные с самофиксирующимся тепловым замком из минеральной ваты на основе базальтовых пород кашированные алюминиевой фольгой, плотность 120 кг/м3, внутренний диаметр 12-57 мм, толщина 40 мм | м
23.99.19.111.59.1.12.02-1027-000 | Цилиндры вырезные с самофиксирующимся тепловым замком из минеральной ваты на основе базальтовых пород кашированные алюминиевой фольгой, плотность 120 кг/м3, внутренний диаметр 12-57 мм, толщина 40 мм | м
59.1.12.02-1028 | Цилиндры вырезные с самофиксирующимся тепловым замком из минеральной ваты на основе базальтовых пород кашированные алюминиевой фольгой, плотность 120 кг/м3, внутренний диаметр 58-108 мм, толщина 40 мм | м
23.99.19.111.59.1.12.02-1028-000 | Цилиндры вырезные с самофиксирующимся тепловым замком из минеральной ваты на основе базальтовых пород кашированные алюминиевой фольгой, плотность 120 кг/м3, внутренний диаметр 58-108 мм, толщина 40 мм | м
59.1.12.02-1029 | Цилиндры вырезные с самофиксирующимся тепловым замком из минеральной ваты на основе базальтовых пород кашированные алюминиевой фольгой, плотность 120 кг/м3, внутренний диаметр 109-273 мм, толщина 40 мм | м
23.99.19.111.59.1.12.02-1029-000 | Цилиндры вырезные с самофиксирующимся тепловым замком из минеральной ваты на основе базальтовых пород кашированные алюминиевой фольгой, плотность 120 кг/м3, внутренний диаметр 109-273 мм, толщина 40 мм | м
59.1.12.02-1030 | Цилиндры вырезные с самофиксирующимся тепловым замком из минеральной ваты на основе базальтовых пород кашированные алюминиевой фольгой, плотность 120 кг/м3, внутренний диаметр 274-508 мм, толщина 40 мм | м
23.99.19.111.59.1.12.02-1030-000 | Цилиндры вырезные с самофиксирующимся тепловым замком из минеральной ваты на основе базальтовых пород кашированные алюминиевой фольгой, плотность 120 кг/м3, внутренний диаметр 274-508 мм, толщина 40 мм | м
59.1.12.02-1031 | Цилиндры вырезные с самофиксирующимся тепловым замком из минеральной ваты на основе базальтовых пород кашированные алюминиевой фольгой, плотность 120 кг/м3, внутренний диаметр 509-762 мм, толщина 40 мм | м
23.99.19.111.59.1.12.02-1031-000 | Цилиндры вырезные с самофиксирующимся тепловым замком из минеральной ваты на основе базальтовых пород кашированные алюминиевой фольгой, плотность 120 кг/м3, внутренний диаметр 509-762 мм, толщина 40 мм | м
59.1.12.02-1032 | Цилиндры вырезные с самофиксирующимся тепловым замком из минеральной ваты на основе базальтовых пород кашированные алюминиевой фольгой, плотность 120 кг/м3, внутренний диаметр 763-1020 мм, толщина 40 мм | м
23.99.19.111.59.1.12.02-1032-000 | Цилиндры вырезные с самофиксирующимся тепловым замком из минеральной ваты на основе базальтовых пород кашированные алюминиевой фольгой, плотность 120 кг/м3, внутренний диаметр 763-1020 мм, толщина 40 мм | м
59.1.12.02-1033 | Цилиндры вырезные с самофиксирующимся тепловым замком из минеральной ваты на основе базальтовых пород кашированные алюминиевой фольгой, плотность 120 кг/м3, внутренний диаметр 12-57 мм, толщина 50 мм | м
23.99.19.111.59.1.12.02-1033-000 | Цилиндры вырезные с самофиксирующимся тепловым замком из минеральной ваты на основе базальтовых пород кашированные алюминиевой фольгой, плотность 120 кг/м3, внутренний диаметр 12-57 мм, толщина 50 мм | м
59.1.12.02-1034 | Цилиндры вырезные с самофиксирующимся тепловым замком из минеральной ваты на основе базальтовых пород кашированные алюминиевой фольгой, плотность 120 кг/м3, внутренний диаметр 58-108 мм, толщина 50 мм | м
23.99.19.111.59.1.12.02-1034-000 | Цилиндры вырезные с самофиксирующимся тепловым замком из минеральной ваты на основе базальтовых пород кашированные алюминиевой фольгой, плотность 120 кг/м3, внутренний диаметр 58-108 мм, толщина 50 мм | м
59.1.12.02-1035 | Цилиндры вырезные с самофиксирующимся тепловым замком из минеральной ваты на основе базальтовых пород кашированные алюминиевой фольгой, плотность 120 кг/м3, внутренний диаметр 109-273 мм, толщина 50 мм | м
23.99.19.111.59.1.12.02-1035-000 | Цилиндры вырезные с самофиксирующимся тепловым замком из минеральной ваты на основе базальтовых пород кашированные алюминиевой фольгой, плотность 120 кг/м3, внутренний диаметр 109-273 мм, толщина 50 мм | м
59.1.12.02-1036 | Цилиндры вырезные с самофиксирующимся тепловым замком из минеральной ваты на основе базальтовых пород кашированные алюминиевой фольгой, плотность 120 кг/м3, внутренний диаметр 274-508 мм, толщина 50 мм | м
23.99.19.111.59.1.12.02-1036-000 | Цилиндры вырезные с самофиксирующимся тепловым замком из минеральной ваты на основе базальтовых пород кашированные алюминиевой фольгой, плотность 120 кг/м3, внутренний диаметр 274-508 мм, толщина 50 мм | м
59.1.12.02-1037 | Цилиндры вырезные с самофиксирующимся тепловым замком из минеральной ваты на основе базальтовых пород кашированные алюминиевой фольгой, плотность 120 кг/м3, внутренний диаметр 509-762 мм, толщина 50 мм | м
23.99.19.111.59.1.12.02-1037-000 | Цилиндры вырезные с самофиксирующимся тепловым замком из минеральной ваты на основе базальтовых пород кашированные алюминиевой фольгой, плотность 120 кг/м3, внутренний диаметр 509-762 мм, толщина 50 мм | м
59.1.12.02-1038 | Цилиндры вырезные с самофиксирующимся тепловым замком из минеральной ваты на основе базальтовых пород кашированные алюминиевой фольгой, плотность 120 кг/м3, внутренний диаметр 274-1020 мм, толщина 50 мм | м
23.99.19.111.59.1.12.02-1038-000 | Цилиндры вырезные с самофиксирующимся тепловым замком из минеральной ваты на основе базальтовых пород кашированные алюминиевой фольгой, плотность 120 кг/м3, внутренний диаметр 274-1020 мм, толщина 50 мм | м
59.1.12.02-1039 | Цилиндры вырезные с самофиксирующимся тепловым замком из минеральной ваты на основе базальтовых пород кашированные алюминиевой фольгой, плотность 120 кг/м3, внутренний диаметр 12-57 мм, толщина 60 мм | м
23.99.19.111.59.1.12.02-1039-000 | Цилиндры вырезные с самофиксирующимся тепловым замком из минеральной ваты на основе базальтовых пород кашированные алюминиевой фольгой, плотность 120 кг/м3, внутренний диаметр 12-57 мм, толщина 60 мм | м
59.1.12.02-1040 | Цилиндры вырезные с самофиксирующимся тепловым замком из минеральной ваты на основе базальтовых пород кашированные алюминиевой фольгой, плотность 120 кг/м3, внутренний диаметр 58-108 мм, толщина 60 мм | м
23.99.19.111.59.1.12.02-1040-000 | Цилиндры вырезные с самофиксирующимся тепловым замком из минеральной ваты на основе базальтовых пород кашированные алюминиевой фольгой, плотность 120 кг/м3, внутренний диаметр 58-108 мм, толщина 60 мм | м
59.1.12.02-1041 | Цилиндры вырезные с самофиксирующимся тепловым замком из минеральной ваты на основе базальтовых пород кашированные алюминиевой фольгой, плотность 120 кг/м3, внутренний диаметр 109-273 мм, толщина 60 мм | м
23.99.19.111.59.1.12.02-1041-000 | Цилиндры вырезные с самофиксирующимся тепловым замком из минеральной ваты на основе базальтовых пород кашированные алюминиевой фольгой, плотность 120 кг/м3, внутренний диаметр 109-273 мм, толщина 60 мм | м
59.1.12.02-1042 | Цилиндры вырезные с самофиксирующимся тепловым замком из минеральной ваты на основе базальтовых пород кашированные алюминиевой фольгой, плотность 120 кг/м3, внутренний диаметр 274-508 мм, толщина 60 мм | м
23.99.19.111.59.1.12.02-1042-000 | Цилиндры вырезные с самофиксирующимся тепловым замком из минеральной ваты на основе базальтовых пород кашированные алюминиевой фольгой, плотность 120 кг/м3, внутренний диаметр 274-508 мм, толщина 60 мм | м
59.1.12.02-1043 | Цилиндры вырезные с самофиксирующимся тепловым замком из минеральной ваты на основе базальтовых пород кашированные алюминиевой фольгой, плотность 120 кг/м3, внутренний диаметр 509-762 мм, толщина 60 мм | м
23.99.19.111.59.1.12.02-1043-000 | Цилиндры вырезные с самофиксирующимся тепловым замком из минеральной ваты на основе базальтовых пород кашированные алюминиевой фольгой, плотность 120 кг/м3, внутренний диаметр 509-762 мм, толщина 60 мм | м
59.1.12.02-1044 | Цилиндры вырезные с самофиксирующимся тепловым замком из минеральной ваты на основе базальтовых пород кашированные алюминиевой фольгой, плотность 120 кг/м3, внутренний диаметр 763-1020 мм, толщина 60 мм | м
23.99.19.111.59.1.12.02-1044-000 | Цилиндры вырезные с самофиксирующимся тепловым замком из минеральной ваты на основе базальтовых пород кашированные алюминиевой фольгой, плотность 120 кг/м3, внутренний диаметр 763-1020 мм, толщина 60 мм | м
59.1.12.02-1045 | Цилиндры вырезные с самофиксирующимся тепловым замком из минеральной ваты на основе базальтовых пород кашированные алюминиевой фольгой, плотность 120 кг/м3, внутренний диаметр 12-57 мм, толщина 70 мм | м
23.99.19.111.59.1.12.02-1045-000 | Цилиндры вырезные с самофиксирующимся тепловым замком из минеральной ваты на основе базальтовых пород кашированные алюминиевой фольгой, плотность 120 кг/м3, внутренний диаметр 12-57 мм, толщина 70 мм | м
59.1.12.02-1046 | Цилиндры вырезные с самофиксирующимся тепловым замком из минеральной ваты на основе базальтовых пород кашированные алюминиевой фольгой, плотность 120 кг/м3, внутренний диаметр 58-108 мм, толщина 70 мм | м
23.99.19.111.59.1.12.02-1046-000 | Цилиндры вырезные с самофиксирующимся тепловым замком из минеральной ваты на основе базальтовых пород кашированные алюминиевой фольгой, плотность 120 кг/м3, внутренний диаметр 58-108 мм, толщина 70 мм | м
59.1.12.02-1047 | Цилиндры вырезные с самофиксирующимся тепловым замком из минеральной ваты на основе базальтовых пород кашированные алюминиевой фольгой, плотность 120 кг/м3, внутренний диаметр 109-273 мм, толщина 70 мм | м
23.99.19.111.59.1.12.02-1047-000 | Цилиндры вырезные с самофиксирующимся тепловым замком из минеральной ваты на основе базальтовых пород кашированные алюминиевой фольгой, плотность 120 кг/м3, внутренний диаметр 109-273 мм, толщина 70 мм | м
59.1.12.02-1048 | Цилиндры вырезные с самофиксирующимся тепловым замком из минеральной ваты на основе базальтовых пород кашированные алюминиевой фольгой, плотность 120 кг/м3, внутренний диаметр 274-508 мм, толщина 70 мм | м
23.99.19.111.59.1.12.02-1048-000 | Цилиндры вырезные с самофиксирующимся тепловым замком из минеральной ваты на основе базальтовых пород кашированные алюминиевой фольгой, плотность 120 кг/м3, внутренний диаметр 274-508 мм, толщина 70 мм | м
59.1.12.02-1049 | Цилиндры вырезные с самофиксирующимся тепловым замком из минеральной ваты на основе базальтовых пород кашированные алюминиевой фольгой, плотность 120 кг/м3, внутренний диаметр 509-762 мм, толщина 70 мм | м
23.99.19.111.59.1.12.02-1049-000 | Цилиндры вырезные с самофиксирующимся тепловым замком из минеральной ваты на основе базальтовых пород кашированные алюминиевой фольгой, плотность 120 кг/м3, внутренний диаметр 509-762 мм, толщина 70 мм | м
59.1.12.02-1050 | Цилиндры вырезные с самофиксирующимся тепловым замком из минеральной ваты на основе базальтовых пород кашированные алюминиевой фольгой, плотность 120 кг/м3, внутренний диаметр 763-1020 мм, толщина 70 мм | м
23.99.19.111.59.1.12.02-1050-000 | Цилиндры вырезные с самофиксирующимся тепловым замком из минеральной ваты на основе базальтовых пород кашированные алюминиевой фольгой, плотность 120 кг/м3, внутренний диаметр 763-1020 мм, толщина 70 мм | м
59.1.12.02-1051 | Цилиндры вырезные с самофиксирующимся тепловым замком из минеральной ваты на основе базальтовых пород кашированные алюминиевой фольгой, плотность 120 кг/м3, внутренний диаметр 12-57 мм, толщина 80 мм | м
23.99.19.111.59.1.12.02-1051-000 | Цилиндры вырезные с самофиксирующимся тепловым замком из минеральной ваты на основе базальтовых пород кашированные алюминиевой фольгой, плотность 120 кг/м3, внутренний диаметр 12-57 мм, толщина 80 мм | м
59.1.12.02-1052 | Цилиндры вырезные с самофиксирующимся тепловым замком из минеральной ваты на основе базальтовых пород кашированные алюминиевой фольгой, плотность 120 кг/м3, внутренний диаметр 58-108 мм, толщина 80 мм | м
23.99.19.111.59.1.12.02-1052-000 | Цилиндры вырезные с самофиксирующимся тепловым замком из минеральной ваты на основе базальтовых пород кашированные алюминиевой фольгой, плотность 120 кг/м3, внутренний диаметр 58-108 мм, толщина 80 мм | м
59.1.12.02-1053 | Цилиндры вырезные с самофиксирующимся тепловым замком из минеральной ваты на основе базальтовых пород кашированные алюминиевой фольгой, плотность 120 кг/м3, внутренний диаметр 109-273 мм, толщина 80 мм | м
23.99.19.111.59.1.12.02-1053-000 | Цилиндры вырезные с самофиксирующимся тепловым замком из минеральной ваты на основе базальтовых пород кашированные алюминиевой фольгой, плотность 120 кг/м3, внутренний диаметр 109-273 мм, толщина 80 мм | м
59.1.12.02-1054 | Цилиндры вырезные с самофиксирующимся тепловым замком из минеральной ваты на основе базальтовых пород кашированные алюминиевой фольгой, плотность 120 кг/м3, внутренний диаметр 274-508 мм, толщина 80 мм | м
23.99.19.111.59.1.12.02-1054-000 | Цилиндры вырезные с самофиксирующимся тепловым замком из минеральной ваты на основе базальтовых пород кашированные алюминиевой фольгой, плотность 120 кг/м3, внутренний диаметр 274-508 мм, толщина 80 мм | м
59.1.12.02-1055 | Цилиндры вырезные с самофиксирующимся тепловым замком из минеральной ваты на основе базальтовых пород кашированные алюминиевой фольгой, плотность 120 кг/м3, внутренний диаметр 509-762 мм, толщина 80 мм | м
23.99.19.111.59.1.12.02-1055-000 | Цилиндры вырезные с самофиксирующимся тепловым замком из минеральной ваты на основе базальтовых пород кашированные алюминиевой фольгой, плотность 120 кг/м3, внутренний диаметр 509-762 мм, толщина 80 мм | м
59.1.12.02-1056 | Цилиндры вырезные с самофиксирующимся тепловым замком из минеральной ваты на основе базальтовых пород кашированные алюминиевой фольгой, плотность 120 кг/м3, внутренний диаметр 763-1020 мм, толщина 80 мм | м
23.99.19.111.59.1.12.02-1056-000 | Цилиндры вырезные с самофиксирующимся тепловым замком из минеральной ваты на основе базальтовых пород кашированные алюминиевой фольгой, плотность 120 кг/м3, внутренний диаметр 763-1020 мм, толщина 80 мм | м
59.1.12.02-1057 | Цилиндры вырезные с самофиксирующимся тепловым замком из минеральной ваты на основе базальтовых пород кашированные алюминиевой фольгой, плотность 120 кг/м3, внутренний диаметр 12-57 мм, толщина 90 мм | м
23.99.19.111.59.1.12.02-1057-000 | Цилиндры вырезные с самофиксирующимся тепловым замком из минеральной ваты на основе базальтовых пород кашированные алюминиевой фольгой, плотность 120 кг/м3, внутренний диаметр 12-57 мм, толщина 90 мм | м
59.1.12.02-1058 | Цилиндры вырезные с самофиксирующимся тепловым замком из минеральной ваты на основе базальтовых пород кашированные алюминиевой фольгой, плотность 120 кг/м3, внутренний диаметр 58-108 мм, толщина 90 мм | м
23.99.19.111.59.1.12.02-1058-000 | Цилиндры вырезные с самофиксирующимся тепловым замком из минеральной ваты на основе базальтовых пород кашированные алюминиевой фольгой, плотность 120 кг/м3, внутренний диаметр 58-108 мм, толщина 90 мм | м
59.1.12.02-1059 | Цилиндры вырезные с самофиксирующимся тепловым замком из минеральной ваты на основе базальтовых пород кашированные алюминиевой фольгой, плотность 120 кг/м3, внутренний диаметр 109-273 мм, толщина 90 мм | м
23.99.19.111.59.1.12.02-1059-000 | Цилиндры вырезные с самофиксирующимся тепловым замком из минеральной ваты на основе базальтовых пород кашированные алюминиевой фольгой, плотность 120 кг/м3, внутренний диаметр 109-273 мм, толщина 90 мм | м
59.1.12.02-1060 | Цилиндры вырезные с самофиксирующимся тепловым замком из минеральной ваты на основе базальтовых пород кашированные алюминиевой фольгой, плотность 120 кг/м3, внутренний диаметр 274-508 мм, толщина 90 мм | м
23.99.19.111.59.1.12.02-1060-000 | Цилиндры вырезные с самофиксирующимся тепловым замком из минеральной ваты на основе базальтовых пород кашированные алюминиевой фольгой, плотность 120 кг/м3, внутренний диаметр 274-508 мм, толщина 90 мм | м
59.1.12.02-1061 | Цилиндры вырезные с самофиксирующимся тепловым замком из минеральной ваты на основе базальтовых пород кашированные алюминиевой фольгой, плотность 120 кг/м3, внутренний диаметр 509-762 мм, толщина 90 мм | м
23.99.19.111.59.1.12.02-1061-000 | Цилиндры вырезные с самофиксирующимся тепловым замком из минеральной ваты на основе базальтовых пород кашированные алюминиевой фольгой, плотность 120 кг/м3, внутренний диаметр 509-762 мм, толщина 90 мм | м
59.1.12.02-1062 | Цилиндры вырезные с самофиксирующимся тепловым замком из минеральной ваты на основе базальтовых пород кашированные алюминиевой фольгой, плотность 120 кг/м3, внутренний диаметр 763-1020 мм, толщина 90 мм | м
23.99.19.111.59.1.12.02-1062-000 | Цилиндры вырезные с самофиксирующимся тепловым замком из минеральной ваты на основе базальтовых пород кашированные алюминиевой фольгой, плотность 120 кг/м3, внутренний диаметр 763-1020 мм, толщина 90 мм | м
59.1.12.02-1063 | Цилиндры вырезные с самофиксирующимся тепловым замком из минеральной ваты на основе базальтовых пород кашированные алюминиевой фольгой, плотность 120 кг/м3, внутренний диаметр 12-57 мм, толщина 100 мм | м
23.99.19.111.59.1.12.02-1063-000 | Цилиндры вырезные с самофиксирующимся тепловым замком из минеральной ваты на основе базальтовых пород кашированные алюминиевой фольгой, плотность 120 кг/м3, внутренний диаметр 12-57 мм, толщина 100 мм | м
59.1.12.02-1064 | Цилиндры вырезные с самофиксирующимся тепловым замком из минеральной ваты на основе базальтовых пород кашированные алюминиевой фольгой, плотность 120 кг/м3, внутренний диаметр 58-108 мм, толщина 100 мм | м
23.99.19.111.59.1.12.02-1064-000 | Цилиндры вырезные с самофиксирующимся тепловым замком из минеральной ваты на основе базальтовых пород кашированные алюминиевой фольгой, плотность 120 кг/м3, внутренний диаметр 58-108 мм, толщина 100 мм | м
59.1.12.02-1065 | Цилиндры вырезные с самофиксирующимся тепловым замком из минеральной ваты на основе базальтовых пород кашированные алюминиевой фольгой, плотность 120 кг/м3, внутренний диаметр 109-273 мм, толщина 100 мм | м
23.99.19.111.59.1.12.02-1065-000 | Цилиндры вырезные с самофиксирующимся тепловым замком из минеральной ваты на основе базальтовых пород кашированные алюминиевой фольгой, плотность 120 кг/м3, внутренний диаметр 109-273 мм, толщина 100 мм | м
59.1.12.02-1066 | Цилиндры вырезные с самофиксирующимся тепловым замком из минеральной ваты на основе базальтовых пород кашированные алюминиевой фольгой, плотность 120 кг/м3, внутренний диаметр 274-508 мм, толщина 100 мм | м
23.99.19.111.59.1.12.02-1066-000 | Цилиндры вырезные с самофиксирующимся тепловым замком из минеральной ваты на основе базальтовых пород кашированные алюминиевой фольгой, плотность 120 кг/м3, внутренний диаметр 274-508 мм, толщина 100 мм | м
59.1.12.02-1067 | Цилиндры вырезные с самофиксирующимся тепловым замком из минеральной ваты на основе базальтовых пород кашированные алюминиевой фольгой, плотность 120 кг/м3, внутренний диаметр 509-762 мм, толщина 100 мм | м
23.99.19.111.59.1.12.02-1067-000 | Цилиндры вырезные с самофиксирующимся тепловым замком из минеральной ваты на основе базальтовых пород кашированные алюминиевой фольгой, плотность 120 кг/м3, внутренний диаметр 509-762 мм, толщина 100 мм | м
59.1.12.02-1068 | Цилиндры вырезные с самофиксирующимся тепловым замком из минеральной ваты на основе базальтовых пород кашированные алюминиевой фольгой, плотность 120 кг/м3, внутренний диаметр 763-1020 мм, толщина 100 мм | м
23.99.19.111.59.1.12.02-1068-000 | Цилиндры вырезные с самофиксирующимся тепловым замком из минеральной ваты на основе базальтовых пород кашированные алюминиевой фольгой, плотность 120 кг/м3, внутренний диаметр 763-1020 мм, толщина 100 мм | м
59.1.12.02-1069 | Цилиндры вырезные с самофиксирующимся тепловым замком из минеральной ваты на основе базальтовых пород кашированные алюминиевой фольгой, плотность 120 кг/м3, внутренний диаметр 12-57 мм, толщина 110 мм | м
23.99.19.111.59.1.12.02-1069-000 | Цилиндры вырезные с самофиксирующимся тепловым замком из минеральной ваты на основе базальтовых пород кашированные алюминиевой фольгой, плотность 120 кг/м3, внутренний диаметр 12-57 мм, толщина 110 мм | м
59.1.12.02-1070 | Цилиндры вырезные с самофиксирующимся тепловым замком из минеральной ваты на основе базальтовых пород кашированные алюминиевой фольгой, плотность 120 кг/м3, внутренний диаметр 58-108 мм, толщина 110 мм | м
23.99.19.111.59.1.12.02-1070-000 | Цилиндры вырезные с самофиксирующимся тепловым замком из минеральной ваты на основе базальтовых пород кашированные алюминиевой фольгой, плотность 120 кг/м3, внутренний диаметр 58-108 мм, толщина 110 мм | м
59.1.12.02-1071 | Цилиндры вырезные с самофиксирующимся тепловым замком из минеральной ваты на основе базальтовых пород кашированные алюминиевой фольгой, плотность 120 кг/м3, внутренний диаметр 109-273 мм, толщина 110 мм | м
23.99.19.111.59.1.12.02-1071-000 | Цилиндры вырезные с самофиксирующимся тепловым замком из минеральной ваты на основе базальтовых пород кашированные алюминиевой фольгой, плотность 120 кг/м3, внутренний диаметр 109-273 мм, толщина 110 мм | м
59.1.12.02-1072 | Цилиндры вырезные с самофиксирующимся тепловым замком из минеральной ваты на основе базальтовых пород кашированные алюминиевой фольгой, плотность 120 кг/м3, внутренний диаметр 274-508 мм, толщина 110 мм | м
23.99.19.111.59.1.12.02-1072-000 | Цилиндры вырезные с самофиксирующимся тепловым замком из минеральной ваты на основе базальтовых пород кашированные алюминиевой фольгой, плотность 120 кг/м3, внутренний диаметр 274-508 мм, толщина 110 мм | м
59.1.12.02-1073 | Цилиндры вырезные с самофиксирующимся тепловым замком из минеральной ваты на основе базальтовых пород кашированные алюминиевой фольгой, плотность 120 кг/м3, внутренний диаметр 509-762 мм, толщина 110 мм | м
23.99.19.111.59.1.12.02-1073-000 | Цилиндры вырезные с самофиксирующимся тепловым замком из минеральной ваты на основе базальтовых пород кашированные алюминиевой фольгой, плотность 120 кг/м3, внутренний диаметр 509-762 мм, толщина 110 мм | м
59.1.12.02-1074 | Цилиндры вырезные с самофиксирующимся тепловым замком из минеральной ваты на основе базальтовых пород кашированные алюминиевой фольгой, плотность 120 кг/м3, внутренний диаметр 763-1020 мм, толщина 110 мм | м
23.99.19.111.59.1.12.02-1074-000 | Цилиндры вырезные с самофиксирующимся тепловым замком из минеральной ваты на основе базальтовых пород кашированные алюминиевой фольгой, плотность 120 кг/м3, внутренний диаметр 763-1020 мм, толщина 110 мм | м
59.1.12.02-1075 | Цилиндры вырезные с самофиксирующимся тепловым замком из минеральной ваты на основе базальтовых пород кашированные алюминиевой фольгой, плотность 120 кг/м3, внутренний диаметр 12-57 мм, толщина 120 мм | м
23.99.19.111.59.1.12.02-1075-000 | Цилиндры вырезные с самофиксирующимся тепловым замком из минеральной ваты на основе базальтовых пород кашированные алюминиевой фольгой, плотность 120 кг/м3, внутренний диаметр 12-57 мм, толщина 120 мм | м
59.1.12.02-1076 | Цилиндры вырезные с самофиксирующимся тепловым замком из минеральной ваты на основе базальтовых пород кашированные алюминиевой фольгой, плотность 120 кг/м3, внутренний диаметр 58-108 мм, толщина 120 мм | м
23.99.19.111.59.1.12.02-1076-000 | Цилиндры вырезные с самофиксирующимся тепловым замком из минеральной ваты на основе базальтовых пород кашированные алюминиевой фольгой, плотность 120 кг/м3, внутренний диаметр 58-108 мм, толщина 120 мм | м
59.1.12.02-1077 | Цилиндры вырезные с самофиксирующимся тепловым замком из минеральной ваты на основе базальтовых пород кашированные алюминиевой фольгой, плотность 120 кг/м3, внутренний диаметр 109-273 мм, толщина 120 мм | м
23.99.19.111.59.1.12.02-1077-000 | Цилиндры вырезные с самофиксирующимся тепловым замком из минеральной ваты на основе базальтовых пород кашированные алюминиевой фольгой, плотность 120 кг/м3, внутренний диаметр 109-273 мм, толщина 120 мм | м
59.1.12.02-1078 | Цилиндры вырезные с самофиксирующимся тепловым замком из минеральной ваты на основе базальтовых пород кашированные алюминиевой фольгой, плотность 120 кг/м3, внутренний диаметр 274-508 мм, толщина 120 мм | м
23.99.19.111.59.1.12.02-1078-000 | Цилиндры вырезные с самофиксирующимся тепловым замком из минеральной ваты на основе базальтовых пород кашированные алюминиевой фольгой, плотность 120 кг/м3, внутренний диаметр 274-508 мм, толщина 120 мм | м
59.1.12.02-1079 | Цилиндры вырезные с самофиксирующимся тепловым замком из минеральной ваты на основе базальтовых пород кашированные алюминиевой фольгой, плотность 120 кг/м3, внутренний диаметр 509-762 мм, толщина 120 мм | м
23.99.19.111.59.1.12.02-1079-000 | Цилиндры вырезные с самофиксирующимся тепловым замком из минеральной ваты на основе базальтовых пород кашированные алюминиевой фольгой, плотность 120 кг/м3, внутренний диаметр 509-762 мм, толщина 120 мм | м
59.1.12.02-1080 | Цилиндры вырезные с самофиксирующимся тепловым замком из минеральной ваты на основе базальтовых пород кашированные алюминиевой фольгой, плотность 120 кг/м3, внутренний диаметр 763-1020 мм, толщина 120 мм | м
23.99.19.111.59.1.12.02-1080-000 | Цилиндры вырезные с самофиксирующимся тепловым замком из минеральной ваты на основе базальтовых пород кашированные алюминиевой фольгой, плотность 120 кг/м3, внутренний диаметр 763-1020 мм, толщина 120 мм | м
59.1.12.02-1081 | Цилиндры вырезные с самофиксирующимся тепловым замком из минеральной ваты на основе базальтовых пород некашированные, плотность 80 кг/м3, внутренний диаметр 58-108 мм, толщина 20 мм | м
23.99.19.111.59.1.12.02-1081-000 | Цилиндры вырезные с самофиксирующимся тепловым замком из минеральной ваты на основе базальтовых пород некашированные, плотность 80 кг/м3, внутренний диаметр 58-108 мм, толщина 20 мм | м
59.1.12.02-1082 | Цилиндры вырезные с самофиксирующимся тепловым замком из минеральной ваты на основе базальтовых пород некашированные, плотность 80 кг/м3, внутренний диаметр 109-159 мм, толщина 20 мм | м
23.99.19.111.59.1.12.02-1082-000 | Цилиндры вырезные с самофиксирующимся тепловым замком из минеральной ваты на основе базальтовых пород некашированные, плотность 80 кг/м3, внутренний диаметр 109-159 мм, толщина 20 мм | м
59.1.12.02-1083 | Цилиндры вырезные с самофиксирующимся тепловым замком из минеральной ваты на основе базальтовых пород некашированные, плотность 80 кг/м3, внутренний диаметр 109-273 мм, толщина 25 мм | м
23.99.19.111.59.1.12.02-1083-000 | Цилиндры вырезные с самофиксирующимся тепловым замком из минеральной ваты на основе базальтовых пород некашированные, плотность 80 кг/м3, внутренний диаметр 109-273 мм, толщина 25 мм | м
59.1.12.02-1084 | Цилиндры вырезные с самофиксирующимся тепловым замком из минеральной ваты на основе базальтовых пород некашированные, плотность 80 кг/м3, внутренний диаметр 109-273 мм, толщина 30 мм | м
23.99.19.111.59.1.12.02-1084-000 | Цилиндры вырезные с самофиксирующимся тепловым замком из минеральной ваты на основе базальтовых пород некашированные, плотность 80 кг/м3, внутренний диаметр 109-273 мм, толщина 30 мм | м
59.1.12.02-1085 | Цилиндры вырезные с самофиксирующимся тепловым замком из минеральной ваты на основе базальтовых пород некашированные, плотность 80 кг/м3, внутренний диаметр 274-508 мм, толщина 30 мм | м
23.99.19.111.59.1.12.02-1085-000 | Цилиндры вырезные с самофиксирующимся тепловым замком из минеральной ваты на основе базальтовых пород некашированные, плотность 80 кг/м3, внутренний диаметр 274-508 мм, толщина 30 мм | м
59.1.12.02-1086 | Цилиндры вырезные с самофиксирующимся тепловым замком из минеральной ваты на основе базальтовых пород некашированные, плотность 80 кг/м3, внутренний диаметр 509-762 мм, толщина 30 мм | м
23.99.19.111.59.1.12.02-1086-000 | Цилиндры вырезные с самофиксирующимся тепловым замком из минеральной ваты на основе базальтовых пород некашированные, плотность 80 кг/м3, внутренний диаметр 509-762 мм, толщина 30 мм | м
59.1.12.02-1087 | Цилиндры вырезные с самофиксирующимся тепловым замком из минеральной ваты на основе базальтовых пород некашированные, плотность 80 кг/м3, внутренний диаметр 7634-1020 мм, толщина 30 мм | м
23.99.19.111.59.1.12.02-1087-000 | Цилиндры вырезные с самофиксирующимся тепловым замком из минеральной ваты на основе базальтовых пород некашированные, плотность 80 кг/м3, внутренний диаметр 7634-1020 мм, толщина 30 мм | м
59.1.12.02-1088 | Цилиндры вырезные с самофиксирующимся тепловым замком из минеральной ваты на основе базальтовых пород некашированные, плотность 80 кг/м3, внутренний диаметр 509-762 мм, толщина 40 мм | м
23.99.19.111.59.1.12.02-1088-000 | Цилиндры вырезные с самофиксирующимся тепловым замком из минеральной ваты на основе базальтовых пород некашированные, плотность 80 кг/м3, внутренний диаметр 509-762 мм, толщина 40 мм | м
59.1.12.02-1089 | Цилиндры вырезные с самофиксирующимся тепловым замком из минеральной ваты на основе базальтовых пород некашированные, плотность 80 кг/м3, внутренний диаметр 763-1020 мм, толщина 40 мм | м
23.99.19.111.59.1.12.02-1089-000 | Цилиндры вырезные с самофиксирующимся тепловым замком из минеральной ваты на основе базальтовых пород некашированные, плотность 80 кг/м3, внутренний диаметр 763-1020 мм, толщина 40 мм | м
59.1.12.02-1090 | Цилиндры вырезные с самофиксирующимся тепловым замком из минеральной ваты на основе базальтовых пород некашированные, плотность 80 кг/м3, внутренний диаметр 509-762 мм, толщина 50 мм | м
23.99.19.111.59.1.12.02-1090-000 | Цилиндры вырезные с самофиксирующимся тепловым замком из минеральной ваты на основе базальтовых пород некашированные, плотность 80 кг/м3, внутренний диаметр 509-762 мм, толщина 50 мм | м
59.1.12.02-1091 | Цилиндры вырезные с самофиксирующимся тепловым замком из минеральной ваты на основе базальтовых пород некашированные, плотность 80 кг/м3, внутренний диаметр 763-1020 мм, толщина 50 мм | м
23.99.19.111.59.1.12.02-1091-000 | Цилиндры вырезные с самофиксирующимся тепловым замком из минеральной ваты на основе базальтовых пород некашированные, плотность 80 кг/м3, внутренний диаметр 763-1020 мм, толщина 50 мм | м
59.1.12.02-1092 | Цилиндры вырезные с самофиксирующимся тепловым замком из минеральной ваты на основе базальтовых пород некашированные, плотность 80 кг/м3, внутренний диаметр 109-273 мм, толщина 60 мм | м
23.99.19.111.59.1.12.02-1092-000 | Цилиндры вырезные с самофиксирующимся тепловым замком из минеральной ваты на основе базальтовых пород некашированные, плотность 80 кг/м3, внутренний диаметр 109-273 мм, толщина 60 мм | м
59.1.12.02-1093 | Цилиндры вырезные с самофиксирующимся тепловым замком из минеральной ваты на основе базальтовых пород некашированные, плотность 80 кг/м3, внутренний диаметр 274-508 мм, толщина 60 мм | м
23.99.19.111.59.1.12.02-1093-000 | Цилиндры вырезные с самофиксирующимся тепловым замком из минеральной ваты на основе базальтовых пород некашированные, плотность 80 кг/м3, внутренний диаметр 274-508 мм, толщина 60 мм | м
59.1.12.02-1094 | Цилиндры вырезные с самофиксирующимся тепловым замком из минеральной ваты на основе базальтовых пород некашированные, плотность 80 кг/м3, внутренний диаметр 509-763 мм, толщина 60 мм | м
23.99.19.111.59.1.12.02-1094-000 | Цилиндры вырезные с самофиксирующимся тепловым замком из минеральной ваты на основе базальтовых пород некашированные, плотность 80 кг/м3, внутренний диаметр 509-763 мм, толщина 60 мм | м
59.1.12.02-1095 | Цилиндры вырезные с самофиксирующимся тепловым замком из минеральной ваты на основе базальтовых пород некашированные, плотность 80 кг/м3, внутренний диаметр 763-1020 мм, толщина 60 мм | м
23.99.19.111.59.1.12.02-1095-000 | Цилиндры вырезные с самофиксирующимся тепловым замком из минеральной ваты на основе базальтовых пород некашированные, плотность 80 кг/м3, внутренний диаметр 763-1020 мм, толщина 60 мм | м
59.1.12.02-1096 | Цилиндры вырезные с самофиксирующимся тепловым замком из минеральной ваты на основе базальтовых пород некашированные, плотность 80 кг/м3, внутренний диаметр 12-57 мм, толщина 70 мм | м
23.99.19.111.59.1.12.02-1096-000 | Цилиндры вырезные с самофиксирующимся тепловым замком из минеральной ваты на основе базальтовых пород некашированные, плотность 80 кг/м3, внутренний диаметр 12-57 мм, толщина 70 мм | м
59.1.12.02-1097 | Цилиндры вырезные с самофиксирующимся тепловым замком из минеральной ваты на основе базальтовых пород некашированные, плотность 80 кг/м3, внутренний диаметр 58-108 мм, толщина 70 мм | м
23.99.19.111.59.1.12.02-1097-000 | Цилиндры вырезные с самофиксирующимся тепловым замком из минеральной ваты на основе базальтовых пород некашированные, плотность 80 кг/м3, внутренний диаметр 58-108 мм, толщина 70 мм | м
59.1.12.02-1098 | Цилиндры вырезные с самофиксирующимся тепловым замком из минеральной ваты на основе базальтовых пород некашированные, плотность 80 кг/м3, внутренний диаметр 274-508 мм, толщина 70 мм | м
23.99.19.111.59.1.12.02-1098-000 | Цилиндры вырезные с самофиксирующимся тепловым замком из минеральной ваты на основе базальтовых пород некашированные, плотность 80 кг/м3, внутренний диаметр 274-508 мм, толщина 70 мм | м
59.1.12.02-1099 | Цилиндры вырезные с самофиксирующимся тепловым замком из минеральной ваты на основе базальтовых пород некашированные, плотность 80 кг/м3, внутренний диаметр 509-762 мм, толщина 70 мм | м
23.99.19.111.59.1.12.02-1099-000 | Цилиндры вырезные с самофиксирующимся тепловым замком из минеральной ваты на основе базальтовых пород некашированные, плотность 80 кг/м3, внутренний диаметр 509-762 мм, толщина 70 мм | м
59.1.12.02-1100 | Цилиндры вырезные с самофиксирующимся тепловым замком из минеральной ваты на основе базальтовых пород некашированные, плотность 80 кг/м3, внутренний диаметр 763-1020 мм, толщина 70 мм | м
23.99.19.111.59.1.12.02-1100-000 | Цилиндры вырезные с самофиксирующимся тепловым замком из минеральной ваты на основе базальтовых пород некашированные, плотность 80 кг/м3, внутренний диаметр 763-1020 мм, толщина 70 мм | м
59.1.12.02-1101 | Цилиндры вырезные с самофиксирующимся тепловым замком из минеральной ваты на основе базальтовых пород некашированные, плотность 80 кг/м3, внутренний диаметр 12-57 мм, толщина 80 мм | м
23.99.19.111.59.1.12.02-1101-000 | Цилиндры вырезные с самофиксирующимся тепловым замком из минеральной ваты на основе базальтовых пород некашированные, плотность 80 кг/м3, внутренний диаметр 12-57 мм, толщина 80 мм | м
59.1.12.02-1102 | Цилиндры вырезные с самофиксирующимся тепловым замком из минеральной ваты на основе базальтовых пород некашированные, плотность 80 кг/м3, внутренний диаметр 109-273 мм, толщина 80 мм | м
23.99.19.111.59.1.12.02-1102-000 | Цилиндры вырезные с самофиксирующимся тепловым замком из минеральной ваты на основе базальтовых пород некашированные, плотность 80 кг/м3, внутренний диаметр 109-273 мм, толщина 80 мм | м
59.1.12.02-1103 | Цилиндры вырезные с самофиксирующимся тепловым замком из минеральной ваты на основе базальтовых пород некашированные, плотность 80 кг/м3, внутренний диаметр 274-508 мм, толщина 80 мм | м
23.99.19.111.59.1.12.02-1103-000 | Цилиндры вырезные с самофиксирующимся тепловым замком из минеральной ваты на основе базальтовых пород некашированные, плотность 80 кг/м3, внутренний диаметр 274-508 мм, толщина 80 мм | м
59.1.12.02-1104 | Цилиндры вырезные с самофиксирующимся тепловым замком из минеральной ваты на основе базальтовых пород некашированные, плотность 80 кг/м3, внутренний диаметр 509-762 мм, толщина 80 мм | м
23.99.19.111.59.1.12.02-1104-000 | Цилиндры вырезные с самофиксирующимся тепловым замком из минеральной ваты на основе базальтовых пород некашированные, плотность 80 кг/м3, внутренний диаметр 509-762 мм, толщина 80 мм | м
59.1.12.02-1105 | Цилиндры вырезные с самофиксирующимся тепловым замком из минеральной ваты на основе базальтовых пород некашированные, плотность 80 кг/м3, внутренний диаметр 63-1020 мм, толщина 80 мм | м
23.99.19.111.59.1.12.02-1105-000 | Цилиндры вырезные с самофиксирующимся тепловым замком из минеральной ваты на основе базальтовых пород некашированные, плотность 80 кг/м3, внутренний диаметр 63-1020 мм, толщина 80 мм | м
59.1.12.02-1106 | Цилиндры вырезные с самофиксирующимся тепловым замком из минеральной ваты на основе базальтовых пород некашированные, плотность 80 кг/м3, внутренний диаметр 12-57 мм, толщина 90 мм | м
23.99.19.111.59.1.12.02-1106-000 | Цилиндры вырезные с самофиксирующимся тепловым замком из минеральной ваты на основе базальтовых пород некашированные, плотность 80 кг/м3, внутренний диаметр 12-57 мм, толщина 90 мм | м
59.1.12.02-1107 | Цилиндры вырезные с самофиксирующимся тепловым замком из минеральной ваты на основе базальтовых пород некашированные, плотность 80 кг/м3, внутренний диаметр 58-108 мм, толщина 90 мм | м
23.99.19.111.59.1.12.02-1107-000 | Цилиндры вырезные с самофиксирующимся тепловым замком из минеральной ваты на основе базальтовых пород некашированные, плотность 80 кг/м3, внутренний диаметр 58-108 мм, толщина 90 мм | м
59.1.12.02-1108 | Цилиндры вырезные с самофиксирующимся тепловым замком из минеральной ваты на основе базальтовых пород некашированные, плотность 80 кг/м3, внутренний диаметр 109-273 мм, толщина 90 мм | м
23.99.19.111.59.1.12.02-1108-000 | Цилиндры вырезные с самофиксирующимся тепловым замком из минеральной ваты на основе базальтовых пород некашированные, плотность 80 кг/м3, внутренний диаметр 109-273 мм, толщина 90 мм | м
59.1.12.02-1109 | Цилиндры вырезные с самофиксирующимся тепловым замком из минеральной ваты на основе базальтовых пород некашированные, плотность 80 кг/м3, внутренний диаметр 274-508 мм, толщина 90 мм | м
23.99.19.111.59.1.12.02-1109-000 | Цилиндры вырезные с самофиксирующимся тепловым замком из минеральной ваты на основе базальтовых пород некашированные, плотность 80 кг/м3, внутренний диаметр 274-508 мм, толщина 90 мм | м
59.1.12.02-1110 | Цилиндры вырезные с самофиксирующимся тепловым замком из минеральной ваты на основе базальтовых пород некашированные, плотность 80 кг/м3, внутренний диаметр 509-762 мм, толщина 90 мм | м
23.99.19.111.59.1.12.02-1110-000 | Цилиндры вырезные с самофиксирующимся тепловым замком из минеральной ваты на основе базальтовых пород некашированные, плотность 80 кг/м3, внутренний диаметр 509-762 мм, толщина 90 мм | м
59.1.12.02-1111 | Цилиндры вырезные с самофиксирующимся тепловым замком из минеральной ваты на основе базальтовых пород некашированные, плотность 80 кг/м3, внутренний диаметр 763-1020 мм, толщина 90 мм | м
23.99.19.111.59.1.12.02-1111-000 | Цилиндры вырезные с самофиксирующимся тепловым замком из минеральной ваты на основе базальтовых пород некашированные, плотность 80 кг/м3, внутренний диаметр 763-1020 мм, толщина 90 мм | м
59.1.12.02-1112 | Цилиндры вырезные с самофиксирующимся тепловым замком из минеральной ваты на основе базальтовых пород некашированные, плотность 80 кг/м3, внутренний диаметр 12-57 мм, толщина 100 мм | м
23.99.19.111.59.1.12.02-1112-000 | Цилиндры вырезные с самофиксирующимся тепловым замком из минеральной ваты на основе базальтовых пород некашированные, плотность 80 кг/м3, внутренний диаметр 12-57 мм, толщина 100 мм | м
59.1.12.02-1113 | Цилиндры вырезные с самофиксирующимся тепловым замком из минеральной ваты на основе базальтовых пород некашированные, плотность 80 кг/м3, внутренний диаметр 58-108 мм, толщина 100 мм | м
23.99.19.111.59.1.12.02-1113-000 | Цилиндры вырезные с самофиксирующимся тепловым замком из минеральной ваты на основе базальтовых пород некашированные, плотность 80 кг/м3, внутренний диаметр 58-108 мм, толщина 100 мм | м
59.1.12.02-1114 | Цилиндры вырезные с самофиксирующимся тепловым замком из минеральной ваты на основе базальтовых пород некашированные, плотность 80 кг/м3, внутренний диаметр 109-273 мм, толщина 100 мм | м
23.99.19.111.59.1.12.02-1114-000 | Цилиндры вырезные с самофиксирующимся тепловым замком из минеральной ваты на основе базальтовых пород некашированные, плотность 80 кг/м3, внутренний диаметр 109-273 мм, толщина 100 мм | м
59.1.12.02-1115 | Цилиндры вырезные с самофиксирующимся тепловым замком из минеральной ваты на основе базальтовых пород некашированные, плотность 80 кг/м3, внутренний диаметр 274-508 мм, толщина 100 мм | м
23.99.19.111.59.1.12.02-1115-000 | Цилиндры вырезные с самофиксирующимся тепловым замком из минеральной ваты на основе базальтовых пород некашированные, плотность 80 кг/м3, внутренний диаметр 274-508 мм, толщина 100 мм | м
59.1.12.02-1116 | Цилиндры вырезные с самофиксирующимся тепловым замком из минеральной ваты на основе базальтовых пород некашированные, плотность 80 кг/м3, внутренний диаметр 509-762 мм, толщина 100 мм | м
23.99.19.111.59.1.12.02-1116-000 | Цилиндры вырезные с самофиксирующимся тепловым замком из минеральной ваты на основе базальтовых пород некашированные, плотность 80 кг/м3, внутренний диаметр 509-762 мм, толщина 100 мм | м
59.1.12.02-1117 | Цилиндры вырезные с самофиксирующимся тепловым замком из минеральной ваты на основе базальтовых пород некашированные, плотность 80 кг/м3, внутренний диаметр 763-1020 мм, толщина 100 мм | м
23.99.19.111.59.1.12.02-1117-000 | Цилиндры вырезные с самофиксирующимся тепловым замком из минеральной ваты на основе базальтовых пород некашированные, плотность 80 кг/м3, внутренний диаметр 763-1020 мм, толщина 100 мм | м
59.1.12.02-1118 | Цилиндры вырезные с самофиксирующимся тепловым замком из минеральной ваты на основе базальтовых пород некашированные, плотность 80 кг/м3, внутренний диаметр 12-57 мм, толщина 110 мм | м
23.99.19.111.59.1.12.02-1118-000 | Цилиндры вырезные с самофиксирующимся тепловым замком из минеральной ваты на основе базальтовых пород некашированные, плотность 80 кг/м3, внутренний диаметр 12-57 мм, толщина 110 мм | м
59.1.12.02-1119 | Цилиндры вырезные с самофиксирующимся тепловым замком из минеральной ваты на основе базальтовых пород некашированные, плотность 80 кг/м3, внутренний диаметр 58-108 мм, толщина 110 мм | м
23.99.19.111.59.1.12.02-1119-000 | Цилиндры вырезные с самофиксирующимся тепловым замком из минеральной ваты на основе базальтовых пород некашированные, плотность 80 кг/м3, внутренний диаметр 58-108 мм, толщина 110 мм | м
59.1.12.02-1120 | Цилиндры вырезные с самофиксирующимся тепловым замком из минеральной ваты на основе базальтовых пород некашированные, плотность 80 кг/м3, внутренний диаметр 109-273 мм, толщина 110 мм | м
23.99.19.111.59.1.12.02-1120-000 | Цилиндры вырезные с самофиксирующимся тепловым замком из минеральной ваты на основе базальтовых пород некашированные, плотность 80 кг/м3, внутренний диаметр 109-273 мм, толщина 110 мм | м
59.1.12.02-1121 | Цилиндры вырезные с самофиксирующимся тепловым замком из минеральной ваты на основе базальтовых пород некашированные, плотность 80 кг/м3, внутренний диаметр 274-508 мм, толщина 110 мм | м
23.99.19.111.59.1.12.02-1121-000 | Цилиндры вырезные с самофиксирующимся тепловым замком из минеральной ваты на основе базальтовых пород некашированные, плотность 80 кг/м3, внутренний диаметр 274-508 мм, толщина 110 мм | м
59.1.12.02-1122 | Цилиндры вырезные с самофиксирующимся тепловым замком из минеральной ваты на основе базальтовых пород некашированные, плотность 80 кг/м3, внутренний диаметр 509-762 мм, толщина 110 мм | м
23.99.19.111.59.1.12.02-1122-000 | Цилиндры вырезные с самофиксирующимся тепловым замком из минеральной ваты на основе базальтовых пород некашированные, плотность 80 кг/м3, внутренний диаметр 509-762 мм, толщина 110 мм | м
59.1.12.02-1123 | Цилиндры вырезные с самофиксирующимся тепловым замком из минеральной ваты на основе базальтовых пород некашированные, плотность 80 кг/м3, внутренний диаметр 763-1020 мм, толщина 110 мм | м
23.99.19.111.59.1.12.02-1123-000 | Цилиндры вырезные с самофиксирующимся тепловым замком из минеральной ваты на основе базальтовых пород некашированные, плотность 80 кг/м3, внутренний диаметр 763-1020 мм, толщина 110 мм | м
59.1.12.02-1124 | Цилиндры вырезные с самофиксирующимся тепловым замком из минеральной ваты на основе базальтовых пород некашированные, плотность 80 кг/м3, внутренний диаметр 12-57 мм, толщина 120 мм | м
23.99.19.111.59.1.12.02-1124-000 | Цилиндры вырезные с самофиксирующимся тепловым замком из минеральной ваты на основе базальтовых пород некашированные, плотность 80 кг/м3, внутренний диаметр 12-57 мм, толщина 120 мм | м
59.1.12.02-1125 | Цилиндры вырезные с самофиксирующимся тепловым замком из минеральной ваты на основе базальтовых пород некашированные, плотность 80 кг/м3, внутренний диаметр 58-108 мм, толщина 120 мм | м
23.99.19.111.59.1.12.02-1125-000 | Цилиндры вырезные с самофиксирующимся тепловым замком из минеральной ваты на основе базальтовых пород некашированные, плотность 80 кг/м3, внутренний диаметр 58-108 мм, толщина 120 мм | м
59.1.12.02-1126 | Цилиндры вырезные с самофиксирующимся тепловым замком из минеральной ваты на основе базальтовых пород некашированные, плотность 80 кг/м3, внутренний диаметр 109-273 мм, толщина 120 мм | м
23.99.19.111.59.1.12.02-1126-000 | Цилиндры вырезные с самофиксирующимся тепловым замком из минеральной ваты на основе базальтовых пород некашированные, плотность 80 кг/м3, внутренний диаметр 109-273 мм, толщина 120 мм | м
59.1.12.02-1127 | Цилиндры вырезные с самофиксирующимся тепловым замком из минеральной ваты на основе базальтовых пород некашированные, плотность 80 кг/м3, внутренний диаметр 274-508 мм, толщина 120 мм | м
23.99.19.111.59.1.12.02-1127-000 | Цилиндры вырезные с самофиксирующимся тепловым замком из минеральной ваты на основе базальтовых пород некашированные, плотность 80 кг/м3, внутренний диаметр 274-508 мм, толщина 120 мм | м
59.1.12.02-1128 | Цилиндры вырезные с самофиксирующимся тепловым замком из минеральной ваты на основе базальтовых пород некашированные, плотность 80 кг/м3, внутренний диаметр 509-762 мм, толщина 120 мм | м
23.99.19.111.59.1.12.02-1128-000 | Цилиндры вырезные с самофиксирующимся тепловым замком из минеральной ваты на основе базальтовых пород некашированные, плотность 80 кг/м3, внутренний диаметр 509-762 мм, толщина 120 мм | м
59.1.12.02-1129 | Цилиндры вырезные с самофиксирующимся тепловым замком из минеральной ваты на основе базальтовых пород некашированные, плотность 80 кг/м3, внутренний диаметр 763-1020 мм, толщина 120 мм | м
23.99.19.111.59.1.12.02-1129-000 | Цилиндры вырезные с самофиксирующимся тепловым замком из минеральной ваты на основе базальтовых пород некашированные, плотность 80 кг/м3, внутренний диаметр 763-1020 мм, толщина 120 мм | м
59.1.12.02-1130 | Цилиндры вырезные с самофиксирующимся тепловым замком из минеральной ваты на основе базальтовых пород некашированные, плотность 100 кг/м3, внутренний диаметр 12-57 мм, толщина 20 мм | м
23.99.19.111.59.1.12.02-1130-000 | Цилиндры вырезные с самофиксирующимся тепловым замком из минеральной ваты на основе базальтовых пород некашированные, плотность 100 кг/м3, внутренний диаметр 12-57 мм, толщина 20 мм | м
59.1.12.02-1131 | Цилиндры вырезные с самофиксирующимся тепловым замком из минеральной ваты на основе базальтовых пород некашированные, плотность 100 кг/м3, внутренний диаметр 58-108 мм, толщина 20 мм | м
23.99.19.111.59.1.12.02-1131-000 | Цилиндры вырезные с самофиксирующимся тепловым замком из минеральной ваты на основе базальтовых пород некашированные, плотность 100 кг/м3, внутренний диаметр 58-108 мм, толщина 20 мм | м
59.1.12.02-1132 | Цилиндры вырезные с самофиксирующимся тепловым замком из минеральной ваты на основе базальтовых пород некашированные, плотность 100 кг/м3, внутренний диаметр 109-159 мм, толщина 20 мм | м
23.99.19.111.59.1.12.02-1132-000 | Цилиндры вырезные с самофиксирующимся тепловым замком из минеральной ваты на основе базальтовых пород некашированные, плотность 100 кг/м3, внутренний диаметр 109-159 мм, толщина 20 мм | м
59.1.12.02-1133 | Цилиндры вырезные с самофиксирующимся тепловым замком из минеральной ваты на основе базальтовых пород некашированные, плотность 100 кг/м3, внутренний диаметр 12-57 мм, толщина 25 мм | м
23.99.19.111.59.1.12.02-1133-000 | Цилиндры вырезные с самофиксирующимся тепловым замком из минеральной ваты на основе базальтовых пород некашированные, плотность 100 кг/м3, внутренний диаметр 12-57 мм, толщина 25 мм | м
59.1.12.02-1134 | Цилиндры вырезные с самофиксирующимся тепловым замком из минеральной ваты на основе базальтовых пород некашированные, плотность 100 кг/м3, внутренний диаметр 58-108 мм, толщина 25 мм | м
23.99.19.111.59.1.12.02-1134-000 | Цилиндры вырезные с самофиксирующимся тепловым замком из минеральной ваты на основе базальтовых пород некашированные, плотность 100 кг/м3, внутренний диаметр 58-108 мм, толщина 25 мм | м
59.1.12.02-1135 | Цилиндры вырезные с самофиксирующимся тепловым замком из минеральной ваты на основе базальтовых пород некашированные, плотность 100 кг/м3, внутренний диаметр 109-273 мм, толщина 25 мм | м
23.99.19.111.59.1.12.02-1135-000 | Цилиндры вырезные с самофиксирующимся тепловым замком из минеральной ваты на основе базальтовых пород некашированные, плотность 100 кг/м3, внутренний диаметр 109-273 мм, толщина 25 мм | м
59.1.12.02-1136 | Цилиндры вырезные с самофиксирующимся тепловым замком из минеральной ваты на основе базальтовых пород некашированные, плотность 100 кг/м3, внутренний диаметр 12-57 мм, толщина 30 мм | м
23.99.19.111.59.1.12.02-1136-000 | Цилиндры вырезные с самофиксирующимся тепловым замком из минеральной ваты на основе базальтовых пород некашированные, плотность 100 кг/м3, внутренний диаметр 12-57 мм, толщина 30 мм | м
59.1.12.02-1137 | Цилиндры вырезные с самофиксирующимся тепловым замком из минеральной ваты на основе базальтовых пород некашированные, плотность 100 кг/м3, внутренний диаметр 58-108 мм, толщина 30 мм | м
23.99.19.111.59.1.12.02-1137-000 | Цилиндры вырезные с самофиксирующимся тепловым замком из минеральной ваты на основе базальтовых пород некашированные, плотность 100 кг/м3, внутренний диаметр 58-108 мм, толщина 30 мм | м
59.1.12.02-1138 | Цилиндры вырезные с самофиксирующимся тепловым замком из минеральной ваты на основе базальтовых пород некашированные, плотность 100 кг/м3, внутренний диаметр 109-273 мм, толщина 30 мм | м
23.99.19.111.59.1.12.02-1138-000 | Цилиндры вырезные с самофиксирующимся тепловым замком из минеральной ваты на основе базальтовых пород некашированные, плотность 100 кг/м3, внутренний диаметр 109-273 мм, толщина 30 мм | м
59.1.12.02-1139 | Цилиндры вырезные с самофиксирующимся тепловым замком из минеральной ваты на основе базальтовых пород некашированные, плотность 100 кг/м3, внутренний диаметр 274-508 мм, толщина 30 мм | м
23.99.19.111.59.1.12.02-1139-000 | Цилиндры вырезные с самофиксирующимся тепловым замком из минеральной ваты на основе базальтовых пород некашированные, плотность 100 кг/м3, внутренний диаметр 274-508 мм, толщина 30 мм | м
59.1.12.02-1140 | Цилиндры вырезные с самофиксирующимся тепловым замком из минеральной ваты на основе базальтовых пород некашированные, плотность 100 кг/м3, внутренний диаметр 509-762 мм, толщина 30 мм | м
23.99.19.111.59.1.12.02-1140-000 | Цилиндры вырезные с самофиксирующимся тепловым замком из минеральной ваты на основе базальтовых пород некашированные, плотность 100 кг/м3, внутренний диаметр 509-762 мм, толщина 30 мм | м
59.1.12.02-1141 | Цилиндры вырезные с самофиксирующимся тепловым замком из минеральной ваты на основе базальтовых пород некашированные, плотность 100 кг/м3, внутренний диаметр 763-1020 мм, толщина 30 мм | м
23.99.19.111.59.1.12.02-1141-000 | Цилиндры вырезные с самофиксирующимся тепловым замком из минеральной ваты на основе базальтовых пород некашированные, плотность 100 кг/м3, внутренний диаметр 763-1020 мм, толщина 30 мм | м
59.1.12.02-1142 | Цилиндры вырезные с самофиксирующимся тепловым замком из минеральной ваты на основе базальтовых пород некашированные, плотность 100 кг/м3, внутренний диаметр 274-508 мм, толщина 40 мм | м
23.99.19.111.59.1.12.02-1142-000 | Цилиндры вырезные с самофиксирующимся тепловым замком из минеральной ваты на основе базальтовых пород некашированные, плотность 100 кг/м3, внутренний диаметр 274-508 мм, толщина 40 мм | м
59.1.12.02-1143 | Цилиндры вырезные с самофиксирующимся тепловым замком из минеральной ваты на основе базальтовых пород некашированные, плотность 100 кг/м3, внутренний диаметр 509-762 мм, толщина 40 мм | м
23.99.19.111.59.1.12.02-1143-000 | Цилиндры вырезные с самофиксирующимся тепловым замком из минеральной ваты на основе базальтовых пород некашированные, плотность 100 кг/м3, внутренний диаметр 509-762 мм, толщина 40 мм | м
59.1.12.02-1144 | Цилиндры вырезные с самофиксирующимся тепловым замком из минеральной ваты на основе базальтовых пород некашированные, плотность 100 кг/м3, внутренний диаметр 763-1020 мм, толщина 40 мм | м
23.99.19.111.59.1.12.02-1144-000 | Цилиндры вырезные с самофиксирующимся тепловым замком из минеральной ваты на основе базальтовых пород некашированные, плотность 100 кг/м3, внутренний диаметр 763-1020 мм, толщина 40 мм | м
59.1.12.02-1145 | Цилиндры вырезные с самофиксирующимся тепловым замком из минеральной ваты на основе базальтовых пород некашированные, плотность 100 кг/м3, внутренний диаметр 58-108 мм, толщина 50 мм | м
23.99.19.111.59.1.12.02-1145-000 | Цилиндры вырезные с самофиксирующимся тепловым замком из минеральной ваты на основе базальтовых пород некашированные, плотность 100 кг/м3, внутренний диаметр 58-108 мм, толщина 50 мм | м
59.1.12.02-1146 | Цилиндры вырезные с самофиксирующимся тепловым замком из минеральной ваты на основе базальтовых пород некашированные, плотность 100 кг/м3, внутренний диаметр 109-273 мм, толщина 50 мм | м
23.99.19.111.59.1.12.02-1146-000 | Цилиндры вырезные с самофиксирующимся тепловым замком из минеральной ваты на основе базальтовых пород некашированные, плотность 100 кг/м3, внутренний диаметр 109-273 мм, толщина 50 мм | м
59.1.12.02-1147 | Цилиндры вырезные с самофиксирующимся тепловым замком из минеральной ваты на основе базальтовых пород некашированные, плотность 100 кг/м3, внутренний диаметр 274-508 мм, толщина 50 мм | м
23.99.19.111.59.1.12.02-1147-000 | Цилиндры вырезные с самофиксирующимся тепловым замком из минеральной ваты на основе базальтовых пород некашированные, плотность 100 кг/м3, внутренний диаметр 274-508 мм, толщина 50 мм | м
59.1.12.02-1148 | Цилиндры вырезные с самофиксирующимся тепловым замком из минеральной ваты на основе базальтовых пород некашированные, плотность 100 кг/м3, внутренний диаметр 509-762 мм, толщина 50 мм | м
23.99.19.111.59.1.12.02-1148-000 | Цилиндры вырезные с самофиксирующимся тепловым замком из минеральной ваты на основе базальтовых пород некашированные, плотность 100 кг/м3, внутренний диаметр 509-762 мм, толщина 50 мм | м
59.1.12.02-1149 | Цилиндры вырезные с самофиксирующимся тепловым замком из минеральной ваты на основе базальтовых пород некашированные, плотность 100 кг/м3, внутренний диаметр 763-1020 мм, толщина 50 мм | м
23.99.19.111.59.1.12.02-1149-000 | Цилиндры вырезные с самофиксирующимся тепловым замком из минеральной ваты на основе базальтовых пород некашированные, плотность 100 кг/м3, внутренний диаметр 763-1020 мм, толщина 50 мм | м
59.1.12.02-1150 | Цилиндры вырезные с самофиксирующимся тепловым замком из минеральной ваты на основе базальтовых пород некашированные, плотность 100 кг/м3, внутренний диаметр 12-57 мм, толщина 60 мм | м
23.99.19.111.59.1.12.02-1150-000 | Цилиндры вырезные с самофиксирующимся тепловым замком из минеральной ваты на основе базальтовых пород некашированные, плотность 100 кг/м3, внутренний диаметр 12-57 мм, толщина 60 мм | м
59.1.12.02-1151 | Цилиндры вырезные с самофиксирующимся тепловым замком из минеральной ваты на основе базальтовых пород некашированные, плотность 100 кг/м3, внутренний диаметр 58-108 мм, толщина 60 мм | м
23.99.19.111.59.1.12.02-1151-000 | Цилиндры вырезные с самофиксирующимся тепловым замком из минеральной ваты на основе базальтовых пород некашированные, плотность 100 кг/м3, внутренний диаметр 58-108 мм, толщина 60 мм | м
59.1.12.02-1152 | Цилиндры вырезные с самофиксирующимся тепловым замком из минеральной ваты на основе базальтовых пород некашированные, плотность 100 кг/м3, внутренний диаметр 109-273 мм, толщина 60 мм | м
23.99.19.111.59.1.12.02-1152-000 | Цилиндры вырезные с самофиксирующимся тепловым замком из минеральной ваты на основе базальтовых пород некашированные, плотность 100 кг/м3, внутренний диаметр 109-273 мм, толщина 60 мм | м
59.1.12.02-1153 | Цилиндры вырезные с самофиксирующимся тепловым замком из минеральной ваты на основе базальтовых пород некашированные, плотность 100 кг/м3, внутренний диаметр 274-508 мм, толщина 60 мм | м
23.99.19.111.59.1.12.02-1153-000 | Цилиндры вырезные с самофиксирующимся тепловым замком из минеральной ваты на основе базальтовых пород некашированные, плотность 100 кг/м3, внутренний диаметр 274-508 мм, толщина 60 мм | м
59.1.12.02-1154 | Цилиндры вырезные с самофиксирующимся тепловым замком из минеральной ваты на основе базальтовых пород некашированные, плотность 100 кг/м3, внутренний диаметр 509-762 мм, толщина 60 мм | м
23.99.19.111.59.1.12.02-1154-000 | Цилиндры вырезные с самофиксирующимся тепловым замком из минеральной ваты на основе базальтовых пород некашированные, плотность 100 кг/м3, внутренний диаметр 509-762 мм, толщина 60 мм | м
59.1.12.02-1155 | Цилиндры вырезные с самофиксирующимся тепловым замком из минеральной ваты на основе базальтовых пород некашированные, плотность 100 кг/м3, внутренний диаметр 763-1020 мм, толщина 60 мм | м
23.99.19.111.59.1.12.02-1155-000 | Цилиндры вырезные с самофиксирующимся тепловым замком из минеральной ваты на основе базальтовых пород некашированные, плотность 100 кг/м3, внутренний диаметр 763-1020 мм, толщина 60 мм | м
59.1.12.02-1156 | Цилиндры вырезные с самофиксирующимся тепловым замком из минеральной ваты на основе базальтовых пород некашированные, плотность 100 кг/м3, внутренний диаметр 12-57 мм, толщина 70 мм | м
23.99.19.111.59.1.12.02-1156-000 | Цилиндры вырезные с самофиксирующимся тепловым замком из минеральной ваты на основе базальтовых пород некашированные, плотность 100 кг/м3, внутренний диаметр 12-57 мм, толщина 70 мм | м
59.1.12.02-1157 | Цилиндры вырезные с самофиксирующимся тепловым замком из минеральной ваты на основе базальтовых пород некашированные, плотность 100 кг/м3, внутренний диаметр 58-108 мм, толщина 70 мм | м
23.99.19.111.59.1.12.02-1157-000 | Цилиндры вырезные с самофиксирующимся тепловым замком из минеральной ваты на основе базальтовых пород некашированные, плотность 100 кг/м3, внутренний диаметр 58-108 мм, толщина 70 мм | м
59.1.12.02-1158 | Цилиндры вырезные с самофиксирующимся тепловым замком из минеральной ваты на основе базальтовых пород некашированные, плотность 100 кг/м3, внутренний диаметр 109-273 мм, толщина 70 мм | м
23.99.19.111.59.1.12.02-1158-000 | Цилиндры вырезные с самофиксирующимся тепловым замком из минеральной ваты на основе базальтовых пород некашированные, плотность 100 кг/м3, внутренний диаметр 109-273 мм, толщина 70 мм | м
59.1.12.02-1159 | Цилиндры вырезные с самофиксирующимся тепловым замком из минеральной ваты на основе базальтовых пород некашированные, плотность 100 кг/м3, внутренний диаметр 274-508 мм, толщина 70 мм | м
23.99.19.111.59.1.12.02-1159-000 | Цилиндры вырезные с самофиксирующимся тепловым замком из минеральной ваты на основе базальтовых пород некашированные, плотность 100 кг/м3, внутренний диаметр 274-508 мм, толщина 70 мм | м
59.1.12.02-1160 | Цилиндры вырезные с самофиксирующимся тепловым замком из минеральной ваты на основе базальтовых пород некашированные, плотность 100 кг/м3, внутренний диаметр 509-762мм, толщина 70 мм | м
23.99.19.111.59.1.12.02-1160-000 | Цилиндры вырезные с самофиксирующимся тепловым замком из минеральной ваты на основе базальтовых пород некашированные, плотность 100 кг/м3, внутренний диаметр 509-762мм, толщина 70 мм | м
59.1.12.02-1161 | Цилиндры вырезные с самофиксирующимся тепловым замком из минеральной ваты на основе базальтовых пород некашированные, плотность 100 кг/м3, внутренний диаметр 763-1020 мм, толщина 70 мм | м
23.99.19.111.59.1.12.02-1161-000 | Цилиндры вырезные с самофиксирующимся тепловым замком из минеральной ваты на основе базальтовых пород некашированные, плотность 100 кг/м3, внутренний диаметр 763-1020 мм, толщина 70 мм | м
59.1.12.02-1162 | Цилиндры вырезные с самофиксирующимся тепловым замком из минеральной ваты на основе базальтовых пород некашированные, плотность 100 кг/м3, внутренний диаметр 12-57 мм, толщина 80 мм | м
23.99.19.111.59.1.12.02-1162-000 | Цилиндры вырезные с самофиксирующимся тепловым замком из минеральной ваты на основе базальтовых пород некашированные, плотность 100 кг/м3, внутренний диаметр 12-57 мм, толщина 80 мм | м
59.1.12.02-1163 | Цилиндры вырезные с самофиксирующимся тепловым замком из минеральной ваты на основе базальтовых пород некашированные, плотность 100 кг/м3, внутренний диаметр 58-108 мм, толщина 80 мм | м
23.99.19.111.59.1.12.02-1163-000 | Цилиндры вырезные с самофиксирующимся тепловым замком из минеральной ваты на основе базальтовых пород некашированные, плотность 100 кг/м3, внутренний диаметр 58-108 мм, толщина 80 мм | м
59.1.12.02-1164 | Цилиндры вырезные с самофиксирующимся тепловым замком из минеральной ваты на основе базальтовых пород некашированные, плотность 100 кг/м3, внутренний диаметр 109-273 мм, толщина 80 мм | м
23.99.19.111.59.1.12.02-1164-000 | Цилиндры вырезные с самофиксирующимся тепловым замком из минеральной ваты на основе базальтовых пород некашированные, плотность 100 кг/м3, внутренний диаметр 109-273 мм, толщина 80 мм | м
59.1.12.02-1165 | Цилиндры вырезные с самофиксирующимся тепловым замком из минеральной ваты на основе базальтовых пород некашированные, плотность 100 кг/м3, внутренний диаметр 274-508 мм, толщина 80 мм | м
23.99.19.111.59.1.12.02-1165-000 | Цилиндры вырезные с самофиксирующимся тепловым замком из минеральной ваты на основе базальтовых пород некашированные, плотность 100 кг/м3, внутренний диаметр 274-508 мм, толщина 80 мм | м
59.1.12.02-1166 | Цилиндры вырезные с самофиксирующимся тепловым замком из минеральной ваты на основе базальтовых пород некашированные, плотность 100 кг/м3, внутренний диаметр 508-762 мм, толщина 80 мм | м
23.99.19.111.59.1.12.02-1166-000 | Цилиндры вырезные с самофиксирующимся тепловым замком из минеральной ваты на основе базальтовых пород некашированные, плотность 100 кг/м3, внутренний диаметр 508-762 мм, толщина 80 мм | м
59.1.12.02-1167 | Цилиндры вырезные с самофиксирующимся тепловым замком из минеральной ваты на основе базальтовых пород некашированные, плотность 100 кг/м3, внутренний диаметр 763-1020 мм, толщина 80 мм | м
23.99.19.111.59.1.12.02-1167-000 | Цилиндры вырезные с самофиксирующимся тепловым замком из минеральной ваты на основе базальтовых пород некашированные, плотность 100 кг/м3, внутренний диаметр 763-1020 мм, толщина 80 мм | м
59.1.12.02-1168 | Цилиндры вырезные с самофиксирующимся тепловым замком из минеральной ваты на основе базальтовых пород некашированные, плотность 100 кг/м3, внутренний диаметр 12-57 мм, толщина 90 мм | м
23.99.19.111.59.1.12.02-1168-000 | Цилиндры вырезные с самофиксирующимся тепловым замком из минеральной ваты на основе базальтовых пород некашированные, плотность 100 кг/м3, внутренний диаметр 12-57 мм, толщина 90 мм | м
59.1.12.02-1169 | Цилиндры вырезные с самофиксирующимся тепловым замком из минеральной ваты на основе базальтовых пород некашированные, плотность 100 кг/м3, внутренний диаметр 58-108 мм, толщина 90 мм | м
23.99.19.111.59.1.12.02-1169-000 | Цилиндры вырезные с самофиксирующимся тепловым замком из минеральной ваты на основе базальтовых пород некашированные, плотность 100 кг/м3, внутренний диаметр 58-108 мм, толщина 90 мм | м
59.1.12.02-1170 | Цилиндры вырезные с самофиксирующимся тепловым замком из минеральной ваты на основе базальтовых пород некашированные, плотность 100 кг/м3, внутренний диаметр 109-273 мм, толщина 90 мм | м
23.99.19.111.59.1.12.02-1170-000 | Цилиндры вырезные с самофиксирующимся тепловым замком из минеральной ваты на основе базальтовых пород некашированные, плотность 100 кг/м3, внутренний диаметр 109-273 мм, толщина 90 мм | м
59.1.12.02-1171 | Цилиндры вырезные с самофиксирующимся тепловым замком из минеральной ваты на основе базальтовых пород некашированные, плотность 100 кг/м3, внутренний диаметр 274-508 мм, толщина 90 мм | м
23.99.19.111.59.1.12.02-1171-000 | Цилиндры вырезные с самофиксирующимся тепловым замком из минеральной ваты на основе базальтовых пород некашированные, плотность 100 кг/м3, внутренний диаметр 274-508 мм, толщина 90 мм | м
59.1.12.02-1172 | Цилиндры вырезные с самофиксирующимся тепловым замком из минеральной ваты на основе базальтовых пород некашированные, плотность 100 кг/м3, внутренний диаметр 509-762 мм, толщина 90 мм | м
23.99.19.111.59.1.12.02-1172-000 | Цилиндры вырезные с самофиксирующимся тепловым замком из минеральной ваты на основе базальтовых пород некашированные, плотность 100 кг/м3, внутренний диаметр 509-762 мм, толщина 90 мм | м
59.1.12.02-1173 | Цилиндры вырезные с самофиксирующимся тепловым замком из минеральной ваты на основе базальтовых пород некашированные, плотность 100 кг/м3, внутренний диаметр 763-1020 мм, толщина 90 мм | м
23.99.19.111.59.1.12.02-1173-000 | Цилиндры вырезные с самофиксирующимся тепловым замком из минеральной ваты на основе базальтовых пород некашированные, плотность 100 кг/м3, внутренний диаметр 763-1020 мм, толщина 90 мм | м
59.1.12.02-1174 | Цилиндры вырезные с самофиксирующимся тепловым замком из минеральной ваты на основе базальтовых пород некашированные, плотность 100 кг/м3, внутренний диаметр 12-57 мм, толщина 100 мм | м
23.99.19.111.59.1.12.02-1174-000 | Цилиндры вырезные с самофиксирующимся тепловым замком из минеральной ваты на основе базальтовых пород некашированные, плотность 100 кг/м3, внутренний диаметр 12-57 мм, толщина 100 мм | м
59.1.12.02-1175 | Цилиндры вырезные с самофиксирующимся тепловым замком из минеральной ваты на основе базальтовых пород некашированные, плотность 100 кг/м3, внутренний диаметр 58-108 мм, толщина 100 мм | м
23.99.19.111.59.1.12.02-1175-000 | Цилиндры вырезные с самофиксирующимся тепловым замком из минеральной ваты на основе базальтовых пород некашированные, плотность 100 кг/м3, внутренний диаметр 58-108 мм, толщина 100 мм | м
59.1.12.02-1176 | Цилиндры вырезные с самофиксирующимся тепловым замком из минеральной ваты на основе базальтовых пород некашированные, плотность 100 кг/м3, внутренний диаметр 109-273 мм, толщина 100 мм | м
23.99.19.111.59.1.12.02-1176-000 | Цилиндры вырезные с самофиксирующимся тепловым замком из минеральной ваты на основе базальтовых пород некашированные, плотность 100 кг/м3, внутренний диаметр 109-273 мм, толщина 100 мм | м
59.1.12.02-1177 | Цилиндры вырезные с самофиксирующимся тепловым замком из минеральной ваты на основе базальтовых пород некашированные, плотность 100 кг/м3, внутренний диаметр 274-508 мм, толщина 100 мм | м
23.99.19.111.59.1.12.02-1177-000 | Цилиндры вырезные с самофиксирующимся тепловым замком из минеральной ваты на основе базальтовых пород некашированные, плотность 100 кг/м3, внутренний диаметр 274-508 мм, толщина 100 мм | м
59.1.12.02-1178 | Цилиндры вырезные с самофиксирующимся тепловым замком из минеральной ваты на основе базальтовых пород некашированные, плотность 100 кг/м3, внутренний диаметр 509-762 мм, толщина 100 мм | м
23.99.19.111.59.1.12.02-1178-000 | Цилиндры вырезные с самофиксирующимся тепловым замком из минеральной ваты на основе базальтовых пород некашированные, плотность 100 кг/м3, внутренний диаметр 509-762 мм, толщина 100 мм | м
59.1.12.02-1179 | Цилиндры вырезные с самофиксирующимся тепловым замком из минеральной ваты на основе базальтовых пород некашированные, плотность 100 кг/м3, внутренний диаметр 763-1020 мм, толщина 100 мм | м
23.99.19.111.59.1.12.02-1179-000 | Цилиндры вырезные с самофиксирующимся тепловым замком из минеральной ваты на основе базальтовых пород некашированные, плотность 100 кг/м3, внутренний диаметр 763-1020 мм, толщина 100 мм | м
59.1.12.02-1180 | Цилиндры вырезные с самофиксирующимся тепловым замком из минеральной ваты на основе базальтовых пород некашированные, плотность 100 кг/м3, внутренний диаметр 12-57 мм, толщина 110 мм | м
23.99.19.111.59.1.12.02-1180-000 | Цилиндры вырезные с самофиксирующимся тепловым замком из минеральной ваты на основе базальтовых пород некашированные, плотность 100 кг/м3, внутренний диаметр 12-57 мм, толщина 110 мм | м
59.1.12.02-1181 | Цилиндры вырезные с самофиксирующимся тепловым замком из минеральной ваты на основе базальтовых пород некашированные, плотность 100 кг/м3, внутренний диаметр 58-108 мм, толщина 110 мм | м
23.99.19.111.59.1.12.02-1181-000 | Цилиндры вырезные с самофиксирующимся тепловым замком из минеральной ваты на основе базальтовых пород некашированные, плотность 100 кг/м3, внутренний диаметр 58-108 мм, толщина 110 мм | м
59.1.12.02-1182 | Цилиндры вырезные с самофиксирующимся тепловым замком из минеральной ваты на основе базальтовых пород некашированные, плотность 100 кг/м3, внутренний диаметр 109-273 мм, толщина 110 мм | м
23.99.19.111.59.1.12.02-1182-000 | Цилиндры вырезные с самофиксирующимся тепловым замком из минеральной ваты на основе базальтовых пород некашированные, плотность 100 кг/м3, внутренний диаметр 109-273 мм, толщина 110 мм | м
59.1.12.02-1183 | Цилиндры вырезные с самофиксирующимся тепловым замком из минеральной ваты на основе базальтовых пород некашированные, плотность 100 кг/м3, внутренний диаметр 274-508 мм, толщина 110 мм | м
23.99.19.111.59.1.12.02-1183-000 | Цилиндры вырезные с самофиксирующимся тепловым замком из минеральной ваты на основе базальтовых пород некашированные, плотность 100 кг/м3, внутренний диаметр 274-508 мм, толщина 110 мм | м
59.1.12.02-1184 | Цилиндры вырезные с самофиксирующимся тепловым замком из минеральной ваты на основе базальтовых пород некашированные, плотность 100 кг/м3, внутренний диаметр 509-762 мм, толщина 110 мм | м
23.99.19.111.59.1.12.02-1184-000 | Цилиндры вырезные с самофиксирующимся тепловым замком из минеральной ваты на основе базальтовых пород некашированные, плотность 100 кг/м3, внутренний диаметр 509-762 мм, толщина 110 мм | м
59.1.12.02-1185 | Цилиндры вырезные с самофиксирующимся тепловым замком из минеральной ваты на основе базальтовых пород некашированные, плотность 100 кг/м3, внутренний диаметр 763-1020 мм, толщина 110 мм | м
23.99.19.111.59.1.12.02-1185-000 | Цилиндры вырезные с самофиксирующимся тепловым замком из минеральной ваты на основе базальтовых пород некашированные, плотность 100 кг/м3, внутренний диаметр 763-1020 мм, толщина 110 мм | м
59.1.12.02-1186 | Цилиндры вырезные с самофиксирующимся тепловым замком из минеральной ваты на основе базальтовых пород некашированные, плотность 100 кг/м3, внутренний диаметр 12-57 мм, толщина 120 мм | м
23.99.19.111.59.1.12.02-1186-000 | Цилиндры вырезные с самофиксирующимся тепловым замком из минеральной ваты на основе базальтовых пород некашированные, плотность 100 кг/м3, внутренний диаметр 12-57 мм, толщина 120 мм | м
59.1.12.02-1187 | Цилиндры вырезные с самофиксирующимся тепловым замком из минеральной ваты на основе базальтовых пород некашированные, плотность 100 кг/м3, внутренний диаметр 58-108 мм, толщина 120 мм | м
23.99.19.111.59.1.12.02-1187-000 | Цилиндры вырезные с самофиксирующимся тепловым замком из минеральной ваты на основе базальтовых пород некашированные, плотность 100 кг/м3, внутренний диаметр 58-108 мм, толщина 120 мм | м
59.1.12.02-1188 | Цилиндры вырезные с самофиксирующимся тепловым замком из минеральной ваты на основе базальтовых пород некашированные, плотность 100 кг/м3, внутренний диаметр 109-273 мм, толщина 120 мм | м
23.99.19.111.59.1.12.02-1188-000 | Цилиндры вырезные с самофиксирующимся тепловым замком из минеральной ваты на основе базальтовых пород некашированные, плотность 100 кг/м3, внутренний диаметр 109-273 мм, толщина 120 мм | м
59.1.12.02-1189 | Цилиндры вырезные с самофиксирующимся тепловым замком из минеральной ваты на основе базальтовых пород некашированные, плотность 100 кг/м3, внутренний диаметр 274-508 мм, толщина 120 мм | м
23.99.19.111.59.1.12.02-1189-000 | Цилиндры вырезные с самофиксирующимся тепловым замком из минеральной ваты на основе базальтовых пород некашированные, плотность 100 кг/м3, внутренний диаметр 274-508 мм, толщина 120 мм | м
59.1.12.02-1190 | Цилиндры вырезные с самофиксирующимся тепловым замком из минеральной ваты на основе базальтовых пород некашированные, плотность 100 кг/м3, внутренний диаметр 509-762 мм, толщина 120 мм | м
23.99.19.111.59.1.12.02-1190-000 | Цилиндры вырезные с самофиксирующимся тепловым замком из минеральной ваты на основе базальтовых пород некашированные, плотность 100 кг/м3, внутренний диаметр 509-762 мм, толщина 120 мм | м
59.1.12.02-1191 | Цилиндры вырезные с самофиксирующимся тепловым замком из минеральной ваты на основе базальтовых пород некашированные, плотность 100 кг/м3, внутренний диаметр 763-1020 мм, толщина 120 мм | м
23.99.19.111.59.1.12.02-1191-000 | Цилиндры вырезные с самофиксирующимся тепловым замком из минеральной ваты на основе базальтовых пород некашированные, плотность 100 кг/м3, внутренний диаметр 763-1020 мм, толщина 120 мм | м
59.1.12.02-1192 | Цилиндры вырезные с самофиксирующимся тепловым замком из минеральной ваты на основе базальтовых пород некашированные, плотность 120 кг/м3, внутренний диаметр 12-57 мм, толщина 20 мм | м
23.99.19.111.59.1.12.02-1192-000 | Цилиндры вырезные с самофиксирующимся тепловым замком из минеральной ваты на основе базальтовых пород некашированные, плотность 120 кг/м3, внутренний диаметр 12-57 мм, толщина 20 мм | м
59.1.12.02-1193 | Цилиндры вырезные с самофиксирующимся тепловым замком из минеральной ваты на основе базальтовых пород некашированные, плотность 120 кг/м3, внутренний диаметр 58-108 мм, толщина 20 мм | м
23.99.19.111.59.1.12.02-1193-000 | Цилиндры вырезные с самофиксирующимся тепловым замком из минеральной ваты на основе базальтовых пород некашированные, плотность 120 кг/м3, внутренний диаметр 58-108 мм, толщина 20 мм | м
59.1.12.02-1194 | Цилиндры вырезные с самофиксирующимся тепловым замком из минеральной ваты на основе базальтовых пород некашированные, плотность 120 кг/м3, внутренний диаметр 109-159 мм, толщина 20 мм | м
23.99.19.111.59.1.12.02-1194-000 | Цилиндры вырезные с самофиксирующимся тепловым замком из минеральной ваты на основе базальтовых пород некашированные, плотность 120 кг/м3, внутренний диаметр 109-159 мм, толщина 20 мм | м
59.1.12.02-1195 | Цилиндры вырезные с самофиксирующимся тепловым замком из минеральной ваты на основе базальтовых пород некашированные, плотность 120 кг/м3, внутренний диаметр 12-57 мм, толщина 25 мм | м
23.99.19.111.59.1.12.02-1195-000 | Цилиндры вырезные с самофиксирующимся тепловым замком из минеральной ваты на основе базальтовых пород некашированные, плотность 120 кг/м3, внутренний диаметр 12-57 мм, толщина 25 мм | м
59.1.12.02-1196 | Цилиндры вырезные с самофиксирующимся тепловым замком из минеральной ваты на основе базальтовых пород некашированные, плотность 120 кг/м3, внутренний диаметр 58-108 мм, толщина 25 мм | м
23.99.19.111.59.1.12.02-1196-000 | Цилиндры вырезные с самофиксирующимся тепловым замком из минеральной ваты на основе базальтовых пород некашированные, плотность 120 кг/м3, внутренний диаметр 58-108 мм, толщина 25 мм | м
59.1.12.02-1197 | Цилиндры вырезные с самофиксирующимся тепловым замком из минеральной ваты на основе базальтовых пород некашированные, плотность 120 кг/м3, внутренний диаметр 109-273 мм, толщина 25 мм | м
23.99.19.111.59.1.12.02-1197-000 | Цилиндры вырезные с самофиксирующимся тепловым замком из минеральной ваты на основе базальтовых пород некашированные, плотность 120 кг/м3, внутренний диаметр 109-273 мм, толщина 25 мм | м
59.1.12.02-1198 | Цилиндры вырезные с самофиксирующимся тепловым замком из минеральной ваты на основе базальтовых пород некашированные, плотность 120 кг/м3, внутренний диаметр 12-57 мм, толщина 30 мм | м
23.99.19.111.59.1.12.02-1198-000 | Цилиндры вырезные с самофиксирующимся тепловым замком из минеральной ваты на основе базальтовых пород некашированные, плотность 120 кг/м3, внутренний диаметр 12-57 мм, толщина 30 мм | м
59.1.12.02-1199 | Цилиндры вырезные с самофиксирующимся тепловым замком из минеральной ваты на основе базальтовых пород некашированные, плотность 120 кг/м3, внутренний диаметр 58-108 мм, толщина 30 мм | м
23.99.19.111.59.1.12.02-1199-000 | Цилиндры вырезные с самофиксирующимся тепловым замком из минеральной ваты на основе базальтовых пород некашированные, плотность 120 кг/м3, внутренний диаметр 58-108 мм, толщина 30 мм | м
59.1.12.02-1200 | Цилиндры вырезные с самофиксирующимся тепловым замком из минеральной ваты на основе базальтовых пород некашированные, плотность 120 кг/м3, внутренний диаметр 109-273 мм, толщина 30 мм | м
23.99.19.111.59.1.12.02-1200-000 | Цилиндры вырезные с самофиксирующимся тепловым замком из минеральной ваты на основе базальтовых пород некашированные, плотность 120 кг/м3, внутренний диаметр 109-273 мм, толщина 30 мм | м
59.1.12.02-1201 | Цилиндры вырезные с самофиксирующимся тепловым замком из минеральной ваты на основе базальтовых пород некашированные, плотность 120 кг/м3, внутренний диаметр 274-508 мм, толщина 30 мм | м
23.99.19.111.59.1.12.02-1201-000 | Цилиндры вырезные с самофиксирующимся тепловым замком из минеральной ваты на основе базальтовых пород некашированные, плотность 120 кг/м3, внутренний диаметр 274-508 мм, толщина 30 мм | м
59.1.12.02-1202 | Цилиндры вырезные с самофиксирующимся тепловым замком из минеральной ваты на основе базальтовых пород некашированные, плотность 120 кг/м3, внутренний диаметр 509-762 мм, толщина 30 мм | м
23.99.19.111.59.1.12.02-1202-000 | Цилиндры вырезные с самофиксирующимся тепловым замком из минеральной ваты на основе базальтовых пород некашированные, плотность 120 кг/м3, внутренний диаметр 509-762 мм, толщина 30 мм | м
59.1.12.02-1203 | Цилиндры вырезные с самофиксирующимся тепловым замком из минеральной ваты на основе базальтовых пород некашированные, плотность 120 кг/м3, внутренний диаметр 763-1020 мм, толщина 30 мм | м
23.99.19.111.59.1.12.02-1203-000 | Цилиндры вырезные с самофиксирующимся тепловым замком из минеральной ваты на основе базальтовых пород некашированные, плотность 120 кг/м3, внутренний диаметр 763-1020 мм, толщина 30 мм | м
59.1.12.02-1204 | Цилиндры вырезные с самофиксирующимся тепловым замком из минеральной ваты на основе базальтовых пород некашированные, плотность 120 кг/м3, внутренний диаметр 12-57 мм, толщина 40 мм | м
23.99.19.111.59.1.12.02-1204-000 | Цилиндры вырезные с самофиксирующимся тепловым замком из минеральной ваты на основе базальтовых пород некашированные, плотность 120 кг/м3, внутренний диаметр 12-57 мм, толщина 40 мм | м
59.1.12.02-1205 | Цилиндры вырезные с самофиксирующимся тепловым замком из минеральной ваты на основе базальтовых пород некашированные, плотность 120 кг/м3, внутренний диаметр 58-108 мм, толщина 40 мм | м
23.99.19.111.59.1.12.02-1205-000 | Цилиндры вырезные с самофиксирующимся тепловым замком из минеральной ваты на основе базальтовых пород некашированные, плотность 120 кг/м3, внутренний диаметр 58-108 мм, толщина 40 мм | м
59.1.12.02-1206 | Цилиндры вырезные с самофиксирующимся тепловым замком из минеральной ваты на основе базальтовых пород некашированные, плотность 120 кг/м3, внутренний диаметр 109-273 мм, толщина 40 мм | м
23.99.19.111.59.1.12.02-1206-000 | Цилиндры вырезные с самофиксирующимся тепловым замком из минеральной ваты на основе базальтовых пород некашированные, плотность 120 кг/м3, внутренний диаметр 109-273 мм, толщина 40 мм | м
59.1.12.02-1207 | Цилиндры вырезные с самофиксирующимся тепловым замком из минеральной ваты на основе базальтовых пород некашированные, плотность 120 кг/м3, внутренний диаметр 274-508 мм, толщина 40 мм | м
23.99.19.111.59.1.12.02-1207-000 | Цилиндры вырезные с самофиксирующимся тепловым замком из минеральной ваты на основе базальтовых пород некашированные, плотность 120 кг/м3, внутренний диаметр 274-508 мм, толщина 40 мм | м
59.1.12.02-1208 | Цилиндры вырезные с самофиксирующимся тепловым замком из минеральной ваты на основе базальтовых пород некашированные, плотность 120 кг/м3, внутренний диаметр 509-762 мм, толщина 40 мм | м
23.99.19.111.59.1.12.02-1208-000 | Цилиндры вырезные с самофиксирующимся тепловым замком из минеральной ваты на основе базальтовых пород некашированные, плотность 120 кг/м3, внутренний диаметр 509-762 мм, толщина 40 мм | м
59.1.12.02-1209 | Цилиндры вырезные с самофиксирующимся тепловым замком из минеральной ваты на основе базальтовых пород некашированные, плотность 120 кг/м3, внутренний диаметр 763-1020 мм, толщина 40 мм | м
23.99.19.111.59.1.12.02-1209-000 | Цилиндры вырезные с самофиксирующимся тепловым замком из минеральной ваты на основе базальтовых пород некашированные, плотность 120 кг/м3, внутренний диаметр 763-1020 мм, толщина 40 мм | м
59.1.12.02-1210 | Цилиндры вырезные с самофиксирующимся тепловым замком из минеральной ваты на основе базальтовых пород некашированные, плотность 120 кг/м3, внутренний диаметр 12-57 мм, толщина 50 мм | м
23.99.19.111.59.1.12.02-1210-000 | Цилиндры вырезные с самофиксирующимся тепловым замком из минеральной ваты на основе базальтовых пород некашированные, плотность 120 кг/м3, внутренний диаметр 12-57 мм, толщина 50 мм | м
59.1.12.02-1211 | Цилиндры вырезные с самофиксирующимся тепловым замком из минеральной ваты на основе базальтовых пород некашированные, плотность 120 кг/м3, внутренний диаметр 58-108 мм, толщина 50 мм | м
23.99.19.111.59.1.12.02-1211-000 | Цилиндры вырезные с самофиксирующимся тепловым замком из минеральной ваты на основе базальтовых пород некашированные, плотность 120 кг/м3, внутренний диаметр 58-108 мм, толщина 50 мм | м
59.1.12.02-1212 | Цилиндры вырезные с самофиксирующимся тепловым замком из минеральной ваты на основе базальтовых пород некашированные, плотность 120 кг/м3, внутренний диаметр 109-273 мм, толщина 50 мм | м
23.99.19.111.59.1.12.02-1212-000 | Цилиндры вырезные с самофиксирующимся тепловым замком из минеральной ваты на основе базальтовых пород некашированные, плотность 120 кг/м3, внутренний диаметр 109-273 мм, толщина 50 мм | м
59.1.12.02-1213 | Цилиндры вырезные с самофиксирующимся тепловым замком из минеральной ваты на основе базальтовых пород некашированные, плотность 120 кг/м3, внутренний диаметр 274-508 мм, толщина 50 мм | м
23.99.19.111.59.1.12.02-1213-000 | Цилиндры вырезные с самофиксирующимся тепловым замком из минеральной ваты на основе базальтовых пород некашированные, плотность 120 кг/м3, внутренний диаметр 274-508 мм, толщина 50 мм | м
59.1.12.02-1214 | Цилиндры вырезные с самофиксирующимся тепловым замком из минеральной ваты на основе базальтовых пород некашированные, плотность 120 кг/м3, внутренний диаметр 509-762 мм, толщина 50 мм | м
23.99.19.111.59.1.12.02-1214-000 | Цилиндры вырезные с самофиксирующимся тепловым замком из минеральной ваты на основе базальтовых пород некашированные, плотность 120 кг/м3, внутренний диаметр 509-762 мм, толщина 50 мм | м
59.1.12.02-1215 | Цилиндры вырезные с самофиксирующимся тепловым замком из минеральной ваты на основе базальтовых пород некашированные, плотность 120 кг/м3, внутренний диаметр 763-1020 мм, толщина 50 мм | м
23.99.19.111.59.1.12.02-1215-000 | Цилиндры вырезные с самофиксирующимся тепловым замком из минеральной ваты на основе базальтовых пород некашированные, плотность 120 кг/м3, внутренний диаметр 763-1020 мм, толщина 50 мм | м
59.1.12.02-1216 | Цилиндры вырезные с самофиксирующимся тепловым замком из минеральной ваты на основе базальтовых пород некашированные, плотность 120 кг/м3, внутренний диаметр 12-57 мм, толщина 60 мм | м
23.99.19.111.59.1.12.02-1216-000 | Цилиндры вырезные с самофиксирующимся тепловым замком из минеральной ваты на основе базальтовых пород некашированные, плотность 120 кг/м3, внутренний диаметр 12-57 мм, толщина 60 мм | м
59.1.12.02-1217 | Цилиндры вырезные с самофиксирующимся тепловым замком из минеральной ваты на основе базальтовых пород некашированные, плотность 120 кг/м3, внутренний диаметр 58-108 мм, толщина 60 мм | м
23.99.19.111.59.1.12.02-1217-000 | Цилиндры вырезные с самофиксирующимся тепловым замком из минеральной ваты на основе базальтовых пород некашированные, плотность 120 кг/м3, внутренний диаметр 58-108 мм, толщина 60 мм | м
59.1.12.02-1218 | Цилиндры вырезные с самофиксирующимся тепловым замком из минеральной ваты на основе базальтовых пород некашированные, плотность 120 кг/м3, внутренний диаметр 109-273 мм, толщина 60 мм | м
23.99.19.111.59.1.12.02-1218-000 | Цилиндры вырезные с самофиксирующимся тепловым замком из минеральной ваты на основе базальтовых пород некашированные, плотность 120 кг/м3, внутренний диаметр 109-273 мм, толщина 60 мм | м
59.1.12.02-1219 | Цилиндры вырезные с самофиксирующимся тепловым замком из минеральной ваты на основе базальтовых пород некашированные, плотность 120 кг/м3, внутренний диаметр 274-508 мм, толщина 60 мм | м
23.99.19.111.59.1.12.02-1219-000 | Цилиндры вырезные с самофиксирующимся тепловым замком из минеральной ваты на основе базальтовых пород некашированные, плотность 120 кг/м3, внутренний диаметр 274-508 мм, толщина 60 мм | м
59.1.12.02-1220 | Цилиндры вырезные с самофиксирующимся тепловым замком из минеральной ваты на основе базальтовых пород некашированные, плотность 120 кг/м3, внутренний диаметр 509-762 мм, толщина 60 мм | м
23.99.19.111.59.1.12.02-1220-000 | Цилиндры вырезные с самофиксирующимся тепловым замком из минеральной ваты на основе базальтовых пород некашированные, плотность 120 кг/м3, внутренний диаметр 509-762 мм, толщина 60 мм | м
59.1.12.02-1221 | Цилиндры вырезные с самофиксирующимся тепловым замком из минеральной ваты на основе базальтовых пород некашированные, плотность 120 кг/м3, внутренний диаметр 763-1020 мм, толщина 60 мм | м
23.99.19.111.59.1.12.02-1221-000 | Цилиндры вырезные с самофиксирующимся тепловым замком из минеральной ваты на основе базальтовых пород некашированные, плотность 120 кг/м3, внутренний диаметр 763-1020 мм, толщина 60 мм | м
59.1.12.02-1222 | Цилиндры вырезные с самофиксирующимся тепловым замком из минеральной ваты на основе базальтовых пород некашированные, плотность 120 кг/м3, внутренний диаметр 12-57 мм, толщина 70 мм | м
23.99.19.111.59.1.12.02-1222-000 | Цилиндры вырезные с самофиксирующимся тепловым замком из минеральной ваты на основе базальтовых пород некашированные, плотность 120 кг/м3, внутренний диаметр 12-57 мм, толщина 70 мм | м
59.1.12.02-1223 | Цилиндры вырезные с самофиксирующимся тепловым замком из минеральной ваты на основе базальтовых пород некашированные, плотность 120 кг/м3, внутренний диаметр 58-108 мм, толщина 70 мм | м
23.99.19.111.59.1.12.02-1223-000 | Цилиндры вырезные с самофиксирующимся тепловым замком из минеральной ваты на основе базальтовых пород некашированные, плотность 120 кг/м3, внутренний диаметр 58-108 мм, толщина 70 мм | м
59.1.12.02-1224 | Цилиндры вырезные с самофиксирующимся тепловым замком из минеральной ваты на основе базальтовых пород некашированные, плотность 120 кг/м3, внутренний диаметр 109-273 мм, толщина 70 мм | м
23.99.19.111.59.1.12.02-1224-000 | Цилиндры вырезные с самофиксирующимся тепловым замком из минеральной ваты на основе базальтовых пород некашированные, плотность 120 кг/м3, внутренний диаметр 109-273 мм, толщина 70 мм | м
59.1.12.02-1225 | Цилиндры вырезные с самофиксирующимся тепловым замком из минеральной ваты на основе базальтовых пород некашированные, плотность 120 кг/м3, внутренний диаметр 274-508 мм, толщина 70 мм | м
23.99.19.111.59.1.12.02-1225-000 | Цилиндры вырезные с самофиксирующимся тепловым замком из минеральной ваты на основе базальтовых пород некашированные, плотность 120 кг/м3, внутренний диаметр 274-508 мм, толщина 70 мм | м
59.1.12.02-1226 | Цилиндры вырезные с самофиксирующимся тепловым замком из минеральной ваты на основе базальтовых пород некашированные, плотность 120 кг/м3, внутренний диаметр 509-762 мм, толщина 70 мм | м
23.99.19.111.59.1.12.02-1226-000 | Цилиндры вырезные с самофиксирующимся тепловым замком из минеральной ваты на основе базальтовых пород некашированные, плотность 120 кг/м3, внутренний диаметр 509-762 мм, толщина 70 мм | м
59.1.12.02-1227 | Цилиндры вырезные с самофиксирующимся тепловым замком из минеральной ваты на основе базальтовых пород некашированные, плотность 120 кг/м3, внутренний диаметр 763-1020 мм, толщина 70 мм | м
23.99.19.111.59.1.12.02-1227-000 | Цилиндры вырезные с самофиксирующимся тепловым замком из минеральной ваты на основе базальтовых пород некашированные, плотность 120 кг/м3, внутренний диаметр 763-1020 мм, толщина 70 мм | м
59.1.12.02-1228 | Цилиндры вырезные с самофиксирующимся тепловым замком из минеральной ваты на основе базальтовых пород некашированные, плотность 120 кг/м3, внутренний диаметр 12-57 мм, толщина 80 мм | м
23.99.19.111.59.1.12.02-1228-000 | Цилиндры вырезные с самофиксирующимся тепловым замком из минеральной ваты на основе базальтовых пород некашированные, плотность 120 кг/м3, внутренний диаметр 12-57 мм, толщина 80 мм | м
59.1.12.02-1229 | Цилиндры вырезные с самофиксирующимся тепловым замком из минеральной ваты на основе базальтовых пород некашированные, плотность 120 кг/м3, внутренний диаметр 58-108 мм, толщина 80 мм | м
23.99.19.111.59.1.12.02-1229-000 | Цилиндры вырезные с самофиксирующимся тепловым замком из минеральной ваты на основе базальтовых пород некашированные, плотность 120 кг/м3, внутренний диаметр 58-108 мм, толщина 80 мм | м
59.1.12.02-1230 | Цилиндры вырезные с самофиксирующимся тепловым замком из минеральной ваты на основе базальтовых пород некашированные, плотность 120 кг/м3, внутренний диаметр 109-273 мм, толщина 80 мм | м
23.99.19.111.59.1.12.02-1230-000 | Цилиндры вырезные с самофиксирующимся тепловым замком из минеральной ваты на основе базальтовых пород некашированные, плотность 120 кг/м3, внутренний диаметр 109-273 мм, толщина 80 мм | м
59.1.12.02-1231 | Цилиндры вырезные с самофиксирующимся тепловым замком из минеральной ваты на основе базальтовых пород некашированные, плотность 120 кг/м3, внутренний диаметр 274-508 мм, толщина 80 мм | м
23.99.19.111.59.1.12.02-1231-000 | Цилиндры вырезные с самофиксирующимся тепловым замком из минеральной ваты на основе базальтовых пород некашированные, плотность 120 кг/м3, внутренний диаметр 274-508 мм, толщина 80 мм | м
59.1.12.02-1232 | Цилиндры вырезные с самофиксирующимся тепловым замком из минеральной ваты на основе базальтовых пород некашированные, плотность 120 кг/м3, внутренний диаметр 509-762 мм, толщина 80 мм | м
23.99.19.111.59.1.12.02-1232-000 | Цилиндры вырезные с самофиксирующимся тепловым замком из минеральной ваты на основе базальтовых пород некашированные, плотность 120 кг/м3, внутренний диаметр 509-762 мм, толщина 80 мм | м
59.1.12.02-1233 | Цилиндры вырезные с самофиксирующимся тепловым замком из минеральной ваты на основе базальтовых пород некашированные, плотность 120 кг/м3, внутренний диаметр 763-1020 мм, толщина 80 мм | м
23.99.19.111.59.1.12.02-1233-000 | Цилиндры вырезные с самофиксирующимся тепловым замком из минеральной ваты на основе базальтовых пород некашированные, плотность 120 кг/м3, внутренний диаметр 763-1020 мм, толщина 80 мм | м
59.1.12.02-1234 | Цилиндры вырезные с самофиксирующимся тепловым замком из минеральной ваты на основе базальтовых пород некашированные, плотность 120 кг/м3, внутренний диаметр 12-57 мм, толщина 90 мм | м
23.99.19.111.59.1.12.02-1234-000 | Цилиндры вырезные с самофиксирующимся тепловым замком из минеральной ваты на основе базальтовых пород некашированные, плотность 120 кг/м3, внутренний диаметр 12-57 мм, толщина 90 мм | м
59.1.12.02-1235 | Цилиндры вырезные с самофиксирующимся тепловым замком из минеральной ваты на основе базальтовых пород некашированные, плотность 120 кг/м3, внутренний диаметр 58-108 мм, толщина 90 мм | м
23.99.19.111.59.1.12.02-1235-000 | Цилиндры вырезные с самофиксирующимся тепловым замком из минеральной ваты на основе базальтовых пород некашированные, плотность 120 кг/м3, внутренний диаметр 58-108 мм, толщина 90 мм | м
59.1.12.02-1236 | Цилиндры вырезные с самофиксирующимся тепловым замком из минеральной ваты на основе базальтовых пород некашированные, плотность 120 кг/м3, внутренний диаметр 109-273 мм, толщина 90 мм | м
23.99.19.111.59.1.12.02-1236-000 | Цилиндры вырезные с самофиксирующимся тепловым замком из минеральной ваты на основе базальтовых пород некашированные, плотность 120 кг/м3, внутренний диаметр 109-273 мм, толщина 90 мм | м
59.1.12.02-1237 | Цилиндры вырезные с самофиксирующимся тепловым замком из минеральной ваты на основе базальтовых пород некашированные, плотность 120 кг/м3, внутренний диаметр 274-508 мм, толщина 90 мм | м
23.99.19.111.59.1.12.02-1237-000 | Цилиндры вырезные с самофиксирующимся тепловым замком из минеральной ваты на основе базальтовых пород некашированные, плотность 120 кг/м3, внутренний диаметр 274-508 мм, толщина 90 мм | м
59.1.12.02-1238 | Цилиндры вырезные с самофиксирующимся тепловым замком из минеральной ваты на основе базальтовых пород некашированные, плотность 120 кг/м3, внутренний диаметр 509-762 мм, толщина 90 мм | м
23.99.19.111.59.1.12.02-1238-000 | Цилиндры вырезные с самофиксирующимся тепловым замком из минеральной ваты на основе базальтовых пород некашированные, плотность 120 кг/м3, внутренний диаметр 509-762 мм, толщина 90 мм | м
59.1.12.02-1239 | Цилиндры вырезные с самофиксирующимся тепловым замком из минеральной ваты на основе базальтовых пород некашированные, плотность 120 кг/м3, внутренний диаметр 763-1020 мм, толщина 90 мм | м
23.99.19.111.59.1.12.02-1239-000 | Цилиндры вырезные с самофиксирующимся тепловым замком из минеральной ваты на основе базальтовых пород некашированные, плотность 120 кг/м3, внутренний диаметр 763-1020 мм, толщина 90 мм | м
59.1.12.02-1240 | Цилиндры вырезные с самофиксирующимся тепловым замком из минеральной ваты на основе базальтовых пород некашированные, плотность 120 кг/м3, внутренний диаметр 12-57 мм, толщина 100 мм | м
23.99.19.111.59.1.12.02-1240-000 | Цилиндры вырезные с самофиксирующимся тепловым замком из минеральной ваты на основе базальтовых пород некашированные, плотность 120 кг/м3, внутренний диаметр 12-57 мм, толщина 100 мм | м
59.1.12.02-1241 | Цилиндры вырезные с самофиксирующимся тепловым замком из минеральной ваты на основе базальтовых пород некашированные, плотность 120 кг/м3, внутренний диаметр 58-108 мм, толщина 100 мм | м
23.99.19.111.59.1.12.02-1241-000 | Цилиндры вырезные с самофиксирующимся тепловым замком из минеральной ваты на основе базальтовых пород некашированные, плотность 120 кг/м3, внутренний диаметр 58-108 мм, толщина 100 мм | м
59.1.12.02-1242 | Цилиндры вырезные с самофиксирующимся тепловым замком из минеральной ваты на основе базальтовых пород некашированные, плотность 120 кг/м3, внутренний диаметр 109-273 мм, толщина 100 мм | м
23.99.19.111.59.1.12.02-1242-000 | Цилиндры вырезные с самофиксирующимся тепловым замком из минеральной ваты на основе базальтовых пород некашированные, плотность 120 кг/м3, внутренний диаметр 109-273 мм, толщина 100 мм | м
59.1.12.02-1243 | Цилиндры вырезные с самофиксирующимся тепловым замком из минеральной ваты на основе базальтовых пород некашированные, плотность 120 кг/м3, внутренний диаметр 274-508 мм, толщина 100 мм | м
23.99.19.111.59.1.12.02-1243-000 | Цилиндры вырезные с самофиксирующимся тепловым замком из минеральной ваты на основе базальтовых пород некашированные, плотность 120 кг/м3, внутренний диаметр 274-508 мм, толщина 100 мм | м
59.1.12.02-1244 | Цилиндры вырезные с самофиксирующимся тепловым замком из минеральной ваты на основе базальтовых пород некашированные, плотность 120 кг/м3, внутренний диаметр 509-762 мм, толщина 100 мм | м
23.99.19.111.59.1.12.02-1244-000 | Цилиндры вырезные с самофиксирующимся тепловым замком из минеральной ваты на основе базальтовых пород некашированные, плотность 120 кг/м3, внутренний диаметр 509-762 мм, толщина 100 мм | м
59.1.12.02-1245 | Цилиндры вырезные с самофиксирующимся тепловым замком из минеральной ваты на основе базальтовых пород некашированные, плотность 120 кг/м3, внутренний диаметр 763-1020 мм, толщина 100 мм | м
23.99.19.111.59.1.12.02-1245-000 | Цилиндры вырезные с самофиксирующимся тепловым замком из минеральной ваты на основе базальтовых пород некашированные, плотность 120 кг/м3, внутренний диаметр 763-1020 мм, толщина 100 мм | м
59.1.12.02-1246 | Цилиндры вырезные с самофиксирующимся тепловым замком из минеральной ваты на основе базальтовых пород некашированные, плотность 120 кг/м3, внутренний диаметр 12-57 мм, толщина 110 мм | м
23.99.19.111.59.1.12.02-1246-000 | Цилиндры вырезные с самофиксирующимся тепловым замком из минеральной ваты на основе базальтовых пород некашированные, плотность 120 кг/м3, внутренний диаметр 12-57 мм, толщина 110 мм | м
59.1.12.02-1247 | Цилиндры вырезные с самофиксирующимся тепловым замком из минеральной ваты на основе базальтовых пород некашированные, плотность 120 кг/м3, внутренний диаметр 58-108 мм, толщина 110 мм | м
23.99.19.111.59.1.12.02-1247-000 | Цилиндры вырезные с самофиксирующимся тепловым замком из минеральной ваты на основе базальтовых пород некашированные, плотность 120 кг/м3, внутренний диаметр 58-108 мм, толщина 110 мм | м
59.1.12.02-1248 | Цилиндры вырезные с самофиксирующимся тепловым замком из минеральной ваты на основе базальтовых пород некашированные, плотность 120 кг/м3, внутренний диаметр 109-273 мм, толщина 110 мм | м
23.99.19.111.59.1.12.02-1248-000 | Цилиндры вырезные с самофиксирующимся тепловым замком из минеральной ваты на основе базальтовых пород некашированные, плотность 120 кг/м3, внутренний диаметр 109-273 мм, толщина 110 мм | м
59.1.12.02-1249 | Цилиндры вырезные с самофиксирующимся тепловым замком из минеральной ваты на основе базальтовых пород некашированные, плотность 120 кг/м3, внутренний диаметр 274-508 мм, толщина 110 мм | м
23.99.19.111.59.1.12.02-1249-000 | Цилиндры вырезные с самофиксирующимся тепловым замком из минеральной ваты на основе базальтовых пород некашированные, плотность 120 кг/м3, внутренний диаметр 274-508 мм, толщина 110 мм | м
59.1.12.02-1250 | Цилиндры вырезные с самофиксирующимся тепловым замком из минеральной ваты на основе базальтовых пород некашированные, плотность 120 кг/м3, внутренний диаметр 509-762 мм, толщина 110 мм | м
23.99.19.111.59.1.12.02-1250-000 | Цилиндры вырезные с самофиксирующимся тепловым замком из минеральной ваты на основе базальтовых пород некашированные, плотность 120 кг/м3, внутренний диаметр 509-762 мм, толщина 110 мм | м
59.1.12.02-1251 | Цилиндры вырезные с самофиксирующимся тепловым замком из минеральной ваты на основе базальтовых пород некашированные, плотность 120 кг/м3, внутренний диаметр 763-1020 мм, толщина 110 мм | м
23.99.19.111.59.1.12.02-1251-000 | Цилиндры вырезные с самофиксирующимся тепловым замком из минеральной ваты на основе базальтовых пород некашированные, плотность 120 кг/м3, внутренний диаметр 763-1020 мм, толщина 110 мм | м
59.1.12.02-1252 | Цилиндры вырезные с самофиксирующимся тепловым замком из минеральной ваты на основе базальтовых пород некашированные, плотность 120 кг/м3, внутренний диаметр 12-57 мм, толщина 120 мм | м
23.99.19.111.59.1.12.02-1252-000 | Цилиндры вырезные с самофиксирующимся тепловым замком из минеральной ваты на основе базальтовых пород некашированные, плотность 120 кг/м3, внутренний диаметр 12-57 мм, толщина 120 мм | м
59.1.12.02-1253 | Цилиндры вырезные с самофиксирующимся тепловым замком из минеральной ваты на основе базальтовых пород некашированные, плотность 120 кг/м3, внутренний диаметр 58-108 мм, толщина 120 мм | м
23.99.19.111.59.1.12.02-1253-000 | Цилиндры вырезные с самофиксирующимся тепловым замком из минеральной ваты на основе базальтовых пород некашированные, плотность 120 кг/м3, внутренний диаметр 58-108 мм, толщина 120 мм | м
59.1.12.02-1254 | Цилиндры вырезные с самофиксирующимся тепловым замком из минеральной ваты на основе базальтовых пород некашированные, плотность 120 кг/м3, внутренний диаметр 109-273 мм, толщина 120 мм | м
23.99.19.111.59.1.12.02-1254-000 | Цилиндры вырезные с самофиксирующимся тепловым замком из минеральной ваты на основе базальтовых пород некашированные, плотность 120 кг/м3, внутренний диаметр 109-273 мм, толщина 120 мм | м
59.1.12.02-1255 | Цилиндры вырезные с самофиксирующимся тепловым замком из минеральной ваты на основе базальтовых пород некашированные, плотность 120 кг/м3, внутренний диаметр 274-508 мм, толщина 120 мм | м
23.99.19.111.59.1.12.02-1255-000 | Цилиндры вырезные с самофиксирующимся тепловым замком из минеральной ваты на основе базальтовых пород некашированные, плотность 120 кг/м3, внутренний диаметр 274-508 мм, толщина 120 мм | м
59.1.12.02-1256 | Цилиндры вырезные с самофиксирующимся тепловым замком из минеральной ваты на основе базальтовых пород некашированные, плотность 120 кг/м3, внутренний диаметр 509-762 мм, толщина 120 мм | м
23.99.19.111.59.1.12.02-1256-000 | Цилиндры вырезные с самофиксирующимся тепловым замком из минеральной ваты на основе базальтовых пород некашированные, плотность 120 кг/м3, внутренний диаметр 509-762 мм, толщина 120 мм | м
59.1.12.02-1257 | Цилиндры вырезные с самофиксирующимся тепловым замком из минеральной ваты на основе базальтовых пород некашированные, плотность 120 кг/м3, внутренний диаметр 763-1020 мм, толщина 120 мм | м
23.99.19.111.59.1.12.02-1257-000 | Цилиндры вырезные с самофиксирующимся тепловым замком из минеральной ваты на основе базальтовых пород некашированные, плотность 120 кг/м3, внутренний диаметр 763-1020 мм, толщина 120 мм | м
59.1.12.02-1258 | Цилиндры вырезные с самофиксирующимся тепловым замком и вставкой из муллитокремнеземистой ваты в оцинкованном кожухе, плотность 100 кг/м3, внутренний диаметр 12-57 мм, толщина 20 мм | м
23.99.19.111.59.1.12.02-1258-000 | Цилиндры вырезные с самофиксирующимся тепловым замком и вставкой из муллитокремнеземистой ваты в оцинкованном кожухе, плотность 100 кг/м3, внутренний диаметр 12-57 мм, толщина 20 мм | м
59.1.12.02-1259 | Цилиндры вырезные с самофиксирующимся тепловым замком и вставкой из муллитокремнеземистой ваты в оцинкованном кожухе, плотность 100 кг/м3, внутренний диаметр 58-108 мм, толщина 20 мм | м
23.99.19.111.59.1.12.02-1259-000 | Цилиндры вырезные с самофиксирующимся тепловым замком и вставкой из муллитокремнеземистой ваты в оцинкованном кожухе, плотность 100 кг/м3, внутренний диаметр 58-108 мм, толщина 20 мм | м
59.1.12.02-1260 | Цилиндры вырезные с самофиксирующимся тепловым замком и вставкой из муллитокремнеземистой ваты в оцинкованном кожухе, плотность 100 кг/м3, внутренний диаметр 109-159 мм, толщина 20 мм | м
23.99.19.111.59.1.12.02-1260-000 | Цилиндры вырезные с самофиксирующимся тепловым замком и вставкой из муллитокремнеземистой ваты в оцинкованном кожухе, плотность 100 кг/м3, внутренний диаметр 109-159 мм, толщина 20 мм | м
59.1.12.02-1261 | Цилиндры вырезные с самофиксирующимся тепловым замком и вставкой из муллитокремнеземистой ваты в оцинкованном кожухе, плотность 100 кг/м3, внутренний диаметр 12-57 мм, толщина 25 мм | м
23.99.19.111.59.1.12.02-1261-000 | Цилиндры вырезные с самофиксирующимся тепловым замком и вставкой из муллитокремнеземистой ваты в оцинкованном кожухе, плотность 100 кг/м3, внутренний диаметр 12-57 мм, толщина 25 мм | м
59.1.12.02-1262 | Цилиндры вырезные с самофиксирующимся тепловым замком и вставкой из муллитокремнеземистой ваты в оцинкованном кожухе, плотность 100 кг/м3, внутренний диаметр 58-108 мм, толщина 25 мм | м
23.99.19.111.59.1.12.02-1262-000 | Цилиндры вырезные с самофиксирующимся тепловым замком и вставкой из муллитокремнеземистой ваты в оцинкованном кожухе, плотность 100 кг/м3, внутренний диаметр 58-108 мм, толщина 25 мм | м
59.1.12.02-1263 | Цилиндры вырезные с самофиксирующимся тепловым замком и вставкой из муллитокремнеземистой ваты в оцинкованном кожухе, плотность 100 кг/м3, внутренний диаметр 109-273 мм, толщина 25 мм | м
23.99.19.111.59.1.12.02-1263-000 | Цилиндры вырезные с самофиксирующимся тепловым замком и вставкой из муллитокремнеземистой ваты в оцинкованном кожухе, плотность 100 кг/м3, внутренний диаметр 109-273 мм, толщина 25 мм | м
59.1.12.02-1264 | Цилиндры вырезные с самофиксирующимся тепловым замком и вставкой из муллитокремнеземистой ваты в оцинкованном кожухе, плотность 100 кг/м3, внутренний диаметр 12-57 мм, толщина 30 мм | м
23.99.19.111.59.1.12.02-1264-000 | Цилиндры вырезные с самофиксирующимся тепловым замком и вставкой из муллитокремнеземистой ваты в оцинкованном кожухе, плотность 100 кг/м3, внутренний диаметр 12-57 мм, толщина 30 мм | м
59.1.12.02-1265 | Цилиндры вырезные с самофиксирующимся тепловым замком и вставкой из муллитокремнеземистой ваты в оцинкованном кожухе, плотность 100 кг/м3, внутренний диаметр 58-108 мм, толщина 30 мм | м
23.99.19.111.59.1.12.02-1265-000 | Цилиндры вырезные с самофиксирующимся тепловым замком и вставкой из муллитокремнеземистой ваты в оцинкованном кожухе, плотность 100 кг/м3, внутренний диаметр 58-108 мм, толщина 30 мм | м
59.1.12.02-1266 | Цилиндры вырезные с самофиксирующимся тепловым замком и вставкой из муллитокремнеземистой ваты в оцинкованном кожухе, плотность 100 кг/м3, внутренний диаметр 109-273 мм, толщина 30 мм | м
23.99.19.111.59.1.12.02-1266-000 | Цилиндры вырезные с самофиксирующимся тепловым замком и вставкой из муллитокремнеземистой ваты в оцинкованном кожухе, плотность 100 кг/м3, внутренний диаметр 109-273 мм, толщина 30 мм | м
59.1.12.02-1267 | Цилиндры вырезные с самофиксирующимся тепловым замком и вставкой из муллитокремнеземистой ваты в оцинкованном кожухе, плотность 100 кг/м3, внутренний диаметр 274-508 мм, толщина 30 мм | м
23.99.19.111.59.1.12.02-1267-000 | Цилиндры вырезные с самофиксирующимся тепловым замком и вставкой из муллитокремнеземистой ваты в оцинкованном кожухе, плотность 100 кг/м3, внутренний диаметр 274-508 мм, толщина 30 мм | м
59.1.12.02-1268 | Цилиндры вырезные с самофиксирующимся тепловым замком и вставкой из муллитокремнеземистой ваты в оцинкованном кожухе, плотность 100 кг/м3, внутренний диаметр 509-762 мм, толщина 30 мм | м
23.99.19.111.59.1.12.02-1268-000 | Цилиндры вырезные с самофиксирующимся тепловым замком и вставкой из муллитокремнеземистой ваты в оцинкованном кожухе, плотность 100 кг/м3, внутренний диаметр 509-762 мм, толщина 30 мм | м
59.1.12.02-1269 | Цилиндры вырезные с самофиксирующимся тепловым замком и вставкой из муллитокремнеземистой ваты в оцинкованном кожухе, плотность 100 кг/м3, внутренний диаметр 763-1020 мм, толщина 30 мм | м
23.99.19.111.59.1.12.02-1269-000 | Цилиндры вырезные с самофиксирующимся тепловым замком и вставкой из муллитокремнеземистой ваты в оцинкованном кожухе, плотность 100 кг/м3, внутренний диаметр 763-1020 мм, толщина 30 мм | м
59.1.12.02-1270 | Цилиндры вырезные с самофиксирующимся тепловым замком и вставкой из муллитокремнеземистой ваты в оцинкованном кожухе, плотность 100 кг/м3, внутренний диаметр 12-57 мм, толщина 40 мм | м
23.99.19.111.59.1.12.02-1270-000 | Цилиндры вырезные с самофиксирующимся тепловым замком и вставкой из муллитокремнеземистой ваты в оцинкованном кожухе, плотность 100 кг/м3, внутренний диаметр 12-57 мм, толщина 40 мм | м
59.1.12.02-1271 | Цилиндры вырезные с самофиксирующимся тепловым замком и вставкой из муллитокремнеземистой ваты в оцинкованном кожухе, плотность 100 кг/м3, внутренний диаметр 58-108 мм, толщина 40 мм | м
23.99.19.111.59.1.12.02-1271-000 | Цилиндры вырезные с самофиксирующимся тепловым замком и вставкой из муллитокремнеземистой ваты в оцинкованном кожухе, плотность 100 кг/м3, внутренний диаметр 58-108 мм, толщина 40 мм | м
59.1.12.02-1272 | Цилиндры вырезные с самофиксирующимся тепловым замком и вставкой из муллитокремнеземистой ваты в оцинкованном кожухе, плотность 100 кг/м3, внутренний диаметр 109-273 мм, толщина 40 мм | м
23.99.19.111.59.1.12.02-1272-000 | Цилиндры вырезные с самофиксирующимся тепловым замком и вставкой из муллитокремнеземистой ваты в оцинкованном кожухе, плотность 100 кг/м3, внутренний диаметр 109-273 мм, толщина 40 мм | м
59.1.12.02-1273 | Цилиндры вырезные с самофиксирующимся тепловым замком и вставкой из муллитокремнеземистой ваты в оцинкованном кожухе, плотность 100 кг/м3, внутренний диаметр 274-508 мм, толщина 40 мм | м
23.99.19.111.59.1.12.02-1273-000 | Цилиндры вырезные с самофиксирующимся тепловым замком и вставкой из муллитокремнеземистой ваты в оцинкованном кожухе, плотность 100 кг/м3, внутренний диаметр 274-508 мм, толщина 40 мм | м
59.1.12.02-1274 | Цилиндры вырезные с самофиксирующимся тепловым замком и вставкой из муллитокремнеземистой ваты в оцинкованном кожухе, плотность 100 кг/м3, внутренний диаметр 509-762 мм, толщина 40 мм | м
23.99.19.111.59.1.12.02-1274-000 | Цилиндры вырезные с самофиксирующимся тепловым замком и вставкой из муллитокремнеземистой ваты в оцинкованном кожухе, плотность 100 кг/м3, внутренний диаметр 509-762 мм, толщина 40 мм | м
59.1.12.02-1275 | Цилиндры вырезные с самофиксирующимся тепловым замком и вставкой из муллитокремнеземистой ваты в оцинкованном кожухе, плотность 100 кг/м3, внутренний диаметр 763-1020 мм, толщина 40 мм | м
23.99.19.111.59.1.12.02-1275-000 | Цилиндры вырезные с самофиксирующимся тепловым замком и вставкой из муллитокремнеземистой ваты в оцинкованном кожухе, плотность 100 кг/м3, внутренний диаметр 763-1020 мм, толщина 40 мм | м
59.1.12.02-1276 | Цилиндры вырезные с самофиксирующимся тепловым замком и вставкой из муллитокремнеземистой ваты в оцинкованном кожухе, плотность 100 кг/м3, внутренний диаметр 12-57 мм, толщина 50 мм | м
23.99.19.111.59.1.12.02-1276-000 | Цилиндры вырезные с самофиксирующимся тепловым замком и вставкой из муллитокремнеземистой ваты в оцинкованном кожухе, плотность 100 кг/м3, внутренний диаметр 12-57 мм, толщина 50 мм | м
59.1.12.02-1277 | Цилиндры вырезные с самофиксирующимся тепловым замком и вставкой из муллитокремнеземистой ваты в оцинкованном кожухе, плотность 100 кг/м3, внутренний диаметр 58-108 мм, толщина 50 мм | м
23.99.19.111.59.1.12.02-1277-000 | Цилиндры вырезные с самофиксирующимся тепловым замком и вставкой из муллитокремнеземистой ваты в оцинкованном кожухе, плотность 100 кг/м3, внутренний диаметр 58-108 мм, толщина 50 мм | м
59.1.12.02-1278 | Цилиндры вырезные с самофиксирующимся тепловым замком и вставкой из муллитокремнеземистой ваты в оцинкованном кожухе, плотность 100 кг/м3, внутренний диаметр 109-273 мм, толщина 50 мм | м
23.99.19.111.59.1.12.02-1278-000 | Цилиндры вырезные с самофиксирующимся тепловым замком и вставкой из муллитокремнеземистой ваты в оцинкованном кожухе, плотность 100 кг/м3, внутренний диаметр 109-273 мм, толщина 50 мм | м
59.1.12.02-1279 | Цилиндры вырезные с самофиксирующимся тепловым замком и вставкой из муллитокремнеземистой ваты в оцинкованном кожухе, плотность 100 кг/м3, внутренний диаметр 274-508 мм, толщина 50 мм | м
23.99.19.111.59.1.12.02-1279-000 | Цилиндры вырезные с самофиксирующимся тепловым замком и вставкой из муллитокремнеземистой ваты в оцинкованном кожухе, плотность 100 кг/м3, внутренний диаметр 274-508 мм, толщина 50 мм | м
59.1.12.02-1280 | Цилиндры вырезные с самофиксирующимся тепловым замком и вставкой из муллитокремнеземистой ваты в оцинкованном кожухе, плотность 100 кг/м3, внутренний диаметр 509-762 мм, толщина 50 мм | м
23.99.19.111.59.1.12.02-1280-000 | Цилиндры вырезные с самофиксирующимся тепловым замком и вставкой из муллитокремнеземистой ваты в оцинкованном кожухе, плотность 100 кг/м3, внутренний диаметр 509-762 мм, толщина 50 мм | м
59.1.12.02-1281 | Цилиндры вырезные с самофиксирующимся тепловым замком и вставкой из муллитокремнеземистой ваты в оцинкованном кожухе, плотность 100 кг/м3, внутренний диаметр 763-1020 мм, толщина 50 мм | м
23.99.19.111.59.1.12.02-1281-000 | Цилиндры вырезные с самофиксирующимся тепловым замком и вставкой из муллитокремнеземистой ваты в оцинкованном кожухе, плотность 100 кг/м3, внутренний диаметр 763-1020 мм, толщина 50 мм | м
59.1.12.02-1282 | Цилиндры вырезные с самофиксирующимся тепловым замком и вставкой из муллитокремнеземистой ваты в оцинкованном кожухе, плотность 100 кг/м3, внутренний диаметр 12-57 мм, толщина 60 мм | м
23.99.19.111.59.1.12.02-1282-000 | Цилиндры вырезные с самофиксирующимся тепловым замком и вставкой из муллитокремнеземистой ваты в оцинкованном кожухе, плотность 100 кг/м3, внутренний диаметр 12-57 мм, толщина 60 мм | м
59.1.12.02-1283 | Цилиндры вырезные с самофиксирующимся тепловым замком и вставкой из муллитокремнеземистой ваты в оцинкованном кожухе, плотность 100 кг/м3, внутренний диаметр 58-108 мм, толщина 60 мм | м
23.99.19.111.59.1.12.02-1283-000 | Цилиндры вырезные с самофиксирующимся тепловым замком и вставкой из муллитокремнеземистой ваты в оцинкованном кожухе, плотность 100 кг/м3, внутренний диаметр 58-108 мм, толщина 60 мм | м
59.1.12.02-1284 | Цилиндры вырезные с самофиксирующимся тепловым замком и вставкой из муллитокремнеземистой ваты в оцинкованном кожухе, плотность 100 кг/м3, внутренний диаметр 109-273 мм, толщина 60 мм | м
23.99.19.111.59.1.12.02-1284-000 | Цилиндры вырезные с самофиксирующимся тепловым замком и вставкой из муллитокремнеземистой ваты в оцинкованном кожухе, плотность 100 кг/м3, внутренний диаметр 109-273 мм, толщина 60 мм | м
59.1.12.02-1285 | Цилиндры вырезные с самофиксирующимся тепловым замком и вставкой из муллитокремнеземистой ваты в оцинкованном кожухе, плотность 100 кг/м3, внутренний диаметр 274-508 мм, толщина 60 мм | м
23.99.19.111.59.1.12.02-1285-000 | Цилиндры вырезные с самофиксирующимся тепловым замком и вставкой из муллитокремнеземистой ваты в оцинкованном кожухе, плотность 100 кг/м3, внутренний диаметр 274-508 мм, толщина 60 мм | м
59.1.12.02-1286 | Цилиндры вырезные с самофиксирующимся тепловым замком и вставкой из муллитокремнеземистой ваты в оцинкованном кожухе, плотность 100 кг/м3, внутренний диаметр 509-762 мм, толщина 60 мм | м
23.99.19.111.59.1.12.02-1286-000 | Цилиндры вырезные с самофиксирующимся тепловым замком и вставкой из муллитокремнеземистой ваты в оцинкованном кожухе, плотность 100 кг/м3, внутренний диаметр 509-762 мм, толщина 60 мм | м
59.1.12.02-1287 | Цилиндры вырезные с самофиксирующимся тепловым замком и вставкой из муллитокремнеземистой ваты в оцинкованном кожухе, плотность 100 кг/м3, внутренний диаметр 763-1020 мм, толщина 60 мм | м
23.99.19.111.59.1.12.02-1287-000 | Цилиндры вырезные с самофиксирующимся тепловым замком и вставкой из муллитокремнеземистой ваты в оцинкованном кожухе, плотность 100 кг/м3, внутренний диаметр 763-1020 мм, толщина 60 мм | м
59.1.12.02-1288 | Цилиндры вырезные с самофиксирующимся тепловым замком и вставкой из муллитокремнеземистой ваты в оцинкованном кожухе, плотность 100 кг/м3, внутренний диаметр 12-57 мм, толщина 70 мм | м
23.99.19.111.59.1.12.02-1288-000 | Цилиндры вырезные с самофиксирующимся тепловым замком и вставкой из муллитокремнеземистой ваты в оцинкованном кожухе, плотность 100 кг/м3, внутренний диаметр 12-57 мм, толщина 70 мм | м
59.1.12.02-1289 | Цилиндры вырезные с самофиксирующимся тепловым замком и вставкой из муллитокремнеземистой ваты в оцинкованном кожухе, плотность 100 кг/м3, внутренний диаметр 58-108 мм, толщина 70 мм | м
23.99.19.111.59.1.12.02-1289-000 | Цилиндры вырезные с самофиксирующимся тепловым замком и вставкой из муллитокремнеземистой ваты в оцинкованном кожухе, плотность 100 кг/м3, внутренний диаметр 58-108 мм, толщина 70 мм | м
59.1.12.02-1290 | Цилиндры вырезные с самофиксирующимся тепловым замком и вставкой из муллитокремнеземистой ваты в оцинкованном кожухе, плотность 100 кг/м3, внутренний диаметр 109-273 мм, толщина 70 мм | м
23.99.19.111.59.1.12.02-1290-000 | Цилиндры вырезные с самофиксирующимся тепловым замком и вставкой из муллитокремнеземистой ваты в оцинкованном кожухе, плотность 100 кг/м3, внутренний диаметр 109-273 мм, толщина 70 мм | м
59.1.12.02-1291 | Цилиндры вырезные с самофиксирующимся тепловым замком и вставкой из муллитокремнеземистой ваты в оцинкованном кожухе, плотность 100 кг/м3, внутренний диаметр 274-508 мм, толщина 70 мм | м
23.99.19.111.59.1.12.02-1291-000 | Цилиндры вырезные с самофиксирующимся тепловым замком и вставкой из муллитокремнеземистой ваты в оцинкованном кожухе, плотность 100 кг/м3, внутренний диаметр 274-508 мм, толщина 70 мм | м
59.1.12.02-1292 | Цилиндры вырезные с самофиксирующимся тепловым замком и вставкой из муллитокремнеземистой ваты в оцинкованном кожухе, плотность 100 кг/м3, внутренний диаметр 509-762 мм, толщина 70 мм | м
23.99.19.111.59.1.12.02-1292-000 | Цилиндры вырезные с самофиксирующимся тепловым замком и вставкой из муллитокремнеземистой ваты в оцинкованном кожухе, плотность 100 кг/м3, внутренний диаметр 509-762 мм, толщина 70 мм | м
59.1.12.02-1293 | Цилиндры вырезные с самофиксирующимся тепловым замком и вставкой из муллитокремнеземистой ваты в оцинкованном кожухе, плотность 100 кг/м3, внутренний диаметр 763-1020 мм, толщина 70 мм | м
23.99.19.111.59.1.12.02-1293-000 | Цилиндры вырезные с самофиксирующимся тепловым замком и вставкой из муллитокремнеземистой ваты в оцинкованном кожухе, плотность 100 кг/м3, внутренний диаметр 763-1020 мм, толщина 70 мм | м
59.1.12.02-1294 | Цилиндры вырезные с самофиксирующимся тепловым замком и вставкой из муллитокремнеземистой ваты в оцинкованном кожухе, плотность 100 кг/м3, внутренний диаметр 12-57 мм, толщина 80 мм | м
23.99.19.111.59.1.12.02-1294-000 | Цилиндры вырезные с самофиксирующимся тепловым замком и вставкой из муллитокремнеземистой ваты в оцинкованном кожухе, плотность 100 кг/м3, внутренний диаметр 12-57 мм, толщина 80 мм | м
59.1.12.02-1295 | Цилиндры вырезные с самофиксирующимся тепловым замком и вставкой из муллитокремнеземистой ваты в оцинкованном кожухе, плотность 100 кг/м3, внутренний диаметр 58-108 мм, толщина 80 мм | м
23.99.19.111.59.1.12.02-1295-000 | Цилиндры вырезные с самофиксирующимся тепловым замком и вставкой из муллитокремнеземистой ваты в оцинкованном кожухе, плотность 100 кг/м3, внутренний диаметр 58-108 мм, толщина 80 мм | м
59.1.12.02-1296 | Цилиндры вырезные с самофиксирующимся тепловым замком и вставкой из муллитокремнеземистой ваты в оцинкованном кожухе, плотность 100 кг/м3, внутренний диаметр 109-273 мм, толщина 80 мм | м
23.99.19.111.59.1.12.02-1296-000 | Цилиндры вырезные с самофиксирующимся тепловым замком и вставкой из муллитокремнеземистой ваты в оцинкованном кожухе, плотность 100 кг/м3, внутренний диаметр 109-273 мм, толщина 80 мм | м
59.1.12.02-1297 | Цилиндры вырезные с самофиксирующимся тепловым замком и вставкой из муллитокремнеземистой ваты в оцинкованном кожухе, плотность 100 кг/м3, внутренний диаметр 274-508 мм, толщина 80 мм | м
23.99.19.111.59.1.12.02-1297-000 | Цилиндры вырезные с самофиксирующимся тепловым замком и вставкой из муллитокремнеземистой ваты в оцинкованном кожухе, плотность 100 кг/м3, внутренний диаметр 274-508 мм, толщина 80 мм | м
59.1.12.02-1298 | Цилиндры вырезные с самофиксирующимся тепловым замком и вставкой из муллитокремнеземистой ваты в оцинкованном кожухе, плотность 100 кг/м3, внутренний диаметр 509-762 мм, толщина 80 мм | м
23.99.19.111.59.1.12.02-1298-000 | Цилиндры вырезные с самофиксирующимся тепловым замком и вставкой из муллитокремнеземистой ваты в оцинкованном кожухе, плотность 100 кг/м3, внутренний диаметр 509-762 мм, толщина 80 мм | м
59.1.12.02-1299 | Цилиндры вырезные с самофиксирующимся тепловым замком и вставкой из муллитокремнеземистой ваты в оцинкованном кожухе, плотность 100 кг/м3, внутренний диаметр 763-1020 мм, толщина 80 мм | м
23.99.19.111.59.1.12.02-1299-000 | Цилиндры вырезные с самофиксирующимся тепловым замком и вставкой из муллитокремнеземистой ваты в оцинкованном кожухе, плотность 100 кг/м3, внутренний диаметр 763-1020 мм, толщина 80 мм | м
59.1.12.02-1300 | Цилиндры вырезные с самофиксирующимся тепловым замком и вставкой из муллитокремнеземистой ваты в оцинкованном кожухе, плотность 100 кг/м3, внутренний диаметр 12-57 мм, толщина 90 мм | м
23.99.19.111.59.1.12.02-1300-000 | Цилиндры вырезные с самофиксирующимся тепловым замком и вставкой из муллитокремнеземистой ваты в оцинкованном кожухе, плотность 100 кг/м3, внутренний диаметр 12-57 мм, толщина 90 мм | м
59.1.12.02-1301 | Цилиндры вырезные с самофиксирующимся тепловым замком и вставкой из муллитокремнеземистой ваты в оцинкованном кожухе, плотность 100 кг/м3, внутренний диаметр 58-108 мм, толщина 90 мм | м
23.99.19.111.59.1.12.02-1301-000 | Цилиндры вырезные с самофиксирующимся тепловым замком и вставкой из муллитокремнеземистой ваты в оцинкованном кожухе, плотность 100 кг/м3, внутренний диаметр 58-108 мм, толщина 90 мм | м
59.1.12.02-1302 | Цилиндры вырезные с самофиксирующимся тепловым замком и вставкой из муллитокремнеземистой ваты в оцинкованном кожухе, плотность 100 кг/м3, внутренний диаметр 109-273 мм, толщина 90 мм | м
23.99.19.111.59.1.12.02-1302-000 | Цилиндры вырезные с самофиксирующимся тепловым замком и вставкой из муллитокремнеземистой ваты в оцинкованном кожухе, плотность 100 кг/м3, внутренний диаметр 109-273 мм, толщина 90 мм | м
59.1.12.02-1303 | Цилиндры вырезные с самофиксирующимся тепловым замком и вставкой из муллитокремнеземистой ваты в оцинкованном кожухе, плотность 100 кг/м3, внутренний диаметр 274-508 мм, толщина 90 мм | м
23.99.19.111.59.1.12.02-1303-000 | Цилиндры вырезные с самофиксирующимся тепловым замком и вставкой из муллитокремнеземистой ваты в оцинкованном кожухе, плотность 100 кг/м3, внутренний диаметр 274-508 мм, толщина 90 мм | м
59.1.12.02-1304 | Цилиндры вырезные с самофиксирующимся тепловым замком и вставкой из муллитокремнеземистой ваты в оцинкованном кожухе, плотность 100 кг/м3, внутренний диаметр 509-762 мм, толщина 90 мм | м
23.99.19.111.59.1.12.02-1304-000 | Цилиндры вырезные с самофиксирующимся тепловым замком и вставкой из муллитокремнеземистой ваты в оцинкованном кожухе, плотность 100 кг/м3, внутренний диаметр 509-762 мм, толщина 90 мм | м
59.1.12.02-1305 | Цилиндры вырезные с самофиксирующимся тепловым замком и вставкой из муллитокремнеземистой ваты в оцинкованном кожухе, плотность 100 кг/м3, внутренний диаметр 763-1020 мм, толщина 90 мм | м
23.99.19.111.59.1.12.02-1305-000 | Цилиндры вырезные с самофиксирующимся тепловым замком и вставкой из муллитокремнеземистой ваты в оцинкованном кожухе, плотность 100 кг/м3, внутренний диаметр 763-1020 мм, толщина 90 мм | м
59.1.12.02-1306 | Цилиндры вырезные с самофиксирующимся тепловым замком и вставкой из муллитокремнеземистой ваты в оцинкованном кожухе, плотность 100 кг/м3, внутренний диаметр 12-57 мм, толщина 100 мм | м
23.99.19.111.59.1.12.02-1306-000 | Цилиндры вырезные с самофиксирующимся тепловым замком и вставкой из муллитокремнеземистой ваты в оцинкованном кожухе, плотность 100 кг/м3, внутренний диаметр 12-57 мм, толщина 100 мм | м
59.1.12.02-1307 | Цилиндры вырезные с самофиксирующимся тепловым замком и вставкой из муллитокремнеземистой ваты в оцинкованном кожухе, плотность 100 кг/м3, внутренний диаметр 58-108 мм, толщина 100 мм | м
23.99.19.111.59.1.12.02-1307-000 | Цилиндры вырезные с самофиксирующимся тепловым замком и вставкой из муллитокремнеземистой ваты в оцинкованном кожухе, плотность 100 кг/м3, внутренний диаметр 58-108 мм, толщина 100 мм | м
59.1.12.02-1308 | Цилиндры вырезные с самофиксирующимся тепловым замком и вставкой из муллитокремнеземистой ваты в оцинкованном кожухе, плотность 100 кг/м3, внутренний диаметр 109-273 мм, толщина 100 мм | м
23.99.19.111.59.1.12.02-1308-000 | Цилиндры вырезные с самофиксирующимся тепловым замком и вставкой из муллитокремнеземистой ваты в оцинкованном кожухе, плотность 100 кг/м3, внутренний диаметр 109-273 мм, толщина 100 мм | м
59.1.12.02-1309 | Цилиндры вырезные с самофиксирующимся тепловым замком и вставкой из муллитокремнеземистой ваты в оцинкованном кожухе, плотность 100 кг/м3, внутренний диаметр 274-508 мм, толщина 100 мм | м
23.99.19.111.59.1.12.02-1309-000 | Цилиндры вырезные с самофиксирующимся тепловым замком и вставкой из муллитокремнеземистой ваты в оцинкованном кожухе, плотность 100 кг/м3, внутренний диаметр 274-508 мм, толщина 100 мм | м
59.1.12.02-1310 | Цилиндры вырезные с самофиксирующимся тепловым замком и вставкой из муллитокремнеземистой ваты в оцинкованном кожухе, плотность 100 кг/м3, внутренний диаметр 509-762 мм, толщина 100 мм | м
23.99.19.111.59.1.12.02-1310-000 | Цилиндры вырезные с самофиксирующимся тепловым замком и вставкой из муллитокремнеземистой ваты в оцинкованном кожухе, плотность 100 кг/м3, внутренний диаметр 509-762 мм, толщина 100 мм | м
59.1.12.02-1311 | Цилиндры вырезные с самофиксирующимся тепловым замком и вставкой из муллитокремнеземистой ваты в оцинкованном кожухе, плотность 100 кг/м3, внутренний диаметр 763-1020 мм, толщина 100 мм | м
23.99.19.111.59.1.12.02-1311-000 | Цилиндры вырезные с самофиксирующимся тепловым замком и вставкой из муллитокремнеземистой ваты в оцинкованном кожухе, плотность 100 кг/м3, внутренний диаметр 763-1020 мм, толщина 100 мм | м
59.1.12.02-1312 | Цилиндры вырезные с самофиксирующимся тепловым замком и вставкой из муллитокремнеземистой ваты в оцинкованном кожухе, плотность 100 кг/м3, внутренний диаметр 12-57 мм, толщина 110 мм | м
23.99.19.111.59.1.12.02-1312-000 | Цилиндры вырезные с самофиксирующимся тепловым замком и вставкой из муллитокремнеземистой ваты в оцинкованном кожухе, плотность 100 кг/м3, внутренний диаметр 12-57 мм, толщина 110 мм | м
59.1.12.02-1313 | Цилиндры вырезные с самофиксирующимся тепловым замком и вставкой из муллитокремнеземистой ваты в оцинкованном кожухе, плотность 100 кг/м3, внутренний диаметр 58-108 мм, толщина 110 мм | м
23.99.19.111.59.1.12.02-1313-000 | Цилиндры вырезные с самофиксирующимся тепловым замком и вставкой из муллитокремнеземистой ваты в оцинкованном кожухе, плотность 100 кг/м3, внутренний диаметр 58-108 мм, толщина 110 мм | м
59.1.12.02-1314 | Цилиндры вырезные с самофиксирующимся тепловым замком и вставкой из муллитокремнеземистой ваты в оцинкованном кожухе, плотность 100 кг/м3, внутренний диаметр 109-273 мм, толщина 110 мм | м
23.99.19.111.59.1.12.02-1314-000 | Цилиндры вырезные с самофиксирующимся тепловым замком и вставкой из муллитокремнеземистой ваты в оцинкованном кожухе, плотность 100 кг/м3, внутренний диаметр 109-273 мм, толщина 110 мм | м
59.1.12.02-1315 | Цилиндры вырезные с самофиксирующимся тепловым замком и вставкой из муллитокремнеземистой ваты в оцинкованном кожухе, плотность 100 кг/м3, внутренний диаметр 274-508 мм, толщина 110 мм | м
23.99.19.111.59.1.12.02-1315-000 | Цилиндры вырезные с самофиксирующимся тепловым замком и вставкой из муллитокремнеземистой ваты в оцинкованном кожухе, плотность 100 кг/м3, внутренний диаметр 274-508 мм, толщина 110 мм | м
59.1.12.02-1316 | Цилиндры вырезные с самофиксирующимся тепловым замком и вставкой из муллитокремнеземистой ваты в оцинкованном кожухе, плотность 100 кг/м3, внутренний диаметр 509-762 мм, толщина 110 мм | м
23.99.19.111.59.1.12.02-1316-000 | Цилиндры вырезные с самофиксирующимся тепловым замком и вставкой из муллитокремнеземистой ваты в оцинкованном кожухе, плотность 100 кг/м3, внутренний диаметр 509-762 мм, толщина 110 мм | м
59.1.12.02-1317 | Цилиндры вырезные с самофиксирующимся тепловым замком и вставкой из муллитокремнеземистой ваты в оцинкованном кожухе, плотность 100 кг/м3, внутренний диаметр 763-1020 мм, толщина 110 мм | м
23.99.19.111.59.1.12.02-1317-000 | Цилиндры вырезные с самофиксирующимся тепловым замком и вставкой из муллитокремнеземистой ваты в оцинкованном кожухе, плотность 100 кг/м3, внутренний диаметр 763-1020 мм, толщина 110 мм | м
59.1.12.02-1318 | Цилиндры вырезные с самофиксирующимся тепловым замком и вставкой из муллитокремнеземистой ваты в оцинкованном кожухе, плотность 100 кг/м3, внутренний диаметр 12-57 мм, толщина 120 мм | м
23.99.19.111.59.1.12.02-1318-000 | Цилиндры вырезные с самофиксирующимся тепловым замком и вставкой из муллитокремнеземистой ваты в оцинкованном кожухе, плотность 100 кг/м3, внутренний диаметр 12-57 мм, толщина 120 мм | м
59.1.12.02-1319 | Цилиндры вырезные с самофиксирующимся тепловым замком и вставкой из муллитокремнеземистой ваты в оцинкованном кожухе, плотность 100 кг/м3, внутренний диаметр 58-108 мм, толщина 120 мм | м
23.99.19.111.59.1.12.02-1319-000 | Цилиндры вырезные с самофиксирующимся тепловым замком и вставкой из муллитокремнеземистой ваты в оцинкованном кожухе, плотность 100 кг/м3, внутренний диаметр 58-108 мм, толщина 120 мм | м
59.1.12.02-1320 | Цилиндры вырезные с самофиксирующимся тепловым замком и вставкой из муллитокремнеземистой ваты в оцинкованном кожухе, плотность 100 кг/м3, внутренний диаметр 109-273 мм, толщина 120 мм | м
23.99.19.111.59.1.12.02-1320-000 | Цилиндры вырезные с самофиксирующимся тепловым замком и вставкой из муллитокремнеземистой ваты в оцинкованном кожухе, плотность 100 кг/м3, внутренний диаметр 109-273 мм, толщина 120 мм | м
59.1.12.02-1321 | Цилиндры вырезные с самофиксирующимся тепловым замком и вставкой из муллитокремнеземистой ваты в оцинкованном кожухе, плотность 100 кг/м3, внутренний диаметр 274-508 мм, толщина 120 мм | м
23.99.19.111.59.1.12.02-1321-000 | Цилиндры вырезные с самофиксирующимся тепловым замком и вставкой из муллитокремнеземистой ваты в оцинкованном кожухе, плотность 100 кг/м3, внутренний диаметр 274-508 мм, толщина 120 мм | м
59.1.12.02-1322 | Цилиндры вырезные с самофиксирующимся тепловым замком и вставкой из муллитокремнеземистой ваты в оцинкованном кожухе, плотность 100 кг/м3, внутренний диаметр 509-762 мм, толщина 120 мм | м
23.99.19.111.59.1.12.02-1322-000 | Цилиндры вырезные с самофиксирующимся тепловым замком и вставкой из муллитокремнеземистой ваты в оцинкованном кожухе, плотность 100 кг/м3, внутренний диаметр 509-762 мм, толщина 120 мм | м
59.1.12.02-1323 | Цилиндры вырезные с самофиксирующимся тепловым замком и вставкой из муллитокремнеземистой ваты в оцинкованном кожухе, плотность 100 кг/м3, внутренний диаметр 763-1020 мм, толщина 120 мм | м
23.99.19.111.59.1.12.02-1323-000 | Цилиндры вырезные с самофиксирующимся тепловым замком и вставкой из муллитокремнеземистой ваты в оцинкованном кожухе, плотность 100 кг/м3, внутренний диаметр 763-1020 мм, толщина 120 мм | м
59.1.12.02-1324 | Цилиндры вырезные с самофиксирующимся тепловым замком и вставкой из муллитокремнеземистой ваты кашированные алюминиевой фольгой, плотность 100 кг/м3, внутренний диаметр 12-57 мм, толщина 20 мм | м
23.99.19.111.59.1.12.02-1324-000 | Цилиндры вырезные с самофиксирующимся тепловым замком и вставкой из муллитокремнеземистой ваты кашированные алюминиевой фольгой, плотность 100 кг/м3, внутренний диаметр 12-57 мм, толщина 20 мм | м
59.1.12.02-1325 | Цилиндры вырезные с самофиксирующимся тепловым замком и вставкой из муллитокремнеземистой ваты кашированные алюминиевой фольгой, плотность 100 кг/м3, внутренний диаметр 58-108 мм, толщина 20 мм | м
23.99.19.111.59.1.12.02-1325-000 | Цилиндры вырезные с самофиксирующимся тепловым замком и вставкой из муллитокремнеземистой ваты кашированные алюминиевой фольгой, плотность 100 кг/м3, внутренний диаметр 58-108 мм, толщина 20 мм | м
59.1.12.02-1326 | Цилиндры вырезные с самофиксирующимся тепловым замком и вставкой из муллитокремнеземистой ваты кашированные алюминиевой фольгой, плотность 100 кг/м3, внутренний диаметр 109-159 мм, толщина 20 мм | м
23.99.19.111.59.1.12.02-1326-000 | Цилиндры вырезные с самофиксирующимся тепловым замком и вставкой из муллитокремнеземистой ваты кашированные алюминиевой фольгой, плотность 100 кг/м3, внутренний диаметр 109-159 мм, толщина 20 мм | м
59.1.12.02-1327 | Цилиндры вырезные с самофиксирующимся тепловым замком и вставкой из муллитокремнеземистой ваты кашированные алюминиевой фольгой, плотность 100 кг/м3, внутренний диаметр 12-57 мм, толщина 25 мм | м
23.99.19.111.59.1.12.02-1327-000 | Цилиндры вырезные с самофиксирующимся тепловым замком и вставкой из муллитокремнеземистой ваты кашированные алюминиевой фольгой, плотность 100 кг/м3, внутренний диаметр 12-57 мм, толщина 25 мм | м
59.1.12.02-1328 | Цилиндры вырезные с самофиксирующимся тепловым замком и вставкой из муллитокремнеземистой ваты кашированные алюминиевой фольгой, плотность 100 кг/м3, внутренний диаметр 58-108 мм, толщина 25 мм | м
23.99.19.111.59.1.12.02-1328-000 | Цилиндры вырезные с самофиксирующимся тепловым замком и вставкой из муллитокремнеземистой ваты кашированные алюминиевой фольгой, плотность 100 кг/м3, внутренний диаметр 58-108 мм, толщина 25 мм | м
59.1.12.02-1329 | Цилиндры вырезные с самофиксирующимся тепловым замком и вставкой из муллитокремнеземистой ваты кашированные алюминиевой фольгой, плотность 100 кг/м3, внутренний диаметр 109-273 мм, толщина 25 мм | м
23.99.19.111.59.1.12.02-1329-000 | Цилиндры вырезные с самофиксирующимся тепловым замком и вставкой из муллитокремнеземистой ваты кашированные алюминиевой фольгой, плотность 100 кг/м3, внутренний диаметр 109-273 мм, толщина 25 мм | м
59.1.12.02-1330 | Цилиндры вырезные с самофиксирующимся тепловым замком и вставкой из муллитокремнеземистой ваты кашированные алюминиевой фольгой, плотность 100 кг/м3, внутренний диаметр 12-57 мм, толщина 30 мм | м
23.99.19.111.59.1.12.02-1330-000 | Цилиндры вырезные с самофиксирующимся тепловым замком и вставкой из муллитокремнеземистой ваты кашированные алюминиевой фольгой, плотность 100 кг/м3, внутренний диаметр 12-57 мм, толщина 30 мм | м
59.1.12.02-1331 | Цилиндры вырезные с самофиксирующимся тепловым замком и вставкой из муллитокремнеземистой ваты кашированные алюминиевой фольгой, плотность 100 кг/м3, внутренний диаметр 58-108 мм, толщина 30 мм | м
23.99.19.111.59.1.12.02-1331-000 | Цилиндры вырезные с самофиксирующимся тепловым замком и вставкой из муллитокремнеземистой ваты кашированные алюминиевой фольгой, плотность 100 кг/м3, внутренний диаметр 58-108 мм, толщина 30 мм | м
59.1.12.02-1332 | Цилиндры вырезные с самофиксирующимся тепловым замком и вставкой из муллитокремнеземистой ваты кашированные алюминиевой фольгой, плотность 100 кг/м3, внутренний диаметр 109-273 мм, толщина 30 мм | м
23.99.19.111.59.1.12.02-1332-000 | Цилиндры вырезные с самофиксирующимся тепловым замком и вставкой из муллитокремнеземистой ваты кашированные алюминиевой фольгой, плотность 100 кг/м3, внутренний диаметр 109-273 мм, толщина 30 мм | м
59.1.12.02-1333 | Цилиндры вырезные с самофиксирующимся тепловым замком и вставкой из муллитокремнеземистой ваты кашированные алюминиевой фольгой, плотность 100 кг/м3, внутренний диаметр 274-508 мм, толщина 30 мм | м
23.99.19.111.59.1.12.02-1333-000 | Цилиндры вырезные с самофиксирующимся тепловым замком и вставкой из муллитокремнеземистой ваты кашированные алюминиевой фольгой, плотность 100 кг/м3, внутренний диаметр 274-508 мм, толщина 30 мм | м
59.1.12.02-1334 | Цилиндры вырезные с самофиксирующимся тепловым замком и вставкой из муллитокремнеземистой ваты кашированные алюминиевой фольгой, плотность 100 кг/м3, внутренний диаметр 509-762 мм, толщина 30 мм | м
23.99.19.111.59.1.12.02-1334-000 | Цилиндры вырезные с самофиксирующимся тепловым замком и вставкой из муллитокремнеземистой ваты кашированные алюминиевой фольгой, плотность 100 кг/м3, внутренний диаметр 509-762 мм, толщина 30 мм | м
59.1.12.02-1335 | Цилиндры вырезные с самофиксирующимся тепловым замком и вставкой из муллитокремнеземистой ваты кашированные алюминиевой фольгой, плотность 100 кг/м3, внутренний диаметр 763-1020 мм, толщина 30 мм | м
23.99.19.111.59.1.12.02-1335-000 | Цилиндры вырезные с самофиксирующимся тепловым замком и вставкой из муллитокремнеземистой ваты кашированные алюминиевой фольгой, плотность 100 кг/м3, внутренний диаметр 763-1020 мм, толщина 30 мм | м
59.1.12.02-1336 | Цилиндры вырезные с самофиксирующимся тепловым замком и вставкой из муллитокремнеземистой ваты кашированные алюминиевой фольгой, плотность 100 кг/м3, внутренний диаметр 12-57 мм, толщина 40 мм | м
23.99.19.111.59.1.12.02-1336-000 | Цилиндры вырезные с самофиксирующимся тепловым замком и вставкой из муллитокремнеземистой ваты кашированные алюминиевой фольгой, плотность 100 кг/м3, внутренний диаметр 12-57 мм, толщина 40 мм | м
59.1.12.02-1337 | Цилиндры вырезные с самофиксирующимся тепловым замком и вставкой из муллитокремнеземистой ваты кашированные алюминиевой фольгой, плотность 100 кг/м3, внутренний диаметр 58-108 мм, толщина 40 мм | м
23.99.19.111.59.1.12.02-1337-000 | Цилиндры вырезные с самофиксирующимся тепловым замком и вставкой из муллитокремнеземистой ваты кашированные алюминиевой фольгой, плотность 100 кг/м3, внутренний диаметр 58-108 мм, толщина 40 мм | м
59.1.12.02-1338 | Цилиндры вырезные с самофиксирующимся тепловым замком и вставкой из муллитокремнеземистой ваты кашированные алюминиевой фольгой, плотность 100 кг/м3, внутренний диаметр 109-273 мм, толщина 40 мм | м
23.99.19.111.59.1.12.02-1338-000 | Цилиндры вырезные с самофиксирующимся тепловым замком и вставкой из муллитокремнеземистой ваты кашированные алюминиевой фольгой, плотность 100 кг/м3, внутренний диаметр 109-273 мм, толщина 40 мм | м
59.1.12.02-1339 | Цилиндры вырезные с самофиксирующимся тепловым замком и вставкой из муллитокремнеземистой ваты кашированные алюминиевой фольгой, плотность 100 кг/м3, внутренний диаметр 274-508 мм, толщина 40 мм | м
23.99.19.111.59.1.12.02-1339-000 | Цилиндры вырезные с самофиксирующимся тепловым замком и вставкой из муллитокремнеземистой ваты кашированные алюминиевой фольгой, плотность 100 кг/м3, внутренний диаметр 274-508 мм, толщина 40 мм | м
59.1.12.02-1340 | Цилиндры вырезные с самофиксирующимся тепловым замком и вставкой из муллитокремнеземистой ваты кашированные алюминиевой фольгой, плотность 100 кг/м3, внутренний диаметр 509-762 мм, толщина 40 мм | м
23.99.19.111.59.1.12.02-1340-000 | Цилиндры вырезные с самофиксирующимся тепловым замком и вставкой из муллитокремнеземистой ваты кашированные алюминиевой фольгой, плотность 100 кг/м3, внутренний диаметр 509-762 мм, толщина 40 мм | м
59.1.12.02-1341 | Цилиндры вырезные с самофиксирующимся тепловым замком и вставкой из муллитокремнеземистой ваты кашированные алюминиевой фольгой, плотность 100 кг/м3, внутренний диаметр 763-1020 мм, толщина 40 мм | м
23.99.19.111.59.1.12.02-1341-000 | Цилиндры вырезные с самофиксирующимся тепловым замком и вставкой из муллитокремнеземистой ваты кашированные алюминиевой фольгой, плотность 100 кг/м3, внутренний диаметр 763-1020 мм, толщина 40 мм | м
59.1.12.02-1342 | Цилиндры вырезные с самофиксирующимся тепловым замком и вставкой из муллитокремнеземистой ваты кашированные алюминиевой фольгой, плотность 100 кг/м3, внутренний диаметр 12-57 мм, толщина 50 мм | м
23.99.19.111.59.1.12.02-1342-000 | Цилиндры вырезные с самофиксирующимся тепловым замком и вставкой из муллитокремнеземистой ваты кашированные алюминиевой фольгой, плотность 100 кг/м3, внутренний диаметр 12-57 мм, толщина 50 мм | м
59.1.12.02-1343 | Цилиндры вырезные с самофиксирующимся тепловым замком и вставкой из муллитокремнеземистой ваты кашированные алюминиевой фольгой, плотность 100 кг/м3, внутренний диаметр 58-108 мм, толщина 50 мм | м
23.99.19.111.59.1.12.02-1343-000 | Цилиндры вырезные с самофиксирующимся тепловым замком и вставкой из муллитокремнеземистой ваты кашированные алюминиевой фольгой, плотность 100 кг/м3, внутренний диаметр 58-108 мм, толщина 50 мм | м
59.1.12.02-1344 | Цилиндры вырезные с самофиксирующимся тепловым замком и вставкой из муллитокремнеземистой ваты кашированные алюминиевой фольгой, плотность 100 кг/м3, внутренний диаметр 109-273 мм, толщина 50 мм | м
23.99.19.111.59.1.12.02-1344-000 | Цилиндры вырезные с самофиксирующимся тепловым замком и вставкой из муллитокремнеземистой ваты кашированные алюминиевой фольгой, плотность 100 кг/м3, внутренний диаметр 109-273 мм, толщина 50 мм | м
59.1.12.02-1345 | Цилиндры вырезные с самофиксирующимся тепловым замком и вставкой из муллитокремнеземистой ваты кашированные алюминиевой фольгой, плотность 100 кг/м3, внутренний диаметр 274-508 мм, толщина 50 мм | м
23.99.19.111.59.1.12.02-1345-000 | Цилиндры вырезные с самофиксирующимся тепловым замком и вставкой из муллитокремнеземистой ваты кашированные алюминиевой фольгой, плотность 100 кг/м3, внутренний диаметр 274-508 мм, толщина 50 мм | м
59.1.12.02-1346 | Цилиндры вырезные с самофиксирующимся тепловым замком и вставкой из муллитокремнеземистой ваты кашированные алюминиевой фольгой, плотность 100 кг/м3, внутренний диаметр 509-762 мм, толщина 50 мм | м
23.99.19.111.59.1.12.02-1346-000 | Цилиндры вырезные с самофиксирующимся тепловым замком и вставкой из муллитокремнеземистой ваты кашированные алюминиевой фольгой, плотность 100 кг/м3, внутренний диаметр 509-762 мм, толщина 50 мм | м
59.1.12.02-1347 | Цилиндры вырезные с самофиксирующимся тепловым замком и вставкой из муллитокремнеземистой ваты кашированные алюминиевой фольгой, плотность 100 кг/м3, внутренний диаметр 763-1020 мм, толщина 50 мм | м
23.99.19.111.59.1.12.02-1347-000 | Цилиндры вырезные с самофиксирующимся тепловым замком и вставкой из муллитокремнеземистой ваты кашированные алюминиевой фольгой, плотность 100 кг/м3, внутренний диаметр 763-1020 мм, толщина 50 мм | м
59.1.12.02-1348 | Цилиндры вырезные с самофиксирующимся тепловым замком и вставкой из муллитокремнеземистой ваты кашированные алюминиевой фольгой, плотность 100 кг/м3, внутренний диаметр 12-57 мм, толщина 60 мм | м
23.99.19.111.59.1.12.02-1348-000 | Цилиндры вырезные с самофиксирующимся тепловым замком и вставкой из муллитокремнеземистой ваты кашированные алюминиевой фольгой, плотность 100 кг/м3, внутренний диаметр 12-57 мм, толщина 60 мм | м
59.1.12.02-1349 | Цилиндры вырезные с самофиксирующимся тепловым замком и вставкой из муллитокремнеземистой ваты кашированные алюминиевой фольгой, плотность 100 кг/м3, внутренний диаметр 58-108 мм, толщина 60 мм | м
23.99.19.111.59.1.12.02-1349-000 | Цилиндры вырезные с самофиксирующимся тепловым замком и вставкой из муллитокремнеземистой ваты кашированные алюминиевой фольгой, плотность 100 кг/м3, внутренний диаметр 58-108 мм, толщина 60 мм | м
59.1.12.02-1350 | Цилиндры вырезные с самофиксирующимся тепловым замком и вставкой из муллитокремнеземистой ваты кашированные алюминиевой фольгой, плотность 100 кг/м3, внутренний диаметр 109-273 мм, толщина 60 мм | м
23.99.19.111.59.1.12.02-1350-000 | Цилиндры вырезные с самофиксирующимся тепловым замком и вставкой из муллитокремнеземистой ваты кашированные алюминиевой фольгой, плотность 100 кг/м3, внутренний диаметр 109-273 мм, толщина 60 мм | м
59.1.12.02-1351 | Цилиндры вырезные с самофиксирующимся тепловым замком и вставкой из муллитокремнеземистой ваты кашированные алюминиевой фольгой, плотность 100 кг/м3, внутренний диаметр 274-508 мм, толщина 60 мм | м
23.99.19.111.59.1.12.02-1351-000 | Цилиндры вырезные с самофиксирующимся тепловым замком и вставкой из муллитокремнеземистой ваты кашированные алюминиевой фольгой, плотность 100 кг/м3, внутренний диаметр 274-508 мм, толщина 60 мм | м
59.1.12.02-1352 | Цилиндры вырезные с самофиксирующимся тепловым замком и вставкой из муллитокремнеземистой ваты кашированные алюминиевой фольгой, плотность 100 кг/м3, внутренний диаметр 509-762 мм, толщина 60 мм | м
23.99.19.111.59.1.12.02-1352-000 | Цилиндры вырезные с самофиксирующимся тепловым замком и вставкой из муллитокремнеземистой ваты кашированные алюминиевой фольгой, плотность 100 кг/м3, внутренний диаметр 509-762 мм, толщина 60 мм | м
59.1.12.02-1353 | Цилиндры вырезные с самофиксирующимся тепловым замком и вставкой из муллитокремнеземистой ваты кашированные алюминиевой фольгой, плотность 100 кг/м3, внутренний диаметр 763-1020 мм, толщина 60 мм | м
23.99.19.111.59.1.12.02-1353-000 | Цилиндры вырезные с самофиксирующимся тепловым замком и вставкой из муллитокремнеземистой ваты кашированные алюминиевой фольгой, плотность 100 кг/м3, внутренний диаметр 763-1020 мм, толщина 60 мм | м
59.1.12.02-1354 | Цилиндры вырезные с самофиксирующимся тепловым замком и вставкой из муллитокремнеземистой ваты кашированные алюминиевой фольгой, плотность 100 кг/м3, внутренний диаметр 12-57 мм, толщина 70 мм | м
23.99.19.111.59.1.12.02-1354-000 | Цилиндры вырезные с самофиксирующимся тепловым замком и вставкой из муллитокремнеземистой ваты кашированные алюминиевой фольгой, плотность 100 кг/м3, внутренний диаметр 12-57 мм, толщина 70 мм | м
59.1.12.02-1355 | Цилиндры вырезные с самофиксирующимся тепловым замком и вставкой из муллитокремнеземистой ваты кашированные алюминиевой фольгой, плотность 100 кг/м3, внутренний диаметр 58-108 мм, толщина 70 мм | м
23.99.19.111.59.1.12.02-1355-000 | Цилиндры вырезные с самофиксирующимся тепловым замком и вставкой из муллитокремнеземистой ваты кашированные алюминиевой фольгой, плотность 100 кг/м3, внутренний диаметр 58-108 мм, толщина 70 мм | м
59.1.12.02-1356 | Цилиндры вырезные с самофиксирующимся тепловым замком и вставкой из муллитокремнеземистой ваты кашированные алюминиевой фольгой, плотность 100 кг/м3, внутренний диаметр 109-273 мм, толщина 70 мм | м
23.99.19.111.59.1.12.02-1356-000 | Цилиндры вырезные с самофиксирующимся тепловым замком и вставкой из муллитокремнеземистой ваты кашированные алюминиевой фольгой, плотность 100 кг/м3, внутренний диаметр 109-273 мм, толщина 70 мм | м
59.1.12.02-1357 | Цилиндры вырезные с самофиксирующимся тепловым замком и вставкой из муллитокремнеземистой ваты кашированные алюминиевой фольгой, плотность 100 кг/м3, внутренний диаметр 274-508 мм, толщина 70 мм | м
23.99.19.111.59.1.12.02-1357-000 | Цилиндры вырезные с самофиксирующимся тепловым замком и вставкой из муллитокремнеземистой ваты кашированные алюминиевой фольгой, плотность 100 кг/м3, внутренний диаметр 274-508 мм, толщина 70 мм | м
59.1.12.02-1358 | Цилиндры вырезные с самофиксирующимся тепловым замком и вставкой из муллитокремнеземистой ваты кашированные алюминиевой фольгой, плотность 100 кг/м3, внутренний диаметр 509-762 мм, толщина 70 мм | м
23.99.19.111.59.1.12.02-1358-000 | Цилиндры вырезные с самофиксирующимся тепловым замком и вставкой из муллитокремнеземистой ваты кашированные алюминиевой фольгой, плотность 100 кг/м3, внутренний диаметр 509-762 мм, толщина 70 мм | м
59.1.12.02-1359 | Цилиндры вырезные с самофиксирующимся тепловым замком и вставкой из муллитокремнеземистой ваты кашированные алюминиевой фольгой, плотность 100 кг/м3, внутренний диаметр 763-1020 мм, толщина 70 мм | м
23.99.19.111.59.1.12.02-1359-000 | Цилиндры вырезные с самофиксирующимся тепловым замком и вставкой из муллитокремнеземистой ваты кашированные алюминиевой фольгой, плотность 100 кг/м3, внутренний диаметр 763-1020 мм, толщина 70 мм | м
59.1.12.02-1360 | Цилиндры вырезные с самофиксирующимся тепловым замком и вставкой из муллитокремнеземистой ваты кашированные алюминиевой фольгой, плотность 100 кг/м3, внутренний диаметр 12-57 мм, толщина 80 мм | м
23.99.19.111.59.1.12.02-1360-000 | Цилиндры вырезные с самофиксирующимся тепловым замком и вставкой из муллитокремнеземистой ваты кашированные алюминиевой фольгой, плотность 100 кг/м3, внутренний диаметр 12-57 мм, толщина 80 мм | м
59.1.12.02-1361 | Цилиндры вырезные с самофиксирующимся тепловым замком и вставкой из муллитокремнеземистой ваты кашированные алюминиевой фольгой, плотность 100 кг/м3, внутренний диаметр 58-108 мм, толщина 80 мм | м
23.99.19.111.59.1.12.02-1361-000 | Цилиндры вырезные с самофиксирующимся тепловым замком и вставкой из муллитокремнеземистой ваты кашированные алюминиевой фольгой, плотность 100 кг/м3, внутренний диаметр 58-108 мм, толщина 80 мм | м
59.1.12.02-1362 | Цилиндры вырезные с самофиксирующимся тепловым замком и вставкой из муллитокремнеземистой ваты кашированные алюминиевой фольгой, плотность 100 кг/м3, внутренний диаметр 109-273 мм, толщина 80 мм | м
23.99.19.111.59.1.12.02-1362-000 | Цилиндры вырезные с самофиксирующимся тепловым замком и вставкой из муллитокремнеземистой ваты кашированные алюминиевой фольгой, плотность 100 кг/м3, внутренний диаметр 109-273 мм, толщина 80 мм | м
59.1.12.02-1363 | Цилиндры вырезные с самофиксирующимся тепловым замком и вставкой из муллитокремнеземистой ваты кашированные алюминиевой фольгой, плотность 100 кг/м3, внутренний диаметр 274-508 мм, толщина 80 мм | м
23.99.19.111.59.1.12.02-1363-000 | Цилиндры вырезные с самофиксирующимся тепловым замком и вставкой из муллитокремнеземистой ваты кашированные алюминиевой фольгой, плотность 100 кг/м3, внутренний диаметр 274-508 мм, толщина 80 мм | м
59.1.12.02-1364 | Цилиндры вырезные с самофиксирующимся тепловым замком и вставкой из муллитокремнеземистой ваты кашированные алюминиевой фольгой, плотность 100 кг/м3, внутренний диаметр 509-762 мм, толщина 80 мм | м
23.99.19.111.59.1.12.02-1364-000 | Цилиндры вырезные с самофиксирующимся тепловым замком и вставкой из муллитокремнеземистой ваты кашированные алюминиевой фольгой, плотность 100 кг/м3, внутренний диаметр 509-762 мм, толщина 80 мм | м
59.1.12.02-1365 | Цилиндры вырезные с самофиксирующимся тепловым замком и вставкой из муллитокремнеземистой ваты кашированные алюминиевой фольгой, плотность 100 кг/м3, внутренний диаметр 763-1020 мм, толщина 80 мм | м
23.99.19.111.59.1.12.02-1365-000 | Цилиндры вырезные с самофиксирующимся тепловым замком и вставкой из муллитокремнеземистой ваты кашированные алюминиевой фольгой, плотность 100 кг/м3, внутренний диаметр 763-1020 мм, толщина 80 мм | м
59.1.12.02-1366 | Цилиндры вырезные с самофиксирующимся тепловым замком и вставкой из муллитокремнеземистой ваты кашированные алюминиевой фольгой, плотность 100 кг/м3, внутренний диаметр 12-57 мм, толщина 90 мм | м
23.99.19.111.59.1.12.02-1366-000 | Цилиндры вырезные с самофиксирующимся тепловым замком и вставкой из муллитокремнеземистой ваты кашированные алюминиевой фольгой, плотность 100 кг/м3, внутренний диаметр 12-57 мм, толщина 90 мм | м
59.1.12.02-1367 | Цилиндры вырезные с самофиксирующимся тепловым замком и вставкой из муллитокремнеземистой ваты кашированные алюминиевой фольгой, плотность 100 кг/м3, внутренний диаметр 58-108 мм, толщина 90 мм | м
23.99.19.111.59.1.12.02-1367-000 | Цилиндры вырезные с самофиксирующимся тепловым замком и вставкой из муллитокремнеземистой ваты кашированные алюминиевой фольгой, плотность 100 кг/м3, внутренний диаметр 58-108 мм, толщина 90 мм | м
59.1.12.02-1368 | Цилиндры вырезные с самофиксирующимся тепловым замком и вставкой из муллитокремнеземистой ваты кашированные алюминиевой фольгой, плотность 100 кг/м3, внутренний диаметр 109-273 мм, толщина 90 мм | м
23.99.19.111.59.1.12.02-1368-000 | Цилиндры вырезные с самофиксирующимся тепловым замком и вставкой из муллитокремнеземистой ваты кашированные алюминиевой фольгой, плотность 100 кг/м3, внутренний диаметр 109-273 мм, толщина 90 мм | м
59.1.12.02-1369 | Цилиндры вырезные с самофиксирующимся тепловым замком и вставкой из муллитокремнеземистой ваты кашированные алюминиевой фольгой, плотность 100 кг/м3, внутренний диаметр 274-508 мм, толщина 90 мм | м
23.99.19.111.59.1.12.02-1369-000 | Цилиндры вырезные с самофиксирующимся тепловым замком и вставкой из муллитокремнеземистой ваты кашированные алюминиевой фольгой, плотность 100 кг/м3, внутренний диаметр 274-508 мм, толщина 90 мм | м
59.1.12.02-1370 | Цилиндры вырезные с самофиксирующимся тепловым замком и вставкой из муллитокремнеземистой ваты кашированные алюминиевой фольгой, плотность 100 кг/м3, внутренний диаметр 509-762 мм, толщина 90 мм | м
23.99.19.111.59.1.12.02-1370-000 | Цилиндры вырезные с самофиксирующимся тепловым замком и вставкой из муллитокремнеземистой ваты кашированные алюминиевой фольгой, плотность 100 кг/м3, внутренний диаметр 509-762 мм, толщина 90 мм | м
59.1.12.02-1371 | Цилиндры вырезные с самофиксирующимся тепловым замком и вставкой из муллитокремнеземистой ваты кашированные алюминиевой фольгой, плотность 100 кг/м3, внутренний диаметр 763-1020 мм, толщина 90 мм | м
23.99.19.111.59.1.12.02-1371-000 | Цилиндры вырезные с самофиксирующимся тепловым замком и вставкой из муллитокремнеземистой ваты кашированные алюминиевой фольгой, плотность 100 кг/м3, внутренний диаметр 763-1020 мм, толщина 90 мм | м
59.1.12.02-1372 | Цилиндры вырезные с самофиксирующимся тепловым замком и вставкой из муллитокремнеземистой ваты кашированные алюминиевой фольгой, плотность 100 кг/м3, внутренний диаметр 12-57 мм, толщина 100 мм | м
23.99.19.111.59.1.12.02-1372-000 | Цилиндры вырезные с самофиксирующимся тепловым замком и вставкой из муллитокремнеземистой ваты кашированные алюминиевой фольгой, плотность 100 кг/м3, внутренний диаметр 12-57 мм, толщина 100 мм | м
59.1.12.02-1373 | Цилиндры вырезные с самофиксирующимся тепловым замком и вставкой из муллитокремнеземистой ваты кашированные алюминиевой фольгой, плотность 100 кг/м3, внутренний диаметр 58-108 мм, толщина 100 мм | м
23.99.19.111.59.1.12.02-1373-000 | Цилиндры вырезные с самофиксирующимся тепловым замком и вставкой из муллитокремнеземистой ваты кашированные алюминиевой фольгой, плотность 100 кг/м3, внутренний диаметр 58-108 мм, толщина 100 мм | м
59.1.12.02-1374 | Цилиндры вырезные с самофиксирующимся тепловым замком и вставкой из муллитокремнеземистой ваты кашированные алюминиевой фольгой, плотность 100 кг/м3, внутренний диаметр 109-273 мм, толщина 100 мм | м
23.99.19.111.59.1.12.02-1374-000 | Цилиндры вырезные с самофиксирующимся тепловым замком и вставкой из муллитокремнеземистой ваты кашированные алюминиевой фольгой, плотность 100 кг/м3, внутренний диаметр 109-273 мм, толщина 100 мм | м
59.1.12.02-1375 | Цилиндры вырезные с самофиксирующимся тепловым замком и вставкой из муллитокремнеземистой ваты кашированные алюминиевой фольгой, плотность 100 кг/м3, внутренний диаметр 274-508 мм, толщина 100 мм | м
23.99.19.111.59.1.12.02-1375-000 | Цилиндры вырезные с самофиксирующимся тепловым замком и вставкой из муллитокремнеземистой ваты кашированные алюминиевой фольгой, плотность 100 кг/м3, внутренний диаметр 274-508 мм, толщина 100 мм | м
59.1.12.02-1376 | Цилиндры вырезные с самофиксирующимся тепловым замком и вставкой из муллитокремнеземистой ваты кашированные алюминиевой фольгой, плотность 100 кг/м3, внутренний диаметр 509-762 мм, толщина 100 мм | м
23.99.19.111.59.1.12.02-1376-000 | Цилиндры вырезные с самофиксирующимся тепловым замком и вставкой из муллитокремнеземистой ваты кашированные алюминиевой фольгой, плотность 100 кг/м3, внутренний диаметр 509-762 мм, толщина 100 мм | м
59.1.12.02-1377 | Цилиндры вырезные с самофиксирующимся тепловым замком и вставкой из муллитокремнеземистой ваты кашированные алюминиевой фольгой, плотность 100 кг/м3, внутренний диаметр 763-1020 мм, толщина 100 мм | м
23.99.19.111.59.1.12.02-1377-000 | Цилиндры вырезные с самофиксирующимся тепловым замком и вставкой из муллитокремнеземистой ваты кашированные алюминиевой фольгой, плотность 100 кг/м3, внутренний диаметр 763-1020 мм, толщина 100 мм | м
59.1.12.02-1378 | Цилиндры вырезные с самофиксирующимся тепловым замком и вставкой из муллитокремнеземистой ваты кашированные алюминиевой фольгой, плотность 100 кг/м3, внутренний диаметр 12-57 мм, толщина 110 мм | м
23.99.19.111.59.1.12.02-1378-000 | Цилиндры вырезные с самофиксирующимся тепловым замком и вставкой из муллитокремнеземистой ваты кашированные алюминиевой фольгой, плотность 100 кг/м3, внутренний диаметр 12-57 мм, толщина 110 мм | м
59.1.12.02-1379 | Цилиндры вырезные с самофиксирующимся тепловым замком и вставкой из муллитокремнеземистой ваты кашированные алюминиевой фольгой, плотность 100 кг/м3, внутренний диаметр 58-108 мм, толщина 110 мм | м
23.99.19.111.59.1.12.02-1379-000 | Цилиндры вырезные с самофиксирующимся тепловым замком и вставкой из муллитокремнеземистой ваты кашированные алюминиевой фольгой, плотность 100 кг/м3, внутренний диаметр 58-108 мм, толщина 110 мм | м
59.1.12.02-1380 | Цилиндры вырезные с самофиксирующимся тепловым замком и вставкой из муллитокремнеземистой ваты кашированные алюминиевой фольгой, плотность 100 кг/м3, внутренний диаметр 109-273 мм, толщина 110 мм | м
23.99.19.111.59.1.12.02-1380-000 | Цилиндры вырезные с самофиксирующимся тепловым замком и вставкой из муллитокремнеземистой ваты кашированные алюминиевой фольгой, плотность 100 кг/м3, внутренний диаметр 109-273 мм, толщина 110 мм | м
59.1.12.02-1381 | Цилиндры вырезные с самофиксирующимся тепловым замком и вставкой из муллитокремнеземистой ваты кашированные алюминиевой фольгой, плотность 100 кг/м3, внутренний диаметр 274-508 мм, толщина 110 мм | м
23.99.19.111.59.1.12.02-1381-000 | Цилиндры вырезные с самофиксирующимся тепловым замком и вставкой из муллитокремнеземистой ваты кашированные алюминиевой фольгой, плотность 100 кг/м3, внутренний диаметр 274-508 мм, толщина 110 мм | м
59.1.12.02-1382 | Цилиндры вырезные с самофиксирующимся тепловым замком и вставкой из муллитокремнеземистой ваты кашированные алюминиевой фольгой, плотность 100 кг/м3, внутренний диаметр 509-762 мм, толщина 110 мм | м
23.99.19.111.59.1.12.02-1382-000 | Цилиндры вырезные с самофиксирующимся тепловым замком и вставкой из муллитокремнеземистой ваты кашированные алюминиевой фольгой, плотность 100 кг/м3, внутренний диаметр 509-762 мм, толщина 110 мм | м
59.1.12.02-1383 | Цилиндры вырезные с самофиксирующимся тепловым замком и вставкой из муллитокремнеземистой ваты кашированные алюминиевой фольгой, плотность 100 кг/м3, внутренний диаметр 763-1020 мм, толщина 110 мм | м
23.99.19.111.59.1.12.02-1383-000 | Цилиндры вырезные с самофиксирующимся тепловым замком и вставкой из муллитокремнеземистой ваты кашированные алюминиевой фольгой, плотность 100 кг/м3, внутренний диаметр 763-1020 мм, толщина 110 мм | м
59.1.12.02-1384 | Цилиндры вырезные с самофиксирующимся тепловым замком и вставкой из муллитокремнеземистой ваты кашированные алюминиевой фольгой, плотность 100 кг/м3, внутренний диаметр 12-57 мм, толщина 120 мм | м
23.99.19.111.59.1.12.02-1384-000 | Цилиндры вырезные с самофиксирующимся тепловым замком и вставкой из муллитокремнеземистой ваты кашированные алюминиевой фольгой, плотность 100 кг/м3, внутренний диаметр 12-57 мм, толщина 120 мм | м
59.1.12.02-1385 | Цилиндры вырезные с самофиксирующимся тепловым замком и вставкой из муллитокремнеземистой ваты кашированные алюминиевой фольгой, плотность 100 кг/м3, внутренний диаметр 58-108 мм, толщина 120 мм | м
23.99.19.111.59.1.12.02-1385-000 | Цилиндры вырезные с самофиксирующимся тепловым замком и вставкой из муллитокремнеземистой ваты кашированные алюминиевой фольгой, плотность 100 кг/м3, внутренний диаметр 58-108 мм, толщина 120 мм | м
59.1.12.02-1386 | Цилиндры вырезные с самофиксирующимся тепловым замком и вставкой из муллитокремнеземистой ваты кашированные алюминиевой фольгой, плотность 100 кг/м3, внутренний диаметр 109-273 мм, толщина 120 мм | м
23.99.19.111.59.1.12.02-1386-000 | Цилиндры вырезные с самофиксирующимся тепловым замком и вставкой из муллитокремнеземистой ваты кашированные алюминиевой фольгой, плотность 100 кг/м3, внутренний диаметр 109-273 мм, толщина 120 мм | м
59.1.12.02-1387 | Цилиндры вырезные с самофиксирующимся тепловым замком и вставкой из муллитокремнеземистой ваты кашированные алюминиевой фольгой, плотность 100 кг/м3, внутренний диаметр 274-508 мм, толщина 120 мм | м
23.99.19.111.59.1.12.02-1387-000 | Цилиндры вырезные с самофиксирующимся тепловым замком и вставкой из муллитокремнеземистой ваты кашированные алюминиевой фольгой, плотность 100 кг/м3, внутренний диаметр 274-508 мм, толщина 120 мм | м
59.1.12.02-1388 | Цилиндры вырезные с самофиксирующимся тепловым замком и вставкой из муллитокремнеземистой ваты кашированные алюминиевой фольгой, плотность 100 кг/м3, внутренний диаметр 508-762 мм, толщина 120 мм | м
23.99.19.111.59.1.12.02-1388-000 | Цилиндры вырезные с самофиксирующимся тепловым замком и вставкой из муллитокремнеземистой ваты кашированные алюминиевой фольгой, плотность 100 кг/м3, внутренний диаметр 508-762 мм, толщина 120 мм | м
59.1.12.02-1389 | Цилиндры вырезные с самофиксирующимся тепловым замком и вставкой из муллитокремнеземистой ваты кашированные алюминиевой фольгой, плотность 100 кг/м3, внутренний диаметр 763-1020 мм, толщина 120 мм | м
23.99.19.111.59.1.12.02-1389-000 | Цилиндры вырезные с самофиксирующимся тепловым замком и вставкой из муллитокремнеземистой ваты кашированные алюминиевой фольгой, плотность 100 кг/м3, внутренний диаметр 763-1020 мм, толщина 120 мм | м
59.1.12.02-1390 | Цилиндры вырезные с самофиксирующимся тепловым замком и вставкой из муллитокремнеземистой ваты некашированные, плотность 100 кг/м3, внутренний диаметр 12-57 мм, толщина 20 мм | м
23.99.19.111.59.1.12.02-1390-000 | Цилиндры вырезные с самофиксирующимся тепловым замком и вставкой из муллитокремнеземистой ваты некашированные, плотность 100 кг/м3, внутренний диаметр 12-57 мм, толщина 20 мм | м
59.1.12.02-1391 | Цилиндры вырезные с самофиксирующимся тепловым замком и вставкой из муллитокремнеземистой ваты некашированные, плотность 100 кг/м3, внутренний диаметр 58-108 мм, толщина 20 мм | м
23.99.19.111.59.1.12.02-1391-000 | Цилиндры вырезные с самофиксирующимся тепловым замком и вставкой из муллитокремнеземистой ваты некашированные, плотность 100 кг/м3, внутренний диаметр 58-108 мм, толщина 20 мм | м
59.1.12.02-1392 | Цилиндры вырезные с самофиксирующимся тепловым замком и вставкой из муллитокремнеземистой ваты некашированные, плотность 100 кг/м3, внутренний диаметр 109-159 мм, толщина 20 мм | м
23.99.19.111.59.1.12.02-1392-000 | Цилиндры вырезные с самофиксирующимся тепловым замком и вставкой из муллитокремнеземистой ваты некашированные, плотность 100 кг/м3, внутренний диаметр 109-159 мм, толщина 20 мм | м
59.1.12.02-1393 | Цилиндры вырезные с самофиксирующимся тепловым замком и вставкой из муллитокремнеземистой ваты некашированные, плотность 100 кг/м3, внутренний диаметр 12-57 мм, толщина 25 мм | м
23.99.19.111.59.1.12.02-1393-000 | Цилиндры вырезные с самофиксирующимся тепловым замком и вставкой из муллитокремнеземистой ваты некашированные, плотность 100 кг/м3, внутренний диаметр 12-57 мм, толщина 25 мм | м
59.1.12.02-1394 | Цилиндры вырезные с самофиксирующимся тепловым замком и вставкой из муллитокремнеземистой ваты некашированные, плотность 100 кг/м3, внутренний диаметр 58-108 мм, толщина 25 мм | м
23.99.19.111.59.1.12.02-1394-000 | Цилиндры вырезные с самофиксирующимся тепловым замком и вставкой из муллитокремнеземистой ваты некашированные, плотность 100 кг/м3, внутренний диаметр 58-108 мм, толщина 25 мм | м
59.1.12.02-1395 | Цилиндры вырезные с самофиксирующимся тепловым замком и вставкой из муллитокремнеземистой ваты некашированные, плотность 100 кг/м3, внутренний диаметр 109-273 мм, толщина 25 мм | м
23.99.19.111.59.1.12.02-1395-000 | Цилиндры вырезные с самофиксирующимся тепловым замком и вставкой из муллитокремнеземистой ваты некашированные, плотность 100 кг/м3, внутренний диаметр 109-273 мм, толщина 25 мм | м
59.1.12.02-1396 | Цилиндры вырезные с самофиксирующимся тепловым замком и вставкой из муллитокремнеземистой ваты некашированные, плотность 100 кг/м3, внутренний диаметр 12-57 мм, толщина 30 мм | м
23.99.19.111.59.1.12.02-1396-000 | Цилиндры вырезные с самофиксирующимся тепловым замком и вставкой из муллитокремнеземистой ваты некашированные, плотность 100 кг/м3, внутренний диаметр 12-57 мм, толщина 30 мм | м
59.1.12.02-1397 | Цилиндры вырезные с самофиксирующимся тепловым замком и вставкой из муллитокремнеземистой ваты некашированные, плотность 100 кг/м3, внутренний диаметр 58-108 мм, толщина 30 мм | м
23.99.19.111.59.1.12.02-1397-000 | Цилиндры вырезные с самофиксирующимся тепловым замком и вставкой из муллитокремнеземистой ваты некашированные, плотность 100 кг/м3, внутренний диаметр 58-108 мм, толщина 30 мм | м
59.1.12.02-1398 | Цилиндры вырезные с самофиксирующимся тепловым замком и вставкой из муллитокремнеземистой ваты некашированные, плотность 100 кг/м3, внутренний диаметр 109-273 мм, толщина 30 мм | м
23.99.19.111.59.1.12.02-1398-000 | Цилиндры вырезные с самофиксирующимся тепловым замком и вставкой из муллитокремнеземистой ваты некашированные, плотность 100 кг/м3, внутренний диаметр 109-273 мм, толщина 30 мм | м
59.1.12.02-1399 | Цилиндры вырезные с самофиксирующимся тепловым замком и вставкой из муллитокремнеземистой ваты некашированные, плотность 100 кг/м3, внутренний диаметр 274-508 мм, толщина 30 мм | м
23.99.19.111.59.1.12.02-1399-000 | Цилиндры вырезные с самофиксирующимся тепловым замком и вставкой из муллитокремнеземистой ваты некашированные, плотность 100 кг/м3, внутренний диаметр 274-508 мм, толщина 30 мм | м
59.1.12.02-1400 | Цилиндры вырезные с самофиксирующимся тепловым замком и вставкой из муллитокремнеземистой ваты некашированные, плотность 100 кг/м3, внутренний диаметр 509-762 мм, толщина 30 мм | м
23.99.19.111.59.1.12.02-1400-000 | Цилиндры вырезные с самофиксирующимся тепловым замком и вставкой из муллитокремнеземистой ваты некашированные, плотность 100 кг/м3, внутренний диаметр 509-762 мм, толщина 30 мм | м
59.1.12.02-1401 | Цилиндры вырезные с самофиксирующимся тепловым замком и вставкой из муллитокремнеземистой ваты некашированные, плотность 100 кг/м3, внутренний диаметр 763-1020 мм, толщина 30 мм | м
23.99.19.111.59.1.12.02-1401-000 | Цилиндры вырезные с самофиксирующимся тепловым замком и вставкой из муллитокремнеземистой ваты некашированные, плотность 100 кг/м3, внутренний диаметр 763-1020 мм, толщина 30 мм | м
59.1.12.02-1402 | Цилиндры вырезные с самофиксирующимся тепловым замком и вставкой из муллитокремнеземистой ваты некашированные, плотность 100 кг/м3, внутренний диаметр 12-57 мм, толщина 40 мм | м
23.99.19.111.59.1.12.02-1402-000 | Цилиндры вырезные с самофиксирующимся тепловым замком и вставкой из муллитокремнеземистой ваты некашированные, плотность 100 кг/м3, внутренний диаметр 12-57 мм, толщина 40 мм | м
59.1.12.02-1403 | Цилиндры вырезные с самофиксирующимся тепловым замком и вставкой из муллитокремнеземистой ваты некашированные, плотность 100 кг/м3, внутренний диаметр 58-108 мм, толщина 40 мм | м
23.99.19.111.59.1.12.02-1403-000 | Цилиндры вырезные с самофиксирующимся тепловым замком и вставкой из муллитокремнеземистой ваты некашированные, плотность 100 кг/м3, внутренний диаметр 58-108 мм, толщина 40 мм | м
59.1.12.02-1404 | Цилиндры вырезные с самофиксирующимся тепловым замком и вставкой из муллитокремнеземистой ваты некашированные, плотность 100 кг/м3, внутренний диаметр 109-273 мм, толщина 40 мм | м
23.99.19.111.59.1.12.02-1404-000 | Цилиндры вырезные с самофиксирующимся тепловым замком и вставкой из муллитокремнеземистой ваты некашированные, плотность 100 кг/м3, внутренний диаметр 109-273 мм, толщина 40 мм | м
59.1.12.02-1405 | Цилиндры вырезные с самофиксирующимся тепловым замком и вставкой из муллитокремнеземистой ваты некашированные, плотность 100 кг/м3, внутренний диаметр 274-508 мм, толщина 40 мм | м
23.99.19.111.59.1.12.02-1405-000 | Цилиндры вырезные с самофиксирующимся тепловым замком и вставкой из муллитокремнеземистой ваты некашированные, плотность 100 кг/м3, внутренний диаметр 274-508 мм, толщина 40 мм | м
59.1.12.02-1406 | Цилиндры вырезные с самофиксирующимся тепловым замком и вставкой из муллитокремнеземистой ваты некашированные, плотность 100 кг/м3, внутренний диаметр 509-762 мм, толщина 40 мм | м
23.99.19.111.59.1.12.02-1406-000 | Цилиндры вырезные с самофиксирующимся тепловым замком и вставкой из муллитокремнеземистой ваты некашированные, плотность 100 кг/м3, внутренний диаметр 509-762 мм, толщина 40 мм | м
59.1.12.02-1407 | Цилиндры вырезные с самофиксирующимся тепловым замком и вставкой из муллитокремнеземистой ваты некашированные, плотность 100 кг/м3, внутренний диаметр 763-1020 мм, толщина 40 мм | м
23.99.19.111.59.1.12.02-1407-000 | Цилиндры вырезные с самофиксирующимся тепловым замком и вставкой из муллитокремнеземистой ваты некашированные, плотность 100 кг/м3, внутренний диаметр 763-1020 мм, толщина 40 мм | м
59.1.12.02-1408 | Цилиндры вырезные с самофиксирующимся тепловым замком и вставкой из муллитокремнеземистой ваты некашированные, плотность 100 кг/м3, внутренний диаметр 12-57 мм, толщина 50 мм | м
23.99.19.111.59.1.12.02-1408-000 | Цилиндры вырезные с самофиксирующимся тепловым замком и вставкой из муллитокремнеземистой ваты некашированные, плотность 100 кг/м3, внутренний диаметр 12-57 мм, толщина 50 мм | м
59.1.12.02-1409 | Цилиндры вырезные с самофиксирующимся тепловым замком и вставкой из муллитокремнеземистой ваты некашированные, плотность 100 кг/м3, внутренний диаметр 58-108 мм, толщина 50 мм | м
23.99.19.111.59.1.12.02-1409-000 | Цилиндры вырезные с самофиксирующимся тепловым замком и вставкой из муллитокремнеземистой ваты некашированные, плотность 100 кг/м3, внутренний диаметр 58-108 мм, толщина 50 мм | м
59.1.12.02-1410 | Цилиндры вырезные с самофиксирующимся тепловым замком и вставкой из муллитокремнеземистой ваты некашированные, плотность 100 кг/м3, внутренний диаметр 109-273 мм, толщина 50 мм | м
23.99.19.111.59.1.12.02-1410-000 | Цилиндры вырезные с самофиксирующимся тепловым замком и вставкой из муллитокремнеземистой ваты некашированные, плотность 100 кг/м3, внутренний диаметр 109-273 мм, толщина 50 мм | м
59.1.12.02-1411 | Цилиндры вырезные с самофиксирующимся тепловым замком и вставкой из муллитокремнеземистой ваты некашированные, плотность 100 кг/м3, внутренний диаметр 274-508 мм, толщина 50 мм | м
23.99.19.111.59.1.12.02-1411-000 | Цилиндры вырезные с самофиксирующимся тепловым замком и вставкой из муллитокремнеземистой ваты некашированные, плотность 100 кг/м3, внутренний диаметр 274-508 мм, толщина 50 мм | м
59.1.12.02-1412 | Цилиндры вырезные с самофиксирующимся тепловым замком и вставкой из муллитокремнеземистой ваты некашированные, плотность 100 кг/м3, внутренний диаметр 509-762 мм, толщина 50 мм | м
23.99.19.111.59.1.12.02-1412-000 | Цилиндры вырезные с самофиксирующимся тепловым замком и вставкой из муллитокремнеземистой ваты некашированные, плотность 100 кг/м3, внутренний диаметр 509-762 мм, толщина 50 мм | м
59.1.12.02-1413 | Цилиндры вырезные с самофиксирующимся тепловым замком и вставкой из муллитокремнеземистой ваты некашированные, плотность 100 кг/м3, внутренний диаметр 763-1020 мм, толщина 50 мм | м
23.99.19.111.59.1.12.02-1413-000 | Цилиндры вырезные с самофиксирующимся тепловым замком и вставкой из муллитокремнеземистой ваты некашированные, плотность 100 кг/м3, внутренний диаметр 763-1020 мм, толщина 50 мм | м
59.1.12.02-1414 | Цилиндры вырезные с самофиксирующимся тепловым замком и вставкой из муллитокремнеземистой ваты некашированные, плотность 100 кг/м3, внутренний диаметр 12-57 мм, толщина 60 мм | м
23.99.19.111.59.1.12.02-1414-000 | Цилиндры вырезные с самофиксирующимся тепловым замком и вставкой из муллитокремнеземистой ваты некашированные, плотность 100 кг/м3, внутренний диаметр 12-57 мм, толщина 60 мм | м
59.1.12.02-1415 | Цилиндры вырезные с самофиксирующимся тепловым замком и вставкой из муллитокремнеземистой ваты некашированные, плотность 100 кг/м3, внутренний диаметр 58-108 мм, толщина 60 мм | м
23.99.19.111.59.1.12.02-1415-000 | Цилиндры вырезные с самофиксирующимся тепловым замком и вставкой из муллитокремнеземистой ваты некашированные, плотность 100 кг/м3, внутренний диаметр 58-108 мм, толщина 60 мм | м
59.1.12.02-1416 | Цилиндры вырезные с самофиксирующимся тепловым замком и вставкой из муллитокремнеземистой ваты некашированные, плотность 100 кг/м3, внутренний диаметр 109-273 мм, толщина 60 мм | м
23.99.19.111.59.1.12.02-1416-000 | Цилиндры вырезные с самофиксирующимся тепловым замком и вставкой из муллитокремнеземистой ваты некашированные, плотность 100 кг/м3, внутренний диаметр 109-273 мм, толщина 60 мм | м
59.1.12.02-1417 | Цилиндры вырезные с самофиксирующимся тепловым замком и вставкой из муллитокремнеземистой ваты некашированные, плотность 100 кг/м3, внутренний диаметр 274-508 мм, толщина 60 мм | м
23.99.19.111.59.1.12.02-1417-000 | Цилиндры вырезные с самофиксирующимся тепловым замком и вставкой из муллитокремнеземистой ваты некашированные, плотность 100 кг/м3, внутренний диаметр 274-508 мм, толщина 60 мм | м
59.1.12.02-1418 | Цилиндры вырезные с самофиксирующимся тепловым замком и вставкой из муллитокремнеземистой ваты некашированные, плотность 100 кг/м3, внутренний диаметр 509-762 мм, толщина 60 мм | м
23.99.19.111.59.1.12.02-1418-000 | Цилиндры вырезные с самофиксирующимся тепловым замком и вставкой из муллитокремнеземистой ваты некашированные, плотность 100 кг/м3, внутренний диаметр 509-762 мм, толщина 60 мм | м
59.1.12.02-1419 | Цилиндры вырезные с самофиксирующимся тепловым замком и вставкой из муллитокремнеземистой ваты некашированные, плотность 100 кг/м3, внутренний диаметр 763-1020 мм, толщина 60 мм | м
23.99.19.111.59.1.12.02-1419-000 | Цилиндры вырезные с самофиксирующимся тепловым замком и вставкой из муллитокремнеземистой ваты некашированные, плотность 100 кг/м3, внутренний диаметр 763-1020 мм, толщина 60 мм | м
59.1.12.02-1420 | Цилиндры вырезные с самофиксирующимся тепловым замком и вставкой из муллитокремнеземистой ваты некашированные, плотность 100 кг/м3, внутренний диаметр 12-57 мм, толщина 70 мм | м
23.99.19.111.59.1.12.02-1420-000 | Цилиндры вырезные с самофиксирующимся тепловым замком и вставкой из муллитокремнеземистой ваты некашированные, плотность 100 кг/м3, внутренний диаметр 12-57 мм, толщина 70 мм | м
59.1.12.02-1421 | Цилиндры вырезные с самофиксирующимся тепловым замком и вставкой из муллитокремнеземистой ваты некашированные, плотность 100 кг/м3, внутренний диаметр 58-108 мм, толщина 70 мм | м
23.99.19.111.59.1.12.02-1421-000 | Цилиндры вырезные с самофиксирующимся тепловым замком и вставкой из муллитокремнеземистой ваты некашированные, плотность 100 кг/м3, внутренний диаметр 58-108 мм, толщина 70 мм | м
59.1.12.02-1422 | Цилиндры вырезные с самофиксирующимся тепловым замком и вставкой из муллитокремнеземистой ваты некашированные, плотность 100 кг/м3, внутренний диаметр 109-273 мм, толщина 70 мм | м
23.99.19.111.59.1.12.02-1422-000 | Цилиндры вырезные с самофиксирующимся тепловым замком и вставкой из муллитокремнеземистой ваты некашированные, плотность 100 кг/м3, внутренний диаметр 109-273 мм, толщина 70 мм | м
59.1.12.02-1423 | Цилиндры вырезные с самофиксирующимся тепловым замком и вставкой из муллитокремнеземистой ваты некашированные, плотность 100 кг/м3, внутренний диаметр 274-508 мм, толщина 70 мм | м
23.99.19.111.59.1.12.02-1423-000 | Цилиндры вырезные с самофиксирующимся тепловым замком и вставкой из муллитокремнеземистой ваты некашированные, плотность 100 кг/м3, внутренний диаметр 274-508 мм, толщина 70 мм | м
59.1.12.02-1424 | Цилиндры вырезные с самофиксирующимся тепловым замком и вставкой из муллитокремнеземистой ваты некашированные, плотность 100 кг/м3, внутренний диаметр 509-762 мм, толщина 70 мм | м
23.99.19.111.59.1.12.02-1424-000 | Цилиндры вырезные с самофиксирующимся тепловым замком и вставкой из муллитокремнеземистой ваты некашированные, плотность 100 кг/м3, внутренний диаметр 509-762 мм, толщина 70 мм | м
59.1.12.02-1425 | Цилиндры вырезные с самофиксирующимся тепловым замком и вставкой из муллитокремнеземистой ваты некашированные, плотность 100 кг/м3, внутренний диаметр 763-1020 мм, толщина 70 мм | м
23.99.19.111.59.1.12.02-1425-000 | Цилиндры вырезные с самофиксирующимся тепловым замком и вставкой из муллитокремнеземистой ваты некашированные, плотность 100 кг/м3, внутренний диаметр 763-1020 мм, толщина 70 мм | м
59.1.12.02-1426 | Цилиндры вырезные с самофиксирующимся тепловым замком и вставкой из муллитокремнеземистой ваты некашированные, плотность 100 кг/м3, внутренний диаметр 12-57 мм, толщина 80 мм | м
23.99.19.111.59.1.12.02-1426-000 | Цилиндры вырезные с самофиксирующимся тепловым замком и вставкой из муллитокремнеземистой ваты некашированные, плотность 100 кг/м3, внутренний диаметр 12-57 мм, толщина 80 мм | м
59.1.12.02-1427 | Цилиндры вырезные с самофиксирующимся тепловым замком и вставкой из муллитокремнеземистой ваты некашированные, плотность 100 кг/м3, внутренний диаметр 58-108 мм, толщина 80 мм | м
23.99.19.111.59.1.12.02-1427-000 | Цилиндры вырезные с самофиксирующимся тепловым замком и вставкой из муллитокремнеземистой ваты некашированные, плотность 100 кг/м3, внутренний диаметр 58-108 мм, толщина 80 мм | м
59.1.12.02-1428 | Цилиндры вырезные с самофиксирующимся тепловым замком и вставкой из муллитокремнеземистой ваты некашированные, плотность 100 кг/м3, внутренний диаметр 109-273 мм, толщина 80 мм | м
23.99.19.111.59.1.12.02-1428-000 | Цилиндры вырезные с самофиксирующимся тепловым замком и вставкой из муллитокремнеземистой ваты некашированные, плотность 100 кг/м3, внутренний диаметр 109-273 мм, толщина 80 мм | м
59.1.12.02-1429 | Цилиндры вырезные с самофиксирующимся тепловым замком и вставкой из муллитокремнеземистой ваты некашированные, плотность 100 кг/м3, внутренний диаметр 274-508 мм, толщина 80 мм | м
23.99.19.111.59.1.12.02-1429-000 | Цилиндры вырезные с самофиксирующимся тепловым замком и вставкой из муллитокремнеземистой ваты некашированные, плотность 100 кг/м3, внутренний диаметр 274-508 мм, толщина 80 мм | м
59.1.12.02-1430 | Цилиндры вырезные с самофиксирующимся тепловым замком и вставкой из муллитокремнеземистой ваты некашированные, плотность 100 кг/м3, внутренний диаметр 509-762 мм, толщина 80 мм | м
23.99.19.111.59.1.12.02-1430-000 | Цилиндры вырезные с самофиксирующимся тепловым замком и вставкой из муллитокремнеземистой ваты некашированные, плотность 100 кг/м3, внутренний диаметр 509-762 мм, толщина 80 мм | м
59.1.12.02-1431 | Цилиндры вырезные с самофиксирующимся тепловым замком и вставкой из муллитокремнеземистой ваты некашированные, плотность 100 кг/м3, внутренний диаметр 763-1020 мм, толщина 80 мм | м
23.99.19.111.59.1.12.02-1431-000 | Цилиндры вырезные с самофиксирующимся тепловым замком и вставкой из муллитокремнеземистой ваты некашированные, плотность 100 кг/м3, внутренний диаметр 763-1020 мм, толщина 80 мм | м
59.1.12.02-1432 | Цилиндры вырезные с самофиксирующимся тепловым замком и вставкой из муллитокремнеземистой ваты некашированные, плотность 100 кг/м3, внутренний диаметр 12-57 мм, толщина 90 мм | м
23.99.19.111.59.1.12.02-1432-000 | Цилиндры вырезные с самофиксирующимся тепловым замком и вставкой из муллитокремнеземистой ваты некашированные, плотность 100 кг/м3, внутренний диаметр 12-57 мм, толщина 90 мм | м
59.1.12.02-1433 | Цилиндры вырезные с самофиксирующимся тепловым замком и вставкой из муллитокремнеземистой ваты некашированные, плотность 100 кг/м3, внутренний диаметр 58-108 мм, толщина 90 мм | м
23.99.19.111.59.1.12.02-1433-000 | Цилиндры вырезные с самофиксирующимся тепловым замком и вставкой из муллитокремнеземистой ваты некашированные, плотность 100 кг/м3, внутренний диаметр 58-108 мм, толщина 90 мм | м
59.1.12.02-1434 | Цилиндры вырезные с самофиксирующимся тепловым замком и вставкой из муллитокремнеземистой ваты некашированные, плотность 100 кг/м3, внутренний диаметр 109-273 мм, толщина 90 мм | м
23.99.19.111.59.1.12.02-1434-000 | Цилиндры вырезные с самофиксирующимся тепловым замком и вставкой из муллитокремнеземистой ваты некашированные, плотность 100 кг/м3, внутренний диаметр 109-273 мм, толщина 90 мм | м
59.1.12.02-1435 | Цилиндры вырезные с самофиксирующимся тепловым замком и вставкой из муллитокремнеземистой ваты некашированные, плотность 100 кг/м3, внутренний диаметр 274-508 мм, толщина 90 мм | м
23.99.19.111.59.1.12.02-1435-000 | Цилиндры вырезные с самофиксирующимся тепловым замком и вставкой из муллитокремнеземистой ваты некашированные, плотность 100 кг/м3, внутренний диаметр 274-508 мм, толщина 90 мм | м
59.1.12.02-1436 | Цилиндры вырезные с самофиксирующимся тепловым замком и вставкой из муллитокремнеземистой ваты некашированные, плотность 100 кг/м3, внутренний диаметр 509-762 мм, толщина 90 мм | м
23.99.19.111.59.1.12.02-1436-000 | Цилиндры вырезные с самофиксирующимся тепловым замком и вставкой из муллитокремнеземистой ваты некашированные, плотность 100 кг/м3, внутренний диаметр 509-762 мм, толщина 90 мм | м
59.1.12.02-1437 | Цилиндры вырезные с самофиксирующимся тепловым замком и вставкой из муллитокремнеземистой ваты некашированные, плотность 100 кг/м3, внутренний диаметр 763-1020 мм, толщина 90 мм | м
23.99.19.111.59.1.12.02-1437-000 | Цилиндры вырезные с самофиксирующимся тепловым замком и вставкой из муллитокремнеземистой ваты некашированные, плотность 100 кг/м3, внутренний диаметр 763-1020 мм, толщина 90 мм | м
59.1.12.02-1438 | Цилиндры вырезные с самофиксирующимся тепловым замком и вставкой из муллитокремнеземистой ваты некашированные, плотность 100 кг/м3, внутренний диаметр 12-57 мм, толщина 100 мм | м
23.99.19.111.59.1.12.02-1438-000 | Цилиндры вырезные с самофиксирующимся тепловым замком и вставкой из муллитокремнеземистой ваты некашированные, плотность 100 кг/м3, внутренний диаметр 12-57 мм, толщина 100 мм | м
59.1.12.02-1439 | Цилиндры вырезные с самофиксирующимся тепловым замком и вставкой из муллитокремнеземистой ваты некашированные, плотность 100 кг/м3, внутренний диаметр 58-108 мм, толщина 100 мм | м
23.99.19.111.59.1.12.02-1439-000 | Цилиндры вырезные с самофиксирующимся тепловым замком и вставкой из муллитокремнеземистой ваты некашированные, плотность 100 кг/м3, внутренний диаметр 58-108 мм, толщина 100 мм | м
59.1.12.02-1440 | Цилиндры вырезные с самофиксирующимся тепловым замком и вставкой из муллитокремнеземистой ваты некашированные, плотность 100 кг/м3, внутренний диаметр 109-273 мм, толщина 100 мм | м
23.99.19.111.59.1.12.02-1440-000 | Цилиндры вырезные с самофиксирующимся тепловым замком и вставкой из муллитокремнеземистой ваты некашированные, плотность 100 кг/м3, внутренний диаметр 109-273 мм, толщина 100 мм | м
59.1.12.02-1441 | Цилиндры вырезные с самофиксирующимся тепловым замком и вставкой из муллитокремнеземистой ваты некашированные, плотность 100 кг/м3, внутренний диаметр 274-508 мм, толщина 100 мм | м
23.99.19.111.59.1.12.02-1441-000 | Цилиндры вырезные с самофиксирующимся тепловым замком и вставкой из муллитокремнеземистой ваты некашированные, плотность 100 кг/м3, внутренний диаметр 274-508 мм, толщина 100 мм | м
59.1.12.02-1442 | Цилиндры вырезные с самофиксирующимся тепловым замком и вставкой из муллитокремнеземистой ваты некашированные, плотность 100 кг/м3, внутренний диаметр 509-762 мм, толщина 100 мм | м
23.99.19.111.59.1.12.02-1442-000 | Цилиндры вырезные с самофиксирующимся тепловым замком и вставкой из муллитокремнеземистой ваты некашированные, плотность 100 кг/м3, внутренний диаметр 509-762 мм, толщина 100 мм | м
59.1.12.02-1443 | Цилиндры вырезные с самофиксирующимся тепловым замком и вставкой из муллитокремнеземистой ваты некашированные, плотность 100 кг/м3, внутренний диаметр 763-1020 мм, толщина 100 мм | м
23.99.19.111.59.1.12.02-1443-000 | Цилиндры вырезные с самофиксирующимся тепловым замком и вставкой из муллитокремнеземистой ваты некашированные, плотность 100 кг/м3, внутренний диаметр 763-1020 мм, толщина 100 мм | м
59.1.12.02-1444 | Цилиндры вырезные с самофиксирующимся тепловым замком и вставкой из муллитокремнеземистой ваты некашированные, плотность 100 кг/м3, внутренний диаметр 12-57 мм, толщина 110 мм | м
23.99.19.111.59.1.12.02-1444-000 | Цилиндры вырезные с самофиксирующимся тепловым замком и вставкой из муллитокремнеземистой ваты некашированные, плотность 100 кг/м3, внутренний диаметр 12-57 мм, толщина 110 мм | м
59.1.12.02-1445 | Цилиндры вырезные с самофиксирующимся тепловым замком и вставкой из муллитокремнеземистой ваты некашированные, плотность 100 кг/м3, внутренний диаметр 58-108 мм, толщина 110 мм | м
23.99.19.111.59.1.12.02-1445-000 | Цилиндры вырезные с самофиксирующимся тепловым замком и вставкой из муллитокремнеземистой ваты некашированные, плотность 100 кг/м3, внутренний диаметр 58-108 мм, толщина 110 мм | м
59.1.12.02-1446 | Цилиндры вырезные с самофиксирующимся тепловым замком и вставкой из муллитокремнеземистой ваты некашированные, плотность 100 кг/м3, внутренний диаметр 109-273 мм, толщина 110 мм | м
23.99.19.111.59.1.12.02-1446-000 | Цилиндры вырезные с самофиксирующимся тепловым замком и вставкой из муллитокремнеземистой ваты некашированные, плотность 100 кг/м3, внутренний диаметр 109-273 мм, толщина 110 мм | м
59.1.12.02-1447 | Цилиндры вырезные с самофиксирующимся тепловым замком и вставкой из муллитокремнеземистой ваты некашированные, плотность 100 кг/м3, внутренний диаметр 274-508 мм, толщина 110 мм | м
23.99.19.111.59.1.12.02-1447-000 | Цилиндры вырезные с самофиксирующимся тепловым замком и вставкой из муллитокремнеземистой ваты некашированные, плотность 100 кг/м3, внутренний диаметр 274-508 мм, толщина 110 мм | м
59.1.12.02-1448 | Цилиндры вырезные с самофиксирующимся тепловым замком и вставкой из муллитокремнеземистой ваты некашированные, плотность 100 кг/м3, внутренний диаметр 509-762 мм, толщина 110 мм | м
23.99.19.111.59.1.12.02-1448-000 | Цилиндры вырезные с самофиксирующимся тепловым замком и вставкой из муллитокремнеземистой ваты некашированные, плотность 100 кг/м3, внутренний диаметр 509-762 мм, толщина 110 мм | м
59.1.12.02-1449 | Цилиндры вырезные с самофиксирующимся тепловым замком и вставкой из муллитокремнеземистой ваты некашированные, плотность 100 кг/м3, внутренний диаметр 763-1020 мм, толщина 110 мм | м
23.99.19.111.59.1.12.02-1449-000 | Цилиндры вырезные с самофиксирующимся тепловым замком и вставкой из муллитокремнеземистой ваты некашированные, плотность 100 кг/м3, внутренний диаметр 763-1020 мм, толщина 110 мм | м
59.1.12.02-1450 | Цилиндры вырезные с самофиксирующимся тепловым замком и вставкой из муллитокремнеземистой ваты некашированные, плотность 100 кг/м3, внутренний диаметр 12-57 мм, толщина 120 мм | м
23.99.19.111.59.1.12.02-1450-000 | Цилиндры вырезные с самофиксирующимся тепловым замком и вставкой из муллитокремнеземистой ваты некашированные, плотность 100 кг/м3, внутренний диаметр 12-57 мм, толщина 120 мм | м
59.1.12.02-1451 | Цилиндры вырезные с самофиксирующимся тепловым замком и вставкой из муллитокремнеземистой ваты некашированные, плотность 100 кг/м3, внутренний диаметр 58-108 мм, толщина 120 мм | м
23.99.19.111.59.1.12.02-1451-000 | Цилиндры вырезные с самофиксирующимся тепловым замком и вставкой из муллитокремнеземистой ваты некашированные, плотность 100 кг/м3, внутренний диаметр 58-108 мм, толщина 120 мм | м
59.1.12.02-1452 | Цилиндры вырезные с самофиксирующимся тепловым замком и вставкой из муллитокремнеземистой ваты некашированные, плотность 100 кг/м3, внутренний диаметр 109-273 мм, толщина 120 мм | м
23.99.19.111.59.1.12.02-1452-000 | Цилиндры вырезные с самофиксирующимся тепловым замком и вставкой из муллитокремнеземистой ваты некашированные, плотность 100 кг/м3, внутренний диаметр 109-273 мм, толщина 120 мм | м
59.1.12.02-1453 | Цилиндры вырезные с самофиксирующимся тепловым замком и вставкой из муллитокремнеземистой ваты некашированные, плотность 100 кг/м3, внутренний диаметр 274-508 мм, толщина 120 мм | м
23.99.19.111.59.1.12.02-1453-000 | Цилиндры вырезные с самофиксирующимся тепловым замком и вставкой из муллитокремнеземистой ваты некашированные, плотность 100 кг/м3, внутренний диаметр 274-508 мм, толщина 120 мм | м
59.1.12.02-1454 | Цилиндры вырезные с самофиксирующимся тепловым замком и вставкой из муллитокремнеземистой ваты некашированные, плотность 100 кг/м3, внутренний диаметр 509-762 мм, толщина 120 мм | м
23.99.19.111.59.1.12.02-1454-000 | Цилиндры вырезные с самофиксирующимся тепловым замком и вставкой из муллитокремнеземистой ваты некашированные, плотность 100 кг/м3, внутренний диаметр 509-762 мм, толщина 120 мм | м
59.1.12.02-1455 | Цилиндры вырезные с самофиксирующимся тепловым замком и вставкой из муллитокремнеземистой ваты некашированные, плотность 100 кг/м3, внутренний диаметр 763-1020 мм, толщина 120 мм | м
23.99.19.111.59.1.12.02-1455-000 | Цилиндры вырезные с самофиксирующимся тепловым замком и вставкой из муллитокремнеземистой ваты некашированные, плотность 100 кг/м3, внутренний диаметр 763-1020 мм, толщина 120 мм | м
59.1.12.02-1456 | Цилиндры вырезные с самофиксирующимся тепловым замком и вставкой из муллитокремнеземистой ваты с защитным покрытием, плотность 100 кг/м3, внутренний диаметр 12-57 мм, толщина 20 мм | м
23.99.19.111.59.1.12.02-1456-000 | Цилиндры вырезные с самофиксирующимся тепловым замком и вставкой из муллитокремнеземистой ваты с защитным покрытием, плотность 100 кг/м3, внутренний диаметр 12-57 мм, толщина 20 мм | м
59.1.12.02-1457 | Цилиндры вырезные с самофиксирующимся тепловым замком и вставкой из муллитокремнеземистой ваты с защитным покрытием, плотность 100 кг/м3, внутренний диаметр 58-108 мм, толщина 20 мм | м
23.99.19.111.59.1.12.02-1457-000 | Цилиндры вырезные с самофиксирующимся тепловым замком и вставкой из муллитокремнеземистой ваты с защитным покрытием, плотность 100 кг/м3, внутренний диаметр 58-108 мм, толщина 20 мм | м
59.1.12.02-1458 | Цилиндры вырезные с самофиксирующимся тепловым замком и вставкой из муллитокремнеземистой ваты с защитным покрытием, плотность 100 кг/м3, внутренний диаметр 109-159 мм, толщина 20 мм | м
23.99.19.111.59.1.12.02-1458-000 | Цилиндры вырезные с самофиксирующимся тепловым замком и вставкой из муллитокремнеземистой ваты с защитным покрытием, плотность 100 кг/м3, внутренний диаметр 109-159 мм, толщина 20 мм | м
59.1.12.02-1459 | Цилиндры вырезные с самофиксирующимся тепловым замком и вставкой из муллитокремнеземистой ваты с защитным покрытием, плотность 100 кг/м3, внутренний диаметр 12-57 мм, толщина 25 мм | м
23.99.19.111.59.1.12.02-1459-000 | Цилиндры вырезные с самофиксирующимся тепловым замком и вставкой из муллитокремнеземистой ваты с защитным покрытием, плотность 100 кг/м3, внутренний диаметр 12-57 мм, толщина 25 мм | м
59.1.12.02-1460 | Цилиндры вырезные с самофиксирующимся тепловым замком и вставкой из муллитокремнеземистой ваты с защитным покрытием, плотность 100 кг/м3, внутренний диаметр 58-108 мм, толщина 25 мм | м
23.99.19.111.59.1.12.02-1460-000 | Цилиндры вырезные с самофиксирующимся тепловым замком и вставкой из муллитокремнеземистой ваты с защитным покрытием, плотность 100 кг/м3, внутренний диаметр 58-108 мм, толщина 25 мм | м
59.1.12.02-1461 | Цилиндры вырезные с самофиксирующимся тепловым замком и вставкой из муллитокремнеземистой ваты с защитным покрытием, плотность 100 кг/м3, внутренний диаметр 109-273 мм, толщина 25 мм | м
23.99.19.111.59.1.12.02-1461-000 | Цилиндры вырезные с самофиксирующимся тепловым замком и вставкой из муллитокремнеземистой ваты с защитным покрытием, плотность 100 кг/м3, внутренний диаметр 109-273 мм, толщина 25 мм | м
59.1.12.02-1462 | Цилиндры вырезные с самофиксирующимся тепловым замком и вставкой из муллитокремнеземистой ваты с защитным покрытием, плотность 100 кг/м3, внутренний диаметр 12-57 мм, толщина 30 мм | м
23.99.19.111.59.1.12.02-1462-000 | Цилиндры вырезные с самофиксирующимся тепловым замком и вставкой из муллитокремнеземистой ваты с защитным покрытием, плотность 100 кг/м3, внутренний диаметр 12-57 мм, толщина 30 мм | м
59.1.12.02-1463 | Цилиндры вырезные с самофиксирующимся тепловым замком и вставкой из муллитокремнеземистой ваты с защитным покрытием, плотность 100 кг/м3, внутренний диаметр 58-108 мм, толщина 30 мм | м
23.99.19.111.59.1.12.02-1463-000 | Цилиндры вырезные с самофиксирующимся тепловым замком и вставкой из муллитокремнеземистой ваты с защитным покрытием, плотность 100 кг/м3, внутренний диаметр 58-108 мм, толщина 30 мм | м
59.1.12.02-1464 | Цилиндры вырезные с самофиксирующимся тепловым замком и вставкой из муллитокремнеземистой ваты с защитным покрытием, плотность 100 кг/м3, внутренний диаметр 109-273 мм, толщина 30 мм | м
23.99.19.111.59.1.12.02-1464-000 | Цилиндры вырезные с самофиксирующимся тепловым замком и вставкой из муллитокремнеземистой ваты с защитным покрытием, плотность 100 кг/м3, внутренний диаметр 109-273 мм, толщина 30 мм | м
59.1.12.02-1465 | Цилиндры вырезные с самофиксирующимся тепловым замком и вставкой из муллитокремнеземистой ваты с защитным покрытием, плотность 100 кг/м3, внутренний диаметр 274-508 мм, толщина 30 мм | м
23.99.19.111.59.1.12.02-1465-000 | Цилиндры вырезные с самофиксирующимся тепловым замком и вставкой из муллитокремнеземистой ваты с защитным покрытием, плотность 100 кг/м3, внутренний диаметр 274-508 мм, толщина 30 мм | м
59.1.12.02-1466 | Цилиндры вырезные с самофиксирующимся тепловым замком и вставкой из муллитокремнеземистой ваты с защитным покрытием, плотность 100 кг/м3, внутренний диаметр 509-762 мм, толщина 30 мм | м
23.99.19.111.59.1.12.02-1466-000 | Цилиндры вырезные с самофиксирующимся тепловым замком и вставкой из муллитокремнеземистой ваты с защитным покрытием, плотность 100 кг/м3, внутренний диаметр 509-762 мм, толщина 30 мм | м
59.1.12.02-1467 | Цилиндры вырезные с самофиксирующимся тепловым замком и вставкой из муллитокремнеземистой ваты с защитным покрытием, плотность 100 кг/м3, внутренний диаметр 763-1020 мм, толщина 30 мм | м
23.99.19.111.59.1.12.02-1467-000 | Цилиндры вырезные с самофиксирующимся тепловым замком и вставкой из муллитокремнеземистой ваты с защитным покрытием, плотность 100 кг/м3, внутренний диаметр 763-1020 мм, толщина 30 мм | м
59.1.12.02-1468 | Цилиндры вырезные с самофиксирующимся тепловым замком и вставкой из муллитокремнеземистой ваты с защитным покрытием, плотность 100 кг/м3, внутренний диаметр 12-57 мм, толщина 40 мм | м
23.99.19.111.59.1.12.02-1468-000 | Цилиндры вырезные с самофиксирующимся тепловым замком и вставкой из муллитокремнеземистой ваты с защитным покрытием, плотность 100 кг/м3, внутренний диаметр 12-57 мм, толщина 40 мм | м
59.1.12.02-1469 | Цилиндры вырезные с самофиксирующимся тепловым замком и вставкой из муллитокремнеземистой ваты с защитным покрытием, плотность 100 кг/м3, внутренний диаметр 58-108 мм, толщина 40 мм | м
23.99.19.111.59.1.12.02-1469-000 | Цилиндры вырезные с самофиксирующимся тепловым замком и вставкой из муллитокремнеземистой ваты с защитным покрытием, плотность 100 кг/м3, внутренний диаметр 58-108 мм, толщина 40 мм | м
59.1.12.02-1470 | Цилиндры вырезные с самофиксирующимся тепловым замком и вставкой из муллитокремнеземистой ваты с защитным покрытием, плотность 100 кг/м3, внутренний диаметр 109-273 мм, толщина 40 мм | м
23.99.19.111.59.1.12.02-1470-000 | Цилиндры вырезные с самофиксирующимся тепловым замком и вставкой из муллитокремнеземистой ваты с защитным покрытием, плотность 100 кг/м3, внутренний диаметр 109-273 мм, толщина 40 мм | м
59.1.12.02-1471 | Цилиндры вырезные с самофиксирующимся тепловым замком и вставкой из муллитокремнеземистой ваты с защитным покрытием, плотность 100 кг/м3, внутренний диаметр 274-508 мм, толщина 40 мм | м
23.99.19.111.59.1.12.02-1471-000 | Цилиндры вырезные с самофиксирующимся тепловым замком и вставкой из муллитокремнеземистой ваты с защитным покрытием, плотность 100 кг/м3, внутренний диаметр 274-508 мм, толщина 40 мм | м
59.1.12.02-1472 | Цилиндры вырезные с самофиксирующимся тепловым замком и вставкой из муллитокремнеземистой ваты с защитным покрытием, плотность 100 кг/м3, внутренний диаметр 509-762 мм, толщина 40 мм | м
23.99.19.111.59.1.12.02-1472-000 | Цилиндры вырезные с самофиксирующимся тепловым замком и вставкой из муллитокремнеземистой ваты с защитным покрытием, плотность 100 кг/м3, внутренний диаметр 509-762 мм, толщина 40 мм | м
59.1.12.02-1473 | Цилиндры вырезные с самофиксирующимся тепловым замком и вставкой из муллитокремнеземистой ваты с защитным покрытием, плотность 100 кг/м3, внутренний диаметр 763-1020 мм, толщина 40 мм | м
23.99.19.111.59.1.12.02-1473-000 | Цилиндры вырезные с самофиксирующимся тепловым замком и вставкой из муллитокремнеземистой ваты с защитным покрытием, плотность 100 кг/м3, внутренний диаметр 763-1020 мм, толщина 40 мм | м
59.1.12.02-1474 | Цилиндры вырезные с самофиксирующимся тепловым замком и вставкой из муллитокремнеземистой ваты с защитным покрытием, плотность 100 кг/м3, внутренний диаметр 12-57 мм, толщина 50 мм | м
23.99.19.111.59.1.12.02-1474-000 | Цилиндры вырезные с самофиксирующимся тепловым замком и вставкой из муллитокремнеземистой ваты с защитным покрытием, плотность 100 кг/м3, внутренний диаметр 12-57 мм, толщина 50 мм | м
59.1.12.02-1475 | Цилиндры вырезные с самофиксирующимся тепловым замком и вставкой из муллитокремнеземистой ваты с защитным покрытием, плотность 100 кг/м3, внутренний диаметр 58-108 мм, толщина 50 мм | м
23.99.19.111.59.1.12.02-1475-000 | Цилиндры вырезные с самофиксирующимся тепловым замком и вставкой из муллитокремнеземистой ваты с защитным покрытием, плотность 100 кг/м3, внутренний диаметр 58-108 мм, толщина 50 мм | м
59.1.12.02-1476 | Цилиндры вырезные с самофиксирующимся тепловым замком и вставкой из муллитокремнеземистой ваты с защитным покрытием, плотность 100 кг/м3, внутренний диаметр 109-273 мм, толщина 50 мм | м
23.99.19.111.59.1.12.02-1476-000 | Цилиндры вырезные с самофиксирующимся тепловым замком и вставкой из муллитокремнеземистой ваты с защитным покрытием, плотность 100 кг/м3, внутренний диаметр 109-273 мм, толщина 50 мм | м
59.1.12.02-1477 | Цилиндры вырезные с самофиксирующимся тепловым замком и вставкой из муллитокремнеземистой ваты с защитным покрытием, плотность 100 кг/м3, внутренний диаметр 274-508 мм, толщина 50 мм | м
23.99.19.111.59.1.12.02-1477-000 | Цилиндры вырезные с самофиксирующимся тепловым замком и вставкой из муллитокремнеземистой ваты с защитным покрытием, плотность 100 кг/м3, внутренний диаметр 274-508 мм, толщина 50 мм | м
59.1.12.02-1478 | Цилиндры вырезные с самофиксирующимся тепловым замком и вставкой из муллитокремнеземистой ваты с защитным покрытием, плотность 100 кг/м3, внутренний диаметр 509-762 мм, толщина 50 мм | м
23.99.19.111.59.1.12.02-1478-000 | Цилиндры вырезные с самофиксирующимся тепловым замком и вставкой из муллитокремнеземистой ваты с защитным покрытием, плотность 100 кг/м3, внутренний диаметр 509-762 мм, толщина 50 мм | м
59.1.12.02-1479 | Цилиндры вырезные с самофиксирующимся тепловым замком и вставкой из муллитокремнеземистой ваты с защитным покрытием, плотность 100 кг/м3, внутренний диаметр 763-1020 мм, толщина 50 мм | м
23.99.19.111.59.1.12.02-1479-000 | Цилиндры вырезные с самофиксирующимся тепловым замком и вставкой из муллитокремнеземистой ваты с защитным покрытием, плотность 100 кг/м3, внутренний диаметр 763-1020 мм, толщина 50 мм | м
59.1.12.02-1480 | Цилиндры вырезные с самофиксирующимся тепловым замком и вставкой из муллитокремнеземистой ваты с защитным покрытием, плотность 100 кг/м3, внутренний диаметр 12-57 мм, толщина 60 мм | м
23.99.19.111.59.1.12.02-1480-000 | Цилиндры вырезные с самофиксирующимся тепловым замком и вставкой из муллитокремнеземистой ваты с защитным покрытием, плотность 100 кг/м3, внутренний диаметр 12-57 мм, толщина 60 мм | м
59.1.12.02-1481 | Цилиндры вырезные с самофиксирующимся тепловым замком и вставкой из муллитокремнеземистой ваты с защитным покрытием, плотность 100 кг/м3, внутренний диаметр 58-108 мм, толщина 60 мм | м
23.99.19.111.59.1.12.02-1481-000 | Цилиндры вырезные с самофиксирующимся тепловым замком и вставкой из муллитокремнеземистой ваты с защитным покрытием, плотность 100 кг/м3, внутренний диаметр 58-108 мм, толщина 60 мм | м
59.1.12.02-1482 | Цилиндры вырезные с самофиксирующимся тепловым замком и вставкой из муллитокремнеземистой ваты с защитным покрытием, плотность 100 кг/м3, внутренний диаметр 109-273 мм, толщина 60 мм | м
23.99.19.111.59.1.12.02-1482-000 | Цилиндры вырезные с самофиксирующимся тепловым замком и вставкой из муллитокремнеземистой ваты с защитным покрытием, плотность 100 кг/м3, внутренний диаметр 109-273 мм, толщина 60 мм | м
59.1.12.02-1483 | Цилиндры вырезные с самофиксирующимся тепловым замком и вставкой из муллитокремнеземистой ваты с защитным покрытием, плотность 100 кг/м3, внутренний диаметр 274-508 мм, толщина 60 мм | м
23.99.19.111.59.1.12.02-1483-000 | Цилиндры вырезные с самофиксирующимся тепловым замком и вставкой из муллитокремнеземистой ваты с защитным покрытием, плотность 100 кг/м3, внутренний диаметр 274-508 мм, толщина 60 мм | м
59.1.12.02-1484 | Цилиндры вырезные с самофиксирующимся тепловым замком и вставкой из муллитокремнеземистой ваты с защитным покрытием, плотность 100 кг/м3, внутренний диаметр 509-762 мм, толщина 60 мм | м
23.99.19.111.59.1.12.02-1484-000 | Цилиндры вырезные с самофиксирующимся тепловым замком и вставкой из муллитокремнеземистой ваты с защитным покрытием, плотность 100 кг/м3, внутренний диаметр 509-762 мм, толщина 60 мм | м
59.1.12.02-1485 | Цилиндры вырезные с самофиксирующимся тепловым замком и вставкой из муллитокремнеземистой ваты с защитным покрытием, плотность 100 кг/м3, внутренний диаметр 763-1020 мм, толщина 60 мм | м
23.99.19.111.59.1.12.02-1485-000 | Цилиндры вырезные с самофиксирующимся тепловым замком и вставкой из муллитокремнеземистой ваты с защитным покрытием, плотность 100 кг/м3, внутренний диаметр 763-1020 мм, толщина 60 мм | м
59.1.12.02-1486 | Цилиндры вырезные с самофиксирующимся тепловым замком и вставкой из муллитокремнеземистой ваты с защитным покрытием, плотность 100 кг/м3, внутренний диаметр 12-57 мм, толщина 70 мм | м
23.99.19.111.59.1.12.02-1486-000 | Цилиндры вырезные с самофиксирующимся тепловым замком и вставкой из муллитокремнеземистой ваты с защитным покрытием, плотность 100 кг/м3, внутренний диаметр 12-57 мм, толщина 70 мм | м
59.1.12.02-1487 | Цилиндры вырезные с самофиксирующимся тепловым замком и вставкой из муллитокремнеземистой ваты с защитным покрытием, плотность 100 кг/м3, внутренний диаметр 58-108 мм, толщина 70 мм | м
23.99.19.111.59.1.12.02-1487-000 | Цилиндры вырезные с самофиксирующимся тепловым замком и вставкой из муллитокремнеземистой ваты с защитным покрытием, плотность 100 кг/м3, внутренний диаметр 58-108 мм, толщина 70 мм | м
59.1.12.02-1488 | Цилиндры вырезные с самофиксирующимся тепловым замком и вставкой из муллитокремнеземистой ваты с защитным покрытием, плотность 100 кг/м3, внутренний диаметр 109-273 мм, толщина 70 мм | м
23.99.19.111.59.1.12.02-1488-000 | Цилиндры вырезные с самофиксирующимся тепловым замком и вставкой из муллитокремнеземистой ваты с защитным покрытием, плотность 100 кг/м3, внутренний диаметр 109-273 мм, толщина 70 мм | м
59.1.12.02-1489 | Цилиндры вырезные с самофиксирующимся тепловым замком и вставкой из муллитокремнеземистой ваты с защитным покрытием, плотность 100 кг/м3, внутренний диаметр 274-508 мм, толщина 70 мм | м
23.99.19.111.59.1.12.02-1489-000 | Цилиндры вырезные с самофиксирующимся тепловым замком и вставкой из муллитокремнеземистой ваты с защитным покрытием, плотность 100 кг/м3, внутренний диаметр 274-508 мм, толщина 70 мм | м
59.1.12.02-1490 | Цилиндры вырезные с самофиксирующимся тепловым замком и вставкой из муллитокремнеземистой ваты с защитным покрытием, плотность 100 кг/м3, внутренний диаметр 509-762 мм, толщина 70 мм | м
23.99.19.111.59.1.12.02-1490-000 | Цилиндры вырезные с самофиксирующимся тепловым замком и вставкой из муллитокремнеземистой ваты с защитным покрытием, плотность 100 кг/м3, внутренний диаметр 509-762 мм, толщина 70 мм | м
59.1.12.02-1491 | Цилиндры вырезные с самофиксирующимся тепловым замком и вставкой из муллитокремнеземистой ваты с защитным покрытием, плотность 100 кг/м3, внутренний диаметр 763-1020 мм, толщина 70 мм | м
23.99.19.111.59.1.12.02-1491-000 | Цилиндры вырезные с самофиксирующимся тепловым замком и вставкой из муллитокремнеземистой ваты с защитным покрытием, плотность 100 кг/м3, внутренний диаметр 763-1020 мм, толщина 70 мм | м
59.1.12.02-1492 | Цилиндры вырезные с самофиксирующимся тепловым замком и вставкой из муллитокремнеземистой ваты с защитным покрытием, плотность 100 кг/м3, внутренний диаметр 12-57 мм, толщина 80 мм | м
23.99.19.111.59.1.12.02-1492-000 | Цилиндры вырезные с самофиксирующимся тепловым замком и вставкой из муллитокремнеземистой ваты с защитным покрытием, плотность 100 кг/м3, внутренний диаметр 12-57 мм, толщина 80 мм | м
59.1.12.02-1493 | Цилиндры вырезные с самофиксирующимся тепловым замком и вставкой из муллитокремнеземистой ваты с защитным покрытием, плотность 100 кг/м3, внутренний диаметр 58-108 мм, толщина 80 мм | м
23.99.19.111.59.1.12.02-1493-000 | Цилиндры вырезные с самофиксирующимся тепловым замком и вставкой из муллитокремнеземистой ваты с защитным покрытием, плотность 100 кг/м3, внутренний диаметр 58-108 мм, толщина 80 мм | м
59.1.12.02-1494 | Цилиндры вырезные с самофиксирующимся тепловым замком и вставкой из муллитокремнеземистой ваты с защитным покрытием, плотность 100 кг/м3, внутренний диаметр 109-273 мм, толщина 80 мм | м
23.99.19.111.59.1.12.02-1494-000 | Цилиндры вырезные с самофиксирующимся тепловым замком и вставкой из муллитокремнеземистой ваты с защитным покрытием, плотность 100 кг/м3, внутренний диаметр 109-273 мм, толщина 80 мм | м
59.1.12.02-1495 | Цилиндры вырезные с самофиксирующимся тепловым замком и вставкой из муллитокремнеземистой ваты с защитным покрытием, плотность 100 кг/м3, внутренний диаметр 274-508 мм, толщина 80 мм | м
23.99.19.111.59.1.12.02-1495-000 | Цилиндры вырезные с самофиксирующимся тепловым замком и вставкой из муллитокремнеземистой ваты с защитным покрытием, плотность 100 кг/м3, внутренний диаметр 274-508 мм, толщина 80 мм | м
59.1.12.02-1496 | Цилиндры вырезные с самофиксирующимся тепловым замком и вставкой из муллитокремнеземистой ваты с защитным покрытием, плотность 100 кг/м3, внутренний диаметр 09-762 мм, толщина 80 мм | м
23.99.19.111.59.1.12.02-1496-000 | Цилиндры вырезные с самофиксирующимся тепловым замком и вставкой из муллитокремнеземистой ваты с защитным покрытием, плотность 100 кг/м3, внутренний диаметр 09-762 мм, толщина 80 мм | м
59.1.12.02-1497 | Цилиндры вырезные с самофиксирующимся тепловым замком и вставкой из муллитокремнеземистой ваты с защитным покрытием, плотность 100 кг/м3, внутренний диаметр 763-1020 мм, толщина 80 мм | м
23.99.19.111.59.1.12.02-1497-000 | Цилиндры вырезные с самофиксирующимся тепловым замком и вставкой из муллитокремнеземистой ваты с защитным покрытием, плотность 100 кг/м3, внутренний диаметр 763-1020 мм, толщина 80 мм | м
59.1.12.02-1498 | Цилиндры вырезные с самофиксирующимся тепловым замком и вставкой из муллитокремнеземистой ваты с защитным покрытием, плотность 100 кг/м3, внутренний диаметр 12-57 мм, толщина 90 мм | м
23.99.19.111.59.1.12.02-1498-000 | Цилиндры вырезные с самофиксирующимся тепловым замком и вставкой из муллитокремнеземистой ваты с защитным покрытием, плотность 100 кг/м3, внутренний диаметр 12-57 мм, толщина 90 мм | м
59.1.12.02-1499 | Цилиндры вырезные с самофиксирующимся тепловым замком и вставкой из муллитокремнеземистой ваты с защитным покрытием, плотность 100 кг/м3, внутренний диаметр 58-108 мм, толщина 90 мм | м
23.99.19.111.59.1.12.02-1499-000 | Цилиндры вырезные с самофиксирующимся тепловым замком и вставкой из муллитокремнеземистой ваты с защитным покрытием, плотность 100 кг/м3, внутренний диаметр 58-108 мм, толщина 90 мм | м
59.1.12.02-1500 | Цилиндры вырезные с самофиксирующимся тепловым замком и вставкой из муллитокремнеземистой ваты с защитным покрытием, плотность 100 кг/м3, внутренний диаметр 109-273 мм, толщина 90 мм | м
23.99.19.111.59.1.12.02-1500-000 | Цилиндры вырезные с самофиксирующимся тепловым замком и вставкой из муллитокремнеземистой ваты с защитным покрытием, плотность 100 кг/м3, внутренний диаметр 109-273 мм, толщина 90 мм | м
59.1.12.02-1501 | Цилиндры вырезные с самофиксирующимся тепловым замком и вставкой из муллитокремнеземистой ваты с защитным покрытием, плотность 100 кг/м3, внутренний диаметр 274-508 мм, толщина 90 мм | м
23.99.19.111.59.1.12.02-1501-000 | Цилиндры вырезные с самофиксирующимся тепловым замком и вставкой из муллитокремнеземистой ваты с защитным покрытием, плотность 100 кг/м3, внутренний диаметр 274-508 мм, толщина 90 мм | м
59.1.12.02-1502 | Цилиндры вырезные с самофиксирующимся тепловым замком и вставкой из муллитокремнеземистой ваты с защитным покрытием, плотность 100 кг/м3, внутренний диаметр 509-762 мм, толщина 90 мм | м
23.99.19.111.59.1.12.02-1502-000 | Цилиндры вырезные с самофиксирующимся тепловым замком и вставкой из муллитокремнеземистой ваты с защитным покрытием, плотность 100 кг/м3, внутренний диаметр 509-762 мм, толщина 90 мм | м
59.1.12.02-1503 | Цилиндры вырезные с самофиксирующимся тепловым замком и вставкой из муллитокремнеземистой ваты с защитным покрытием, плотность 100 кг/м3, внутренний диаметр 763-1020 мм, толщина 90 мм | м
23.99.19.111.59.1.12.02-1503-000 | Цилиндры вырезные с самофиксирующимся тепловым замком и вставкой из муллитокремнеземистой ваты с защитным покрытием, плотность 100 кг/м3, внутренний диаметр 763-1020 мм, толщина 90 мм | м
59.1.12.02-1504 | Цилиндры вырезные с самофиксирующимся тепловым замком и вставкой из муллитокремнеземистой ваты с защитным покрытием, плотность 100 кг/м3, внутренний диаметр 12-57 мм, толщина 100 мм | м
23.99.19.111.59.1.12.02-1504-000 | Цилиндры вырезные с самофиксирующимся тепловым замком и вставкой из муллитокремнеземистой ваты с защитным покрытием, плотность 100 кг/м3, внутренний диаметр 12-57 мм, толщина 100 мм | м
59.1.12.02-1505 | Цилиндры вырезные с самофиксирующимся тепловым замком и вставкой из муллитокремнеземистой ваты с защитным покрытием, плотность 100 кг/м3, внутренний диаметр 58-108 мм, толщина 100 мм | м
23.99.19.111.59.1.12.02-1505-000 | Цилиндры вырезные с самофиксирующимся тепловым замком и вставкой из муллитокремнеземистой ваты с защитным покрытием, плотность 100 кг/м3, внутренний диаметр 58-108 мм, толщина 100 мм | м
59.1.12.02-1506 | Цилиндры вырезные с самофиксирующимся тепловым замком и вставкой из муллитокремнеземистой ваты с защитным покрытием, плотность 100 кг/м3, внутренний диаметр 109-273 мм, толщина 100 мм | м
23.99.19.111.59.1.12.02-1506-000 | Цилиндры вырезные с самофиксирующимся тепловым замком и вставкой из муллитокремнеземистой ваты с защитным покрытием, плотность 100 кг/м3, внутренний диаметр 109-273 мм, толщина 100 мм | м
59.1.12.02-1507 | Цилиндры вырезные с самофиксирующимся тепловым замком и вставкой из муллитокремнеземистой ваты с защитным покрытием, плотность 100 кг/м3, внутренний диаметр 274-508 мм, толщина 100 мм | м
23.99.19.111.59.1.12.02-1507-000 | Цилиндры вырезные с самофиксирующимся тепловым замком и вставкой из муллитокремнеземистой ваты с защитным покрытием, плотность 100 кг/м3, внутренний диаметр 274-508 мм, толщина 100 мм | м
59.1.12.02-1508 | Цилиндры вырезные с самофиксирующимся тепловым замком и вставкой из муллитокремнеземистой ваты с защитным покрытием, плотность 100 кг/м3, внутренний диаметр 509-762 мм, толщина 100 мм | м
23.99.19.111.59.1.12.02-1508-000 | Цилиндры вырезные с самофиксирующимся тепловым замком и вставкой из муллитокремнеземистой ваты с защитным покрытием, плотность 100 кг/м3, внутренний диаметр 509-762 мм, толщина 100 мм | м
59.1.12.02-1509 | Цилиндры вырезные с самофиксирующимся тепловым замком и вставкой из муллитокремнеземистой ваты с защитным покрытием, плотность 100 кг/м3, внутренний диаметр 763-1020 мм, толщина 100 мм | м
23.99.19.111.59.1.12.02-1509-000 | Цилиндры вырезные с самофиксирующимся тепловым замком и вставкой из муллитокремнеземистой ваты с защитным покрытием, плотность 100 кг/м3, внутренний диаметр 763-1020 мм, толщина 100 мм | м
59.1.12.02-1510 | Цилиндры вырезные с самофиксирующимся тепловым замком и вставкой из муллитокремнеземистой ваты с защитным покрытием, плотность 100 кг/м3, внутренний диаметр 12-57 мм, толщина 110 мм | м
23.99.19.111.59.1.12.02-1510-000 | Цилиндры вырезные с самофиксирующимся тепловым замком и вставкой из муллитокремнеземистой ваты с защитным покрытием, плотность 100 кг/м3, внутренний диаметр 12-57 мм, толщина 110 мм | м
59.1.12.02-1511 | Цилиндры вырезные с самофиксирующимся тепловым замком и вставкой из муллитокремнеземистой ваты с защитным покрытием, плотность 100 кг/м3, внутренний диаметр 58-108 мм, толщина 110 мм | м
23.99.19.111.59.1.12.02-1511-000 | Цилиндры вырезные с самофиксирующимся тепловым замком и вставкой из муллитокремнеземистой ваты с защитным покрытием, плотность 100 кг/м3, внутренний диаметр 58-108 мм, толщина 110 мм | м
59.1.12.02-1512 | Цилиндры вырезные с самофиксирующимся тепловым замком и вставкой из муллитокремнеземистой ваты с защитным покрытием, плотность 100 кг/м3, внутренний диаметр 109-273 мм, толщина 110 мм | м
23.99.19.111.59.1.12.02-1512-000 | Цилиндры вырезные с самофиксирующимся тепловым замком и вставкой из муллитокремнеземистой ваты с защитным покрытием, плотность 100 кг/м3, внутренний диаметр 109-273 мм, толщина 110 мм | м
59.1.12.02-1513 | Цилиндры вырезные с самофиксирующимся тепловым замком и вставкой из муллитокремнеземистой ваты с защитным покрытием, плотность 100 кг/м3, внутренний диаметр 274-508 мм, толщина 110 мм | м
23.99.19.111.59.1.12.02-1513-000 | Цилиндры вырезные с самофиксирующимся тепловым замком и вставкой из муллитокремнеземистой ваты с защитным покрытием, плотность 100 кг/м3, внутренний диаметр 274-508 мм, толщина 110 мм | м
59.1.12.02-1514 | Цилиндры вырезные с самофиксирующимся тепловым замком и вставкой из муллитокремнеземистой ваты с защитным покрытием, плотность 100 кг/м3, внутренний диаметр 509-762 мм, толщина 110 мм | м
23.99.19.111.59.1.12.02-1514-000 | Цилиндры вырезные с самофиксирующимся тепловым замком и вставкой из муллитокремнеземистой ваты с защитным покрытием, плотность 100 кг/м3, внутренний диаметр 509-762 мм, толщина 110 мм | м
59.1.12.02-1515 | Цилиндры вырезные с самофиксирующимся тепловым замком и вставкой из муллитокремнеземистой ваты с защитным покрытием, плотность 100 кг/м3, внутренний диаметр 763-1020 мм, толщина 110 мм | м
23.99.19.111.59.1.12.02-1515-000 | Цилиндры вырезные с самофиксирующимся тепловым замком и вставкой из муллитокремнеземистой ваты с защитным покрытием, плотность 100 кг/м3, внутренний диаметр 763-1020 мм, толщина 110 мм | м
59.1.12.02-1516 | Цилиндры вырезные с самофиксирующимся тепловым замком и вставкой из муллитокремнеземистой ваты с защитным покрытием, плотность 100 кг/м3, внутренний диаметр 12-57 мм, толщина 120 мм | м
23.99.19.111.59.1.12.02-1516-000 | Цилиндры вырезные с самофиксирующимся тепловым замком и вставкой из муллитокремнеземистой ваты с защитным покрытием, плотность 100 кг/м3, внутренний диаметр 12-57 мм, толщина 120 мм | м
59.1.12.02-1517 | Цилиндры вырезные с самофиксирующимся тепловым замком и вставкой из муллитокремнеземистой ваты с защитным покрытием, плотность 100 кг/м3, внутренний диаметр 58-108 мм, толщина 120 мм | м
23.99.19.111.59.1.12.02-1517-000 | Цилиндры вырезные с самофиксирующимся тепловым замком и вставкой из муллитокремнеземистой ваты с защитным покрытием, плотность 100 кг/м3, внутренний диаметр 58-108 мм, толщина 120 мм | м
59.1.12.02-1518 | Цилиндры вырезные с самофиксирующимся тепловым замком и вставкой из муллитокремнеземистой ваты с защитным покрытием, плотность 100 кг/м3, внутренний диаметр 109-273 мм, толщина 120 мм | м
23.99.19.111.59.1.12.02-1518-000 | Цилиндры вырезные с самофиксирующимся тепловым замком и вставкой из муллитокремнеземистой ваты с защитным покрытием, плотность 100 кг/м3, внутренний диаметр 109-273 мм, толщина 120 мм | м
59.1.12.02-1519 | Цилиндры вырезные с самофиксирующимся тепловым замком и вставкой из муллитокремнеземистой ваты с защитным покрытием, плотность 100 кг/м3, внутренний диаметр 274-508 мм, толщина 120 мм | м
23.99.19.111.59.1.12.02-1519-000 | Цилиндры вырезные с самофиксирующимся тепловым замком и вставкой из муллитокремнеземистой ваты с защитным покрытием, плотность 100 кг/м3, внутренний диаметр 274-508 мм, толщина 120 мм | м
59.1.12.02-1520 | Цилиндры вырезные с самофиксирующимся тепловым замком и вставкой из муллитокремнеземистой ваты с защитным покрытием, плотность 100 кг/м3, внутренний диаметр 509-762 мм, толщина 120 мм | м
23.99.19.111.59.1.12.02-1520-000 | Цилиндры вырезные с самофиксирующимся тепловым замком и вставкой из муллитокремнеземистой ваты с защитным покрытием, плотность 100 кг/м3, внутренний диаметр 509-762 мм, толщина 120 мм | м
59.1.12.02-1521 | Цилиндры вырезные с самофиксирующимся тепловым замком и вставкой из муллитокремнеземистой ваты с защитным покрытием, плотность 100 кг/м3, внутренний диаметр 763-1020 мм, толщина 120 мм | м
23.99.19.111.59.1.12.02-1521-000 | Цилиндры вырезные с самофиксирующимся тепловым замком и вставкой из муллитокремнеземистой ваты с защитным покрытием, плотность 100 кг/м3, внутренний диаметр 763-1020 мм, толщина 120 мм | м
59.1.12.02-1522 | Цилиндры вырезные с самофиксирующимся тепловым замком из минеральной ваты на основе базальтовых пород в оцинкованном кожухе, плотность 120 кг/м3, внутренний диаметр 12-57 мм, толщина 20 мм | м
23.99.19.111.59.1.12.02-1522-000 | Цилиндры вырезные с самофиксирующимся тепловым замком из минеральной ваты на основе базальтовых пород в оцинкованном кожухе, плотность 120 кг/м3, внутренний диаметр 12-57 мм, толщина 20 мм | м
59.1.12.02-1523 | Цилиндры вырезные с самофиксирующимся тепловым замком из минеральной ваты на основе базальтовых пород в оцинкованном кожухе, плотность 120 кг/м3, внутренний диаметр 58-108 мм, толщина 20 мм | м
23.99.19.111.59.1.12.02-1523-000 | Цилиндры вырезные с самофиксирующимся тепловым замком из минеральной ваты на основе базальтовых пород в оцинкованном кожухе, плотность 120 кг/м3, внутренний диаметр 58-108 мм, толщина 20 мм | м
59.1.12.02-1524 | Цилиндры вырезные с самофиксирующимся тепловым замком из минеральной ваты на основе базальтовых пород в оцинкованном кожухе, плотность 120 кг/м3, внутренний диаметр 109-159 мм, толщина 20 мм | м
23.99.19.111.59.1.12.02-1524-000 | Цилиндры вырезные с самофиксирующимся тепловым замком из минеральной ваты на основе базальтовых пород в оцинкованном кожухе, плотность 120 кг/м3, внутренний диаметр 109-159 мм, толщина 20 мм | м
59.1.12.02-1525 | Цилиндры вырезные с самофиксирующимся тепловым замком из минеральной ваты на основе базальтовых пород в оцинкованном кожухе, плотность 120 кг/м3, внутренний диаметр 12-57 мм, толщина 25 мм | м
23.99.19.111.59.1.12.02-1525-000 | Цилиндры вырезные с самофиксирующимся тепловым замком из минеральной ваты на основе базальтовых пород в оцинкованном кожухе, плотность 120 кг/м3, внутренний диаметр 12-57 мм, толщина 25 мм | м
59.1.12.02-1526 | Цилиндры вырезные с самофиксирующимся тепловым замком из минеральной ваты на основе базальтовых пород в оцинкованном кожухе, плотность 120 кг/м3, внутренний диаметр 58-108 мм, толщина 25 мм | м
23.99.19.111.59.1.12.02-1526-000 | Цилиндры вырезные с самофиксирующимся тепловым замком из минеральной ваты на основе базальтовых пород в оцинкованном кожухе, плотность 120 кг/м3, внутренний диаметр 58-108 мм, толщина 25 мм | м
59.1.12.02-1527 | Цилиндры вырезные с самофиксирующимся тепловым замком из минеральной ваты на основе базальтовых пород в оцинкованном кожухе, плотность 120 кг/м3, внутренний диаметр 109-273 мм, толщина 25 мм | м
23.99.19.111.59.1.12.02-1527-000 | Цилиндры вырезные с самофиксирующимся тепловым замком из минеральной ваты на основе базальтовых пород в оцинкованном кожухе, плотность 120 кг/м3, внутренний диаметр 109-273 мм, толщина 25 мм | м
59.1.12.02-1528 | Цилиндры вырезные с самофиксирующимся тепловым замком из минеральной ваты на основе базальтовых пород в оцинкованном кожухе, плотность 120 кг/м3, внутренний диаметр 12-57 мм, толщина 30 мм | м
23.99.19.111.59.1.12.02-1528-000 | Цилиндры вырезные с самофиксирующимся тепловым замком из минеральной ваты на основе базальтовых пород в оцинкованном кожухе, плотность 120 кг/м3, внутренний диаметр 12-57 мм, толщина 30 мм | м
59.1.12.02-1529 | Цилиндры вырезные с самофиксирующимся тепловым замком из минеральной ваты на основе базальтовых пород в оцинкованном кожухе, плотность 120 кг/м3, внутренний диаметр 58-108 мм, толщина 30 мм | м
23.99.19.111.59.1.12.02-1529-000 | Цилиндры вырезные с самофиксирующимся тепловым замком из минеральной ваты на основе базальтовых пород в оцинкованном кожухе, плотность 120 кг/м3, внутренний диаметр 58-108 мм, толщина 30 мм | м
59.1.12.02-1530 | Цилиндры вырезные с самофиксирующимся тепловым замком из минеральной ваты на основе базальтовых пород в оцинкованном кожухе, плотность 120 кг/м3, внутренний диаметр 109-273 мм, толщина 30 мм | м
23.99.19.111.59.1.12.02-1530-000 | Цилиндры вырезные с самофиксирующимся тепловым замком из минеральной ваты на основе базальтовых пород в оцинкованном кожухе, плотность 120 кг/м3, внутренний диаметр 109-273 мм, толщина 30 мм | м
59.1.12.02-1531 | Цилиндры вырезные с самофиксирующимся тепловым замком из минеральной ваты на основе базальтовых пород в оцинкованном кожухе, плотность 120 кг/м3, внутренний диаметр 274-508 мм, толщина 30 мм | м
23.99.19.111.59.1.12.02-1531-000 | Цилиндры вырезные с самофиксирующимся тепловым замком из минеральной ваты на основе базальтовых пород в оцинкованном кожухе, плотность 120 кг/м3, внутренний диаметр 274-508 мм, толщина 30 мм | м
59.1.12.02-1532 | Цилиндры вырезные с самофиксирующимся тепловым замком из минеральной ваты на основе базальтовых пород в оцинкованном кожухе, плотность 120 кг/м3, внутренний диаметр 509-762 мм, толщина 30 мм | м
23.99.19.111.59.1.12.02-1532-000 | Цилиндры вырезные с самофиксирующимся тепловым замком из минеральной ваты на основе базальтовых пород в оцинкованном кожухе, плотность 120 кг/м3, внутренний диаметр 509-762 мм, толщина 30 мм | м
59.1.12.02-1533 | Цилиндры вырезные с самофиксирующимся тепловым замком из минеральной ваты на основе базальтовых пород в оцинкованном кожухе, плотность 120 кг/м3, внутренний диаметр 763-1020 мм, толщина 30 мм | м
23.99.19.111.59.1.12.02-1533-000 | Цилиндры вырезные с самофиксирующимся тепловым замком из минеральной ваты на основе базальтовых пород в оцинкованном кожухе, плотность 120 кг/м3, внутренний диаметр 763-1020 мм, толщина 30 мм | м
59.1.12.02-1534 | Цилиндры вырезные с самофиксирующимся тепловым замком из минеральной ваты на основе базальтовых пород в оцинкованном кожухе, плотность 120 кг/м3, внутренний диаметр 12-57 мм, толщина 40 мм | м
23.99.19.111.59.1.12.02-1534-000 | Цилиндры вырезные с самофиксирующимся тепловым замком из минеральной ваты на основе базальтовых пород в оцинкованном кожухе, плотность 120 кг/м3, внутренний диаметр 12-57 мм, толщина 40 мм | м
59.1.12.02-1535 | Цилиндры вырезные с самофиксирующимся тепловым замком из минеральной ваты на основе базальтовых пород в оцинкованном кожухе, плотность 120 кг/м3, внутренний диаметр 58-108 мм, толщина 40 мм | м
23.99.19.111.59.1.12.02-1535-000 | Цилиндры вырезные с самофиксирующимся тепловым замком из минеральной ваты на основе базальтовых пород в оцинкованном кожухе, плотность 120 кг/м3, внутренний диаметр 58-108 мм, толщина 40 мм | м
59.1.12.02-1536 | Цилиндры вырезные с самофиксирующимся тепловым замком из минеральной ваты на основе базальтовых пород в оцинкованном кожухе, плотность 120 кг/м3, внутренний диаметр 109-273 мм, толщина 40 мм | м
23.99.19.111.59.1.12.02-1536-000 | Цилиндры вырезные с самофиксирующимся тепловым замком из минеральной ваты на основе базальтовых пород в оцинкованном кожухе, плотность 120 кг/м3, внутренний диаметр 109-273 мм, толщина 40 мм | м
59.1.12.02-1537 | Цилиндры вырезные с самофиксирующимся тепловым замком из минеральной ваты на основе базальтовых пород в оцинкованном кожухе, плотность 120 кг/м3, внутренний диаметр 274-508 мм, толщина 40 мм | м
23.99.19.111.59.1.12.02-1537-000 | Цилиндры вырезные с самофиксирующимся тепловым замком из минеральной ваты на основе базальтовых пород в оцинкованном кожухе, плотность 120 кг/м3, внутренний диаметр 274-508 мм, толщина 40 мм | м
59.1.12.02-1538 | Цилиндры вырезные с самофиксирующимся тепловым замком из минеральной ваты на основе базальтовых пород в оцинкованном кожухе, плотность 120 кг/м3, внутренний диаметр 509-762 мм, толщина 40 мм | м
23.99.19.111.59.1.12.02-1538-000 | Цилиндры вырезные с самофиксирующимся тепловым замком из минеральной ваты на основе базальтовых пород в оцинкованном кожухе, плотность 120 кг/м3, внутренний диаметр 509-762 мм, толщина 40 мм | м
59.1.12.02-1539 | Цилиндры вырезные с самофиксирующимся тепловым замком из минеральной ваты на основе базальтовых пород в оцинкованном кожухе, плотность 120 кг/м3, внутренний диаметр 763-1020 мм, толщина 40 мм | м
23.99.19.111.59.1.12.02-1539-000 | Цилиндры вырезные с самофиксирующимся тепловым замком из минеральной ваты на основе базальтовых пород в оцинкованном кожухе, плотность 120 кг/м3, внутренний диаметр 763-1020 мм, толщина 40 мм | м
59.1.12.02-1540 | Цилиндры вырезные с самофиксирующимся тепловым замком из минеральной ваты на основе базальтовых пород в оцинкованном кожухе, плотность 120 кг/м3, внутренний диаметр 12-57 мм, толщина 50 мм | м
23.99.19.111.59.1.12.02-1540-000 | Цилиндры вырезные с самофиксирующимся тепловым замком из минеральной ваты на основе базальтовых пород в оцинкованном кожухе, плотность 120 кг/м3, внутренний диаметр 12-57 мм, толщина 50 мм | м
59.1.12.02-1541 | Цилиндры вырезные с самофиксирующимся тепловым замком из минеральной ваты на основе базальтовых пород в оцинкованном кожухе, плотность 120 кг/м3, внутренний диаметр 58-108 мм, толщина 50 мм | м
23.99.19.111.59.1.12.02-1541-000 | Цилиндры вырезные с самофиксирующимся тепловым замком из минеральной ваты на основе базальтовых пород в оцинкованном кожухе, плотность 120 кг/м3, внутренний диаметр 58-108 мм, толщина 50 мм | м
59.1.12.02-1542 | Цилиндры вырезные с самофиксирующимся тепловым замком из минеральной ваты на основе базальтовых пород в оцинкованном кожухе, плотность 120 кг/м3, внутренний диаметр 109-273 мм, толщина 50 мм | м
23.99.19.111.59.1.12.02-1542-000 | Цилиндры вырезные с самофиксирующимся тепловым замком из минеральной ваты на основе базальтовых пород в оцинкованном кожухе, плотность 120 кг/м3, внутренний диаметр 109-273 мм, толщина 50 мм | м
59.1.12.02-1543 | Цилиндры вырезные с самофиксирующимся тепловым замком из минеральной ваты на основе базальтовых пород в оцинкованном кожухе, плотность 120 кг/м3, внутренний диаметр 274-508 мм, толщина 50 мм | м
23.99.19.111.59.1.12.02-1543-000 | Цилиндры вырезные с самофиксирующимся тепловым замком из минеральной ваты на основе базальтовых пород в оцинкованном кожухе, плотность 120 кг/м3, внутренний диаметр 274-508 мм, толщина 50 мм | м
59.1.12.02-1544 | Цилиндры вырезные с самофиксирующимся тепловым замком из минеральной ваты на основе базальтовых пород в оцинкованном кожухе, плотность 120 кг/м3, внутренний диаметр 509-762 мм, толщина 50 мм | м
23.99.19.111.59.1.12.02-1544-000 | Цилиндры вырезные с самофиксирующимся тепловым замком из минеральной ваты на основе базальтовых пород в оцинкованном кожухе, плотность 120 кг/м3, внутренний диаметр 509-762 мм, толщина 50 мм | м
59.1.12.02-1545 | Цилиндры вырезные с самофиксирующимся тепловым замком из минеральной ваты на основе базальтовых пород в оцинкованном кожухе, плотность 120 кг/м3, внутренний диаметр 763-1020 мм, толщина 50 мм | м
23.99.19.111.59.1.12.02-1545-000 | Цилиндры вырезные с самофиксирующимся тепловым замком из минеральной ваты на основе базальтовых пород в оцинкованном кожухе, плотность 120 кг/м3, внутренний диаметр 763-1020 мм, толщина 50 мм | м
59.1.12.02-1546 | Цилиндры вырезные с самофиксирующимся тепловым замком из минеральной ваты на основе базальтовых пород в оцинкованном кожухе, плотность 120 кг/м3, внутренний диаметр 12-57 мм, толщина 60 мм | м
23.99.19.111.59.1.12.02-1546-000 | Цилиндры вырезные с самофиксирующимся тепловым замком из минеральной ваты на основе базальтовых пород в оцинкованном кожухе, плотность 120 кг/м3, внутренний диаметр 12-57 мм, толщина 60 мм | м
59.1.12.02-1547 | Цилиндры вырезные с самофиксирующимся тепловым замком из минеральной ваты на основе базальтовых пород в оцинкованном кожухе, плотность 120 кг/м3, внутренний диаметр 58-108 мм, толщина 60 мм | м
23.99.19.111.59.1.12.02-1547-000 | Цилиндры вырезные с самофиксирующимся тепловым замком из минеральной ваты на основе базальтовых пород в оцинкованном кожухе, плотность 120 кг/м3, внутренний диаметр 58-108 мм, толщина 60 мм | м
59.1.12.02-1548 | Цилиндры вырезные с самофиксирующимся тепловым замком из минеральной ваты на основе базальтовых пород в оцинкованном кожухе, плотность 120 кг/м3, внутренний диаметр 109-273 мм, толщина 60 мм | м
23.99.19.111.59.1.12.02-1548-000 | Цилиндры вырезные с самофиксирующимся тепловым замком из минеральной ваты на основе базальтовых пород в оцинкованном кожухе, плотность 120 кг/м3, внутренний диаметр 109-273 мм, толщина 60 мм | м
59.1.12.02-1549 | Цилиндры вырезные с самофиксирующимся тепловым замком из минеральной ваты на основе базальтовых пород в оцинкованном кожухе, плотность 120 кг/м3, внутренний диаметр 274-508 мм, толщина 60 мм | м
23.99.19.111.59.1.12.02-1549-000 | Цилиндры вырезные с самофиксирующимся тепловым замком из минеральной ваты на основе базальтовых пород в оцинкованном кожухе, плотность 120 кг/м3, внутренний диаметр 274-508 мм, толщина 60 мм | м
59.1.12.02-1550 | Цилиндры вырезные с самофиксирующимся тепловым замком из минеральной ваты на основе базальтовых пород в оцинкованном кожухе, плотность 120 кг/м3, внутренний диаметр 509-762 мм, толщина 60 мм | м
23.99.19.111.59.1.12.02-1550-000 | Цилиндры вырезные с самофиксирующимся тепловым замком из минеральной ваты на основе базальтовых пород в оцинкованном кожухе, плотность 120 кг/м3, внутренний диаметр 509-762 мм, толщина 60 мм | м
59.1.12.02-1551 | Цилиндры вырезные с самофиксирующимся тепловым замком из минеральной ваты на основе базальтовых пород в оцинкованном кожухе, плотность 120 кг/м3, внутренний диаметр 763-1020 мм, толщина 60 мм | м
23.99.19.111.59.1.12.02-1551-000 | Цилиндры вырезные с самофиксирующимся тепловым замком из минеральной ваты на основе базальтовых пород в оцинкованном кожухе, плотность 120 кг/м3, внутренний диаметр 763-1020 мм, толщина 60 мм | м
59.1.12.02-1552 | Цилиндры вырезные с самофиксирующимся тепловым замком из минеральной ваты на основе базальтовых пород в оцинкованном кожухе, плотность 120 кг/м3, внутренний диаметр 12-57 мм, толщина 70 мм | м
23.99.19.111.59.1.12.02-1552-000 | Цилиндры вырезные с самофиксирующимся тепловым замком из минеральной ваты на основе базальтовых пород в оцинкованном кожухе, плотность 120 кг/м3, внутренний диаметр 12-57 мм, толщина 70 мм | м
59.1.12.02-1553 | Цилиндры вырезные с самофиксирующимся тепловым замком из минеральной ваты на основе базальтовых пород в оцинкованном кожухе, плотность 120 кг/м3, внутренний диаметр 58-108 мм, толщина 70 мм | м
23.99.19.111.59.1.12.02-1553-000 | Цилиндры вырезные с самофиксирующимся тепловым замком из минеральной ваты на основе базальтовых пород в оцинкованном кожухе, плотность 120 кг/м3, внутренний диаметр 58-108 мм, толщина 70 мм | м
59.1.12.02-1554 | Цилиндры вырезные с самофиксирующимся тепловым замком из минеральной ваты на основе базальтовых пород в оцинкованном кожухе, плотность 120 кг/м3, внутренний диаметр 109-273 мм, толщина 70 мм | м
23.99.19.111.59.1.12.02-1554-000 | Цилиндры вырезные с самофиксирующимся тепловым замком из минеральной ваты на основе базальтовых пород в оцинкованном кожухе, плотность 120 кг/м3, внутренний диаметр 109-273 мм, толщина 70 мм | м
59.1.12.02-1555 | Цилиндры вырезные с самофиксирующимся тепловым замком из минеральной ваты на основе базальтовых пород в оцинкованном кожухе, плотность 120 кг/м3, внутренний диаметр 274-508 мм, толщина 70 мм | м
23.99.19.111.59.1.12.02-1555-000 | Цилиндры вырезные с самофиксирующимся тепловым замком из минеральной ваты на основе базальтовых пород в оцинкованном кожухе, плотность 120 кг/м3, внутренний диаметр 274-508 мм, толщина 70 мм | м
59.1.12.02-1556 | Цилиндры вырезные с самофиксирующимся тепловым замком из минеральной ваты на основе базальтовых пород в оцинкованном кожухе, плотность 120 кг/м3, внутренний диаметр 509-762 мм, толщина 70 мм | м
23.99.19.111.59.1.12.02-1556-000 | Цилиндры вырезные с самофиксирующимся тепловым замком из минеральной ваты на основе базальтовых пород в оцинкованном кожухе, плотность 120 кг/м3, внутренний диаметр 509-762 мм, толщина 70 мм | м
59.1.12.02-1557 | Цилиндры вырезные с самофиксирующимся тепловым замком из минеральной ваты на основе базальтовых пород в оцинкованном кожухе, плотность 120 кг/м3, внутренний диаметр 763-1020 мм, толщина 70 мм | м
23.99.19.111.59.1.12.02-1557-000 | Цилиндры вырезные с самофиксирующимся тепловым замком из минеральной ваты на основе базальтовых пород в оцинкованном кожухе, плотность 120 кг/м3, внутренний диаметр 763-1020 мм, толщина 70 мм | м
59.1.12.02-1558 | Цилиндры вырезные с самофиксирующимся тепловым замком из минеральной ваты на основе базальтовых пород в оцинкованном кожухе, плотность 120 кг/м3, внутренний диаметр 12-57 мм, толщина 80 мм | м
23.99.19.111.59.1.12.02-1558-000 | Цилиндры вырезные с самофиксирующимся тепловым замком из минеральной ваты на основе базальтовых пород в оцинкованном кожухе, плотность 120 кг/м3, внутренний диаметр 12-57 мм, толщина 80 мм | м
59.1.12.02-1559 | Цилиндры вырезные с самофиксирующимся тепловым замком из минеральной ваты на основе базальтовых пород в оцинкованном кожухе, плотность 120 кг/м3, внутренний диаметр 58-108 мм, толщина 80 мм | м
23.99.19.111.59.1.12.02-1559-000 | Цилиндры вырезные с самофиксирующимся тепловым замком из минеральной ваты на основе базальтовых пород в оцинкованном кожухе, плотность 120 кг/м3, внутренний диаметр 58-108 мм, толщина 80 мм | м
59.1.12.02-1560 | Цилиндры вырезные с самофиксирующимся тепловым замком из минеральной ваты на основе базальтовых пород в оцинкованном кожухе, плотность 120 кг/м3, внутренний диаметр 109-273 мм, толщина 80 мм | м
23.99.19.111.59.1.12.02-1560-000 | Цилиндры вырезные с самофиксирующимся тепловым замком из минеральной ваты на основе базальтовых пород в оцинкованном кожухе, плотность 120 кг/м3, внутренний диаметр 109-273 мм, толщина 80 мм | м
59.1.12.02-1561 | Цилиндры вырезные с самофиксирующимся тепловым замком из минеральной ваты на основе базальтовых пород в оцинкованном кожухе, плотность 120 кг/м3, внутренний диаметр 274-508 мм, толщина 80 мм | м
23.99.19.111.59.1.12.02-1561-000 | Цилиндры вырезные с самофиксирующимся тепловым замком из минеральной ваты на основе базальтовых пород в оцинкованном кожухе, плотность 120 кг/м3, внутренний диаметр 274-508 мм, толщина 80 мм | м
59.1.12.02-1562 | Цилиндры вырезные с самофиксирующимся тепловым замком из минеральной ваты на основе базальтовых пород в оцинкованном кожухе, плотность 120 кг/м3, внутренний диаметр 509-762 мм, толщина 80 мм | м
23.99.19.111.59.1.12.02-1562-000 | Цилиндры вырезные с самофиксирующимся тепловым замком из минеральной ваты на основе базальтовых пород в оцинкованном кожухе, плотность 120 кг/м3, внутренний диаметр 509-762 мм, толщина 80 мм | м
59.1.12.02-1563 | Цилиндры вырезные с самофиксирующимся тепловым замком из минеральной ваты на основе базальтовых пород в оцинкованном кожухе, плотность 120 кг/м3, внутренний диаметр 763-1020 мм, толщина 80 мм | м
23.99.19.111.59.1.12.02-1563-000 | Цилиндры вырезные с самофиксирующимся тепловым замком из минеральной ваты на основе базальтовых пород в оцинкованном кожухе, плотность 120 кг/м3, внутренний диаметр 763-1020 мм, толщина 80 мм | м
59.1.12.02-1564 | Цилиндры вырезные с самофиксирующимся тепловым замком из минеральной ваты на основе базальтовых пород в оцинкованном кожухе, плотность 120 кг/м3, внутренний диаметр 12-57 мм, толщина 90 мм | м
23.99.19.111.59.1.12.02-1564-000 | Цилиндры вырезные с самофиксирующимся тепловым замком из минеральной ваты на основе базальтовых пород в оцинкованном кожухе, плотность 120 кг/м3, внутренний диаметр 12-57 мм, толщина 90 мм | м
59.1.12.02-1565 | Цилиндры вырезные с самофиксирующимся тепловым замком из минеральной ваты на основе базальтовых пород в оцинкованном кожухе, плотность 120 кг/м3, внутренний диаметр 58-108 мм, толщина 90 мм | м
23.99.19.111.59.1.12.02-1565-000 | Цилиндры вырезные с самофиксирующимся тепловым замком из минеральной ваты на основе базальтовых пород в оцинкованном кожухе, плотность 120 кг/м3, внутренний диаметр 58-108 мм, толщина 90 мм | м
59.1.12.02-1566 | Цилиндры вырезные с самофиксирующимся тепловым замком из минеральной ваты на основе базальтовых пород в оцинкованном кожухе, плотность 120 кг/м3, внутренний диаметр 109-273 мм, толщина 90 мм | м
23.99.19.111.59.1.12.02-1566-000 | Цилиндры вырезные с самофиксирующимся тепловым замком из минеральной ваты на основе базальтовых пород в оцинкованном кожухе, плотность 120 кг/м3, внутренний диаметр 109-273 мм, толщина 90 мм | м
59.1.12.02-1567 | Цилиндры вырезные с самофиксирующимся тепловым замком из минеральной ваты на основе базальтовых пород в оцинкованном кожухе, плотность 120 кг/м3, внутренний диаметр 274-508 мм, толщина 90 мм | м
23.99.19.111.59.1.12.02-1567-000 | Цилиндры вырезные с самофиксирующимся тепловым замком из минеральной ваты на основе базальтовых пород в оцинкованном кожухе, плотность 120 кг/м3, внутренний диаметр 274-508 мм, толщина 90 мм | м
59.1.12.02-1568 | Цилиндры вырезные с самофиксирующимся тепловым замком из минеральной ваты на основе базальтовых пород в оцинкованном кожухе, плотность 120 кг/м3, внутренний диаметр 509-762 мм, толщина 90 мм | м
23.99.19.111.59.1.12.02-1568-000 | Цилиндры вырезные с самофиксирующимся тепловым замком из минеральной ваты на основе базальтовых пород в оцинкованном кожухе, плотность 120 кг/м3, внутренний диаметр 509-762 мм, толщина 90 мм | м
59.1.12.02-1569 | Цилиндры вырезные с самофиксирующимся тепловым замком из минеральной ваты на основе базальтовых пород в оцинкованном кожухе, плотность 120 кг/м3, внутренний диаметр 763-1020 мм, толщина 90 мм | м
23.99.19.111.59.1.12.02-1569-000 | Цилиндры вырезные с самофиксирующимся тепловым замком из минеральной ваты на основе базальтовых пород в оцинкованном кожухе, плотность 120 кг/м3, внутренний диаметр 763-1020 мм, толщина 90 мм | м
59.1.12.02-1570 | Цилиндры вырезные с самофиксирующимся тепловым замком из минеральной ваты на основе базальтовых пород в оцинкованном кожухе, плотность 120 кг/м3, внутренний диаметр 12-57 мм, толщина 100 мм | м
23.99.19.111.59.1.12.02-1570-000 | Цилиндры вырезные с самофиксирующимся тепловым замком из минеральной ваты на основе базальтовых пород в оцинкованном кожухе, плотность 120 кг/м3, внутренний диаметр 12-57 мм, толщина 100 мм | м
59.1.12.02-1571 | Цилиндры вырезные с самофиксирующимся тепловым замком из минеральной ваты на основе базальтовых пород в оцинкованном кожухе, плотность 120 кг/м3, внутренний диаметр 58-108 мм, толщина 100 мм | м
23.99.19.111.59.1.12.02-1571-000 | Цилиндры вырезные с самофиксирующимся тепловым замком из минеральной ваты на основе базальтовых пород в оцинкованном кожухе, плотность 120 кг/м3, внутренний диаметр 58-108 мм, толщина 100 мм | м
59.1.12.02-1572 | Цилиндры вырезные с самофиксирующимся тепловым замком из минеральной ваты на основе базальтовых пород в оцинкованном кожухе, плотность 120 кг/м3, внутренний диаметр 109-273 мм, толщина 100 мм | м
23.99.19.111.59.1.12.02-1572-000 | Цилиндры вырезные с самофиксирующимся тепловым замком из минеральной ваты на основе базальтовых пород в оцинкованном кожухе, плотность 120 кг/м3, внутренний диаметр 109-273 мм, толщина 100 мм | м
59.1.12.02-1573 | Цилиндры вырезные с самофиксирующимся тепловым замком из минеральной ваты на основе базальтовых пород в оцинкованном кожухе, плотность 120 кг/м3, внутренний диаметр 274-508 мм, толщина 100 мм | м
23.99.19.111.59.1.12.02-1573-000 | Цилиндры вырезные с самофиксирующимся тепловым замком из минеральной ваты на основе базальтовых пород в оцинкованном кожухе, плотность 120 кг/м3, внутренний диаметр 274-508 мм, толщина 100 мм | м
59.1.12.02-1574 | Цилиндры вырезные с самофиксирующимся тепловым замком из минеральной ваты на основе базальтовых пород в оцинкованном кожухе, плотность 120 кг/м3, внутренний диаметр 509-762 мм, толщина 100 мм | м
23.99.19.111.59.1.12.02-1574-000 | Цилиндры вырезные с самофиксирующимся тепловым замком из минеральной ваты на основе базальтовых пород в оцинкованном кожухе, плотность 120 кг/м3, внутренний диаметр 509-762 мм, толщина 100 мм | м
59.1.12.02-1575 | Цилиндры вырезные с самофиксирующимся тепловым замком из минеральной ваты на основе базальтовых пород в оцинкованном кожухе, плотность 120 кг/м3, внутренний диаметр 763-1020 мм, толщина 100 мм | м
23.99.19.111.59.1.12.02-1575-000 | Цилиндры вырезные с самофиксирующимся тепловым замком из минеральной ваты на основе базальтовых пород в оцинкованном кожухе, плотность 120 кг/м3, внутренний диаметр 763-1020 мм, толщина 100 мм | м
59.1.12.02-1576 | Цилиндры вырезные с самофиксирующимся тепловым замком из минеральной ваты на основе базальтовых пород в оцинкованном кожухе, плотность 120 кг/м3, внутренний диаметр 12-57 мм, толщина 110 мм | м
23.99.19.111.59.1.12.02-1576-000 | Цилиндры вырезные с самофиксирующимся тепловым замком из минеральной ваты на основе базальтовых пород в оцинкованном кожухе, плотность 120 кг/м3, внутренний диаметр 12-57 мм, толщина 110 мм | м
59.1.12.02-1577 | Цилиндры вырезные с самофиксирующимся тепловым замком из минеральной ваты на основе базальтовых пород в оцинкованном кожухе, плотность 120 кг/м3, внутренний диаметр 58-108 мм, толщина 110 мм | м
23.99.19.111.59.1.12.02-1577-000 | Цилиндры вырезные с самофиксирующимся тепловым замком из минеральной ваты на основе базальтовых пород в оцинкованном кожухе, плотность 120 кг/м3, внутренний диаметр 58-108 мм, толщина 110 мм | м
59.1.12.02-1578 | Цилиндры вырезные с самофиксирующимся тепловым замком из минеральной ваты на основе базальтовых пород в оцинкованном кожухе, плотность 120 кг/м3, внутренний диаметр 109-273 мм, толщина 110 мм | м
23.99.19.111.59.1.12.02-1578-000 | Цилиндры вырезные с самофиксирующимся тепловым замком из минеральной ваты на основе базальтовых пород в оцинкованном кожухе, плотность 120 кг/м3, внутренний диаметр 109-273 мм, толщина 110 мм | м
59.1.12.02-1579 | Цилиндры вырезные с самофиксирующимся тепловым замком из минеральной ваты на основе базальтовых пород в оцинкованном кожухе, плотность 120 кг/м3, внутренний диаметр 274-508 мм, толщина 110 мм | м
23.99.19.111.59.1.12.02-1579-000 | Цилиндры вырезные с самофиксирующимся тепловым замком из минеральной ваты на основе базальтовых пород в оцинкованном кожухе, плотность 120 кг/м3, внутренний диаметр 274-508 мм, толщина 110 мм | м
59.1.12.02-1580 | Цилиндры вырезные с самофиксирующимся тепловым замком из минеральной ваты на основе базальтовых пород в оцинкованном кожухе, плотность 120 кг/м3, внутренний диаметр 509-762 мм, толщина 110 мм | м
23.99.19.111.59.1.12.02-1580-000 | Цилиндры вырезные с самофиксирующимся тепловым замком из минеральной ваты на основе базальтовых пород в оцинкованном кожухе, плотность 120 кг/м3, внутренний диаметр 509-762 мм, толщина 110 мм | м
59.1.12.02-1581 | Цилиндры вырезные с самофиксирующимся тепловым замком из минеральной ваты на основе базальтовых пород в оцинкованном кожухе, плотность 120 кг/м3, внутренний диаметр 763-1020 мм, толщина 110 мм | м
23.99.19.111.59.1.12.02-1581-000 | Цилиндры вырезные с самофиксирующимся тепловым замком из минеральной ваты на основе базальтовых пород в оцинкованном кожухе, плотность 120 кг/м3, внутренний диаметр 763-1020 мм, толщина 110 мм | м
59.1.12.02-1582 | Цилиндры вырезные с самофиксирующимся тепловым замком из минеральной ваты на основе базальтовых пород в оцинкованном кожухе, плотность 120 кг/м3, внутренний диаметр 12-57 мм, толщина 120 мм | м
23.99.19.111.59.1.12.02-1582-000 | Цилиндры вырезные с самофиксирующимся тепловым замком из минеральной ваты на основе базальтовых пород в оцинкованном кожухе, плотность 120 кг/м3, внутренний диаметр 12-57 мм, толщина 120 мм | м
59.1.12.02-1583 | Цилиндры вырезные с самофиксирующимся тепловым замком из минеральной ваты на основе базальтовых пород в оцинкованном кожухе, плотность 120 кг/м3, внутренний диаметр 58-108 мм, толщина 120 мм | м
23.99.19.111.59.1.12.02-1583-000 | Цилиндры вырезные с самофиксирующимся тепловым замком из минеральной ваты на основе базальтовых пород в оцинкованном кожухе, плотность 120 кг/м3, внутренний диаметр 58-108 мм, толщина 120 мм | м
59.1.12.02-1584 | Цилиндры вырезные с самофиксирующимся тепловым замком из минеральной ваты на основе базальтовых пород в оцинкованном кожухе, плотность 120 кг/м3, внутренний диаметр 109-273 мм, толщина 120 мм | м
23.99.19.111.59.1.12.02-1584-000 | Цилиндры вырезные с самофиксирующимся тепловым замком из минеральной ваты на основе базальтовых пород в оцинкованном кожухе, плотность 120 кг/м3, внутренний диаметр 109-273 мм, толщина 120 мм | м
59.1.12.02-1585 | Цилиндры вырезные с самофиксирующимся тепловым замком из минеральной ваты на основе базальтовых пород в оцинкованном кожухе, плотность 120 кг/м3, внутренний диаметр 274-508 мм, толщина 120 мм | м
23.99.19.111.59.1.12.02-1585-000 | Цилиндры вырезные с самофиксирующимся тепловым замком из минеральной ваты на основе базальтовых пород в оцинкованном кожухе, плотность 120 кг/м3, внутренний диаметр 274-508 мм, толщина 120 мм | м
59.1.12.02-1586 | Цилиндры вырезные с самофиксирующимся тепловым замком из минеральной ваты на основе базальтовых пород в оцинкованном кожухе, плотность 120 кг/м3, внутренний диаметр 509-762 мм, толщина 120 мм | м
23.99.19.111.59.1.12.02-1586-000 | Цилиндры вырезные с самофиксирующимся тепловым замком из минеральной ваты на основе базальтовых пород в оцинкованном кожухе, плотность 120 кг/м3, внутренний диаметр 509-762 мм, толщина 120 мм | м
59.1.12.02-1587 | Цилиндры вырезные с самофиксирующимся тепловым замком из минеральной ваты на основе базальтовых пород в оцинкованном кожухе, плотность 120 кг/м3, внутренний диаметр 763-1020 мм, толщина 120 мм | м
23.99.19.111.59.1.12.02-1587-000 | Цилиндры вырезные с самофиксирующимся тепловым замком из минеральной ваты на основе базальтовых пород в оцинкованном кожухе, плотность 120 кг/м3, внутренний диаметр 763-1020 мм, толщина 120 мм | м
59.1.12.02-1588 | Кольца вырезные каркасные к вырезному цилиндру с самофиксирующимся тепловым замком из минеральной ваты на основе базальтовых пород некашированные, плотность 150 кг/м3, внутренний диаметр 12-57 мм, толщина 40 мм | шт
23.99.19.111.59.1.12.02-1588-000 | Кольца вырезные каркасные к вырезному цилиндру с самофиксирующимся тепловым замком из минеральной ваты на основе базальтовых пород некашированные, плотность 150 кг/м3, внутренний диаметр 12-57 мм, толщина 40 мм | шт
59.1.12.02-1589 | Кольца вырезные каркасные к вырезному цилиндру с самофиксирующимся тепловым замком из минеральной ваты на основе базальтовых пород некашированные, плотность 150 кг/м3, внутренний диаметр 58-108 мм, толщина 40 мм | шт
23.99.19.111.59.1.12.02-1589-000 | Кольца вырезные каркасные к вырезному цилиндру с самофиксирующимся тепловым замком из минеральной ваты на основе базальтовых пород некашированные, плотность 150 кг/м3, внутренний диаметр 58-108 мм, толщина 40 мм | шт
59.1.12.02-1590 | Кольца вырезные каркасные к вырезному цилиндру с самофиксирующимся тепловым замком из минеральной ваты на основе базальтовых пород некашированные, плотность 150 кг/м3, внутренний диаметр 109-273 мм, толщина 40 мм | шт
23.99.19.111.59.1.12.02-1590-000 | Кольца вырезные каркасные к вырезному цилиндру с самофиксирующимся тепловым замком из минеральной ваты на основе базальтовых пород некашированные, плотность 150 кг/м3, внутренний диаметр 109-273 мм, толщина 40 мм | шт
59.1.12.02-1591 | Кольца вырезные каркасные к вырезному цилиндру с самофиксирующимся тепловым замком из минеральной ваты на основе базальтовых пород некашированные, плотность 150 кг/м3, внутренний диаметр 274-508 мм, толщина 40 мм | шт
23.99.19.111.59.1.12.02-1591-000 | Кольца вырезные каркасные к вырезному цилиндру с самофиксирующимся тепловым замком из минеральной ваты на основе базальтовых пород некашированные, плотность 150 кг/м3, внутренний диаметр 274-508 мм, толщина 40 мм | шт
59.1.12.02-1592 | Кольца вырезные каркасные к вырезному цилиндру с самофиксирующимся тепловым замком из минеральной ваты на основе базальтовых пород некашированные, плотность 150 кг/м3, внутренний диаметр 509-762 мм, толщина 40 мм | шт
23.99.19.111.59.1.12.02-1592-000 | Кольца вырезные каркасные к вырезному цилиндру с самофиксирующимся тепловым замком из минеральной ваты на основе базальтовых пород некашированные, плотность 150 кг/м3, внутренний диаметр 509-762 мм, толщина 40 мм | шт
59.1.12.02-1593 | Кольца вырезные каркасные к вырезному цилиндру с самофиксирующимся тепловым замком из минеральной ваты на основе базальтовых пород некашированные, плотность 150 кг/м3, внутренний диаметр 763-1020 мм, толщина 40 мм | шт
23.99.19.111.59.1.12.02-1593-000 | Кольца вырезные каркасные к вырезному цилиндру с самофиксирующимся тепловым замком из минеральной ваты на основе базальтовых пород некашированные, плотность 150 кг/м3, внутренний диаметр 763-1020 мм, толщина 40 мм | шт
59.1.12.02-1594 | Кольца вырезные каркасные к вырезному цилиндру с самофиксирующимся тепловым замком из минеральной ваты на основе базальтовых пород некашированные, плотность 150 кг/м3, внутренний диаметр 12-57 мм, толщина 50 мм | шт
23.99.19.111.59.1.12.02-1594-000 | Кольца вырезные каркасные к вырезному цилиндру с самофиксирующимся тепловым замком из минеральной ваты на основе базальтовых пород некашированные, плотность 150 кг/м3, внутренний диаметр 12-57 мм, толщина 50 мм | шт
59.1.12.02-1595 | Кольца вырезные каркасные к вырезному цилиндру с самофиксирующимся тепловым замком из минеральной ваты на основе базальтовых пород некашированные, плотность 150 кг/м3, внутренний диаметр 58-108 мм, толщина 50 мм | шт
23.99.19.111.59.1.12.02-1595-000 | Кольца вырезные каркасные к вырезному цилиндру с самофиксирующимся тепловым замком из минеральной ваты на основе базальтовых пород некашированные, плотность 150 кг/м3, внутренний диаметр 58-108 мм, толщина 50 мм | шт
59.1.12.02-1596 | Кольца вырезные каркасные к вырезному цилиндру с самофиксирующимся тепловым замком из минеральной ваты на основе базальтовых пород некашированные, плотность 150 кг/м3, внутренний диаметр 109-273 мм, толщина 50 мм | шт
23.99.19.111.59.1.12.02-1596-000 | Кольца вырезные каркасные к вырезному цилиндру с самофиксирующимся тепловым замком из минеральной ваты на основе базальтовых пород некашированные, плотность 150 кг/м3, внутренний диаметр 109-273 мм, толщина 50 мм | шт
59.1.12.02-1597 | Кольца вырезные каркасные к вырезному цилиндру с самофиксирующимся тепловым замком из минеральной ваты на основе базальтовых пород некашированные, плотность 150 кг/м3, внутренний диаметр 274-508 мм, толщина 50 мм | шт
23.99.19.111.59.1.12.02-1597-000 | Кольца вырезные каркасные к вырезному цилиндру с самофиксирующимся тепловым замком из минеральной ваты на основе базальтовых пород некашированные, плотность 150 кг/м3, внутренний диаметр 274-508 мм, толщина 50 мм | шт
59.1.12.02-1598 | Кольца вырезные каркасные к вырезному цилиндру с самофиксирующимся тепловым замком из минеральной ваты на основе базальтовых пород некашированные, плотность 150 кг/м3, внутренний диаметр 509-762 мм, толщина 50 мм | шт
23.99.19.111.59.1.12.02-1598-000 | Кольца вырезные каркасные к вырезному цилиндру с самофиксирующимся тепловым замком из минеральной ваты на основе базальтовых пород некашированные, плотность 150 кг/м3, внутренний диаметр 509-762 мм, толщина 50 мм | шт
59.1.12.02-1599 | Кольца вырезные каркасные к вырезному цилиндру с самофиксирующимся тепловым замком из минеральной ваты на основе базальтовых пород некашированные, плотность 150 кг/м3, внутренний диаметр 763-1020 мм, толщина 50 мм | шт
23.99.19.111.59.1.12.02-1599-000 | Кольца вырезные каркасные к вырезному цилиндру с самофиксирующимся тепловым замком из минеральной ваты на основе базальтовых пород некашированные, плотность 150 кг/м3, внутренний диаметр 763-1020 мм, толщина 50 мм | шт
59.1.12.02-1600 | Кольца вырезные каркасные к вырезному цилиндру с самофиксирующимся тепловым замком из минеральной ваты на основе базальтовых пород некашированные, плотность 150 кг/м3, внутренний диаметр 12-57 мм, толщина 60 мм | шт
23.99.19.111.59.1.12.02-1600-000 | Кольца вырезные каркасные к вырезному цилиндру с самофиксирующимся тепловым замком из минеральной ваты на основе базальтовых пород некашированные, плотность 150 кг/м3, внутренний диаметр 12-57 мм, толщина 60 мм | шт
59.1.12.02-1601 | Кольца вырезные каркасные к вырезному цилиндру с самофиксирующимся тепловым замком из минеральной ваты на основе базальтовых пород некашированные, плотность 150 кг/м3, внутренний диаметр 58-108 мм, толщина 60 мм | шт
23.99.19.111.59.1.12.02-1601-000 | Кольца вырезные каркасные к вырезному цилиндру с самофиксирующимся тепловым замком из минеральной ваты на основе базальтовых пород некашированные, плотность 150 кг/м3, внутренний диаметр 58-108 мм, толщина 60 мм | шт
59.1.12.02-1602 | Кольца вырезные каркасные к вырезному цилиндру с самофиксирующимся тепловым замком из минеральной ваты на основе базальтовых пород некашированные, плотность 150 кг/м3, внутренний диаметр 109-273 мм, толщина 60 мм | шт
23.99.19.111.59.1.12.02-1602-000 | Кольца вырезные каркасные к вырезному цилиндру с самофиксирующимся тепловым замком из минеральной ваты на основе базальтовых пород некашированные, плотность 150 кг/м3, внутренний диаметр 109-273 мм, толщина 60 мм | шт
59.1.12.02-1603 | Кольца вырезные каркасные к вырезному цилиндру с самофиксирующимся тепловым замком из минеральной ваты на основе базальтовых пород некашированные, плотность 150 кг/м3, внутренний диаметр 274-508 мм, толщина 60 мм | шт
23.99.19.111.59.1.12.02-1603-000 | Кольца вырезные каркасные к вырезному цилиндру с самофиксирующимся тепловым замком из минеральной ваты на основе базальтовых пород некашированные, плотность 150 кг/м3, внутренний диаметр 274-508 мм, толщина 60 мм | шт
59.1.12.02-1604 | Кольца вырезные каркасные к вырезному цилиндру с самофиксирующимся тепловым замком из минеральной ваты на основе базальтовых пород некашированные, плотность 150 кг/м3, внутренний диаметр 509-762 мм, толщина 60 мм | шт
23.99.19.111.59.1.12.02-1604-000 | Кольца вырезные каркасные к вырезному цилиндру с самофиксирующимся тепловым замком из минеральной ваты на основе базальтовых пород некашированные, плотность 150 кг/м3, внутренний диаметр 509-762 мм, толщина 60 мм | шт
59.1.12.02-1605 | Кольца вырезные каркасные к вырезному цилиндру с самофиксирующимся тепловым замком из минеральной ваты на основе базальтовых пород некашированные, плотность 150 кг/м3, внутренний диаметр 763-1020 мм, толщина 60 мм | шт
23.99.19.111.59.1.12.02-1605-000 | Кольца вырезные каркасные к вырезному цилиндру с самофиксирующимся тепловым замком из минеральной ваты на основе базальтовых пород некашированные, плотность 150 кг/м3, внутренний диаметр 763-1020 мм, толщина 60 мм | шт
59.1.12.02-1606 | Кольца вырезные каркасные к вырезному цилиндру с самофиксирующимся тепловым замком из минеральной ваты на основе базальтовых пород некашированные, плотность 150 кг/м3, внутренний диаметр 12-57 мм, толщина 70 мм | шт
23.99.19.111.59.1.12.02-1606-000 | Кольца вырезные каркасные к вырезному цилиндру с самофиксирующимся тепловым замком из минеральной ваты на основе базальтовых пород некашированные, плотность 150 кг/м3, внутренний диаметр 12-57 мм, толщина 70 мм | шт
59.1.12.02-1607 | Кольца вырезные каркасные к вырезному цилиндру с самофиксирующимся тепловым замком из минеральной ваты на основе базальтовых пород некашированные, плотность 150 кг/м3, внутренний диаметр 58-108 мм, толщина 70 мм | шт
23.99.19.111.59.1.12.02-1607-000 | Кольца вырезные каркасные к вырезному цилиндру с самофиксирующимся тепловым замком из минеральной ваты на основе базальтовых пород некашированные, плотность 150 кг/м3, внутренний диаметр 58-108 мм, толщина 70 мм | шт
59.1.12.02-1608 | Кольца вырезные каркасные к вырезному цилиндру с самофиксирующимся тепловым замком из минеральной ваты на основе базальтовых пород некашированные, плотность 150 кг/м3, внутренний диаметр 109-273 мм, толщина 70 мм | шт
23.99.19.111.59.1.12.02-1608-000 | Кольца вырезные каркасные к вырезному цилиндру с самофиксирующимся тепловым замком из минеральной ваты на основе базальтовых пород некашированные, плотность 150 кг/м3, внутренний диаметр 109-273 мм, толщина 70 мм | шт
59.1.12.02-1609 | Кольца вырезные каркасные к вырезному цилиндру с самофиксирующимся тепловым замком из минеральной ваты на основе базальтовых пород некашированные, плотность 150 кг/м3, внутренний диаметр 274-508 мм, толщина 70 мм | шт
23.99.19.111.59.1.12.02-1609-000 | Кольца вырезные каркасные к вырезному цилиндру с самофиксирующимся тепловым замком из минеральной ваты на основе базальтовых пород некашированные, плотность 150 кг/м3, внутренний диаметр 274-508 мм, толщина 70 мм | шт
59.1.12.02-1610 | Кольца вырезные каркасные к вырезному цилиндру с самофиксирующимся тепловым замком из минеральной ваты на основе базальтовых пород некашированные, плотность 150 кг/м3, внутренний диаметр 509-762 мм, толщина 70 мм | шт
23.99.19.111.59.1.12.02-1610-000 | Кольца вырезные каркасные к вырезному цилиндру с самофиксирующимся тепловым замком из минеральной ваты на основе базальтовых пород некашированные, плотность 150 кг/м3, внутренний диаметр 509-762 мм, толщина 70 мм | шт
59.1.12.02-1611 | Кольца вырезные каркасные к вырезному цилиндру с самофиксирующимся тепловым замком из минеральной ваты на основе базальтовых пород некашированные, плотность 150 кг/м3, внутренний диаметр 763-1020 мм, толщина 70 мм | шт
23.99.19.111.59.1.12.02-1611-000 | Кольца вырезные каркасные к вырезному цилиндру с самофиксирующимся тепловым замком из минеральной ваты на основе базальтовых пород некашированные, плотность 150 кг/м3, внутренний диаметр 763-1020 мм, толщина 70 мм | шт
59.1.12.02-1612 | Кольца вырезные каркасные к вырезному цилиндру с самофиксирующимся тепловым замком из минеральной ваты на основе базальтовых пород некашированные, плотность 150 кг/м3, внутренний диаметр 12-57 мм, толщина 80 мм | шт
23.99.19.111.59.1.12.02-1612-000 | Кольца вырезные каркасные к вырезному цилиндру с самофиксирующимся тепловым замком из минеральной ваты на основе базальтовых пород некашированные, плотность 150 кг/м3, внутренний диаметр 12-57 мм, толщина 80 мм | шт
59.1.12.02-1613 | Кольца вырезные каркасные к вырезному цилиндру с самофиксирующимся тепловым замком из минеральной ваты на основе базальтовых пород некашированные, плотность 150 кг/м3, внутренний диаметр 58-108 мм, толщина 80 мм | шт
23.99.19.111.59.1.12.02-1613-000 | Кольца вырезные каркасные к вырезному цилиндру с самофиксирующимся тепловым замком из минеральной ваты на основе базальтовых пород некашированные, плотность 150 кг/м3, внутренний диаметр 58-108 мм, толщина 80 мм | шт
59.1.12.02-1614 | Кольца вырезные каркасные к вырезному цилиндру с самофиксирующимся тепловым замком из минеральной ваты на основе базальтовых пород некашированные, плотность 150 кг/м3, внутренний диаметр 109-273 мм, толщина 80 мм | шт
23.99.19.111.59.1.12.02-1614-000 | Кольца вырезные каркасные к вырезному цилиндру с самофиксирующимся тепловым замком из минеральной ваты на основе базальтовых пород некашированные, плотность 150 кг/м3, внутренний диаметр 109-273 мм, толщина 80 мм | шт
59.1.12.02-1615 | Кольца вырезные каркасные к вырезному цилиндру с самофиксирующимся тепловым замком из минеральной ваты на основе базальтовых пород некашированные, плотность 150 кг/м3, внутренний диаметр 274-508 мм, толщина 80 мм | шт
23.99.19.111.59.1.12.02-1615-000 | Кольца вырезные каркасные к вырезному цилиндру с самофиксирующимся тепловым замком из минеральной ваты на основе базальтовых пород некашированные, плотность 150 кг/м3, внутренний диаметр 274-508 мм, толщина 80 мм | шт
59.1.12.02-1616 | Кольца вырезные каркасные к вырезному цилиндру с самофиксирующимся тепловым замком из минеральной ваты на основе базальтовых пород некашированные, плотность 150 кг/м3, внутренний диаметр 509-762 мм, толщина 80 мм | шт
23.99.19.111.59.1.12.02-1616-000 | Кольца вырезные каркасные к вырезному цилиндру с самофиксирующимся тепловым замком из минеральной ваты на основе базальтовых пород некашированные, плотность 150 кг/м3, внутренний диаметр 509-762 мм, толщина 80 мм | шт
59.1.12.02-1617 | Кольца вырезные каркасные к вырезному цилиндру с самофиксирующимся тепловым замком из минеральной ваты на основе базальтовых пород некашированные, плотность 150 кг/м3, внутренний диаметр 763-1020 мм, толщина 80 мм | шт
23.99.19.111.59.1.12.02-1617-000 | Кольца вырезные каркасные к вырезному цилиндру с самофиксирующимся тепловым замком из минеральной ваты на основе базальтовых пород некашированные, плотность 150 кг/м3, внутренний диаметр 763-1020 мм, толщина 80 мм | шт
59.1.12.02-1618 | Кольца вырезные каркасные к вырезному цилиндру с самофиксирующимся тепловым замком из минеральной ваты на основе базальтовых пород некашированные, плотность 150 кг/м3, внутренний диаметр 12-57 мм, толщина 90 мм | шт
23.99.19.111.59.1.12.02-1618-000 | Кольца вырезные каркасные к вырезному цилиндру с самофиксирующимся тепловым замком из минеральной ваты на основе базальтовых пород некашированные, плотность 150 кг/м3, внутренний диаметр 12-57 мм, толщина 90 мм | шт
59.1.12.02-1619 | Кольца вырезные каркасные к вырезному цилиндру с самофиксирующимся тепловым замком из минеральной ваты на основе базальтовых пород некашированные, плотность 150 кг/м3, внутренний диаметр 58-108 мм, толщина 90 мм | шт
23.99.19.111.59.1.12.02-1619-000 | Кольца вырезные каркасные к вырезному цилиндру с самофиксирующимся тепловым замком из минеральной ваты на основе базальтовых пород некашированные, плотность 150 кг/м3, внутренний диаметр 58-108 мм, толщина 90 мм | шт
59.1.12.02-1620 | Кольца вырезные каркасные к вырезному цилиндру с самофиксирующимся тепловым замком из минеральной ваты на основе базальтовых пород некашированные, плотность 150 кг/м3, внутренний диаметр 109-273 мм, толщина 90 мм | шт
23.99.19.111.59.1.12.02-1620-000 | Кольца вырезные каркасные к вырезному цилиндру с самофиксирующимся тепловым замком из минеральной ваты на основе базальтовых пород некашированные, плотность 150 кг/м3, внутренний диаметр 109-273 мм, толщина 90 мм | шт
59.1.12.02-1621 | Кольца вырезные каркасные к вырезному цилиндру с самофиксирующимся тепловым замком из минеральной ваты на основе базальтовых пород некашированные, плотность 150 кг/м3, внутренний диаметр 274-508 мм, толщина 90 мм | шт
23.99.19.111.59.1.12.02-1621-000 | Кольца вырезные каркасные к вырезному цилиндру с самофиксирующимся тепловым замком из минеральной ваты на основе базальтовых пород некашированные, плотность 150 кг/м3, внутренний диаметр 274-508 мм, толщина 90 мм | шт
59.1.12.02-1622 | Кольца вырезные каркасные к вырезному цилиндру с самофиксирующимся тепловым замком из минеральной ваты на основе базальтовых пород некашированные, плотность 150 кг/м3, внутренний диаметр 509-762 мм, толщина 90 мм | шт
23.99.19.111.59.1.12.02-1622-000 | Кольца вырезные каркасные к вырезному цилиндру с самофиксирующимся тепловым замком из минеральной ваты на основе базальтовых пород некашированные, плотность 150 кг/м3, внутренний диаметр 509-762 мм, толщина 90 мм | шт
59.1.12.02-1623 | Кольца вырезные каркасные к вырезному цилиндру с самофиксирующимся тепловым замком из минеральной ваты на основе базальтовых пород некашированные, плотность 150 кг/м3, внутренний диаметр 763-1020 мм, толщина 90 мм | шт
23.99.19.111.59.1.12.02-1623-000 | Кольца вырезные каркасные к вырезному цилиндру с самофиксирующимся тепловым замком из минеральной ваты на основе базальтовых пород некашированные, плотность 150 кг/м3, внутренний диаметр 763-1020 мм, толщина 90 мм | шт
59.1.12.02-1624 | Кольца вырезные каркасные к вырезному цилиндру с самофиксирующимся тепловым замком из минеральной ваты на основе базальтовых пород некашированные, плотность 150 кг/м3, внутренний диаметр 12-57 мм, толщина 100 мм | шт
23.99.19.111.59.1.12.02-1624-000 | Кольца вырезные каркасные к вырезному цилиндру с самофиксирующимся тепловым замком из минеральной ваты на основе базальтовых пород некашированные, плотность 150 кг/м3, внутренний диаметр 12-57 мм, толщина 100 мм | шт
59.1.12.02-1625 | Кольца вырезные каркасные к вырезному цилиндру с самофиксирующимся тепловым замком из минеральной ваты на основе базальтовых пород некашированные, плотность 150 кг/м3, внутренний диаметр 58-108 мм, толщина 100 мм | шт
23.99.19.111.59.1.12.02-1625-000 | Кольца вырезные каркасные к вырезному цилиндру с самофиксирующимся тепловым замком из минеральной ваты на основе базальтовых пород некашированные, плотность 150 кг/м3, внутренний диаметр 58-108 мм, толщина 100 мм | шт
59.1.12.02-1626 | Кольца вырезные каркасные к вырезному цилиндру с самофиксирующимся тепловым замком из минеральной ваты на основе базальтовых пород некашированные, плотность 150 кг/м3, внутренний диаметр 109-273 мм, толщина 100 мм | шт
23.99.19.111.59.1.12.02-1626-000 | Кольца вырезные каркасные к вырезному цилиндру с самофиксирующимся тепловым замком из минеральной ваты на основе базальтовых пород некашированные, плотность 150 кг/м3, внутренний диаметр 109-273 мм, толщина 100 мм | шт
59.1.12.02-1627 | Кольца вырезные каркасные к вырезному цилиндру с самофиксирующимся тепловым замком из минеральной ваты на основе базальтовых пород некашированные, плотность 150 кг/м3, внутренний диаметр 274-508 мм, толщина 100 мм | шт
23.99.19.111.59.1.12.02-1627-000 | Кольца вырезные каркасные к вырезному цилиндру с самофиксирующимся тепловым замком из минеральной ваты на основе базальтовых пород некашированные, плотность 150 кг/м3, внутренний диаметр 274-508 мм, толщина 100 мм | шт
59.1.12.02-1628 | Кольца вырезные каркасные к вырезному цилиндру с самофиксирующимся тепловым замком из минеральной ваты на основе базальтовых пород некашированные, плотность 150 кг/м3, внутренний диаметр 509-762 мм, толщина 100 мм | шт
23.99.19.111.59.1.12.02-1628-000 | Кольца вырезные каркасные к вырезному цилиндру с самофиксирующимся тепловым замком из минеральной ваты на основе базальтовых пород некашированные, плотность 150 кг/м3, внутренний диаметр 509-762 мм, толщина 100 мм | шт
59.1.12.02-1629 | Кольца вырезные каркасные к вырезному цилиндру с самофиксирующимся тепловым замком из минеральной ваты на основе базальтовых пород некашированные, плотность 150 кг/м3, внутренний диаметр 763-1020 мм, толщина 100 мм | шт
23.99.19.111.59.1.12.02-1629-000 | Кольца вырезные каркасные к вырезному цилиндру с самофиксирующимся тепловым замком из минеральной ваты на основе базальтовых пород некашированные, плотность 150 кг/м3, внутренний диаметр 763-1020 мм, толщина 100 мм | шт
59.1.12.02-1630 | Кольца вырезные каркасные к вырезному цилиндру с самофиксирующимся тепловым замком из минеральной ваты на основе базальтовых пород некашированные, плотность 150 кг/м3, внутренний диаметр 12-57 мм, толщина 110 мм | шт
23.99.19.111.59.1.12.02-1630-000 | Кольца вырезные каркасные к вырезному цилиндру с самофиксирующимся тепловым замком из минеральной ваты на основе базальтовых пород некашированные, плотность 150 кг/м3, внутренний диаметр 12-57 мм, толщина 110 мм | шт
59.1.12.02-1631 | Кольца вырезные каркасные к вырезному цилиндру с самофиксирующимся тепловым замком из минеральной ваты на основе базальтовых пород некашированные, плотность 150 кг/м3, внутренний диаметр 58-108 мм, толщина 110 мм | шт
23.99.19.111.59.1.12.02-1631-000 | Кольца вырезные каркасные к вырезному цилиндру с самофиксирующимся тепловым замком из минеральной ваты на основе базальтовых пород некашированные, плотность 150 кг/м3, внутренний диаметр 58-108 мм, толщина 110 мм | шт
59.1.12.02-1632 | Кольца вырезные каркасные к вырезному цилиндру с самофиксирующимся тепловым замком из минеральной ваты на основе базальтовых пород некашированные, плотность 150 кг/м3, внутренний диаметр 109-273 мм, толщина 110 мм | шт
23.99.19.111.59.1.12.02-1632-000 | Кольца вырезные каркасные к вырезному цилиндру с самофиксирующимся тепловым замком из минеральной ваты на основе базальтовых пород некашированные, плотность 150 кг/м3, внутренний диаметр 109-273 мм, толщина 110 мм | шт
59.1.12.02-1633 | Кольца вырезные каркасные к вырезному цилиндру с самофиксирующимся тепловым замком из минеральной ваты на основе базальтовых пород некашированные, плотность 150 кг/м3, внутренний диаметр 274-508 мм, толщина 110 мм | шт
23.99.19.111.59.1.12.02-1633-000 | Кольца вырезные каркасные к вырезному цилиндру с самофиксирующимся тепловым замком из минеральной ваты на основе базальтовых пород некашированные, плотность 150 кг/м3, внутренний диаметр 274-508 мм, толщина 110 мм | шт
59.1.12.02-1634 | Кольца вырезные каркасные к вырезному цилиндру с самофиксирующимся тепловым замком из минеральной ваты на основе базальтовых пород некашированные, плотность 150 кг/м3, внутренний диаметр 509-762 мм, толщина 110 мм | шт
23.99.19.111.59.1.12.02-1634-000 | Кольца вырезные каркасные к вырезному цилиндру с самофиксирующимся тепловым замком из минеральной ваты на основе базальтовых пород некашированные, плотность 150 кг/м3, внутренний диаметр 509-762 мм, толщина 110 мм | шт
59.1.12.02-1635 | Кольца вырезные каркасные к вырезному цилиндру с самофиксирующимся тепловым замком из минеральной ваты на основе базальтовых пород некашированные, плотность 150 кг/м3, внутренний диаметр 763-1020 мм, толщина 110 мм | шт
23.99.19.111.59.1.12.02-1635-000 | Кольца вырезные каркасные к вырезному цилиндру с самофиксирующимся тепловым замком из минеральной ваты на основе базальтовых пород некашированные, плотность 150 кг/м3, внутренний диаметр 763-1020 мм, толщина 110 мм | шт
59.1.12.02-1636 | Кольца вырезные каркасные к вырезному цилиндру с самофиксирующимся тепловым замком из минеральной ваты на основе базальтовых пород некашированные, плотность 150 кг/м3, внутренний диаметр 12-57 мм, толщина 120 мм | шт
23.99.19.111.59.1.12.02-1636-000 | Кольца вырезные каркасные к вырезному цилиндру с самофиксирующимся тепловым замком из минеральной ваты на основе базальтовых пород некашированные, плотность 150 кг/м3, внутренний диаметр 12-57 мм, толщина 120 мм | шт
59.1.12.02-1637 | Кольца вырезные каркасные к вырезному цилиндру с самофиксирующимся тепловым замком из минеральной ваты на основе базальтовых пород некашированные, плотность 150 кг/м3, внутренний диаметр 58-108 мм, толщина 120 мм | шт
23.99.19.111.59.1.12.02-1637-000 | Кольца вырезные каркасные к вырезному цилиндру с самофиксирующимся тепловым замком из минеральной ваты на основе базальтовых пород некашированные, плотность 150 кг/м3, внутренний диаметр 58-108 мм, толщина 120 мм | шт
59.1.12.02-1638 | Кольца вырезные каркасные к вырезному цилиндру с самофиксирующимся тепловым замком из минеральной ваты на основе базальтовых пород некашированные, плотность 150 кг/м3, внутренний диаметр 109-273 мм, толщина 120 мм | шт
23.99.19.111.59.1.12.02-1638-000 | Кольца вырезные каркасные к вырезному цилиндру с самофиксирующимся тепловым замком из минеральной ваты на основе базальтовых пород некашированные, плотность 150 кг/м3, внутренний диаметр 109-273 мм, толщина 120 мм | шт
59.1.12.02-1639 | Кольца вырезные каркасные к вырезному цилиндру с самофиксирующимся тепловым замком из минеральной ваты на основе базальтовых пород некашированные, плотность 150 кг/м3, внутренний диаметр 274-508 мм, толщина 120 мм | шт
23.99.19.111.59.1.12.02-1639-000 | Кольца вырезные каркасные к вырезному цилиндру с самофиксирующимся тепловым замком из минеральной ваты на основе базальтовых пород некашированные, плотность 150 кг/м3, внутренний диаметр 274-508 мм, толщина 120 мм | шт
59.1.12.02-1640 | Кольца вырезные каркасные к вырезному цилиндру с самофиксирующимся тепловым замком из минеральной ваты на основе базальтовых пород некашированные, плотность 150 кг/м3, внутренний диаметр 509-762 мм, толщина 120 мм | шт
23.99.19.111.59.1.12.02-1640-000 | Кольца вырезные каркасные к вырезному цилиндру с самофиксирующимся тепловым замком из минеральной ваты на основе базальтовых пород некашированные, плотность 150 кг/м3, внутренний диаметр 509-762 мм, толщина 120 мм | шт
59.1.12.02-1641 | Кольца вырезные каркасные к вырезному цилиндру с самофиксирующимся тепловым замком из минеральной ваты на основе базальтовых пород некашированные, плотность 150 кг/м3, внутренний диаметр 763-1020 мм, толщина 120 мм | шт
23.99.19.111.59.1.12.02-1641-000 | Кольца вырезные каркасные к вырезному цилиндру с самофиксирующимся тепловым замком из минеральной ваты на основе базальтовых пород некашированные, плотность 150 кг/м3, внутренний диаметр 763-1020 мм, толщина 120 мм | шт
59.1.12.02-1642 | Отводы 30° к вырезному цилиндру с самофиксирующимся тепловым замком из минеральной ваты на основе базальтовых пород в оцинкованном кожухе, плотность 100 кг/м3, внутренний диаметр 12-57 мм, толщина 20 мм | шт
23.99.19.111.59.1.12.02-1642-000 | Отводы 30° к вырезному цилиндру с самофиксирующимся тепловым замком из минеральной ваты на основе базальтовых пород в оцинкованном кожухе, плотность 100 кг/м3, внутренний диаметр 12-57 мм, толщина 20 мм | шт
59.1.12.02-1643 | Отводы 30° к вырезному цилиндру с самофиксирующимся тепловым замком из минеральной ваты на основе базальтовых пород в оцинкованном кожухе, плотность 100 кг/м3, внутренний диаметр 58-108 мм, толщина 20 мм | шт
23.99.19.111.59.1.12.02-1643-000 | Отводы 30° к вырезному цилиндру с самофиксирующимся тепловым замком из минеральной ваты на основе базальтовых пород в оцинкованном кожухе, плотность 100 кг/м3, внутренний диаметр 58-108 мм, толщина 20 мм | шт
59.1.12.02-1644 | Отводы 30° к вырезному цилиндру с самофиксирующимся тепловым замком из минеральной ваты на основе базальтовых пород в оцинкованном кожухе, плотность 100 кг/м3, внутренний диаметр 109-159 мм, толщина 20 мм | шт
23.99.19.111.59.1.12.02-1644-000 | Отводы 30° к вырезному цилиндру с самофиксирующимся тепловым замком из минеральной ваты на основе базальтовых пород в оцинкованном кожухе, плотность 100 кг/м3, внутренний диаметр 109-159 мм, толщина 20 мм | шт
59.1.12.02-1645 | Отводы 30° к вырезному цилиндру с самофиксирующимся тепловым замком из минеральной ваты на основе базальтовых пород в оцинкованном кожухе, плотность 100 кг/м3, внутренний диаметр 12-57 мм, толщина 25 мм | шт
23.99.19.111.59.1.12.02-1645-000 | Отводы 30° к вырезному цилиндру с самофиксирующимся тепловым замком из минеральной ваты на основе базальтовых пород в оцинкованном кожухе, плотность 100 кг/м3, внутренний диаметр 12-57 мм, толщина 25 мм | шт
59.1.12.02-1646 | Отводы 30° к вырезному цилиндру с самофиксирующимся тепловым замком из минеральной ваты на основе базальтовых пород в оцинкованном кожухе, плотность 100 кг/м3, внутренний диаметр 58-108 мм, толщина 25 мм | шт
23.99.19.111.59.1.12.02-1646-000 | Отводы 30° к вырезному цилиндру с самофиксирующимся тепловым замком из минеральной ваты на основе базальтовых пород в оцинкованном кожухе, плотность 100 кг/м3, внутренний диаметр 58-108 мм, толщина 25 мм | шт
59.1.12.02-1647 | Отводы 30° к вырезному цилиндру с самофиксирующимся тепловым замком из минеральной ваты на основе базальтовых пород в оцинкованном кожухе, плотность 100 кг/м3, внутренний диаметр 109-273 мм, толщина 25 мм | шт
23.99.19.111.59.1.12.02-1647-000 | Отводы 30° к вырезному цилиндру с самофиксирующимся тепловым замком из минеральной ваты на основе базальтовых пород в оцинкованном кожухе, плотность 100 кг/м3, внутренний диаметр 109-273 мм, толщина 25 мм | шт
59.1.12.02-1648 | Отводы 30° к вырезному цилиндру с самофиксирующимся тепловым замком из минеральной ваты на основе базальтовых пород в оцинкованном кожухе, плотность 100 кг/м3, внутренний диаметр 12-57 мм, толщина 30 мм | шт
23.99.19.111.59.1.12.02-1648-000 | Отводы 30° к вырезному цилиндру с самофиксирующимся тепловым замком из минеральной ваты на основе базальтовых пород в оцинкованном кожухе, плотность 100 кг/м3, внутренний диаметр 12-57 мм, толщина 30 мм | шт
59.1.12.02-1649 | Отводы 30° к вырезному цилиндру с самофиксирующимся тепловым замком из минеральной ваты на основе базальтовых пород в оцинкованном кожухе, плотность 100 кг/м3, внутренний диаметр 58-108 мм, толщина 30 мм | шт
23.99.19.111.59.1.12.02-1649-000 | Отводы 30° к вырезному цилиндру с самофиксирующимся тепловым замком из минеральной ваты на основе базальтовых пород в оцинкованном кожухе, плотность 100 кг/м3, внутренний диаметр 58-108 мм, толщина 30 мм | шт
59.1.12.02-1650 | Отводы 30° к вырезному цилиндру с самофиксирующимся тепловым замком из минеральной ваты на основе базальтовых пород в оцинкованном кожухе, плотность 100 кг/м3, внутренний диаметр 109-273 мм, толщина 30 мм | шт
23.99.19.111.59.1.12.02-1650-000 | Отводы 30° к вырезному цилиндру с самофиксирующимся тепловым замком из минеральной ваты на основе базальтовых пород в оцинкованном кожухе, плотность 100 кг/м3, внутренний диаметр 109-273 мм, толщина 30 мм | шт
59.1.12.02-1651 | Отводы 30° к вырезному цилиндру с самофиксирующимся тепловым замком из минеральной ваты на основе базальтовых пород в оцинкованном кожухе, плотность 100 кг/м3, внутренний диаметр 274-508 мм, толщина 30 мм | шт
23.99.19.111.59.1.12.02-1651-000 | Отводы 30° к вырезному цилиндру с самофиксирующимся тепловым замком из минеральной ваты на основе базальтовых пород в оцинкованном кожухе, плотность 100 кг/м3, внутренний диаметр 274-508 мм, толщина 30 мм | шт
59.1.12.02-1652 | Отводы 30° к вырезному цилиндру с самофиксирующимся тепловым замком из минеральной ваты на основе базальтовых пород в оцинкованном кожухе, плотность 100 кг/м3, внутренний диаметр 509-762 мм, толщина 30 мм | шт
23.99.19.111.59.1.12.02-1652-000 | Отводы 30° к вырезному цилиндру с самофиксирующимся тепловым замком из минеральной ваты на основе базальтовых пород в оцинкованном кожухе, плотность 100 кг/м3, внутренний диаметр 509-762 мм, толщина 30 мм | шт
59.1.12.02-1653 | Отводы 30° к вырезному цилиндру с самофиксирующимся тепловым замком из минеральной ваты на основе базальтовых пород в оцинкованном кожухе, плотность 100 кг/м3, внутренний диаметр 763-1020 мм, толщина 30 мм | шт
23.99.19.111.59.1.12.02-1653-000 | Отводы 30° к вырезному цилиндру с самофиксирующимся тепловым замком из минеральной ваты на основе базальтовых пород в оцинкованном кожухе, плотность 100 кг/м3, внутренний диаметр 763-1020 мм, толщина 30 мм | шт
59.1.12.02-1654 | Отводы 30° к вырезному цилиндру с самофиксирующимся тепловым замком из минеральной ваты на основе базальтовых пород в оцинкованном кожухе, плотность 100 кг/м3, внутренний диаметр 12-57 мм, толщина 40 мм | шт
23.99.19.111.59.1.12.02-1654-000 | Отводы 30° к вырезному цилиндру с самофиксирующимся тепловым замком из минеральной ваты на основе базальтовых пород в оцинкованном кожухе, плотность 100 кг/м3, внутренний диаметр 12-57 мм, толщина 40 мм | шт
59.1.12.02-1655 | Отводы 30° к вырезному цилиндру с самофиксирующимся тепловым замком из минеральной ваты на основе базальтовых пород в оцинкованном кожухе, плотность 100 кг/м3, внутренний диаметр 58-108 мм, толщина 40 мм | шт
23.99.19.111.59.1.12.02-1655-000 | Отводы 30° к вырезному цилиндру с самофиксирующимся тепловым замком из минеральной ваты на основе базальтовых пород в оцинкованном кожухе, плотность 100 кг/м3, внутренний диаметр 58-108 мм, толщина 40 мм | шт
59.1.12.02-1656 | Отводы 30° к вырезному цилиндру с самофиксирующимся тепловым замком из минеральной ваты на основе базальтовых пород в оцинкованном кожухе, плотность 100 кг/м3, внутренний диаметр 109-273 мм, толщина 40 мм | шт
23.99.19.111.59.1.12.02-1656-000 | Отводы 30° к вырезному цилиндру с самофиксирующимся тепловым замком из минеральной ваты на основе базальтовых пород в оцинкованном кожухе, плотность 100 кг/м3, внутренний диаметр 109-273 мм, толщина 40 мм | шт
59.1.12.02-1657 | Отводы 30° к вырезному цилиндру с самофиксирующимся тепловым замком из минеральной ваты на основе базальтовых пород в оцинкованном кожухе, плотность 100 кг/м3, внутренний диаметр 274-508 мм, толщина 40 мм | шт
23.99.19.111.59.1.12.02-1657-000 | Отводы 30° к вырезному цилиндру с самофиксирующимся тепловым замком из минеральной ваты на основе базальтовых пород в оцинкованном кожухе, плотность 100 кг/м3, внутренний диаметр 274-508 мм, толщина 40 мм | шт
59.1.12.02-1658 | Отводы 30° к вырезному цилиндру с самофиксирующимся тепловым замком из минеральной ваты на основе базальтовых пород в оцинкованном кожухе, плотность 100 кг/м3, внутренний диаметр 509-762 мм, толщина 40 мм | шт
23.99.19.111.59.1.12.02-1658-000 | Отводы 30° к вырезному цилиндру с самофиксирующимся тепловым замком из минеральной ваты на основе базальтовых пород в оцинкованном кожухе, плотность 100 кг/м3, внутренний диаметр 509-762 мм, толщина 40 мм | шт
59.1.12.02-1659 | Отводы 30° к вырезному цилиндру с самофиксирующимся тепловым замком из минеральной ваты на основе базальтовых пород в оцинкованном кожухе, плотность 100 кг/м3, внутренний диаметр 763-1020 мм, толщина 40 мм | шт
23.99.19.111.59.1.12.02-1659-000 | Отводы 30° к вырезному цилиндру с самофиксирующимся тепловым замком из минеральной ваты на основе базальтовых пород в оцинкованном кожухе, плотность 100 кг/м3, внутренний диаметр 763-1020 мм, толщина 40 мм | шт
59.1.12.02-1660 | Отводы 30° к вырезному цилиндру с самофиксирующимся тепловым замком из минеральной ваты на основе базальтовых пород в оцинкованном кожухе, плотность 100 кг/м3, внутренний диаметр 12-57 мм, толщина 50 мм | шт
23.99.19.111.59.1.12.02-1660-000 | Отводы 30° к вырезному цилиндру с самофиксирующимся тепловым замком из минеральной ваты на основе базальтовых пород в оцинкованном кожухе, плотность 100 кг/м3, внутренний диаметр 12-57 мм, толщина 50 мм | шт
59.1.12.02-1661 | Отводы 30° к вырезному цилиндру с самофиксирующимся тепловым замком из минеральной ваты на основе базальтовых пород в оцинкованном кожухе, плотность 100 кг/м3, внутренний диаметр 58-108 мм, толщина 50 мм | шт
23.99.19.111.59.1.12.02-1661-000 | Отводы 30° к вырезному цилиндру с самофиксирующимся тепловым замком из минеральной ваты на основе базальтовых пород в оцинкованном кожухе, плотность 100 кг/м3, внутренний диаметр 58-108 мм, толщина 50 мм | шт
59.1.12.02-1662 | Отводы 30° к вырезному цилиндру с самофиксирующимся тепловым замком из минеральной ваты на основе базальтовых пород в оцинкованном кожухе, плотность 100 кг/м3, внутренний диаметр 109-273 мм, толщина 50 мм | шт
23.99.19.111.59.1.12.02-1662-000 | Отводы 30° к вырезному цилиндру с самофиксирующимся тепловым замком из минеральной ваты на основе базальтовых пород в оцинкованном кожухе, плотность 100 кг/м3, внутренний диаметр 109-273 мм, толщина 50 мм | шт
59.1.12.02-1663 | Отводы 30° к вырезному цилиндру с самофиксирующимся тепловым замком из минеральной ваты на основе базальтовых пород в оцинкованном кожухе, плотность 100 кг/м3, внутренний диаметр 274-508 мм, толщина 50 мм | шт
23.99.19.111.59.1.12.02-1663-000 | Отводы 30° к вырезному цилиндру с самофиксирующимся тепловым замком из минеральной ваты на основе базальтовых пород в оцинкованном кожухе, плотность 100 кг/м3, внутренний диаметр 274-508 мм, толщина 50 мм | шт
59.1.12.02-1664 | Отводы 30° к вырезному цилиндру с самофиксирующимся тепловым замком из минеральной ваты на основе базальтовых пород в оцинкованном кожухе, плотность 100 кг/м3, внутренний диаметр 509-762 мм, толщина 50 мм | шт
23.99.19.111.59.1.12.02-1664-000 | Отводы 30° к вырезному цилиндру с самофиксирующимся тепловым замком из минеральной ваты на основе базальтовых пород в оцинкованном кожухе, плотность 100 кг/м3, внутренний диаметр 509-762 мм, толщина 50 мм | шт
59.1.12.02-1665 | Отводы 30° к вырезному цилиндру с самофиксирующимся тепловым замком из минеральной ваты на основе базальтовых пород в оцинкованном кожухе, плотность 100 кг/м3, внутренний диаметр 763-1020 мм, толщина 50 мм | шт
23.99.19.111.59.1.12.02-1665-000 | Отводы 30° к вырезному цилиндру с самофиксирующимся тепловым замком из минеральной ваты на основе базальтовых пород в оцинкованном кожухе, плотность 100 кг/м3, внутренний диаметр 763-1020 мм, толщина 50 мм | шт
59.1.12.02-1666 | Отводы 30° к вырезному цилиндру с самофиксирующимся тепловым замком из минеральной ваты на основе базальтовых пород в оцинкованном кожухе, плотность 100 кг/м3, внутренний диаметр 12-57 мм, толщина 60 мм | шт
23.99.19.111.59.1.12.02-1666-000 | Отводы 30° к вырезному цилиндру с самофиксирующимся тепловым замком из минеральной ваты на основе базальтовых пород в оцинкованном кожухе, плотность 100 кг/м3, внутренний диаметр 12-57 мм, толщина 60 мм | шт
59.1.12.02-1667 | Отводы 30° к вырезному цилиндру с самофиксирующимся тепловым замком из минеральной ваты на основе базальтовых пород в оцинкованном кожухе, плотность 100 кг/м3, внутренний диаметр 58-108 мм, толщина 60 мм | шт
23.99.19.111.59.1.12.02-1667-000 | Отводы 30° к вырезному цилиндру с самофиксирующимся тепловым замком из минеральной ваты на основе базальтовых пород в оцинкованном кожухе, плотность 100 кг/м3, внутренний диаметр 58-108 мм, толщина 60 мм | шт
59.1.12.02-1668 | Отводы 30° к вырезному цилиндру с самофиксирующимся тепловым замком из минеральной ваты на основе базальтовых пород в оцинкованном кожухе, плотность 100 кг/м3, внутренний диаметр 109-273 мм, толщина 60 мм | шт
23.99.19.111.59.1.12.02-1668-000 | Отводы 30° к вырезному цилиндру с самофиксирующимся тепловым замком из минеральной ваты на основе базальтовых пород в оцинкованном кожухе, плотность 100 кг/м3, внутренний диаметр 109-273 мм, толщина 60 мм | шт
59.1.12.02-1669 | Отводы 30° к вырезному цилиндру с самофиксирующимся тепловым замком из минеральной ваты на основе базальтовых пород в оцинкованном кожухе, плотность 100 кг/м3, внутренний диаметр 274-508 мм, толщина 60 мм | шт
23.99.19.111.59.1.12.02-1669-000 | Отводы 30° к вырезному цилиндру с самофиксирующимся тепловым замком из минеральной ваты на основе базальтовых пород в оцинкованном кожухе, плотность 100 кг/м3, внутренний диаметр 274-508 мм, толщина 60 мм | шт
59.1.12.02-1670 | Отводы 30° к вырезному цилиндру с самофиксирующимся тепловым замком из минеральной ваты на основе базальтовых пород в оцинкованном кожухе, плотность 100 кг/м3, внутренний диаметр 509-762 мм, толщина 60 мм | шт
23.99.19.111.59.1.12.02-1670-000 | Отводы 30° к вырезному цилиндру с самофиксирующимся тепловым замком из минеральной ваты на основе базальтовых пород в оцинкованном кожухе, плотность 100 кг/м3, внутренний диаметр 509-762 мм, толщина 60 мм | шт
59.1.12.02-1671 | Отводы 30° к вырезному цилиндру с самофиксирующимся тепловым замком из минеральной ваты на основе базальтовых пород в оцинкованном кожухе, плотность 100 кг/м3, внутренний диаметр 763-1020 мм, толщина 60 мм | шт
23.99.19.111.59.1.12.02-1671-000 | Отводы 30° к вырезному цилиндру с самофиксирующимся тепловым замком из минеральной ваты на основе базальтовых пород в оцинкованном кожухе, плотность 100 кг/м3, внутренний диаметр 763-1020 мм, толщина 60 мм | шт
59.1.12.02-1672 | Отводы 30° к вырезному цилиндру с самофиксирующимся тепловым замком из минеральной ваты на основе базальтовых пород в оцинкованном кожухе, плотность 100 кг/м3, внутренний диаметр 12-57 мм, толщина 70 мм | шт
23.99.19.111.59.1.12.02-1672-000 | Отводы 30° к вырезному цилиндру с самофиксирующимся тепловым замком из минеральной ваты на основе базальтовых пород в оцинкованном кожухе, плотность 100 кг/м3, внутренний диаметр 12-57 мм, толщина 70 мм | шт
59.1.12.02-1673 | Отводы 30° к вырезному цилиндру с самофиксирующимся тепловым замком из минеральной ваты на основе базальтовых пород в оцинкованном кожухе, плотность 100 кг/м3, внутренний диаметр 58-108 мм, толщина 70 мм | шт
23.99.19.111.59.1.12.02-1673-000 | Отводы 30° к вырезному цилиндру с самофиксирующимся тепловым замком из минеральной ваты на основе базальтовых пород в оцинкованном кожухе, плотность 100 кг/м3, внутренний диаметр 58-108 мм, толщина 70 мм | шт
59.1.12.02-1674 | Отводы 30° к вырезному цилиндру с самофиксирующимся тепловым замком из минеральной ваты на основе базальтовых пород в оцинкованном кожухе, плотность 100 кг/м3, внутренний диаметр 109-273 мм, толщина 70 мм | шт
23.99.19.111.59.1.12.02-1674-000 | Отводы 30° к вырезному цилиндру с самофиксирующимся тепловым замком из минеральной ваты на основе базальтовых пород в оцинкованном кожухе, плотность 100 кг/м3, внутренний диаметр 109-273 мм, толщина 70 мм | шт
59.1.12.02-1675 | Отводы 30° к вырезному цилиндру с самофиксирующимся тепловым замком из минеральной ваты на основе базальтовых пород в оцинкованном кожухе, плотность 100 кг/м3, внутренний диаметр 274-508 мм, толщина 70 мм | шт
23.99.19.111.59.1.12.02-1675-000 | Отводы 30° к вырезному цилиндру с самофиксирующимся тепловым замком из минеральной ваты на основе базальтовых пород в оцинкованном кожухе, плотность 100 кг/м3, внутренний диаметр 274-508 мм, толщина 70 мм | шт
59.1.12.02-1676 | Отводы 30° к вырезному цилиндру с самофиксирующимся тепловым замком из минеральной ваты на основе базальтовых пород в оцинкованном кожухе, плотность 100 кг/м3, внутренний диаметр 509-762 мм, толщина 70 мм | шт
23.99.19.111.59.1.12.02-1676-000 | Отводы 30° к вырезному цилиндру с самофиксирующимся тепловым замком из минеральной ваты на основе базальтовых пород в оцинкованном кожухе, плотность 100 кг/м3, внутренний диаметр 509-762 мм, толщина 70 мм | шт
59.1.12.02-1677 | Отводы 30° к вырезному цилиндру с самофиксирующимся тепловым замком из минеральной ваты на основе базальтовых пород в оцинкованном кожухе, плотность 100 кг/м3, внутренний диаметр 763-1020 мм, толщина 70 мм | шт
23.99.19.111.59.1.12.02-1677-000 | Отводы 30° к вырезному цилиндру с самофиксирующимся тепловым замком из минеральной ваты на основе базальтовых пород в оцинкованном кожухе, плотность 100 кг/м3, внутренний диаметр 763-1020 мм, толщина 70 мм | шт
59.1.12.02-1678 | Отводы 30° к вырезному цилиндру с самофиксирующимся тепловым замком из минеральной ваты на основе базальтовых пород в оцинкованном кожухе, плотность 100 кг/м3, внутренний диаметр 12-57 мм, толщина 80 мм | шт
23.99.19.111.59.1.12.02-1678-000 | Отводы 30° к вырезному цилиндру с самофиксирующимся тепловым замком из минеральной ваты на основе базальтовых пород в оцинкованном кожухе, плотность 100 кг/м3, внутренний диаметр 12-57 мм, толщина 80 мм | шт
59.1.12.02-1679 | Отводы 30° к вырезному цилиндру с самофиксирующимся тепловым замком из минеральной ваты на основе базальтовых пород в оцинкованном кожухе, плотность 100 кг/м3, внутренний диаметр 58-108 мм, толщина 80 мм | шт
23.99.19.111.59.1.12.02-1679-000 | Отводы 30° к вырезному цилиндру с самофиксирующимся тепловым замком из минеральной ваты на основе базальтовых пород в оцинкованном кожухе, плотность 100 кг/м3, внутренний диаметр 58-108 мм, толщина 80 мм | шт
59.1.12.02-1680 | Отводы 30° к вырезному цилиндру с самофиксирующимся тепловым замком из минеральной ваты на основе базальтовых пород в оцинкованном кожухе, плотность 100 кг/м3, внутренний диаметр 109-273 мм, толщина 80 мм | шт
23.99.19.111.59.1.12.02-1680-000 | Отводы 30° к вырезному цилиндру с самофиксирующимся тепловым замком из минеральной ваты на основе базальтовых пород в оцинкованном кожухе, плотность 100 кг/м3, внутренний диаметр 109-273 мм, толщина 80 мм | шт
59.1.12.02-1681 | Отводы 30° к вырезному цилиндру с самофиксирующимся тепловым замком из минеральной ваты на основе базальтовых пород в оцинкованном кожухе, плотность 100 кг/м3, внутренний диаметр 274-508 мм, толщина 80 мм | шт
23.99.19.111.59.1.12.02-1681-000 | Отводы 30° к вырезному цилиндру с самофиксирующимся тепловым замком из минеральной ваты на основе базальтовых пород в оцинкованном кожухе, плотность 100 кг/м3, внутренний диаметр 274-508 мм, толщина 80 мм | шт
59.1.12.02-1682 | Отводы 30° к вырезному цилиндру с самофиксирующимся тепловым замком из минеральной ваты на основе базальтовых пород в оцинкованном кожухе, плотность 100 кг/м3, внутренний диаметр 509-762 мм, толщина 80 мм | шт
23.99.19.111.59.1.12.02-1682-000 | Отводы 30° к вырезному цилиндру с самофиксирующимся тепловым замком из минеральной ваты на основе базальтовых пород в оцинкованном кожухе, плотность 100 кг/м3, внутренний диаметр 509-762 мм, толщина 80 мм | шт
59.1.12.02-1683 | Отводы 30° к вырезному цилиндру с самофиксирующимся тепловым замком из минеральной ваты на основе базальтовых пород в оцинкованном кожухе, плотность 100 кг/м3, внутренний диаметр 763-1020 мм, толщина 80 мм | шт
23.99.19.111.59.1.12.02-1683-000 | Отводы 30° к вырезному цилиндру с самофиксирующимся тепловым замком из минеральной ваты на основе базальтовых пород в оцинкованном кожухе, плотность 100 кг/м3, внутренний диаметр 763-1020 мм, толщина 80 мм | шт
59.1.12.02-1684 | Отводы 30° к вырезному цилиндру с самофиксирующимся тепловым замком из минеральной ваты на основе базальтовых пород в оцинкованном кожухе, плотность 100 кг/м3, внутренний диаметр 12-57 мм, толщина 90 мм | шт
23.99.19.111.59.1.12.02-1684-000 | Отводы 30° к вырезному цилиндру с самофиксирующимся тепловым замком из минеральной ваты на основе базальтовых пород в оцинкованном кожухе, плотность 100 кг/м3, внутренний диаметр 12-57 мм, толщина 90 мм | шт
59.1.12.02-1685 | Отводы 30° к вырезному цилиндру с самофиксирующимся тепловым замком из минеральной ваты на основе базальтовых пород в оцинкованном кожухе, плотность 100 кг/м3, внутренний диаметр 58-108 мм, толщина 90 мм | шт
23.99.19.111.59.1.12.02-1685-000 | Отводы 30° к вырезному цилиндру с самофиксирующимся тепловым замком из минеральной ваты на основе базальтовых пород в оцинкованном кожухе, плотность 100 кг/м3, внутренний диаметр 58-108 мм, толщина 90 мм | шт
59.1.12.02-1686 | Отводы 30° к вырезному цилиндру с самофиксирующимся тепловым замком из минеральной ваты на основе базальтовых пород в оцинкованном кожухе, плотность 100 кг/м3, внутренний диаметр 109-273 мм, толщина 90 мм | шт
23.99.19.111.59.1.12.02-1686-000 | Отводы 30° к вырезному цилиндру с самофиксирующимся тепловым замком из минеральной ваты на основе базальтовых пород в оцинкованном кожухе, плотность 100 кг/м3, внутренний диаметр 109-273 мм, толщина 90 мм | шт
59.1.12.02-1687 | Отводы 30° к вырезному цилиндру с самофиксирующимся тепловым замком из минеральной ваты на основе базальтовых пород в оцинкованном кожухе, плотность 100 кг/м3, внутренний диаметр 274-508 мм, толщина 90 мм | шт
23.99.19.111.59.1.12.02-1687-000 | Отводы 30° к вырезному цилиндру с самофиксирующимся тепловым замком из минеральной ваты на основе базальтовых пород в оцинкованном кожухе, плотность 100 кг/м3, внутренний диаметр 274-508 мм, толщина 90 мм | шт
59.1.12.02-1688 | Отводы 30° к вырезному цилиндру с самофиксирующимся тепловым замком из минеральной ваты на основе базальтовых пород в оцинкованном кожухе, плотность 100 кг/м3, внутренний диаметр 509-762 мм, толщина 90 мм | шт
23.99.19.111.59.1.12.02-1688-000 | Отводы 30° к вырезному цилиндру с самофиксирующимся тепловым замком из минеральной ваты на основе базальтовых пород в оцинкованном кожухе, плотность 100 кг/м3, внутренний диаметр 509-762 мм, толщина 90 мм | шт
59.1.12.02-1689 | Отводы 30° к вырезному цилиндру с самофиксирующимся тепловым замком из минеральной ваты на основе базальтовых пород в оцинкованном кожухе, плотность 100 кг/м3, внутренний диаметр 763-1020 мм, толщина 90 мм | шт
23.99.19.111.59.1.12.02-1689-000 | Отводы 30° к вырезному цилиндру с самофиксирующимся тепловым замком из минеральной ваты на основе базальтовых пород в оцинкованном кожухе, плотность 100 кг/м3, внутренний диаметр 763-1020 мм, толщина 90 мм | шт
59.1.12.02-1690 | Отводы 30° к вырезному цилиндру с самофиксирующимся тепловым замком из минеральной ваты на основе базальтовых пород в оцинкованном кожухе, плотность 100 кг/м3, внутренний диаметр 12-57 мм, толщина 100 мм | шт
23.99.19.111.59.1.12.02-1690-000 | Отводы 30° к вырезному цилиндру с самофиксирующимся тепловым замком из минеральной ваты на основе базальтовых пород в оцинкованном кожухе, плотность 100 кг/м3, внутренний диаметр 12-57 мм, толщина 100 мм | шт
59.1.12.02-1691 | Отводы 30° к вырезному цилиндру с самофиксирующимся тепловым замком из минеральной ваты на основе базальтовых пород в оцинкованном кожухе, плотность 100 кг/м3, внутренний диаметр 58-108 мм, толщина 100 мм | шт
23.99.19.111.59.1.12.02-1691-000 | Отводы 30° к вырезному цилиндру с самофиксирующимся тепловым замком из минеральной ваты на основе базальтовых пород в оцинкованном кожухе, плотность 100 кг/м3, внутренний диаметр 58-108 мм, толщина 100 мм | шт
59.1.12.02-1692 | Отводы 30° к вырезному цилиндру с самофиксирующимся тепловым замком из минеральной ваты на основе базальтовых пород в оцинкованном кожухе, плотность 100 кг/м3, внутренний диаметр 109-273 мм, толщина 100 мм | шт
23.99.19.111.59.1.12.02-1692-000 | Отводы 30° к вырезному цилиндру с самофиксирующимся тепловым замком из минеральной ваты на основе базальтовых пород в оцинкованном кожухе, плотность 100 кг/м3, внутренний диаметр 109-273 мм, толщина 100 мм | шт
59.1.12.02-1693 | Отводы 30° к вырезному цилиндру с самофиксирующимся тепловым замком из минеральной ваты на основе базальтовых пород в оцинкованном кожухе, плотность 100 кг/м3, внутренний диаметр 274-508 мм, толщина 100 мм | шт
23.99.19.111.59.1.12.02-1693-000 | Отводы 30° к вырезному цилиндру с самофиксирующимся тепловым замком из минеральной ваты на основе базальтовых пород в оцинкованном кожухе, плотность 100 кг/м3, внутренний диаметр 274-508 мм, толщина 100 мм | шт
59.1.12.02-1694 | Отводы 30° к вырезному цилиндру с самофиксирующимся тепловым замком из минеральной ваты на основе базальтовых пород в оцинкованном кожухе, плотность 100 кг/м3, внутренний диаметр 509-762 мм, толщина 100 мм | шт
23.99.19.111.59.1.12.02-1694-000 | Отводы 30° к вырезному цилиндру с самофиксирующимся тепловым замком из минеральной ваты на основе базальтовых пород в оцинкованном кожухе, плотность 100 кг/м3, внутренний диаметр 509-762 мм, толщина 100 мм | шт
59.1.12.02-1695 | Отводы 30° к вырезному цилиндру с самофиксирующимся тепловым замком из минеральной ваты на основе базальтовых пород в оцинкованном кожухе, плотность 100 кг/м3, внутренний диаметр 73-1020 мм, толщина 100 мм | шт
23.99.19.111.59.1.12.02-1695-000 | Отводы 30° к вырезному цилиндру с самофиксирующимся тепловым замком из минеральной ваты на основе базальтовых пород в оцинкованном кожухе, плотность 100 кг/м3, внутренний диаметр 73-1020 мм, толщина 100 мм | шт
59.1.12.02-1696 | Отводы 30° к вырезному цилиндру с самофиксирующимся тепловым замком из минеральной ваты на основе базальтовых пород в оцинкованном кожухе, плотность 100 кг/м3, внутренний диаметр 12-57 мм, толщина 110 мм | шт
23.99.19.111.59.1.12.02-1696-000 | Отводы 30° к вырезному цилиндру с самофиксирующимся тепловым замком из минеральной ваты на основе базальтовых пород в оцинкованном кожухе, плотность 100 кг/м3, внутренний диаметр 12-57 мм, толщина 110 мм | шт
59.1.12.02-1697 | Отводы 30° к вырезному цилиндру с самофиксирующимся тепловым замком из минеральной ваты на основе базальтовых пород в оцинкованном кожухе, плотность 100 кг/м3, внутренний диаметр 58-108 мм, толщина 110 мм | шт
23.99.19.111.59.1.12.02-1697-000 | Отводы 30° к вырезному цилиндру с самофиксирующимся тепловым замком из минеральной ваты на основе базальтовых пород в оцинкованном кожухе, плотность 100 кг/м3, внутренний диаметр 58-108 мм, толщина 110 мм | шт
59.1.12.02-1698 | Отводы 30° к вырезному цилиндру с самофиксирующимся тепловым замком из минеральной ваты на основе базальтовых пород в оцинкованном кожухе, плотность 100 кг/м3, внутренний диаметр 109-273 мм, толщина 110 мм | шт
23.99.19.111.59.1.12.02-1698-000 | Отводы 30° к вырезному цилиндру с самофиксирующимся тепловым замком из минеральной ваты на основе базальтовых пород в оцинкованном кожухе, плотность 100 кг/м3, внутренний диаметр 109-273 мм, толщина 110 мм | шт
59.1.12.02-1699 | Отводы 30° к вырезному цилиндру с самофиксирующимся тепловым замком из минеральной ваты на основе базальтовых пород в оцинкованном кожухе, плотность 100 кг/м3, внутренний диаметр 274-508 мм, толщина 110 мм | шт
23.99.19.111.59.1.12.02-1699-000 | Отводы 30° к вырезному цилиндру с самофиксирующимся тепловым замком из минеральной ваты на основе базальтовых пород в оцинкованном кожухе, плотность 100 кг/м3, внутренний диаметр 274-508 мм, толщина 110 мм | шт
59.1.12.02-1700 | Отводы 30° к вырезному цилиндру с самофиксирующимся тепловым замком из минеральной ваты на основе базальтовых пород в оцинкованном кожухе, плотность 100 кг/м3, внутренний диаметр 509-762 мм, толщина 110 мм | шт
23.99.19.111.59.1.12.02-1700-000 | Отводы 30° к вырезному цилиндру с самофиксирующимся тепловым замком из минеральной ваты на основе базальтовых пород в оцинкованном кожухе, плотность 100 кг/м3, внутренний диаметр 509-762 мм, толщина 110 мм | шт
59.1.12.02-1701 | Отводы 30° к вырезному цилиндру с самофиксирующимся тепловым замком из минеральной ваты на основе базальтовых пород в оцинкованном кожухе, плотность 100 кг/м3, внутренний диаметр 763-1020 мм, толщина 110 мм | шт
23.99.19.111.59.1.12.02-1701-000 | Отводы 30° к вырезному цилиндру с самофиксирующимся тепловым замком из минеральной ваты на основе базальтовых пород в оцинкованном кожухе, плотность 100 кг/м3, внутренний диаметр 763-1020 мм, толщина 110 мм | шт
59.1.12.02-1702 | Отводы 30° к вырезному цилиндру с самофиксирующимся тепловым замком из минеральной ваты на основе базальтовых пород в оцинкованном кожухе, плотность 100 кг/м3, внутренний диаметр 12-57 мм, толщина 120 мм | шт
23.99.19.111.59.1.12.02-1702-000 | Отводы 30° к вырезному цилиндру с самофиксирующимся тепловым замком из минеральной ваты на основе базальтовых пород в оцинкованном кожухе, плотность 100 кг/м3, внутренний диаметр 12-57 мм, толщина 120 мм | шт
59.1.12.02-1703 | Отводы 30° к вырезному цилиндру с самофиксирующимся тепловым замком из минеральной ваты на основе базальтовых пород в оцинкованном кожухе, плотность 100 кг/м3, внутренний диаметр 58-108 мм, толщина 120 мм | шт
23.99.19.111.59.1.12.02-1703-000 | Отводы 30° к вырезному цилиндру с самофиксирующимся тепловым замком из минеральной ваты на основе базальтовых пород в оцинкованном кожухе, плотность 100 кг/м3, внутренний диаметр 58-108 мм, толщина 120 мм | шт
59.1.12.02-1704 | Отводы 30° к вырезному цилиндру с самофиксирующимся тепловым замком из минеральной ваты на основе базальтовых пород в оцинкованном кожухе, плотность 100 кг/м3, внутренний диаметр 109-273 мм, толщина 120 мм | шт
23.99.19.111.59.1.12.02-1704-000 | Отводы 30° к вырезному цилиндру с самофиксирующимся тепловым замком из минеральной ваты на основе базальтовых пород в оцинкованном кожухе, плотность 100 кг/м3, внутренний диаметр 109-273 мм, толщина 120 мм | шт
59.1.12.02-1705 | Отводы 30° к вырезному цилиндру с самофиксирующимся тепловым замком из минеральной ваты на основе базальтовых пород в оцинкованном кожухе, плотность 100 кг/м3, внутренний диаметр 274-508 мм, толщина 120 мм | шт
23.99.19.111.59.1.12.02-1705-000 | Отводы 30° к вырезному цилиндру с самофиксирующимся тепловым замком из минеральной ваты на основе базальтовых пород в оцинкованном кожухе, плотность 100 кг/м3, внутренний диаметр 274-508 мм, толщина 120 мм | шт
59.1.12.02-1706 | Отводы 30° к вырезному цилиндру с самофиксирующимся тепловым замком из минеральной ваты на основе базальтовых пород в оцинкованном кожухе, плотность 100 кг/м3, внутренний диаметр 508-762 мм, толщина 120 мм | шт
23.99.19.111.59.1.12.02-1706-000 | Отводы 30° к вырезному цилиндру с самофиксирующимся тепловым замком из минеральной ваты на основе базальтовых пород в оцинкованном кожухе, плотность 100 кг/м3, внутренний диаметр 508-762 мм, толщина 120 мм | шт
59.1.12.02-1707 | Отводы 30° к вырезному цилиндру с самофиксирующимся тепловым замком из минеральной ваты на основе базальтовых пород в оцинкованном кожухе, плотность 100 кг/м3, внутренний диаметр 763-1020 мм, толщина 120 мм | шт
23.99.19.111.59.1.12.02-1707-000 | Отводы 30° к вырезному цилиндру с самофиксирующимся тепловым замком из минеральной ваты на основе базальтовых пород в оцинкованном кожухе, плотность 100 кг/м3, внутренний диаметр 763-1020 мм, толщина 120 мм | шт
59.1.12.02-1708 | Отводы 30° к вырезному цилиндру с самофиксирующимся тепловым замком из минеральной ваты на основе базальтовых пород кашированные алюминиевой фольгой, плотность 100 кг/м3, внутренний диаметр 12-57 мм, толщина 20 мм | шт
23.99.19.111.59.1.12.02-1708-000 | Отводы 30° к вырезному цилиндру с самофиксирующимся тепловым замком из минеральной ваты на основе базальтовых пород кашированные алюминиевой фольгой, плотность 100 кг/м3, внутренний диаметр 12-57 мм, толщина 20 мм | шт
59.1.12.02-1709 | Отводы 30° к вырезному цилиндру с самофиксирующимся тепловым замком из минеральной ваты на основе базальтовых пород кашированные алюминиевой фольгой, плотность 100 кг/м3, внутренний диаметр 58-108 мм, толщина 20 мм | шт
23.99.19.111.59.1.12.02-1709-000 | Отводы 30° к вырезному цилиндру с самофиксирующимся тепловым замком из минеральной ваты на основе базальтовых пород кашированные алюминиевой фольгой, плотность 100 кг/м3, внутренний диаметр 58-108 мм, толщина 20 мм | шт
59.1.12.02-1710 | Отводы 30° к вырезному цилиндру с самофиксирующимся тепловым замком из минеральной ваты на основе базальтовых пород кашированные алюминиевой фольгой, плотность 100 кг/м3, внутренний диаметр 109-159 мм, толщина 20 мм | шт
23.99.19.111.59.1.12.02-1710-000 | Отводы 30° к вырезному цилиндру с самофиксирующимся тепловым замком из минеральной ваты на основе базальтовых пород кашированные алюминиевой фольгой, плотность 100 кг/м3, внутренний диаметр 109-159 мм, толщина 20 мм | шт
59.1.12.02-1711 | Отводы 30° к вырезному цилиндру с самофиксирующимся тепловым замком из минеральной ваты на основе базальтовых пород кашированные алюминиевой фольгой, плотность 100 кг/м3, внутренний диаметр 12-57 мм, толщина 25 мм | шт
23.99.19.111.59.1.12.02-1711-000 | Отводы 30° к вырезному цилиндру с самофиксирующимся тепловым замком из минеральной ваты на основе базальтовых пород кашированные алюминиевой фольгой, плотность 100 кг/м3, внутренний диаметр 12-57 мм, толщина 25 мм | шт
59.1.12.02-1712 | Отводы 30° к вырезному цилиндру с самофиксирующимся тепловым замком из минеральной ваты на основе базальтовых пород кашированные алюминиевой фольгой, плотность 100 кг/м3, внутренний диаметр 58-108 мм, толщина 25 мм | шт
23.99.19.111.59.1.12.02-1712-000 | Отводы 30° к вырезному цилиндру с самофиксирующимся тепловым замком из минеральной ваты на основе базальтовых пород кашированные алюминиевой фольгой, плотность 100 кг/м3, внутренний диаметр 58-108 мм, толщина 25 мм | шт
59.1.12.02-1713 | Отводы 30° к вырезному цилиндру с самофиксирующимся тепловым замком из минеральной ваты на основе базальтовых пород кашированные алюминиевой фольгой, плотность 100 кг/м3, внутренний диаметр 109-273 мм, толщина 25 мм | шт
23.99.19.111.59.1.12.02-1713-000 | Отводы 30° к вырезному цилиндру с самофиксирующимся тепловым замком из минеральной ваты на основе базальтовых пород кашированные алюминиевой фольгой, плотность 100 кг/м3, внутренний диаметр 109-273 мм, толщина 25 мм | шт
59.1.12.02-1714 | Отводы 30° к вырезному цилиндру с самофиксирующимся тепловым замком из минеральной ваты на основе базальтовых пород кашированные алюминиевой фольгой, плотность 100 кг/м3, внутренний диаметр 12-57 мм, толщина 30 мм | шт
23.99.19.111.59.1.12.02-1714-000 | Отводы 30° к вырезному цилиндру с самофиксирующимся тепловым замком из минеральной ваты на основе базальтовых пород кашированные алюминиевой фольгой, плотность 100 кг/м3, внутренний диаметр 12-57 мм, толщина 30 мм | шт
59.1.12.02-1715 | Отводы 30° к вырезному цилиндру с самофиксирующимся тепловым замком из минеральной ваты на основе базальтовых пород кашированные алюминиевой фольгой, плотность 100 кг/м3, внутренний диаметр 58-108 мм, толщина 30 мм | шт
23.99.19.111.59.1.12.02-1715-000 | Отводы 30° к вырезному цилиндру с самофиксирующимся тепловым замком из минеральной ваты на основе базальтовых пород кашированные алюминиевой фольгой, плотность 100 кг/м3, внутренний диаметр 58-108 мм, толщина 30 мм | шт
59.1.12.02-1716 | Отводы 30° к вырезному цилиндру с самофиксирующимся тепловым замком из минеральной ваты на основе базальтовых пород кашированные алюминиевой фольгой, плотность 100 кг/м3, внутренний диаметр 109-273 мм, толщина 30 мм | шт
23.99.19.111.59.1.12.02-1716-000 | Отводы 30° к вырезному цилиндру с самофиксирующимся тепловым замком из минеральной ваты на основе базальтовых пород кашированные алюминиевой фольгой, плотность 100 кг/м3, внутренний диаметр 109-273 мм, толщина 30 мм | шт
59.1.12.02-1717 | Отводы 30° к вырезному цилиндру с самофиксирующимся тепловым замком из минеральной ваты на основе базальтовых пород кашированные алюминиевой фольгой, плотность 100 кг/м3, внутренний диаметр 274-508 мм, толщина 30 мм | шт
23.99.19.111.59.1.12.02-1717-000 | Отводы 30° к вырезному цилиндру с самофиксирующимся тепловым замком из минеральной ваты на основе базальтовых пород кашированные алюминиевой фольгой, плотность 100 кг/м3, внутренний диаметр 274-508 мм, толщина 30 мм | шт
59.1.12.02-1718 | Отводы 30° к вырезному цилиндру с самофиксирующимся тепловым замком из минеральной ваты на основе базальтовых пород кашированные алюминиевой фольгой, плотность 100 кг/м3, внутренний диаметр 509-762 мм, толщина 30 мм | шт
23.99.19.111.59.1.12.02-1718-000 | Отводы 30° к вырезному цилиндру с самофиксирующимся тепловым замком из минеральной ваты на основе базальтовых пород кашированные алюминиевой фольгой, плотность 100 кг/м3, внутренний диаметр 509-762 мм, толщина 30 мм | шт
59.1.12.02-1719 | Отводы 30° к вырезному цилиндру с самофиксирующимся тепловым замком из минеральной ваты на основе базальтовых пород кашированные алюминиевой фольгой, плотность 100 кг/м3, внутренний диаметр 763-1020 мм, толщина 30 мм | шт
23.99.19.111.59.1.12.02-1719-000 | Отводы 30° к вырезному цилиндру с самофиксирующимся тепловым замком из минеральной ваты на основе базальтовых пород кашированные алюминиевой фольгой, плотность 100 кг/м3, внутренний диаметр 763-1020 мм, толщина 30 мм | шт
59.1.12.02-1720 | Отводы 30° к вырезному цилиндру с самофиксирующимся тепловым замком из минеральной ваты на основе базальтовых пород кашированные алюминиевой фольгой, плотность 100 кг/м3, внутренний диаметр 12-57 мм, толщина 40 мм | шт
23.99.19.111.59.1.12.02-1720-000 | Отводы 30° к вырезному цилиндру с самофиксирующимся тепловым замком из минеральной ваты на основе базальтовых пород кашированные алюминиевой фольгой, плотность 100 кг/м3, внутренний диаметр 12-57 мм, толщина 40 мм | шт
59.1.12.02-1721 | Отводы 30° к вырезному цилиндру с самофиксирующимся тепловым замком из минеральной ваты на основе базальтовых пород кашированные алюминиевой фольгой, плотность 100 кг/м3, внутренний диаметр 58-108 мм, толщина 40 мм | шт
23.99.19.111.59.1.12.02-1721-000 | Отводы 30° к вырезному цилиндру с самофиксирующимся тепловым замком из минеральной ваты на основе базальтовых пород кашированные алюминиевой фольгой, плотность 100 кг/м3, внутренний диаметр 58-108 мм, толщина 40 мм | шт
59.1.12.02-1722 | Отводы 30° к вырезному цилиндру с самофиксирующимся тепловым замком из минеральной ваты на основе базальтовых пород кашированные алюминиевой фольгой, плотность 100 кг/м3, внутренний диаметр 109-273 мм, толщина 40 мм | шт
23.99.19.111.59.1.12.02-1722-000 | Отводы 30° к вырезному цилиндру с самофиксирующимся тепловым замком из минеральной ваты на основе базальтовых пород кашированные алюминиевой фольгой, плотность 100 кг/м3, внутренний диаметр 109-273 мм, толщина 40 мм | шт
59.1.12.02-1723 | Отводы 30° к вырезному цилиндру с самофиксирующимся тепловым замком из минеральной ваты на основе базальтовых пород кашированные алюминиевой фольгой, плотность 100 кг/м3, внутренний диаметр 274-508 мм, толщина 40 мм | шт
23.99.19.111.59.1.12.02-1723-000 | Отводы 30° к вырезному цилиндру с самофиксирующимся тепловым замком из минеральной ваты на основе базальтовых пород кашированные алюминиевой фольгой, плотность 100 кг/м3, внутренний диаметр 274-508 мм, толщина 40 мм | шт
59.1.12.02-1724 | Отводы 30° к вырезному цилиндру с самофиксирующимся тепловым замком из минеральной ваты на основе базальтовых пород кашированные алюминиевой фольгой, плотность 100 кг/м3, внутренний диаметр 509-762 мм, толщина 40 мм | шт
23.99.19.111.59.1.12.02-1724-000 | Отводы 30° к вырезному цилиндру с самофиксирующимся тепловым замком из минеральной ваты на основе базальтовых пород кашированные алюминиевой фольгой, плотность 100 кг/м3, внутренний диаметр 509-762 мм, толщина 40 мм | шт
59.1.12.02-1725 | Отводы 30° к вырезному цилиндру с самофиксирующимся тепловым замком из минеральной ваты на основе базальтовых пород кашированные алюминиевой фольгой, плотность 100 кг/м3, внутренний диаметр 763-1020 мм, толщина 40 мм | шт
23.99.19.111.59.1.12.02-1725-000 | Отводы 30° к вырезному цилиндру с самофиксирующимся тепловым замком из минеральной ваты на основе базальтовых пород кашированные алюминиевой фольгой, плотность 100 кг/м3, внутренний диаметр 763-1020 мм, толщина 40 мм | шт
59.1.12.02-1726 | Отводы 30° к вырезному цилиндру с самофиксирующимся тепловым замком из минеральной ваты на основе базальтовых пород кашированные алюминиевой фольгой, плотность 100 кг/м3, внутренний диаметр 12-57 мм, толщина 50 мм | шт
23.99.19.111.59.1.12.02-1726-000 | Отводы 30° к вырезному цилиндру с самофиксирующимся тепловым замком из минеральной ваты на основе базальтовых пород кашированные алюминиевой фольгой, плотность 100 кг/м3, внутренний диаметр 12-57 мм, толщина 50 мм | шт
59.1.12.02-1727 | Отводы 30° к вырезному цилиндру с самофиксирующимся тепловым замком из минеральной ваты на основе базальтовых пород кашированные алюминиевой фольгой, плотность 100 кг/м3, внутренний диаметр 58-108 мм, толщина 50 мм | шт
23.99.19.111.59.1.12.02-1727-000 | Отводы 30° к вырезному цилиндру с самофиксирующимся тепловым замком из минеральной ваты на основе базальтовых пород кашированные алюминиевой фольгой, плотность 100 кг/м3, внутренний диаметр 58-108 мм, толщина 50 мм | шт
59.1.12.02-1728 | Отводы 30° к вырезному цилиндру с самофиксирующимся тепловым замком из минеральной ваты на основе базальтовых пород кашированные алюминиевой фольгой, плотность 100 кг/м3, внутренний диаметр 109-273 мм, толщина 50 мм | шт
23.99.19.111.59.1.12.02-1728-000 | Отводы 30° к вырезному цилиндру с самофиксирующимся тепловым замком из минеральной ваты на основе базальтовых пород кашированные алюминиевой фольгой, плотность 100 кг/м3, внутренний диаметр 109-273 мм, толщина 50 мм | шт
59.1.12.02-1729 | Отводы 30° к вырезному цилиндру с самофиксирующимся тепловым замком из минеральной ваты на основе базальтовых пород кашированные алюминиевой фольгой, плотность 100 кг/м3, внутренний диаметр 274-508 мм, толщина 50 мм | шт
23.99.19.111.59.1.12.02-1729-000 | Отводы 30° к вырезному цилиндру с самофиксирующимся тепловым замком из минеральной ваты на основе базальтовых пород кашированные алюминиевой фольгой, плотность 100 кг/м3, внутренний диаметр 274-508 мм, толщина 50 мм | шт
59.1.12.02-1730 | Отводы 30° к вырезному цилиндру с самофиксирующимся тепловым замком из минеральной ваты на основе базальтовых пород кашированные алюминиевой фольгой, плотность 100 кг/м3, внутренний диаметр 509-762 мм, толщина 50 мм | шт
23.99.19.111.59.1.12.02-1730-000 | Отводы 30° к вырезному цилиндру с самофиксирующимся тепловым замком из минеральной ваты на основе базальтовых пород кашированные алюминиевой фольгой, плотность 100 кг/м3, внутренний диаметр 509-762 мм, толщина 50 мм | шт
59.1.12.02-1731 | Отводы 30° к вырезному цилиндру с самофиксирующимся тепловым замком из минеральной ваты на основе базальтовых пород кашированные алюминиевой фольгой, плотность 100 кг/м3, внутренний диаметр 763-1020 мм, толщина 50 мм | шт
23.99.19.111.59.1.12.02-1731-000 | Отводы 30° к вырезному цилиндру с самофиксирующимся тепловым замком из минеральной ваты на основе базальтовых пород кашированные алюминиевой фольгой, плотность 100 кг/м3, внутренний диаметр 763-1020 мм, толщина 50 мм | шт
59.1.12.02-1732 | Отводы 30° к вырезному цилиндру с самофиксирующимся тепловым замком из минеральной ваты на основе базальтовых пород кашированные алюминиевой фольгой, плотность 100 кг/м3, внутренний диаметр 12-57 мм, толщина 60 мм | шт
23.99.19.111.59.1.12.02-1732-000 | Отводы 30° к вырезному цилиндру с самофиксирующимся тепловым замком из минеральной ваты на основе базальтовых пород кашированные алюминиевой фольгой, плотность 100 кг/м3, внутренний диаметр 12-57 мм, толщина 60 мм | шт
59.1.12.02-1733 | Отводы 30° к вырезному цилиндру с самофиксирующимся тепловым замком из минеральной ваты на основе базальтовых пород кашированные алюминиевой фольгой, плотность 100 кг/м3, внутренний диаметр 58-108 мм, толщина 60 мм | шт
23.99.19.111.59.1.12.02-1733-000 | Отводы 30° к вырезному цилиндру с самофиксирующимся тепловым замком из минеральной ваты на основе базальтовых пород кашированные алюминиевой фольгой, плотность 100 кг/м3, внутренний диаметр 58-108 мм, толщина 60 мм | шт
59.1.12.02-1734 | Отводы 30° к вырезному цилиндру с самофиксирующимся тепловым замком из минеральной ваты на основе базальтовых пород кашированные алюминиевой фольгой, плотность 100 кг/м3, внутренний диаметр 109-273 мм, толщина 60 мм | шт
23.99.19.111.59.1.12.02-1734-000 | Отводы 30° к вырезному цилиндру с самофиксирующимся тепловым замком из минеральной ваты на основе базальтовых пород кашированные алюминиевой фольгой, плотность 100 кг/м3, внутренний диаметр 109-273 мм, толщина 60 мм | шт
59.1.12.02-1735 | Отводы 30° к вырезному цилиндру с самофиксирующимся тепловым замком из минеральной ваты на основе базальтовых пород кашированные алюминиевой фольгой, плотность 100 кг/м3, внутренний диаметр 274-508 мм, толщина 60 мм | шт
23.99.19.111.59.1.12.02-1735-000 | Отводы 30° к вырезному цилиндру с самофиксирующимся тепловым замком из минеральной ваты на основе базальтовых пород кашированные алюминиевой фольгой, плотность 100 кг/м3, внутренний диаметр 274-508 мм, толщина 60 мм | шт
59.1.12.02-1736 | Отводы 30° к вырезному цилиндру с самофиксирующимся тепловым замком из минеральной ваты на основе базальтовых пород кашированные алюминиевой фольгой, плотность 100 кг/м3, внутренний диаметр 509-762 мм, толщина 60 мм | шт
23.99.19.111.59.1.12.02-1736-000 | Отводы 30° к вырезному цилиндру с самофиксирующимся тепловым замком из минеральной ваты на основе базальтовых пород кашированные алюминиевой фольгой, плотность 100 кг/м3, внутренний диаметр 509-762 мм, толщина 60 мм | шт
59.1.12.02-1737 | Отводы 30° к вырезному цилиндру с самофиксирующимся тепловым замком из минеральной ваты на основе базальтовых пород кашированные алюминиевой фольгой, плотность 100 кг/м3, внутренний диаметр 763-1020 мм, толщина 60 мм | шт
23.99.19.111.59.1.12.02-1737-000 | Отводы 30° к вырезному цилиндру с самофиксирующимся тепловым замком из минеральной ваты на основе базальтовых пород кашированные алюминиевой фольгой, плотность 100 кг/м3, внутренний диаметр 763-1020 мм, толщина 60 мм | шт
59.1.12.02-1738 | Отводы 30° к вырезному цилиндру с самофиксирующимся тепловым замком из минеральной ваты на основе базальтовых пород кашированные алюминиевой фольгой, плотность 100 кг/м3, внутренний диаметр 12-57 мм, толщина 70 мм | шт
23.99.19.111.59.1.12.02-1738-000 | Отводы 30° к вырезному цилиндру с самофиксирующимся тепловым замком из минеральной ваты на основе базальтовых пород кашированные алюминиевой фольгой, плотность 100 кг/м3, внутренний диаметр 12-57 мм, толщина 70 мм | шт
59.1.12.02-1739 | Отводы 30° к вырезному цилиндру с самофиксирующимся тепловым замком из минеральной ваты на основе базальтовых пород кашированные алюминиевой фольгой, плотность 100 кг/м3, внутренний диаметр 58-108 мм, толщина 70 мм | шт
23.99.19.111.59.1.12.02-1739-000 | Отводы 30° к вырезному цилиндру с самофиксирующимся тепловым замком из минеральной ваты на основе базальтовых пород кашированные алюминиевой фольгой, плотность 100 кг/м3, внутренний диаметр 58-108 мм, толщина 70 мм | шт
59.1.12.02-1740 | Отводы 30° к вырезному цилиндру с самофиксирующимся тепловым замком из минеральной ваты на основе базальтовых пород кашированные алюминиевой фольгой, плотность 100 кг/м3, внутренний диаметр 109-273 мм, толщина 70 мм | шт
23.99.19.111.59.1.12.02-1740-000 | Отводы 30° к вырезному цилиндру с самофиксирующимся тепловым замком из минеральной ваты на основе базальтовых пород кашированные алюминиевой фольгой, плотность 100 кг/м3, внутренний диаметр 109-273 мм, толщина 70 мм | шт
59.1.12.02-1741 | Отводы 30° к вырезному цилиндру с самофиксирующимся тепловым замком из минеральной ваты на основе базальтовых пород кашированные алюминиевой фольгой, плотность 100 кг/м3, внутренний диаметр 274-508 мм, толщина 70 мм | шт
23.99.19.111.59.1.12.02-1741-000 | Отводы 30° к вырезному цилиндру с самофиксирующимся тепловым замком из минеральной ваты на основе базальтовых пород кашированные алюминиевой фольгой, плотность 100 кг/м3, внутренний диаметр 274-508 мм, толщина 70 мм | шт
59.1.12.02-1742 | Отводы 30° к вырезному цилиндру с самофиксирующимся тепловым замком из минеральной ваты на основе базальтовых пород кашированные алюминиевой фольгой, плотность 100 кг/м3, внутренний диаметр 509-762 мм, толщина 70 мм | шт
23.99.19.111.59.1.12.02-1742-000 | Отводы 30° к вырезному цилиндру с самофиксирующимся тепловым замком из минеральной ваты на основе базальтовых пород кашированные алюминиевой фольгой, плотность 100 кг/м3, внутренний диаметр 509-762 мм, толщина 70 мм | шт
59.1.12.02-1743 | Отводы 30° к вырезному цилиндру с самофиксирующимся тепловым замком из минеральной ваты на основе базальтовых пород кашированные алюминиевой фольгой, плотность 100 кг/м3, внутренний диаметр 763-1020 мм, толщина 70 мм | шт
23.99.19.111.59.1.12.02-1743-000 | Отводы 30° к вырезному цилиндру с самофиксирующимся тепловым замком из минеральной ваты на основе базальтовых пород кашированные алюминиевой фольгой, плотность 100 кг/м3, внутренний диаметр 763-1020 мм, толщина 70 мм | шт
59.1.12.02-1744 | Отводы 30° к вырезному цилиндру с самофиксирующимся тепловым замком из минеральной ваты на основе базальтовых пород кашированные алюминиевой фольгой, плотность 100 кг/м3, внутренний диаметр 12-57 мм, толщина 80 мм | шт
23.99.19.111.59.1.12.02-1744-000 | Отводы 30° к вырезному цилиндру с самофиксирующимся тепловым замком из минеральной ваты на основе базальтовых пород кашированные алюминиевой фольгой, плотность 100 кг/м3, внутренний диаметр 12-57 мм, толщина 80 мм | шт
59.1.12.02-1745 | Отводы 30° к вырезному цилиндру с самофиксирующимся тепловым замком из минеральной ваты на основе базальтовых пород кашированные алюминиевой фольгой, плотность 100 кг/м3, внутренний диаметр 58-108 мм, толщина 80 мм | шт
23.99.19.111.59.1.12.02-1745-000 | Отводы 30° к вырезному цилиндру с самофиксирующимся тепловым замком из минеральной ваты на основе базальтовых пород кашированные алюминиевой фольгой, плотность 100 кг/м3, внутренний диаметр 58-108 мм, толщина 80 мм | шт
59.1.12.02-1746 | Отводы 30° к вырезному цилиндру с самофиксирующимся тепловым замком из минеральной ваты на основе базальтовых пород кашированные алюминиевой фольгой, плотность 100 кг/м3, внутренний диаметр 109-273 мм, толщина 80 мм | шт
23.99.19.111.59.1.12.02-1746-000 | Отводы 30° к вырезному цилиндру с самофиксирующимся тепловым замком из минеральной ваты на основе базальтовых пород кашированные алюминиевой фольгой, плотность 100 кг/м3, внутренний диаметр 109-273 мм, толщина 80 мм | шт
59.1.12.02-1747 | Отводы 30° к вырезному цилиндру с самофиксирующимся тепловым замком из минеральной ваты на основе базальтовых пород кашированные алюминиевой фольгой, плотность 100 кг/м3, внутренний диаметр 274-508 мм, толщина 80 мм | шт
23.99.19.111.59.1.12.02-1747-000 | Отводы 30° к вырезному цилиндру с самофиксирующимся тепловым замком из минеральной ваты на основе базальтовых пород кашированные алюминиевой фольгой, плотность 100 кг/м3, внутренний диаметр 274-508 мм, толщина 80 мм | шт
59.1.12.02-1748 | Отводы 30° к вырезному цилиндру с самофиксирующимся тепловым замком из минеральной ваты на основе базальтовых пород кашированные алюминиевой фольгой, плотность 100 кг/м3, внутренний диаметр 509-762 мм, толщина 80 мм | шт
23.99.19.111.59.1.12.02-1748-000 | Отводы 30° к вырезному цилиндру с самофиксирующимся тепловым замком из минеральной ваты на основе базальтовых пород кашированные алюминиевой фольгой, плотность 100 кг/м3, внутренний диаметр 509-762 мм, толщина 80 мм | шт
59.1.12.02-1749 | Отводы 30° к вырезному цилиндру с самофиксирующимся тепловым замком из минеральной ваты на основе базальтовых пород кашированные алюминиевой фольгой, плотность 100 кг/м3, внутренний диаметр 763-1020 мм, толщина 80 мм | шт
23.99.19.111.59.1.12.02-1749-000 | Отводы 30° к вырезному цилиндру с самофиксирующимся тепловым замком из минеральной ваты на основе базальтовых пород кашированные алюминиевой фольгой, плотность 100 кг/м3, внутренний диаметр 763-1020 мм, толщина 80 мм | шт
59.1.12.02-1750 | Отводы 30° к вырезному цилиндру с самофиксирующимся тепловым замком из минеральной ваты на основе базальтовых пород кашированные алюминиевой фольгой, плотность 100 кг/м3, внутренний диаметр 12-57 мм, толщина 90 мм | шт
23.99.19.111.59.1.12.02-1750-000 | Отводы 30° к вырезному цилиндру с самофиксирующимся тепловым замком из минеральной ваты на основе базальтовых пород кашированные алюминиевой фольгой, плотность 100 кг/м3, внутренний диаметр 12-57 мм, толщина 90 мм | шт
59.1.12.02-1751 | Отводы 30° к вырезному цилиндру с самофиксирующимся тепловым замком из минеральной ваты на основе базальтовых пород кашированные алюминиевой фольгой, плотность 100 кг/м3, внутренний диаметр 58-108 мм, толщина 90 мм | шт
23.99.19.111.59.1.12.02-1751-000 | Отводы 30° к вырезному цилиндру с самофиксирующимся тепловым замком из минеральной ваты на основе базальтовых пород кашированные алюминиевой фольгой, плотность 100 кг/м3, внутренний диаметр 58-108 мм, толщина 90 мм | шт
59.1.12.02-1752 | Отводы 30° к вырезному цилиндру с самофиксирующимся тепловым замком из минеральной ваты на основе базальтовых пород кашированные алюминиевой фольгой, плотность 100 кг/м3, внутренний диаметр 109-273 мм, толщина 90 мм | шт
23.99.19.111.59.1.12.02-1752-000 | Отводы 30° к вырезному цилиндру с самофиксирующимся тепловым замком из минеральной ваты на основе базальтовых пород кашированные алюминиевой фольгой, плотность 100 кг/м3, внутренний диаметр 109-273 мм, толщина 90 мм | шт
59.1.12.02-1753 | Отводы 30° к вырезному цилиндру с самофиксирующимся тепловым замком из минеральной ваты на основе базальтовых пород кашированные алюминиевой фольгой, плотность 100 кг/м3, внутренний диаметр 274-508 мм, толщина 90 мм | шт
23.99.19.111.59.1.12.02-1753-000 | Отводы 30° к вырезному цилиндру с самофиксирующимся тепловым замком из минеральной ваты на основе базальтовых пород кашированные алюминиевой фольгой, плотность 100 кг/м3, внутренний диаметр 274-508 мм, толщина 90 мм | шт
59.1.12.02-1754 | Отводы 30° к вырезному цилиндру с самофиксирующимся тепловым замком из минеральной ваты на основе базальтовых пород кашированные алюминиевой фольгой, плотность 100 кг/м3, внутренний диаметр 508-762 мм, толщина 90 мм | шт
23.99.19.111.59.1.12.02-1754-000 | Отводы 30° к вырезному цилиндру с самофиксирующимся тепловым замком из минеральной ваты на основе базальтовых пород кашированные алюминиевой фольгой, плотность 100 кг/м3, внутренний диаметр 508-762 мм, толщина 90 мм | шт
59.1.12.02-1755 | Отводы 30° к вырезному цилиндру с самофиксирующимся тепловым замком из минеральной ваты на основе базальтовых пород кашированные алюминиевой фольгой, плотность 100 кг/м3, внутренний диаметр 763-1020 мм, толщина 90 мм | шт
23.99.19.111.59.1.12.02-1755-000 | Отводы 30° к вырезному цилиндру с самофиксирующимся тепловым замком из минеральной ваты на основе базальтовых пород кашированные алюминиевой фольгой, плотность 100 кг/м3, внутренний диаметр 763-1020 мм, толщина 90 мм | шт
59.1.12.02-1756 | Отводы 30° к вырезному цилиндру с самофиксирующимся тепловым замком из минеральной ваты на основе базальтовых пород кашированные алюминиевой фольгой, плотность 100 кг/м3, внутренний диаметр 12-57 мм, толщина 100 мм | шт
23.99.19.111.59.1.12.02-1756-000 | Отводы 30° к вырезному цилиндру с самофиксирующимся тепловым замком из минеральной ваты на основе базальтовых пород кашированные алюминиевой фольгой, плотность 100 кг/м3, внутренний диаметр 12-57 мм, толщина 100 мм | шт
59.1.12.02-1757 | Отводы 30° к вырезному цилиндру с самофиксирующимся тепловым замком из минеральной ваты на основе базальтовых пород кашированные алюминиевой фольгой, плотность 100 кг/м3, внутренний диаметр 58-108 мм, толщина 100 мм | шт
23.99.19.111.59.1.12.02-1757-000 | Отводы 30° к вырезному цилиндру с самофиксирующимся тепловым замком из минеральной ваты на основе базальтовых пород кашированные алюминиевой фольгой, плотность 100 кг/м3, внутренний диаметр 58-108 мм, толщина 100 мм | шт
59.1.12.02-1758 | Отводы 30° к вырезному цилиндру с самофиксирующимся тепловым замком из минеральной ваты на основе базальтовых пород кашированные алюминиевой фольгой, плотность 100 кг/м3, внутренний диаметр 109-273 мм, толщина 100 мм | шт
23.99.19.111.59.1.12.02-1758-000 | Отводы 30° к вырезному цилиндру с самофиксирующимся тепловым замком из минеральной ваты на основе базальтовых пород кашированные алюминиевой фольгой, плотность 100 кг/м3, внутренний диаметр 109-273 мм, толщина 100 мм | шт
59.1.12.02-1759 | Отводы 30° к вырезному цилиндру с самофиксирующимся тепловым замком из минеральной ваты на основе базальтовых пород кашированные алюминиевой фольгой, плотность 100 кг/м3, внутренний диаметр 274-508 мм, толщина 100 мм | шт
23.99.19.111.59.1.12.02-1759-000 | Отводы 30° к вырезному цилиндру с самофиксирующимся тепловым замком из минеральной ваты на основе базальтовых пород кашированные алюминиевой фольгой, плотность 100 кг/м3, внутренний диаметр 274-508 мм, толщина 100 мм | шт
59.1.12.02-1760 | Отводы 30° к вырезному цилиндру с самофиксирующимся тепловым замком из минеральной ваты на основе базальтовых пород кашированные алюминиевой фольгой, плотность 100 кг/м3, внутренний диаметр 509-762 мм, толщина 100 мм | шт
23.99.19.111.59.1.12.02-1760-000 | Отводы 30° к вырезному цилиндру с самофиксирующимся тепловым замком из минеральной ваты на основе базальтовых пород кашированные алюминиевой фольгой, плотность 100 кг/м3, внутренний диаметр 509-762 мм, толщина 100 мм | шт
59.1.12.02-1761 | Отводы 30° к вырезному цилиндру с самофиксирующимся тепловым замком из минеральной ваты на основе базальтовых пород кашированные алюминиевой фольгой, плотность 100 кг/м3, внутренний диаметр 763-1020 мм, толщина 100 мм | шт
23.99.19.111.59.1.12.02-1761-000 | Отводы 30° к вырезному цилиндру с самофиксирующимся тепловым замком из минеральной ваты на основе базальтовых пород кашированные алюминиевой фольгой, плотность 100 кг/м3, внутренний диаметр 763-1020 мм, толщина 100 мм | шт
59.1.12.02-1762 | Отводы 30° к вырезному цилиндру с самофиксирующимся тепловым замком из минеральной ваты на основе базальтовых пород кашированные алюминиевой фольгой, плотность 100 кг/м3, внутренний диаметр 12-57 мм, толщина 110 мм | шт
23.99.19.111.59.1.12.02-1762-000 | Отводы 30° к вырезному цилиндру с самофиксирующимся тепловым замком из минеральной ваты на основе базальтовых пород кашированные алюминиевой фольгой, плотность 100 кг/м3, внутренний диаметр 12-57 мм, толщина 110 мм | шт
59.1.12.02-1763 | Отводы 30° к вырезному цилиндру с самофиксирующимся тепловым замком из минеральной ваты на основе базальтовых пород кашированные алюминиевой фольгой, плотность 100 кг/м3, внутренний диаметр 58-108 мм, толщина 110 мм | шт
23.99.19.111.59.1.12.02-1763-000 | Отводы 30° к вырезному цилиндру с самофиксирующимся тепловым замком из минеральной ваты на основе базальтовых пород кашированные алюминиевой фольгой, плотность 100 кг/м3, внутренний диаметр 58-108 мм, толщина 110 мм | шт
59.1.12.02-1764 | Отводы 30° к вырезному цилиндру с самофиксирующимся тепловым замком из минеральной ваты на основе базальтовых пород кашированные алюминиевой фольгой, плотность 100 кг/м3, внутренний диаметр 109-273 мм, толщина 110 мм | шт
23.99.19.111.59.1.12.02-1764-000 | Отводы 30° к вырезному цилиндру с самофиксирующимся тепловым замком из минеральной ваты на основе базальтовых пород кашированные алюминиевой фольгой, плотность 100 кг/м3, внутренний диаметр 109-273 мм, толщина 110 мм | шт
59.1.12.02-1765 | Отводы 30° к вырезному цилиндру с самофиксирующимся тепловым замком из минеральной ваты на основе базальтовых пород кашированные алюминиевой фольгой, плотность 100 кг/м3, внутренний диаметр 274-508 мм, толщина 110 мм | шт
23.99.19.111.59.1.12.02-1765-000 | Отводы 30° к вырезному цилиндру с самофиксирующимся тепловым замком из минеральной ваты на основе базальтовых пород кашированные алюминиевой фольгой, плотность 100 кг/м3, внутренний диаметр 274-508 мм, толщина 110 мм | шт
59.1.12.02-1766 | Отводы 30° к вырезному цилиндру с самофиксирующимся тепловым замком из минеральной ваты на основе базальтовых пород кашированные алюминиевой фольгой, плотность 100 кг/м3, внутренний диаметр 509-762 мм, толщина 110 мм | шт
23.99.19.111.59.1.12.02-1766-000 | Отводы 30° к вырезному цилиндру с самофиксирующимся тепловым замком из минеральной ваты на основе базальтовых пород кашированные алюминиевой фольгой, плотность 100 кг/м3, внутренний диаметр 509-762 мм, толщина 110 мм | шт
59.1.12.02-1767 | Отводы 30° к вырезному цилиндру с самофиксирующимся тепловым замком из минеральной ваты на основе базальтовых пород кашированные алюминиевой фольгой, плотность 100 кг/м3, внутренний диаметр 763-1020 мм, толщина 110 мм | шт
23.99.19.111.59.1.12.02-1767-000 | Отводы 30° к вырезному цилиндру с самофиксирующимся тепловым замком из минеральной ваты на основе базальтовых пород кашированные алюминиевой фольгой, плотность 100 кг/м3, внутренний диаметр 763-1020 мм, толщина 110 мм | шт
59.1.12.02-1768 | Отводы 30° к вырезному цилиндру с самофиксирующимся тепловым замком из минеральной ваты на основе базальтовых пород кашированные алюминиевой фольгой, плотность 100 кг/м3, внутренний диаметр 12-57 мм, толщина 120 мм | шт
23.99.19.111.59.1.12.02-1768-000 | Отводы 30° к вырезному цилиндру с самофиксирующимся тепловым замком из минеральной ваты на основе базальтовых пород кашированные алюминиевой фольгой, плотность 100 кг/м3, внутренний диаметр 12-57 мм, толщина 120 мм | шт
59.1.12.02-1769 | Отводы 30° к вырезному цилиндру с самофиксирующимся тепловым замком из минеральной ваты на основе базальтовых пород кашированные алюминиевой фольгой, плотность 100 кг/м3, внутренний диаметр 58-108 мм, толщина 120 мм | шт
23.99.19.111.59.1.12.02-1769-000 | Отводы 30° к вырезному цилиндру с самофиксирующимся тепловым замком из минеральной ваты на основе базальтовых пород кашированные алюминиевой фольгой, плотность 100 кг/м3, внутренний диаметр 58-108 мм, толщина 120 мм | шт
59.1.12.02-1770 | Отводы 30° к вырезному цилиндру с самофиксирующимся тепловым замком из минеральной ваты на основе базальтовых пород кашированные алюминиевой фольгой, плотность 100 кг/м3, внутренний диаметр 109-273 мм, толщина 120 мм | шт
23.99.19.111.59.1.12.02-1770-000 | Отводы 30° к вырезному цилиндру с самофиксирующимся тепловым замком из минеральной ваты на основе базальтовых пород кашированные алюминиевой фольгой, плотность 100 кг/м3, внутренний диаметр 109-273 мм, толщина 120 мм | шт
59.1.12.02-1771 | Отводы 30° к вырезному цилиндру с самофиксирующимся тепловым замком из минеральной ваты на основе базальтовых пород кашированные алюминиевой фольгой, плотность 100 кг/м3, внутренний диаметр 274-508 мм, толщина 120 мм | шт
23.99.19.111.59.1.12.02-1771-000 | Отводы 30° к вырезному цилиндру с самофиксирующимся тепловым замком из минеральной ваты на основе базальтовых пород кашированные алюминиевой фольгой, плотность 100 кг/м3, внутренний диаметр 274-508 мм, толщина 120 мм | шт
59.1.12.02-1772 | Отводы 30° к вырезному цилиндру с самофиксирующимся тепловым замком из минеральной ваты на основе базальтовых пород кашированные алюминиевой фольгой, плотность 100 кг/м3, внутренний диаметр 508-762 мм, толщина 120 мм | шт
23.99.19.111.59.1.12.02-1772-000 | Отводы 30° к вырезному цилиндру с самофиксирующимся тепловым замком из минеральной ваты на основе базальтовых пород кашированные алюминиевой фольгой, плотность 100 кг/м3, внутренний диаметр 508-762 мм, толщина 120 мм | шт
59.1.12.02-1773 | Отводы 30° к вырезному цилиндру с самофиксирующимся тепловым замком из минеральной ваты на основе базальтовых пород кашированные алюминиевой фольгой, плотность 100 кг/м3, внутренний диаметр 763-1020 мм, толщина 120 мм | шт
23.99.19.111.59.1.12.02-1773-000 | Отводы 30° к вырезному цилиндру с самофиксирующимся тепловым замком из минеральной ваты на основе базальтовых пород кашированные алюминиевой фольгой, плотность 100 кг/м3, внутренний диаметр 763-1020 мм, толщина 120 мм | шт
59.1.12.02-1774 | Отводы 30° к вырезному цилиндру с самофиксирующимся тепловым замком из минеральной ваты на основе базальтовых пород некашированные, плотность 100 кг/м3, внутренний диаметр 12-57 мм, толщина 20 мм | шт
23.99.19.111.59.1.12.02-1774-000 | Отводы 30° к вырезному цилиндру с самофиксирующимся тепловым замком из минеральной ваты на основе базальтовых пород некашированные, плотность 100 кг/м3, внутренний диаметр 12-57 мм, толщина 20 мм | шт
59.1.12.02-1775 | Отводы 30° к вырезному цилиндру с самофиксирующимся тепловым замком из минеральной ваты на основе базальтовых пород некашированные, плотность 100 кг/м3, внутренний диаметр 58-108 мм, толщина 20 мм | шт
23.99.19.111.59.1.12.02-1775-000 | Отводы 30° к вырезному цилиндру с самофиксирующимся тепловым замком из минеральной ваты на основе базальтовых пород некашированные, плотность 100 кг/м3, внутренний диаметр 58-108 мм, толщина 20 мм | шт
59.1.12.02-1776 | Отводы 30° к вырезному цилиндру с самофиксирующимся тепловым замком из минеральной ваты на основе базальтовых пород некашированные, плотность 100 кг/м3, внутренний диаметр 109-159 мм, толщина 20 мм | шт
23.99.19.111.59.1.12.02-1776-000 | Отводы 30° к вырезному цилиндру с самофиксирующимся тепловым замком из минеральной ваты на основе базальтовых пород некашированные, плотность 100 кг/м3, внутренний диаметр 109-159 мм, толщина 20 мм | шт
59.1.12.02-1777 | Отводы 30° к вырезному цилиндру с самофиксирующимся тепловым замком из минеральной ваты на основе базальтовых пород некашированные, плотность 100 кг/м3, внутренний диаметр 12-57 мм, толщина 25 мм | шт
23.99.19.111.59.1.12.02-1777-000 | Отводы 30° к вырезному цилиндру с самофиксирующимся тепловым замком из минеральной ваты на основе базальтовых пород некашированные, плотность 100 кг/м3, внутренний диаметр 12-57 мм, толщина 25 мм | шт
59.1.12.02-1778 | Отводы 30° к вырезному цилиндру с самофиксирующимся тепловым замком из минеральной ваты на основе базальтовых пород некашированные, плотность 100 кг/м3, внутренний диаметр 58-108 мм, толщина 25 мм | шт
23.99.19.111.59.1.12.02-1778-000 | Отводы 30° к вырезному цилиндру с самофиксирующимся тепловым замком из минеральной ваты на основе базальтовых пород некашированные, плотность 100 кг/м3, внутренний диаметр 58-108 мм, толщина 25 мм | шт
59.1.12.02-1779 | Отводы 30° к вырезному цилиндру с самофиксирующимся тепловым замком из минеральной ваты на основе базальтовых пород некашированные, плотность 100 кг/м3, внутренний диаметр 109-273 мм, толщина 25 мм | шт
23.99.19.111.59.1.12.02-1779-000 | Отводы 30° к вырезному цилиндру с самофиксирующимся тепловым замком из минеральной ваты на основе базальтовых пород некашированные, плотность 100 кг/м3, внутренний диаметр 109-273 мм, толщина 25 мм | шт
59.1.12.02-1780 | Отводы 30° к вырезному цилиндру с самофиксирующимся тепловым замком из минеральной ваты на основе базальтовых пород некашированные, плотность 100 кг/м3, внутренний диаметр 12-57 мм, толщина 30 мм | шт
23.99.19.111.59.1.12.02-1780-000 | Отводы 30° к вырезному цилиндру с самофиксирующимся тепловым замком из минеральной ваты на основе базальтовых пород некашированные, плотность 100 кг/м3, внутренний диаметр 12-57 мм, толщина 30 мм | шт
59.1.12.02-1781 | Отводы 30° к вырезному цилиндру с самофиксирующимся тепловым замком из минеральной ваты на основе базальтовых пород некашированные, плотность 100 кг/м3, внутренний диаметр 58-108 мм, толщина 30 мм | шт
23.99.19.111.59.1.12.02-1781-000 | Отводы 30° к вырезному цилиндру с самофиксирующимся тепловым замком из минеральной ваты на основе базальтовых пород некашированные, плотность 100 кг/м3, внутренний диаметр 58-108 мм, толщина 30 мм | шт
59.1.12.02-1782 | Отводы 30° к вырезному цилиндру с самофиксирующимся тепловым замком из минеральной ваты на основе базальтовых пород некашированные, плотность 100 кг/м3, внутренний диаметр 109-273 мм, толщина 30 мм | шт
23.99.19.111.59.1.12.02-1782-000 | Отводы 30° к вырезному цилиндру с самофиксирующимся тепловым замком из минеральной ваты на основе базальтовых пород некашированные, плотность 100 кг/м3, внутренний диаметр 109-273 мм, толщина 30 мм | шт
59.1.12.02-1783 | Отводы 30° к вырезному цилиндру с самофиксирующимся тепловым замком из минеральной ваты на основе базальтовых пород некашированные, плотность 100 кг/м3, внутренний диаметр 274-508 мм, толщина 30 мм | шт
23.99.19.111.59.1.12.02-1783-000 | Отводы 30° к вырезному цилиндру с самофиксирующимся тепловым замком из минеральной ваты на основе базальтовых пород некашированные, плотность 100 кг/м3, внутренний диаметр 274-508 мм, толщина 30 мм | шт
59.1.12.02-1784 | Отводы 30° к вырезному цилиндру с самофиксирующимся тепловым замком из минеральной ваты на основе базальтовых пород некашированные, плотность 100 кг/м3, внутренний диаметр 509-762 мм, толщина 30 мм | шт
23.99.19.111.59.1.12.02-1784-000 | Отводы 30° к вырезному цилиндру с самофиксирующимся тепловым замком из минеральной ваты на основе базальтовых пород некашированные, плотность 100 кг/м3, внутренний диаметр 509-762 мм, толщина 30 мм | шт
59.1.12.02-1785 | Отводы 30° к вырезному цилиндру с самофиксирующимся тепловым замком из минеральной ваты на основе базальтовых пород некашированные, плотность 100 кг/м3, внутренний диаметр 763-1020 мм, толщина 30 мм | шт
23.99.19.111.59.1.12.02-1785-000 | Отводы 30° к вырезному цилиндру с самофиксирующимся тепловым замком из минеральной ваты на основе базальтовых пород некашированные, плотность 100 кг/м3, внутренний диаметр 763-1020 мм, толщина 30 мм | шт
59.1.12.02-1786 | Отводы 30° к вырезному цилиндру с самофиксирующимся тепловым замком из минеральной ваты на основе базальтовых пород некашированные, плотность 100 кг/м3, внутренний диаметр 12-57 мм, толщина 40 мм | шт
23.99.19.111.59.1.12.02-1786-000 | Отводы 30° к вырезному цилиндру с самофиксирующимся тепловым замком из минеральной ваты на основе базальтовых пород некашированные, плотность 100 кг/м3, внутренний диаметр 12-57 мм, толщина 40 мм | шт
59.1.12.02-1787 | Отводы 30° к вырезному цилиндру с самофиксирующимся тепловым замком из минеральной ваты на основе базальтовых пород некашированные, плотность 100 кг/м3, внутренний диаметр 58-108 мм, толщина 40 мм | шт
23.99.19.111.59.1.12.02-1787-000 | Отводы 30° к вырезному цилиндру с самофиксирующимся тепловым замком из минеральной ваты на основе базальтовых пород некашированные, плотность 100 кг/м3, внутренний диаметр 58-108 мм, толщина 40 мм | шт
59.1.12.02-1788 | Отводы 30° к вырезному цилиндру с самофиксирующимся тепловым замком из минеральной ваты на основе базальтовых пород некашированные, плотность 100 кг/м3, внутренний диаметр 109-273 мм, толщина 40 мм | шт
23.99.19.111.59.1.12.02-1788-000 | Отводы 30° к вырезному цилиндру с самофиксирующимся тепловым замком из минеральной ваты на основе базальтовых пород некашированные, плотность 100 кг/м3, внутренний диаметр 109-273 мм, толщина 40 мм | шт
59.1.12.02-1789 | Отводы 30° к вырезному цилиндру с самофиксирующимся тепловым замком из минеральной ваты на основе базальтовых пород некашированные, плотность 100 кг/м3, внутренний диаметр 274-508 мм, толщина 40 мм | шт
23.99.19.111.59.1.12.02-1789-000 | Отводы 30° к вырезному цилиндру с самофиксирующимся тепловым замком из минеральной ваты на основе базальтовых пород некашированные, плотность 100 кг/м3, внутренний диаметр 274-508 мм, толщина 40 мм | шт
59.1.12.02-1790 | Отводы 30° к вырезному цилиндру с самофиксирующимся тепловым замком из минеральной ваты на основе базальтовых пород некашированные, плотность 100 кг/м3, внутренний диаметр 509-762 мм, толщина 40 мм | шт
23.99.19.111.59.1.12.02-1790-000 | Отводы 30° к вырезному цилиндру с самофиксирующимся тепловым замком из минеральной ваты на основе базальтовых пород некашированные, плотность 100 кг/м3, внутренний диаметр 509-762 мм, толщина 40 мм | шт
59.1.12.02-1791 | Отводы 30° к вырезному цилиндру с самофиксирующимся тепловым замком из минеральной ваты на основе базальтовых пород некашированные, плотность 100 кг/м3, внутренний диаметр 763-1020 мм, толщина 40 мм | шт
23.99.19.111.59.1.12.02-1791-000 | Отводы 30° к вырезному цилиндру с самофиксирующимся тепловым замком из минеральной ваты на основе базальтовых пород некашированные, плотность 100 кг/м3, внутренний диаметр 763-1020 мм, толщина 40 мм | шт
59.1.12.02-1792 | Отводы 30° к вырезному цилиндру с самофиксирующимся тепловым замком из минеральной ваты на основе базальтовых пород некашированные, плотность 100 кг/м3, внутренний диаметр 12-57 мм, толщина 50 мм | шт
23.99.19.111.59.1.12.02-1792-000 | Отводы 30° к вырезному цилиндру с самофиксирующимся тепловым замком из минеральной ваты на основе базальтовых пород некашированные, плотность 100 кг/м3, внутренний диаметр 12-57 мм, толщина 50 мм | шт
59.1.12.02-1793 | Отводы 30° к вырезному цилиндру с самофиксирующимся тепловым замком из минеральной ваты на основе базальтовых пород некашированные, плотность 100 кг/м3, внутренний диаметр 58-108 мм, толщина 50 мм | шт
23.99.19.111.59.1.12.02-1793-000 | Отводы 30° к вырезному цилиндру с самофиксирующимся тепловым замком из минеральной ваты на основе базальтовых пород некашированные, плотность 100 кг/м3, внутренний диаметр 58-108 мм, толщина 50 мм | шт
59.1.12.02-1794 | Отводы 30° к вырезному цилиндру с самофиксирующимся тепловым замком из минеральной ваты на основе базальтовых пород некашированные, плотность 100 кг/м3, внутренний диаметр 109-273 мм, толщина 50 мм | шт
23.99.19.111.59.1.12.02-1794-000 | Отводы 30° к вырезному цилиндру с самофиксирующимся тепловым замком из минеральной ваты на основе базальтовых пород некашированные, плотность 100 кг/м3, внутренний диаметр 109-273 мм, толщина 50 мм | шт
59.1.12.02-1795 | Отводы 30° к вырезному цилиндру с самофиксирующимся тепловым замком из минеральной ваты на основе базальтовых пород некашированные, плотность 100 кг/м3, внутренний диаметр 274-508 мм, толщина 50 мм | шт
23.99.19.111.59.1.12.02-1795-000 | Отводы 30° к вырезному цилиндру с самофиксирующимся тепловым замком из минеральной ваты на основе базальтовых пород некашированные, плотность 100 кг/м3, внутренний диаметр 274-508 мм, толщина 50 мм | шт
59.1.12.02-1796 | Отводы 30° к вырезному цилиндру с самофиксирующимся тепловым замком из минеральной ваты на основе базальтовых пород некашированные, плотность 100 кг/м3, внутренний диаметр 509-762 мм, толщина 50 мм | шт
23.99.19.111.59.1.12.02-1796-000 | Отводы 30° к вырезному цилиндру с самофиксирующимся тепловым замком из минеральной ваты на основе базальтовых пород некашированные, плотность 100 кг/м3, внутренний диаметр 509-762 мм, толщина 50 мм | шт
59.1.12.02-1797 | Отводы 30° к вырезному цилиндру с самофиксирующимся тепловым замком из минеральной ваты на основе базальтовых пород некашированные, плотность 100 кг/м3, внутренний диаметр 763-1020 мм, толщина 50 мм | шт
23.99.19.111.59.1.12.02-1797-000 | Отводы 30° к вырезному цилиндру с самофиксирующимся тепловым замком из минеральной ваты на основе базальтовых пород некашированные, плотность 100 кг/м3, внутренний диаметр 763-1020 мм, толщина 50 мм | шт
59.1.12.02-1798 | Отводы 30° к вырезному цилиндру с самофиксирующимся тепловым замком из минеральной ваты на основе базальтовых пород некашированные, плотность 100 кг/м3, внутренний диаметр 12-57 мм, толщина 60 мм | шт
23.99.19.111.59.1.12.02-1798-000 | Отводы 30° к вырезному цилиндру с самофиксирующимся тепловым замком из минеральной ваты на основе базальтовых пород некашированные, плотность 100 кг/м3, внутренний диаметр 12-57 мм, толщина 60 мм | шт
59.1.12.02-1799 | Отводы 30° к вырезному цилиндру с самофиксирующимся тепловым замком из минеральной ваты на основе базальтовых пород некашированные, плотность 100 кг/м3, внутренний диаметр 58-108 мм, толщина 60 мм | шт
23.99.19.111.59.1.12.02-1799-000 | Отводы 30° к вырезному цилиндру с самофиксирующимся тепловым замком из минеральной ваты на основе базальтовых пород некашированные, плотность 100 кг/м3, внутренний диаметр 58-108 мм, толщина 60 мм | шт
59.1.12.02-1800 | Отводы 30° к вырезному цилиндру с самофиксирующимся тепловым замком из минеральной ваты на основе базальтовых пород некашированные, плотность 100 кг/м3, внутренний диаметр 109-273 мм, толщина 60 мм | шт
23.99.19.111.59.1.12.02-1800-000 | Отводы 30° к вырезному цилиндру с самофиксирующимся тепловым замком из минеральной ваты на основе базальтовых пород некашированные, плотность 100 кг/м3, внутренний диаметр 109-273 мм, толщина 60 мм | шт
59.1.12.02-1801 | Отводы 30° к вырезному цилиндру с самофиксирующимся тепловым замком из минеральной ваты на основе базальтовых пород некашированные, плотность 100 кг/м3, внутренний диаметр 274-508 мм, толщина 60 мм | шт
23.99.19.111.59.1.12.02-1801-000 | Отводы 30° к вырезному цилиндру с самофиксирующимся тепловым замком из минеральной ваты на основе базальтовых пород некашированные, плотность 100 кг/м3, внутренний диаметр 274-508 мм, толщина 60 мм | шт
59.1.12.02-1802 | Отводы 30° к вырезному цилиндру с самофиксирующимся тепловым замком из минеральной ваты на основе базальтовых пород некашированные, плотность 100 кг/м3, внутренний диаметр 509-762 мм, толщина 60 мм | шт
23.99.19.111.59.1.12.02-1802-000 | Отводы 30° к вырезному цилиндру с самофиксирующимся тепловым замком из минеральной ваты на основе базальтовых пород некашированные, плотность 100 кг/м3, внутренний диаметр 509-762 мм, толщина 60 мм | шт
59.1.12.02-1803 | Отводы 30° к вырезному цилиндру с самофиксирующимся тепловым замком из минеральной ваты на основе базальтовых пород некашированные, плотность 100 кг/м3, внутренний диаметр 763-1020 мм, толщина 60 мм | шт
23.99.19.111.59.1.12.02-1803-000 | Отводы 30° к вырезному цилиндру с самофиксирующимся тепловым замком из минеральной ваты на основе базальтовых пород некашированные, плотность 100 кг/м3, внутренний диаметр 763-1020 мм, толщина 60 мм | шт
59.1.12.02-1804 | Отводы 30° к вырезному цилиндру с самофиксирующимся тепловым замком из минеральной ваты на основе базальтовых пород некашированные, плотность 100 кг/м3, внутренний диаметр 12-57 мм, толщина 70 мм | шт
23.99.19.111.59.1.12.02-1804-000 | Отводы 30° к вырезному цилиндру с самофиксирующимся тепловым замком из минеральной ваты на основе базальтовых пород некашированные, плотность 100 кг/м3, внутренний диаметр 12-57 мм, толщина 70 мм | шт
59.1.12.02-1805 | Отводы 30° к вырезному цилиндру с самофиксирующимся тепловым замком из минеральной ваты на основе базальтовых пород некашированные, плотность 100 кг/м3, внутренний диаметр 58-108 мм, толщина 70 мм | шт
23.99.19.111.59.1.12.02-1805-000 | Отводы 30° к вырезному цилиндру с самофиксирующимся тепловым замком из минеральной ваты на основе базальтовых пород некашированные, плотность 100 кг/м3, внутренний диаметр 58-108 мм, толщина 70 мм | шт
59.1.12.02-1806 | Отводы 30° к вырезному цилиндру с самофиксирующимся тепловым замком из минеральной ваты на основе базальтовых пород некашированные, плотность 100 кг/м3, внутренний диаметр 109-273 мм, толщина 70 мм | шт
23.99.19.111.59.1.12.02-1806-000 | Отводы 30° к вырезному цилиндру с самофиксирующимся тепловым замком из минеральной ваты на основе базальтовых пород некашированные, плотность 100 кг/м3, внутренний диаметр 109-273 мм, толщина 70 мм | шт
59.1.12.02-1807 | Отводы 30° к вырезному цилиндру с самофиксирующимся тепловым замком из минеральной ваты на основе базальтовых пород некашированные, плотность 100 кг/м3, внутренний диаметр 274-508 мм, толщина 70 мм | шт
23.99.19.111.59.1.12.02-1807-000 | Отводы 30° к вырезному цилиндру с самофиксирующимся тепловым замком из минеральной ваты на основе базальтовых пород некашированные, плотность 100 кг/м3, внутренний диаметр 274-508 мм, толщина 70 мм | шт
59.1.12.02-1808 | Отводы 30° к вырезному цилиндру с самофиксирующимся тепловым замком из минеральной ваты на основе базальтовых пород некашированные, плотность 100 кг/м3, внутренний диаметр 509-762 мм, толщина 70 мм | шт
23.99.19.111.59.1.12.02-1808-000 | Отводы 30° к вырезному цилиндру с самофиксирующимся тепловым замком из минеральной ваты на основе базальтовых пород некашированные, плотность 100 кг/м3, внутренний диаметр 509-762 мм, толщина 70 мм | шт
59.1.12.02-1809 | Отводы 30° к вырезному цилиндру с самофиксирующимся тепловым замком из минеральной ваты на основе базальтовых пород некашированные, плотность 100 кг/м3, внутренний диаметр 763-1020 мм, толщина 70 мм | шт
23.99.19.111.59.1.12.02-1809-000 | Отводы 30° к вырезному цилиндру с самофиксирующимся тепловым замком из минеральной ваты на основе базальтовых пород некашированные, плотность 100 кг/м3, внутренний диаметр 763-1020 мм, толщина 70 мм | шт
59.1.12.02-1810 | Отводы 30° к вырезному цилиндру с самофиксирующимся тепловым замком из минеральной ваты на основе базальтовых пород некашированные, плотность 100 кг/м3, внутренний диаметр 12-57 мм, толщина 80 мм | шт
23.99.19.111.59.1.12.02-1810-000 | Отводы 30° к вырезному цилиндру с самофиксирующимся тепловым замком из минеральной ваты на основе базальтовых пород некашированные, плотность 100 кг/м3, внутренний диаметр 12-57 мм, толщина 80 мм | шт
59.1.12.02-1811 | Отводы 30° к вырезному цилиндру с самофиксирующимся тепловым замком из минеральной ваты на основе базальтовых пород некашированные, плотность 100 кг/м3, внутренний диаметр 58-108 мм, толщина 80 мм | шт
23.99.19.111.59.1.12.02-1811-000 | Отводы 30° к вырезному цилиндру с самофиксирующимся тепловым замком из минеральной ваты на основе базальтовых пород некашированные, плотность 100 кг/м3, внутренний диаметр 58-108 мм, толщина 80 мм | шт
59.1.12.02-1812 | Отводы 30° к вырезному цилиндру с самофиксирующимся тепловым замком из минеральной ваты на основе базальтовых пород некашированные, плотность 100 кг/м3, внутренний диаметр 109-273 мм, толщина 80 мм | шт
23.99.19.111.59.1.12.02-1812-000 | Отводы 30° к вырезному цилиндру с самофиксирующимся тепловым замком из минеральной ваты на основе базальтовых пород некашированные, плотность 100 кг/м3, внутренний диаметр 109-273 мм, толщина 80 мм | шт
59.1.12.02-1813 | Отводы 30° к вырезному цилиндру с самофиксирующимся тепловым замком из минеральной ваты на основе базальтовых пород некашированные, плотность 100 кг/м3, внутренний диаметр 274-508 мм, толщина 80 мм | шт
23.99.19.111.59.1.12.02-1813-000 | Отводы 30° к вырезному цилиндру с самофиксирующимся тепловым замком из минеральной ваты на основе базальтовых пород некашированные, плотность 100 кг/м3, внутренний диаметр 274-508 мм, толщина 80 мм | шт
59.1.12.02-1814 | Отводы 30° к вырезному цилиндру с самофиксирующимся тепловым замком из минеральной ваты на основе базальтовых пород некашированные, плотность 100 кг/м3, внутренний диаметр 509-762 мм, толщина 80 мм | шт
23.99.19.111.59.1.12.02-1814-000 | Отводы 30° к вырезному цилиндру с самофиксирующимся тепловым замком из минеральной ваты на основе базальтовых пород некашированные, плотность 100 кг/м3, внутренний диаметр 509-762 мм, толщина 80 мм | шт
59.1.12.02-1815 | Отводы 30° к вырезному цилиндру с самофиксирующимся тепловым замком из минеральной ваты на основе базальтовых пород некашированные, плотность 100 кг/м3, внутренний диаметр 763-1020 мм, толщина 80 мм | шт
23.99.19.111.59.1.12.02-1815-000 | Отводы 30° к вырезному цилиндру с самофиксирующимся тепловым замком из минеральной ваты на основе базальтовых пород некашированные, плотность 100 кг/м3, внутренний диаметр 763-1020 мм, толщина 80 мм | шт
59.1.12.02-1816 | Отводы 30° к вырезному цилиндру с самофиксирующимся тепловым замком из минеральной ваты на основе базальтовых пород некашированные, плотность 100 кг/м3, внутренний диаметр 12-57 мм, толщина 90 мм | шт
23.99.19.111.59.1.12.02-1816-000 | Отводы 30° к вырезному цилиндру с самофиксирующимся тепловым замком из минеральной ваты на основе базальтовых пород некашированные, плотность 100 кг/м3, внутренний диаметр 12-57 мм, толщина 90 мм | шт
59.1.12.02-1817 | Отводы 30° к вырезному цилиндру с самофиксирующимся тепловым замком из минеральной ваты на основе базальтовых пород некашированные, плотность 100 кг/м3, внутренний диаметр 58-108 мм, толщина 90 мм | шт
23.99.19.111.59.1.12.02-1817-000 | Отводы 30° к вырезному цилиндру с самофиксирующимся тепловым замком из минеральной ваты на основе базальтовых пород некашированные, плотность 100 кг/м3, внутренний диаметр 58-108 мм, толщина 90 мм | шт
59.1.12.02-1818 | Отводы 30° к вырезному цилиндру с самофиксирующимся тепловым замком из минеральной ваты на основе базальтовых пород некашированные, плотность 100 кг/м3, внутренний диаметр 109-273 мм, толщина 90 мм | шт
23.99.19.111.59.1.12.02-1818-000 | Отводы 30° к вырезному цилиндру с самофиксирующимся тепловым замком из минеральной ваты на основе базальтовых пород некашированные, плотность 100 кг/м3, внутренний диаметр 109-273 мм, толщина 90 мм | шт
59.1.12.02-1819 | Отводы 30° к вырезному цилиндру с самофиксирующимся тепловым замком из минеральной ваты на основе базальтовых пород некашированные, плотность 100 кг/м3, внутренний диаметр 274-508 мм, толщина 90 мм | шт
23.99.19.111.59.1.12.02-1819-000 | Отводы 30° к вырезному цилиндру с самофиксирующимся тепловым замком из минеральной ваты на основе базальтовых пород некашированные, плотность 100 кг/м3, внутренний диаметр 274-508 мм, толщина 90 мм | шт
59.1.12.02-1820 | Отводы 30° к вырезному цилиндру с самофиксирующимся тепловым замком из минеральной ваты на основе базальтовых пород некашированные, плотность 100 кг/м3, внутренний диаметр 509-762 мм, толщина 90 мм | шт
23.99.19.111.59.1.12.02-1820-000 | Отводы 30° к вырезному цилиндру с самофиксирующимся тепловым замком из минеральной ваты на основе базальтовых пород некашированные, плотность 100 кг/м3, внутренний диаметр 509-762 мм, толщина 90 мм | шт
59.1.12.02-1821 | Отводы 30° к вырезному цилиндру с самофиксирующимся тепловым замком из минеральной ваты на основе базальтовых пород некашированные, плотность 100 кг/м3, внутренний диаметр 763-1020 мм, толщина 90 мм | шт
23.99.19.111.59.1.12.02-1821-000 | Отводы 30° к вырезному цилиндру с самофиксирующимся тепловым замком из минеральной ваты на основе базальтовых пород некашированные, плотность 100 кг/м3, внутренний диаметр 763-1020 мм, толщина 90 мм | шт
59.1.12.02-1822 | Отводы 30° к вырезному цилиндру с самофиксирующимся тепловым замком из минеральной ваты на основе базальтовых пород некашированные, плотность 100 кг/м3, внутренний диаметр 12-57 мм, толщина 100 мм | шт
23.99.19.111.59.1.12.02-1822-000 | Отводы 30° к вырезному цилиндру с самофиксирующимся тепловым замком из минеральной ваты на основе базальтовых пород некашированные, плотность 100 кг/м3, внутренний диаметр 12-57 мм, толщина 100 мм | шт
59.1.12.02-1823 | Отводы 30° к вырезному цилиндру с самофиксирующимся тепловым замком из минеральной ваты на основе базальтовых пород некашированные, плотность 100 кг/м3, внутренний диаметр 58-108 мм, толщина 100 мм | шт
23.99.19.111.59.1.12.02-1823-000 | Отводы 30° к вырезному цилиндру с самофиксирующимся тепловым замком из минеральной ваты на основе базальтовых пород некашированные, плотность 100 кг/м3, внутренний диаметр 58-108 мм, толщина 100 мм | шт
59.1.12.02-1824 | Отводы 30° к вырезному цилиндру с самофиксирующимся тепловым замком из минеральной ваты на основе базальтовых пород некашированные, плотность 100 кг/м3, внутренний диаметр 109-273 мм, толщина 100 мм | шт
23.99.19.111.59.1.12.02-1824-000 | Отводы 30° к вырезному цилиндру с самофиксирующимся тепловым замком из минеральной ваты на основе базальтовых пород некашированные, плотность 100 кг/м3, внутренний диаметр 109-273 мм, толщина 100 мм | шт
59.1.12.02-1825 | Отводы 30° к вырезному цилиндру с самофиксирующимся тепловым замком из минеральной ваты на основе базальтовых пород некашированные, плотность 100 кг/м3, внутренний диаметр 274-508 мм, толщина 100 мм | шт
23.99.19.111.59.1.12.02-1825-000 | Отводы 30° к вырезному цилиндру с самофиксирующимся тепловым замком из минеральной ваты на основе базальтовых пород некашированные, плотность 100 кг/м3, внутренний диаметр 274-508 мм, толщина 100 мм | шт
59.1.12.02-1826 | Отводы 30° к вырезному цилиндру с самофиксирующимся тепловым замком из минеральной ваты на основе базальтовых пород некашированные, плотность 100 кг/м3, внутренний диаметр 509-762 мм, толщина 100 мм | шт
23.99.19.111.59.1.12.02-1826-000 | Отводы 30° к вырезному цилиндру с самофиксирующимся тепловым замком из минеральной ваты на основе базальтовых пород некашированные, плотность 100 кг/м3, внутренний диаметр 509-762 мм, толщина 100 мм | шт
59.1.12.02-1827 | Отводы 30° к вырезному цилиндру с самофиксирующимся тепловым замком из минеральной ваты на основе базальтовых пород некашированные, плотность 100 кг/м3, внутренний диаметр 763-1020 мм, толщина 100 мм | шт
23.99.19.111.59.1.12.02-1827-000 | Отводы 30° к вырезному цилиндру с самофиксирующимся тепловым замком из минеральной ваты на основе базальтовых пород некашированные, плотность 100 кг/м3, внутренний диаметр 763-1020 мм, толщина 100 мм | шт
59.1.12.02-1828 | Отводы 30° к вырезному цилиндру с самофиксирующимся тепловым замком из минеральной ваты на основе базальтовых пород некашированные, плотность 100 кг/м3, внутренний диаметр 12-57 мм, толщина 110 мм | шт
23.99.19.111.59.1.12.02-1828-000 | Отводы 30° к вырезному цилиндру с самофиксирующимся тепловым замком из минеральной ваты на основе базальтовых пород некашированные, плотность 100 кг/м3, внутренний диаметр 12-57 мм, толщина 110 мм | шт
59.1.12.02-1829 | Отводы 30° к вырезному цилиндру с самофиксирующимся тепловым замком из минеральной ваты на основе базальтовых пород некашированные, плотность 100 кг/м3, внутренний диаметр 58-108 мм, толщина 110 мм | шт
23.99.19.111.59.1.12.02-1829-000 | Отводы 30° к вырезному цилиндру с самофиксирующимся тепловым замком из минеральной ваты на основе базальтовых пород некашированные, плотность 100 кг/м3, внутренний диаметр 58-108 мм, толщина 110 мм | шт
59.1.12.02-1830 | Отводы 30° к вырезному цилиндру с самофиксирующимся тепловым замком из минеральной ваты на основе базальтовых пород некашированные, плотность 100 кг/м3, внутренний диаметр 109-273 мм, толщина 110 мм | шт
23.99.19.111.59.1.12.02-1830-000 | Отводы 30° к вырезному цилиндру с самофиксирующимся тепловым замком из минеральной ваты на основе базальтовых пород некашированные, плотность 100 кг/м3, внутренний диаметр 109-273 мм, толщина 110 мм | шт
59.1.12.02-1831 | Отводы 30° к вырезному цилиндру с самофиксирующимся тепловым замком из минеральной ваты на основе базальтовых пород некашированные, плотность 100 кг/м3, внутренний диаметр 274-508 мм, толщина 110 мм | шт
23.99.19.111.59.1.12.02-1831-000 | Отводы 30° к вырезному цилиндру с самофиксирующимся тепловым замком из минеральной ваты на основе базальтовых пород некашированные, плотность 100 кг/м3, внутренний диаметр 274-508 мм, толщина 110 мм | шт
59.1.12.02-1832 | Отводы 30° к вырезному цилиндру с самофиксирующимся тепловым замком из минеральной ваты на основе базальтовых пород некашированные, плотность 100 кг/м3, внутренний диаметр 509-762 мм, толщина 110 мм | шт
23.99.19.111.59.1.12.02-1832-000 | Отводы 30° к вырезному цилиндру с самофиксирующимся тепловым замком из минеральной ваты на основе базальтовых пород некашированные, плотность 100 кг/м3, внутренний диаметр 509-762 мм, толщина 110 мм | шт
59.1.12.02-1833 | Отводы 30° к вырезному цилиндру с самофиксирующимся тепловым замком из минеральной ваты на основе базальтовых пород некашированные, плотность 100 кг/м3, внутренний диаметр 763-1020 мм, толщина 110 мм | шт
23.99.19.111.59.1.12.02-1833-000 | Отводы 30° к вырезному цилиндру с самофиксирующимся тепловым замком из минеральной ваты на основе базальтовых пород некашированные, плотность 100 кг/м3, внутренний диаметр 763-1020 мм, толщина 110 мм | шт
59.1.12.02-1834 | Отводы 30° к вырезному цилиндру с самофиксирующимся тепловым замком из минеральной ваты на основе базальтовых пород некашированные, плотность 100 кг/м3, внутренний диаметр 12-57 мм, толщина 120 мм | шт
23.99.19.111.59.1.12.02-1834-000 | Отводы 30° к вырезному цилиндру с самофиксирующимся тепловым замком из минеральной ваты на основе базальтовых пород некашированные, плотность 100 кг/м3, внутренний диаметр 12-57 мм, толщина 120 мм | шт
59.1.12.02-1835 | Отводы 30° к вырезному цилиндру с самофиксирующимся тепловым замком из минеральной ваты на основе базальтовых пород некашированные, плотность 100 кг/м3, внутренний диаметр 58-108 мм, толщина 120 мм | шт
23.99.19.111.59.1.12.02-1835-000 | Отводы 30° к вырезному цилиндру с самофиксирующимся тепловым замком из минеральной ваты на основе базальтовых пород некашированные, плотность 100 кг/м3, внутренний диаметр 58-108 мм, толщина 120 мм | шт
59.1.12.02-1836 | Отводы 30° к вырезному цилиндру с самофиксирующимся тепловым замком из минеральной ваты на основе базальтовых пород некашированные, плотность 100 кг/м3, внутренний диаметр 109-273 мм, толщина 120 мм | шт
23.99.19.111.59.1.12.02-1836-000 | Отводы 30° к вырезному цилиндру с самофиксирующимся тепловым замком из минеральной ваты на основе базальтовых пород некашированные, плотность 100 кг/м3, внутренний диаметр 109-273 мм, толщина 120 мм | шт
59.1.12.02-1837 | Отводы 30° к вырезному цилиндру с самофиксирующимся тепловым замком из минеральной ваты на основе базальтовых пород некашированные, плотность 100 кг/м3, внутренний диаметр 274-508 мм, толщина 120 мм | шт
23.99.19.111.59.1.12.02-1837-000 | Отводы 30° к вырезному цилиндру с самофиксирующимся тепловым замком из минеральной ваты на основе базальтовых пород некашированные, плотность 100 кг/м3, внутренний диаметр 274-508 мм, толщина 120 мм | шт
59.1.12.02-1838 | Отводы 30° к вырезному цилиндру с самофиксирующимся тепловым замком из минеральной ваты на основе базальтовых пород некашированные, плотность 100 кг/м3, внутренний диаметр 509-762 мм, толщина 120 мм | шт
23.99.19.111.59.1.12.02-1838-000 | Отводы 30° к вырезному цилиндру с самофиксирующимся тепловым замком из минеральной ваты на основе базальтовых пород некашированные, плотность 100 кг/м3, внутренний диаметр 509-762 мм, толщина 120 мм | шт
59.1.12.02-1839 | Отводы 30° к вырезному цилиндру с самофиксирующимся тепловым замком из минеральной ваты на основе базальтовых пород некашированные, плотность 100 кг/м3, внутренний диаметр 763-1020 мм, толщина 120 мм | шт
23.99.19.111.59.1.12.02-1839-000 | Отводы 30° к вырезному цилиндру с самофиксирующимся тепловым замком из минеральной ваты на основе базальтовых пород некашированные, плотность 100 кг/м3, внутренний диаметр 763-1020 мм, толщина 120 мм | шт
59.1.12.02-1840 | Отводы 45° к вырезному цилиндру с самофиксирующимся тепловым замком из минеральной ваты на основе базальтовых пород в оцинкованном кожухе, плотность 100 кг/м3, внутренний диаметр 12-57 мм, толщина 20 мм | шт
23.99.19.111.59.1.12.02-1840-000 | Отводы 45° к вырезному цилиндру с самофиксирующимся тепловым замком из минеральной ваты на основе базальтовых пород в оцинкованном кожухе, плотность 100 кг/м3, внутренний диаметр 12-57 мм, толщина 20 мм | шт
59.1.12.02-1841 | Отводы 45° к вырезному цилиндру с самофиксирующимся тепловым замком из минеральной ваты на основе базальтовых пород в оцинкованном кожухе, плотность 100 кг/м3, внутренний диаметр 58-108 мм, толщина 20 мм | шт
23.99.19.111.59.1.12.02-1841-000 | Отводы 45° к вырезному цилиндру с самофиксирующимся тепловым замком из минеральной ваты на основе базальтовых пород в оцинкованном кожухе, плотность 100 кг/м3, внутренний диаметр 58-108 мм, толщина 20 мм | шт
59.1.12.02-1842 | Отводы 45° к вырезному цилиндру с самофиксирующимся тепловым замком из минеральной ваты на основе базальтовых пород в оцинкованном кожухе, плотность 100 кг/м3, внутренний диаметр 109-159 мм, толщина 20 мм | шт
23.99.19.111.59.1.12.02-1842-000 | Отводы 45° к вырезному цилиндру с самофиксирующимся тепловым замком из минеральной ваты на основе базальтовых пород в оцинкованном кожухе, плотность 100 кг/м3, внутренний диаметр 109-159 мм, толщина 20 мм | шт
59.1.12.02-1843 | Отводы 45° к вырезному цилиндру с самофиксирующимся тепловым замком из минеральной ваты на основе базальтовых пород в оцинкованном кожухе, плотность 100 кг/м3, внутренний диаметр 12-57 мм, толщина 25 мм | шт
23.99.19.111.59.1.12.02-1843-000 | Отводы 45° к вырезному цилиндру с самофиксирующимся тепловым замком из минеральной ваты на основе базальтовых пород в оцинкованном кожухе, плотность 100 кг/м3, внутренний диаметр 12-57 мм, толщина 25 мм | шт
59.1.12.02-1844 | Отводы 45° к вырезному цилиндру с самофиксирующимся тепловым замком из минеральной ваты на основе базальтовых пород в оцинкованном кожухе, плотность 100 кг/м3, внутренний диаметр 58-108 мм, толщина 25 мм | шт
23.99.19.111.59.1.12.02-1844-000 | Отводы 45° к вырезному цилиндру с самофиксирующимся тепловым замком из минеральной ваты на основе базальтовых пород в оцинкованном кожухе, плотность 100 кг/м3, внутренний диаметр 58-108 мм, толщина 25 мм | шт
59.1.12.02-1845 | Отводы 45° к вырезному цилиндру с самофиксирующимся тепловым замком из минеральной ваты на основе базальтовых пород в оцинкованном кожухе, плотность 100 кг/м3, внутренний диаметр 109-273 мм, толщина 25 мм | шт
23.99.19.111.59.1.12.02-1845-000 | Отводы 45° к вырезному цилиндру с самофиксирующимся тепловым замком из минеральной ваты на основе базальтовых пород в оцинкованном кожухе, плотность 100 кг/м3, внутренний диаметр 109-273 мм, толщина 25 мм | шт
59.1.12.02-1846 | Отводы 45° к вырезному цилиндру с самофиксирующимся тепловым замком из минеральной ваты на основе базальтовых пород в оцинкованном кожухе, плотность 100 кг/м3, внутренний диаметр 12-57 мм, толщина 30 мм | шт
23.99.19.111.59.1.12.02-1846-000 | Отводы 45° к вырезному цилиндру с самофиксирующимся тепловым замком из минеральной ваты на основе базальтовых пород в оцинкованном кожухе, плотность 100 кг/м3, внутренний диаметр 12-57 мм, толщина 30 мм | шт
59.1.12.02-1847 | Отводы 45° к вырезному цилиндру с самофиксирующимся тепловым замком из минеральной ваты на основе базальтовых пород в оцинкованном кожухе, плотность 100 кг/м3, внутренний диаметр 58-108 мм, толщина 30 мм | шт
23.99.19.111.59.1.12.02-1847-000 | Отводы 45° к вырезному цилиндру с самофиксирующимся тепловым замком из минеральной ваты на основе базальтовых пород в оцинкованном кожухе, плотность 100 кг/м3, внутренний диаметр 58-108 мм, толщина 30 мм | шт
59.1.12.02-1848 | Отводы 45° к вырезному цилиндру с самофиксирующимся тепловым замком из минеральной ваты на основе базальтовых пород в оцинкованном кожухе, плотность 100 кг/м3, внутренний диаметр 109-273 мм, толщина 30 мм | шт
23.99.19.111.59.1.12.02-1848-000 | Отводы 45° к вырезному цилиндру с самофиксирующимся тепловым замком из минеральной ваты на основе базальтовых пород в оцинкованном кожухе, плотность 100 кг/м3, внутренний диаметр 109-273 мм, толщина 30 мм | шт
59.1.12.02-1849 | Отводы 45° к вырезному цилиндру с самофиксирующимся тепловым замком из минеральной ваты на основе базальтовых пород в оцинкованном кожухе, плотность 100 кг/м3, внутренний диаметр 274-508 мм, толщина 30 мм | шт
23.99.19.111.59.1.12.02-1849-000 | Отводы 45° к вырезному цилиндру с самофиксирующимся тепловым замком из минеральной ваты на основе базальтовых пород в оцинкованном кожухе, плотность 100 кг/м3, внутренний диаметр 274-508 мм, толщина 30 мм | шт
59.1.12.02-1850 | Отводы 45° к вырезному цилиндру с самофиксирующимся тепловым замком из минеральной ваты на основе базальтовых пород в оцинкованном кожухе, плотность 100 кг/м3, внутренний диаметр 509-762 мм, толщина 30 мм | шт
23.99.19.111.59.1.12.02-1850-000 | Отводы 45° к вырезному цилиндру с самофиксирующимся тепловым замком из минеральной ваты на основе базальтовых пород в оцинкованном кожухе, плотность 100 кг/м3, внутренний диаметр 509-762 мм, толщина 30 мм | шт
59.1.12.02-1851 | Отводы 45° к вырезному цилиндру с самофиксирующимся тепловым замком из минеральной ваты на основе базальтовых пород в оцинкованном кожухе, плотность 100 кг/м3, внутренний диаметр 763-1020 мм, толщина 30 мм | шт
23.99.19.111.59.1.12.02-1851-000 | Отводы 45° к вырезному цилиндру с самофиксирующимся тепловым замком из минеральной ваты на основе базальтовых пород в оцинкованном кожухе, плотность 100 кг/м3, внутренний диаметр 763-1020 мм, толщина 30 мм | шт
59.1.12.02-1852 | Отводы 45° к вырезному цилиндру с самофиксирующимся тепловым замком из минеральной ваты на основе базальтовых пород в оцинкованном кожухе, плотность 100 кг/м3, внутренний диаметр 12-57 мм, толщина 40 мм | шт
23.99.19.111.59.1.12.02-1852-000 | Отводы 45° к вырезному цилиндру с самофиксирующимся тепловым замком из минеральной ваты на основе базальтовых пород в оцинкованном кожухе, плотность 100 кг/м3, внутренний диаметр 12-57 мм, толщина 40 мм | шт
59.1.12.02-1853 | Отводы 45° к вырезному цилиндру с самофиксирующимся тепловым замком из минеральной ваты на основе базальтовых пород в оцинкованном кожухе, плотность 100 кг/м3, внутренний диаметр 58-108 мм, толщина 40 мм | шт
23.99.19.111.59.1.12.02-1853-000 | Отводы 45° к вырезному цилиндру с самофиксирующимся тепловым замком из минеральной ваты на основе базальтовых пород в оцинкованном кожухе, плотность 100 кг/м3, внутренний диаметр 58-108 мм, толщина 40 мм | шт
59.1.12.02-1854 | Отводы 45° к вырезному цилиндру с самофиксирующимся тепловым замком из минеральной ваты на основе базальтовых пород в оцинкованном кожухе, плотность 100 кг/м3, внутренний диаметр 109-273 мм, толщина 40 мм | шт
23.99.19.111.59.1.12.02-1854-000 | Отводы 45° к вырезному цилиндру с самофиксирующимся тепловым замком из минеральной ваты на основе базальтовых пород в оцинкованном кожухе, плотность 100 кг/м3, внутренний диаметр 109-273 мм, толщина 40 мм | шт
59.1.12.02-1855 | Отводы 45° к вырезному цилиндру с самофиксирующимся тепловым замком из минеральной ваты на основе базальтовых пород в оцинкованном кожухе, плотность 100 кг/м3, внутренний диаметр 274-508 мм, толщина 40 мм | шт
23.99.19.111.59.1.12.02-1855-000 | Отводы 45° к вырезному цилиндру с самофиксирующимся тепловым замком из минеральной ваты на основе базальтовых пород в оцинкованном кожухе, плотность 100 кг/м3, внутренний диаметр 274-508 мм, толщина 40 мм | шт
59.1.12.02-1856 | Отводы 45° к вырезному цилиндру с самофиксирующимся тепловым замком из минеральной ваты на основе базальтовых пород в оцинкованном кожухе, плотность 100 кг/м3, внутренний диаметр 509-762 мм, толщина 40 мм | шт
23.99.19.111.59.1.12.02-1856-000 | Отводы 45° к вырезному цилиндру с самофиксирующимся тепловым замком из минеральной ваты на основе базальтовых пород в оцинкованном кожухе, плотность 100 кг/м3, внутренний диаметр 509-762 мм, толщина 40 мм | шт
59.1.12.02-1857 | Отводы 45° к вырезному цилиндру с самофиксирующимся тепловым замком из минеральной ваты на основе базальтовых пород в оцинкованном кожухе, плотность 100 кг/м3, внутренний диаметр 763-1020 мм, толщина 40 мм | шт
23.99.19.111.59.1.12.02-1857-000 | Отводы 45° к вырезному цилиндру с самофиксирующимся тепловым замком из минеральной ваты на основе базальтовых пород в оцинкованном кожухе, плотность 100 кг/м3, внутренний диаметр 763-1020 мм, толщина 40 мм | шт
59.1.12.02-1858 | Отводы 45° к вырезному цилиндру с самофиксирующимся тепловым замком из минеральной ваты на основе базальтовых пород в оцинкованном кожухе, плотность 100 кг/м3, внутренний диаметр 12-57 мм, толщина 50 мм | шт
23.99.19.111.59.1.12.02-1858-000 | Отводы 45° к вырезному цилиндру с самофиксирующимся тепловым замком из минеральной ваты на основе базальтовых пород в оцинкованном кожухе, плотность 100 кг/м3, внутренний диаметр 12-57 мм, толщина 50 мм | шт
59.1.12.02-1859 | Отводы 45° к вырезному цилиндру с самофиксирующимся тепловым замком из минеральной ваты на основе базальтовых пород в оцинкованном кожухе, плотность 100 кг/м3, внутренний диаметр 58-108 мм, толщина 50 мм | шт
23.99.19.111.59.1.12.02-1859-000 | Отводы 45° к вырезному цилиндру с самофиксирующимся тепловым замком из минеральной ваты на основе базальтовых пород в оцинкованном кожухе, плотность 100 кг/м3, внутренний диаметр 58-108 мм, толщина 50 мм | шт
59.1.12.02-1860 | Отводы 45° к вырезному цилиндру с самофиксирующимся тепловым замком из минеральной ваты на основе базальтовых пород в оцинкованном кожухе, плотность 100 кг/м3, внутренний диаметр 109-273 мм, толщина 50 мм | шт
23.99.19.111.59.1.12.02-1860-000 | Отводы 45° к вырезному цилиндру с самофиксирующимся тепловым замком из минеральной ваты на основе базальтовых пород в оцинкованном кожухе, плотность 100 кг/м3, внутренний диаметр 109-273 мм, толщина 50 мм | шт
59.1.12.02-1861 | Отводы 45° к вырезному цилиндру с самофиксирующимся тепловым замком из минеральной ваты на основе базальтовых пород в оцинкованном кожухе, плотность 100 кг/м3, внутренний диаметр 274-508 мм, толщина 50 мм | шт
23.99.19.111.59.1.12.02-1861-000 | Отводы 45° к вырезному цилиндру с самофиксирующимся тепловым замком из минеральной ваты на основе базальтовых пород в оцинкованном кожухе, плотность 100 кг/м3, внутренний диаметр 274-508 мм, толщина 50 мм | шт
59.1.12.02-1862 | Отводы 45° к вырезному цилиндру с самофиксирующимся тепловым замком из минеральной ваты на основе базальтовых пород в оцинкованном кожухе, плотность 100 кг/м3, внутренний диаметр 509-762 мм, толщина 50 мм | шт
23.99.19.111.59.1.12.02-1862-000 | Отводы 45° к вырезному цилиндру с самофиксирующимся тепловым замком из минеральной ваты на основе базальтовых пород в оцинкованном кожухе, плотность 100 кг/м3, внутренний диаметр 509-762 мм, толщина 50 мм | шт
59.1.12.02-1863 | Отводы 45° к вырезному цилиндру с самофиксирующимся тепловым замком из минеральной ваты на основе базальтовых пород в оцинкованном кожухе, плотность 100 кг/м3, внутренний диаметр 763-1020 мм, толщина 50 мм | шт
23.99.19.111.59.1.12.02-1863-000 | Отводы 45° к вырезному цилиндру с самофиксирующимся тепловым замком из минеральной ваты на основе базальтовых пород в оцинкованном кожухе, плотность 100 кг/м3, внутренний диаметр 763-1020 мм, толщина 50 мм | шт
59.1.12.02-1864 | Отводы 45° к вырезному цилиндру с самофиксирующимся тепловым замком из минеральной ваты на основе базальтовых пород в оцинкованном кожухе, плотность 100 кг/м3, внутренний диаметр 12-57 мм, толщина 60 мм | шт
23.99.19.111.59.1.12.02-1864-000 | Отводы 45° к вырезному цилиндру с самофиксирующимся тепловым замком из минеральной ваты на основе базальтовых пород в оцинкованном кожухе, плотность 100 кг/м3, внутренний диаметр 12-57 мм, толщина 60 мм | шт
59.1.12.02-1865 | Отводы 45° к вырезному цилиндру с самофиксирующимся тепловым замком из минеральной ваты на основе базальтовых пород в оцинкованном кожухе, плотность 100 кг/м3, внутренний диаметр 58-108 мм, толщина 60 мм | шт
23.99.19.111.59.1.12.02-1865-000 | Отводы 45° к вырезному цилиндру с самофиксирующимся тепловым замком из минеральной ваты на основе базальтовых пород в оцинкованном кожухе, плотность 100 кг/м3, внутренний диаметр 58-108 мм, толщина 60 мм | шт
59.1.12.02-1866 | Отводы 45° к вырезному цилиндру с самофиксирующимся тепловым замком из минеральной ваты на основе базальтовых пород в оцинкованном кожухе, плотность 100 кг/м3, внутренний диаметр 109-273 мм, толщина 60 мм | шт
23.99.19.111.59.1.12.02-1866-000 | Отводы 45° к вырезному цилиндру с самофиксирующимся тепловым замком из минеральной ваты на основе базальтовых пород в оцинкованном кожухе, плотность 100 кг/м3, внутренний диаметр 109-273 мм, толщина 60 мм | шт
59.1.12.02-1867 | Отводы 45° к вырезному цилиндру с самофиксирующимся тепловым замком из минеральной ваты на основе базальтовых пород в оцинкованном кожухе, плотность 100 кг/м3, внутренний диаметр 274-508 мм, толщина 60 мм | шт
23.99.19.111.59.1.12.02-1867-000 | Отводы 45° к вырезному цилиндру с самофиксирующимся тепловым замком из минеральной ваты на основе базальтовых пород в оцинкованном кожухе, плотность 100 кг/м3, внутренний диаметр 274-508 мм, толщина 60 мм | шт
59.1.12.02-1868 | Отводы 45° к вырезному цилиндру с самофиксирующимся тепловым замком из минеральной ваты на основе базальтовых пород в оцинкованном кожухе, плотность 100 кг/м3, внутренний диаметр 509-762 мм, толщина 60 мм | шт
23.99.19.111.59.1.12.02-1868-000 | Отводы 45° к вырезному цилиндру с самофиксирующимся тепловым замком из минеральной ваты на основе базальтовых пород в оцинкованном кожухе, плотность 100 кг/м3, внутренний диаметр 509-762 мм, толщина 60 мм | шт
59.1.12.02-1869 | Отводы 45° к вырезному цилиндру с самофиксирующимся тепловым замком из минеральной ваты на основе базальтовых пород в оцинкованном кожухе, плотность 100 кг/м3, внутренний диаметр 763-1020 мм, толщина 60 мм | шт
23.99.19.111.59.1.12.02-1869-000 | Отводы 45° к вырезному цилиндру с самофиксирующимся тепловым замком из минеральной ваты на основе базальтовых пород в оцинкованном кожухе, плотность 100 кг/м3, внутренний диаметр 763-1020 мм, толщина 60 мм | шт
59.1.12.02-1870 | Отводы 45° к вырезному цилиндру с самофиксирующимся тепловым замком из минеральной ваты на основе базальтовых пород в оцинкованном кожухе, плотность 100 кг/м3, внутренний диаметр 12-57 мм, толщина 70 мм | шт
23.99.19.111.59.1.12.02-1870-000 | Отводы 45° к вырезному цилиндру с самофиксирующимся тепловым замком из минеральной ваты на основе базальтовых пород в оцинкованном кожухе, плотность 100 кг/м3, внутренний диаметр 12-57 мм, толщина 70 мм | шт
59.1.12.02-1871 | Отводы 45° к вырезному цилиндру с самофиксирующимся тепловым замком из минеральной ваты на основе базальтовых пород в оцинкованном кожухе, плотность 100 кг/м3, внутренний диаметр 58-108 мм, толщина 70 мм | шт
23.99.19.111.59.1.12.02-1871-000 | Отводы 45° к вырезному цилиндру с самофиксирующимся тепловым замком из минеральной ваты на основе базальтовых пород в оцинкованном кожухе, плотность 100 кг/м3, внутренний диаметр 58-108 мм, толщина 70 мм | шт
59.1.12.02-1872 | Отводы 45° к вырезному цилиндру с самофиксирующимся тепловым замком из минеральной ваты на основе базальтовых пород в оцинкованном кожухе, плотность 100 кг/м3, внутренний диаметр 109-273 мм, толщина 70 мм | шт
23.99.19.111.59.1.12.02-1872-000 | Отводы 45° к вырезному цилиндру с самофиксирующимся тепловым замком из минеральной ваты на основе базальтовых пород в оцинкованном кожухе, плотность 100 кг/м3, внутренний диаметр 109-273 мм, толщина 70 мм | шт
59.1.12.02-1873 | Отводы 45° к вырезному цилиндру с самофиксирующимся тепловым замком из минеральной ваты на основе базальтовых пород в оцинкованном кожухе, плотность 100 кг/м3, внутренний диаметр 274-508 мм, толщина 70 мм | шт
23.99.19.111.59.1.12.02-1873-000 | Отводы 45° к вырезному цилиндру с самофиксирующимся тепловым замком из минеральной ваты на основе базальтовых пород в оцинкованном кожухе, плотность 100 кг/м3, внутренний диаметр 274-508 мм, толщина 70 мм | шт
59.1.12.02-1874 | Отводы 45° к вырезному цилиндру с самофиксирующимся тепловым замком из минеральной ваты на основе базальтовых пород в оцинкованном кожухе, плотность 100 кг/м3, внутренний диаметр 509-762 мм, толщина 70 мм | шт
23.99.19.111.59.1.12.02-1874-000 | Отводы 45° к вырезному цилиндру с самофиксирующимся тепловым замком из минеральной ваты на основе базальтовых пород в оцинкованном кожухе, плотность 100 кг/м3, внутренний диаметр 509-762 мм, толщина 70 мм | шт
59.1.12.02-1875 | Отводы 45° к вырезному цилиндру с самофиксирующимся тепловым замком из минеральной ваты на основе базальтовых пород в оцинкованном кожухе, плотность 100 кг/м3, внутренний диаметр 763-1020 мм, толщина 70 мм | шт
23.99.19.111.59.1.12.02-1875-000 | Отводы 45° к вырезному цилиндру с самофиксирующимся тепловым замком из минеральной ваты на основе базальтовых пород в оцинкованном кожухе, плотность 100 кг/м3, внутренний диаметр 763-1020 мм, толщина 70 мм | шт
59.1.12.02-1876 | Отводы 45° к вырезному цилиндру с самофиксирующимся тепловым замком из минеральной ваты на основе базальтовых пород в оцинкованном кожухе, плотность 100 кг/м3, внутренний диаметр 12-57 мм, толщина 80 мм | шт
23.99.19.111.59.1.12.02-1876-000 | Отводы 45° к вырезному цилиндру с самофиксирующимся тепловым замком из минеральной ваты на основе базальтовых пород в оцинкованном кожухе, плотность 100 кг/м3, внутренний диаметр 12-57 мм, толщина 80 мм | шт
59.1.12.02-1877 | Отводы 45° к вырезному цилиндру с самофиксирующимся тепловым замком из минеральной ваты на основе базальтовых пород в оцинкованном кожухе, плотность 100 кг/м3, внутренний диаметр 58-108 мм, толщина 80 мм | шт
23.99.19.111.59.1.12.02-1877-000 | Отводы 45° к вырезному цилиндру с самофиксирующимся тепловым замком из минеральной ваты на основе базальтовых пород в оцинкованном кожухе, плотность 100 кг/м3, внутренний диаметр 58-108 мм, толщина 80 мм | шт
59.1.12.02-1878 | Отводы 45° к вырезному цилиндру с самофиксирующимся тепловым замком из минеральной ваты на основе базальтовых пород в оцинкованном кожухе, плотность 100 кг/м3, внутренний диаметр 109-273 мм, толщина 80 мм | шт
23.99.19.111.59.1.12.02-1878-000 | Отводы 45° к вырезному цилиндру с самофиксирующимся тепловым замком из минеральной ваты на основе базальтовых пород в оцинкованном кожухе, плотность 100 кг/м3, внутренний диаметр 109-273 мм, толщина 80 мм | шт
59.1.12.02-1879 | Отводы 45° к вырезному цилиндру с самофиксирующимся тепловым замком из минеральной ваты на основе базальтовых пород в оцинкованном кожухе, плотность 100 кг/м3, внутренний диаметр 274-508 мм, толщина 80 мм | шт
23.99.19.111.59.1.12.02-1879-000 | Отводы 45° к вырезному цилиндру с самофиксирующимся тепловым замком из минеральной ваты на основе базальтовых пород в оцинкованном кожухе, плотность 100 кг/м3, внутренний диаметр 274-508 мм, толщина 80 мм | шт
59.1.12.02-1880 | Отводы 45° к вырезному цилиндру с самофиксирующимся тепловым замком из минеральной ваты на основе базальтовых пород в оцинкованном кожухе, плотность 100 кг/м3, внутренний диаметр 509-762 мм, толщина 80 мм | шт
23.99.19.111.59.1.12.02-1880-000 | Отводы 45° к вырезному цилиндру с самофиксирующимся тепловым замком из минеральной ваты на основе базальтовых пород в оцинкованном кожухе, плотность 100 кг/м3, внутренний диаметр 509-762 мм, толщина 80 мм | шт
59.1.12.02-1881 | Отводы 45° к вырезному цилиндру с самофиксирующимся тепловым замком из минеральной ваты на основе базальтовых пород в оцинкованном кожухе, плотность 100 кг/м3, внутренний диаметр 763-1020 мм, толщина 80 мм | шт
23.99.19.111.59.1.12.02-1881-000 | Отводы 45° к вырезному цилиндру с самофиксирующимся тепловым замком из минеральной ваты на основе базальтовых пород в оцинкованном кожухе, плотность 100 кг/м3, внутренний диаметр 763-1020 мм, толщина 80 мм | шт
59.1.12.02-1882 | Отводы 45° к вырезному цилиндру с самофиксирующимся тепловым замком из минеральной ваты на основе базальтовых пород в оцинкованном кожухе, плотность 100 кг/м3, внутренний диаметр 12-57 мм, толщина 90 мм | шт
23.99.19.111.59.1.12.02-1882-000 | Отводы 45° к вырезному цилиндру с самофиксирующимся тепловым замком из минеральной ваты на основе базальтовых пород в оцинкованном кожухе, плотность 100 кг/м3, внутренний диаметр 12-57 мм, толщина 90 мм | шт
59.1.12.02-1883 | Отводы 45° к вырезному цилиндру с самофиксирующимся тепловым замком из минеральной ваты на основе базальтовых пород в оцинкованном кожухе, плотность 100 кг/м3, внутренний диаметр 58-108 мм, толщина 90 мм | шт
23.99.19.111.59.1.12.02-1883-000 | Отводы 45° к вырезному цилиндру с самофиксирующимся тепловым замком из минеральной ваты на основе базальтовых пород в оцинкованном кожухе, плотность 100 кг/м3, внутренний диаметр 58-108 мм, толщина 90 мм | шт
59.1.12.02-1884 | Отводы 45° к вырезному цилиндру с самофиксирующимся тепловым замком из минеральной ваты на основе базальтовых пород в оцинкованном кожухе, плотность 100 кг/м3, внутренний диаметр 109-273 мм, толщина 90 мм | шт
23.99.19.111.59.1.12.02-1884-000 | Отводы 45° к вырезному цилиндру с самофиксирующимся тепловым замком из минеральной ваты на основе базальтовых пород в оцинкованном кожухе, плотность 100 кг/м3, внутренний диаметр 109-273 мм, толщина 90 мм | шт
59.1.12.02-1885 | Отводы 45° к вырезному цилиндру с самофиксирующимся тепловым замком из минеральной ваты на основе базальтовых пород в оцинкованном кожухе, плотность 100 кг/м3, внутренний диаметр 274-508 мм, толщина 90 мм | шт
23.99.19.111.59.1.12.02-1885-000 | Отводы 45° к вырезному цилиндру с самофиксирующимся тепловым замком из минеральной ваты на основе базальтовых пород в оцинкованном кожухе, плотность 100 кг/м3, внутренний диаметр 274-508 мм, толщина 90 мм | шт
59.1.12.02-1886 | Отводы 45° к вырезному цилиндру с самофиксирующимся тепловым замком из минеральной ваты на основе базальтовых пород в оцинкованном кожухе, плотность 100 кг/м3, внутренний диаметр 509-762 мм, толщина 90 мм | шт
23.99.19.111.59.1.12.02-1886-000 | Отводы 45° к вырезному цилиндру с самофиксирующимся тепловым замком из минеральной ваты на основе базальтовых пород в оцинкованном кожухе, плотность 100 кг/м3, внутренний диаметр 509-762 мм, толщина 90 мм | шт
59.1.12.02-1887 | Отводы 45° к вырезному цилиндру с самофиксирующимся тепловым замком из минеральной ваты на основе базальтовых пород в оцинкованном кожухе, плотность 100 кг/м3, внутренний диаметр 763-1020 мм, толщина 90 мм | шт
23.99.19.111.59.1.12.02-1887-000 | Отводы 45° к вырезному цилиндру с самофиксирующимся тепловым замком из минеральной ваты на основе базальтовых пород в оцинкованном кожухе, плотность 100 кг/м3, внутренний диаметр 763-1020 мм, толщина 90 мм | шт
59.1.12.02-1888 | Отводы 45° к вырезному цилиндру с самофиксирующимся тепловым замком из минеральной ваты на основе базальтовых пород в оцинкованном кожухе, плотность 100 кг/м3, внутренний диаметр 12-57 мм, толщина 100 мм | шт
23.99.19.111.59.1.12.02-1888-000 | Отводы 45° к вырезному цилиндру с самофиксирующимся тепловым замком из минеральной ваты на основе базальтовых пород в оцинкованном кожухе, плотность 100 кг/м3, внутренний диаметр 12-57 мм, толщина 100 мм | шт
59.1.12.02-1889 | Отводы 45° к вырезному цилиндру с самофиксирующимся тепловым замком из минеральной ваты на основе базальтовых пород в оцинкованном кожухе, плотность 100 кг/м3, внутренний диаметр 58-108 мм, толщина 100 мм | шт
23.99.19.111.59.1.12.02-1889-000 | Отводы 45° к вырезному цилиндру с самофиксирующимся тепловым замком из минеральной ваты на основе базальтовых пород в оцинкованном кожухе, плотность 100 кг/м3, внутренний диаметр 58-108 мм, толщина 100 мм | шт
59.1.12.02-1890 | Отводы 45° к вырезному цилиндру с самофиксирующимся тепловым замком из минеральной ваты на основе базальтовых пород в оцинкованном кожухе, плотность 100 кг/м3, внутренний диаметр 109-273 мм, толщина 100 мм | шт
23.99.19.111.59.1.12.02-1890-000 | Отводы 45° к вырезному цилиндру с самофиксирующимся тепловым замком из минеральной ваты на основе базальтовых пород в оцинкованном кожухе, плотность 100 кг/м3, внутренний диаметр 109-273 мм, толщина 100 мм | шт
59.1.12.02-1891 | Отводы 45° к вырезному цилиндру с самофиксирующимся тепловым замком из минеральной ваты на основе базальтовых пород в оцинкованном кожухе, плотность 100 кг/м3, внутренний диаметр 274-508 мм, толщина 100 мм | шт
23.99.19.111.59.1.12.02-1891-000 | Отводы 45° к вырезному цилиндру с самофиксирующимся тепловым замком из минеральной ваты на основе базальтовых пород в оцинкованном кожухе, плотность 100 кг/м3, внутренний диаметр 274-508 мм, толщина 100 мм | шт
59.1.12.02-1892 | Отводы 45° к вырезному цилиндру с самофиксирующимся тепловым замком из минеральной ваты на основе базальтовых пород в оцинкованном кожухе, плотность 100 кг/м3, внутренний диаметр 509-762 мм, толщина 100 мм | шт
23.99.19.111.59.1.12.02-1892-000 | Отводы 45° к вырезному цилиндру с самофиксирующимся тепловым замком из минеральной ваты на основе базальтовых пород в оцинкованном кожухе, плотность 100 кг/м3, внутренний диаметр 509-762 мм, толщина 100 мм | шт
59.1.12.02-1893 | Отводы 45° к вырезному цилиндру с самофиксирующимся тепловым замком из минеральной ваты на основе базальтовых пород в оцинкованном кожухе, плотность 100 кг/м3, внутренний диаметр 763-1020 мм, толщина 100 мм | шт
23.99.19.111.59.1.12.02-1893-000 | Отводы 45° к вырезному цилиндру с самофиксирующимся тепловым замком из минеральной ваты на основе базальтовых пород в оцинкованном кожухе, плотность 100 кг/м3, внутренний диаметр 763-1020 мм, толщина 100 мм | шт
59.1.12.02-1894 | Отводы 45° к вырезному цилиндру с самофиксирующимся тепловым замком из минеральной ваты на основе базальтовых пород в оцинкованном кожухе, плотность 100 кг/м3, внутренний диаметр 12-57 мм, толщина 110 мм | шт
23.99.19.111.59.1.12.02-1894-000 | Отводы 45° к вырезному цилиндру с самофиксирующимся тепловым замком из минеральной ваты на основе базальтовых пород в оцинкованном кожухе, плотность 100 кг/м3, внутренний диаметр 12-57 мм, толщина 110 мм | шт
59.1.12.02-1895 | Отводы 45° к вырезному цилиндру с самофиксирующимся тепловым замком из минеральной ваты на основе базальтовых пород в оцинкованном кожухе, плотность 100 кг/м3, внутренний диаметр 58-108 мм, толщина 110 мм | шт
23.99.19.111.59.1.12.02-1895-000 | Отводы 45° к вырезному цилиндру с самофиксирующимся тепловым замком из минеральной ваты на основе базальтовых пород в оцинкованном кожухе, плотность 100 кг/м3, внутренний диаметр 58-108 мм, толщина 110 мм | шт
59.1.12.02-1896 | Отводы 45° к вырезному цилиндру с самофиксирующимся тепловым замком из минеральной ваты на основе базальтовых пород в оцинкованном кожухе, плотность 100 кг/м3, внутренний диаметр 109-273 мм, толщина 110 мм | шт
23.99.19.111.59.1.12.02-1896-000 | Отводы 45° к вырезному цилиндру с самофиксирующимся тепловым замком из минеральной ваты на основе базальтовых пород в оцинкованном кожухе, плотность 100 кг/м3, внутренний диаметр 109-273 мм, толщина 110 мм | шт
59.1.12.02-1897 | Отводы 45° к вырезному цилиндру с самофиксирующимся тепловым замком из минеральной ваты на основе базальтовых пород в оцинкованном кожухе, плотность 100 кг/м3, внутренний диаметр 274-508 мм, толщина 110 мм | шт
23.99.19.111.59.1.12.02-1897-000 | Отводы 45° к вырезному цилиндру с самофиксирующимся тепловым замком из минеральной ваты на основе базальтовых пород в оцинкованном кожухе, плотность 100 кг/м3, внутренний диаметр 274-508 мм, толщина 110 мм | шт
59.1.12.02-1898 | Отводы 45° к вырезному цилиндру с самофиксирующимся тепловым замком из минеральной ваты на основе базальтовых пород в оцинкованном кожухе, плотность 100 кг/м3, внутренний диаметр 509-762 мм, толщина 110 мм | шт
23.99.19.111.59.1.12.02-1898-000 | Отводы 45° к вырезному цилиндру с самофиксирующимся тепловым замком из минеральной ваты на основе базальтовых пород в оцинкованном кожухе, плотность 100 кг/м3, внутренний диаметр 509-762 мм, толщина 110 мм | шт
59.1.12.02-1899 | Отводы 45° к вырезному цилиндру с самофиксирующимся тепловым замком из минеральной ваты на основе базальтовых пород в оцинкованном кожухе, плотность 100 кг/м3, внутренний диаметр 763-1020 мм, толщина 110 мм | шт
23.99.19.111.59.1.12.02-1899-000 | Отводы 45° к вырезному цилиндру с самофиксирующимся тепловым замком из минеральной ваты на основе базальтовых пород в оцинкованном кожухе, плотность 100 кг/м3, внутренний диаметр 763-1020 мм, толщина 110 мм | шт
59.1.12.02-1900 | Отводы 45° к вырезному цилиндру с самофиксирующимся тепловым замком из минеральной ваты на основе базальтовых пород в оцинкованном кожухе, плотность 100 кг/м3, внутренний диаметр 12-57 мм, толщина 120 мм | шт
23.99.19.111.59.1.12.02-1900-000 | Отводы 45° к вырезному цилиндру с самофиксирующимся тепловым замком из минеральной ваты на основе базальтовых пород в оцинкованном кожухе, плотность 100 кг/м3, внутренний диаметр 12-57 мм, толщина 120 мм | шт
59.1.12.02-1901 | Отводы 45° к вырезному цилиндру с самофиксирующимся тепловым замком из минеральной ваты на основе базальтовых пород в оцинкованном кожухе, плотность 100 кг/м3, внутренний диаметр 58-108 мм, толщина 120 мм | шт
23.99.19.111.59.1.12.02-1901-000 | Отводы 45° к вырезному цилиндру с самофиксирующимся тепловым замком из минеральной ваты на основе базальтовых пород в оцинкованном кожухе, плотность 100 кг/м3, внутренний диаметр 58-108 мм, толщина 120 мм | шт
59.1.12.02-1902 | Отводы 45° к вырезному цилиндру с самофиксирующимся тепловым замком из минеральной ваты на основе базальтовых пород в оцинкованном кожухе, плотность 100 кг/м3, внутренний диаметр 109-273 мм, толщина 120 мм | шт
23.99.19.111.59.1.12.02-1902-000 | Отводы 45° к вырезному цилиндру с самофиксирующимся тепловым замком из минеральной ваты на основе базальтовых пород в оцинкованном кожухе, плотность 100 кг/м3, внутренний диаметр 109-273 мм, толщина 120 мм | шт
59.1.12.02-1903 | Отводы 45° к вырезному цилиндру с самофиксирующимся тепловым замком из минеральной ваты на основе базальтовых пород в оцинкованном кожухе, плотность 100 кг/м3, внутренний диаметр 274-508 мм, толщина 120 мм | шт
23.99.19.111.59.1.12.02-1903-000 | Отводы 45° к вырезному цилиндру с самофиксирующимся тепловым замком из минеральной ваты на основе базальтовых пород в оцинкованном кожухе, плотность 100 кг/м3, внутренний диаметр 274-508 мм, толщина 120 мм | шт
59.1.12.02-1904 | Отводы 45° к вырезному цилиндру с самофиксирующимся тепловым замком из минеральной ваты на основе базальтовых пород в оцинкованном кожухе, плотность 100 кг/м3, внутренний диаметр 509-762 мм, толщина 120 мм | шт
23.99.19.111.59.1.12.02-1904-000 | Отводы 45° к вырезному цилиндру с самофиксирующимся тепловым замком из минеральной ваты на основе базальтовых пород в оцинкованном кожухе, плотность 100 кг/м3, внутренний диаметр 509-762 мм, толщина 120 мм | шт
59.1.12.02-1905 | Отводы 45° к вырезному цилиндру с самофиксирующимся тепловым замком из минеральной ваты на основе базальтовых пород в оцинкованном кожухе, плотность 100 кг/м3, внутренний диаметр 763-1020 мм, толщина 120 мм | шт
23.99.19.111.59.1.12.02-1905-000 | Отводы 45° к вырезному цилиндру с самофиксирующимся тепловым замком из минеральной ваты на основе базальтовых пород в оцинкованном кожухе, плотность 100 кг/м3, внутренний диаметр 763-1020 мм, толщина 120 мм | шт
59.1.12.02-1906 | Отводы 45° к вырезному цилиндру с самофиксирующимся тепловым замком из минеральной ваты на основе базальтовых пород кашированные алюминиевой фольгой, плотность 100 кг/м3, внутренний диаметр 12-57 мм, толщина 20 мм | шт
23.99.19.111.59.1.12.02-1906-000 | Отводы 45° к вырезному цилиндру с самофиксирующимся тепловым замком из минеральной ваты на основе базальтовых пород кашированные алюминиевой фольгой, плотность 100 кг/м3, внутренний диаметр 12-57 мм, толщина 20 мм | шт
59.1.12.02-1907 | Отводы 45° к вырезному цилиндру с самофиксирующимся тепловым замком из минеральной ваты на основе базальтовых пород кашированные алюминиевой фольгой, плотность 100 кг/м3, внутренний диаметр 58-108 мм, толщина 20 мм | шт
23.99.19.111.59.1.12.02-1907-000 | Отводы 45° к вырезному цилиндру с самофиксирующимся тепловым замком из минеральной ваты на основе базальтовых пород кашированные алюминиевой фольгой, плотность 100 кг/м3, внутренний диаметр 58-108 мм, толщина 20 мм | шт
59.1.12.02-1908 | Отводы 45° к вырезному цилиндру с самофиксирующимся тепловым замком из минеральной ваты на основе базальтовых пород кашированные алюминиевой фольгой, плотность 100 кг/м3, внутренний диаметр 109-159 мм, толщина 20 мм | шт
23.99.19.111.59.1.12.02-1908-000 | Отводы 45° к вырезному цилиндру с самофиксирующимся тепловым замком из минеральной ваты на основе базальтовых пород кашированные алюминиевой фольгой, плотность 100 кг/м3, внутренний диаметр 109-159 мм, толщина 20 мм | шт
59.1.12.02-1909 | Отводы 45° к вырезному цилиндру с самофиксирующимся тепловым замком из минеральной ваты на основе базальтовых пород кашированные алюминиевой фольгой, плотность 100 кг/м3, внутренний диаметр 12-57 мм, толщина 25 мм | шт
23.99.19.111.59.1.12.02-1909-000 | Отводы 45° к вырезному цилиндру с самофиксирующимся тепловым замком из минеральной ваты на основе базальтовых пород кашированные алюминиевой фольгой, плотность 100 кг/м3, внутренний диаметр 12-57 мм, толщина 25 мм | шт
59.1.12.02-1910 | Отводы 45° к вырезному цилиндру с самофиксирующимся тепловым замком из минеральной ваты на основе базальтовых пород кашированные алюминиевой фольгой, плотность 100 кг/м3, внутренний диаметр 58-108 мм, толщина 25 мм | шт
23.99.19.111.59.1.12.02-1910-000 | Отводы 45° к вырезному цилиндру с самофиксирующимся тепловым замком из минеральной ваты на основе базальтовых пород кашированные алюминиевой фольгой, плотность 100 кг/м3, внутренний диаметр 58-108 мм, толщина 25 мм | шт
59.1.12.02-1911 | Отводы 45° к вырезному цилиндру с самофиксирующимся тепловым замком из минеральной ваты на основе базальтовых пород кашированные алюминиевой фольгой, плотность 100 кг/м3, внутренний диаметр 109-273 мм, толщина 25 мм | шт
23.99.19.111.59.1.12.02-1911-000 | Отводы 45° к вырезному цилиндру с самофиксирующимся тепловым замком из минеральной ваты на основе базальтовых пород кашированные алюминиевой фольгой, плотность 100 кг/м3, внутренний диаметр 109-273 мм, толщина 25 мм | шт
59.1.12.02-1912 | Отводы 45° к вырезному цилиндру с самофиксирующимся тепловым замком из минеральной ваты на основе базальтовых пород кашированные алюминиевой фольгой, плотность 100 кг/м3, внутренний диаметр 12-57 мм, толщина 30 мм | шт
23.99.19.111.59.1.12.02-1912-000 | Отводы 45° к вырезному цилиндру с самофиксирующимся тепловым замком из минеральной ваты на основе базальтовых пород кашированные алюминиевой фольгой, плотность 100 кг/м3, внутренний диаметр 12-57 мм, толщина 30 мм | шт
59.1.12.02-1913 | Отводы 45° к вырезному цилиндру с самофиксирующимся тепловым замком из минеральной ваты на основе базальтовых пород кашированные алюминиевой фольгой, плотность 100 кг/м3, внутренний диаметр 58-108 мм, толщина 30 мм | шт
23.99.19.111.59.1.12.02-1913-000 | Отводы 45° к вырезному цилиндру с самофиксирующимся тепловым замком из минеральной ваты на основе базальтовых пород кашированные алюминиевой фольгой, плотность 100 кг/м3, внутренний диаметр 58-108 мм, толщина 30 мм | шт
59.1.12.02-1914 | Отводы 45° к вырезному цилиндру с самофиксирующимся тепловым замком из минеральной ваты на основе базальтовых пород кашированные алюминиевой фольгой, плотность 100 кг/м3, внутренний диаметр 109-273 мм, толщина 30 мм | шт
23.99.19.111.59.1.12.02-1914-000 | Отводы 45° к вырезному цилиндру с самофиксирующимся тепловым замком из минеральной ваты на основе базальтовых пород кашированные алюминиевой фольгой, плотность 100 кг/м3, внутренний диаметр 109-273 мм, толщина 30 мм | шт
59.1.12.02-1915 | Отводы 45° к вырезному цилиндру с самофиксирующимся тепловым замком из минеральной ваты на основе базальтовых пород кашированные алюминиевой фольгой, плотность 100 кг/м3, внутренний диаметр 274-508 мм, толщина 30 мм | шт
23.99.19.111.59.1.12.02-1915-000 | Отводы 45° к вырезному цилиндру с самофиксирующимся тепловым замком из минеральной ваты на основе базальтовых пород кашированные алюминиевой фольгой, плотность 100 кг/м3, внутренний диаметр 274-508 мм, толщина 30 мм | шт
59.1.12.02-1916 | Отводы 45° к вырезному цилиндру с самофиксирующимся тепловым замком из минеральной ваты на основе базальтовых пород кашированные алюминиевой фольгой, плотность 100 кг/м3, внутренний диаметр 509-762 мм, толщина 30 мм | шт
23.99.19.111.59.1.12.02-1916-000 | Отводы 45° к вырезному цилиндру с самофиксирующимся тепловым замком из минеральной ваты на основе базальтовых пород кашированные алюминиевой фольгой, плотность 100 кг/м3, внутренний диаметр 509-762 мм, толщина 30 мм | шт
59.1.12.02-1917 | Отводы 45° к вырезному цилиндру с самофиксирующимся тепловым замком из минеральной ваты на основе базальтовых пород кашированные алюминиевой фольгой, плотность 100 кг/м3, внутренний диаметр 763-1020 мм, толщина 30 мм | шт
23.99.19.111.59.1.12.02-1917-000 | Отводы 45° к вырезному цилиндру с самофиксирующимся тепловым замком из минеральной ваты на основе базальтовых пород кашированные алюминиевой фольгой, плотность 100 кг/м3, внутренний диаметр 763-1020 мм, толщина 30 мм | шт
59.1.12.02-1918 | Отводы 45° к вырезному цилиндру с самофиксирующимся тепловым замком из минеральной ваты на основе базальтовых пород кашированные алюминиевой фольгой, плотность 100 кг/м3, внутренний диаметр 12-57 мм, толщина 40 мм | шт
23.99.19.111.59.1.12.02-1918-000 | Отводы 45° к вырезному цилиндру с самофиксирующимся тепловым замком из минеральной ваты на основе базальтовых пород кашированные алюминиевой фольгой, плотность 100 кг/м3, внутренний диаметр 12-57 мм, толщина 40 мм | шт
59.1.12.02-1919 | Отводы 45° к вырезному цилиндру с самофиксирующимся тепловым замком из минеральной ваты на основе базальтовых пород кашированные алюминиевой фольгой, плотность 100 кг/м3, внутренний диаметр 58-108 мм, толщина 40 мм | шт
23.99.19.111.59.1.12.02-1919-000 | Отводы 45° к вырезному цилиндру с самофиксирующимся тепловым замком из минеральной ваты на основе базальтовых пород кашированные алюминиевой фольгой, плотность 100 кг/м3, внутренний диаметр 58-108 мм, толщина 40 мм | шт
59.1.12.02-1920 | Отводы 45° к вырезному цилиндру с самофиксирующимся тепловым замком из минеральной ваты на основе базальтовых пород кашированные алюминиевой фольгой, плотность 100 кг/м3, внутренний диаметр 109-273 мм, толщина 40 мм | шт
23.99.19.111.59.1.12.02-1920-000 | Отводы 45° к вырезному цилиндру с самофиксирующимся тепловым замком из минеральной ваты на основе базальтовых пород кашированные алюминиевой фольгой, плотность 100 кг/м3, внутренний диаметр 109-273 мм, толщина 40 мм | шт
59.1.12.02-1921 | Отводы 45° к вырезному цилиндру с самофиксирующимся тепловым замком из минеральной ваты на основе базальтовых пород кашированные алюминиевой фольгой, плотность 100 кг/м3, внутренний диаметр 274-508 мм, толщина 40 мм | шт
23.99.19.111.59.1.12.02-1921-000 | Отводы 45° к вырезному цилиндру с самофиксирующимся тепловым замком из минеральной ваты на основе базальтовых пород кашированные алюминиевой фольгой, плотность 100 кг/м3, внутренний диаметр 274-508 мм, толщина 40 мм | шт
59.1.12.02-1922 | Отводы 45° к вырезному цилиндру с самофиксирующимся тепловым замком из минеральной ваты на основе базальтовых пород кашированные алюминиевой фольгой, плотность 100 кг/м3, внутренний диаметр 509-762 мм, толщина 40 мм | шт
23.99.19.111.59.1.12.02-1922-000 | Отводы 45° к вырезному цилиндру с самофиксирующимся тепловым замком из минеральной ваты на основе базальтовых пород кашированные алюминиевой фольгой, плотность 100 кг/м3, внутренний диаметр 509-762 мм, толщина 40 мм | шт
59.1.12.02-1923 | Отводы 45° к вырезному цилиндру с самофиксирующимся тепловым замком из минеральной ваты на основе базальтовых пород кашированные алюминиевой фольгой, плотность 100 кг/м3, внутренний диаметр 763-1020 мм, толщина 40 мм | шт
23.99.19.111.59.1.12.02-1923-000 | Отводы 45° к вырезному цилиндру с самофиксирующимся тепловым замком из минеральной ваты на основе базальтовых пород кашированные алюминиевой фольгой, плотность 100 кг/м3, внутренний диаметр 763-1020 мм, толщина 40 мм | шт
59.1.12.02-1924 | Отводы 45° к вырезному цилиндру с самофиксирующимся тепловым замком из минеральной ваты на основе базальтовых пород кашированные алюминиевой фольгой, плотность 100 кг/м3, внутренний диаметр 12-57 мм, толщина 50 мм | шт
23.99.19.111.59.1.12.02-1924-000 | Отводы 45° к вырезному цилиндру с самофиксирующимся тепловым замком из минеральной ваты на основе базальтовых пород кашированные алюминиевой фольгой, плотность 100 кг/м3, внутренний диаметр 12-57 мм, толщина 50 мм | шт
59.1.12.02-1925 | Отводы 45° к вырезному цилиндру с самофиксирующимся тепловым замком из минеральной ваты на основе базальтовых пород кашированные алюминиевой фольгой, плотность 100 кг/м3, внутренний диаметр 58-108 мм, толщина 50 мм | шт
23.99.19.111.59.1.12.02-1925-000 | Отводы 45° к вырезному цилиндру с самофиксирующимся тепловым замком из минеральной ваты на основе базальтовых пород кашированные алюминиевой фольгой, плотность 100 кг/м3, внутренний диаметр 58-108 мм, толщина 50 мм | шт
59.1.12.02-1926 | Отводы 45° к вырезному цилиндру с самофиксирующимся тепловым замком из минеральной ваты на основе базальтовых пород кашированные алюминиевой фольгой, плотность 100 кг/м3, внутренний диаметр 109-273 мм, толщина 50 мм | шт
23.99.19.111.59.1.12.02-1926-000 | Отводы 45° к вырезному цилиндру с самофиксирующимся тепловым замком из минеральной ваты на основе базальтовых пород кашированные алюминиевой фольгой, плотность 100 кг/м3, внутренний диаметр 109-273 мм, толщина 50 мм | шт
59.1.12.02-1927 | Отводы 45° к вырезному цилиндру с самофиксирующимся тепловым замком из минеральной ваты на основе базальтовых пород кашированные алюминиевой фольгой, плотность 100 кг/м3, внутренний диаметр 274-508 мм, толщина 50 мм | шт
23.99.19.111.59.1.12.02-1927-000 | Отводы 45° к вырезному цилиндру с самофиксирующимся тепловым замком из минеральной ваты на основе базальтовых пород кашированные алюминиевой фольгой, плотность 100 кг/м3, внутренний диаметр 274-508 мм, толщина 50 мм | шт
59.1.12.02-1928 | Отводы 45° к вырезному цилиндру с самофиксирующимся тепловым замком из минеральной ваты на основе базальтовых пород кашированные алюминиевой фольгой, плотность 100 кг/м3, внутренний диаметр 509-762 мм, толщина 50 мм | шт
23.99.19.111.59.1.12.02-1928-000 | Отводы 45° к вырезному цилиндру с самофиксирующимся тепловым замком из минеральной ваты на основе базальтовых пород кашированные алюминиевой фольгой, плотность 100 кг/м3, внутренний диаметр 509-762 мм, толщина 50 мм | шт
59.1.12.02-1929 | Отводы 45° к вырезному цилиндру с самофиксирующимся тепловым замком из минеральной ваты на основе базальтовых пород кашированные алюминиевой фольгой, плотность 100 кг/м3, внутренний диаметр 763-1020 мм, толщина 50 мм | шт
23.99.19.111.59.1.12.02-1929-000 | Отводы 45° к вырезному цилиндру с самофиксирующимся тепловым замком из минеральной ваты на основе базальтовых пород кашированные алюминиевой фольгой, плотность 100 кг/м3, внутренний диаметр 763-1020 мм, толщина 50 мм | шт
59.1.12.02-1930 | Отводы 45° к вырезному цилиндру с самофиксирующимся тепловым замком из минеральной ваты на основе базальтовых пород кашированные алюминиевой фольгой, плотность 100 кг/м3, внутренний диаметр 12-57 мм, толщина 60 мм | шт
23.99.19.111.59.1.12.02-1930-000 | Отводы 45° к вырезному цилиндру с самофиксирующимся тепловым замком из минеральной ваты на основе базальтовых пород кашированные алюминиевой фольгой, плотность 100 кг/м3, внутренний диаметр 12-57 мм, толщина 60 мм | шт
59.1.12.02-1931 | Отводы 45° к вырезному цилиндру с самофиксирующимся тепловым замком из минеральной ваты на основе базальтовых пород кашированные алюминиевой фольгой, плотность 100 кг/м3, внутренний диаметр 58-108 мм, толщина 60 мм | шт
23.99.19.111.59.1.12.02-1931-000 | Отводы 45° к вырезному цилиндру с самофиксирующимся тепловым замком из минеральной ваты на основе базальтовых пород кашированные алюминиевой фольгой, плотность 100 кг/м3, внутренний диаметр 58-108 мм, толщина 60 мм | шт
59.1.12.02-1932 | Отводы 45° к вырезному цилиндру с самофиксирующимся тепловым замком из минеральной ваты на основе базальтовых пород кашированные алюминиевой фольгой, плотность 100 кг/м3, внутренний диаметр 109-273 мм, толщина 60 мм | шт
23.99.19.111.59.1.12.02-1932-000 | Отводы 45° к вырезному цилиндру с самофиксирующимся тепловым замком из минеральной ваты на основе базальтовых пород кашированные алюминиевой фольгой, плотность 100 кг/м3, внутренний диаметр 109-273 мм, толщина 60 мм | шт
59.1.12.02-1933 | Отводы 45° к вырезному цилиндру с самофиксирующимся тепловым замком из минеральной ваты на основе базальтовых пород кашированные алюминиевой фольгой, плотность 100 кг/м3, внутренний диаметр 274-508 мм, толщина 60 мм | шт
23.99.19.111.59.1.12.02-1933-000 | Отводы 45° к вырезному цилиндру с самофиксирующимся тепловым замком из минеральной ваты на основе базальтовых пород кашированные алюминиевой фольгой, плотность 100 кг/м3, внутренний диаметр 274-508 мм, толщина 60 мм | шт
59.1.12.02-1934 | Отводы 45° к вырезному цилиндру с самофиксирующимся тепловым замком из минеральной ваты на основе базальтовых пород кашированные алюминиевой фольгой, плотность 100 кг/м3, внутренний диаметр 509-762 мм, толщина 60 мм | шт
23.99.19.111.59.1.12.02-1934-000 | Отводы 45° к вырезному цилиндру с самофиксирующимся тепловым замком из минеральной ваты на основе базальтовых пород кашированные алюминиевой фольгой, плотность 100 кг/м3, внутренний диаметр 509-762 мм, толщина 60 мм | шт
59.1.12.02-1935 | Отводы 45° к вырезному цилиндру с самофиксирующимся тепловым замком из минеральной ваты на основе базальтовых пород кашированные алюминиевой фольгой, плотность 100 кг/м3, внутренний диаметр 763-1020 мм, толщина 60 мм | шт
23.99.19.111.59.1.12.02-1935-000 | Отводы 45° к вырезному цилиндру с самофиксирующимся тепловым замком из минеральной ваты на основе базальтовых пород кашированные алюминиевой фольгой, плотность 100 кг/м3, внутренний диаметр 763-1020 мм, толщина 60 мм | шт
59.1.12.02-1936 | Отводы 45° к вырезному цилиндру с самофиксирующимся тепловым замком из минеральной ваты на основе базальтовых пород кашированные алюминиевой фольгой, плотность 100 кг/м3, внутренний диаметр 12-57 мм, толщина 70 мм | шт
23.99.19.111.59.1.12.02-1936-000 | Отводы 45° к вырезному цилиндру с самофиксирующимся тепловым замком из минеральной ваты на основе базальтовых пород кашированные алюминиевой фольгой, плотность 100 кг/м3, внутренний диаметр 12-57 мм, толщина 70 мм | шт
59.1.12.02-1937 | Отводы 45° к вырезному цилиндру с самофиксирующимся тепловым замком из минеральной ваты на основе базальтовых пород кашированные алюминиевой фольгой, плотность 100 кг/м3, внутренний диаметр 58-108 мм, толщина 70 мм | шт
23.99.19.111.59.1.12.02-1937-000 | Отводы 45° к вырезному цилиндру с самофиксирующимся тепловым замком из минеральной ваты на основе базальтовых пород кашированные алюминиевой фольгой, плотность 100 кг/м3, внутренний диаметр 58-108 мм, толщина 70 мм | шт
59.1.12.02-1938 | Отводы 45° к вырезному цилиндру с самофиксирующимся тепловым замком из минеральной ваты на основе базальтовых пород кашированные алюминиевой фольгой, плотность 100 кг/м3, внутренний диаметр 109-273 мм, толщина 70 мм | шт
23.99.19.111.59.1.12.02-1938-000 | Отводы 45° к вырезному цилиндру с самофиксирующимся тепловым замком из минеральной ваты на основе базальтовых пород кашированные алюминиевой фольгой, плотность 100 кг/м3, внутренний диаметр 109-273 мм, толщина 70 мм | шт
59.1.12.02-1939 | Отводы 45° к вырезному цилиндру с самофиксирующимся тепловым замком из минеральной ваты на основе базальтовых пород кашированные алюминиевой фольгой, плотность 100 кг/м3, внутренний диаметр 274-508 мм, толщина 70 мм | шт
23.99.19.111.59.1.12.02-1939-000 | Отводы 45° к вырезному цилиндру с самофиксирующимся тепловым замком из минеральной ваты на основе базальтовых пород кашированные алюминиевой фольгой, плотность 100 кг/м3, внутренний диаметр 274-508 мм, толщина 70 мм | шт
59.1.12.02-1940 | Отводы 45° к вырезному цилиндру с самофиксирующимся тепловым замком из минеральной ваты на основе базальтовых пород кашированные алюминиевой фольгой, плотность 100 кг/м3, внутренний диаметр 508-762 мм, толщина 70 мм | шт
23.99.19.111.59.1.12.02-1940-000 | Отводы 45° к вырезному цилиндру с самофиксирующимся тепловым замком из минеральной ваты на основе базальтовых пород кашированные алюминиевой фольгой, плотность 100 кг/м3, внутренний диаметр 508-762 мм, толщина 70 мм | шт
59.1.12.02-1941 | Отводы 45° к вырезному цилиндру с самофиксирующимся тепловым замком из минеральной ваты на основе базальтовых пород кашированные алюминиевой фольгой, плотность 100 кг/м3, внутренний диаметр 763-1020 мм, толщина 70 мм | шт
23.99.19.111.59.1.12.02-1941-000 | Отводы 45° к вырезному цилиндру с самофиксирующимся тепловым замком из минеральной ваты на основе базальтовых пород кашированные алюминиевой фольгой, плотность 100 кг/м3, внутренний диаметр 763-1020 мм, толщина 70 мм | шт
59.1.12.02-1942 | Отводы 45° к вырезному цилиндру с самофиксирующимся тепловым замком из минеральной ваты на основе базальтовых пород кашированные алюминиевой фольгой, плотность 100 кг/м3, внутренний диаметр 12-57 мм, толщина 80 мм | шт
23.99.19.111.59.1.12.02-1942-000 | Отводы 45° к вырезному цилиндру с самофиксирующимся тепловым замком из минеральной ваты на основе базальтовых пород кашированные алюминиевой фольгой, плотность 100 кг/м3, внутренний диаметр 12-57 мм, толщина 80 мм | шт
59.1.12.02-1943 | Отводы 45° к вырезному цилиндру с самофиксирующимся тепловым замком из минеральной ваты на основе базальтовых пород кашированные алюминиевой фольгой, плотность 100 кг/м3, внутренний диаметр 58-108 мм, толщина 80 мм | шт
23.99.19.111.59.1.12.02-1943-000 | Отводы 45° к вырезному цилиндру с самофиксирующимся тепловым замком из минеральной ваты на основе базальтовых пород кашированные алюминиевой фольгой, плотность 100 кг/м3, внутренний диаметр 58-108 мм, толщина 80 мм | шт
59.1.12.02-1944 | Отводы 45° к вырезному цилиндру с самофиксирующимся тепловым замком из минеральной ваты на основе базальтовых пород кашированные алюминиевой фольгой, плотность 100 кг/м3, внутренний диаметр 109-273 мм, толщина 80 мм | шт
23.99.19.111.59.1.12.02-1944-000 | Отводы 45° к вырезному цилиндру с самофиксирующимся тепловым замком из минеральной ваты на основе базальтовых пород кашированные алюминиевой фольгой, плотность 100 кг/м3, внутренний диаметр 109-273 мм, толщина 80 мм | шт
59.1.12.02-1945 | Отводы 45° к вырезному цилиндру с самофиксирующимся тепловым замком из минеральной ваты на основе базальтовых пород кашированные алюминиевой фольгой, плотность 100 кг/м3, внутренний диаметр 274-508 мм, толщина 80 мм | шт
23.99.19.111.59.1.12.02-1945-000 | Отводы 45° к вырезному цилиндру с самофиксирующимся тепловым замком из минеральной ваты на основе базальтовых пород кашированные алюминиевой фольгой, плотность 100 кг/м3, внутренний диаметр 274-508 мм, толщина 80 мм | шт
59.1.12.02-1946 | Отводы 45° к вырезному цилиндру с самофиксирующимся тепловым замком из минеральной ваты на основе базальтовых пород кашированные алюминиевой фольгой, плотность 100 кг/м3, внутренний диаметр 509-762 мм, толщина 80 мм | шт
23.99.19.111.59.1.12.02-1946-000 | Отводы 45° к вырезному цилиндру с самофиксирующимся тепловым замком из минеральной ваты на основе базальтовых пород кашированные алюминиевой фольгой, плотность 100 кг/м3, внутренний диаметр 509-762 мм, толщина 80 мм | шт
59.1.12.02-1947 | Отводы 45° к вырезному цилиндру с самофиксирующимся тепловым замком из минеральной ваты на основе базальтовых пород кашированные алюминиевой фольгой, плотность 100 кг/м3, внутренний диаметр 763-1020 мм, толщина 80 мм | шт
23.99.19.111.59.1.12.02-1947-000 | Отводы 45° к вырезному цилиндру с самофиксирующимся тепловым замком из минеральной ваты на основе базальтовых пород кашированные алюминиевой фольгой, плотность 100 кг/м3, внутренний диаметр 763-1020 мм, толщина 80 мм | шт
59.1.12.02-1948 | Отводы 45° к вырезному цилиндру с самофиксирующимся тепловым замком из минеральной ваты на основе базальтовых пород кашированные алюминиевой фольгой, плотность 100 кг/м3, внутренний диаметр 12-57 мм, толщина 90 мм | шт
23.99.19.111.59.1.12.02-1948-000 | Отводы 45° к вырезному цилиндру с самофиксирующимся тепловым замком из минеральной ваты на основе базальтовых пород кашированные алюминиевой фольгой, плотность 100 кг/м3, внутренний диаметр 12-57 мм, толщина 90 мм | шт
59.1.12.02-1949 | Отводы 45° к вырезному цилиндру с самофиксирующимся тепловым замком из минеральной ваты на основе базальтовых пород кашированные алюминиевой фольгой, плотность 100 кг/м3, внутренний диаметр 58-108 мм, толщина 90 мм | шт
23.99.19.111.59.1.12.02-1949-000 | Отводы 45° к вырезному цилиндру с самофиксирующимся тепловым замком из минеральной ваты на основе базальтовых пород кашированные алюминиевой фольгой, плотность 100 кг/м3, внутренний диаметр 58-108 мм, толщина 90 мм | шт
59.1.12.02-1950 | Отводы 45° к вырезному цилиндру с самофиксирующимся тепловым замком из минеральной ваты на основе базальтовых пород кашированные алюминиевой фольгой, плотность 100 кг/м3, внутренний диаметр 109-273 мм, толщина 90 мм | шт
23.99.19.111.59.1.12.02-1950-000 | Отводы 45° к вырезному цилиндру с самофиксирующимся тепловым замком из минеральной ваты на основе базальтовых пород кашированные алюминиевой фольгой, плотность 100 кг/м3, внутренний диаметр 109-273 мм, толщина 90 мм | шт
59.1.12.02-1951 | Отводы 45° к вырезному цилиндру с самофиксирующимся тепловым замком из минеральной ваты на основе базальтовых пород кашированные алюминиевой фольгой, плотность 100 кг/м3, внутренний диаметр 274-508 мм, толщина 90 мм | шт
23.99.19.111.59.1.12.02-1951-000 | Отводы 45° к вырезному цилиндру с самофиксирующимся тепловым замком из минеральной ваты на основе базальтовых пород кашированные алюминиевой фольгой, плотность 100 кг/м3, внутренний диаметр 274-508 мм, толщина 90 мм | шт
59.1.12.02-1952 | Отводы 45° к вырезному цилиндру с самофиксирующимся тепловым замком из минеральной ваты на основе базальтовых пород кашированные алюминиевой фольгой, плотность 100 кг/м3, внутренний диаметр 509-762 мм, толщина 90 мм | шт
23.99.19.111.59.1.12.02-1952-000 | Отводы 45° к вырезному цилиндру с самофиксирующимся тепловым замком из минеральной ваты на основе базальтовых пород кашированные алюминиевой фольгой, плотность 100 кг/м3, внутренний диаметр 509-762 мм, толщина 90 мм | шт
59.1.12.02-1953 | Отводы 45° к вырезному цилиндру с самофиксирующимся тепловым замком из минеральной ваты на основе базальтовых пород кашированные алюминиевой фольгой, плотность 100 кг/м3, внутренний диаметр 763-1020 мм, толщина 90 мм | шт
23.99.19.111.59.1.12.02-1953-000 | Отводы 45° к вырезному цилиндру с самофиксирующимся тепловым замком из минеральной ваты на основе базальтовых пород кашированные алюминиевой фольгой, плотность 100 кг/м3, внутренний диаметр 763-1020 мм, толщина 90 мм | шт
59.1.12.02-1954 | Отводы 45° к вырезному цилиндру с самофиксирующимся тепловым замком из минеральной ваты на основе базальтовых пород кашированные алюминиевой фольгой, плотность 100 кг/м3, внутренний диаметр 12-57 мм, толщина 100 мм | шт
23.99.19.111.59.1.12.02-1954-000 | Отводы 45° к вырезному цилиндру с самофиксирующимся тепловым замком из минеральной ваты на основе базальтовых пород кашированные алюминиевой фольгой, плотность 100 кг/м3, внутренний диаметр 12-57 мм, толщина 100 мм | шт
59.1.12.02-1955 | Отводы 45° к вырезному цилиндру с самофиксирующимся тепловым замком из минеральной ваты на основе базальтовых пород кашированные алюминиевой фольгой, плотность 100 кг/м3, внутренний диаметр 58-108 мм, толщина 100 мм | шт
23.99.19.111.59.1.12.02-1955-000 | Отводы 45° к вырезному цилиндру с самофиксирующимся тепловым замком из минеральной ваты на основе базальтовых пород кашированные алюминиевой фольгой, плотность 100 кг/м3, внутренний диаметр 58-108 мм, толщина 100 мм | шт
59.1.12.02-1956 | Отводы 45° к вырезному цилиндру с самофиксирующимся тепловым замком из минеральной ваты на основе базальтовых пород кашированные алюминиевой фольгой, плотность 100 кг/м3, внутренний диаметр 109-273 мм, толщина 100 мм | шт
23.99.19.111.59.1.12.02-1956-000 | Отводы 45° к вырезному цилиндру с самофиксирующимся тепловым замком из минеральной ваты на основе базальтовых пород кашированные алюминиевой фольгой, плотность 100 кг/м3, внутренний диаметр 109-273 мм, толщина 100 мм | шт
59.1.12.02-1957 | Отводы 45° к вырезному цилиндру с самофиксирующимся тепловым замком из минеральной ваты на основе базальтовых пород кашированные алюминиевой фольгой, плотность 100 кг/м3, внутренний диаметр 274-508 мм, толщина 100 мм | шт
23.99.19.111.59.1.12.02-1957-000 | Отводы 45° к вырезному цилиндру с самофиксирующимся тепловым замком из минеральной ваты на основе базальтовых пород кашированные алюминиевой фольгой, плотность 100 кг/м3, внутренний диаметр 274-508 мм, толщина 100 мм | шт
59.1.12.02-1958 | Отводы 45° к вырезному цилиндру с самофиксирующимся тепловым замком из минеральной ваты на основе базальтовых пород кашированные алюминиевой фольгой, плотность 100 кг/м3, внутренний диаметр 509-762 мм, толщина 100 мм | шт
23.99.19.111.59.1.12.02-1958-000 | Отводы 45° к вырезному цилиндру с самофиксирующимся тепловым замком из минеральной ваты на основе базальтовых пород кашированные алюминиевой фольгой, плотность 100 кг/м3, внутренний диаметр 509-762 мм, толщина 100 мм | шт
59.1.12.02-1959 | Отводы 45° к вырезному цилиндру с самофиксирующимся тепловым замком из минеральной ваты на основе базальтовых пород кашированные алюминиевой фольгой, плотность 100 кг/м3, внутренний диаметр 763-1020 мм, толщина 100 мм | шт
23.99.19.111.59.1.12.02-1959-000 | Отводы 45° к вырезному цилиндру с самофиксирующимся тепловым замком из минеральной ваты на основе базальтовых пород кашированные алюминиевой фольгой, плотность 100 кг/м3, внутренний диаметр 763-1020 мм, толщина 100 мм | шт
59.1.12.02-1960 | Отводы 45° к вырезному цилиндру с самофиксирующимся тепловым замком из минеральной ваты на основе базальтовых пород кашированные алюминиевой фольгой, плотность 100 кг/м3, внутренний диаметр 12-57 мм, толщина 110 мм | шт
23.99.19.111.59.1.12.02-1960-000 | Отводы 45° к вырезному цилиндру с самофиксирующимся тепловым замком из минеральной ваты на основе базальтовых пород кашированные алюминиевой фольгой, плотность 100 кг/м3, внутренний диаметр 12-57 мм, толщина 110 мм | шт
59.1.12.02-1961 | Отводы 45° к вырезному цилиндру с самофиксирующимся тепловым замком из минеральной ваты на основе базальтовых пород кашированные алюминиевой фольгой, плотность 100 кг/м3, внутренний диаметр 58-108 мм, толщина 110 мм | шт
23.99.19.111.59.1.12.02-1961-000 | Отводы 45° к вырезному цилиндру с самофиксирующимся тепловым замком из минеральной ваты на основе базальтовых пород кашированные алюминиевой фольгой, плотность 100 кг/м3, внутренний диаметр 58-108 мм, толщина 110 мм | шт
59.1.12.02-1962 | Отводы 45° к вырезному цилиндру с самофиксирующимся тепловым замком из минеральной ваты на основе базальтовых пород кашированные алюминиевой фольгой, плотность 100 кг/м3, внутренний диаметр 109-273 мм, толщина 110 мм | шт
23.99.19.111.59.1.12.02-1962-000 | Отводы 45° к вырезному цилиндру с самофиксирующимся тепловым замком из минеральной ваты на основе базальтовых пород кашированные алюминиевой фольгой, плотность 100 кг/м3, внутренний диаметр 109-273 мм, толщина 110 мм | шт
59.1.12.02-1963 | Отводы 45° к вырезному цилиндру с самофиксирующимся тепловым замком из минеральной ваты на основе базальтовых пород кашированные алюминиевой фольгой, плотность 100 кг/м3, внутренний диаметр 274-508 мм, толщина 110 мм | шт
23.99.19.111.59.1.12.02-1963-000 | Отводы 45° к вырезному цилиндру с самофиксирующимся тепловым замком из минеральной ваты на основе базальтовых пород кашированные алюминиевой фольгой, плотность 100 кг/м3, внутренний диаметр 274-508 мм, толщина 110 мм | шт
59.1.12.02-1964 | Отводы 45° к вырезному цилиндру с самофиксирующимся тепловым замком из минеральной ваты на основе базальтовых пород кашированные алюминиевой фольгой, плотность 100 кг/м3, внутренний диаметр 509-762 мм, толщина 110 мм | шт
23.99.19.111.59.1.12.02-1964-000 | Отводы 45° к вырезному цилиндру с самофиксирующимся тепловым замком из минеральной ваты на основе базальтовых пород кашированные алюминиевой фольгой, плотность 100 кг/м3, внутренний диаметр 509-762 мм, толщина 110 мм | шт
59.1.12.02-1965 | Отводы 45° к вырезному цилиндру с самофиксирующимся тепловым замком из минеральной ваты на основе базальтовых пород кашированные алюминиевой фольгой, плотность 100 кг/м3, внутренний диаметр 763-1020 мм, толщина 110 мм | шт
23.99.19.111.59.1.12.02-1965-000 | Отводы 45° к вырезному цилиндру с самофиксирующимся тепловым замком из минеральной ваты на основе базальтовых пород кашированные алюминиевой фольгой, плотность 100 кг/м3, внутренний диаметр 763-1020 мм, толщина 110 мм | шт
59.1.12.02-1966 | Отводы 45° к вырезному цилиндру с самофиксирующимся тепловым замком из минеральной ваты на основе базальтовых пород кашированные алюминиевой фольгой, плотность 100 кг/м3, внутренний диаметр 12-57 мм, толщина 120 мм | шт
23.99.19.111.59.1.12.02-1966-000 | Отводы 45° к вырезному цилиндру с самофиксирующимся тепловым замком из минеральной ваты на основе базальтовых пород кашированные алюминиевой фольгой, плотность 100 кг/м3, внутренний диаметр 12-57 мм, толщина 120 мм | шт
59.1.12.02-1967 | Отводы 45° к вырезному цилиндру с самофиксирующимся тепловым замком из минеральной ваты на основе базальтовых пород кашированные алюминиевой фольгой, плотность 100 кг/м3, внутренний диаметр 58-108 мм, толщина 120 мм | шт
23.99.19.111.59.1.12.02-1967-000 | Отводы 45° к вырезному цилиндру с самофиксирующимся тепловым замком из минеральной ваты на основе базальтовых пород кашированные алюминиевой фольгой, плотность 100 кг/м3, внутренний диаметр 58-108 мм, толщина 120 мм | шт
59.1.12.02-1968 | Отводы 45° к вырезному цилиндру с самофиксирующимся тепловым замком из минеральной ваты на основе базальтовых пород кашированные алюминиевой фольгой, плотность 100 кг/м3, внутренний диаметр 109-273 мм, толщина 120 мм | шт
23.99.19.111.59.1.12.02-1968-000 | Отводы 45° к вырезному цилиндру с самофиксирующимся тепловым замком из минеральной ваты на основе базальтовых пород кашированные алюминиевой фольгой, плотность 100 кг/м3, внутренний диаметр 109-273 мм, толщина 120 мм | шт
59.1.12.02-1969 | Отводы 45° к вырезному цилиндру с самофиксирующимся тепловым замком из минеральной ваты на основе базальтовых пород кашированные алюминиевой фольгой, плотность 100 кг/м3, внутренний диаметр 274-508 мм, толщина 120 мм | шт
23.99.19.111.59.1.12.02-1969-000 | Отводы 45° к вырезному цилиндру с самофиксирующимся тепловым замком из минеральной ваты на основе базальтовых пород кашированные алюминиевой фольгой, плотность 100 кг/м3, внутренний диаметр 274-508 мм, толщина 120 мм | шт
59.1.12.02-1970 | Отводы 45° к вырезному цилиндру с самофиксирующимся тепловым замком из минеральной ваты на основе базальтовых пород кашированные алюминиевой фольгой, плотность 100 кг/м3, внутренний диаметр 509-762 мм, толщина 120 мм | шт
23.99.19.111.59.1.12.02-1970-000 | Отводы 45° к вырезному цилиндру с самофиксирующимся тепловым замком из минеральной ваты на основе базальтовых пород кашированные алюминиевой фольгой, плотность 100 кг/м3, внутренний диаметр 509-762 мм, толщина 120 мм | шт
59.1.12.02-1971 | Отводы 45° к вырезному цилиндру с самофиксирующимся тепловым замком из минеральной ваты на основе базальтовых пород кашированные алюминиевой фольгой, плотность 100 кг/м3, внутренний диаметр 763-1020 мм, толщина 120 мм | шт
23.99.19.111.59.1.12.02-1971-000 | Отводы 45° к вырезному цилиндру с самофиксирующимся тепловым замком из минеральной ваты на основе базальтовых пород кашированные алюминиевой фольгой, плотность 100 кг/м3, внутренний диаметр 763-1020 мм, толщина 120 мм | шт
59.1.12.02-1972 | Отводы 45° к вырезному цилиндру с самофиксирующимся тепловым замком из минеральной ваты на основе базальтовых пород некашированные, плотность 100 кг/м3, внутренний диаметр 12-57 мм, толщина 20 мм | шт
23.99.19.111.59.1.12.02-1972-000 | Отводы 45° к вырезному цилиндру с самофиксирующимся тепловым замком из минеральной ваты на основе базальтовых пород некашированные, плотность 100 кг/м3, внутренний диаметр 12-57 мм, толщина 20 мм | шт
59.1.12.02-1973 | Отводы 45° к вырезному цилиндру с самофиксирующимся тепловым замком из минеральной ваты на основе базальтовых пород некашированные, плотность 100 кг/м3, внутренний диаметр 58-108 мм, толщина 20 мм | шт
23.99.19.111.59.1.12.02-1973-000 | Отводы 45° к вырезному цилиндру с самофиксирующимся тепловым замком из минеральной ваты на основе базальтовых пород некашированные, плотность 100 кг/м3, внутренний диаметр 58-108 мм, толщина 20 мм | шт
59.1.12.02-1974 | Отводы 45° к вырезному цилиндру с самофиксирующимся тепловым замком из минеральной ваты на основе базальтовых пород некашированные, плотность 100 кг/м3, внутренний диаметр 109-159 мм, толщина 20 мм | шт
23.99.19.111.59.1.12.02-1974-000 | Отводы 45° к вырезному цилиндру с самофиксирующимся тепловым замком из минеральной ваты на основе базальтовых пород некашированные, плотность 100 кг/м3, внутренний диаметр 109-159 мм, толщина 20 мм | шт
59.1.12.02-1975 | Отводы 45° к вырезному цилиндру с самофиксирующимся тепловым замком из минеральной ваты на основе базальтовых пород некашированные, плотность 100 кг/м3, внутренний диаметр 12-57 мм, толщина 25 мм | шт
23.99.19.111.59.1.12.02-1975-000 | Отводы 45° к вырезному цилиндру с самофиксирующимся тепловым замком из минеральной ваты на основе базальтовых пород некашированные, плотность 100 кг/м3, внутренний диаметр 12-57 мм, толщина 25 мм | шт
59.1.12.02-1976 | Отводы 45° к вырезному цилиндру с самофиксирующимся тепловым замком из минеральной ваты на основе базальтовых пород некашированные, плотность 100 кг/м3, внутренний диаметр 58-108 мм, толщина 25 мм | шт
23.99.19.111.59.1.12.02-1976-000 | Отводы 45° к вырезному цилиндру с самофиксирующимся тепловым замком из минеральной ваты на основе базальтовых пород некашированные, плотность 100 кг/м3, внутренний диаметр 58-108 мм, толщина 25 мм | шт
59.1.12.02-1977 | Отводы 45° к вырезному цилиндру с самофиксирующимся тепловым замком из минеральной ваты на основе базальтовых пород некашированные, плотность 100 кг/м3, внутренний диаметр 109-273 мм, толщина 25 мм | шт
23.99.19.111.59.1.12.02-1977-000 | Отводы 45° к вырезному цилиндру с самофиксирующимся тепловым замком из минеральной ваты на основе базальтовых пород некашированные, плотность 100 кг/м3, внутренний диаметр 109-273 мм, толщина 25 мм | шт
59.1.12.02-1978 | Отводы 45° к вырезному цилиндру с самофиксирующимся тепловым замком из минеральной ваты на основе базальтовых пород некашированные, плотность 100 кг/м3, внутренний диаметр 12-57 мм, толщина 30 мм | шт
23.99.19.111.59.1.12.02-1978-000 | Отводы 45° к вырезному цилиндру с самофиксирующимся тепловым замком из минеральной ваты на основе базальтовых пород некашированные, плотность 100 кг/м3, внутренний диаметр 12-57 мм, толщина 30 мм | шт
59.1.12.02-1979 | Отводы 45° к вырезному цилиндру с самофиксирующимся тепловым замком из минеральной ваты на основе базальтовых пород некашированные, плотность 100 кг/м3, внутренний диаметр 58-108 мм, толщина 30 мм | шт
23.99.19.111.59.1.12.02-1979-000 | Отводы 45° к вырезному цилиндру с самофиксирующимся тепловым замком из минеральной ваты на основе базальтовых пород некашированные, плотность 100 кг/м3, внутренний диаметр 58-108 мм, толщина 30 мм | шт
59.1.12.02-1980 | Отводы 45° к вырезному цилиндру с самофиксирующимся тепловым замком из минеральной ваты на основе базальтовых пород некашированные, плотность 100 кг/м3, внутренний диаметр 109-273 мм, толщина 30 мм | шт
23.99.19.111.59.1.12.02-1980-000 | Отводы 45° к вырезному цилиндру с самофиксирующимся тепловым замком из минеральной ваты на основе базальтовых пород некашированные, плотность 100 кг/м3, внутренний диаметр 109-273 мм, толщина 30 мм | шт
59.1.12.02-1981 | Отводы 45° к вырезному цилиндру с самофиксирующимся тепловым замком из минеральной ваты на основе базальтовых пород некашированные, плотность 100 кг/м3, внутренний диаметр 274-508 мм, толщина 30 мм | шт
23.99.19.111.59.1.12.02-1981-000 | Отводы 45° к вырезному цилиндру с самофиксирующимся тепловым замком из минеральной ваты на основе базальтовых пород некашированные, плотность 100 кг/м3, внутренний диаметр 274-508 мм, толщина 30 мм | шт
59.1.12.02-1982 | Отводы 45° к вырезному цилиндру с самофиксирующимся тепловым замком из минеральной ваты на основе базальтовых пород некашированные, плотность 100 кг/м3, внутренний диаметр 509-762 мм, толщина 30 мм | шт
23.99.19.111.59.1.12.02-1982-000 | Отводы 45° к вырезному цилиндру с самофиксирующимся тепловым замком из минеральной ваты на основе базальтовых пород некашированные, плотность 100 кг/м3, внутренний диаметр 509-762 мм, толщина 30 мм | шт
59.1.12.02-1983 | Отводы 45° к вырезному цилиндру с самофиксирующимся тепловым замком из минеральной ваты на основе базальтовых пород некашированные, плотность 100 кг/м3, внутренний диаметр 763-1020 мм, толщина 30 мм | шт
23.99.19.111.59.1.12.02-1983-000 | Отводы 45° к вырезному цилиндру с самофиксирующимся тепловым замком из минеральной ваты на основе базальтовых пород некашированные, плотность 100 кг/м3, внутренний диаметр 763-1020 мм, толщина 30 мм | шт
59.1.12.02-1984 | Отводы 45° к вырезному цилиндру с самофиксирующимся тепловым замком из минеральной ваты на основе базальтовых пород некашированные, плотность 100 кг/м3, внутренний диаметр 12-57 мм, толщина 40 мм | шт
23.99.19.111.59.1.12.02-1984-000 | Отводы 45° к вырезному цилиндру с самофиксирующимся тепловым замком из минеральной ваты на основе базальтовых пород некашированные, плотность 100 кг/м3, внутренний диаметр 12-57 мм, толщина 40 мм | шт
59.1.12.02-1985 | Отводы 45° к вырезному цилиндру с самофиксирующимся тепловым замком из минеральной ваты на основе базальтовых пород некашированные, плотность 100 кг/м3, внутренний диаметр 58-108 мм, толщина 40 мм | шт
23.99.19.111.59.1.12.02-1985-000 | Отводы 45° к вырезному цилиндру с самофиксирующимся тепловым замком из минеральной ваты на основе базальтовых пород некашированные, плотность 100 кг/м3, внутренний диаметр 58-108 мм, толщина 40 мм | шт
59.1.12.02-1986 | Отводы 45° к вырезному цилиндру с самофиксирующимся тепловым замком из минеральной ваты на основе базальтовых пород некашированные, плотность 100 кг/м3, внутренний диаметр 109-273 мм, толщина 40 мм | шт
23.99.19.111.59.1.12.02-1986-000 | Отводы 45° к вырезному цилиндру с самофиксирующимся тепловым замком из минеральной ваты на основе базальтовых пород некашированные, плотность 100 кг/м3, внутренний диаметр 109-273 мм, толщина 40 мм | шт
59.1.12.02-1987 | Отводы 45° к вырезному цилиндру с самофиксирующимся тепловым замком из минеральной ваты на основе базальтовых пород некашированные, плотность 100 кг/м3, внутренний диаметр 274-508 мм, толщина 40 мм | шт
23.99.19.111.59.1.12.02-1987-000 | Отводы 45° к вырезному цилиндру с самофиксирующимся тепловым замком из минеральной ваты на основе базальтовых пород некашированные, плотность 100 кг/м3, внутренний диаметр 274-508 мм, толщина 40 мм | шт
59.1.12.02-1988 | Отводы 45° к вырезному цилиндру с самофиксирующимся тепловым замком из минеральной ваты на основе базальтовых пород некашированные, плотность 100 кг/м3, внутренний диаметр 509-762 мм, толщина 40 мм | шт
23.99.19.111.59.1.12.02-1988-000 | Отводы 45° к вырезному цилиндру с самофиксирующимся тепловым замком из минеральной ваты на основе базальтовых пород некашированные, плотность 100 кг/м3, внутренний диаметр 509-762 мм, толщина 40 мм | шт
59.1.12.02-1989 | Отводы 45° к вырезному цилиндру с самофиксирующимся тепловым замком из минеральной ваты на основе базальтовых пород некашированные, плотность 100 кг/м3, внутренний диаметр 763-1020 мм, толщина 40 мм | шт
23.99.19.111.59.1.12.02-1989-000 | Отводы 45° к вырезному цилиндру с самофиксирующимся тепловым замком из минеральной ваты на основе базальтовых пород некашированные, плотность 100 кг/м3, внутренний диаметр 763-1020 мм, толщина 40 мм | шт
59.1.12.02-1990 | Отводы 45° к вырезному цилиндру с самофиксирующимся тепловым замком из минеральной ваты на основе базальтовых пород некашированные, плотность 100 кг/м3, внутренний диаметр 12-57 мм, толщина 50 мм | шт
23.99.19.111.59.1.12.02-1990-000 | Отводы 45° к вырезному цилиндру с самофиксирующимся тепловым замком из минеральной ваты на основе базальтовых пород некашированные, плотность 100 кг/м3, внутренний диаметр 12-57 мм, толщина 50 мм | шт
59.1.12.02-1991 | Отводы 45° к вырезному цилиндру с самофиксирующимся тепловым замком из минеральной ваты на основе базальтовых пород некашированные, плотность 100 кг/м3, внутренний диаметр 58-108 мм, толщина 50 мм | шт
23.99.19.111.59.1.12.02-1991-000 | Отводы 45° к вырезному цилиндру с самофиксирующимся тепловым замком из минеральной ваты на основе базальтовых пород некашированные, плотность 100 кг/м3, внутренний диаметр 58-108 мм, толщина 50 мм | шт
59.1.12.02-1992 | Отводы 45° к вырезному цилиндру с самофиксирующимся тепловым замком из минеральной ваты на основе базальтовых пород некашированные, плотность 100 кг/м3, внутренний диаметр 109-273 мм, толщина 50 мм | шт
23.99.19.111.59.1.12.02-1992-000 | Отводы 45° к вырезному цилиндру с самофиксирующимся тепловым замком из минеральной ваты на основе базальтовых пород некашированные, плотность 100 кг/м3, внутренний диаметр 109-273 мм, толщина 50 мм | шт
59.1.12.02-1993 | Отводы 45° к вырезному цилиндру с самофиксирующимся тепловым замком из минеральной ваты на основе базальтовых пород некашированные, плотность 100 кг/м3, внутренний диаметр 274-508 мм, толщина 50 мм | шт
23.99.19.111.59.1.12.02-1993-000 | Отводы 45° к вырезному цилиндру с самофиксирующимся тепловым замком из минеральной ваты на основе базальтовых пород некашированные, плотность 100 кг/м3, внутренний диаметр 274-508 мм, толщина 50 мм | шт
59.1.12.02-1994 | Отводы 45° к вырезному цилиндру с самофиксирующимся тепловым замком из минеральной ваты на основе базальтовых пород некашированные, плотность 100 кг/м3, внутренний диаметр 509-762 мм, толщина 50 мм | шт
23.99.19.111.59.1.12.02-1994-000 | Отводы 45° к вырезному цилиндру с самофиксирующимся тепловым замком из минеральной ваты на основе базальтовых пород некашированные, плотность 100 кг/м3, внутренний диаметр 509-762 мм, толщина 50 мм | шт
59.1.12.02-1995 | Отводы 45° к вырезному цилиндру с самофиксирующимся тепловым замком из минеральной ваты на основе базальтовых пород некашированные, плотность 100 кг/м3, внутренний диаметр 763-1020 мм, толщина 50 мм | шт
23.99.19.111.59.1.12.02-1995-000 | Отводы 45° к вырезному цилиндру с самофиксирующимся тепловым замком из минеральной ваты на основе базальтовых пород некашированные, плотность 100 кг/м3, внутренний диаметр 763-1020 мм, толщина 50 мм | шт
59.1.12.02-1996 | Отводы 45° к вырезному цилиндру с самофиксирующимся тепловым замком из минеральной ваты на основе базальтовых пород некашированные, плотность 100 кг/м3, внутренний диаметр 12-57 мм, толщина 60 мм | шт
23.99.19.111.59.1.12.02-1996-000 | Отводы 45° к вырезному цилиндру с самофиксирующимся тепловым замком из минеральной ваты на основе базальтовых пород некашированные, плотность 100 кг/м3, внутренний диаметр 12-57 мм, толщина 60 мм | шт
59.1.12.02-1997 | Отводы 45° к вырезному цилиндру с самофиксирующимся тепловым замком из минеральной ваты на основе базальтовых пород некашированные, плотность 100 кг/м3, внутренний диаметр 58-108 мм, толщина 60 мм | шт
23.99.19.111.59.1.12.02-1997-000 | Отводы 45° к вырезному цилиндру с самофиксирующимся тепловым замком из минеральной ваты на основе базальтовых пород некашированные, плотность 100 кг/м3, внутренний диаметр 58-108 мм, толщина 60 мм | шт
59.1.12.02-1998 | Отводы 45° к вырезному цилиндру с самофиксирующимся тепловым замком из минеральной ваты на основе базальтовых пород некашированные, плотность 100 кг/м3, внутренний диаметр 109-273 мм, толщина 60 мм | шт
23.99.19.111.59.1.12.02-1998-000 | Отводы 45° к вырезному цилиндру с самофиксирующимся тепловым замком из минеральной ваты на основе базальтовых пород некашированные, плотность 100 кг/м3, внутренний диаметр 109-273 мм, толщина 60 мм | шт
59.1.12.02-1999 | Отводы 45° к вырезному цилиндру с самофиксирующимся тепловым замком из минеральной ваты на основе базальтовых пород некашированные, плотность 100 кг/м3, внутренний диаметр 274-508 мм, толщина 60 мм | шт
23.99.19.111.59.1.12.02-1999-000 | Отводы 45° к вырезному цилиндру с самофиксирующимся тепловым замком из минеральной ваты на основе базальтовых пород некашированные, плотность 100 кг/м3, внутренний диаметр 274-508 мм, толщина 60 мм | шт
59.1.12.02-2000 | Отводы 45° к вырезному цилиндру с самофиксирующимся тепловым замком из минеральной ваты на основе базальтовых пород некашированные, плотность 100 кг/м3, внутренний диаметр 509-762 мм, толщина 60 мм | шт
23.99.19.111.59.1.12.02-2000-000 | Отводы 45° к вырезному цилиндру с самофиксирующимся тепловым замком из минеральной ваты на основе базальтовых пород некашированные, плотность 100 кг/м3, внутренний диаметр 509-762 мм, толщина 60 мм | шт
59.1.12.02-2001 | Отводы 45° к вырезному цилиндру с самофиксирующимся тепловым замком из минеральной ваты на основе базальтовых пород некашированные, плотность 100 кг/м3, внутренний диаметр 763-1020 мм, толщина 60 мм | шт
23.99.19.111.59.1.12.02-2001-000 | Отводы 45° к вырезному цилиндру с самофиксирующимся тепловым замком из минеральной ваты на основе базальтовых пород некашированные, плотность 100 кг/м3, внутренний диаметр 763-1020 мм, толщина 60 мм | шт
59.1.12.02-2002 | Отводы 45° к вырезному цилиндру с самофиксирующимся тепловым замком из минеральной ваты на основе базальтовых пород некашированные, плотность 100 кг/м3, внутренний диаметр 12-57 мм, толщина 70 мм | шт
23.99.19.111.59.1.12.02-2002-000 | Отводы 45° к вырезному цилиндру с самофиксирующимся тепловым замком из минеральной ваты на основе базальтовых пород некашированные, плотность 100 кг/м3, внутренний диаметр 12-57 мм, толщина 70 мм | шт
59.1.12.02-2003 | Отводы 45° к вырезному цилиндру с самофиксирующимся тепловым замком из минеральной ваты на основе базальтовых пород некашированные, плотность 100 кг/м3, внутренний диаметр 58-108 мм, толщина 70 мм | шт
23.99.19.111.59.1.12.02-2003-000 | Отводы 45° к вырезному цилиндру с самофиксирующимся тепловым замком из минеральной ваты на основе базальтовых пород некашированные, плотность 100 кг/м3, внутренний диаметр 58-108 мм, толщина 70 мм | шт
59.1.12.02-2004 | Отводы 45° к вырезному цилиндру с самофиксирующимся тепловым замком из минеральной ваты на основе базальтовых пород некашированные, плотность 100 кг/м3, внутренний диаметр 109-273 мм, толщина 70 мм | шт
23.99.19.111.59.1.12.02-2004-000 | Отводы 45° к вырезному цилиндру с самофиксирующимся тепловым замком из минеральной ваты на основе базальтовых пород некашированные, плотность 100 кг/м3, внутренний диаметр 109-273 мм, толщина 70 мм | шт
59.1.12.02-2005 | Отводы 45° к вырезному цилиндру с самофиксирующимся тепловым замком из минеральной ваты на основе базальтовых пород некашированные, плотность 100 кг/м3, внутренний диаметр 274-508 мм, толщина 70 мм | шт
23.99.19.111.59.1.12.02-2005-000 | Отводы 45° к вырезному цилиндру с самофиксирующимся тепловым замком из минеральной ваты на основе базальтовых пород некашированные, плотность 100 кг/м3, внутренний диаметр 274-508 мм, толщина 70 мм | шт
59.1.12.02-2006 | Отводы 45° к вырезному цилиндру с самофиксирующимся тепловым замком из минеральной ваты на основе базальтовых пород некашированные, плотность 100 кг/м3, внутренний диаметр 509-762 мм, толщина 70 мм | шт
23.99.19.111.59.1.12.02-2006-000 | Отводы 45° к вырезному цилиндру с самофиксирующимся тепловым замком из минеральной ваты на основе базальтовых пород некашированные, плотность 100 кг/м3, внутренний диаметр 509-762 мм, толщина 70 мм | шт
59.1.12.02-2007 | Отводы 45° к вырезному цилиндру с самофиксирующимся тепловым замком из минеральной ваты на основе базальтовых пород некашированные, плотность 100 кг/м3, внутренний диаметр 763-1020 мм, толщина 70 мм | шт
23.99.19.111.59.1.12.02-2007-000 | Отводы 45° к вырезному цилиндру с самофиксирующимся тепловым замком из минеральной ваты на основе базальтовых пород некашированные, плотность 100 кг/м3, внутренний диаметр 763-1020 мм, толщина 70 мм | шт
59.1.12.02-2008 | Отводы 45° к вырезному цилиндру с самофиксирующимся тепловым замком из минеральной ваты на основе базальтовых пород некашированные, плотность 100 кг/м3, внутренний диаметр 12-57 мм, толщина 80 мм | шт
23.99.19.111.59.1.12.02-2008-000 | Отводы 45° к вырезному цилиндру с самофиксирующимся тепловым замком из минеральной ваты на основе базальтовых пород некашированные, плотность 100 кг/м3, внутренний диаметр 12-57 мм, толщина 80 мм | шт
59.1.12.02-2009 | Отводы 45° к вырезному цилиндру с самофиксирующимся тепловым замком из минеральной ваты на основе базальтовых пород некашированные, плотность 100 кг/м3, внутренний диаметр 58-108 мм, толщина 80 мм | шт
23.99.19.111.59.1.12.02-2009-000 | Отводы 45° к вырезному цилиндру с самофиксирующимся тепловым замком из минеральной ваты на основе базальтовых пород некашированные, плотность 100 кг/м3, внутренний диаметр 58-108 мм, толщина 80 мм | шт
59.1.12.02-2010 | Отводы 45° к вырезному цилиндру с самофиксирующимся тепловым замком из минеральной ваты на основе базальтовых пород некашированные, плотность 100 кг/м3, внутренний диаметр 109-273 мм, толщина 80 мм | шт
23.99.19.111.59.1.12.02-2010-000 | Отводы 45° к вырезному цилиндру с самофиксирующимся тепловым замком из минеральной ваты на основе базальтовых пород некашированные, плотность 100 кг/м3, внутренний диаметр 109-273 мм, толщина 80 мм | шт
59.1.12.02-2011 | Отводы 45° к вырезному цилиндру с самофиксирующимся тепловым замком из минеральной ваты на основе базальтовых пород некашированные, плотность 100 кг/м3, внутренний диаметр 274-508 мм, толщина 80 мм | шт
23.99.19.111.59.1.12.02-2011-000 | Отводы 45° к вырезному цилиндру с самофиксирующимся тепловым замком из минеральной ваты на основе базальтовых пород некашированные, плотность 100 кг/м3, внутренний диаметр 274-508 мм, толщина 80 мм | шт
59.1.12.02-2012 | Отводы 45° к вырезному цилиндру с самофиксирующимся тепловым замком из минеральной ваты на основе базальтовых пород некашированные, плотность 100 кг/м3, внутренний диаметр 509-762 мм, толщина 80 мм | шт
23.99.19.111.59.1.12.02-2012-000 | Отводы 45° к вырезному цилиндру с самофиксирующимся тепловым замком из минеральной ваты на основе базальтовых пород некашированные, плотность 100 кг/м3, внутренний диаметр 509-762 мм, толщина 80 мм | шт
59.1.12.02-2013 | Отводы 45° к вырезному цилиндру с самофиксирующимся тепловым замком из минеральной ваты на основе базальтовых пород некашированные, плотность 100 кг/м3, внутренний диаметр 763-1020 мм, толщина 80 мм | шт
23.99.19.111.59.1.12.02-2013-000 | Отводы 45° к вырезному цилиндру с самофиксирующимся тепловым замком из минеральной ваты на основе базальтовых пород некашированные, плотность 100 кг/м3, внутренний диаметр 763-1020 мм, толщина 80 мм | шт
59.1.12.02-2014 | Отводы 45° к вырезному цилиндру с самофиксирующимся тепловым замком из минеральной ваты на основе базальтовых пород некашированные, плотность 100 кг/м3, внутренний диаметр 12-57 мм, толщина 90 мм | шт
23.99.19.111.59.1.12.02-2014-000 | Отводы 45° к вырезному цилиндру с самофиксирующимся тепловым замком из минеральной ваты на основе базальтовых пород некашированные, плотность 100 кг/м3, внутренний диаметр 12-57 мм, толщина 90 мм | шт
59.1.12.02-2015 | Отводы 45° к вырезному цилиндру с самофиксирующимся тепловым замком из минеральной ваты на основе базальтовых пород некашированные, плотность 100 кг/м3, внутренний диаметр 58-108 мм, толщина 90 мм | шт
23.99.19.111.59.1.12.02-2015-000 | Отводы 45° к вырезному цилиндру с самофиксирующимся тепловым замком из минеральной ваты на основе базальтовых пород некашированные, плотность 100 кг/м3, внутренний диаметр 58-108 мм, толщина 90 мм | шт
59.1.12.02-2016 | Отводы 45° к вырезному цилиндру с самофиксирующимся тепловым замком из минеральной ваты на основе базальтовых пород некашированные, плотность 100 кг/м3, внутренний диаметр 109-273 мм, толщина 90 мм | шт
23.99.19.111.59.1.12.02-2016-000 | Отводы 45° к вырезному цилиндру с самофиксирующимся тепловым замком из минеральной ваты на основе базальтовых пород некашированные, плотность 100 кг/м3, внутренний диаметр 109-273 мм, толщина 90 мм | шт
59.1.12.02-2017 | Отводы 45° к вырезному цилиндру с самофиксирующимся тепловым замком из минеральной ваты на основе базальтовых пород некашированные, плотность 100 кг/м3, внутренний диаметр 274-508 мм, толщина 90 мм | шт
23.99.19.111.59.1.12.02-2017-000 | Отводы 45° к вырезному цилиндру с самофиксирующимся тепловым замком из минеральной ваты на основе базальтовых пород некашированные, плотность 100 кг/м3, внутренний диаметр 274-508 мм, толщина 90 мм | шт
59.1.12.02-2018 | Отводы 45° к вырезному цилиндру с самофиксирующимся тепловым замком из минеральной ваты на основе базальтовых пород некашированные, плотность 100 кг/м3, внутренний диаметр 509-762 мм, толщина 90 мм | шт
23.99.19.111.59.1.12.02-2018-000 | Отводы 45° к вырезному цилиндру с самофиксирующимся тепловым замком из минеральной ваты на основе базальтовых пород некашированные, плотность 100 кг/м3, внутренний диаметр 509-762 мм, толщина 90 мм | шт
59.1.12.02-2019 | Отводы 45° к вырезному цилиндру с самофиксирующимся тепловым замком из минеральной ваты на основе базальтовых пород некашированные, плотность 100 кг/м3, внутренний диаметр 763-1020 мм, толщина 90 мм | шт
23.99.19.111.59.1.12.02-2019-000 | Отводы 45° к вырезному цилиндру с самофиксирующимся тепловым замком из минеральной ваты на основе базальтовых пород некашированные, плотность 100 кг/м3, внутренний диаметр 763-1020 мм, толщина 90 мм | шт
59.1.12.02-2020 | Отводы 45° к вырезному цилиндру с самофиксирующимся тепловым замком из минеральной ваты на основе базальтовых пород некашированные, плотность 100 кг/м3, внутренний диаметр 12-57 мм, толщина 100 мм | шт
23.99.19.111.59.1.12.02-2020-000 | Отводы 45° к вырезному цилиндру с самофиксирующимся тепловым замком из минеральной ваты на основе базальтовых пород некашированные, плотность 100 кг/м3, внутренний диаметр 12-57 мм, толщина 100 мм | шт
59.1.12.02-2021 | Отводы 45° к вырезному цилиндру с самофиксирующимся тепловым замком из минеральной ваты на основе базальтовых пород некашированные, плотность 100 кг/м3, внутренний диаметр 58-108 мм, толщина 100 мм | шт
23.99.19.111.59.1.12.02-2021-000 | Отводы 45° к вырезному цилиндру с самофиксирующимся тепловым замком из минеральной ваты на основе базальтовых пород некашированные, плотность 100 кг/м3, внутренний диаметр 58-108 мм, толщина 100 мм | шт
59.1.12.02-2022 | Отводы 45° к вырезному цилиндру с самофиксирующимся тепловым замком из минеральной ваты на основе базальтовых пород некашированные, плотность 100 кг/м3, внутренний диаметр 109-273 мм, толщина 100 мм | шт
23.99.19.111.59.1.12.02-2022-000 | Отводы 45° к вырезному цилиндру с самофиксирующимся тепловым замком из минеральной ваты на основе базальтовых пород некашированные, плотность 100 кг/м3, внутренний диаметр 109-273 мм, толщина 100 мм | шт
59.1.12.02-2023 | Отводы 45° к вырезному цилиндру с самофиксирующимся тепловым замком из минеральной ваты на основе базальтовых пород некашированные, плотность 100 кг/м3, внутренний диаметр 274-508 мм, толщина 100 мм | шт
23.99.19.111.59.1.12.02-2023-000 | Отводы 45° к вырезному цилиндру с самофиксирующимся тепловым замком из минеральной ваты на основе базальтовых пород некашированные, плотность 100 кг/м3, внутренний диаметр 274-508 мм, толщина 100 мм | шт
59.1.12.02-2024 | Отводы 45° к вырезному цилиндру с самофиксирующимся тепловым замком из минеральной ваты на основе базальтовых пород некашированные, плотность 100 кг/м3, внутренний диаметр 509-762 мм, толщина 100 мм | шт
23.99.19.111.59.1.12.02-2024-000 | Отводы 45° к вырезному цилиндру с самофиксирующимся тепловым замком из минеральной ваты на основе базальтовых пород некашированные, плотность 100 кг/м3, внутренний диаметр 509-762 мм, толщина 100 мм | шт
59.1.12.02-2025 | Отводы 45° к вырезному цилиндру с самофиксирующимся тепловым замком из минеральной ваты на основе базальтовых пород некашированные, плотность 100 кг/м3, внутренний диаметр 763-1020 мм, толщина 100 мм | шт
23.99.19.111.59.1.12.02-2025-000 | Отводы 45° к вырезному цилиндру с самофиксирующимся тепловым замком из минеральной ваты на основе базальтовых пород некашированные, плотность 100 кг/м3, внутренний диаметр 763-1020 мм, толщина 100 мм | шт
59.1.12.02-2026 | Отводы 45° к вырезному цилиндру с самофиксирующимся тепловым замком из минеральной ваты на основе базальтовых пород некашированные, плотность 100 кг/м3, внутренний диаметр 12-57 мм, толщина 110 мм | шт
23.99.19.111.59.1.12.02-2026-000 | Отводы 45° к вырезному цилиндру с самофиксирующимся тепловым замком из минеральной ваты на основе базальтовых пород некашированные, плотность 100 кг/м3, внутренний диаметр 12-57 мм, толщина 110 мм | шт
59.1.12.02-2027 | Отводы 45° к вырезному цилиндру с самофиксирующимся тепловым замком из минеральной ваты на основе базальтовых пород некашированные, плотность 100 кг/м3, внутренний диаметр 58-108 мм, толщина 110 мм | шт
23.99.19.111.59.1.12.02-2027-000 | Отводы 45° к вырезному цилиндру с самофиксирующимся тепловым замком из минеральной ваты на основе базальтовых пород некашированные, плотность 100 кг/м3, внутренний диаметр 58-108 мм, толщина 110 мм | шт
59.1.12.02-2028 | Отводы 45° к вырезному цилиндру с самофиксирующимся тепловым замком из минеральной ваты на основе базальтовых пород некашированные, плотность 100 кг/м3, внутренний диаметр 109-273 мм, толщина 110 мм | шт
23.99.19.111.59.1.12.02-2028-000 | Отводы 45° к вырезному цилиндру с самофиксирующимся тепловым замком из минеральной ваты на основе базальтовых пород некашированные, плотность 100 кг/м3, внутренний диаметр 109-273 мм, толщина 110 мм | шт
59.1.12.02-2029 | Отводы 45° к вырезному цилиндру с самофиксирующимся тепловым замком из минеральной ваты на основе базальтовых пород некашированные, плотность 100 кг/м3, внутренний диаметр 274-508 мм, толщина 110 мм | шт
23.99.19.111.59.1.12.02-2029-000 | Отводы 45° к вырезному цилиндру с самофиксирующимся тепловым замком из минеральной ваты на основе базальтовых пород некашированные, плотность 100 кг/м3, внутренний диаметр 274-508 мм, толщина 110 мм | шт
59.1.12.02-2030 | Отводы 45° к вырезному цилиндру с самофиксирующимся тепловым замком из минеральной ваты на основе базальтовых пород некашированные, плотность 100 кг/м3, внутренний диаметр 509-762 мм, толщина 110 мм | шт
23.99.19.111.59.1.12.02-2030-000 | Отводы 45° к вырезному цилиндру с самофиксирующимся тепловым замком из минеральной ваты на основе базальтовых пород некашированные, плотность 100 кг/м3, внутренний диаметр 509-762 мм, толщина 110 мм | шт
59.1.12.02-2031 | Отводы 45° к вырезному цилиндру с самофиксирующимся тепловым замком из минеральной ваты на основе базальтовых пород некашированные, плотность 100 кг/м3, внутренний диаметр 763-1020 мм, толщина 110 мм | шт
23.99.19.111.59.1.12.02-2031-000 | Отводы 45° к вырезному цилиндру с самофиксирующимся тепловым замком из минеральной ваты на основе базальтовых пород некашированные, плотность 100 кг/м3, внутренний диаметр 763-1020 мм, толщина 110 мм | шт
59.1.12.02-2032 | Отводы 45° к вырезному цилиндру с самофиксирующимся тепловым замком из минеральной ваты на основе базальтовых пород некашированные, плотность 100 кг/м3, внутренний диаметр 12-57 мм, толщина 120 мм | шт
23.99.19.111.59.1.12.02-2032-000 | Отводы 45° к вырезному цилиндру с самофиксирующимся тепловым замком из минеральной ваты на основе базальтовых пород некашированные, плотность 100 кг/м3, внутренний диаметр 12-57 мм, толщина 120 мм | шт
59.1.12.02-2033 | Отводы 45° к вырезному цилиндру с самофиксирующимся тепловым замком из минеральной ваты на основе базальтовых пород некашированные, плотность 100 кг/м3, внутренний диаметр 58-108 мм, толщина 120 мм | шт
23.99.19.111.59.1.12.02-2033-000 | Отводы 45° к вырезному цилиндру с самофиксирующимся тепловым замком из минеральной ваты на основе базальтовых пород некашированные, плотность 100 кг/м3, внутренний диаметр 58-108 мм, толщина 120 мм | шт
59.1.12.02-2034 | Отводы 45° к вырезному цилиндру с самофиксирующимся тепловым замком из минеральной ваты на основе базальтовых пород некашированные, плотность 100 кг/м3, внутренний диаметр 109-273 мм, толщина 120 мм | шт
23.99.19.111.59.1.12.02-2034-000 | Отводы 45° к вырезному цилиндру с самофиксирующимся тепловым замком из минеральной ваты на основе базальтовых пород некашированные, плотность 100 кг/м3, внутренний диаметр 109-273 мм, толщина 120 мм | шт
59.1.12.02-2035 | Отводы 45° к вырезному цилиндру с самофиксирующимся тепловым замком из минеральной ваты на основе базальтовых пород некашированные, плотность 100 кг/м3, внутренний диаметр 274-508 мм, толщина 120 мм | шт
23.99.19.111.59.1.12.02-2035-000 | Отводы 45° к вырезному цилиндру с самофиксирующимся тепловым замком из минеральной ваты на основе базальтовых пород некашированные, плотность 100 кг/м3, внутренний диаметр 274-508 мм, толщина 120 мм | шт
59.1.12.02-2036 | Отводы 45° к вырезному цилиндру с самофиксирующимся тепловым замком из минеральной ваты на основе базальтовых пород некашированные, плотность 100 кг/м3, внутренний диаметр 509-762 мм, толщина 120 мм | шт
23.99.19.111.59.1.12.02-2036-000 | Отводы 45° к вырезному цилиндру с самофиксирующимся тепловым замком из минеральной ваты на основе базальтовых пород некашированные, плотность 100 кг/м3, внутренний диаметр 509-762 мм, толщина 120 мм | шт
59.1.12.02-2037 | Отводы 45° к вырезному цилиндру с самофиксирующимся тепловым замком из минеральной ваты на основе базальтовых пород некашированные, плотность 100 кг/м3, внутренний диаметр 763-1020 мм, толщина 120 мм | шт
23.99.19.111.59.1.12.02-2037-000 | Отводы 45° к вырезному цилиндру с самофиксирующимся тепловым замком из минеральной ваты на основе базальтовых пород некашированные, плотность 100 кг/м3, внутренний диаметр 763-1020 мм, толщина 120 мм | шт
59.1.12.02-2038 | Отводы 60° к вырезному цилиндру с самофиксирующимся тепловым замком из минеральной ваты на основе базальтовых пород в оцинкованном кожухе, плотность 100 кг/м3, внутренний диаметр 12-57 мм, толщина 20 мм | шт
23.99.19.111.59.1.12.02-2038-000 | Отводы 60° к вырезному цилиндру с самофиксирующимся тепловым замком из минеральной ваты на основе базальтовых пород в оцинкованном кожухе, плотность 100 кг/м3, внутренний диаметр 12-57 мм, толщина 20 мм | шт
59.1.12.02-2039 | Отводы 60° к вырезному цилиндру с самофиксирующимся тепловым замком из минеральной ваты на основе базальтовых пород в оцинкованном кожухе, плотность 100 кг/м3, внутренний диаметр 58-108 мм, толщина 20 мм | шт
23.99.19.111.59.1.12.02-2039-000 | Отводы 60° к вырезному цилиндру с самофиксирующимся тепловым замком из минеральной ваты на основе базальтовых пород в оцинкованном кожухе, плотность 100 кг/м3, внутренний диаметр 58-108 мм, толщина 20 мм | шт
59.1.12.02-2040 | Отводы 60° к вырезному цилиндру с самофиксирующимся тепловым замком из минеральной ваты на основе базальтовых пород в оцинкованном кожухе, плотность 100 кг/м3, внутренний диаметр 109-159 мм, толщина 20 мм | шт
23.99.19.111.59.1.12.02-2040-000 | Отводы 60° к вырезному цилиндру с самофиксирующимся тепловым замком из минеральной ваты на основе базальтовых пород в оцинкованном кожухе, плотность 100 кг/м3, внутренний диаметр 109-159 мм, толщина 20 мм | шт
59.1.12.02-2041 | Отводы 60° к вырезному цилиндру с самофиксирующимся тепловым замком из минеральной ваты на основе базальтовых пород в оцинкованном кожухе, плотность 100 кг/м3, внутренний диаметр 12-57 мм, толщина 25 мм | шт
23.99.19.111.59.1.12.02-2041-000 | Отводы 60° к вырезному цилиндру с самофиксирующимся тепловым замком из минеральной ваты на основе базальтовых пород в оцинкованном кожухе, плотность 100 кг/м3, внутренний диаметр 12-57 мм, толщина 25 мм | шт
59.1.12.02-2042 | Отводы 60° к вырезному цилиндру с самофиксирующимся тепловым замком из минеральной ваты на основе базальтовых пород в оцинкованном кожухе, плотность 100 кг/м3, внутренний диаметр 58-108 мм, толщина 25 мм | шт
23.99.19.111.59.1.12.02-2042-000 | Отводы 60° к вырезному цилиндру с самофиксирующимся тепловым замком из минеральной ваты на основе базальтовых пород в оцинкованном кожухе, плотность 100 кг/м3, внутренний диаметр 58-108 мм, толщина 25 мм | шт
59.1.12.02-2043 | Отводы 60° к вырезному цилиндру с самофиксирующимся тепловым замком из минеральной ваты на основе базальтовых пород в оцинкованном кожухе, плотность 100 кг/м3, внутренний диаметр 109-273 мм, толщина 25 мм | шт
23.99.19.111.59.1.12.02-2043-000 | Отводы 60° к вырезному цилиндру с самофиксирующимся тепловым замком из минеральной ваты на основе базальтовых пород в оцинкованном кожухе, плотность 100 кг/м3, внутренний диаметр 109-273 мм, толщина 25 мм | шт
59.1.12.02-2044 | Отводы 60° к вырезному цилиндру с самофиксирующимся тепловым замком из минеральной ваты на основе базальтовых пород в оцинкованном кожухе, плотность 100 кг/м3, внутренний диаметр 12-57 мм, толщина 30 мм | шт
23.99.19.111.59.1.12.02-2044-000 | Отводы 60° к вырезному цилиндру с самофиксирующимся тепловым замком из минеральной ваты на основе базальтовых пород в оцинкованном кожухе, плотность 100 кг/м3, внутренний диаметр 12-57 мм, толщина 30 мм | шт
59.1.12.02-2045 | Отводы 60° к вырезному цилиндру с самофиксирующимся тепловым замком из минеральной ваты на основе базальтовых пород в оцинкованном кожухе, плотность 100 кг/м3, внутренний диаметр 58-108 мм, толщина 30 мм | шт
23.99.19.111.59.1.12.02-2045-000 | Отводы 60° к вырезному цилиндру с самофиксирующимся тепловым замком из минеральной ваты на основе базальтовых пород в оцинкованном кожухе, плотность 100 кг/м3, внутренний диаметр 58-108 мм, толщина 30 мм | шт
59.1.12.02-2046 | Отводы 60° к вырезному цилиндру с самофиксирующимся тепловым замком из минеральной ваты на основе базальтовых пород в оцинкованном кожухе, плотность 100 кг/м3, внутренний диаметр 109-273 мм, толщина 30 мм | шт
23.99.19.111.59.1.12.02-2046-000 | Отводы 60° к вырезному цилиндру с самофиксирующимся тепловым замком из минеральной ваты на основе базальтовых пород в оцинкованном кожухе, плотность 100 кг/м3, внутренний диаметр 109-273 мм, толщина 30 мм | шт
59.1.12.02-2047 | Отводы 60° к вырезному цилиндру с самофиксирующимся тепловым замком из минеральной ваты на основе базальтовых пород в оцинкованном кожухе, плотность 100 кг/м3, внутренний диаметр 274-508 мм, толщина 30 мм | шт
23.99.19.111.59.1.12.02-2047-000 | Отводы 60° к вырезному цилиндру с самофиксирующимся тепловым замком из минеральной ваты на основе базальтовых пород в оцинкованном кожухе, плотность 100 кг/м3, внутренний диаметр 274-508 мм, толщина 30 мм | шт
59.1.12.02-2048 | Отводы 60° к вырезному цилиндру с самофиксирующимся тепловым замком из минеральной ваты на основе базальтовых пород в оцинкованном кожухе, плотность 100 кг/м3, внутренний диаметр 509-762 мм, толщина 30 мм | шт
23.99.19.111.59.1.12.02-2048-000 | Отводы 60° к вырезному цилиндру с самофиксирующимся тепловым замком из минеральной ваты на основе базальтовых пород в оцинкованном кожухе, плотность 100 кг/м3, внутренний диаметр 509-762 мм, толщина 30 мм | шт
59.1.12.02-2049 | Отводы 60° к вырезному цилиндру с самофиксирующимся тепловым замком из минеральной ваты на основе базальтовых пород в оцинкованном кожухе, плотность 100 кг/м3, внутренний диаметр 763-1020 мм, толщина 30 мм | шт
23.99.19.111.59.1.12.02-2049-000 | Отводы 60° к вырезному цилиндру с самофиксирующимся тепловым замком из минеральной ваты на основе базальтовых пород в оцинкованном кожухе, плотность 100 кг/м3, внутренний диаметр 763-1020 мм, толщина 30 мм | шт
59.1.12.02-2050 | Отводы 60° к вырезному цилиндру с самофиксирующимся тепловым замком из минеральной ваты на основе базальтовых пород в оцинкованном кожухе, плотность 100 кг/м3, внутренний диаметр 12-57 мм, толщина 40 мм | шт
23.99.19.111.59.1.12.02-2050-000 | Отводы 60° к вырезному цилиндру с самофиксирующимся тепловым замком из минеральной ваты на основе базальтовых пород в оцинкованном кожухе, плотность 100 кг/м3, внутренний диаметр 12-57 мм, толщина 40 мм | шт
59.1.12.02-2051 | Отводы 60° к вырезному цилиндру с самофиксирующимся тепловым замком из минеральной ваты на основе базальтовых пород в оцинкованном кожухе, плотность 100 кг/м3, внутренний диаметр 58-108 мм, толщина 40 мм | шт
23.99.19.111.59.1.12.02-2051-000 | Отводы 60° к вырезному цилиндру с самофиксирующимся тепловым замком из минеральной ваты на основе базальтовых пород в оцинкованном кожухе, плотность 100 кг/м3, внутренний диаметр 58-108 мм, толщина 40 мм | шт
59.1.12.02-2052 | Отводы 60° к вырезному цилиндру с самофиксирующимся тепловым замком из минеральной ваты на основе базальтовых пород в оцинкованном кожухе, плотность 100 кг/м3, внутренний диаметр 109-273 мм, толщина 40 мм | шт
23.99.19.111.59.1.12.02-2052-000 | Отводы 60° к вырезному цилиндру с самофиксирующимся тепловым замком из минеральной ваты на основе базальтовых пород в оцинкованном кожухе, плотность 100 кг/м3, внутренний диаметр 109-273 мм, толщина 40 мм | шт
59.1.12.02-2053 | Отводы 60° к вырезному цилиндру с самофиксирующимся тепловым замком из минеральной ваты на основе базальтовых пород в оцинкованном кожухе, плотность 100 кг/м3, внутренний диаметр 274-508 мм, толщина 40 мм | шт
23.99.19.111.59.1.12.02-2053-000 | Отводы 60° к вырезному цилиндру с самофиксирующимся тепловым замком из минеральной ваты на основе базальтовых пород в оцинкованном кожухе, плотность 100 кг/м3, внутренний диаметр 274-508 мм, толщина 40 мм | шт
59.1.12.02-2054 | Отводы 60° к вырезному цилиндру с самофиксирующимся тепловым замком из минеральной ваты на основе базальтовых пород в оцинкованном кожухе, плотность 100 кг/м3, внутренний диаметр 509-762 мм, толщина 40 мм | шт
23.99.19.111.59.1.12.02-2054-000 | Отводы 60° к вырезному цилиндру с самофиксирующимся тепловым замком из минеральной ваты на основе базальтовых пород в оцинкованном кожухе, плотность 100 кг/м3, внутренний диаметр 509-762 мм, толщина 40 мм | шт
59.1.12.02-2055 | Отводы 60° к вырезному цилиндру с самофиксирующимся тепловым замком из минеральной ваты на основе базальтовых пород в оцинкованном кожухе, плотность 100 кг/м3, внутренний диаметр 763-1020 мм, толщина 40 мм | шт
23.99.19.111.59.1.12.02-2055-000 | Отводы 60° к вырезному цилиндру с самофиксирующимся тепловым замком из минеральной ваты на основе базальтовых пород в оцинкованном кожухе, плотность 100 кг/м3, внутренний диаметр 763-1020 мм, толщина 40 мм | шт
59.1.12.02-2056 | Отводы 60° к вырезному цилиндру с самофиксирующимся тепловым замком из минеральной ваты на основе базальтовых пород в оцинкованном кожухе, плотность 100 кг/м3, внутренний диаметр 12-57 мм, толщина 50 мм | шт
23.99.19.111.59.1.12.02-2056-000 | Отводы 60° к вырезному цилиндру с самофиксирующимся тепловым замком из минеральной ваты на основе базальтовых пород в оцинкованном кожухе, плотность 100 кг/м3, внутренний диаметр 12-57 мм, толщина 50 мм | шт
59.1.12.02-2057 | Отводы 60° к вырезному цилиндру с самофиксирующимся тепловым замком из минеральной ваты на основе базальтовых пород в оцинкованном кожухе, плотность 100 кг/м3, внутренний диаметр 58-108 мм, толщина 50 мм | шт
23.99.19.111.59.1.12.02-2057-000 | Отводы 60° к вырезному цилиндру с самофиксирующимся тепловым замком из минеральной ваты на основе базальтовых пород в оцинкованном кожухе, плотность 100 кг/м3, внутренний диаметр 58-108 мм, толщина 50 мм | шт
59.1.12.02-2058 | Отводы 60° к вырезному цилиндру с самофиксирующимся тепловым замком из минеральной ваты на основе базальтовых пород в оцинкованном кожухе, плотность 100 кг/м3, внутренний диаметр 109-273 мм, толщина 50 мм | шт
23.99.19.111.59.1.12.02-2058-000 | Отводы 60° к вырезному цилиндру с самофиксирующимся тепловым замком из минеральной ваты на основе базальтовых пород в оцинкованном кожухе, плотность 100 кг/м3, внутренний диаметр 109-273 мм, толщина 50 мм | шт
59.1.12.02-2059 | Отводы 60° к вырезному цилиндру с самофиксирующимся тепловым замком из минеральной ваты на основе базальтовых пород в оцинкованном кожухе, плотность 100 кг/м3, внутренний диаметр 274-508 мм, толщина 50 мм | шт
23.99.19.111.59.1.12.02-2059-000 | Отводы 60° к вырезному цилиндру с самофиксирующимся тепловым замком из минеральной ваты на основе базальтовых пород в оцинкованном кожухе, плотность 100 кг/м3, внутренний диаметр 274-508 мм, толщина 50 мм | шт
59.1.12.02-2060 | Отводы 60° к вырезному цилиндру с самофиксирующимся тепловым замком из минеральной ваты на основе базальтовых пород в оцинкованном кожухе, плотность 100 кг/м3, внутренний диаметр 509-762 мм, толщина 50 мм | шт
23.99.19.111.59.1.12.02-2060-000 | Отводы 60° к вырезному цилиндру с самофиксирующимся тепловым замком из минеральной ваты на основе базальтовых пород в оцинкованном кожухе, плотность 100 кг/м3, внутренний диаметр 509-762 мм, толщина 50 мм | шт
59.1.12.02-2061 | Отводы 60° к вырезному цилиндру с самофиксирующимся тепловым замком из минеральной ваты на основе базальтовых пород в оцинкованном кожухе, плотность 100 кг/м3, внутренний диаметр 763-1020 мм, толщина 50 мм | шт
23.99.19.111.59.1.12.02-2061-000 | Отводы 60° к вырезному цилиндру с самофиксирующимся тепловым замком из минеральной ваты на основе базальтовых пород в оцинкованном кожухе, плотность 100 кг/м3, внутренний диаметр 763-1020 мм, толщина 50 мм | шт
59.1.12.02-2062 | Отводы 60° к вырезному цилиндру с самофиксирующимся тепловым замком из минеральной ваты на основе базальтовых пород в оцинкованном кожухе, плотность 100 кг/м3, внутренний диаметр 12-57 мм, толщина 60 мм | шт
23.99.19.111.59.1.12.02-2062-000 | Отводы 60° к вырезному цилиндру с самофиксирующимся тепловым замком из минеральной ваты на основе базальтовых пород в оцинкованном кожухе, плотность 100 кг/м3, внутренний диаметр 12-57 мм, толщина 60 мм | шт
59.1.12.02-2063 | Отводы 60° к вырезному цилиндру с самофиксирующимся тепловым замком из минеральной ваты на основе базальтовых пород в оцинкованном кожухе, плотность 100 кг/м3, внутренний диаметр 58-108 мм, толщина 60 мм | шт
23.99.19.111.59.1.12.02-2063-000 | Отводы 60° к вырезному цилиндру с самофиксирующимся тепловым замком из минеральной ваты на основе базальтовых пород в оцинкованном кожухе, плотность 100 кг/м3, внутренний диаметр 58-108 мм, толщина 60 мм | шт
59.1.12.02-2064 | Отводы 60° к вырезному цилиндру с самофиксирующимся тепловым замком из минеральной ваты на основе базальтовых пород в оцинкованном кожухе, плотность 100 кг/м3, внутренний диаметр 109-273 мм, толщина 60 мм | шт
23.99.19.111.59.1.12.02-2064-000 | Отводы 60° к вырезному цилиндру с самофиксирующимся тепловым замком из минеральной ваты на основе базальтовых пород в оцинкованном кожухе, плотность 100 кг/м3, внутренний диаметр 109-273 мм, толщина 60 мм | шт
59.1.12.02-2065 | Отводы 60° к вырезному цилиндру с самофиксирующимся тепловым замком из минеральной ваты на основе базальтовых пород в оцинкованном кожухе, плотность 100 кг/м3, внутренний диаметр 274-508 мм, толщина 60 мм | шт
23.99.19.111.59.1.12.02-2065-000 | Отводы 60° к вырезному цилиндру с самофиксирующимся тепловым замком из минеральной ваты на основе базальтовых пород в оцинкованном кожухе, плотность 100 кг/м3, внутренний диаметр 274-508 мм, толщина 60 мм | шт
59.1.12.02-2066 | Отводы 60° к вырезному цилиндру с самофиксирующимся тепловым замком из минеральной ваты на основе базальтовых пород в оцинкованном кожухе, плотность 100 кг/м3, внутренний диаметр 509-762, толщина 60 мм | шт
23.99.19.111.59.1.12.02-2066-000 | Отводы 60° к вырезному цилиндру с самофиксирующимся тепловым замком из минеральной ваты на основе базальтовых пород в оцинкованном кожухе, плотность 100 кг/м3, внутренний диаметр 509-762, толщина 60 мм | шт
59.1.12.02-2067 | Отводы 60° к вырезному цилиндру с самофиксирующимся тепловым замком из минеральной ваты на основе базальтовых пород в оцинкованном кожухе, плотность 100 кг/м3, внутренний диаметр 763-1020 мм, толщина 60 мм | шт
23.99.19.111.59.1.12.02-2067-000 | Отводы 60° к вырезному цилиндру с самофиксирующимся тепловым замком из минеральной ваты на основе базальтовых пород в оцинкованном кожухе, плотность 100 кг/м3, внутренний диаметр 763-1020 мм, толщина 60 мм | шт
59.1.12.02-2068 | Отводы 60° к вырезному цилиндру с самофиксирующимся тепловым замком из минеральной ваты на основе базальтовых пород в оцинкованном кожухе, плотность 100 кг/м3, внутренний диаметр 12-57 мм, толщина 70 мм | шт
23.99.19.111.59.1.12.02-2068-000 | Отводы 60° к вырезному цилиндру с самофиксирующимся тепловым замком из минеральной ваты на основе базальтовых пород в оцинкованном кожухе, плотность 100 кг/м3, внутренний диаметр 12-57 мм, толщина 70 мм | шт
59.1.12.02-2069 | Отводы 60° к вырезному цилиндру с самофиксирующимся тепловым замком из минеральной ваты на основе базальтовых пород в оцинкованном кожухе, плотность 100 кг/м3, внутренний диаметр 58-108 мм, толщина 70 мм | шт
23.99.19.111.59.1.12.02-2069-000 | Отводы 60° к вырезному цилиндру с самофиксирующимся тепловым замком из минеральной ваты на основе базальтовых пород в оцинкованном кожухе, плотность 100 кг/м3, внутренний диаметр 58-108 мм, толщина 70 мм | шт
59.1.12.02-2070 | Отводы 60° к вырезному цилиндру с самофиксирующимся тепловым замком из минеральной ваты на основе базальтовых пород в оцинкованном кожухе, плотность 100 кг/м3, внутренний диаметр 109-273 мм, толщина 70 мм | шт
23.99.19.111.59.1.12.02-2070-000 | Отводы 60° к вырезному цилиндру с самофиксирующимся тепловым замком из минеральной ваты на основе базальтовых пород в оцинкованном кожухе, плотность 100 кг/м3, внутренний диаметр 109-273 мм, толщина 70 мм | шт
59.1.12.02-2071 | Отводы 60° к вырезному цилиндру с самофиксирующимся тепловым замком из минеральной ваты на основе базальтовых пород в оцинкованном кожухе, плотность 100 кг/м3, внутренний диаметр 274-508 мм, толщина 70 мм | шт
23.99.19.111.59.1.12.02-2071-000 | Отводы 60° к вырезному цилиндру с самофиксирующимся тепловым замком из минеральной ваты на основе базальтовых пород в оцинкованном кожухе, плотность 100 кг/м3, внутренний диаметр 274-508 мм, толщина 70 мм | шт
59.1.12.02-2072 | Отводы 60° к вырезному цилиндру с самофиксирующимся тепловым замком из минеральной ваты на основе базальтовых пород в оцинкованном кожухе, плотность 100 кг/м3, внутренний диаметр 509-762 мм, толщина 70 мм | шт
23.99.19.111.59.1.12.02-2072-000 | Отводы 60° к вырезному цилиндру с самофиксирующимся тепловым замком из минеральной ваты на основе базальтовых пород в оцинкованном кожухе, плотность 100 кг/м3, внутренний диаметр 509-762 мм, толщина 70 мм | шт
59.1.12.02-2073 | Отводы 60° к вырезному цилиндру с самофиксирующимся тепловым замком из минеральной ваты на основе базальтовых пород в оцинкованном кожухе, плотность 100 кг/м3, внутренний диаметр 763-1020 мм, толщина 70 мм | шт
23.99.19.111.59.1.12.02-2073-000 | Отводы 60° к вырезному цилиндру с самофиксирующимся тепловым замком из минеральной ваты на основе базальтовых пород в оцинкованном кожухе, плотность 100 кг/м3, внутренний диаметр 763-1020 мм, толщина 70 мм | шт
59.1.12.02-2074 | Отводы 60° к вырезному цилиндру с самофиксирующимся тепловым замком из минеральной ваты на основе базальтовых пород в оцинкованном кожухе, плотность 100 кг/м3, внутренний диаметр 12-57 мм, толщина 80 мм | шт
23.99.19.111.59.1.12.02-2074-000 | Отводы 60° к вырезному цилиндру с самофиксирующимся тепловым замком из минеральной ваты на основе базальтовых пород в оцинкованном кожухе, плотность 100 кг/м3, внутренний диаметр 12-57 мм, толщина 80 мм | шт
59.1.12.02-2075 | Отводы 60° к вырезному цилиндру с самофиксирующимся тепловым замком из минеральной ваты на основе базальтовых пород в оцинкованном кожухе, плотность 100 кг/м3, внутренний диаметр 58-108 мм, толщина 80 мм | шт
23.99.19.111.59.1.12.02-2075-000 | Отводы 60° к вырезному цилиндру с самофиксирующимся тепловым замком из минеральной ваты на основе базальтовых пород в оцинкованном кожухе, плотность 100 кг/м3, внутренний диаметр 58-108 мм, толщина 80 мм | шт
59.1.12.02-2076 | Отводы 60° к вырезному цилиндру с самофиксирующимся тепловым замком из минеральной ваты на основе базальтовых пород в оцинкованном кожухе, плотность 100 кг/м3, внутренний диаметр 109-273 мм, толщина 80 мм | шт
23.99.19.111.59.1.12.02-2076-000 | Отводы 60° к вырезному цилиндру с самофиксирующимся тепловым замком из минеральной ваты на основе базальтовых пород в оцинкованном кожухе, плотность 100 кг/м3, внутренний диаметр 109-273 мм, толщина 80 мм | шт
59.1.12.02-2077 | Отводы 60° к вырезному цилиндру с самофиксирующимся тепловым замком из минеральной ваты на основе базальтовых пород в оцинкованном кожухе, плотность 100 кг/м3, внутренний диаметр 274-508 мм, толщина 80 мм | шт
23.99.19.111.59.1.12.02-2077-000 | Отводы 60° к вырезному цилиндру с самофиксирующимся тепловым замком из минеральной ваты на основе базальтовых пород в оцинкованном кожухе, плотность 100 кг/м3, внутренний диаметр 274-508 мм, толщина 80 мм | шт
59.1.12.02-2078 | Отводы 60° к вырезному цилиндру с самофиксирующимся тепловым замком из минеральной ваты на основе базальтовых пород в оцинкованном кожухе, плотность 100 кг/м3, внутренний диаметр 509-762 мм, толщина 80 мм | шт
23.99.19.111.59.1.12.02-2078-000 | Отводы 60° к вырезному цилиндру с самофиксирующимся тепловым замком из минеральной ваты на основе базальтовых пород в оцинкованном кожухе, плотность 100 кг/м3, внутренний диаметр 509-762 мм, толщина 80 мм | шт
59.1.12.02-2079 | Отводы 60° к вырезному цилиндру с самофиксирующимся тепловым замком из минеральной ваты на основе базальтовых пород в оцинкованном кожухе, плотность 100 кг/м3, внутренний диаметр 763-1020 мм, толщина 80 мм | шт
23.99.19.111.59.1.12.02-2079-000 | Отводы 60° к вырезному цилиндру с самофиксирующимся тепловым замком из минеральной ваты на основе базальтовых пород в оцинкованном кожухе, плотность 100 кг/м3, внутренний диаметр 763-1020 мм, толщина 80 мм | шт
59.1.12.02-2080 | Отводы 60° к вырезному цилиндру с самофиксирующимся тепловым замком из минеральной ваты на основе базальтовых пород в оцинкованном кожухе, плотность 100 кг/м3, внутренний диаметр 12-57 мм, толщина 90 мм | шт
23.99.19.111.59.1.12.02-2080-000 | Отводы 60° к вырезному цилиндру с самофиксирующимся тепловым замком из минеральной ваты на основе базальтовых пород в оцинкованном кожухе, плотность 100 кг/м3, внутренний диаметр 12-57 мм, толщина 90 мм | шт
59.1.12.02-2081 | Отводы 60° к вырезному цилиндру с самофиксирующимся тепловым замком из минеральной ваты на основе базальтовых пород в оцинкованном кожухе, плотность 100 кг/м3, внутренний диаметр 58-108 мм, толщина 90 мм | шт
23.99.19.111.59.1.12.02-2081-000 | Отводы 60° к вырезному цилиндру с самофиксирующимся тепловым замком из минеральной ваты на основе базальтовых пород в оцинкованном кожухе, плотность 100 кг/м3, внутренний диаметр 58-108 мм, толщина 90 мм | шт
59.1.12.02-2082 | Отводы 60° к вырезному цилиндру с самофиксирующимся тепловым замком из минеральной ваты на основе базальтовых пород в оцинкованном кожухе, плотность 100 кг/м3, внутренний диаметр 109-273 мм, толщина 90 мм | шт
23.99.19.111.59.1.12.02-2082-000 | Отводы 60° к вырезному цилиндру с самофиксирующимся тепловым замком из минеральной ваты на основе базальтовых пород в оцинкованном кожухе, плотность 100 кг/м3, внутренний диаметр 109-273 мм, толщина 90 мм | шт
59.1.12.02-2083 | Отводы 60° к вырезному цилиндру с самофиксирующимся тепловым замком из минеральной ваты на основе базальтовых пород в оцинкованном кожухе, плотность 100 кг/м3, внутренний диаметр 274-508 мм, толщина 90 мм | шт
23.99.19.111.59.1.12.02-2083-000 | Отводы 60° к вырезному цилиндру с самофиксирующимся тепловым замком из минеральной ваты на основе базальтовых пород в оцинкованном кожухе, плотность 100 кг/м3, внутренний диаметр 274-508 мм, толщина 90 мм | шт
59.1.12.02-2084 | Отводы 60° к вырезному цилиндру с самофиксирующимся тепловым замком из минеральной ваты на основе базальтовых пород в оцинкованном кожухе, плотность 100 кг/м3, внутренний диаметр 509-762 мм, толщина 90 мм | шт
23.99.19.111.59.1.12.02-2084-000 | Отводы 60° к вырезному цилиндру с самофиксирующимся тепловым замком из минеральной ваты на основе базальтовых пород в оцинкованном кожухе, плотность 100 кг/м3, внутренний диаметр 509-762 мм, толщина 90 мм | шт
59.1.12.02-2085 | Отводы 60° к вырезному цилиндру с самофиксирующимся тепловым замком из минеральной ваты на основе базальтовых пород в оцинкованном кожухе, плотность 100 кг/м3, внутренний диаметр 763-1020 мм, толщина 90 мм | шт
23.99.19.111.59.1.12.02-2085-000 | Отводы 60° к вырезному цилиндру с самофиксирующимся тепловым замком из минеральной ваты на основе базальтовых пород в оцинкованном кожухе, плотность 100 кг/м3, внутренний диаметр 763-1020 мм, толщина 90 мм | шт
59.1.12.02-2086 | Отводы 60° к вырезному цилиндру с самофиксирующимся тепловым замком из минеральной ваты на основе базальтовых пород в оцинкованном кожухе, плотность 100 кг/м3, внутренний диаметр 12-57 мм, толщина 100 мм | шт
23.99.19.111.59.1.12.02-2086-000 | Отводы 60° к вырезному цилиндру с самофиксирующимся тепловым замком из минеральной ваты на основе базальтовых пород в оцинкованном кожухе, плотность 100 кг/м3, внутренний диаметр 12-57 мм, толщина 100 мм | шт
59.1.12.02-2087 | Отводы 60° к вырезному цилиндру с самофиксирующимся тепловым замком из минеральной ваты на основе базальтовых пород в оцинкованном кожухе, плотность 100 кг/м3, внутренний диаметр 58-108 мм, толщина 100 мм | шт
23.99.19.111.59.1.12.02-2087-000 | Отводы 60° к вырезному цилиндру с самофиксирующимся тепловым замком из минеральной ваты на основе базальтовых пород в оцинкованном кожухе, плотность 100 кг/м3, внутренний диаметр 58-108 мм, толщина 100 мм | шт
59.1.12.02-2088 | Отводы 60° к вырезному цилиндру с самофиксирующимся тепловым замком из минеральной ваты на основе базальтовых пород в оцинкованном кожухе, плотность 100 кг/м3, внутренний диаметр 109-273 мм, толщина 100 мм | шт
23.99.19.111.59.1.12.02-2088-000 | Отводы 60° к вырезному цилиндру с самофиксирующимся тепловым замком из минеральной ваты на основе базальтовых пород в оцинкованном кожухе, плотность 100 кг/м3, внутренний диаметр 109-273 мм, толщина 100 мм | шт
59.1.12.02-2089 | Отводы 60° к вырезному цилиндру с самофиксирующимся тепловым замком из минеральной ваты на основе базальтовых пород в оцинкованном кожухе, плотность 100 кг/м3, внутренний диаметр 274-508 мм, толщина 100 мм | шт
23.99.19.111.59.1.12.02-2089-000 | Отводы 60° к вырезному цилиндру с самофиксирующимся тепловым замком из минеральной ваты на основе базальтовых пород в оцинкованном кожухе, плотность 100 кг/м3, внутренний диаметр 274-508 мм, толщина 100 мм | шт
59.1.12.02-2090 | Отводы 60° к вырезному цилиндру с самофиксирующимся тепловым замком из минеральной ваты на основе базальтовых пород в оцинкованном кожухе, плотность 100 кг/м3, внутренний диаметр 509-762 мм, толщина 100 мм | шт
23.99.19.111.59.1.12.02-2090-000 | Отводы 60° к вырезному цилиндру с самофиксирующимся тепловым замком из минеральной ваты на основе базальтовых пород в оцинкованном кожухе, плотность 100 кг/м3, внутренний диаметр 509-762 мм, толщина 100 мм | шт
59.1.12.02-2091 | Отводы 60° к вырезному цилиндру с самофиксирующимся тепловым замком из минеральной ваты на основе базальтовых пород в оцинкованном кожухе, плотность 100 кг/м3, внутренний диаметр 763-1020 мм, толщина 100 мм | шт
23.99.19.111.59.1.12.02-2091-000 | Отводы 60° к вырезному цилиндру с самофиксирующимся тепловым замком из минеральной ваты на основе базальтовых пород в оцинкованном кожухе, плотность 100 кг/м3, внутренний диаметр 763-1020 мм, толщина 100 мм | шт
59.1.12.02-2092 | Отводы 60° к вырезному цилиндру с самофиксирующимся тепловым замком из минеральной ваты на основе базальтовых пород в оцинкованном кожухе, плотность 100 кг/м3, внутренний диаметр 12-57 мм, толщина 110 мм | шт
23.99.19.111.59.1.12.02-2092-000 | Отводы 60° к вырезному цилиндру с самофиксирующимся тепловым замком из минеральной ваты на основе базальтовых пород в оцинкованном кожухе, плотность 100 кг/м3, внутренний диаметр 12-57 мм, толщина 110 мм | шт
59.1.12.02-2093 | Отводы 60° к вырезному цилиндру с самофиксирующимся тепловым замком из минеральной ваты на основе базальтовых пород в оцинкованном кожухе, плотность 100 кг/м3, внутренний диаметр 58-108 мм, толщина 110 мм | шт
23.99.19.111.59.1.12.02-2093-000 | Отводы 60° к вырезному цилиндру с самофиксирующимся тепловым замком из минеральной ваты на основе базальтовых пород в оцинкованном кожухе, плотность 100 кг/м3, внутренний диаметр 58-108 мм, толщина 110 мм | шт
59.1.12.02-2094 | Отводы 60° к вырезному цилиндру с самофиксирующимся тепловым замком из минеральной ваты на основе базальтовых пород в оцинкованном кожухе, плотность 100 кг/м3, внутренний диаметр 109-273 мм, толщина 110 мм | шт
23.99.19.111.59.1.12.02-2094-000 | Отводы 60° к вырезному цилиндру с самофиксирующимся тепловым замком из минеральной ваты на основе базальтовых пород в оцинкованном кожухе, плотность 100 кг/м3, внутренний диаметр 109-273 мм, толщина 110 мм | шт
59.1.12.02-2095 | Отводы 60° к вырезному цилиндру с самофиксирующимся тепловым замком из минеральной ваты на основе базальтовых пород в оцинкованном кожухе, плотность 100 кг/м3, внутренний диаметр 274-508 мм, толщина 110 мм | шт
23.99.19.111.59.1.12.02-2095-000 | Отводы 60° к вырезному цилиндру с самофиксирующимся тепловым замком из минеральной ваты на основе базальтовых пород в оцинкованном кожухе, плотность 100 кг/м3, внутренний диаметр 274-508 мм, толщина 110 мм | шт
59.1.12.02-2096 | Отводы 60° к вырезному цилиндру с самофиксирующимся тепловым замком из минеральной ваты на основе базальтовых пород в оцинкованном кожухе, плотность 100 кг/м3, внутренний диаметр 509-762 мм, толщина 110 мм | шт
23.99.19.111.59.1.12.02-2096-000 | Отводы 60° к вырезному цилиндру с самофиксирующимся тепловым замком из минеральной ваты на основе базальтовых пород в оцинкованном кожухе, плотность 100 кг/м3, внутренний диаметр 509-762 мм, толщина 110 мм | шт
59.1.12.02-2097 | Отводы 60° к вырезному цилиндру с самофиксирующимся тепловым замком из минеральной ваты на основе базальтовых пород в оцинкованном кожухе, плотность 100 кг/м3, внутренний диаметр 763-1020 мм, толщина 110 мм | шт
23.99.19.111.59.1.12.02-2097-000 | Отводы 60° к вырезному цилиндру с самофиксирующимся тепловым замком из минеральной ваты на основе базальтовых пород в оцинкованном кожухе, плотность 100 кг/м3, внутренний диаметр 763-1020 мм, толщина 110 мм | шт
59.1.12.02-2098 | Отводы 60° к вырезному цилиндру с самофиксирующимся тепловым замком из минеральной ваты на основе базальтовых пород в оцинкованном кожухе, плотность 100 кг/м3, внутренний диаметр 12-57 мм, толщина 120 мм | шт
23.99.19.111.59.1.12.02-2098-000 | Отводы 60° к вырезному цилиндру с самофиксирующимся тепловым замком из минеральной ваты на основе базальтовых пород в оцинкованном кожухе, плотность 100 кг/м3, внутренний диаметр 12-57 мм, толщина 120 мм | шт
59.1.12.02-2099 | Отводы 60° к вырезному цилиндру с самофиксирующимся тепловым замком из минеральной ваты на основе базальтовых пород в оцинкованном кожухе, плотность 100 кг/м3, внутренний диаметр 58-108 мм, толщина 120 мм | шт
23.99.19.111.59.1.12.02-2099-000 | Отводы 60° к вырезному цилиндру с самофиксирующимся тепловым замком из минеральной ваты на основе базальтовых пород в оцинкованном кожухе, плотность 100 кг/м3, внутренний диаметр 58-108 мм, толщина 120 мм | шт
59.1.12.02-2100 | Отводы 60° к вырезному цилиндру с самофиксирующимся тепловым замком из минеральной ваты на основе базальтовых пород в оцинкованном кожухе, плотность 100 кг/м3, внутренний диаметр 109-273 мм, толщина 120 мм | шт
23.99.19.111.59.1.12.02-2100-000 | Отводы 60° к вырезному цилиндру с самофиксирующимся тепловым замком из минеральной ваты на основе базальтовых пород в оцинкованном кожухе, плотность 100 кг/м3, внутренний диаметр 109-273 мм, толщина 120 мм | шт
59.1.12.02-2101 | Отводы 60° к вырезному цилиндру с самофиксирующимся тепловым замком из минеральной ваты на основе базальтовых пород в оцинкованном кожухе, плотность 100 кг/м3, внутренний диаметр 274-508 мм, толщина 120 мм | шт
23.99.19.111.59.1.12.02-2101-000 | Отводы 60° к вырезному цилиндру с самофиксирующимся тепловым замком из минеральной ваты на основе базальтовых пород в оцинкованном кожухе, плотность 100 кг/м3, внутренний диаметр 274-508 мм, толщина 120 мм | шт
59.1.12.02-2102 | Отводы 60° к вырезному цилиндру с самофиксирующимся тепловым замком из минеральной ваты на основе базальтовых пород в оцинкованном кожухе, плотность 100 кг/м3, внутренний диаметр 59-762 мм, толщина 120 мм | шт
23.99.19.111.59.1.12.02-2102-000 | Отводы 60° к вырезному цилиндру с самофиксирующимся тепловым замком из минеральной ваты на основе базальтовых пород в оцинкованном кожухе, плотность 100 кг/м3, внутренний диаметр 59-762 мм, толщина 120 мм | шт
59.1.12.02-2103 | Отводы 60° к вырезному цилиндру с самофиксирующимся тепловым замком из минеральной ваты на основе базальтовых пород в оцинкованном кожухе, плотность 100 кг/м3, внутренний диаметр 763-1020 мм, толщина 120 мм | шт
23.99.19.111.59.1.12.02-2103-000 | Отводы 60° к вырезному цилиндру с самофиксирующимся тепловым замком из минеральной ваты на основе базальтовых пород в оцинкованном кожухе, плотность 100 кг/м3, внутренний диаметр 763-1020 мм, толщина 120 мм | шт
59.1.12.02-2104 | Отводы 60° к вырезному цилиндру с самофиксирующимся тепловым замком из минеральной ваты на основе базальтовых пород кашированные алюминиевой фольгой, плотность 100 кг/м3, внутренний диаметр 12-57 мм, толщина 20 мм | шт
23.99.19.111.59.1.12.02-2104-000 | Отводы 60° к вырезному цилиндру с самофиксирующимся тепловым замком из минеральной ваты на основе базальтовых пород кашированные алюминиевой фольгой, плотность 100 кг/м3, внутренний диаметр 12-57 мм, толщина 20 мм | шт
59.1.12.02-2105 | Отводы 60° к вырезному цилиндру с самофиксирующимся тепловым замком из минеральной ваты на основе базальтовых пород кашированные алюминиевой фольгой, плотность 100 кг/м3, внутренний диаметр 58-108 мм, толщина 20 мм | шт
23.99.19.111.59.1.12.02-2105-000 | Отводы 60° к вырезному цилиндру с самофиксирующимся тепловым замком из минеральной ваты на основе базальтовых пород кашированные алюминиевой фольгой, плотность 100 кг/м3, внутренний диаметр 58-108 мм, толщина 20 мм | шт
59.1.12.02-2106 | Отводы 60° к вырезному цилиндру с самофиксирующимся тепловым замком из минеральной ваты на основе базальтовых пород кашированные алюминиевой фольгой, плотность 100 кг/м3, внутренний диаметр 109-159 мм, толщина 20 мм | шт
23.99.19.111.59.1.12.02-2106-000 | Отводы 60° к вырезному цилиндру с самофиксирующимся тепловым замком из минеральной ваты на основе базальтовых пород кашированные алюминиевой фольгой, плотность 100 кг/м3, внутренний диаметр 109-159 мм, толщина 20 мм | шт
59.1.12.02-2107 | Отводы 60° к вырезному цилиндру с самофиксирующимся тепловым замком из минеральной ваты на основе базальтовых пород кашированные алюминиевой фольгой, плотность 100 кг/м3, внутренний диаметр 12-57 мм, толщина 25 мм | шт
23.99.19.111.59.1.12.02-2107-000 | Отводы 60° к вырезному цилиндру с самофиксирующимся тепловым замком из минеральной ваты на основе базальтовых пород кашированные алюминиевой фольгой, плотность 100 кг/м3, внутренний диаметр 12-57 мм, толщина 25 мм | шт
59.1.12.02-2108 | Отводы 60° к вырезному цилиндру с самофиксирующимся тепловым замком из минеральной ваты на основе базальтовых пород кашированные алюминиевой фольгой, плотность 100 кг/м3, внутренний диаметр 58-108 мм, толщина 25 мм | шт
23.99.19.111.59.1.12.02-2108-000 | Отводы 60° к вырезному цилиндру с самофиксирующимся тепловым замком из минеральной ваты на основе базальтовых пород кашированные алюминиевой фольгой, плотность 100 кг/м3, внутренний диаметр 58-108 мм, толщина 25 мм | шт
59.1.12.02-2109 | Отводы 60° к вырезному цилиндру с самофиксирующимся тепловым замком из минеральной ваты на основе базальтовых пород кашированные алюминиевой фольгой, плотность 100 кг/м3, внутренний диаметр 109-273 мм, толщина 25 мм | шт
23.99.19.111.59.1.12.02-2109-000 | Отводы 60° к вырезному цилиндру с самофиксирующимся тепловым замком из минеральной ваты на основе базальтовых пород кашированные алюминиевой фольгой, плотность 100 кг/м3, внутренний диаметр 109-273 мм, толщина 25 мм | шт
59.1.12.02-2110 | Отводы 60° к вырезному цилиндру с самофиксирующимся тепловым замком из минеральной ваты на основе базальтовых пород кашированные алюминиевой фольгой, плотность 100 кг/м3, внутренний диаметр 12-57 мм, толщина 30 мм | шт
23.99.19.111.59.1.12.02-2110-000 | Отводы 60° к вырезному цилиндру с самофиксирующимся тепловым замком из минеральной ваты на основе базальтовых пород кашированные алюминиевой фольгой, плотность 100 кг/м3, внутренний диаметр 12-57 мм, толщина 30 мм | шт
59.1.12.02-2111 | Отводы 60° к вырезному цилиндру с самофиксирующимся тепловым замком из минеральной ваты на основе базальтовых пород кашированные алюминиевой фольгой, плотность 100 кг/м3, внутренний диаметр 58-108 мм, толщина 30 мм | шт
23.99.19.111.59.1.12.02-2111-000 | Отводы 60° к вырезному цилиндру с самофиксирующимся тепловым замком из минеральной ваты на основе базальтовых пород кашированные алюминиевой фольгой, плотность 100 кг/м3, внутренний диаметр 58-108 мм, толщина 30 мм | шт
59.1.12.02-2112 | Отводы 60° к вырезному цилиндру с самофиксирующимся тепловым замком из минеральной ваты на основе базальтовых пород кашированные алюминиевой фольгой, плотность 100 кг/м3, внутренний диаметр 109-273 мм, толщина 30 мм | шт
23.99.19.111.59.1.12.02-2112-000 | Отводы 60° к вырезному цилиндру с самофиксирующимся тепловым замком из минеральной ваты на основе базальтовых пород кашированные алюминиевой фольгой, плотность 100 кг/м3, внутренний диаметр 109-273 мм, толщина 30 мм | шт
59.1.12.02-2113 | Отводы 60° к вырезному цилиндру с самофиксирующимся тепловым замком из минеральной ваты на основе базальтовых пород кашированные алюминиевой фольгой, плотность 100 кг/м3, внутренний диаметр 274-508 мм, толщина 30 мм | шт
23.99.19.111.59.1.12.02-2113-000 | Отводы 60° к вырезному цилиндру с самофиксирующимся тепловым замком из минеральной ваты на основе базальтовых пород кашированные алюминиевой фольгой, плотность 100 кг/м3, внутренний диаметр 274-508 мм, толщина 30 мм | шт
59.1.12.02-2114 | Отводы 60° к вырезному цилиндру с самофиксирующимся тепловым замком из минеральной ваты на основе базальтовых пород кашированные алюминиевой фольгой, плотность 100 кг/м3, внутренний диаметр 509-762 мм, толщина 30 мм | шт
23.99.19.111.59.1.12.02-2114-000 | Отводы 60° к вырезному цилиндру с самофиксирующимся тепловым замком из минеральной ваты на основе базальтовых пород кашированные алюминиевой фольгой, плотность 100 кг/м3, внутренний диаметр 509-762 мм, толщина 30 мм | шт
59.1.12.02-2115 | Отводы 60° к вырезному цилиндру с самофиксирующимся тепловым замком из минеральной ваты на основе базальтовых пород кашированные алюминиевой фольгой, плотность 100 кг/м3, внутренний диаметр 763-1020 мм, толщина 30 мм | шт
23.99.19.111.59.1.12.02-2115-000 | Отводы 60° к вырезному цилиндру с самофиксирующимся тепловым замком из минеральной ваты на основе базальтовых пород кашированные алюминиевой фольгой, плотность 100 кг/м3, внутренний диаметр 763-1020 мм, толщина 30 мм | шт
59.1.12.02-2116 | Отводы 60° к вырезному цилиндру с самофиксирующимся тепловым замком из минеральной ваты на основе базальтовых пород кашированные алюминиевой фольгой, плотность 100 кг/м3, внутренний диаметр 12-57 мм, толщина 40 мм | шт
23.99.19.111.59.1.12.02-2116-000 | Отводы 60° к вырезному цилиндру с самофиксирующимся тепловым замком из минеральной ваты на основе базальтовых пород кашированные алюминиевой фольгой, плотность 100 кг/м3, внутренний диаметр 12-57 мм, толщина 40 мм | шт
59.1.12.02-2117 | Отводы 60° к вырезному цилиндру с самофиксирующимся тепловым замком из минеральной ваты на основе базальтовых пород кашированные алюминиевой фольгой, плотность 100 кг/м3, внутренний диаметр 58-108 мм, толщина 40 мм | шт
23.99.19.111.59.1.12.02-2117-000 | Отводы 60° к вырезному цилиндру с самофиксирующимся тепловым замком из минеральной ваты на основе базальтовых пород кашированные алюминиевой фольгой, плотность 100 кг/м3, внутренний диаметр 58-108 мм, толщина 40 мм | шт
59.1.12.02-2118 | Отводы 60° к вырезному цилиндру с самофиксирующимся тепловым замком из минеральной ваты на основе базальтовых пород кашированные алюминиевой фольгой, плотность 100 кг/м3, внутренний диаметр 109-273 мм, толщина 40 мм | шт
23.99.19.111.59.1.12.02-2118-000 | Отводы 60° к вырезному цилиндру с самофиксирующимся тепловым замком из минеральной ваты на основе базальтовых пород кашированные алюминиевой фольгой, плотность 100 кг/м3, внутренний диаметр 109-273 мм, толщина 40 мм | шт
59.1.12.02-2119 | Отводы 60° к вырезному цилиндру с самофиксирующимся тепловым замком из минеральной ваты на основе базальтовых пород кашированные алюминиевой фольгой, плотность 100 кг/м3, внутренний диаметр 274-508 мм, толщина 40 мм | шт
23.99.19.111.59.1.12.02-2119-000 | Отводы 60° к вырезному цилиндру с самофиксирующимся тепловым замком из минеральной ваты на основе базальтовых пород кашированные алюминиевой фольгой, плотность 100 кг/м3, внутренний диаметр 274-508 мм, толщина 40 мм | шт
59.1.12.02-2120 | Отводы 60° к вырезному цилиндру с самофиксирующимся тепловым замком из минеральной ваты на основе базальтовых пород кашированные алюминиевой фольгой, плотность 100 кг/м3, внутренний диаметр 509-762 мм, толщина 40 мм | шт
23.99.19.111.59.1.12.02-2120-000 | Отводы 60° к вырезному цилиндру с самофиксирующимся тепловым замком из минеральной ваты на основе базальтовых пород кашированные алюминиевой фольгой, плотность 100 кг/м3, внутренний диаметр 509-762 мм, толщина 40 мм | шт
59.1.12.02-2121 | Отводы 60° к вырезному цилиндру с самофиксирующимся тепловым замком из минеральной ваты на основе базальтовых пород кашированные алюминиевой фольгой, плотность 100 кг/м3, внутренний диаметр 763-1020 мм, толщина 40 мм | шт
23.99.19.111.59.1.12.02-2121-000 | Отводы 60° к вырезному цилиндру с самофиксирующимся тепловым замком из минеральной ваты на основе базальтовых пород кашированные алюминиевой фольгой, плотность 100 кг/м3, внутренний диаметр 763-1020 мм, толщина 40 мм | шт
59.1.12.02-2122 | Отводы 60° к вырезному цилиндру с самофиксирующимся тепловым замком из минеральной ваты на основе базальтовых пород кашированные алюминиевой фольгой, плотность 100 кг/м3, внутренний диаметр 12-57 мм, толщина 50 мм | шт
23.99.19.111.59.1.12.02-2122-000 | Отводы 60° к вырезному цилиндру с самофиксирующимся тепловым замком из минеральной ваты на основе базальтовых пород кашированные алюминиевой фольгой, плотность 100 кг/м3, внутренний диаметр 12-57 мм, толщина 50 мм | шт
59.1.12.02-2123 | Отводы 60° к вырезному цилиндру с самофиксирующимся тепловым замком из минеральной ваты на основе базальтовых пород кашированные алюминиевой фольгой, плотность 100 кг/м3, внутренний диаметр 58-108 мм, толщина 50 мм | шт
23.99.19.111.59.1.12.02-2123-000 | Отводы 60° к вырезному цилиндру с самофиксирующимся тепловым замком из минеральной ваты на основе базальтовых пород кашированные алюминиевой фольгой, плотность 100 кг/м3, внутренний диаметр 58-108 мм, толщина 50 мм | шт
59.1.12.02-2124 | Отводы 60° к вырезному цилиндру с самофиксирующимся тепловым замком из минеральной ваты на основе базальтовых пород кашированные алюминиевой фольгой, плотность 100 кг/м3, внутренний диаметр 109-273 мм, толщина 50 мм | шт
23.99.19.111.59.1.12.02-2124-000 | Отводы 60° к вырезному цилиндру с самофиксирующимся тепловым замком из минеральной ваты на основе базальтовых пород кашированные алюминиевой фольгой, плотность 100 кг/м3, внутренний диаметр 109-273 мм, толщина 50 мм | шт
59.1.12.02-2125 | Отводы 60° к вырезному цилиндру с самофиксирующимся тепловым замком из минеральной ваты на основе базальтовых пород кашированные алюминиевой фольгой, плотность 100 кг/м3, внутренний диаметр 274-508 мм, толщина 50 мм | шт
23.99.19.111.59.1.12.02-2125-000 | Отводы 60° к вырезному цилиндру с самофиксирующимся тепловым замком из минеральной ваты на основе базальтовых пород кашированные алюминиевой фольгой, плотность 100 кг/м3, внутренний диаметр 274-508 мм, толщина 50 мм | шт
59.1.12.02-2126 | Отводы 60° к вырезному цилиндру с самофиксирующимся тепловым замком из минеральной ваты на основе базальтовых пород кашированные алюминиевой фольгой, плотность 100 кг/м3, внутренний диаметр 509-762 мм, толщина 50 мм | шт
23.99.19.111.59.1.12.02-2126-000 | Отводы 60° к вырезному цилиндру с самофиксирующимся тепловым замком из минеральной ваты на основе базальтовых пород кашированные алюминиевой фольгой, плотность 100 кг/м3, внутренний диаметр 509-762 мм, толщина 50 мм | шт
59.1.12.02-2127 | Отводы 60° к вырезному цилиндру с самофиксирующимся тепловым замком из минеральной ваты на основе базальтовых пород кашированные алюминиевой фольгой, плотность 100 кг/м3, внутренний диаметр 763-1020 мм, толщина 50 мм | шт
23.99.19.111.59.1.12.02-2127-000 | Отводы 60° к вырезному цилиндру с самофиксирующимся тепловым замком из минеральной ваты на основе базальтовых пород кашированные алюминиевой фольгой, плотность 100 кг/м3, внутренний диаметр 763-1020 мм, толщина 50 мм | шт
59.1.12.02-2128 | Отводы 60° к вырезному цилиндру с самофиксирующимся тепловым замком из минеральной ваты на основе базальтовых пород кашированные алюминиевой фольгой, плотность 100 кг/м3, внутренний диаметр 12-57 мм, толщина 60 мм | шт
23.99.19.111.59.1.12.02-2128-000 | Отводы 60° к вырезному цилиндру с самофиксирующимся тепловым замком из минеральной ваты на основе базальтовых пород кашированные алюминиевой фольгой, плотность 100 кг/м3, внутренний диаметр 12-57 мм, толщина 60 мм | шт
59.1.12.02-2129 | Отводы 60° к вырезному цилиндру с самофиксирующимся тепловым замком из минеральной ваты на основе базальтовых пород кашированные алюминиевой фольгой, плотность 100 кг/м3, внутренний диаметр 58-108 мм, толщина 60 мм | шт
23.99.19.111.59.1.12.02-2129-000 | Отводы 60° к вырезному цилиндру с самофиксирующимся тепловым замком из минеральной ваты на основе базальтовых пород кашированные алюминиевой фольгой, плотность 100 кг/м3, внутренний диаметр 58-108 мм, толщина 60 мм | шт
59.1.12.02-2130 | Отводы 60° к вырезному цилиндру с самофиксирующимся тепловым замком из минеральной ваты на основе базальтовых пород кашированные алюминиевой фольгой, плотность 100 кг/м3, внутренний диаметр 109-273 мм, толщина 60 мм | шт
23.99.19.111.59.1.12.02-2130-000 | Отводы 60° к вырезному цилиндру с самофиксирующимся тепловым замком из минеральной ваты на основе базальтовых пород кашированные алюминиевой фольгой, плотность 100 кг/м3, внутренний диаметр 109-273 мм, толщина 60 мм | шт
59.1.12.02-2131 | Отводы 60° к вырезному цилиндру с самофиксирующимся тепловым замком из минеральной ваты на основе базальтовых пород кашированные алюминиевой фольгой, плотность 100 кг/м3, внутренний диаметр 274-508 мм, толщина 60 мм | шт
23.99.19.111.59.1.12.02-2131-000 | Отводы 60° к вырезному цилиндру с самофиксирующимся тепловым замком из минеральной ваты на основе базальтовых пород кашированные алюминиевой фольгой, плотность 100 кг/м3, внутренний диаметр 274-508 мм, толщина 60 мм | шт
59.1.12.02-2132 | Отводы 60° к вырезному цилиндру с самофиксирующимся тепловым замком из минеральной ваты на основе базальтовых пород кашированные алюминиевой фольгой, плотность 100 кг/м3, внутренний диаметр 509-762 мм, толщина 60 мм | шт
23.99.19.111.59.1.12.02-2132-000 | Отводы 60° к вырезному цилиндру с самофиксирующимся тепловым замком из минеральной ваты на основе базальтовых пород кашированные алюминиевой фольгой, плотность 100 кг/м3, внутренний диаметр 509-762 мм, толщина 60 мм | шт
59.1.12.02-2133 | Отводы 60° к вырезному цилиндру с самофиксирующимся тепловым замком из минеральной ваты на основе базальтовых пород кашированные алюминиевой фольгой, плотность 100 кг/м3, внутренний диаметр 763-1020 мм, толщина 60 мм | шт
23.99.19.111.59.1.12.02-2133-000 | Отводы 60° к вырезному цилиндру с самофиксирующимся тепловым замком из минеральной ваты на основе базальтовых пород кашированные алюминиевой фольгой, плотность 100 кг/м3, внутренний диаметр 763-1020 мм, толщина 60 мм | шт
59.1.12.02-2134 | Отводы 60° к вырезному цилиндру с самофиксирующимся тепловым замком из минеральной ваты на основе базальтовых пород кашированные алюминиевой фольгой, плотность 100 кг/м3, внутренний диаметр 12-57 мм, толщина 70 мм | шт
23.99.19.111.59.1.12.02-2134-000 | Отводы 60° к вырезному цилиндру с самофиксирующимся тепловым замком из минеральной ваты на основе базальтовых пород кашированные алюминиевой фольгой, плотность 100 кг/м3, внутренний диаметр 12-57 мм, толщина 70 мм | шт
59.1.12.02-2135 | Отводы 60° к вырезному цилиндру с самофиксирующимся тепловым замком из минеральной ваты на основе базальтовых пород кашированные алюминиевой фольгой, плотность 100 кг/м3, внутренний диаметр 58-108 мм, толщина 70 мм | шт
23.99.19.111.59.1.12.02-2135-000 | Отводы 60° к вырезному цилиндру с самофиксирующимся тепловым замком из минеральной ваты на основе базальтовых пород кашированные алюминиевой фольгой, плотность 100 кг/м3, внутренний диаметр 58-108 мм, толщина 70 мм | шт
59.1.12.02-2136 | Отводы 60° к вырезному цилиндру с самофиксирующимся тепловым замком из минеральной ваты на основе базальтовых пород кашированные алюминиевой фольгой, плотность 100 кг/м3, внутренний диаметр 109-273 мм, толщина 70 мм | шт
23.99.19.111.59.1.12.02-2136-000 | Отводы 60° к вырезному цилиндру с самофиксирующимся тепловым замком из минеральной ваты на основе базальтовых пород кашированные алюминиевой фольгой, плотность 100 кг/м3, внутренний диаметр 109-273 мм, толщина 70 мм | шт
59.1.12.02-2137 | Отводы 60° к вырезному цилиндру с самофиксирующимся тепловым замком из минеральной ваты на основе базальтовых пород кашированные алюминиевой фольгой, плотность 100 кг/м3, внутренний диаметр 274-508 мм, толщина 70 мм | шт
23.99.19.111.59.1.12.02-2137-000 | Отводы 60° к вырезному цилиндру с самофиксирующимся тепловым замком из минеральной ваты на основе базальтовых пород кашированные алюминиевой фольгой, плотность 100 кг/м3, внутренний диаметр 274-508 мм, толщина 70 мм | шт
59.1.12.02-2138 | Отводы 60° к вырезному цилиндру с самофиксирующимся тепловым замком из минеральной ваты на основе базальтовых пород кашированные алюминиевой фольгой, плотность 100 кг/м3, внутренний диаметр 509-762 мм, толщина 70 мм | шт
23.99.19.111.59.1.12.02-2138-000 | Отводы 60° к вырезному цилиндру с самофиксирующимся тепловым замком из минеральной ваты на основе базальтовых пород кашированные алюминиевой фольгой, плотность 100 кг/м3, внутренний диаметр 509-762 мм, толщина 70 мм | шт
59.1.12.02-2139 | Отводы 60° к вырезному цилиндру с самофиксирующимся тепловым замком из минеральной ваты на основе базальтовых пород кашированные алюминиевой фольгой, плотность 100 кг/м3, внутренний диаметр 763-1020 мм, толщина 70 мм | шт
23.99.19.111.59.1.12.02-2139-000 | Отводы 60° к вырезному цилиндру с самофиксирующимся тепловым замком из минеральной ваты на основе базальтовых пород кашированные алюминиевой фольгой, плотность 100 кг/м3, внутренний диаметр 763-1020 мм, толщина 70 мм | шт
59.1.12.02-2140 | Отводы 60° к вырезному цилиндру с самофиксирующимся тепловым замком из минеральной ваты на основе базальтовых пород кашированные алюминиевой фольгой, плотность 100 кг/м3, внутренний диаметр 12-57 мм, толщина 80 мм | шт
23.99.19.111.59.1.12.02-2140-000 | Отводы 60° к вырезному цилиндру с самофиксирующимся тепловым замком из минеральной ваты на основе базальтовых пород кашированные алюминиевой фольгой, плотность 100 кг/м3, внутренний диаметр 12-57 мм, толщина 80 мм | шт
59.1.12.02-2141 | Отводы 60° к вырезному цилиндру с самофиксирующимся тепловым замком из минеральной ваты на основе базальтовых пород кашированные алюминиевой фольгой, плотность 100 кг/м3, внутренний диаметр 58-108 мм, толщина 80 мм | шт
23.99.19.111.59.1.12.02-2141-000 | Отводы 60° к вырезному цилиндру с самофиксирующимся тепловым замком из минеральной ваты на основе базальтовых пород кашированные алюминиевой фольгой, плотность 100 кг/м3, внутренний диаметр 58-108 мм, толщина 80 мм | шт
59.1.12.02-2142 | Отводы 60° к вырезному цилиндру с самофиксирующимся тепловым замком из минеральной ваты на основе базальтовых пород кашированные алюминиевой фольгой, плотность 100 кг/м3, внутренний диаметр 109-273 мм, толщина 80 мм | шт
23.99.19.111.59.1.12.02-2142-000 | Отводы 60° к вырезному цилиндру с самофиксирующимся тепловым замком из минеральной ваты на основе базальтовых пород кашированные алюминиевой фольгой, плотность 100 кг/м3, внутренний диаметр 109-273 мм, толщина 80 мм | шт
59.1.12.02-2143 | Отводы 60° к вырезному цилиндру с самофиксирующимся тепловым замком из минеральной ваты на основе базальтовых пород кашированные алюминиевой фольгой, плотность 100 кг/м3, внутренний диаметр 274-508 мм, толщина 80 мм | шт
23.99.19.111.59.1.12.02-2143-000 | Отводы 60° к вырезному цилиндру с самофиксирующимся тепловым замком из минеральной ваты на основе базальтовых пород кашированные алюминиевой фольгой, плотность 100 кг/м3, внутренний диаметр 274-508 мм, толщина 80 мм | шт
59.1.12.02-2144 | Отводы 60° к вырезному цилиндру с самофиксирующимся тепловым замком из минеральной ваты на основе базальтовых пород кашированные алюминиевой фольгой, плотность 100 кг/м3, внутренний диаметр 509-762 мм, толщина 80 мм | шт
23.99.19.111.59.1.12.02-2144-000 | Отводы 60° к вырезному цилиндру с самофиксирующимся тепловым замком из минеральной ваты на основе базальтовых пород кашированные алюминиевой фольгой, плотность 100 кг/м3, внутренний диаметр 509-762 мм, толщина 80 мм | шт
59.1.12.02-2145 | Отводы 60° к вырезному цилиндру с самофиксирующимся тепловым замком из минеральной ваты на основе базальтовых пород кашированные алюминиевой фольгой, плотность 100 кг/м3, внутренний диаметр 763-1020 мм, толщина 80 мм | шт
23.99.19.111.59.1.12.02-2145-000 | Отводы 60° к вырезному цилиндру с самофиксирующимся тепловым замком из минеральной ваты на основе базальтовых пород кашированные алюминиевой фольгой, плотность 100 кг/м3, внутренний диаметр 763-1020 мм, толщина 80 мм | шт
59.1.12.02-2146 | Отводы 60° к вырезному цилиндру с самофиксирующимся тепловым замком из минеральной ваты на основе базальтовых пород кашированные алюминиевой фольгой, плотность 100 кг/м3, внутренний диаметр 12-57 мм, толщина 90 мм | шт
23.99.19.111.59.1.12.02-2146-000 | Отводы 60° к вырезному цилиндру с самофиксирующимся тепловым замком из минеральной ваты на основе базальтовых пород кашированные алюминиевой фольгой, плотность 100 кг/м3, внутренний диаметр 12-57 мм, толщина 90 мм | шт
59.1.12.02-2147 | Отводы 60° к вырезному цилиндру с самофиксирующимся тепловым замком из минеральной ваты на основе базальтовых пород кашированные алюминиевой фольгой, плотность 100 кг/м3, внутренний диаметр 58-108 мм, толщина 90 мм | шт
23.99.19.111.59.1.12.02-2147-000 | Отводы 60° к вырезному цилиндру с самофиксирующимся тепловым замком из минеральной ваты на основе базальтовых пород кашированные алюминиевой фольгой, плотность 100 кг/м3, внутренний диаметр 58-108 мм, толщина 90 мм | шт
59.1.12.02-2148 | Отводы 60° к вырезному цилиндру с самофиксирующимся тепловым замком из минеральной ваты на основе базальтовых пород кашированные алюминиевой фольгой, плотность 100 кг/м3, внутренний диаметр 109-273 мм, толщина 90 мм | шт
23.99.19.111.59.1.12.02-2148-000 | Отводы 60° к вырезному цилиндру с самофиксирующимся тепловым замком из минеральной ваты на основе базальтовых пород кашированные алюминиевой фольгой, плотность 100 кг/м3, внутренний диаметр 109-273 мм, толщина 90 мм | шт
59.1.12.02-2149 | Отводы 60° к вырезному цилиндру с самофиксирующимся тепловым замком из минеральной ваты на основе базальтовых пород кашированные алюминиевой фольгой, плотность 100 кг/м3, внутренний диаметр 274-508 мм, толщина 90 мм | шт
23.99.19.111.59.1.12.02-2149-000 | Отводы 60° к вырезному цилиндру с самофиксирующимся тепловым замком из минеральной ваты на основе базальтовых пород кашированные алюминиевой фольгой, плотность 100 кг/м3, внутренний диаметр 274-508 мм, толщина 90 мм | шт
59.1.12.02-2150 | Отводы 60° к вырезному цилиндру с самофиксирующимся тепловым замком из минеральной ваты на основе базальтовых пород кашированные алюминиевой фольгой, плотность 100 кг/м3, внутренний диаметр 509-762 мм, толщина 90 мм | шт
23.99.19.111.59.1.12.02-2150-000 | Отводы 60° к вырезному цилиндру с самофиксирующимся тепловым замком из минеральной ваты на основе базальтовых пород кашированные алюминиевой фольгой, плотность 100 кг/м3, внутренний диаметр 509-762 мм, толщина 90 мм | шт
59.1.12.02-2151 | Отводы 60° к вырезному цилиндру с самофиксирующимся тепловым замком из минеральной ваты на основе базальтовых пород кашированные алюминиевой фольгой, плотность 100 кг/м3, внутренний диаметр 763-1020 мм, толщина 90 мм | шт
23.99.19.111.59.1.12.02-2151-000 | Отводы 60° к вырезному цилиндру с самофиксирующимся тепловым замком из минеральной ваты на основе базальтовых пород кашированные алюминиевой фольгой, плотность 100 кг/м3, внутренний диаметр 763-1020 мм, толщина 90 мм | шт
59.1.12.02-2152 | Отводы 60° к вырезному цилиндру с самофиксирующимся тепловым замком из минеральной ваты на основе базальтовых пород кашированные алюминиевой фольгой, плотность 100 кг/м3, внутренний диаметр 12-57 мм, толщина 100 мм | шт
23.99.19.111.59.1.12.02-2152-000 | Отводы 60° к вырезному цилиндру с самофиксирующимся тепловым замком из минеральной ваты на основе базальтовых пород кашированные алюминиевой фольгой, плотность 100 кг/м3, внутренний диаметр 12-57 мм, толщина 100 мм | шт
59.1.12.02-2153 | Отводы 60° к вырезному цилиндру с самофиксирующимся тепловым замком из минеральной ваты на основе базальтовых пород кашированные алюминиевой фольгой, плотность 100 кг/м3, внутренний диаметр 58-108 мм, толщина 100 мм | шт
23.99.19.111.59.1.12.02-2153-000 | Отводы 60° к вырезному цилиндру с самофиксирующимся тепловым замком из минеральной ваты на основе базальтовых пород кашированные алюминиевой фольгой, плотность 100 кг/м3, внутренний диаметр 58-108 мм, толщина 100 мм | шт
59.1.12.02-2154 | Отводы 60° к вырезному цилиндру с самофиксирующимся тепловым замком из минеральной ваты на основе базальтовых пород кашированные алюминиевой фольгой, плотность 100 кг/м3, внутренний диаметр 109-273 мм, толщина 100 мм | шт
23.99.19.111.59.1.12.02-2154-000 | Отводы 60° к вырезному цилиндру с самофиксирующимся тепловым замком из минеральной ваты на основе базальтовых пород кашированные алюминиевой фольгой, плотность 100 кг/м3, внутренний диаметр 109-273 мм, толщина 100 мм | шт
59.1.12.02-2155 | Отводы 60° к вырезному цилиндру с самофиксирующимся тепловым замком из минеральной ваты на основе базальтовых пород кашированные алюминиевой фольгой, плотность 100 кг/м3, внутренний диаметр 274-508 мм, толщина 100 мм | шт
23.99.19.111.59.1.12.02-2155-000 | Отводы 60° к вырезному цилиндру с самофиксирующимся тепловым замком из минеральной ваты на основе базальтовых пород кашированные алюминиевой фольгой, плотность 100 кг/м3, внутренний диаметр 274-508 мм, толщина 100 мм | шт
59.1.12.02-2156 | Отводы 60° к вырезному цилиндру с самофиксирующимся тепловым замком из минеральной ваты на основе базальтовых пород кашированные алюминиевой фольгой, плотность 100 кг/м3, внутренний диаметр 509-762 мм, толщина 100 мм | шт
23.99.19.111.59.1.12.02-2156-000 | Отводы 60° к вырезному цилиндру с самофиксирующимся тепловым замком из минеральной ваты на основе базальтовых пород кашированные алюминиевой фольгой, плотность 100 кг/м3, внутренний диаметр 509-762 мм, толщина 100 мм | шт
59.1.12.02-2157 | Отводы 60° к вырезному цилиндру с самофиксирующимся тепловым замком из минеральной ваты на основе базальтовых пород кашированные алюминиевой фольгой, плотность 100 кг/м3, внутренний диаметр 763-1020 мм, толщина 100 мм | шт
23.99.19.111.59.1.12.02-2157-000 | Отводы 60° к вырезному цилиндру с самофиксирующимся тепловым замком из минеральной ваты на основе базальтовых пород кашированные алюминиевой фольгой, плотность 100 кг/м3, внутренний диаметр 763-1020 мм, толщина 100 мм | шт
59.1.12.02-2158 | Отводы 60° к вырезному цилиндру с самофиксирующимся тепловым замком из минеральной ваты на основе базальтовых пород кашированные алюминиевой фольгой, плотность 100 кг/м3, внутренний диаметр 12-57 мм, толщина 110 мм | шт
23.99.19.111.59.1.12.02-2158-000 | Отводы 60° к вырезному цилиндру с самофиксирующимся тепловым замком из минеральной ваты на основе базальтовых пород кашированные алюминиевой фольгой, плотность 100 кг/м3, внутренний диаметр 12-57 мм, толщина 110 мм | шт
59.1.12.02-2159 | Отводы 60° к вырезному цилиндру с самофиксирующимся тепловым замком из минеральной ваты на основе базальтовых пород кашированные алюминиевой фольгой, плотность 100 кг/м3, внутренний диаметр 58-108 мм, толщина 110 мм | шт
23.99.19.111.59.1.12.02-2159-000 | Отводы 60° к вырезному цилиндру с самофиксирующимся тепловым замком из минеральной ваты на основе базальтовых пород кашированные алюминиевой фольгой, плотность 100 кг/м3, внутренний диаметр 58-108 мм, толщина 110 мм | шт
59.1.12.02-2160 | Отводы 60° к вырезному цилиндру с самофиксирующимся тепловым замком из минеральной ваты на основе базальтовых пород кашированные алюминиевой фольгой, плотность 100 кг/м3, внутренний диаметр 109-273 мм, толщина 110 мм | шт
23.99.19.111.59.1.12.02-2160-000 | Отводы 60° к вырезному цилиндру с самофиксирующимся тепловым замком из минеральной ваты на основе базальтовых пород кашированные алюминиевой фольгой, плотность 100 кг/м3, внутренний диаметр 109-273 мм, толщина 110 мм | шт
59.1.12.02-2161 | Отводы 60° к вырезному цилиндру с самофиксирующимся тепловым замком из минеральной ваты на основе базальтовых пород кашированные алюминиевой фольгой, плотность 100 кг/м3, внутренний диаметр 274-508 мм, толщина 110 мм | шт
23.99.19.111.59.1.12.02-2161-000 | Отводы 60° к вырезному цилиндру с самофиксирующимся тепловым замком из минеральной ваты на основе базальтовых пород кашированные алюминиевой фольгой, плотность 100 кг/м3, внутренний диаметр 274-508 мм, толщина 110 мм | шт
59.1.12.02-2162 | Отводы 60° к вырезному цилиндру с самофиксирующимся тепловым замком из минеральной ваты на основе базальтовых пород кашированные алюминиевой фольгой, плотность 100 кг/м3, внутренний диаметр 509-762 мм, толщина 110 мм | шт
23.99.19.111.59.1.12.02-2162-000 | Отводы 60° к вырезному цилиндру с самофиксирующимся тепловым замком из минеральной ваты на основе базальтовых пород кашированные алюминиевой фольгой, плотность 100 кг/м3, внутренний диаметр 509-762 мм, толщина 110 мм | шт
59.1.12.02-2163 | Отводы 60° к вырезному цилиндру с самофиксирующимся тепловым замком из минеральной ваты на основе базальтовых пород кашированные алюминиевой фольгой, плотность 100 кг/м3, внутренний диаметр 763-1020 мм, толщина 110 мм | шт
23.99.19.111.59.1.12.02-2163-000 | Отводы 60° к вырезному цилиндру с самофиксирующимся тепловым замком из минеральной ваты на основе базальтовых пород кашированные алюминиевой фольгой, плотность 100 кг/м3, внутренний диаметр 763-1020 мм, толщина 110 мм | шт
59.1.12.02-2164 | Отводы 60° к вырезному цилиндру с самофиксирующимся тепловым замком из минеральной ваты на основе базальтовых пород кашированные алюминиевой фольгой, плотность 100 кг/м3, внутренний диаметр 12-57 мм, толщина 120 мм | шт
23.99.19.111.59.1.12.02-2164-000 | Отводы 60° к вырезному цилиндру с самофиксирующимся тепловым замком из минеральной ваты на основе базальтовых пород кашированные алюминиевой фольгой, плотность 100 кг/м3, внутренний диаметр 12-57 мм, толщина 120 мм | шт
59.1.12.02-2165 | Отводы 60° к вырезному цилиндру с самофиксирующимся тепловым замком из минеральной ваты на основе базальтовых пород кашированные алюминиевой фольгой, плотность 100 кг/м3, внутренний диаметр 58-108 мм, толщина 120 мм | шт
23.99.19.111.59.1.12.02-2165-000 | Отводы 60° к вырезному цилиндру с самофиксирующимся тепловым замком из минеральной ваты на основе базальтовых пород кашированные алюминиевой фольгой, плотность 100 кг/м3, внутренний диаметр 58-108 мм, толщина 120 мм | шт
59.1.12.02-2166 | Отводы 60° к вырезному цилиндру с самофиксирующимся тепловым замком из минеральной ваты на основе базальтовых пород кашированные алюминиевой фольгой, плотность 100 кг/м3, внутренний диаметр 109-273 мм, толщина 120 мм | шт
23.99.19.111.59.1.12.02-2166-000 | Отводы 60° к вырезному цилиндру с самофиксирующимся тепловым замком из минеральной ваты на основе базальтовых пород кашированные алюминиевой фольгой, плотность 100 кг/м3, внутренний диаметр 109-273 мм, толщина 120 мм | шт
59.1.12.02-2167 | Отводы 60° к вырезному цилиндру с самофиксирующимся тепловым замком из минеральной ваты на основе базальтовых пород кашированные алюминиевой фольгой, плотность 100 кг/м3, внутренний диаметр 274-508 мм, толщина 120 мм | шт
23.99.19.111.59.1.12.02-2167-000 | Отводы 60° к вырезному цилиндру с самофиксирующимся тепловым замком из минеральной ваты на основе базальтовых пород кашированные алюминиевой фольгой, плотность 100 кг/м3, внутренний диаметр 274-508 мм, толщина 120 мм | шт
59.1.12.02-2168 | Отводы 60° к вырезному цилиндру с самофиксирующимся тепловым замком из минеральной ваты на основе базальтовых пород кашированные алюминиевой фольгой, плотность 100 кг/м3, внутренний диаметр 509-762 мм, толщина 120 мм | шт
23.99.19.111.59.1.12.02-2168-000 | Отводы 60° к вырезному цилиндру с самофиксирующимся тепловым замком из минеральной ваты на основе базальтовых пород кашированные алюминиевой фольгой, плотность 100 кг/м3, внутренний диаметр 509-762 мм, толщина 120 мм | шт
59.1.12.02-2169 | Отводы 60° к вырезному цилиндру с самофиксирующимся тепловым замком из минеральной ваты на основе базальтовых пород кашированные алюминиевой фольгой, плотность 100 кг/м3, внутренний диаметр 763-1020 мм, толщина 120 мм | шт
23.99.19.111.59.1.12.02-2169-000 | Отводы 60° к вырезному цилиндру с самофиксирующимся тепловым замком из минеральной ваты на основе базальтовых пород кашированные алюминиевой фольгой, плотность 100 кг/м3, внутренний диаметр 763-1020 мм, толщина 120 мм | шт
59.1.12.02-2170 | Отводы 60° к вырезному цилиндру с самофиксирующимся тепловым замком из минеральной ваты на основе базальтовых пород некашированные, плотность 100 кг/м3, внутренний диаметр 12-57 мм, толщина 20 мм | шт
23.99.19.111.59.1.12.02-2170-000 | Отводы 60° к вырезному цилиндру с самофиксирующимся тепловым замком из минеральной ваты на основе базальтовых пород некашированные, плотность 100 кг/м3, внутренний диаметр 12-57 мм, толщина 20 мм | шт
59.1.12.02-2171 | Отводы 60° к вырезному цилиндру с самофиксирующимся тепловым замком из минеральной ваты на основе базальтовых пород некашированные, плотность 100 кг/м3, внутренний диаметр 58-108 мм, толщина 20 мм | шт
23.99.19.111.59.1.12.02-2171-000 | Отводы 60° к вырезному цилиндру с самофиксирующимся тепловым замком из минеральной ваты на основе базальтовых пород некашированные, плотность 100 кг/м3, внутренний диаметр 58-108 мм, толщина 20 мм | шт
59.1.12.02-2172 | Отводы 60° к вырезному цилиндру с самофиксирующимся тепловым замком из минеральной ваты на основе базальтовых пород некашированные, плотность 100 кг/м3, внутренний диаметр 109-159 мм, толщина 20 мм | шт
23.99.19.111.59.1.12.02-2172-000 | Отводы 60° к вырезному цилиндру с самофиксирующимся тепловым замком из минеральной ваты на основе базальтовых пород некашированные, плотность 100 кг/м3, внутренний диаметр 109-159 мм, толщина 20 мм | шт
59.1.12.02-2173 | Отводы 60° к вырезному цилиндру с самофиксирующимся тепловым замком из минеральной ваты на основе базальтовых пород некашированные, плотность 100 кг/м3, внутренний диаметр 12-57 мм, толщина 25 мм | шт
23.99.19.111.59.1.12.02-2173-000 | Отводы 60° к вырезному цилиндру с самофиксирующимся тепловым замком из минеральной ваты на основе базальтовых пород некашированные, плотность 100 кг/м3, внутренний диаметр 12-57 мм, толщина 25 мм | шт
59.1.12.02-2174 | Отводы 60° к вырезному цилиндру с самофиксирующимся тепловым замком из минеральной ваты на основе базальтовых пород некашированные, плотность 100 кг/м3, внутренний диаметр 58-108 мм, толщина 25 мм | шт
23.99.19.111.59.1.12.02-2174-000 | Отводы 60° к вырезному цилиндру с самофиксирующимся тепловым замком из минеральной ваты на основе базальтовых пород некашированные, плотность 100 кг/м3, внутренний диаметр 58-108 мм, толщина 25 мм | шт
59.1.12.02-2175 | Отводы 60° к вырезному цилиндру с самофиксирующимся тепловым замком из минеральной ваты на основе базальтовых пород некашированные, плотность 100 кг/м3, внутренний диаметр 109-273 мм, толщина 25 мм | шт
23.99.19.111.59.1.12.02-2175-000 | Отводы 60° к вырезному цилиндру с самофиксирующимся тепловым замком из минеральной ваты на основе базальтовых пород некашированные, плотность 100 кг/м3, внутренний диаметр 109-273 мм, толщина 25 мм | шт
59.1.12.02-2176 | Отводы 60° к вырезному цилиндру с самофиксирующимся тепловым замком из минеральной ваты на основе базальтовых пород некашированные, плотность 100 кг/м3, внутренний диаметр 12-57 мм, толщина 30 мм | шт
23.99.19.111.59.1.12.02-2176-000 | Отводы 60° к вырезному цилиндру с самофиксирующимся тепловым замком из минеральной ваты на основе базальтовых пород некашированные, плотность 100 кг/м3, внутренний диаметр 12-57 мм, толщина 30 мм | шт
59.1.12.02-2177 | Отводы 60° к вырезному цилиндру с самофиксирующимся тепловым замком из минеральной ваты на основе базальтовых пород некашированные, плотность 100 кг/м3, внутренний диаметр 58-108 мм, толщина 30 мм | шт
23.99.19.111.59.1.12.02-2177-000 | Отводы 60° к вырезному цилиндру с самофиксирующимся тепловым замком из минеральной ваты на основе базальтовых пород некашированные, плотность 100 кг/м3, внутренний диаметр 58-108 мм, толщина 30 мм | шт
59.1.12.02-2178 | Отводы 60° к вырезному цилиндру с самофиксирующимся тепловым замком из минеральной ваты на основе базальтовых пород некашированные, плотность 100 кг/м3, внутренний диаметр 109-273 мм, толщина 30 мм | шт
23.99.19.111.59.1.12.02-2178-000 | Отводы 60° к вырезному цилиндру с самофиксирующимся тепловым замком из минеральной ваты на основе базальтовых пород некашированные, плотность 100 кг/м3, внутренний диаметр 109-273 мм, толщина 30 мм | шт
59.1.12.02-2179 | Отводы 60° к вырезному цилиндру с самофиксирующимся тепловым замком из минеральной ваты на основе базальтовых пород некашированные, плотность 100 кг/м3, внутренний диаметр 274-508 мм, толщина 30 мм | шт
23.99.19.111.59.1.12.02-2179-000 | Отводы 60° к вырезному цилиндру с самофиксирующимся тепловым замком из минеральной ваты на основе базальтовых пород некашированные, плотность 100 кг/м3, внутренний диаметр 274-508 мм, толщина 30 мм | шт
59.1.12.02-2180 | Отводы 60° к вырезному цилиндру с самофиксирующимся тепловым замком из минеральной ваты на основе базальтовых пород некашированные, плотность 100 кг/м3, внутренний диаметр 509-762 мм, толщина 30 мм | шт
23.99.19.111.59.1.12.02-2180-000 | Отводы 60° к вырезному цилиндру с самофиксирующимся тепловым замком из минеральной ваты на основе базальтовых пород некашированные, плотность 100 кг/м3, внутренний диаметр 509-762 мм, толщина 30 мм | шт
59.1.12.02-2181 | Отводы 60° к вырезному цилиндру с самофиксирующимся тепловым замком из минеральной ваты на основе базальтовых пород некашированные, плотность 100 кг/м3, внутренний диаметр 763-1020 мм, толщина 30 мм | шт
23.99.19.111.59.1.12.02-2181-000 | Отводы 60° к вырезному цилиндру с самофиксирующимся тепловым замком из минеральной ваты на основе базальтовых пород некашированные, плотность 100 кг/м3, внутренний диаметр 763-1020 мм, толщина 30 мм | шт
59.1.12.02-2182 | Отводы 60° к вырезному цилиндру с самофиксирующимся тепловым замком из минеральной ваты на основе базальтовых пород некашированные, плотность 100 кг/м3, внутренний диаметр 12-57 мм, толщина 40 мм | шт
23.99.19.111.59.1.12.02-2182-000 | Отводы 60° к вырезному цилиндру с самофиксирующимся тепловым замком из минеральной ваты на основе базальтовых пород некашированные, плотность 100 кг/м3, внутренний диаметр 12-57 мм, толщина 40 мм | шт
59.1.12.02-2183 | Отводы 60° к вырезному цилиндру с самофиксирующимся тепловым замком из минеральной ваты на основе базальтовых пород некашированные, плотность 100 кг/м3, внутренний диаметр 58-108 мм, толщина 40 мм | шт
23.99.19.111.59.1.12.02-2183-000 | Отводы 60° к вырезному цилиндру с самофиксирующимся тепловым замком из минеральной ваты на основе базальтовых пород некашированные, плотность 100 кг/м3, внутренний диаметр 58-108 мм, толщина 40 мм | шт
59.1.12.02-2184 | Отводы 60° к вырезному цилиндру с самофиксирующимся тепловым замком из минеральной ваты на основе базальтовых пород некашированные, плотность 100 кг/м3, внутренний диаметр 109-273 мм, толщина 40 мм | шт
23.99.19.111.59.1.12.02-2184-000 | Отводы 60° к вырезному цилиндру с самофиксирующимся тепловым замком из минеральной ваты на основе базальтовых пород некашированные, плотность 100 кг/м3, внутренний диаметр 109-273 мм, толщина 40 мм | шт
59.1.12.02-2185 | Отводы 60° к вырезному цилиндру с самофиксирующимся тепловым замком из минеральной ваты на основе базальтовых пород некашированные, плотность 100 кг/м3, внутренний диаметр 274-508 мм, толщина 40 мм | шт
23.99.19.111.59.1.12.02-2185-000 | Отводы 60° к вырезному цилиндру с самофиксирующимся тепловым замком из минеральной ваты на основе базальтовых пород некашированные, плотность 100 кг/м3, внутренний диаметр 274-508 мм, толщина 40 мм | шт
59.1.12.02-2186 | Отводы 60° к вырезному цилиндру с самофиксирующимся тепловым замком из минеральной ваты на основе базальтовых пород некашированные, плотность 100 кг/м3, внутренний диаметр 509-762 мм, толщина 40 мм | шт
23.99.19.111.59.1.12.02-2186-000 | Отводы 60° к вырезному цилиндру с самофиксирующимся тепловым замком из минеральной ваты на основе базальтовых пород некашированные, плотность 100 кг/м3, внутренний диаметр 509-762 мм, толщина 40 мм | шт
59.1.12.02-2187 | Отводы 60° к вырезному цилиндру с самофиксирующимся тепловым замком из минеральной ваты на основе базальтовых пород некашированные, плотность 100 кг/м3, внутренний диаметр 763-1020 мм, толщина 40 мм | шт
23.99.19.111.59.1.12.02-2187-000 | Отводы 60° к вырезному цилиндру с самофиксирующимся тепловым замком из минеральной ваты на основе базальтовых пород некашированные, плотность 100 кг/м3, внутренний диаметр 763-1020 мм, толщина 40 мм | шт
59.1.12.02-2188 | Отводы 60° к вырезному цилиндру с самофиксирующимся тепловым замком из минеральной ваты на основе базальтовых пород некашированные, плотность 100 кг/м3, внутренний диаметр 12-57 мм, толщина 50 мм | шт
23.99.19.111.59.1.12.02-2188-000 | Отводы 60° к вырезному цилиндру с самофиксирующимся тепловым замком из минеральной ваты на основе базальтовых пород некашированные, плотность 100 кг/м3, внутренний диаметр 12-57 мм, толщина 50 мм | шт
59.1.12.02-2189 | Отводы 60° к вырезному цилиндру с самофиксирующимся тепловым замком из минеральной ваты на основе базальтовых пород некашированные, плотность 100 кг/м3, внутренний диаметр 58-108 мм, толщина 50 мм | шт
23.99.19.111.59.1.12.02-2189-000 | Отводы 60° к вырезному цилиндру с самофиксирующимся тепловым замком из минеральной ваты на основе базальтовых пород некашированные, плотность 100 кг/м3, внутренний диаметр 58-108 мм, толщина 50 мм | шт
59.1.12.02-2190 | Отводы 60° к вырезному цилиндру с самофиксирующимся тепловым замком из минеральной ваты на основе базальтовых пород некашированные, плотность 100 кг/м3, внутренний диаметр 109-273 мм, толщина 50 мм | шт
23.99.19.111.59.1.12.02-2190-000 | Отводы 60° к вырезному цилиндру с самофиксирующимся тепловым замком из минеральной ваты на основе базальтовых пород некашированные, плотность 100 кг/м3, внутренний диаметр 109-273 мм, толщина 50 мм | шт
59.1.12.02-2191 | Отводы 60° к вырезному цилиндру с самофиксирующимся тепловым замком из минеральной ваты на основе базальтовых пород некашированные, плотность 100 кг/м3, внутренний диаметр 274-508 мм, толщина 50 мм | шт
23.99.19.111.59.1.12.02-2191-000 | Отводы 60° к вырезному цилиндру с самофиксирующимся тепловым замком из минеральной ваты на основе базальтовых пород некашированные, плотность 100 кг/м3, внутренний диаметр 274-508 мм, толщина 50 мм | шт
59.1.12.02-2192 | Отводы 60° к вырезному цилиндру с самофиксирующимся тепловым замком из минеральной ваты на основе базальтовых пород некашированные, плотность 100 кг/м3, внутренний диаметр 509-762 мм, толщина 50 мм | шт
23.99.19.111.59.1.12.02-2192-000 | Отводы 60° к вырезному цилиндру с самофиксирующимся тепловым замком из минеральной ваты на основе базальтовых пород некашированные, плотность 100 кг/м3, внутренний диаметр 509-762 мм, толщина 50 мм | шт
59.1.12.02-2193 | Отводы 60° к вырезному цилиндру с самофиксирующимся тепловым замком из минеральной ваты на основе базальтовых пород некашированные, плотность 100 кг/м3, внутренний диаметр 763-1020 мм, толщина 50 мм | шт
23.99.19.111.59.1.12.02-2193-000 | Отводы 60° к вырезному цилиндру с самофиксирующимся тепловым замком из минеральной ваты на основе базальтовых пород некашированные, плотность 100 кг/м3, внутренний диаметр 763-1020 мм, толщина 50 мм | шт
59.1.12.02-2194 | Отводы 60° к вырезному цилиндру с самофиксирующимся тепловым замком из минеральной ваты на основе базальтовых пород некашированные, плотность 100 кг/м3, внутренний диаметр 12-57 мм, толщина 60 мм | шт
23.99.19.111.59.1.12.02-2194-000 | Отводы 60° к вырезному цилиндру с самофиксирующимся тепловым замком из минеральной ваты на основе базальтовых пород некашированные, плотность 100 кг/м3, внутренний диаметр 12-57 мм, толщина 60 мм | шт
59.1.12.02-2195 | Отводы 60° к вырезному цилиндру с самофиксирующимся тепловым замком из минеральной ваты на основе базальтовых пород некашированные, плотность 100 кг/м3, внутренний диаметр 58-108 мм, толщина 60 мм | шт
23.99.19.111.59.1.12.02-2195-000 | Отводы 60° к вырезному цилиндру с самофиксирующимся тепловым замком из минеральной ваты на основе базальтовых пород некашированные, плотность 100 кг/м3, внутренний диаметр 58-108 мм, толщина 60 мм | шт
59.1.12.02-2196 | Отводы 60° к вырезному цилиндру с самофиксирующимся тепловым замком из минеральной ваты на основе базальтовых пород некашированные, плотность 100 кг/м3, внутренний диаметр 109-273 мм, толщина 60 мм | шт
23.99.19.111.59.1.12.02-2196-000 | Отводы 60° к вырезному цилиндру с самофиксирующимся тепловым замком из минеральной ваты на основе базальтовых пород некашированные, плотность 100 кг/м3, внутренний диаметр 109-273 мм, толщина 60 мм | шт
59.1.12.02-2197 | Отводы 60° к вырезному цилиндру с самофиксирующимся тепловым замком из минеральной ваты на основе базальтовых пород некашированные, плотность 100 кг/м3, внутренний диаметр 274-508 мм, толщина 60 мм | шт
23.99.19.111.59.1.12.02-2197-000 | Отводы 60° к вырезному цилиндру с самофиксирующимся тепловым замком из минеральной ваты на основе базальтовых пород некашированные, плотность 100 кг/м3, внутренний диаметр 274-508 мм, толщина 60 мм | шт
59.1.12.02-2198 | Отводы 60° к вырезному цилиндру с самофиксирующимся тепловым замком из минеральной ваты на основе базальтовых пород некашированные, плотность 100 кг/м3, внутренний диаметр 509-762 мм, толщина 60 мм | шт
23.99.19.111.59.1.12.02-2198-000 | Отводы 60° к вырезному цилиндру с самофиксирующимся тепловым замком из минеральной ваты на основе базальтовых пород некашированные, плотность 100 кг/м3, внутренний диаметр 509-762 мм, толщина 60 мм | шт
59.1.12.02-2199 | Отводы 60° к вырезному цилиндру с самофиксирующимся тепловым замком из минеральной ваты на основе базальтовых пород некашированные, плотность 100 кг/м3, внутренний диаметр 763-1020 мм, толщина 60 мм | шт
23.99.19.111.59.1.12.02-2199-000 | Отводы 60° к вырезному цилиндру с самофиксирующимся тепловым замком из минеральной ваты на основе базальтовых пород некашированные, плотность 100 кг/м3, внутренний диаметр 763-1020 мм, толщина 60 мм | шт
59.1.12.02-2200 | Отводы 60° к вырезному цилиндру с самофиксирующимся тепловым замком из минеральной ваты на основе базальтовых пород некашированные, плотность 100 кг/м3, внутренний диаметр 12-57 мм, толщина 70 мм | шт
23.99.19.111.59.1.12.02-2200-000 | Отводы 60° к вырезному цилиндру с самофиксирующимся тепловым замком из минеральной ваты на основе базальтовых пород некашированные, плотность 100 кг/м3, внутренний диаметр 12-57 мм, толщина 70 мм | шт
59.1.12.02-2201 | Отводы 60° к вырезному цилиндру с самофиксирующимся тепловым замком из минеральной ваты на основе базальтовых пород некашированные, плотность 100 кг/м3, внутренний диаметр 58-108 мм, толщина 70 мм | шт
23.99.19.111.59.1.12.02-2201-000 | Отводы 60° к вырезному цилиндру с самофиксирующимся тепловым замком из минеральной ваты на основе базальтовых пород некашированные, плотность 100 кг/м3, внутренний диаметр 58-108 мм, толщина 70 мм | шт
59.1.12.02-2202 | Отводы 60° к вырезному цилиндру с самофиксирующимся тепловым замком из минеральной ваты на основе базальтовых пород некашированные, плотность 100 кг/м3, внутренний диаметр 109-273 мм, толщина 70 мм | шт
23.99.19.111.59.1.12.02-2202-000 | Отводы 60° к вырезному цилиндру с самофиксирующимся тепловым замком из минеральной ваты на основе базальтовых пород некашированные, плотность 100 кг/м3, внутренний диаметр 109-273 мм, толщина 70 мм | шт
59.1.12.02-2203 | Отводы 60° к вырезному цилиндру с самофиксирующимся тепловым замком из минеральной ваты на основе базальтовых пород некашированные, плотность 100 кг/м3, внутренний диаметр 274-508 мм, толщина 70 мм | шт
23.99.19.111.59.1.12.02-2203-000 | Отводы 60° к вырезному цилиндру с самофиксирующимся тепловым замком из минеральной ваты на основе базальтовых пород некашированные, плотность 100 кг/м3, внутренний диаметр 274-508 мм, толщина 70 мм | шт
59.1.12.02-2204 | Отводы 60° к вырезному цилиндру с самофиксирующимся тепловым замком из минеральной ваты на основе базальтовых пород некашированные, плотность 100 кг/м3, внутренний диаметр 509-762 мм, толщина 70 мм | шт
23.99.19.111.59.1.12.02-2204-000 | Отводы 60° к вырезному цилиндру с самофиксирующимся тепловым замком из минеральной ваты на основе базальтовых пород некашированные, плотность 100 кг/м3, внутренний диаметр 509-762 мм, толщина 70 мм | шт
59.1.12.02-2205 | Отводы 60° к вырезному цилиндру с самофиксирующимся тепловым замком из минеральной ваты на основе базальтовых пород некашированные, плотность 100 кг/м3, внутренний диаметр 763-1020 мм, толщина 70 мм | шт
23.99.19.111.59.1.12.02-2205-000 | Отводы 60° к вырезному цилиндру с самофиксирующимся тепловым замком из минеральной ваты на основе базальтовых пород некашированные, плотность 100 кг/м3, внутренний диаметр 763-1020 мм, толщина 70 мм | шт
59.1.12.02-2206 | Отводы 60° к вырезному цилиндру с самофиксирующимся тепловым замком из минеральной ваты на основе базальтовых пород некашированные, плотность 100 кг/м3, внутренний диаметр 12-57 мм, толщина 80 мм | шт
23.99.19.111.59.1.12.02-2206-000 | Отводы 60° к вырезному цилиндру с самофиксирующимся тепловым замком из минеральной ваты на основе базальтовых пород некашированные, плотность 100 кг/м3, внутренний диаметр 12-57 мм, толщина 80 мм | шт
59.1.12.02-2207 | Отводы 60° к вырезному цилиндру с самофиксирующимся тепловым замком из минеральной ваты на основе базальтовых пород некашированные, плотность 100 кг/м3, внутренний диаметр 58-108 мм, толщина 80 мм | шт
23.99.19.111.59.1.12.02-2207-000 | Отводы 60° к вырезному цилиндру с самофиксирующимся тепловым замком из минеральной ваты на основе базальтовых пород некашированные, плотность 100 кг/м3, внутренний диаметр 58-108 мм, толщина 80 мм | шт
59.1.12.02-2208 | Отводы 60° к вырезному цилиндру с самофиксирующимся тепловым замком из минеральной ваты на основе базальтовых пород некашированные, плотность 100 кг/м3, внутренний диаметр 109-273 мм, толщина 80 мм | шт
23.99.19.111.59.1.12.02-2208-000 | Отводы 60° к вырезному цилиндру с самофиксирующимся тепловым замком из минеральной ваты на основе базальтовых пород некашированные, плотность 100 кг/м3, внутренний диаметр 109-273 мм, толщина 80 мм | шт
59.1.12.02-2209 | Отводы 60° к вырезному цилиндру с самофиксирующимся тепловым замком из минеральной ваты на основе базальтовых пород некашированные, плотность 100 кг/м3, внутренний диаметр 274-508 мм, толщина 80 мм | шт
23.99.19.111.59.1.12.02-2209-000 | Отводы 60° к вырезному цилиндру с самофиксирующимся тепловым замком из минеральной ваты на основе базальтовых пород некашированные, плотность 100 кг/м3, внутренний диаметр 274-508 мм, толщина 80 мм | шт
59.1.12.02-2210 | Отводы 60° к вырезному цилиндру с самофиксирующимся тепловым замком из минеральной ваты на основе базальтовых пород некашированные, плотность 100 кг/м3, внутренний диаметр 509-762 мм, толщина 80 мм | шт
23.99.19.111.59.1.12.02-2210-000 | Отводы 60° к вырезному цилиндру с самофиксирующимся тепловым замком из минеральной ваты на основе базальтовых пород некашированные, плотность 100 кг/м3, внутренний диаметр 509-762 мм, толщина 80 мм | шт
59.1.12.02-2211 | Отводы 60° к вырезному цилиндру с самофиксирующимся тепловым замком из минеральной ваты на основе базальтовых пород некашированные, плотность 100 кг/м3, внутренний диаметр 763-1020 мм, толщина 80 мм | шт
23.99.19.111.59.1.12.02-2211-000 | Отводы 60° к вырезному цилиндру с самофиксирующимся тепловым замком из минеральной ваты на основе базальтовых пород некашированные, плотность 100 кг/м3, внутренний диаметр 763-1020 мм, толщина 80 мм | шт
59.1.12.02-2212 | Отводы 60° к вырезному цилиндру с самофиксирующимся тепловым замком из минеральной ваты на основе базальтовых пород некашированные, плотность 100 кг/м3, внутренний диаметр 12-57 мм, толщина 90 мм | шт
23.99.19.111.59.1.12.02-2212-000 | Отводы 60° к вырезному цилиндру с самофиксирующимся тепловым замком из минеральной ваты на основе базальтовых пород некашированные, плотность 100 кг/м3, внутренний диаметр 12-57 мм, толщина 90 мм | шт
59.1.12.02-2213 | Отводы 60° к вырезному цилиндру с самофиксирующимся тепловым замком из минеральной ваты на основе базальтовых пород некашированные, плотность 100 кг/м3, внутренний диаметр 58-108 мм, толщина 90 мм | шт
23.99.19.111.59.1.12.02-2213-000 | Отводы 60° к вырезному цилиндру с самофиксирующимся тепловым замком из минеральной ваты на основе базальтовых пород некашированные, плотность 100 кг/м3, внутренний диаметр 58-108 мм, толщина 90 мм | шт
59.1.12.02-2214 | Отводы 60° к вырезному цилиндру с самофиксирующимся тепловым замком из минеральной ваты на основе базальтовых пород некашированные, плотность 100 кг/м3, внутренний диаметр 109-273 мм, толщина 90 мм | шт
23.99.19.111.59.1.12.02-2214-000 | Отводы 60° к вырезному цилиндру с самофиксирующимся тепловым замком из минеральной ваты на основе базальтовых пород некашированные, плотность 100 кг/м3, внутренний диаметр 109-273 мм, толщина 90 мм | шт
59.1.12.02-2215 | Отводы 60° к вырезному цилиндру с самофиксирующимся тепловым замком из минеральной ваты на основе базальтовых пород некашированные, плотность 100 кг/м3, внутренний диаметр 274-508 мм, толщина 90 мм | шт
23.99.19.111.59.1.12.02-2215-000 | Отводы 60° к вырезному цилиндру с самофиксирующимся тепловым замком из минеральной ваты на основе базальтовых пород некашированные, плотность 100 кг/м3, внутренний диаметр 274-508 мм, толщина 90 мм | шт
59.1.12.02-2216 | Отводы 60° к вырезному цилиндру с самофиксирующимся тепловым замком из минеральной ваты на основе базальтовых пород некашированные, плотность 100 кг/м3, внутренний диаметр 509-762 мм, толщина 90 мм | шт
23.99.19.111.59.1.12.02-2216-000 | Отводы 60° к вырезному цилиндру с самофиксирующимся тепловым замком из минеральной ваты на основе базальтовых пород некашированные, плотность 100 кг/м3, внутренний диаметр 509-762 мм, толщина 90 мм | шт
59.1.12.02-2217 | Отводы 60° к вырезному цилиндру с самофиксирующимся тепловым замком из минеральной ваты на основе базальтовых пород некашированные, плотность 100 кг/м3, внутренний диаметр 763-1020 мм, толщина 90 мм | шт
23.99.19.111.59.1.12.02-2217-000 | Отводы 60° к вырезному цилиндру с самофиксирующимся тепловым замком из минеральной ваты на основе базальтовых пород некашированные, плотность 100 кг/м3, внутренний диаметр 763-1020 мм, толщина 90 мм | шт
59.1.12.02-2218 | Отводы 60° к вырезному цилиндру с самофиксирующимся тепловым замком из минеральной ваты на основе базальтовых пород некашированные, плотность 100 кг/м3, внутренний диаметр 12-57 мм, толщина 100 мм | шт
23.99.19.111.59.1.12.02-2218-000 | Отводы 60° к вырезному цилиндру с самофиксирующимся тепловым замком из минеральной ваты на основе базальтовых пород некашированные, плотность 100 кг/м3, внутренний диаметр 12-57 мм, толщина 100 мм | шт
59.1.12.02-2219 | Отводы 60° к вырезному цилиндру с самофиксирующимся тепловым замком из минеральной ваты на основе базальтовых пород некашированные, плотность 100 кг/м3, внутренний диаметр 58-108 мм, толщина 100 мм | шт
23.99.19.111.59.1.12.02-2219-000 | Отводы 60° к вырезному цилиндру с самофиксирующимся тепловым замком из минеральной ваты на основе базальтовых пород некашированные, плотность 100 кг/м3, внутренний диаметр 58-108 мм, толщина 100 мм | шт
59.1.12.02-2220 | Отводы 60° к вырезному цилиндру с самофиксирующимся тепловым замком из минеральной ваты на основе базальтовых пород некашированные, плотность 100 кг/м3, внутренний диаметр 109-273 мм, толщина 100 мм | шт
23.99.19.111.59.1.12.02-2220-000 | Отводы 60° к вырезному цилиндру с самофиксирующимся тепловым замком из минеральной ваты на основе базальтовых пород некашированные, плотность 100 кг/м3, внутренний диаметр 109-273 мм, толщина 100 мм | шт
59.1.12.02-2221 | Отводы 60° к вырезному цилиндру с самофиксирующимся тепловым замком из минеральной ваты на основе базальтовых пород некашированные, плотность 100 кг/м3, внутренний диаметр 274-508 мм, толщина 100 мм | шт
23.99.19.111.59.1.12.02-2221-000 | Отводы 60° к вырезному цилиндру с самофиксирующимся тепловым замком из минеральной ваты на основе базальтовых пород некашированные, плотность 100 кг/м3, внутренний диаметр 274-508 мм, толщина 100 мм | шт
59.1.12.02-2222 | Отводы 60° к вырезному цилиндру с самофиксирующимся тепловым замком из минеральной ваты на основе базальтовых пород некашированные, плотность 100 кг/м3, внутренний диаметр 509-762 мм, толщина 100 мм | шт
23.99.19.111.59.1.12.02-2222-000 | Отводы 60° к вырезному цилиндру с самофиксирующимся тепловым замком из минеральной ваты на основе базальтовых пород некашированные, плотность 100 кг/м3, внутренний диаметр 509-762 мм, толщина 100 мм | шт
59.1.12.02-2223 | Отводы 60° к вырезному цилиндру с самофиксирующимся тепловым замком из минеральной ваты на основе базальтовых пород некашированные, плотность 100 кг/м3, внутренний диаметр 763-1020 мм, толщина 100 мм | шт
23.99.19.111.59.1.12.02-2223-000 | Отводы 60° к вырезному цилиндру с самофиксирующимся тепловым замком из минеральной ваты на основе базальтовых пород некашированные, плотность 100 кг/м3, внутренний диаметр 763-1020 мм, толщина 100 мм | шт
59.1.12.02-2224 | Отводы 60° к вырезному цилиндру с самофиксирующимся тепловым замком из минеральной ваты на основе базальтовых пород некашированные, плотность 100 кг/м3, внутренний диаметр 12-57 мм, толщина 110 мм | шт
23.99.19.111.59.1.12.02-2224-000 | Отводы 60° к вырезному цилиндру с самофиксирующимся тепловым замком из минеральной ваты на основе базальтовых пород некашированные, плотность 100 кг/м3, внутренний диаметр 12-57 мм, толщина 110 мм | шт
59.1.12.02-2225 | Отводы 60° к вырезному цилиндру с самофиксирующимся тепловым замком из минеральной ваты на основе базальтовых пород некашированные, плотность 100 кг/м3, внутренний диаметр 58-108 мм, толщина 110 мм | шт
23.99.19.111.59.1.12.02-2225-000 | Отводы 60° к вырезному цилиндру с самофиксирующимся тепловым замком из минеральной ваты на основе базальтовых пород некашированные, плотность 100 кг/м3, внутренний диаметр 58-108 мм, толщина 110 мм | шт
59.1.12.02-2226 | Отводы 60° к вырезному цилиндру с самофиксирующимся тепловым замком из минеральной ваты на основе базальтовых пород некашированные, плотность 100 кг/м3, внутренний диаметр 109-273 мм, толщина 110 мм | шт
23.99.19.111.59.1.12.02-2226-000 | Отводы 60° к вырезному цилиндру с самофиксирующимся тепловым замком из минеральной ваты на основе базальтовых пород некашированные, плотность 100 кг/м3, внутренний диаметр 109-273 мм, толщина 110 мм | шт
59.1.12.02-2227 | Отводы 60° к вырезному цилиндру с самофиксирующимся тепловым замком из минеральной ваты на основе базальтовых пород некашированные, плотность 100 кг/м3, внутренний диаметр 274-508 мм, толщина 110 мм | шт
23.99.19.111.59.1.12.02-2227-000 | Отводы 60° к вырезному цилиндру с самофиксирующимся тепловым замком из минеральной ваты на основе базальтовых пород некашированные, плотность 100 кг/м3, внутренний диаметр 274-508 мм, толщина 110 мм | шт
59.1.12.02-2228 | Отводы 60° к вырезному цилиндру с самофиксирующимся тепловым замком из минеральной ваты на основе базальтовых пород некашированные, плотность 100 кг/м3, внутренний диаметр 509-762 мм, толщина 110 мм | шт
23.99.19.111.59.1.12.02-2228-000 | Отводы 60° к вырезному цилиндру с самофиксирующимся тепловым замком из минеральной ваты на основе базальтовых пород некашированные, плотность 100 кг/м3, внутренний диаметр 509-762 мм, толщина 110 мм | шт
59.1.12.02-2229 | Отводы 60° к вырезному цилиндру с самофиксирующимся тепловым замком из минеральной ваты на основе базальтовых пород некашированные, плотность 100 кг/м3, внутренний диаметр 763-1020 мм, толщина 110 мм | шт
23.99.19.111.59.1.12.02-2229-000 | Отводы 60° к вырезному цилиндру с самофиксирующимся тепловым замком из минеральной ваты на основе базальтовых пород некашированные, плотность 100 кг/м3, внутренний диаметр 763-1020 мм, толщина 110 мм | шт
59.1.12.02-2230 | Отводы 60° к вырезному цилиндру с самофиксирующимся тепловым замком из минеральной ваты на основе базальтовых пород некашированные, плотность 100 кг/м3, внутренний диаметр 12-57 мм, толщина 120 мм | шт
23.99.19.111.59.1.12.02-2230-000 | Отводы 60° к вырезному цилиндру с самофиксирующимся тепловым замком из минеральной ваты на основе базальтовых пород некашированные, плотность 100 кг/м3, внутренний диаметр 12-57 мм, толщина 120 мм | шт
59.1.12.02-2231 | Отводы 60° к вырезному цилиндру с самофиксирующимся тепловым замком из минеральной ваты на основе базальтовых пород некашированные, плотность 100 кг/м3, внутренний диаметр 58-108 мм, толщина 120 мм | шт
23.99.19.111.59.1.12.02-2231-000 | Отводы 60° к вырезному цилиндру с самофиксирующимся тепловым замком из минеральной ваты на основе базальтовых пород некашированные, плотность 100 кг/м3, внутренний диаметр 58-108 мм, толщина 120 мм | шт
59.1.12.02-2232 | Отводы 60° к вырезному цилиндру с самофиксирующимся тепловым замком из минеральной ваты на основе базальтовых пород некашированные, плотность 100 кг/м3, внутренний диаметр 109-273 мм, толщина 120 мм | шт
23.99.19.111.59.1.12.02-2232-000 | Отводы 60° к вырезному цилиндру с самофиксирующимся тепловым замком из минеральной ваты на основе базальтовых пород некашированные, плотность 100 кг/м3, внутренний диаметр 109-273 мм, толщина 120 мм | шт
59.1.12.02-2233 | Отводы 60° к вырезному цилиндру с самофиксирующимся тепловым замком из минеральной ваты на основе базальтовых пород некашированные, плотность 100 кг/м3, внутренний диаметр 274-508 мм, толщина 120 мм | шт
23.99.19.111.59.1.12.02-2233-000 | Отводы 60° к вырезному цилиндру с самофиксирующимся тепловым замком из минеральной ваты на основе базальтовых пород некашированные, плотность 100 кг/м3, внутренний диаметр 274-508 мм, толщина 120 мм | шт
59.1.12.02-2234 | Отводы 60° к вырезному цилиндру с самофиксирующимся тепловым замком из минеральной ваты на основе базальтовых пород некашированные, плотность 100 кг/м3, внутренний диаметр 509-762 мм, толщина 120 мм | шт
23.99.19.111.59.1.12.02-2234-000 | Отводы 60° к вырезному цилиндру с самофиксирующимся тепловым замком из минеральной ваты на основе базальтовых пород некашированные, плотность 100 кг/м3, внутренний диаметр 509-762 мм, толщина 120 мм | шт
59.1.12.02-2235 | Отводы 60° к вырезному цилиндру с самофиксирующимся тепловым замком из минеральной ваты на основе базальтовых пород некашированные, плотность 100 кг/м3, внутренний диаметр 763-1020 мм, толщина 120 мм | шт
23.99.19.111.59.1.12.02-2235-000 | Отводы 60° к вырезному цилиндру с самофиксирующимся тепловым замком из минеральной ваты на основе базальтовых пород некашированные, плотность 100 кг/м3, внутренний диаметр 763-1020 мм, толщина 120 мм | шт
59.1.12.02-2236 | Отводы 90° к вырезному цилиндру с самофиксирующимся тепловым замком из минеральной ваты на основе базальтовых пород в оцинкованном кожухе, плотность 100 кг/м3, внутренний диаметр 12-57 мм, толщина 20 мм | шт
23.99.19.111.59.1.12.02-2236-000 | Отводы 90° к вырезному цилиндру с самофиксирующимся тепловым замком из минеральной ваты на основе базальтовых пород в оцинкованном кожухе, плотность 100 кг/м3, внутренний диаметр 12-57 мм, толщина 20 мм | шт
59.1.12.02-2237 | Отводы 90° к вырезному цилиндру с самофиксирующимся тепловым замком из минеральной ваты на основе базальтовых пород в оцинкованном кожухе, плотность 100 кг/м3, внутренний диаметр 58-108 мм, толщина 20 мм | шт
23.99.19.111.59.1.12.02-2237-000 | Отводы 90° к вырезному цилиндру с самофиксирующимся тепловым замком из минеральной ваты на основе базальтовых пород в оцинкованном кожухе, плотность 100 кг/м3, внутренний диаметр 58-108 мм, толщина 20 мм | шт
59.1.12.02-2238 | Отводы 90° к вырезному цилиндру с самофиксирующимся тепловым замком из минеральной ваты на основе базальтовых пород в оцинкованном кожухе, плотность 100 кг/м3, внутренний диаметр 109-159 мм, толщина 20 мм | шт
23.99.19.111.59.1.12.02-2238-000 | Отводы 90° к вырезному цилиндру с самофиксирующимся тепловым замком из минеральной ваты на основе базальтовых пород в оцинкованном кожухе, плотность 100 кг/м3, внутренний диаметр 109-159 мм, толщина 20 мм | шт
59.1.12.02-2239 | Отводы 90° к вырезному цилиндру с самофиксирующимся тепловым замком из минеральной ваты на основе базальтовых пород в оцинкованном кожухе, плотность 100 кг/м3, внутренний диаметр 12-57 мм, толщина 25 мм | шт
23.99.19.111.59.1.12.02-2239-000 | Отводы 90° к вырезному цилиндру с самофиксирующимся тепловым замком из минеральной ваты на основе базальтовых пород в оцинкованном кожухе, плотность 100 кг/м3, внутренний диаметр 12-57 мм, толщина 25 мм | шт
59.1.12.02-2240 | Отводы 90° к вырезному цилиндру с самофиксирующимся тепловым замком из минеральной ваты на основе базальтовых пород в оцинкованном кожухе, плотность 100 кг/м3, внутренний диаметр 58-108 мм, толщина 25 мм | шт
23.99.19.111.59.1.12.02-2240-000 | Отводы 90° к вырезному цилиндру с самофиксирующимся тепловым замком из минеральной ваты на основе базальтовых пород в оцинкованном кожухе, плотность 100 кг/м3, внутренний диаметр 58-108 мм, толщина 25 мм | шт
59.1.12.02-2241 | Отводы 90° к вырезному цилиндру с самофиксирующимся тепловым замком из минеральной ваты на основе базальтовых пород в оцинкованном кожухе, плотность 100 кг/м3, внутренний диаметр 109-273 мм, толщина 25 мм | шт
23.99.19.111.59.1.12.02-2241-000 | Отводы 90° к вырезному цилиндру с самофиксирующимся тепловым замком из минеральной ваты на основе базальтовых пород в оцинкованном кожухе, плотность 100 кг/м3, внутренний диаметр 109-273 мм, толщина 25 мм | шт
59.1.12.02-2242 | Отводы 90° к вырезному цилиндру с самофиксирующимся тепловым замком из минеральной ваты на основе базальтовых пород в оцинкованном кожухе, плотность 100 кг/м3, внутренний диаметр 12-57 мм, толщина 30 мм | шт
23.99.19.111.59.1.12.02-2242-000 | Отводы 90° к вырезному цилиндру с самофиксирующимся тепловым замком из минеральной ваты на основе базальтовых пород в оцинкованном кожухе, плотность 100 кг/м3, внутренний диаметр 12-57 мм, толщина 30 мм | шт
59.1.12.02-2243 | Отводы 90° к вырезному цилиндру с самофиксирующимся тепловым замком из минеральной ваты на основе базальтовых пород в оцинкованном кожухе, плотность 100 кг/м3, внутренний диаметр 58-108 мм, толщина 30 мм | шт
23.99.19.111.59.1.12.02-2243-000 | Отводы 90° к вырезному цилиндру с самофиксирующимся тепловым замком из минеральной ваты на основе базальтовых пород в оцинкованном кожухе, плотность 100 кг/м3, внутренний диаметр 58-108 мм, толщина 30 мм | шт
59.1.12.02-2244 | Отводы 90° к вырезному цилиндру с самофиксирующимся тепловым замком из минеральной ваты на основе базальтовых пород в оцинкованном кожухе, плотность 100 кг/м3, внутренний диаметр 109-273 мм, толщина 30 мм | шт
23.99.19.111.59.1.12.02-2244-000 | Отводы 90° к вырезному цилиндру с самофиксирующимся тепловым замком из минеральной ваты на основе базальтовых пород в оцинкованном кожухе, плотность 100 кг/м3, внутренний диаметр 109-273 мм, толщина 30 мм | шт
59.1.12.02-2245 | Отводы 90° к вырезному цилиндру с самофиксирующимся тепловым замком из минеральной ваты на основе базальтовых пород в оцинкованном кожухе, плотность 100 кг/м3, внутренний диаметр 274-508 мм, толщина 30 мм | шт
23.99.19.111.59.1.12.02-2245-000 | Отводы 90° к вырезному цилиндру с самофиксирующимся тепловым замком из минеральной ваты на основе базальтовых пород в оцинкованном кожухе, плотность 100 кг/м3, внутренний диаметр 274-508 мм, толщина 30 мм | шт
59.1.12.02-2246 | Отводы 90° к вырезному цилиндру с самофиксирующимся тепловым замком из минеральной ваты на основе базальтовых пород в оцинкованном кожухе, плотность 100 кг/м3, внутренний диаметр 509-762 мм, толщина 30 мм | шт
23.99.19.111.59.1.12.02-2246-000 | Отводы 90° к вырезному цилиндру с самофиксирующимся тепловым замком из минеральной ваты на основе базальтовых пород в оцинкованном кожухе, плотность 100 кг/м3, внутренний диаметр 509-762 мм, толщина 30 мм | шт
59.1.12.02-2247 | Отводы 90° к вырезному цилиндру с самофиксирующимся тепловым замком из минеральной ваты на основе базальтовых пород в оцинкованном кожухе, плотность 100 кг/м3, внутренний диаметр 763-1020 мм, толщина 30 мм | шт
23.99.19.111.59.1.12.02-2247-000 | Отводы 90° к вырезному цилиндру с самофиксирующимся тепловым замком из минеральной ваты на основе базальтовых пород в оцинкованном кожухе, плотность 100 кг/м3, внутренний диаметр 763-1020 мм, толщина 30 мм | шт
59.1.12.02-2248 | Отводы 90° к вырезному цилиндру с самофиксирующимся тепловым замком из минеральной ваты на основе базальтовых пород в оцинкованном кожухе, плотность 100 кг/м3, внутренний диаметр 12-57 мм, толщина 40 мм | шт
23.99.19.111.59.1.12.02-2248-000 | Отводы 90° к вырезному цилиндру с самофиксирующимся тепловым замком из минеральной ваты на основе базальтовых пород в оцинкованном кожухе, плотность 100 кг/м3, внутренний диаметр 12-57 мм, толщина 40 мм | шт
59.1.12.02-2249 | Отводы 90° к вырезному цилиндру с самофиксирующимся тепловым замком из минеральной ваты на основе базальтовых пород в оцинкованном кожухе, плотность 100 кг/м3, внутренний диаметр 58-108 мм, толщина 40 мм | шт
23.99.19.111.59.1.12.02-2249-000 | Отводы 90° к вырезному цилиндру с самофиксирующимся тепловым замком из минеральной ваты на основе базальтовых пород в оцинкованном кожухе, плотность 100 кг/м3, внутренний диаметр 58-108 мм, толщина 40 мм | шт
59.1.12.02-2250 | Отводы 90° к вырезному цилиндру с самофиксирующимся тепловым замком из минеральной ваты на основе базальтовых пород в оцинкованном кожухе, плотность 100 кг/м3, внутренний диаметр 109-273 мм, толщина 40 мм | шт
23.99.19.111.59.1.12.02-2250-000 | Отводы 90° к вырезному цилиндру с самофиксирующимся тепловым замком из минеральной ваты на основе базальтовых пород в оцинкованном кожухе, плотность 100 кг/м3, внутренний диаметр 109-273 мм, толщина 40 мм | шт
59.1.12.02-2251 | Отводы 90° к вырезному цилиндру с самофиксирующимся тепловым замком из минеральной ваты на основе базальтовых пород в оцинкованном кожухе, плотность 100 кг/м3, внутренний диаметр 274-508 мм, толщина 40 мм | шт
23.99.19.111.59.1.12.02-2251-000 | Отводы 90° к вырезному цилиндру с самофиксирующимся тепловым замком из минеральной ваты на основе базальтовых пород в оцинкованном кожухе, плотность 100 кг/м3, внутренний диаметр 274-508 мм, толщина 40 мм | шт
59.1.12.02-2252 | Отводы 90° к вырезному цилиндру с самофиксирующимся тепловым замком из минеральной ваты на основе базальтовых пород в оцинкованном кожухе, плотность 100 кг/м3, внутренний диаметр 509-762 мм, толщина 40 мм | шт
23.99.19.111.59.1.12.02-2252-000 | Отводы 90° к вырезному цилиндру с самофиксирующимся тепловым замком из минеральной ваты на основе базальтовых пород в оцинкованном кожухе, плотность 100 кг/м3, внутренний диаметр 509-762 мм, толщина 40 мм | шт
59.1.12.02-2253 | Отводы 90° к вырезному цилиндру с самофиксирующимся тепловым замком из минеральной ваты на основе базальтовых пород в оцинкованном кожухе, плотность 100 кг/м3, внутренний диаметр 763-1020 мм, толщина 40 мм | шт
23.99.19.111.59.1.12.02-2253-000 | Отводы 90° к вырезному цилиндру с самофиксирующимся тепловым замком из минеральной ваты на основе базальтовых пород в оцинкованном кожухе, плотность 100 кг/м3, внутренний диаметр 763-1020 мм, толщина 40 мм | шт
59.1.12.02-2254 | Отводы 90° к вырезному цилиндру с самофиксирующимся тепловым замком из минеральной ваты на основе базальтовых пород в оцинкованном кожухе, плотность 100 кг/м3, внутренний диаметр 12-57 мм, толщина 50 мм | шт
23.99.19.111.59.1.12.02-2254-000 | Отводы 90° к вырезному цилиндру с самофиксирующимся тепловым замком из минеральной ваты на основе базальтовых пород в оцинкованном кожухе, плотность 100 кг/м3, внутренний диаметр 12-57 мм, толщина 50 мм | шт
59.1.12.02-2255 | Отводы 90° к вырезному цилиндру с самофиксирующимся тепловым замком из минеральной ваты на основе базальтовых пород в оцинкованном кожухе, плотность 100 кг/м3, внутренний диаметр 58-108 мм, толщина 50 мм | шт
23.99.19.111.59.1.12.02-2255-000 | Отводы 90° к вырезному цилиндру с самофиксирующимся тепловым замком из минеральной ваты на основе базальтовых пород в оцинкованном кожухе, плотность 100 кг/м3, внутренний диаметр 58-108 мм, толщина 50 мм | шт
59.1.12.02-2256 | Отводы 90° к вырезному цилиндру с самофиксирующимся тепловым замком из минеральной ваты на основе базальтовых пород в оцинкованном кожухе, плотность 100 кг/м3, внутренний диаметр 109-273 мм, толщина 50 мм | шт
23.99.19.111.59.1.12.02-2256-000 | Отводы 90° к вырезному цилиндру с самофиксирующимся тепловым замком из минеральной ваты на основе базальтовых пород в оцинкованном кожухе, плотность 100 кг/м3, внутренний диаметр 109-273 мм, толщина 50 мм | шт
59.1.12.02-2257 | Отводы 90° к вырезному цилиндру с самофиксирующимся тепловым замком из минеральной ваты на основе базальтовых пород в оцинкованном кожухе, плотность 100 кг/м3, внутренний диаметр 274-508 мм, толщина 50 мм | шт
23.99.19.111.59.1.12.02-2257-000 | Отводы 90° к вырезному цилиндру с самофиксирующимся тепловым замком из минеральной ваты на основе базальтовых пород в оцинкованном кожухе, плотность 100 кг/м3, внутренний диаметр 274-508 мм, толщина 50 мм | шт
59.1.12.02-2258 | Отводы 90° к вырезному цилиндру с самофиксирующимся тепловым замком из минеральной ваты на основе базальтовых пород в оцинкованном кожухе, плотность 100 кг/м3, внутренний диаметр 509-762 мм, толщина 50 мм | шт
23.99.19.111.59.1.12.02-2258-000 | Отводы 90° к вырезному цилиндру с самофиксирующимся тепловым замком из минеральной ваты на основе базальтовых пород в оцинкованном кожухе, плотность 100 кг/м3, внутренний диаметр 509-762 мм, толщина 50 мм | шт
59.1.12.02-2259 | Отводы 90° к вырезному цилиндру с самофиксирующимся тепловым замком из минеральной ваты на основе базальтовых пород в оцинкованном кожухе, плотность 100 кг/м3, внутренний диаметр 763-1020 мм, толщина 50 мм | шт
23.99.19.111.59.1.12.02-2259-000 | Отводы 90° к вырезному цилиндру с самофиксирующимся тепловым замком из минеральной ваты на основе базальтовых пород в оцинкованном кожухе, плотность 100 кг/м3, внутренний диаметр 763-1020 мм, толщина 50 мм | шт
59.1.12.02-2260 | Отводы 90° к вырезному цилиндру с самофиксирующимся тепловым замком из минеральной ваты на основе базальтовых пород в оцинкованном кожухе, плотность 100 кг/м3, внутренний диаметр 12-57 мм, толщина 60 мм | шт
23.99.19.111.59.1.12.02-2260-000 | Отводы 90° к вырезному цилиндру с самофиксирующимся тепловым замком из минеральной ваты на основе базальтовых пород в оцинкованном кожухе, плотность 100 кг/м3, внутренний диаметр 12-57 мм, толщина 60 мм | шт
59.1.12.02-2261 | Отводы 90° к вырезному цилиндру с самофиксирующимся тепловым замком из минеральной ваты на основе базальтовых пород в оцинкованном кожухе, плотность 100 кг/м3, внутренний диаметр 58-108 мм, толщина 60 мм | шт
23.99.19.111.59.1.12.02-2261-000 | Отводы 90° к вырезному цилиндру с самофиксирующимся тепловым замком из минеральной ваты на основе базальтовых пород в оцинкованном кожухе, плотность 100 кг/м3, внутренний диаметр 58-108 мм, толщина 60 мм | шт
59.1.12.02-2262 | Отводы 90° к вырезному цилиндру с самофиксирующимся тепловым замком из минеральной ваты на основе базальтовых пород в оцинкованном кожухе, плотность 100 кг/м3, внутренний диаметр 109-273 мм, толщина 60 мм | шт
23.99.19.111.59.1.12.02-2262-000 | Отводы 90° к вырезному цилиндру с самофиксирующимся тепловым замком из минеральной ваты на основе базальтовых пород в оцинкованном кожухе, плотность 100 кг/м3, внутренний диаметр 109-273 мм, толщина 60 мм | шт
59.1.12.02-2263 | Отводы 90° к вырезному цилиндру с самофиксирующимся тепловым замком из минеральной ваты на основе базальтовых пород в оцинкованном кожухе, плотность 100 кг/м3, внутренний диаметр 274-508 мм, толщина 60 мм | шт
23.99.19.111.59.1.12.02-2263-000 | Отводы 90° к вырезному цилиндру с самофиксирующимся тепловым замком из минеральной ваты на основе базальтовых пород в оцинкованном кожухе, плотность 100 кг/м3, внутренний диаметр 274-508 мм, толщина 60 мм | шт
59.1.12.02-2264 | Отводы 90° к вырезному цилиндру с самофиксирующимся тепловым замком из минеральной ваты на основе базальтовых пород в оцинкованном кожухе, плотность 100 кг/м3, внутренний диаметр 509-762 мм, толщина 60 мм | шт
23.99.19.111.59.1.12.02-2264-000 | Отводы 90° к вырезному цилиндру с самофиксирующимся тепловым замком из минеральной ваты на основе базальтовых пород в оцинкованном кожухе, плотность 100 кг/м3, внутренний диаметр 509-762 мм, толщина 60 мм | шт
59.1.12.02-2265 | Отводы 90° к вырезному цилиндру с самофиксирующимся тепловым замком из минеральной ваты на основе базальтовых пород в оцинкованном кожухе, плотность 100 кг/м3, внутренний диаметр 763-1020 мм, толщина 60 мм | шт
23.99.19.111.59.1.12.02-2265-000 | Отводы 90° к вырезному цилиндру с самофиксирующимся тепловым замком из минеральной ваты на основе базальтовых пород в оцинкованном кожухе, плотность 100 кг/м3, внутренний диаметр 763-1020 мм, толщина 60 мм | шт
59.1.12.02-2266 | Отводы 90° к вырезному цилиндру с самофиксирующимся тепловым замком из минеральной ваты на основе базальтовых пород в оцинкованном кожухе, плотность 100 кг/м3, внутренний диаметр 12-57 мм, толщина 70 мм | шт
23.99.19.111.59.1.12.02-2266-000 | Отводы 90° к вырезному цилиндру с самофиксирующимся тепловым замком из минеральной ваты на основе базальтовых пород в оцинкованном кожухе, плотность 100 кг/м3, внутренний диаметр 12-57 мм, толщина 70 мм | шт
59.1.12.02-2267 | Отводы 90° к вырезному цилиндру с самофиксирующимся тепловым замком из минеральной ваты на основе базальтовых пород в оцинкованном кожухе, плотность 100 кг/м3, внутренний диаметр 58-108 мм, толщина 70 мм | шт
23.99.19.111.59.1.12.02-2267-000 | Отводы 90° к вырезному цилиндру с самофиксирующимся тепловым замком из минеральной ваты на основе базальтовых пород в оцинкованном кожухе, плотность 100 кг/м3, внутренний диаметр 58-108 мм, толщина 70 мм | шт
59.1.12.02-2268 | Отводы 90° к вырезному цилиндру с самофиксирующимся тепловым замком из минеральной ваты на основе базальтовых пород в оцинкованном кожухе, плотность 100 кг/м3, внутренний диаметр 109-273 мм, толщина 70 мм | шт
23.99.19.111.59.1.12.02-2268-000 | Отводы 90° к вырезному цилиндру с самофиксирующимся тепловым замком из минеральной ваты на основе базальтовых пород в оцинкованном кожухе, плотность 100 кг/м3, внутренний диаметр 109-273 мм, толщина 70 мм | шт
59.1.12.02-2269 | Отводы 90° к вырезному цилиндру с самофиксирующимся тепловым замком из минеральной ваты на основе базальтовых пород в оцинкованном кожухе, плотность 100 кг/м3, внутренний диаметр 274-508 мм, толщина 70 мм | шт
23.99.19.111.59.1.12.02-2269-000 | Отводы 90° к вырезному цилиндру с самофиксирующимся тепловым замком из минеральной ваты на основе базальтовых пород в оцинкованном кожухе, плотность 100 кг/м3, внутренний диаметр 274-508 мм, толщина 70 мм | шт
59.1.12.02-2270 | Отводы 90° к вырезному цилиндру с самофиксирующимся тепловым замком из минеральной ваты на основе базальтовых пород в оцинкованном кожухе, плотность 100 кг/м3, внутренний диаметр 508-762 мм, толщина 70 мм | шт
23.99.19.111.59.1.12.02-2270-000 | Отводы 90° к вырезному цилиндру с самофиксирующимся тепловым замком из минеральной ваты на основе базальтовых пород в оцинкованном кожухе, плотность 100 кг/м3, внутренний диаметр 508-762 мм, толщина 70 мм | шт
59.1.12.02-2271 | Отводы 90° к вырезному цилиндру с самофиксирующимся тепловым замком из минеральной ваты на основе базальтовых пород в оцинкованном кожухе, плотность 100 кг/м3, внутренний диаметр 763-1020 мм, толщина 70 мм | шт
23.99.19.111.59.1.12.02-2271-000 | Отводы 90° к вырезному цилиндру с самофиксирующимся тепловым замком из минеральной ваты на основе базальтовых пород в оцинкованном кожухе, плотность 100 кг/м3, внутренний диаметр 763-1020 мм, толщина 70 мм | шт
59.1.12.02-2272 | Отводы 90° к вырезному цилиндру с самофиксирующимся тепловым замком из минеральной ваты на основе базальтовых пород в оцинкованном кожухе, плотность 100 кг/м3, внутренний диаметр 12-57 мм, толщина 80 мм | шт
23.99.19.111.59.1.12.02-2272-000 | Отводы 90° к вырезному цилиндру с самофиксирующимся тепловым замком из минеральной ваты на основе базальтовых пород в оцинкованном кожухе, плотность 100 кг/м3, внутренний диаметр 12-57 мм, толщина 80 мм | шт
59.1.12.02-2273 | Отводы 90° к вырезному цилиндру с самофиксирующимся тепловым замком из минеральной ваты на основе базальтовых пород в оцинкованном кожухе, плотность 100 кг/м3, внутренний диаметр 58-108 мм, толщина 80 мм | шт
23.99.19.111.59.1.12.02-2273-000 | Отводы 90° к вырезному цилиндру с самофиксирующимся тепловым замком из минеральной ваты на основе базальтовых пород в оцинкованном кожухе, плотность 100 кг/м3, внутренний диаметр 58-108 мм, толщина 80 мм | шт
59.1.12.02-2274 | Отводы 90° к вырезному цилиндру с самофиксирующимся тепловым замком из минеральной ваты на основе базальтовых пород в оцинкованном кожухе, плотность 100 кг/м3, внутренний диаметр 109-273 мм, толщина 80 мм | шт
23.99.19.111.59.1.12.02-2274-000 | Отводы 90° к вырезному цилиндру с самофиксирующимся тепловым замком из минеральной ваты на основе базальтовых пород в оцинкованном кожухе, плотность 100 кг/м3, внутренний диаметр 109-273 мм, толщина 80 мм | шт
59.1.12.02-2275 | Отводы 90° к вырезному цилиндру с самофиксирующимся тепловым замком из минеральной ваты на основе базальтовых пород в оцинкованном кожухе, плотность 100 кг/м3, внутренний диаметр 274-508 мм, толщина 80 мм | шт
23.99.19.111.59.1.12.02-2275-000 | Отводы 90° к вырезному цилиндру с самофиксирующимся тепловым замком из минеральной ваты на основе базальтовых пород в оцинкованном кожухе, плотность 100 кг/м3, внутренний диаметр 274-508 мм, толщина 80 мм | шт
59.1.12.02-2276 | Отводы 90° к вырезному цилиндру с самофиксирующимся тепловым замком из минеральной ваты на основе базальтовых пород в оцинкованном кожухе, плотность 100 кг/м3, внутренний диаметр 509-762 мм, толщина 80 мм | шт
23.99.19.111.59.1.12.02-2276-000 | Отводы 90° к вырезному цилиндру с самофиксирующимся тепловым замком из минеральной ваты на основе базальтовых пород в оцинкованном кожухе, плотность 100 кг/м3, внутренний диаметр 509-762 мм, толщина 80 мм | шт
59.1.12.02-2277 | Отводы 90° к вырезному цилиндру с самофиксирующимся тепловым замком из минеральной ваты на основе базальтовых пород в оцинкованном кожухе, плотность 100 кг/м3, внутренний диаметр 763-1020 мм, толщина 80 мм | шт
23.99.19.111.59.1.12.02-2277-000 | Отводы 90° к вырезному цилиндру с самофиксирующимся тепловым замком из минеральной ваты на основе базальтовых пород в оцинкованном кожухе, плотность 100 кг/м3, внутренний диаметр 763-1020 мм, толщина 80 мм | шт
59.1.12.02-2278 | Отводы 90° к вырезному цилиндру с самофиксирующимся тепловым замком из минеральной ваты на основе базальтовых пород в оцинкованном кожухе, плотность 100 кг/м3, внутренний диаметр 12-57 мм, толщина 90 мм | шт
23.99.19.111.59.1.12.02-2278-000 | Отводы 90° к вырезному цилиндру с самофиксирующимся тепловым замком из минеральной ваты на основе базальтовых пород в оцинкованном кожухе, плотность 100 кг/м3, внутренний диаметр 12-57 мм, толщина 90 мм | шт
59.1.12.02-2279 | Отводы 90° к вырезному цилиндру с самофиксирующимся тепловым замком из минеральной ваты на основе базальтовых пород в оцинкованном кожухе, плотность 100 кг/м3, внутренний диаметр 58-108 мм, толщина 90 мм | шт
23.99.19.111.59.1.12.02-2279-000 | Отводы 90° к вырезному цилиндру с самофиксирующимся тепловым замком из минеральной ваты на основе базальтовых пород в оцинкованном кожухе, плотность 100 кг/м3, внутренний диаметр 58-108 мм, толщина 90 мм | шт
59.1.12.02-2280 | Отводы 90° к вырезному цилиндру с самофиксирующимся тепловым замком из минеральной ваты на основе базальтовых пород в оцинкованном кожухе, плотность 100 кг/м3, внутренний диаметр 109-273 мм, толщина 90 мм | шт
23.99.19.111.59.1.12.02-2280-000 | Отводы 90° к вырезному цилиндру с самофиксирующимся тепловым замком из минеральной ваты на основе базальтовых пород в оцинкованном кожухе, плотность 100 кг/м3, внутренний диаметр 109-273 мм, толщина 90 мм | шт
59.1.12.02-2281 | Отводы 90° к вырезному цилиндру с самофиксирующимся тепловым замком из минеральной ваты на основе базальтовых пород в оцинкованном кожухе, плотность 100 кг/м3, внутренний диаметр 274-508 мм, толщина 90 мм | шт
23.99.19.111.59.1.12.02-2281-000 | Отводы 90° к вырезному цилиндру с самофиксирующимся тепловым замком из минеральной ваты на основе базальтовых пород в оцинкованном кожухе, плотность 100 кг/м3, внутренний диаметр 274-508 мм, толщина 90 мм | шт
59.1.12.02-2282 | Отводы 90° к вырезному цилиндру с самофиксирующимся тепловым замком из минеральной ваты на основе базальтовых пород в оцинкованном кожухе, плотность 100 кг/м3, внутренний диаметр 508-762 мм, толщина 90 мм | шт
23.99.19.111.59.1.12.02-2282-000 | Отводы 90° к вырезному цилиндру с самофиксирующимся тепловым замком из минеральной ваты на основе базальтовых пород в оцинкованном кожухе, плотность 100 кг/м3, внутренний диаметр 508-762 мм, толщина 90 мм | шт
59.1.12.02-2283 | Отводы 90° к вырезному цилиндру с самофиксирующимся тепловым замком из минеральной ваты на основе базальтовых пород в оцинкованном кожухе, плотность 100 кг/м3, внутренний диаметр 763-1020 мм, толщина 90 мм | шт
23.99.19.111.59.1.12.02-2283-000 | Отводы 90° к вырезному цилиндру с самофиксирующимся тепловым замком из минеральной ваты на основе базальтовых пород в оцинкованном кожухе, плотность 100 кг/м3, внутренний диаметр 763-1020 мм, толщина 90 мм | шт
59.1.12.02-2284 | Отводы 90° к вырезному цилиндру с самофиксирующимся тепловым замком из минеральной ваты на основе базальтовых пород в оцинкованном кожухе, плотность 100 кг/м3, внутренний диаметр 12-57 мм, толщина 100 мм | шт
23.99.19.111.59.1.12.02-2284-000 | Отводы 90° к вырезному цилиндру с самофиксирующимся тепловым замком из минеральной ваты на основе базальтовых пород в оцинкованном кожухе, плотность 100 кг/м3, внутренний диаметр 12-57 мм, толщина 100 мм | шт
59.1.12.02-2285 | Отводы 90° к вырезному цилиндру с самофиксирующимся тепловым замком из минеральной ваты на основе базальтовых пород в оцинкованном кожухе, плотность 100 кг/м3, внутренний диаметр 58-108 мм, толщина 100 мм | шт
23.99.19.111.59.1.12.02-2285-000 | Отводы 90° к вырезному цилиндру с самофиксирующимся тепловым замком из минеральной ваты на основе базальтовых пород в оцинкованном кожухе, плотность 100 кг/м3, внутренний диаметр 58-108 мм, толщина 100 мм | шт
59.1.12.02-2286 | Отводы 90° к вырезному цилиндру с самофиксирующимся тепловым замком из минеральной ваты на основе базальтовых пород в оцинкованном кожухе, плотность 100 кг/м3, внутренний диаметр 109-273 мм, толщина 100 мм | шт
23.99.19.111.59.1.12.02-2286-000 | Отводы 90° к вырезному цилиндру с самофиксирующимся тепловым замком из минеральной ваты на основе базальтовых пород в оцинкованном кожухе, плотность 100 кг/м3, внутренний диаметр 109-273 мм, толщина 100 мм | шт
59.1.12.02-2287 | Отводы 90° к вырезному цилиндру с самофиксирующимся тепловым замком из минеральной ваты на основе базальтовых пород в оцинкованном кожухе, плотность 100 кг/м3, внутренний диаметр 274-508 мм, толщина 100 мм | шт
23.99.19.111.59.1.12.02-2287-000 | Отводы 90° к вырезному цилиндру с самофиксирующимся тепловым замком из минеральной ваты на основе базальтовых пород в оцинкованном кожухе, плотность 100 кг/м3, внутренний диаметр 274-508 мм, толщина 100 мм | шт
59.1.12.02-2288 | Отводы 90° к вырезному цилиндру с самофиксирующимся тепловым замком из минеральной ваты на основе базальтовых пород в оцинкованном кожухе, плотность 100 кг/м3, внутренний диаметр 509-762 мм, толщина 100 мм | шт
23.99.19.111.59.1.12.02-2288-000 | Отводы 90° к вырезному цилиндру с самофиксирующимся тепловым замком из минеральной ваты на основе базальтовых пород в оцинкованном кожухе, плотность 100 кг/м3, внутренний диаметр 509-762 мм, толщина 100 мм | шт
59.1.12.02-2289 | Отводы 90° к вырезному цилиндру с самофиксирующимся тепловым замком из минеральной ваты на основе базальтовых пород в оцинкованном кожухе, плотность 100 кг/м3, внутренний диаметр 763-1020 мм, толщина 100 мм | шт
23.99.19.111.59.1.12.02-2289-000 | Отводы 90° к вырезному цилиндру с самофиксирующимся тепловым замком из минеральной ваты на основе базальтовых пород в оцинкованном кожухе, плотность 100 кг/м3, внутренний диаметр 763-1020 мм, толщина 100 мм | шт
59.1.12.02-2290 | Отводы 90° к вырезному цилиндру с самофиксирующимся тепловым замком из минеральной ваты на основе базальтовых пород в оцинкованном кожухе, плотность 100 кг/м3, внутренний диаметр 12-57 мм, толщина 110 мм | шт
23.99.19.111.59.1.12.02-2290-000 | Отводы 90° к вырезному цилиндру с самофиксирующимся тепловым замком из минеральной ваты на основе базальтовых пород в оцинкованном кожухе, плотность 100 кг/м3, внутренний диаметр 12-57 мм, толщина 110 мм | шт
59.1.12.02-2291 | Отводы 90° к вырезному цилиндру с самофиксирующимся тепловым замком из минеральной ваты на основе базальтовых пород в оцинкованном кожухе, плотность 100 кг/м3, внутренний диаметр 58-108 мм, толщина 110 мм | шт
23.99.19.111.59.1.12.02-2291-000 | Отводы 90° к вырезному цилиндру с самофиксирующимся тепловым замком из минеральной ваты на основе базальтовых пород в оцинкованном кожухе, плотность 100 кг/м3, внутренний диаметр 58-108 мм, толщина 110 мм | шт
59.1.12.02-2292 | Отводы 90° к вырезному цилиндру с самофиксирующимся тепловым замком из минеральной ваты на основе базальтовых пород в оцинкованном кожухе, плотность 100 кг/м3, внутренний диаметр 109-273 мм, толщина 110 мм | шт
23.99.19.111.59.1.12.02-2292-000 | Отводы 90° к вырезному цилиндру с самофиксирующимся тепловым замком из минеральной ваты на основе базальтовых пород в оцинкованном кожухе, плотность 100 кг/м3, внутренний диаметр 109-273 мм, толщина 110 мм | шт
59.1.12.02-2293 | Отводы 90° к вырезному цилиндру с самофиксирующимся тепловым замком из минеральной ваты на основе базальтовых пород в оцинкованном кожухе, плотность 100 кг/м3, внутренний диаметр 274-508 мм, толщина 110 мм | шт
23.99.19.111.59.1.12.02-2293-000 | Отводы 90° к вырезному цилиндру с самофиксирующимся тепловым замком из минеральной ваты на основе базальтовых пород в оцинкованном кожухе, плотность 100 кг/м3, внутренний диаметр 274-508 мм, толщина 110 мм | шт
59.1.12.02-2294 | Отводы 90° к вырезному цилиндру с самофиксирующимся тепловым замком из минеральной ваты на основе базальтовых пород в оцинкованном кожухе, плотность 100 кг/м3, внутренний диаметр 509-762 мм, толщина 110 мм | шт
23.99.19.111.59.1.12.02-2294-000 | Отводы 90° к вырезному цилиндру с самофиксирующимся тепловым замком из минеральной ваты на основе базальтовых пород в оцинкованном кожухе, плотность 100 кг/м3, внутренний диаметр 509-762 мм, толщина 110 мм | шт
59.1.12.02-2295 | Отводы 90° к вырезному цилиндру с самофиксирующимся тепловым замком из минеральной ваты на основе базальтовых пород в оцинкованном кожухе, плотность 100 кг/м3, внутренний диаметр 763-1020 мм, толщина 110 мм | шт
23.99.19.111.59.1.12.02-2295-000 | Отводы 90° к вырезному цилиндру с самофиксирующимся тепловым замком из минеральной ваты на основе базальтовых пород в оцинкованном кожухе, плотность 100 кг/м3, внутренний диаметр 763-1020 мм, толщина 110 мм | шт
59.1.12.02-2296 | Отводы 90° к вырезному цилиндру с самофиксирующимся тепловым замком из минеральной ваты на основе базальтовых пород в оцинкованном кожухе, плотность 100 кг/м3, внутренний диаметр 12-57 мм, толщина 120 мм | шт
23.99.19.111.59.1.12.02-2296-000 | Отводы 90° к вырезному цилиндру с самофиксирующимся тепловым замком из минеральной ваты на основе базальтовых пород в оцинкованном кожухе, плотность 100 кг/м3, внутренний диаметр 12-57 мм, толщина 120 мм | шт
59.1.12.02-2297 | Отводы 90° к вырезному цилиндру с самофиксирующимся тепловым замком из минеральной ваты на основе базальтовых пород в оцинкованном кожухе, плотность 100 кг/м3, внутренний диаметр 58-108 мм, толщина 120 мм | шт
23.99.19.111.59.1.12.02-2297-000 | Отводы 90° к вырезному цилиндру с самофиксирующимся тепловым замком из минеральной ваты на основе базальтовых пород в оцинкованном кожухе, плотность 100 кг/м3, внутренний диаметр 58-108 мм, толщина 120 мм | шт
59.1.12.02-2298 | Отводы 90° к вырезному цилиндру с самофиксирующимся тепловым замком из минеральной ваты на основе базальтовых пород в оцинкованном кожухе, плотность 100 кг/м3, внутренний диаметр 109-273 мм, толщина 120 мм | шт
23.99.19.111.59.1.12.02-2298-000 | Отводы 90° к вырезному цилиндру с самофиксирующимся тепловым замком из минеральной ваты на основе базальтовых пород в оцинкованном кожухе, плотность 100 кг/м3, внутренний диаметр 109-273 мм, толщина 120 мм | шт
59.1.12.02-2299 | Отводы 90° к вырезному цилиндру с самофиксирующимся тепловым замком из минеральной ваты на основе базальтовых пород в оцинкованном кожухе, плотность 100 кг/м3, внутренний диаметр 274-508 мм, толщина 120 мм | шт
23.99.19.111.59.1.12.02-2299-000 | Отводы 90° к вырезному цилиндру с самофиксирующимся тепловым замком из минеральной ваты на основе базальтовых пород в оцинкованном кожухе, плотность 100 кг/м3, внутренний диаметр 274-508 мм, толщина 120 мм | шт
59.1.12.02-2300 | Отводы 90° к вырезному цилиндру с самофиксирующимся тепловым замком из минеральной ваты на основе базальтовых пород в оцинкованном кожухе, плотность 100 кг/м3, внутренний диаметр 509-762 мм, толщина 120 мм | шт
23.99.19.111.59.1.12.02-2300-000 | Отводы 90° к вырезному цилиндру с самофиксирующимся тепловым замком из минеральной ваты на основе базальтовых пород в оцинкованном кожухе, плотность 100 кг/м3, внутренний диаметр 509-762 мм, толщина 120 мм | шт
59.1.12.02-2301 | Отводы 90° к вырезному цилиндру с самофиксирующимся тепловым замком из минеральной ваты на основе базальтовых пород в оцинкованном кожухе, плотность 100 кг/м3, внутренний диаметр 763-1020 мм, толщина 120 мм | шт
23.99.19.111.59.1.12.02-2301-000 | Отводы 90° к вырезному цилиндру с самофиксирующимся тепловым замком из минеральной ваты на основе базальтовых пород в оцинкованном кожухе, плотность 100 кг/м3, внутренний диаметр 763-1020 мм, толщина 120 мм | шт
59.1.12.02-2302 | Отводы 90° к вырезному цилиндру с самофиксирующимся тепловым замком из минеральной ваты на основе базальтовых пород кашированные алюминиевой фольгой, плотность 100 кг/м3, внутренний диаметр 12-57 мм, толщина 20 мм | шт
23.99.19.111.59.1.12.02-2302-000 | Отводы 90° к вырезному цилиндру с самофиксирующимся тепловым замком из минеральной ваты на основе базальтовых пород кашированные алюминиевой фольгой, плотность 100 кг/м3, внутренний диаметр 12-57 мм, толщина 20 мм | шт
59.1.12.02-2303 | Отводы 90° к вырезному цилиндру с самофиксирующимся тепловым замком из минеральной ваты на основе базальтовых пород кашированные алюминиевой фольгой, плотность 100 кг/м3, внутренний диаметр 58-108 мм, толщина 20 мм | шт
23.99.19.111.59.1.12.02-2303-000 | Отводы 90° к вырезному цилиндру с самофиксирующимся тепловым замком из минеральной ваты на основе базальтовых пород кашированные алюминиевой фольгой, плотность 100 кг/м3, внутренний диаметр 58-108 мм, толщина 20 мм | шт
59.1.12.02-2304 | Отводы 90° к вырезному цилиндру с самофиксирующимся тепловым замком из минеральной ваты на основе базальтовых пород кашированные алюминиевой фольгой, плотность 100 кг/м3, внутренний диаметр 109-159 мм, толщина 20 мм | шт
23.99.19.111.59.1.12.02-2304-000 | Отводы 90° к вырезному цилиндру с самофиксирующимся тепловым замком из минеральной ваты на основе базальтовых пород кашированные алюминиевой фольгой, плотность 100 кг/м3, внутренний диаметр 109-159 мм, толщина 20 мм | шт
59.1.12.02-2305 | Отводы 90° к вырезному цилиндру с самофиксирующимся тепловым замком из минеральной ваты на основе базальтовых пород кашированные алюминиевой фольгой, плотность 100 кг/м3, внутренний диаметр 12-57 мм, толщина 25 мм | шт
23.99.19.111.59.1.12.02-2305-000 | Отводы 90° к вырезному цилиндру с самофиксирующимся тепловым замком из минеральной ваты на основе базальтовых пород кашированные алюминиевой фольгой, плотность 100 кг/м3, внутренний диаметр 12-57 мм, толщина 25 мм | шт
59.1.12.02-2306 | Отводы 90° к вырезному цилиндру с самофиксирующимся тепловым замком из минеральной ваты на основе базальтовых пород кашированные алюминиевой фольгой, плотность 100 кг/м3, внутренний диаметр 58-108 мм, толщина 25 мм | шт
23.99.19.111.59.1.12.02-2306-000 | Отводы 90° к вырезному цилиндру с самофиксирующимся тепловым замком из минеральной ваты на основе базальтовых пород кашированные алюминиевой фольгой, плотность 100 кг/м3, внутренний диаметр 58-108 мм, толщина 25 мм | шт
59.1.12.02-2307 | Отводы 90° к вырезному цилиндру с самофиксирующимся тепловым замком из минеральной ваты на основе базальтовых пород кашированные алюминиевой фольгой, плотность 100 кг/м3, внутренний диаметр 109-273 мм, толщина 25 мм | шт
23.99.19.111.59.1.12.02-2307-000 | Отводы 90° к вырезному цилиндру с самофиксирующимся тепловым замком из минеральной ваты на основе базальтовых пород кашированные алюминиевой фольгой, плотность 100 кг/м3, внутренний диаметр 109-273 мм, толщина 25 мм | шт
59.1.12.02-2308 | Отводы 90° к вырезному цилиндру с самофиксирующимся тепловым замком из минеральной ваты на основе базальтовых пород кашированные алюминиевой фольгой, плотность 100 кг/м3, внутренний диаметр 12-57 мм, толщина 30 мм | шт
23.99.19.111.59.1.12.02-2308-000 | Отводы 90° к вырезному цилиндру с самофиксирующимся тепловым замком из минеральной ваты на основе базальтовых пород кашированные алюминиевой фольгой, плотность 100 кг/м3, внутренний диаметр 12-57 мм, толщина 30 мм | шт
59.1.12.02-2309 | Отводы 90° к вырезному цилиндру с самофиксирующимся тепловым замком из минеральной ваты на основе базальтовых пород кашированные алюминиевой фольгой, плотность 100 кг/м3, внутренний диаметр 58-108 мм, толщина 30 мм | шт
23.99.19.111.59.1.12.02-2309-000 | Отводы 90° к вырезному цилиндру с самофиксирующимся тепловым замком из минеральной ваты на основе базальтовых пород кашированные алюминиевой фольгой, плотность 100 кг/м3, внутренний диаметр 58-108 мм, толщина 30 мм | шт
59.1.12.02-2310 | Отводы 90° к вырезному цилиндру с самофиксирующимся тепловым замком из минеральной ваты на основе базальтовых пород кашированные алюминиевой фольгой, плотность 100 кг/м3, внутренний диаметр 109-273 мм, толщина 30 мм | шт
23.99.19.111.59.1.12.02-2310-000 | Отводы 90° к вырезному цилиндру с самофиксирующимся тепловым замком из минеральной ваты на основе базальтовых пород кашированные алюминиевой фольгой, плотность 100 кг/м3, внутренний диаметр 109-273 мм, толщина 30 мм | шт
59.1.12.02-2311 | Отводы 90° к вырезному цилиндру с самофиксирующимся тепловым замком из минеральной ваты на основе базальтовых пород кашированные алюминиевой фольгой, плотность 100 кг/м3, внутренний диаметр 274-508 мм, толщина 30 мм | шт
23.99.19.111.59.1.12.02-2311-000 | Отводы 90° к вырезному цилиндру с самофиксирующимся тепловым замком из минеральной ваты на основе базальтовых пород кашированные алюминиевой фольгой, плотность 100 кг/м3, внутренний диаметр 274-508 мм, толщина 30 мм | шт
59.1.12.02-2312 | Отводы 90° к вырезному цилиндру с самофиксирующимся тепловым замком из минеральной ваты на основе базальтовых пород кашированные алюминиевой фольгой, плотность 100 кг/м3, внутренний диаметр 509-762 мм, толщина 30 мм | шт
23.99.19.111.59.1.12.02-2312-000 | Отводы 90° к вырезному цилиндру с самофиксирующимся тепловым замком из минеральной ваты на основе базальтовых пород кашированные алюминиевой фольгой, плотность 100 кг/м3, внутренний диаметр 509-762 мм, толщина 30 мм | шт
59.1.12.02-2313 | Отводы 90° к вырезному цилиндру с самофиксирующимся тепловым замком из минеральной ваты на основе базальтовых пород кашированные алюминиевой фольгой, плотность 100 кг/м3, внутренний диаметр 763-1020 мм, толщина 30 мм | шт
23.99.19.111.59.1.12.02-2313-000 | Отводы 90° к вырезному цилиндру с самофиксирующимся тепловым замком из минеральной ваты на основе базальтовых пород кашированные алюминиевой фольгой, плотность 100 кг/м3, внутренний диаметр 763-1020 мм, толщина 30 мм | шт
59.1.12.02-2314 | Отводы 90° к вырезному цилиндру с самофиксирующимся тепловым замком из минеральной ваты на основе базальтовых пород кашированные алюминиевой фольгой, плотность 100 кг/м3, внутренний диаметр 12-57 мм, толщина 40 мм | шт
23.99.19.111.59.1.12.02-2314-000 | Отводы 90° к вырезному цилиндру с самофиксирующимся тепловым замком из минеральной ваты на основе базальтовых пород кашированные алюминиевой фольгой, плотность 100 кг/м3, внутренний диаметр 12-57 мм, толщина 40 мм | шт
59.1.12.02-2315 | Отводы 90° к вырезному цилиндру с самофиксирующимся тепловым замком из минеральной ваты на основе базальтовых пород кашированные алюминиевой фольгой, плотность 100 кг/м3, внутренний диаметр 58-108 мм, толщина 40 мм | шт
23.99.19.111.59.1.12.02-2315-000 | Отводы 90° к вырезному цилиндру с самофиксирующимся тепловым замком из минеральной ваты на основе базальтовых пород кашированные алюминиевой фольгой, плотность 100 кг/м3, внутренний диаметр 58-108 мм, толщина 40 мм | шт
59.1.12.02-2316 | Отводы 90° к вырезному цилиндру с самофиксирующимся тепловым замком из минеральной ваты на основе базальтовых пород кашированные алюминиевой фольгой, плотность 100 кг/м3, внутренний диаметр 109-273 мм, толщина 40 мм | шт
23.99.19.111.59.1.12.02-2316-000 | Отводы 90° к вырезному цилиндру с самофиксирующимся тепловым замком из минеральной ваты на основе базальтовых пород кашированные алюминиевой фольгой, плотность 100 кг/м3, внутренний диаметр 109-273 мм, толщина 40 мм | шт
59.1.12.02-2317 | Отводы 90° к вырезному цилиндру с самофиксирующимся тепловым замком из минеральной ваты на основе базальтовых пород кашированные алюминиевой фольгой, плотность 100 кг/м3, внутренний диаметр 274-508 мм, толщина 40 мм | шт
23.99.19.111.59.1.12.02-2317-000 | Отводы 90° к вырезному цилиндру с самофиксирующимся тепловым замком из минеральной ваты на основе базальтовых пород кашированные алюминиевой фольгой, плотность 100 кг/м3, внутренний диаметр 274-508 мм, толщина 40 мм | шт
59.1.12.02-2318 | Отводы 90° к вырезному цилиндру с самофиксирующимся тепловым замком из минеральной ваты на основе базальтовых пород кашированные алюминиевой фольгой, плотность 100 кг/м3, внутренний диаметр 508-762 мм, толщина 40 мм | шт
23.99.19.111.59.1.12.02-2318-000 | Отводы 90° к вырезному цилиндру с самофиксирующимся тепловым замком из минеральной ваты на основе базальтовых пород кашированные алюминиевой фольгой, плотность 100 кг/м3, внутренний диаметр 508-762 мм, толщина 40 мм | шт
59.1.12.02-2319 | Отводы 90° к вырезному цилиндру с самофиксирующимся тепловым замком из минеральной ваты на основе базальтовых пород кашированные алюминиевой фольгой, плотность 100 кг/м3, внутренний диаметр 763-1020 мм, толщина 40 мм | шт
23.99.19.111.59.1.12.02-2319-000 | Отводы 90° к вырезному цилиндру с самофиксирующимся тепловым замком из минеральной ваты на основе базальтовых пород кашированные алюминиевой фольгой, плотность 100 кг/м3, внутренний диаметр 763-1020 мм, толщина 40 мм | шт
59.1.12.02-2320 | Отводы 90° к вырезному цилиндру с самофиксирующимся тепловым замком из минеральной ваты на основе базальтовых пород кашированные алюминиевой фольгой, плотность 100 кг/м3, внутренний диаметр 12-57 мм, толщина 50 мм | шт
23.99.19.111.59.1.12.02-2320-000 | Отводы 90° к вырезному цилиндру с самофиксирующимся тепловым замком из минеральной ваты на основе базальтовых пород кашированные алюминиевой фольгой, плотность 100 кг/м3, внутренний диаметр 12-57 мм, толщина 50 мм | шт
59.1.12.02-2321 | Отводы 90° к вырезному цилиндру с самофиксирующимся тепловым замком из минеральной ваты на основе базальтовых пород кашированные алюминиевой фольгой, плотность 100 кг/м3, внутренний диаметр 58-108 мм, толщина 50 мм | шт
23.99.19.111.59.1.12.02-2321-000 | Отводы 90° к вырезному цилиндру с самофиксирующимся тепловым замком из минеральной ваты на основе базальтовых пород кашированные алюминиевой фольгой, плотность 100 кг/м3, внутренний диаметр 58-108 мм, толщина 50 мм | шт
59.1.12.02-2322 | Отводы 90° к вырезному цилиндру с самофиксирующимся тепловым замком из минеральной ваты на основе базальтовых пород кашированные алюминиевой фольгой, плотность 100 кг/м3, внутренний диаметр 109-273 мм, толщина 50 мм | шт
23.99.19.111.59.1.12.02-2322-000 | Отводы 90° к вырезному цилиндру с самофиксирующимся тепловым замком из минеральной ваты на основе базальтовых пород кашированные алюминиевой фольгой, плотность 100 кг/м3, внутренний диаметр 109-273 мм, толщина 50 мм | шт
59.1.12.02-2323 | Отводы 90° к вырезному цилиндру с самофиксирующимся тепловым замком из минеральной ваты на основе базальтовых пород кашированные алюминиевой фольгой, плотность 100 кг/м3, внутренний диаметр 274-508 мм, толщина 50 мм | шт
23.99.19.111.59.1.12.02-2323-000 | Отводы 90° к вырезному цилиндру с самофиксирующимся тепловым замком из минеральной ваты на основе базальтовых пород кашированные алюминиевой фольгой, плотность 100 кг/м3, внутренний диаметр 274-508 мм, толщина 50 мм | шт
59.1.12.02-2324 | Отводы 90° к вырезному цилиндру с самофиксирующимся тепловым замком из минеральной ваты на основе базальтовых пород кашированные алюминиевой фольгой, плотность 100 кг/м3, внутренний диаметр 509-762 мм, толщина 50 мм | шт
23.99.19.111.59.1.12.02-2324-000 | Отводы 90° к вырезному цилиндру с самофиксирующимся тепловым замком из минеральной ваты на основе базальтовых пород кашированные алюминиевой фольгой, плотность 100 кг/м3, внутренний диаметр 509-762 мм, толщина 50 мм | шт
59.1.12.02-2325 | Отводы 90° к вырезному цилиндру с самофиксирующимся тепловым замком из минеральной ваты на основе базальтовых пород кашированные алюминиевой фольгой, плотность 100 кг/м3, внутренний диаметр 763-1020 мм, толщина 50 мм | шт
23.99.19.111.59.1.12.02-2325-000 | Отводы 90° к вырезному цилиндру с самофиксирующимся тепловым замком из минеральной ваты на основе базальтовых пород кашированные алюминиевой фольгой, плотность 100 кг/м3, внутренний диаметр 763-1020 мм, толщина 50 мм | шт
59.1.12.02-2326 | Отводы 90° к вырезному цилиндру с самофиксирующимся тепловым замком из минеральной ваты на основе базальтовых пород кашированные алюминиевой фольгой, плотность 100 кг/м3, внутренний диаметр 12-57 мм, толщина 60 мм | шт
23.99.19.111.59.1.12.02-2326-000 | Отводы 90° к вырезному цилиндру с самофиксирующимся тепловым замком из минеральной ваты на основе базальтовых пород кашированные алюминиевой фольгой, плотность 100 кг/м3, внутренний диаметр 12-57 мм, толщина 60 мм | шт
59.1.12.02-2327 | Отводы 90° к вырезному цилиндру с самофиксирующимся тепловым замком из минеральной ваты на основе базальтовых пород кашированные алюминиевой фольгой, плотность 100 кг/м3, внутренний диаметр 58-108 мм, толщина 60 мм | шт
23.99.19.111.59.1.12.02-2327-000 | Отводы 90° к вырезному цилиндру с самофиксирующимся тепловым замком из минеральной ваты на основе базальтовых пород кашированные алюминиевой фольгой, плотность 100 кг/м3, внутренний диаметр 58-108 мм, толщина 60 мм | шт
59.1.12.02-2328 | Отводы 90° к вырезному цилиндру с самофиксирующимся тепловым замком из минеральной ваты на основе базальтовых пород кашированные алюминиевой фольгой, плотность 100 кг/м3, внутренний диаметр 109-273 мм, толщина 60 мм | шт
23.99.19.111.59.1.12.02-2328-000 | Отводы 90° к вырезному цилиндру с самофиксирующимся тепловым замком из минеральной ваты на основе базальтовых пород кашированные алюминиевой фольгой, плотность 100 кг/м3, внутренний диаметр 109-273 мм, толщина 60 мм | шт
59.1.12.02-2329 | Отводы 90° к вырезному цилиндру с самофиксирующимся тепловым замком из минеральной ваты на основе базальтовых пород кашированные алюминиевой фольгой, плотность 100 кг/м3, внутренний диаметр 274-508 мм, толщина 60 мм | шт
23.99.19.111.59.1.12.02-2329-000 | Отводы 90° к вырезному цилиндру с самофиксирующимся тепловым замком из минеральной ваты на основе базальтовых пород кашированные алюминиевой фольгой, плотность 100 кг/м3, внутренний диаметр 274-508 мм, толщина 60 мм | шт
59.1.12.02-2330 | Отводы 90° к вырезному цилиндру с самофиксирующимся тепловым замком из минеральной ваты на основе базальтовых пород кашированные алюминиевой фольгой, плотность 100 кг/м3, внутренний диаметр 508-762 мм, толщина 60 мм | шт
23.99.19.111.59.1.12.02-2330-000 | Отводы 90° к вырезному цилиндру с самофиксирующимся тепловым замком из минеральной ваты на основе базальтовых пород кашированные алюминиевой фольгой, плотность 100 кг/м3, внутренний диаметр 508-762 мм, толщина 60 мм | шт
59.1.12.02-2331 | Отводы 90° к вырезному цилиндру с самофиксирующимся тепловым замком из минеральной ваты на основе базальтовых пород кашированные алюминиевой фольгой, плотность 100 кг/м3, внутренний диаметр 763-1020 мм, толщина 60 мм | шт
23.99.19.111.59.1.12.02-2331-000 | Отводы 90° к вырезному цилиндру с самофиксирующимся тепловым замком из минеральной ваты на основе базальтовых пород кашированные алюминиевой фольгой, плотность 100 кг/м3, внутренний диаметр 763-1020 мм, толщина 60 мм | шт
59.1.12.02-2332 | Отводы 90° к вырезному цилиндру с самофиксирующимся тепловым замком из минеральной ваты на основе базальтовых пород кашированные алюминиевой фольгой, плотность 100 кг/м3, внутренний диаметр 12-57 мм, толщина 70 мм | шт
23.99.19.111.59.1.12.02-2332-000 | Отводы 90° к вырезному цилиндру с самофиксирующимся тепловым замком из минеральной ваты на основе базальтовых пород кашированные алюминиевой фольгой, плотность 100 кг/м3, внутренний диаметр 12-57 мм, толщина 70 мм | шт
59.1.12.02-2333 | Отводы 90° к вырезному цилиндру с самофиксирующимся тепловым замком из минеральной ваты на основе базальтовых пород кашированные алюминиевой фольгой, плотность 100 кг/м3, внутренний диаметр 58-108 мм, толщина 70 мм | шт
23.99.19.111.59.1.12.02-2333-000 | Отводы 90° к вырезному цилиндру с самофиксирующимся тепловым замком из минеральной ваты на основе базальтовых пород кашированные алюминиевой фольгой, плотность 100 кг/м3, внутренний диаметр 58-108 мм, толщина 70 мм | шт
59.1.12.02-2334 | Отводы 90° к вырезному цилиндру с самофиксирующимся тепловым замком из минеральной ваты на основе базальтовых пород кашированные алюминиевой фольгой, плотность 100 кг/м3, внутренний диаметр 109-273 мм, толщина 70 мм | шт
23.99.19.111.59.1.12.02-2334-000 | Отводы 90° к вырезному цилиндру с самофиксирующимся тепловым замком из минеральной ваты на основе базальтовых пород кашированные алюминиевой фольгой, плотность 100 кг/м3, внутренний диаметр 109-273 мм, толщина 70 мм | шт
59.1.12.02-2335 | Отводы 90° к вырезному цилиндру с самофиксирующимся тепловым замком из минеральной ваты на основе базальтовых пород кашированные алюминиевой фольгой, плотность 100 кг/м3, внутренний диаметр 274-508 мм, толщина 70 мм | шт
23.99.19.111.59.1.12.02-2335-000 | Отводы 90° к вырезному цилиндру с самофиксирующимся тепловым замком из минеральной ваты на основе базальтовых пород кашированные алюминиевой фольгой, плотность 100 кг/м3, внутренний диаметр 274-508 мм, толщина 70 мм | шт
59.1.12.02-2336 | Отводы 90° к вырезному цилиндру с самофиксирующимся тепловым замком из минеральной ваты на основе базальтовых пород кашированные алюминиевой фольгой, плотность 100 кг/м3, внутренний диаметр 509-762 мм, толщина 70 мм | шт
23.99.19.111.59.1.12.02-2336-000 | Отводы 90° к вырезному цилиндру с самофиксирующимся тепловым замком из минеральной ваты на основе базальтовых пород кашированные алюминиевой фольгой, плотность 100 кг/м3, внутренний диаметр 509-762 мм, толщина 70 мм | шт
59.1.12.02-2337 | Отводы 90° к вырезному цилиндру с самофиксирующимся тепловым замком из минеральной ваты на основе базальтовых пород кашированные алюминиевой фольгой, плотность 100 кг/м3, внутренний диаметр 763-1020 мм, толщина 70 мм | шт
23.99.19.111.59.1.12.02-2337-000 | Отводы 90° к вырезному цилиндру с самофиксирующимся тепловым замком из минеральной ваты на основе базальтовых пород кашированные алюминиевой фольгой, плотность 100 кг/м3, внутренний диаметр 763-1020 мм, толщина 70 мм | шт
59.1.12.02-2338 | Отводы 90° к вырезному цилиндру с самофиксирующимся тепловым замком из минеральной ваты на основе базальтовых пород кашированные алюминиевой фольгой, плотность 100 кг/м3, внутренний диаметр 12-57 мм, толщина 80 мм | шт
23.99.19.111.59.1.12.02-2338-000 | Отводы 90° к вырезному цилиндру с самофиксирующимся тепловым замком из минеральной ваты на основе базальтовых пород кашированные алюминиевой фольгой, плотность 100 кг/м3, внутренний диаметр 12-57 мм, толщина 80 мм | шт
59.1.12.02-2339 | Отводы 90° к вырезному цилиндру с самофиксирующимся тепловым замком из минеральной ваты на основе базальтовых пород кашированные алюминиевой фольгой, плотность 100 кг/м3, внутренний диаметр 58-108 мм, толщина 80 мм | шт
23.99.19.111.59.1.12.02-2339-000 | Отводы 90° к вырезному цилиндру с самофиксирующимся тепловым замком из минеральной ваты на основе базальтовых пород кашированные алюминиевой фольгой, плотность 100 кг/м3, внутренний диаметр 58-108 мм, толщина 80 мм | шт
59.1.12.02-2340 | Отводы 90° к вырезному цилиндру с самофиксирующимся тепловым замком из минеральной ваты на основе базальтовых пород кашированные алюминиевой фольгой, плотность 100 кг/м3, внутренний диаметр 109-273 мм, толщина 80 мм | шт
23.99.19.111.59.1.12.02-2340-000 | Отводы 90° к вырезному цилиндру с самофиксирующимся тепловым замком из минеральной ваты на основе базальтовых пород кашированные алюминиевой фольгой, плотность 100 кг/м3, внутренний диаметр 109-273 мм, толщина 80 мм | шт
59.1.12.02-2341 | Отводы 90° к вырезному цилиндру с самофиксирующимся тепловым замком из минеральной ваты на основе базальтовых пород кашированные алюминиевой фольгой, плотность 100 кг/м3, внутренний диаметр 274-508 мм, толщина 80 мм | шт
23.99.19.111.59.1.12.02-2341-000 | Отводы 90° к вырезному цилиндру с самофиксирующимся тепловым замком из минеральной ваты на основе базальтовых пород кашированные алюминиевой фольгой, плотность 100 кг/м3, внутренний диаметр 274-508 мм, толщина 80 мм | шт
59.1.12.02-2342 | Отводы 90° к вырезному цилиндру с самофиксирующимся тепловым замком из минеральной ваты на основе базальтовых пород кашированные алюминиевой фольгой, плотность 100 кг/м3, внутренний диаметр 509-762 мм, толщина 80 мм | шт
23.99.19.111.59.1.12.02-2342-000 | Отводы 90° к вырезному цилиндру с самофиксирующимся тепловым замком из минеральной ваты на основе базальтовых пород кашированные алюминиевой фольгой, плотность 100 кг/м3, внутренний диаметр 509-762 мм, толщина 80 мм | шт
59.1.12.02-2343 | Отводы 90° к вырезному цилиндру с самофиксирующимся тепловым замком из минеральной ваты на основе базальтовых пород кашированные алюминиевой фольгой, плотность 100 кг/м3, внутренний диаметр 763-1020 мм, толщина 80 мм | шт
23.99.19.111.59.1.12.02-2343-000 | Отводы 90° к вырезному цилиндру с самофиксирующимся тепловым замком из минеральной ваты на основе базальтовых пород кашированные алюминиевой фольгой, плотность 100 кг/м3, внутренний диаметр 763-1020 мм, толщина 80 мм | шт
59.1.12.02-2344 | Отводы 90° к вырезному цилиндру с самофиксирующимся тепловым замком из минеральной ваты на основе базальтовых пород кашированные алюминиевой фольгой, плотность 100 кг/м3, внутренний диаметр 12-57 мм, толщина 90 мм | шт
23.99.19.111.59.1.12.02-2344-000 | Отводы 90° к вырезному цилиндру с самофиксирующимся тепловым замком из минеральной ваты на основе базальтовых пород кашированные алюминиевой фольгой, плотность 100 кг/м3, внутренний диаметр 12-57 мм, толщина 90 мм | шт
59.1.12.02-2345 | Отводы 90° к вырезному цилиндру с самофиксирующимся тепловым замком из минеральной ваты на основе базальтовых пород кашированные алюминиевой фольгой, плотность 100 кг/м3, внутренний диаметр 58-108 мм, толщина 90 мм | шт
23.99.19.111.59.1.12.02-2345-000 | Отводы 90° к вырезному цилиндру с самофиксирующимся тепловым замком из минеральной ваты на основе базальтовых пород кашированные алюминиевой фольгой, плотность 100 кг/м3, внутренний диаметр 58-108 мм, толщина 90 мм | шт
59.1.12.02-2346 | Отводы 90° к вырезному цилиндру с самофиксирующимся тепловым замком из минеральной ваты на основе базальтовых пород кашированные алюминиевой фольгой, плотность 100 кг/м3, внутренний диаметр 109-273 мм, толщина 90 мм | шт
23.99.19.111.59.1.12.02-2346-000 | Отводы 90° к вырезному цилиндру с самофиксирующимся тепловым замком из минеральной ваты на основе базальтовых пород кашированные алюминиевой фольгой, плотность 100 кг/м3, внутренний диаметр 109-273 мм, толщина 90 мм | шт
59.1.12.02-2347 | Отводы 90° к вырезному цилиндру с самофиксирующимся тепловым замком из минеральной ваты на основе базальтовых пород кашированные алюминиевой фольгой, плотность 100 кг/м3, внутренний диаметр 274-508 мм, толщина 90 мм | шт
23.99.19.111.59.1.12.02-2347-000 | Отводы 90° к вырезному цилиндру с самофиксирующимся тепловым замком из минеральной ваты на основе базальтовых пород кашированные алюминиевой фольгой, плотность 100 кг/м3, внутренний диаметр 274-508 мм, толщина 90 мм | шт
59.1.12.02-2348 | Отводы 90° к вырезному цилиндру с самофиксирующимся тепловым замком из минеральной ваты на основе базальтовых пород кашированные алюминиевой фольгой, плотность 100 кг/м3, внутренний диаметр 509-762 мм, толщина 90 мм | шт
23.99.19.111.59.1.12.02-2348-000 | Отводы 90° к вырезному цилиндру с самофиксирующимся тепловым замком из минеральной ваты на основе базальтовых пород кашированные алюминиевой фольгой, плотность 100 кг/м3, внутренний диаметр 509-762 мм, толщина 90 мм | шт
59.1.12.02-2349 | Отводы 90° к вырезному цилиндру с самофиксирующимся тепловым замком из минеральной ваты на основе базальтовых пород кашированные алюминиевой фольгой, плотность 100 кг/м3, внутренний диаметр 763-1020 мм, толщина 90 мм | шт
23.99.19.111.59.1.12.02-2349-000 | Отводы 90° к вырезному цилиндру с самофиксирующимся тепловым замком из минеральной ваты на основе базальтовых пород кашированные алюминиевой фольгой, плотность 100 кг/м3, внутренний диаметр 763-1020 мм, толщина 90 мм | шт
59.1.12.02-2350 | Отводы 90° к вырезному цилиндру с самофиксирующимся тепловым замком из минеральной ваты на основе базальтовых пород кашированные алюминиевой фольгой, плотность 100 кг/м3, внутренний диаметр 12-57 мм, толщина 100 мм | шт
23.99.19.111.59.1.12.02-2350-000 | Отводы 90° к вырезному цилиндру с самофиксирующимся тепловым замком из минеральной ваты на основе базальтовых пород кашированные алюминиевой фольгой, плотность 100 кг/м3, внутренний диаметр 12-57 мм, толщина 100 мм | шт
59.1.12.02-2351 | Отводы 90° к вырезному цилиндру с самофиксирующимся тепловым замком из минеральной ваты на основе базальтовых пород кашированные алюминиевой фольгой, плотность 100 кг/м3, внутренний диаметр 58-108 мм, толщина 100 мм | шт
23.99.19.111.59.1.12.02-2351-000 | Отводы 90° к вырезному цилиндру с самофиксирующимся тепловым замком из минеральной ваты на основе базальтовых пород кашированные алюминиевой фольгой, плотность 100 кг/м3, внутренний диаметр 58-108 мм, толщина 100 мм | шт
59.1.12.02-2352 | Отводы 90° к вырезному цилиндру с самофиксирующимся тепловым замком из минеральной ваты на основе базальтовых пород кашированные алюминиевой фольгой, плотность 100 кг/м3, внутренний диаметр 109-273 мм, толщина 100 мм | шт
23.99.19.111.59.1.12.02-2352-000 | Отводы 90° к вырезному цилиндру с самофиксирующимся тепловым замком из минеральной ваты на основе базальтовых пород кашированные алюминиевой фольгой, плотность 100 кг/м3, внутренний диаметр 109-273 мм, толщина 100 мм | шт
59.1.12.02-2353 | Отводы 90° к вырезному цилиндру с самофиксирующимся тепловым замком из минеральной ваты на основе базальтовых пород кашированные алюминиевой фольгой, плотность 100 кг/м3, внутренний диаметр 274-508 мм, толщина 100 мм | шт
23.99.19.111.59.1.12.02-2353-000 | Отводы 90° к вырезному цилиндру с самофиксирующимся тепловым замком из минеральной ваты на основе базальтовых пород кашированные алюминиевой фольгой, плотность 100 кг/м3, внутренний диаметр 274-508 мм, толщина 100 мм | шт
59.1.12.02-2354 | Отводы 90° к вырезному цилиндру с самофиксирующимся тепловым замком из минеральной ваты на основе базальтовых пород кашированные алюминиевой фольгой, плотность 100 кг/м3, внутренний диаметр 509-762 мм, толщина 100 мм | шт
23.99.19.111.59.1.12.02-2354-000 | Отводы 90° к вырезному цилиндру с самофиксирующимся тепловым замком из минеральной ваты на основе базальтовых пород кашированные алюминиевой фольгой, плотность 100 кг/м3, внутренний диаметр 509-762 мм, толщина 100 мм | шт
59.1.12.02-2355 | Отводы 90° к вырезному цилиндру с самофиксирующимся тепловым замком из минеральной ваты на основе базальтовых пород кашированные алюминиевой фольгой, плотность 100 кг/м3, внутренний диаметр 763-1020 мм, толщина 100 мм | шт
23.99.19.111.59.1.12.02-2355-000 | Отводы 90° к вырезному цилиндру с самофиксирующимся тепловым замком из минеральной ваты на основе базальтовых пород кашированные алюминиевой фольгой, плотность 100 кг/м3, внутренний диаметр 763-1020 мм, толщина 100 мм | шт
59.1.12.02-2356 | Отводы 90° к вырезному цилиндру с самофиксирующимся тепловым замком из минеральной ваты на основе базальтовых пород кашированные алюминиевой фольгой, плотность 100 кг/м3, внутренний диаметр 12-57 мм, толщина 110 мм | шт
23.99.19.111.59.1.12.02-2356-000 | Отводы 90° к вырезному цилиндру с самофиксирующимся тепловым замком из минеральной ваты на основе базальтовых пород кашированные алюминиевой фольгой, плотность 100 кг/м3, внутренний диаметр 12-57 мм, толщина 110 мм | шт
59.1.12.02-2357 | Отводы 90° к вырезному цилиндру с самофиксирующимся тепловым замком из минеральной ваты на основе базальтовых пород кашированные алюминиевой фольгой, плотность 100 кг/м3, внутренний диаметр 58-108 мм, толщина 110 мм | шт
23.99.19.111.59.1.12.02-2357-000 | Отводы 90° к вырезному цилиндру с самофиксирующимся тепловым замком из минеральной ваты на основе базальтовых пород кашированные алюминиевой фольгой, плотность 100 кг/м3, внутренний диаметр 58-108 мм, толщина 110 мм | шт
59.1.12.02-2358 | Отводы 90° к вырезному цилиндру с самофиксирующимся тепловым замком из минеральной ваты на основе базальтовых пород кашированные алюминиевой фольгой, плотность 100 кг/м3, внутренний диаметр 109-273 мм, толщина 110 мм | шт
23.99.19.111.59.1.12.02-2358-000 | Отводы 90° к вырезному цилиндру с самофиксирующимся тепловым замком из минеральной ваты на основе базальтовых пород кашированные алюминиевой фольгой, плотность 100 кг/м3, внутренний диаметр 109-273 мм, толщина 110 мм | шт
59.1.12.02-2359 | Отводы 90° к вырезному цилиндру с самофиксирующимся тепловым замком из минеральной ваты на основе базальтовых пород кашированные алюминиевой фольгой, плотность 100 кг/м3, внутренний диаметр 274-508 мм, толщина 110 мм | шт
23.99.19.111.59.1.12.02-2359-000 | Отводы 90° к вырезному цилиндру с самофиксирующимся тепловым замком из минеральной ваты на основе базальтовых пород кашированные алюминиевой фольгой, плотность 100 кг/м3, внутренний диаметр 274-508 мм, толщина 110 мм | шт
59.1.12.02-2360 | Отводы 90° к вырезному цилиндру с самофиксирующимся тепловым замком из минеральной ваты на основе базальтовых пород кашированные алюминиевой фольгой, плотность 100 кг/м3, внутренний диаметр 509-762 мм, толщина 110 мм | шт
23.99.19.111.59.1.12.02-2360-000 | Отводы 90° к вырезному цилиндру с самофиксирующимся тепловым замком из минеральной ваты на основе базальтовых пород кашированные алюминиевой фольгой, плотность 100 кг/м3, внутренний диаметр 509-762 мм, толщина 110 мм | шт
59.1.12.02-2361 | Отводы 90° к вырезному цилиндру с самофиксирующимся тепловым замком из минеральной ваты на основе базальтовых пород кашированные алюминиевой фольгой, плотность 100 кг/м3, внутренний диаметр 763-1020 мм, толщина 110 мм | шт
23.99.19.111.59.1.12.02-2361-000 | Отводы 90° к вырезному цилиндру с самофиксирующимся тепловым замком из минеральной ваты на основе базальтовых пород кашированные алюминиевой фольгой, плотность 100 кг/м3, внутренний диаметр 763-1020 мм, толщина 110 мм | шт
59.1.12.02-2362 | Отводы 90° к вырезному цилиндру с самофиксирующимся тепловым замком из минеральной ваты на основе базальтовых пород кашированные алюминиевой фольгой, плотность 100 кг/м3, внутренний диаметр 12-57 мм, толщина 120 мм | шт
23.99.19.111.59.1.12.02-2362-000 | Отводы 90° к вырезному цилиндру с самофиксирующимся тепловым замком из минеральной ваты на основе базальтовых пород кашированные алюминиевой фольгой, плотность 100 кг/м3, внутренний диаметр 12-57 мм, толщина 120 мм | шт
59.1.12.02-2363 | Отводы 90° к вырезному цилиндру с самофиксирующимся тепловым замком из минеральной ваты на основе базальтовых пород кашированные алюминиевой фольгой, плотность 100 кг/м3, внутренний диаметр 58-108 мм, толщина 120 мм | шт
23.99.19.111.59.1.12.02-2363-000 | Отводы 90° к вырезному цилиндру с самофиксирующимся тепловым замком из минеральной ваты на основе базальтовых пород кашированные алюминиевой фольгой, плотность 100 кг/м3, внутренний диаметр 58-108 мм, толщина 120 мм | шт
59.1.12.02-2364 | Отводы 90° к вырезному цилиндру с самофиксирующимся тепловым замком из минеральной ваты на основе базальтовых пород кашированные алюминиевой фольгой, плотность 100 кг/м3, внутренний диаметр 109-273 мм, толщина 120 мм | шт
23.99.19.111.59.1.12.02-2364-000 | Отводы 90° к вырезному цилиндру с самофиксирующимся тепловым замком из минеральной ваты на основе базальтовых пород кашированные алюминиевой фольгой, плотность 100 кг/м3, внутренний диаметр 109-273 мм, толщина 120 мм | шт
59.1.12.02-2365 | Отводы 90° к вырезному цилиндру с самофиксирующимся тепловым замком из минеральной ваты на основе базальтовых пород кашированные алюминиевой фольгой, плотность 100 кг/м3, внутренний диаметр 274-508 мм, толщина 120 мм | шт
23.99.19.111.59.1.12.02-2365-000 | Отводы 90° к вырезному цилиндру с самофиксирующимся тепловым замком из минеральной ваты на основе базальтовых пород кашированные алюминиевой фольгой, плотность 100 кг/м3, внутренний диаметр 274-508 мм, толщина 120 мм | шт
59.1.12.02-2366 | Отводы 90° к вырезному цилиндру с самофиксирующимся тепловым замком из минеральной ваты на основе базальтовых пород кашированные алюминиевой фольгой, плотность 100 кг/м3, внутренний диаметр 59-762 мм, толщина 120 мм | шт
23.99.19.111.59.1.12.02-2366-000 | Отводы 90° к вырезному цилиндру с самофиксирующимся тепловым замком из минеральной ваты на основе базальтовых пород кашированные алюминиевой фольгой, плотность 100 кг/м3, внутренний диаметр 59-762 мм, толщина 120 мм | шт
59.1.12.02-2367 | Отводы 90° к вырезному цилиндру с самофиксирующимся тепловым замком из минеральной ваты на основе базальтовых пород кашированные алюминиевой фольгой, плотность 100 кг/м3, внутренний диаметр 763-1020 мм, толщина 120 мм | шт
23.99.19.111.59.1.12.02-2367-000 | Отводы 90° к вырезному цилиндру с самофиксирующимся тепловым замком из минеральной ваты на основе базальтовых пород кашированные алюминиевой фольгой, плотность 100 кг/м3, внутренний диаметр 763-1020 мм, толщина 120 мм | шт
59.1.12.02-2368 | Отводы 90° к вырезному цилиндру с самофиксирующимся тепловым замком из минеральной ваты на основе базальтовых пород некашированные, плотность 100 кг/м3, внутренний диаметр 12-57 мм, толщина 20 мм | шт
23.99.19.111.59.1.12.02-2368-000 | Отводы 90° к вырезному цилиндру с самофиксирующимся тепловым замком из минеральной ваты на основе базальтовых пород некашированные, плотность 100 кг/м3, внутренний диаметр 12-57 мм, толщина 20 мм | шт
59.1.12.02-2369 | Отводы 90° к вырезному цилиндру с самофиксирующимся тепловым замком из минеральной ваты на основе базальтовых пород некашированные, плотность 100 кг/м3, внутренний диаметр 58-108 мм, толщина 20 мм | шт
23.99.19.111.59.1.12.02-2369-000 | Отводы 90° к вырезному цилиндру с самофиксирующимся тепловым замком из минеральной ваты на основе базальтовых пород некашированные, плотность 100 кг/м3, внутренний диаметр 58-108 мм, толщина 20 мм | шт
59.1.12.02-2370 | Отводы 90° к вырезному цилиндру с самофиксирующимся тепловым замком из минеральной ваты на основе базальтовых пород некашированные, плотность 100 кг/м3, внутренний диаметр 109-159 мм, толщина 20 мм | шт
23.99.19.111.59.1.12.02-2370-000 | Отводы 90° к вырезному цилиндру с самофиксирующимся тепловым замком из минеральной ваты на основе базальтовых пород некашированные, плотность 100 кг/м3, внутренний диаметр 109-159 мм, толщина 20 мм | шт
59.1.12.02-2371 | Отводы 90° к вырезному цилиндру с самофиксирующимся тепловым замком из минеральной ваты на основе базальтовых пород некашированные, плотность 100 кг/м3, внутренний диаметр 12-57 мм, толщина 25 мм | шт
23.99.19.111.59.1.12.02-2371-000 | Отводы 90° к вырезному цилиндру с самофиксирующимся тепловым замком из минеральной ваты на основе базальтовых пород некашированные, плотность 100 кг/м3, внутренний диаметр 12-57 мм, толщина 25 мм | шт
59.1.12.02-2372 | Отводы 90° к вырезному цилиндру с самофиксирующимся тепловым замком из минеральной ваты на основе базальтовых пород некашированные, плотность 100 кг/м3, внутренний диаметр 58-108 мм, толщина 25 мм | шт
23.99.19.111.59.1.12.02-2372-000 | Отводы 90° к вырезному цилиндру с самофиксирующимся тепловым замком из минеральной ваты на основе базальтовых пород некашированные, плотность 100 кг/м3, внутренний диаметр 58-108 мм, толщина 25 мм | шт
59.1.12.02-2373 | Отводы 90° к вырезному цилиндру с самофиксирующимся тепловым замком из минеральной ваты на основе базальтовых пород некашированные, плотность 100 кг/м3, внутренний диаметр 109-273 мм, толщина 25 мм | шт
23.99.19.111.59.1.12.02-2373-000 | Отводы 90° к вырезному цилиндру с самофиксирующимся тепловым замком из минеральной ваты на основе базальтовых пород некашированные, плотность 100 кг/м3, внутренний диаметр 109-273 мм, толщина 25 мм | шт
59.1.12.02-2374 | Отводы 90° к вырезному цилиндру с самофиксирующимся тепловым замком из минеральной ваты на основе базальтовых пород некашированные, плотность 100 кг/м3, внутренний диаметр 12-57 мм, толщина 30 мм | шт
23.99.19.111.59.1.12.02-2374-000 | Отводы 90° к вырезному цилиндру с самофиксирующимся тепловым замком из минеральной ваты на основе базальтовых пород некашированные, плотность 100 кг/м3, внутренний диаметр 12-57 мм, толщина 30 мм | шт
59.1.12.02-2375 | Отводы 90° к вырезному цилиндру с самофиксирующимся тепловым замком из минеральной ваты на основе базальтовых пород некашированные, плотность 100 кг/м3, внутренний диаметр 58-108 мм, толщина 30 мм | шт
23.99.19.111.59.1.12.02-2375-000 | Отводы 90° к вырезному цилиндру с самофиксирующимся тепловым замком из минеральной ваты на основе базальтовых пород некашированные, плотность 100 кг/м3, внутренний диаметр 58-108 мм, толщина 30 мм | шт
59.1.12.02-2376 | Отводы 90° к вырезному цилиндру с самофиксирующимся тепловым замком из минеральной ваты на основе базальтовых пород некашированные, плотность 100 кг/м3, внутренний диаметр 109-273 мм, толщина 30 мм | шт
23.99.19.111.59.1.12.02-2376-000 | Отводы 90° к вырезному цилиндру с самофиксирующимся тепловым замком из минеральной ваты на основе базальтовых пород некашированные, плотность 100 кг/м3, внутренний диаметр 109-273 мм, толщина 30 мм | шт
59.1.12.02-2377 | Отводы 90° к вырезному цилиндру с самофиксирующимся тепловым замком из минеральной ваты на основе базальтовых пород некашированные, плотность 100 кг/м3, внутренний диаметр 274-508 мм, толщина 30 мм | шт
23.99.19.111.59.1.12.02-2377-000 | Отводы 90° к вырезному цилиндру с самофиксирующимся тепловым замком из минеральной ваты на основе базальтовых пород некашированные, плотность 100 кг/м3, внутренний диаметр 274-508 мм, толщина 30 мм | шт
59.1.12.02-2378 | Отводы 90° к вырезному цилиндру с самофиксирующимся тепловым замком из минеральной ваты на основе базальтовых пород некашированные, плотность 100 кг/м3, внутренний диаметр 509-762 мм, толщина 30 мм | шт
23.99.19.111.59.1.12.02-2378-000 | Отводы 90° к вырезному цилиндру с самофиксирующимся тепловым замком из минеральной ваты на основе базальтовых пород некашированные, плотность 100 кг/м3, внутренний диаметр 509-762 мм, толщина 30 мм | шт
59.1.12.02-2379 | Отводы 90° к вырезному цилиндру с самофиксирующимся тепловым замком из минеральной ваты на основе базальтовых пород некашированные, плотность 100 кг/м3, внутренний диаметр 763-1020 мм, толщина 30 мм | шт
23.99.19.111.59.1.12.02-2379-000 | Отводы 90° к вырезному цилиндру с самофиксирующимся тепловым замком из минеральной ваты на основе базальтовых пород некашированные, плотность 100 кг/м3, внутренний диаметр 763-1020 мм, толщина 30 мм | шт
59.1.12.02-2380 | Отводы 90° к вырезному цилиндру с самофиксирующимся тепловым замком из минеральной ваты на основе базальтовых пород некашированные, плотность 100 кг/м3, внутренний диаметр 12-57 мм, толщина 40 мм | шт
23.99.19.111.59.1.12.02-2380-000 | Отводы 90° к вырезному цилиндру с самофиксирующимся тепловым замком из минеральной ваты на основе базальтовых пород некашированные, плотность 100 кг/м3, внутренний диаметр 12-57 мм, толщина 40 мм | шт
59.1.12.02-2381 | Отводы 90° к вырезному цилиндру с самофиксирующимся тепловым замком из минеральной ваты на основе базальтовых пород некашированные, плотность 100 кг/м3, внутренний диаметр 58-108 мм, толщина 40 мм | шт
23.99.19.111.59.1.12.02-2381-000 | Отводы 90° к вырезному цилиндру с самофиксирующимся тепловым замком из минеральной ваты на основе базальтовых пород некашированные, плотность 100 кг/м3, внутренний диаметр 58-108 мм, толщина 40 мм | шт
59.1.12.02-2382 | Отводы 90° к вырезному цилиндру с самофиксирующимся тепловым замком из минеральной ваты на основе базальтовых пород некашированные, плотность 100 кг/м3, внутренний диаметр 109-273 мм, толщина 40 мм | шт
23.99.19.111.59.1.12.02-2382-000 | Отводы 90° к вырезному цилиндру с самофиксирующимся тепловым замком из минеральной ваты на основе базальтовых пород некашированные, плотность 100 кг/м3, внутренний диаметр 109-273 мм, толщина 40 мм | шт
59.1.12.02-2383 | Отводы 90° к вырезному цилиндру с самофиксирующимся тепловым замком из минеральной ваты на основе базальтовых пород некашированные, плотность 100 кг/м3, внутренний диаметр 274-508 мм, толщина 40 мм | шт
23.99.19.111.59.1.12.02-2383-000 | Отводы 90° к вырезному цилиндру с самофиксирующимся тепловым замком из минеральной ваты на основе базальтовых пород некашированные, плотность 100 кг/м3, внутренний диаметр 274-508 мм, толщина 40 мм | шт
59.1.12.02-2384 | Отводы 90° к вырезному цилиндру с самофиксирующимся тепловым замком из минеральной ваты на основе базальтовых пород некашированные, плотность 100 кг/м3, внутренний диаметр 509-762 мм, толщина 40 мм | шт
23.99.19.111.59.1.12.02-2384-000 | Отводы 90° к вырезному цилиндру с самофиксирующимся тепловым замком из минеральной ваты на основе базальтовых пород некашированные, плотность 100 кг/м3, внутренний диаметр 509-762 мм, толщина 40 мм | шт
59.1.12.02-2385 | Отводы 90° к вырезному цилиндру с самофиксирующимся тепловым замком из минеральной ваты на основе базальтовых пород некашированные, плотность 100 кг/м3, внутренний диаметр 763-1020 мм, толщина 40 мм | шт
23.99.19.111.59.1.12.02-2385-000 | Отводы 90° к вырезному цилиндру с самофиксирующимся тепловым замком из минеральной ваты на основе базальтовых пород некашированные, плотность 100 кг/м3, внутренний диаметр 763-1020 мм, толщина 40 мм | шт
59.1.12.02-2386 | Отводы 90° к вырезному цилиндру с самофиксирующимся тепловым замком из минеральной ваты на основе базальтовых пород некашированные, плотность 100 кг/м3, внутренний диаметр 12-57 мм, толщина 50 мм | шт
23.99.19.111.59.1.12.02-2386-000 | Отводы 90° к вырезному цилиндру с самофиксирующимся тепловым замком из минеральной ваты на основе базальтовых пород некашированные, плотность 100 кг/м3, внутренний диаметр 12-57 мм, толщина 50 мм | шт
59.1.12.02-2387 | Отводы 90° к вырезному цилиндру с самофиксирующимся тепловым замком из минеральной ваты на основе базальтовых пород некашированные, плотность 100 кг/м3, внутренний диаметр 58-108 мм, толщина 50 мм | шт
23.99.19.111.59.1.12.02-2387-000 | Отводы 90° к вырезному цилиндру с самофиксирующимся тепловым замком из минеральной ваты на основе базальтовых пород некашированные, плотность 100 кг/м3, внутренний диаметр 58-108 мм, толщина 50 мм | шт
59.1.12.02-2388 | Отводы 90° к вырезному цилиндру с самофиксирующимся тепловым замком из минеральной ваты на основе базальтовых пород некашированные, плотность 100 кг/м3, внутренний диаметр 109-273 мм, толщина 50 мм | шт
23.99.19.111.59.1.12.02-2388-000 | Отводы 90° к вырезному цилиндру с самофиксирующимся тепловым замком из минеральной ваты на основе базальтовых пород некашированные, плотность 100 кг/м3, внутренний диаметр 109-273 мм, толщина 50 мм | шт
59.1.12.02-2389 | Отводы 90° к вырезному цилиндру с самофиксирующимся тепловым замком из минеральной ваты на основе базальтовых пород некашированные, плотность 100 кг/м3, внутренний диаметр 274-508 мм, толщина 50 мм | шт
23.99.19.111.59.1.12.02-2389-000 | Отводы 90° к вырезному цилиндру с самофиксирующимся тепловым замком из минеральной ваты на основе базальтовых пород некашированные, плотность 100 кг/м3, внутренний диаметр 274-508 мм, толщина 50 мм | шт
59.1.12.02-2390 | Отводы 90° к вырезному цилиндру с самофиксирующимся тепловым замком из минеральной ваты на основе базальтовых пород некашированные, плотность 100 кг/м3, внутренний диаметр 509-762 мм, толщина 50 мм | шт
23.99.19.111.59.1.12.02-2390-000 | Отводы 90° к вырезному цилиндру с самофиксирующимся тепловым замком из минеральной ваты на основе базальтовых пород некашированные, плотность 100 кг/м3, внутренний диаметр 509-762 мм, толщина 50 мм | шт
59.1.12.02-2391 | Отводы 90° к вырезному цилиндру с самофиксирующимся тепловым замком из минеральной ваты на основе базальтовых пород некашированные, плотность 100 кг/м3, внутренний диаметр 763-1020 мм, толщина 50 мм | шт
23.99.19.111.59.1.12.02-2391-000 | Отводы 90° к вырезному цилиндру с самофиксирующимся тепловым замком из минеральной ваты на основе базальтовых пород некашированные, плотность 100 кг/м3, внутренний диаметр 763-1020 мм, толщина 50 мм | шт
59.1.12.02-2392 | Отводы 90° к вырезному цилиндру с самофиксирующимся тепловым замком из минеральной ваты на основе базальтовых пород некашированные, плотность 100 кг/м3, внутренний диаметр 12-57 мм, толщина 60 мм | шт
23.99.19.111.59.1.12.02-2392-000 | Отводы 90° к вырезному цилиндру с самофиксирующимся тепловым замком из минеральной ваты на основе базальтовых пород некашированные, плотность 100 кг/м3, внутренний диаметр 12-57 мм, толщина 60 мм | шт
59.1.12.02-2393 | Отводы 90° к вырезному цилиндру с самофиксирующимся тепловым замком из минеральной ваты на основе базальтовых пород некашированные, плотность 100 кг/м3, внутренний диаметр 58-108 мм, толщина 60 мм | шт
23.99.19.111.59.1.12.02-2393-000 | Отводы 90° к вырезному цилиндру с самофиксирующимся тепловым замком из минеральной ваты на основе базальтовых пород некашированные, плотность 100 кг/м3, внутренний диаметр 58-108 мм, толщина 60 мм | шт
59.1.12.02-2394 | Отводы 90° к вырезному цилиндру с самофиксирующимся тепловым замком из минеральной ваты на основе базальтовых пород некашированные, плотность 100 кг/м3, внутренний диаметр 109-273 мм, толщина 60 мм | шт
23.99.19.111.59.1.12.02-2394-000 | Отводы 90° к вырезному цилиндру с самофиксирующимся тепловым замком из минеральной ваты на основе базальтовых пород некашированные, плотность 100 кг/м3, внутренний диаметр 109-273 мм, толщина 60 мм | шт
59.1.12.02-2395 | Отводы 90° к вырезному цилиндру с самофиксирующимся тепловым замком из минеральной ваты на основе базальтовых пород некашированные, плотность 100 кг/м3, внутренний диаметр 274-508 мм, толщина 60 мм | шт
23.99.19.111.59.1.12.02-2395-000 | Отводы 90° к вырезному цилиндру с самофиксирующимся тепловым замком из минеральной ваты на основе базальтовых пород некашированные, плотность 100 кг/м3, внутренний диаметр 274-508 мм, толщина 60 мм | шт
59.1.12.02-2396 | Отводы 90° к вырезному цилиндру с самофиксирующимся тепловым замком из минеральной ваты на основе базальтовых пород некашированные, плотность 100 кг/м3, внутренний диаметр 509-762 мм, толщина 60 мм | шт
23.99.19.111.59.1.12.02-2396-000 | Отводы 90° к вырезному цилиндру с самофиксирующимся тепловым замком из минеральной ваты на основе базальтовых пород некашированные, плотность 100 кг/м3, внутренний диаметр 509-762 мм, толщина 60 мм | шт
59.1.12.02-2397 | Отводы 90° к вырезному цилиндру с самофиксирующимся тепловым замком из минеральной ваты на основе базальтовых пород некашированные, плотность 100 кг/м3, внутренний диаметр 763-1020 мм, толщина 60 мм | шт
23.99.19.111.59.1.12.02-2397-000 | Отводы 90° к вырезному цилиндру с самофиксирующимся тепловым замком из минеральной ваты на основе базальтовых пород некашированные, плотность 100 кг/м3, внутренний диаметр 763-1020 мм, толщина 60 мм | шт
59.1.12.02-2398 | Отводы 90° к вырезному цилиндру с самофиксирующимся тепловым замком из минеральной ваты на основе базальтовых пород некашированные, плотность 100 кг/м3, внутренний диаметр 12-57 мм, толщина 70 мм | шт
23.99.19.111.59.1.12.02-2398-000 | Отводы 90° к вырезному цилиндру с самофиксирующимся тепловым замком из минеральной ваты на основе базальтовых пород некашированные, плотность 100 кг/м3, внутренний диаметр 12-57 мм, толщина 70 мм | шт
59.1.12.02-2399 | Отводы 90° к вырезному цилиндру с самофиксирующимся тепловым замком из минеральной ваты на основе базальтовых пород некашированные, плотность 100 кг/м3, внутренний диаметр 58-108 мм, толщина 70 мм | шт
23.99.19.111.59.1.12.02-2399-000 | Отводы 90° к вырезному цилиндру с самофиксирующимся тепловым замком из минеральной ваты на основе базальтовых пород некашированные, плотность 100 кг/м3, внутренний диаметр 58-108 мм, толщина 70 мм | шт
59.1.12.02-2400 | Отводы 90° к вырезному цилиндру с самофиксирующимся тепловым замком из минеральной ваты на основе базальтовых пород некашированные, плотность 100 кг/м3, внутренний диаметр 109-273 мм, толщина 70 мм | шт
23.99.19.111.59.1.12.02-2400-000 | Отводы 90° к вырезному цилиндру с самофиксирующимся тепловым замком из минеральной ваты на основе базальтовых пород некашированные, плотность 100 кг/м3, внутренний диаметр 109-273 мм, толщина 70 мм | шт
59.1.12.02-2401 | Отводы 90° к вырезному цилиндру с самофиксирующимся тепловым замком из минеральной ваты на основе базальтовых пород некашированные, плотность 100 кг/м3, внутренний диаметр 274-508 мм, толщина 70 мм | шт
23.99.19.111.59.1.12.02-2401-000 | Отводы 90° к вырезному цилиндру с самофиксирующимся тепловым замком из минеральной ваты на основе базальтовых пород некашированные, плотность 100 кг/м3, внутренний диаметр 274-508 мм, толщина 70 мм | шт
59.1.12.02-2402 | Отводы 90° к вырезному цилиндру с самофиксирующимся тепловым замком из минеральной ваты на основе базальтовых пород некашированные, плотность 100 кг/м3, внутренний диаметр 509-762 мм, толщина 70 мм | шт
23.99.19.111.59.1.12.02-2402-000 | Отводы 90° к вырезному цилиндру с самофиксирующимся тепловым замком из минеральной ваты на основе базальтовых пород некашированные, плотность 100 кг/м3, внутренний диаметр 509-762 мм, толщина 70 мм | шт
59.1.12.02-2403 | Отводы 90° к вырезному цилиндру с самофиксирующимся тепловым замком из минеральной ваты на основе базальтовых пород некашированные, плотность 100 кг/м3, внутренний диаметр 763-1020 мм, толщина 70 мм | шт
23.99.19.111.59.1.12.02-2403-000 | Отводы 90° к вырезному цилиндру с самофиксирующимся тепловым замком из минеральной ваты на основе базальтовых пород некашированные, плотность 100 кг/м3, внутренний диаметр 763-1020 мм, толщина 70 мм | шт
59.1.12.02-2404 | Отводы 90° к вырезному цилиндру с самофиксирующимся тепловым замком из минеральной ваты на основе базальтовых пород некашированные, плотность 100 кг/м3, внутренний диаметр 12-57 мм, толщина 80 мм | шт
23.99.19.111.59.1.12.02-2404-000 | Отводы 90° к вырезному цилиндру с самофиксирующимся тепловым замком из минеральной ваты на основе базальтовых пород некашированные, плотность 100 кг/м3, внутренний диаметр 12-57 мм, толщина 80 мм | шт
59.1.12.02-2405 | Отводы 90° к вырезному цилиндру с самофиксирующимся тепловым замком из минеральной ваты на основе базальтовых пород некашированные, плотность 100 кг/м3, внутренний диаметр 58-108 мм, толщина 80 мм | шт
23.99.19.111.59.1.12.02-2405-000 | Отводы 90° к вырезному цилиндру с самофиксирующимся тепловым замком из минеральной ваты на основе базальтовых пород некашированные, плотность 100 кг/м3, внутренний диаметр 58-108 мм, толщина 80 мм | шт
59.1.12.02-2406 | Отводы 90° к вырезному цилиндру с самофиксирующимся тепловым замком из минеральной ваты на основе базальтовых пород некашированные, плотность 100 кг/м3, внутренний диаметр 109-273 мм, толщина 80 мм | шт
23.99.19.111.59.1.12.02-2406-000 | Отводы 90° к вырезному цилиндру с самофиксирующимся тепловым замком из минеральной ваты на основе базальтовых пород некашированные, плотность 100 кг/м3, внутренний диаметр 109-273 мм, толщина 80 мм | шт
59.1.12.02-2407 | Отводы 90° к вырезному цилиндру с самофиксирующимся тепловым замком из минеральной ваты на основе базальтовых пород некашированные, плотность 100 кг/м3, внутренний диаметр 274-508 мм, толщина 80 мм | шт
23.99.19.111.59.1.12.02-2407-000 | Отводы 90° к вырезному цилиндру с самофиксирующимся тепловым замком из минеральной ваты на основе базальтовых пород некашированные, плотность 100 кг/м3, внутренний диаметр 274-508 мм, толщина 80 мм | шт
59.1.12.02-2408 | Отводы 90° к вырезному цилиндру с самофиксирующимся тепловым замком из минеральной ваты на основе базальтовых пород некашированные, плотность 100 кг/м3, внутренний диаметр 509-762 мм, толщина 80 мм | шт
23.99.19.111.59.1.12.02-2408-000 | Отводы 90° к вырезному цилиндру с самофиксирующимся тепловым замком из минеральной ваты на основе базальтовых пород некашированные, плотность 100 кг/м3, внутренний диаметр 509-762 мм, толщина 80 мм | шт
59.1.12.02-2409 | Отводы 90° к вырезному цилиндру с самофиксирующимся тепловым замком из минеральной ваты на основе базальтовых пород некашированные, плотность 100 кг/м3, внутренний диаметр 763-1020 мм, толщина 80 мм | шт
23.99.19.111.59.1.12.02-2409-000 | Отводы 90° к вырезному цилиндру с самофиксирующимся тепловым замком из минеральной ваты на основе базальтовых пород некашированные, плотность 100 кг/м3, внутренний диаметр 763-1020 мм, толщина 80 мм | шт
59.1.12.02-2410 | Отводы 90° к вырезному цилиндру с самофиксирующимся тепловым замком из минеральной ваты на основе базальтовых пород некашированные, плотность 100 кг/м3, внутренний диаметр 12-57 мм, толщина 90 мм | шт
23.99.19.111.59.1.12.02-2410-000 | Отводы 90° к вырезному цилиндру с самофиксирующимся тепловым замком из минеральной ваты на основе базальтовых пород некашированные, плотность 100 кг/м3, внутренний диаметр 12-57 мм, толщина 90 мм | шт
59.1.12.02-2411 | Отводы 90° к вырезному цилиндру с самофиксирующимся тепловым замком из минеральной ваты на основе базальтовых пород некашированные, плотность 100 кг/м3, внутренний диаметр 58-108 мм, толщина 90 мм | шт
23.99.19.111.59.1.12.02-2411-000 | Отводы 90° к вырезному цилиндру с самофиксирующимся тепловым замком из минеральной ваты на основе базальтовых пород некашированные, плотность 100 кг/м3, внутренний диаметр 58-108 мм, толщина 90 мм | шт
59.1.12.02-2412 | Отводы 90° к вырезному цилиндру с самофиксирующимся тепловым замком из минеральной ваты на основе базальтовых пород некашированные, плотность 100 кг/м3, внутренний диаметр 109-273 мм, толщина 90 мм | шт
23.99.19.111.59.1.12.02-2412-000 | Отводы 90° к вырезному цилиндру с самофиксирующимся тепловым замком из минеральной ваты на основе базальтовых пород некашированные, плотность 100 кг/м3, внутренний диаметр 109-273 мм, толщина 90 мм | шт
59.1.12.02-2413 | Отводы 90° к вырезному цилиндру с самофиксирующимся тепловым замком из минеральной ваты на основе базальтовых пород некашированные, плотность 100 кг/м3, внутренний диаметр 274-508 мм, толщина 90 мм | шт
23.99.19.111.59.1.12.02-2413-000 | Отводы 90° к вырезному цилиндру с самофиксирующимся тепловым замком из минеральной ваты на основе базальтовых пород некашированные, плотность 100 кг/м3, внутренний диаметр 274-508 мм, толщина 90 мм | шт
59.1.12.02-2414 | Отводы 90° к вырезному цилиндру с самофиксирующимся тепловым замком из минеральной ваты на основе базальтовых пород некашированные, плотность 100 кг/м3, внутренний диаметр 509-762 мм, толщина 90 мм | шт
23.99.19.111.59.1.12.02-2414-000 | Отводы 90° к вырезному цилиндру с самофиксирующимся тепловым замком из минеральной ваты на основе базальтовых пород некашированные, плотность 100 кг/м3, внутренний диаметр 509-762 мм, толщина 90 мм | шт
59.1.12.02-2415 | Отводы 90° к вырезному цилиндру с самофиксирующимся тепловым замком из минеральной ваты на основе базальтовых пород некашированные, плотность 100 кг/м3, внутренний диаметр 763-1020 мм, толщина 90 мм | шт
23.99.19.111.59.1.12.02-2415-000 | Отводы 90° к вырезному цилиндру с самофиксирующимся тепловым замком из минеральной ваты на основе базальтовых пород некашированные, плотность 100 кг/м3, внутренний диаметр 763-1020 мм, толщина 90 мм | шт
59.1.12.02-2416 | Отводы 90° к вырезному цилиндру с самофиксирующимся тепловым замком из минеральной ваты на основе базальтовых пород некашированные, плотность 100 кг/м3, внутренний диаметр 12-57 мм, толщина 100 мм | шт
23.99.19.111.59.1.12.02-2416-000 | Отводы 90° к вырезному цилиндру с самофиксирующимся тепловым замком из минеральной ваты на основе базальтовых пород некашированные, плотность 100 кг/м3, внутренний диаметр 12-57 мм, толщина 100 мм | шт
59.1.12.02-2417 | Отводы 90° к вырезному цилиндру с самофиксирующимся тепловым замком из минеральной ваты на основе базальтовых пород некашированные, плотность 100 кг/м3, внутренний диаметр 58-108 мм, толщина 100 мм | шт
23.99.19.111.59.1.12.02-2417-000 | Отводы 90° к вырезному цилиндру с самофиксирующимся тепловым замком из минеральной ваты на основе базальтовых пород некашированные, плотность 100 кг/м3, внутренний диаметр 58-108 мм, толщина 100 мм | шт
59.1.12.02-2418 | Отводы 90° к вырезному цилиндру с самофиксирующимся тепловым замком из минеральной ваты на основе базальтовых пород некашированные, плотность 100 кг/м3, внутренний диаметр 109-273 мм, толщина 100 мм | шт
23.99.19.111.59.1.12.02-2418-000 | Отводы 90° к вырезному цилиндру с самофиксирующимся тепловым замком из минеральной ваты на основе базальтовых пород некашированные, плотность 100 кг/м3, внутренний диаметр 109-273 мм, толщина 100 мм | шт
59.1.12.02-2419 | Отводы 90° к вырезному цилиндру с самофиксирующимся тепловым замком из минеральной ваты на основе базальтовых пород некашированные, плотность 100 кг/м3, внутренний диаметр 274-508 мм, толщина 100 мм | шт
23.99.19.111.59.1.12.02-2419-000 | Отводы 90° к вырезному цилиндру с самофиксирующимся тепловым замком из минеральной ваты на основе базальтовых пород некашированные, плотность 100 кг/м3, внутренний диаметр 274-508 мм, толщина 100 мм | шт
59.1.12.02-2420 | Отводы 90° к вырезному цилиндру с самофиксирующимся тепловым замком из минеральной ваты на основе базальтовых пород некашированные, плотность 100 кг/м3, внутренний диаметр 59-762 мм, толщина 100 мм | шт
23.99.19.111.59.1.12.02-2420-000 | Отводы 90° к вырезному цилиндру с самофиксирующимся тепловым замком из минеральной ваты на основе базальтовых пород некашированные, плотность 100 кг/м3, внутренний диаметр 59-762 мм, толщина 100 мм | шт
59.1.12.02-2421 | Отводы 90° к вырезному цилиндру с самофиксирующимся тепловым замком из минеральной ваты на основе базальтовых пород некашированные, плотность 100 кг/м3, внутренний диаметр 763-1020 мм, толщина 100 мм | шт
23.99.19.111.59.1.12.02-2421-000 | Отводы 90° к вырезному цилиндру с самофиксирующимся тепловым замком из минеральной ваты на основе базальтовых пород некашированные, плотность 100 кг/м3, внутренний диаметр 763-1020 мм, толщина 100 мм | шт
59.1.12.02-2422 | Отводы 90° к вырезному цилиндру с самофиксирующимся тепловым замком из минеральной ваты на основе базальтовых пород некашированные, плотность 100 кг/м3, внутренний диаметр 12-57 мм, толщина 110 мм | шт
23.99.19.111.59.1.12.02-2422-000 | Отводы 90° к вырезному цилиндру с самофиксирующимся тепловым замком из минеральной ваты на основе базальтовых пород некашированные, плотность 100 кг/м3, внутренний диаметр 12-57 мм, толщина 110 мм | шт
59.1.12.02-2423 | Отводы 90° к вырезному цилиндру с самофиксирующимся тепловым замком из минеральной ваты на основе базальтовых пород некашированные, плотность 100 кг/м3, внутренний диаметр 58-108 мм, толщина 110 мм | шт
23.99.19.111.59.1.12.02-2423-000 | Отводы 90° к вырезному цилиндру с самофиксирующимся тепловым замком из минеральной ваты на основе базальтовых пород некашированные, плотность 100 кг/м3, внутренний диаметр 58-108 мм, толщина 110 мм | шт
59.1.12.02-2424 | Отводы 90° к вырезному цилиндру с самофиксирующимся тепловым замком из минеральной ваты на основе базальтовых пород некашированные, плотность 100 кг/м3, внутренний диаметр 109-273 мм, толщина 110 мм | шт
23.99.19.111.59.1.12.02-2424-000 | Отводы 90° к вырезному цилиндру с самофиксирующимся тепловым замком из минеральной ваты на основе базальтовых пород некашированные, плотность 100 кг/м3, внутренний диаметр 109-273 мм, толщина 110 мм | шт
59.1.12.02-2425 | Отводы 90° к вырезному цилиндру с самофиксирующимся тепловым замком из минеральной ваты на основе базальтовых пород некашированные, плотность 100 кг/м3, внутренний диаметр 274-508 мм, толщина 110 мм | шт
23.99.19.111.59.1.12.02-2425-000 | Отводы 90° к вырезному цилиндру с самофиксирующимся тепловым замком из минеральной ваты на основе базальтовых пород некашированные, плотность 100 кг/м3, внутренний диаметр 274-508 мм, толщина 110 мм | шт
59.1.12.02-2426 | Отводы 90° к вырезному цилиндру с самофиксирующимся тепловым замком из минеральной ваты на основе базальтовых пород некашированные, плотность 100 кг/м3, внутренний диаметр 509-762 мм, толщина 110 мм | шт
23.99.19.111.59.1.12.02-2426-000 | Отводы 90° к вырезному цилиндру с самофиксирующимся тепловым замком из минеральной ваты на основе базальтовых пород некашированные, плотность 100 кг/м3, внутренний диаметр 509-762 мм, толщина 110 мм | шт
59.1.12.02-2427 | Отводы 90° к вырезному цилиндру с самофиксирующимся тепловым замком из минеральной ваты на основе базальтовых пород некашированные, плотность 100 кг/м3, внутренний диаметр 763-1020 мм, толщина 110 мм | шт
23.99.19.111.59.1.12.02-2427-000 | Отводы 90° к вырезному цилиндру с самофиксирующимся тепловым замком из минеральной ваты на основе базальтовых пород некашированные, плотность 100 кг/м3, внутренний диаметр 763-1020 мм, толщина 110 мм | шт
59.1.12.02-2428 | Отводы 90° к вырезному цилиндру с самофиксирующимся тепловым замком из минеральной ваты на основе базальтовых пород некашированные, плотность 100 кг/м3, внутренний диаметр 12-57 мм, толщина 120 мм | шт
23.99.19.111.59.1.12.02-2428-000 | Отводы 90° к вырезному цилиндру с самофиксирующимся тепловым замком из минеральной ваты на основе базальтовых пород некашированные, плотность 100 кг/м3, внутренний диаметр 12-57 мм, толщина 120 мм | шт
59.1.12.02-2429 | Отводы 90° к вырезному цилиндру с самофиксирующимся тепловым замком из минеральной ваты на основе базальтовых пород некашированные, плотность 100 кг/м3, внутренний диаметр 58-108 мм, толщина 120 мм | шт
23.99.19.111.59.1.12.02-2429-000 | Отводы 90° к вырезному цилиндру с самофиксирующимся тепловым замком из минеральной ваты на основе базальтовых пород некашированные, плотность 100 кг/м3, внутренний диаметр 58-108 мм, толщина 120 мм | шт
59.1.12.02-2430 | Отводы 90° к вырезному цилиндру с самофиксирующимся тепловым замком из минеральной ваты на основе базальтовых пород некашированные, плотность 100 кг/м3, внутренний диаметр 109-273 мм, толщина 120 мм | шт
23.99.19.111.59.1.12.02-2430-000 | Отводы 90° к вырезному цилиндру с самофиксирующимся тепловым замком из минеральной ваты на основе базальтовых пород некашированные, плотность 100 кг/м3, внутренний диаметр 109-273 мм, толщина 120 мм | шт
59.1.12.02-2431 | Отводы 90° к вырезному цилиндру с самофиксирующимся тепловым замком из минеральной ваты на основе базальтовых пород некашированные, плотность 100 кг/м3, внутренний диаметр 274-508 мм, толщина 120 мм | шт
23.99.19.111.59.1.12.02-2431-000 | Отводы 90° к вырезному цилиндру с самофиксирующимся тепловым замком из минеральной ваты на основе базальтовых пород некашированные, плотность 100 кг/м3, внутренний диаметр 274-508 мм, толщина 120 мм | шт
59.1.12.02-2432 | Отводы 90° к вырезному цилиндру с самофиксирующимся тепловым замком из минеральной ваты на основе базальтовых пород некашированные, плотность 100 кг/м3, внутренний диаметр 509-762 мм, толщина 120 мм | шт
23.99.19.111.59.1.12.02-2432-000 | Отводы 90° к вырезному цилиндру с самофиксирующимся тепловым замком из минеральной ваты на основе базальтовых пород некашированные, плотность 100 кг/м3, внутренний диаметр 509-762 мм, толщина 120 мм | шт
59.1.12.02-2433 | Отводы 90° к вырезному цилиндру с самофиксирующимся тепловым замком из минеральной ваты на основе базальтовых пород некашированные, плотность 100 кг/м3, внутренний диаметр 763-1020 мм, толщина 120 мм | шт
23.99.19.111.59.1.12.02-2433-000 | Отводы 90° к вырезному цилиндру с самофиксирующимся тепловым замком из минеральной ваты на основе базальтовых пород некашированные, плотность 100 кг/м3, внутренний диаметр 763-1020 мм, толщина 120 мм | шт
59.1.12.02-2434 | Тройники к вырезному цилиндру с самофиксирующимся тепловым замком из минеральной ваты на основе базальтовых пород в оцинкованном кожухе, плотность 100 кг/м3, внутренний диаметр 12-57 мм, толщина 20 мм | шт
23.99.19.111.59.1.12.02-2434-000 | Тройники к вырезному цилиндру с самофиксирующимся тепловым замком из минеральной ваты на основе базальтовых пород в оцинкованном кожухе, плотность 100 кг/м3, внутренний диаметр 12-57 мм, толщина 20 мм | шт
59.1.12.02-2435 | Тройники к вырезному цилиндру с самофиксирующимся тепловым замком из минеральной ваты на основе базальтовых пород в оцинкованном кожухе, плотность 100 кг/м3, внутренний диаметр 58-108 мм, толщина 20 мм | шт
23.99.19.111.59.1.12.02-2435-000 | Тройники к вырезному цилиндру с самофиксирующимся тепловым замком из минеральной ваты на основе базальтовых пород в оцинкованном кожухе, плотность 100 кг/м3, внутренний диаметр 58-108 мм, толщина 20 мм | шт
59.1.12.02-2436 | Тройники к вырезному цилиндру с самофиксирующимся тепловым замком из минеральной ваты на основе базальтовых пород в оцинкованном кожухе, плотность 100 кг/м3, внутренний диаметр 109-159 мм, толщина 20 мм | шт
23.99.19.111.59.1.12.02-2436-000 | Тройники к вырезному цилиндру с самофиксирующимся тепловым замком из минеральной ваты на основе базальтовых пород в оцинкованном кожухе, плотность 100 кг/м3, внутренний диаметр 109-159 мм, толщина 20 мм | шт
59.1.12.02-2437 | Тройники к вырезному цилиндру с самофиксирующимся тепловым замком из минеральной ваты на основе базальтовых пород в оцинкованном кожухе, плотность 100 кг/м3, внутренний диаметр 12-57 мм, толщина 25 мм | шт
23.99.19.111.59.1.12.02-2437-000 | Тройники к вырезному цилиндру с самофиксирующимся тепловым замком из минеральной ваты на основе базальтовых пород в оцинкованном кожухе, плотность 100 кг/м3, внутренний диаметр 12-57 мм, толщина 25 мм | шт
59.1.12.02-2438 | Тройники к вырезному цилиндру с самофиксирующимся тепловым замком из минеральной ваты на основе базальтовых пород в оцинкованном кожухе, плотность 100 кг/м3, внутренний диаметр 58-108 мм, толщина 25 мм | шт
23.99.19.111.59.1.12.02-2438-000 | Тройники к вырезному цилиндру с самофиксирующимся тепловым замком из минеральной ваты на основе базальтовых пород в оцинкованном кожухе, плотность 100 кг/м3, внутренний диаметр 58-108 мм, толщина 25 мм | шт
59.1.12.02-2439 | Тройники к вырезному цилиндру с самофиксирующимся тепловым замком из минеральной ваты на основе базальтовых пород в оцинкованном кожухе, плотность 100 кг/м3, внутренний диаметр 109-273 мм, толщина 25 мм | шт
23.99.19.111.59.1.12.02-2439-000 | Тройники к вырезному цилиндру с самофиксирующимся тепловым замком из минеральной ваты на основе базальтовых пород в оцинкованном кожухе, плотность 100 кг/м3, внутренний диаметр 109-273 мм, толщина 25 мм | шт
59.1.12.02-2440 | Тройники к вырезному цилиндру с самофиксирующимся тепловым замком из минеральной ваты на основе базальтовых пород в оцинкованном кожухе, плотность 100 кг/м3, внутренний диаметр 12-57 мм, толщина 30 мм | шт
23.99.19.111.59.1.12.02-2440-000 | Тройники к вырезному цилиндру с самофиксирующимся тепловым замком из минеральной ваты на основе базальтовых пород в оцинкованном кожухе, плотность 100 кг/м3, внутренний диаметр 12-57 мм, толщина 30 мм | шт
59.1.12.02-2441 | Тройники к вырезному цилиндру с самофиксирующимся тепловым замком из минеральной ваты на основе базальтовых пород в оцинкованном кожухе, плотность 100 кг/м3, внутренний диаметр 58-108 мм, толщина 30 мм | шт
23.99.19.111.59.1.12.02-2441-000 | Тройники к вырезному цилиндру с самофиксирующимся тепловым замком из минеральной ваты на основе базальтовых пород в оцинкованном кожухе, плотность 100 кг/м3, внутренний диаметр 58-108 мм, толщина 30 мм | шт
59.1.12.02-2442 | Тройники к вырезному цилиндру с самофиксирующимся тепловым замком из минеральной ваты на основе базальтовых пород в оцинкованном кожухе, плотность 100 кг/м3, внутренний диаметр 109-273 мм, толщина 30 мм | шт
23.99.19.111.59.1.12.02-2442-000 | Тройники к вырезному цилиндру с самофиксирующимся тепловым замком из минеральной ваты на основе базальтовых пород в оцинкованном кожухе, плотность 100 кг/м3, внутренний диаметр 109-273 мм, толщина 30 мм | шт
59.1.12.02-2443 | Тройники к вырезному цилиндру с самофиксирующимся тепловым замком из минеральной ваты на основе базальтовых пород в оцинкованном кожухе, плотность 100 кг/м3, внутренний диаметр 274-508 мм, толщина 30 мм | шт
23.99.19.111.59.1.12.02-2443-000 | Тройники к вырезному цилиндру с самофиксирующимся тепловым замком из минеральной ваты на основе базальтовых пород в оцинкованном кожухе, плотность 100 кг/м3, внутренний диаметр 274-508 мм, толщина 30 мм | шт
59.1.12.02-2444 | Тройники к вырезному цилиндру с самофиксирующимся тепловым замком из минеральной ваты на основе базальтовых пород в оцинкованном кожухе, плотность 100 кг/м3, внутренний диаметр 509-762 мм, толщина 30 мм | шт
23.99.19.111.59.1.12.02-2444-000 | Тройники к вырезному цилиндру с самофиксирующимся тепловым замком из минеральной ваты на основе базальтовых пород в оцинкованном кожухе, плотность 100 кг/м3, внутренний диаметр 509-762 мм, толщина 30 мм | шт
59.1.12.02-2445 | Тройники к вырезному цилиндру с самофиксирующимся тепловым замком из минеральной ваты на основе базальтовых пород в оцинкованном кожухе, плотность 100 кг/м3, внутренний диаметр 763-1020 мм, толщина 30 мм | шт
23.99.19.111.59.1.12.02-2445-000 | Тройники к вырезному цилиндру с самофиксирующимся тепловым замком из минеральной ваты на основе базальтовых пород в оцинкованном кожухе, плотность 100 кг/м3, внутренний диаметр 763-1020 мм, толщина 30 мм | шт
59.1.12.02-2446 | Тройники к вырезному цилиндру с самофиксирующимся тепловым замком из минеральной ваты на основе базальтовых пород в оцинкованном кожухе, плотность 100 кг/м3, внутренний диаметр 12-57 мм, толщина 40 мм | шт
23.99.19.111.59.1.12.02-2446-000 | Тройники к вырезному цилиндру с самофиксирующимся тепловым замком из минеральной ваты на основе базальтовых пород в оцинкованном кожухе, плотность 100 кг/м3, внутренний диаметр 12-57 мм, толщина 40 мм | шт
59.1.12.02-2447 | Тройники к вырезному цилиндру с самофиксирующимся тепловым замком из минеральной ваты на основе базальтовых пород в оцинкованном кожухе, плотность 100 кг/м3, внутренний диаметр 58-108 мм, толщина 40 мм | шт
23.99.19.111.59.1.12.02-2447-000 | Тройники к вырезному цилиндру с самофиксирующимся тепловым замком из минеральной ваты на основе базальтовых пород в оцинкованном кожухе, плотность 100 кг/м3, внутренний диаметр 58-108 мм, толщина 40 мм | шт
59.1.12.02-2448 | Тройники к вырезному цилиндру с самофиксирующимся тепловым замком из минеральной ваты на основе базальтовых пород в оцинкованном кожухе, плотность 100 кг/м3, внутренний диаметр 109-273 мм, толщина 40 мм | шт
23.99.19.111.59.1.12.02-2448-000 | Тройники к вырезному цилиндру с самофиксирующимся тепловым замком из минеральной ваты на основе базальтовых пород в оцинкованном кожухе, плотность 100 кг/м3, внутренний диаметр 109-273 мм, толщина 40 мм | шт
59.1.12.02-2449 | Тройники к вырезному цилиндру с самофиксирующимся тепловым замком из минеральной ваты на основе базальтовых пород в оцинкованном кожухе, плотность 100 кг/м3, внутренний диаметр 274-508 мм, толщина 40 мм | шт
23.99.19.111.59.1.12.02-2449-000 | Тройники к вырезному цилиндру с самофиксирующимся тепловым замком из минеральной ваты на основе базальтовых пород в оцинкованном кожухе, плотность 100 кг/м3, внутренний диаметр 274-508 мм, толщина 40 мм | шт
59.1.12.02-2450 | Тройники к вырезному цилиндру с самофиксирующимся тепловым замком из минеральной ваты на основе базальтовых пород в оцинкованном кожухе, плотность 100 кг/м3, внутренний диаметр 59-762 мм, толщина 40 мм | шт
23.99.19.111.59.1.12.02-2450-000 | Тройники к вырезному цилиндру с самофиксирующимся тепловым замком из минеральной ваты на основе базальтовых пород в оцинкованном кожухе, плотность 100 кг/м3, внутренний диаметр 59-762 мм, толщина 40 мм | шт
59.1.12.02-2451 | Тройники к вырезному цилиндру с самофиксирующимся тепловым замком из минеральной ваты на основе базальтовых пород в оцинкованном кожухе, плотность 100 кг/м3, внутренний диаметр 763-1020 мм, толщина 40 мм | шт
23.99.19.111.59.1.12.02-2451-000 | Тройники к вырезному цилиндру с самофиксирующимся тепловым замком из минеральной ваты на основе базальтовых пород в оцинкованном кожухе, плотность 100 кг/м3, внутренний диаметр 763-1020 мм, толщина 40 мм | шт
59.1.12.02-2452 | Тройники к вырезному цилиндру с самофиксирующимся тепловым замком из минеральной ваты на основе базальтовых пород в оцинкованном кожухе, плотность 100 кг/м3, внутренний диаметр 12-57 мм, толщина 50 мм | шт
23.99.19.111.59.1.12.02-2452-000 | Тройники к вырезному цилиндру с самофиксирующимся тепловым замком из минеральной ваты на основе базальтовых пород в оцинкованном кожухе, плотность 100 кг/м3, внутренний диаметр 12-57 мм, толщина 50 мм | шт
59.1.12.02-2453 | Тройники к вырезному цилиндру с самофиксирующимся тепловым замком из минеральной ваты на основе базальтовых пород в оцинкованном кожухе, плотность 100 кг/м3, внутренний диаметр 58-108 мм, толщина 50 мм | шт
23.99.19.111.59.1.12.02-2453-000 | Тройники к вырезному цилиндру с самофиксирующимся тепловым замком из минеральной ваты на основе базальтовых пород в оцинкованном кожухе, плотность 100 кг/м3, внутренний диаметр 58-108 мм, толщина 50 мм | шт
59.1.12.02-2454 | Тройники к вырезному цилиндру с самофиксирующимся тепловым замком из минеральной ваты на основе базальтовых пород в оцинкованном кожухе, плотность 100 кг/м3, внутренний диаметр 109-273 мм, толщина 50 мм | шт
23.99.19.111.59.1.12.02-2454-000 | Тройники к вырезному цилиндру с самофиксирующимся тепловым замком из минеральной ваты на основе базальтовых пород в оцинкованном кожухе, плотность 100 кг/м3, внутренний диаметр 109-273 мм, толщина 50 мм | шт
59.1.12.02-2455 | Тройники к вырезному цилиндру с самофиксирующимся тепловым замком из минеральной ваты на основе базальтовых пород в оцинкованном кожухе, плотность 100 кг/м3, внутренний диаметр 274-508 мм, толщина 50 мм | шт
23.99.19.111.59.1.12.02-2455-000 | Тройники к вырезному цилиндру с самофиксирующимся тепловым замком из минеральной ваты на основе базальтовых пород в оцинкованном кожухе, плотность 100 кг/м3, внутренний диаметр 274-508 мм, толщина 50 мм | шт
59.1.12.02-2456 | Тройники к вырезному цилиндру с самофиксирующимся тепловым замком из минеральной ваты на основе базальтовых пород в оцинкованном кожухе, плотность 100 кг/м3, внутренний диаметр 509-762 мм, толщина 50 мм | шт
23.99.19.111.59.1.12.02-2456-000 | Тройники к вырезному цилиндру с самофиксирующимся тепловым замком из минеральной ваты на основе базальтовых пород в оцинкованном кожухе, плотность 100 кг/м3, внутренний диаметр 509-762 мм, толщина 50 мм | шт
59.1.12.02-2457 | Тройники к вырезному цилиндру с самофиксирующимся тепловым замком из минеральной ваты на основе базальтовых пород в оцинкованном кожухе, плотность 100 кг/м3, внутренний диаметр 763-1020 мм, толщина 50 мм | шт
23.99.19.111.59.1.12.02-2457-000 | Тройники к вырезному цилиндру с самофиксирующимся тепловым замком из минеральной ваты на основе базальтовых пород в оцинкованном кожухе, плотность 100 кг/м3, внутренний диаметр 763-1020 мм, толщина 50 мм | шт
59.1.12.02-2458 | Тройники к вырезному цилиндру с самофиксирующимся тепловым замком из минеральной ваты на основе базальтовых пород в оцинкованном кожухе, плотность 100 кг/м3, внутренний диаметр 12-57 мм, толщина 60 мм | шт
23.99.19.111.59.1.12.02-2458-000 | Тройники к вырезному цилиндру с самофиксирующимся тепловым замком из минеральной ваты на основе базальтовых пород в оцинкованном кожухе, плотность 100 кг/м3, внутренний диаметр 12-57 мм, толщина 60 мм | шт
59.1.12.02-2459 | Тройники к вырезному цилиндру с самофиксирующимся тепловым замком из минеральной ваты на основе базальтовых пород в оцинкованном кожухе, плотность 100 кг/м3, внутренний диаметр 58-108 мм, толщина 60 мм | шт
23.99.19.111.59.1.12.02-2459-000 | Тройники к вырезному цилиндру с самофиксирующимся тепловым замком из минеральной ваты на основе базальтовых пород в оцинкованном кожухе, плотность 100 кг/м3, внутренний диаметр 58-108 мм, толщина 60 мм | шт
59.1.12.02-2460 | Тройники к вырезному цилиндру с самофиксирующимся тепловым замком из минеральной ваты на основе базальтовых пород в оцинкованном кожухе, плотность 100 кг/м3, внутренний диаметр 109-273 мм, толщина 60 мм | шт
23.99.19.111.59.1.12.02-2460-000 | Тройники к вырезному цилиндру с самофиксирующимся тепловым замком из минеральной ваты на основе базальтовых пород в оцинкованном кожухе, плотность 100 кг/м3, внутренний диаметр 109-273 мм, толщина 60 мм | шт
59.1.12.02-2461 | Тройники к вырезному цилиндру с самофиксирующимся тепловым замком из минеральной ваты на основе базальтовых пород в оцинкованном кожухе, плотность 100 кг/м3, внутренний диаметр 274-508 мм, толщина 60 мм | шт
23.99.19.111.59.1.12.02-2461-000 | Тройники к вырезному цилиндру с самофиксирующимся тепловым замком из минеральной ваты на основе базальтовых пород в оцинкованном кожухе, плотность 100 кг/м3, внутренний диаметр 274-508 мм, толщина 60 мм | шт
59.1.12.02-2462 | Тройники к вырезному цилиндру с самофиксирующимся тепловым замком из минеральной ваты на основе базальтовых пород в оцинкованном кожухе, плотность 100 кг/м3, внутренний диаметр 509-762 мм, толщина 60 мм | шт
23.99.19.111.59.1.12.02-2462-000 | Тройники к вырезному цилиндру с самофиксирующимся тепловым замком из минеральной ваты на основе базальтовых пород в оцинкованном кожухе, плотность 100 кг/м3, внутренний диаметр 509-762 мм, толщина 60 мм | шт
59.1.12.02-2463 | Тройники к вырезному цилиндру с самофиксирующимся тепловым замком из минеральной ваты на основе базальтовых пород в оцинкованном кожухе, плотность 100 кг/м3, внутренний диаметр 763-1020 мм, толщина 60 мм | шт
23.99.19.111.59.1.12.02-2463-000 | Тройники к вырезному цилиндру с самофиксирующимся тепловым замком из минеральной ваты на основе базальтовых пород в оцинкованном кожухе, плотность 100 кг/м3, внутренний диаметр 763-1020 мм, толщина 60 мм | шт
59.1.12.02-2464 | Тройники к вырезному цилиндру с самофиксирующимся тепловым замком из минеральной ваты на основе базальтовых пород в оцинкованном кожухе, плотность 100 кг/м3, внутренний диаметр 12-57 мм, толщина 70 мм | шт
23.99.19.111.59.1.12.02-2464-000 | Тройники к вырезному цилиндру с самофиксирующимся тепловым замком из минеральной ваты на основе базальтовых пород в оцинкованном кожухе, плотность 100 кг/м3, внутренний диаметр 12-57 мм, толщина 70 мм | шт
59.1.12.02-2465 | Тройники к вырезному цилиндру с самофиксирующимся тепловым замком из минеральной ваты на основе базальтовых пород в оцинкованном кожухе, плотность 100 кг/м3, внутренний диаметр 58-108 мм, толщина 70 мм | шт
23.99.19.111.59.1.12.02-2465-000 | Тройники к вырезному цилиндру с самофиксирующимся тепловым замком из минеральной ваты на основе базальтовых пород в оцинкованном кожухе, плотность 100 кг/м3, внутренний диаметр 58-108 мм, толщина 70 мм | шт
59.1.12.02-2466 | Тройники к вырезному цилиндру с самофиксирующимся тепловым замком из минеральной ваты на основе базальтовых пород в оцинкованном кожухе, плотность 100 кг/м3, внутренний диаметр 109-273 мм, толщина 70 мм | шт
23.99.19.111.59.1.12.02-2466-000 | Тройники к вырезному цилиндру с самофиксирующимся тепловым замком из минеральной ваты на основе базальтовых пород в оцинкованном кожухе, плотность 100 кг/м3, внутренний диаметр 109-273 мм, толщина 70 мм | шт
59.1.12.02-2467 | Тройники к вырезному цилиндру с самофиксирующимся тепловым замком из минеральной ваты на основе базальтовых пород в оцинкованном кожухе, плотность 100 кг/м3, внутренний диаметр 274-508 мм, толщина 70 мм | шт
23.99.19.111.59.1.12.02-2467-000 | Тройники к вырезному цилиндру с самофиксирующимся тепловым замком из минеральной ваты на основе базальтовых пород в оцинкованном кожухе, плотность 100 кг/м3, внутренний диаметр 274-508 мм, толщина 70 мм | шт
59.1.12.02-2468 | Тройники к вырезному цилиндру с самофиксирующимся тепловым замком из минеральной ваты на основе базальтовых пород в оцинкованном кожухе, плотность 100 кг/м3, внутренний диаметр 509-762 мм, толщина 70 мм | шт
23.99.19.111.59.1.12.02-2468-000 | Тройники к вырезному цилиндру с самофиксирующимся тепловым замком из минеральной ваты на основе базальтовых пород в оцинкованном кожухе, плотность 100 кг/м3, внутренний диаметр 509-762 мм, толщина 70 мм | шт
59.1.12.02-2469 | Тройники к вырезному цилиндру с самофиксирующимся тепловым замком из минеральной ваты на основе базальтовых пород в оцинкованном кожухе, плотность 100 кг/м3, внутренний диаметр 763-1020 мм, толщина 70 мм | шт
23.99.19.111.59.1.12.02-2469-000 | Тройники к вырезному цилиндру с самофиксирующимся тепловым замком из минеральной ваты на основе базальтовых пород в оцинкованном кожухе, плотность 100 кг/м3, внутренний диаметр 763-1020 мм, толщина 70 мм | шт
59.1.12.02-2470 | Тройники к вырезному цилиндру с самофиксирующимся тепловым замком из минеральной ваты на основе базальтовых пород в оцинкованном кожухе, плотность 100 кг/м3, внутренний диаметр 12-57 мм, толщина 80 мм | шт
23.99.19.111.59.1.12.02-2470-000 | Тройники к вырезному цилиндру с самофиксирующимся тепловым замком из минеральной ваты на основе базальтовых пород в оцинкованном кожухе, плотность 100 кг/м3, внутренний диаметр 12-57 мм, толщина 80 мм | шт
59.1.12.02-2471 | Тройники к вырезному цилиндру с самофиксирующимся тепловым замком из минеральной ваты на основе базальтовых пород в оцинкованном кожухе, плотность 100 кг/м3, внутренний диаметр 58-108 мм, толщина 80 мм | шт
23.99.19.111.59.1.12.02-2471-000 | Тройники к вырезному цилиндру с самофиксирующимся тепловым замком из минеральной ваты на основе базальтовых пород в оцинкованном кожухе, плотность 100 кг/м3, внутренний диаметр 58-108 мм, толщина 80 мм | шт
59.1.12.02-2472 | Тройники к вырезному цилиндру с самофиксирующимся тепловым замком из минеральной ваты на основе базальтовых пород в оцинкованном кожухе, плотность 100 кг/м3, внутренний диаметр 109-273 мм, толщина 80 мм | шт
23.99.19.111.59.1.12.02-2472-000 | Тройники к вырезному цилиндру с самофиксирующимся тепловым замком из минеральной ваты на основе базальтовых пород в оцинкованном кожухе, плотность 100 кг/м3, внутренний диаметр 109-273 мм, толщина 80 мм | шт
59.1.12.02-2473 | Тройники к вырезному цилиндру с самофиксирующимся тепловым замком из минеральной ваты на основе базальтовых пород в оцинкованном кожухе, плотность 100 кг/м3, внутренний диаметр 274-508 мм, толщина 80 мм | шт
23.99.19.111.59.1.12.02-2473-000 | Тройники к вырезному цилиндру с самофиксирующимся тепловым замком из минеральной ваты на основе базальтовых пород в оцинкованном кожухе, плотность 100 кг/м3, внутренний диаметр 274-508 мм, толщина 80 мм | шт
59.1.12.02-2474 | Тройники к вырезному цилиндру с самофиксирующимся тепловым замком из минеральной ваты на основе базальтовых пород в оцинкованном кожухе, плотность 100 кг/м3, внутренний диаметр 509-762 мм, толщина 80 мм | шт
23.99.19.111.59.1.12.02-2474-000 | Тройники к вырезному цилиндру с самофиксирующимся тепловым замком из минеральной ваты на основе базальтовых пород в оцинкованном кожухе, плотность 100 кг/м3, внутренний диаметр 509-762 мм, толщина 80 мм | шт
59.1.12.02-2475 | Тройники к вырезному цилиндру с самофиксирующимся тепловым замком из минеральной ваты на основе базальтовых пород в оцинкованном кожухе, плотность 100 кг/м3, внутренний диаметр 763-1020 мм, толщина 80 мм | шт
23.99.19.111.59.1.12.02-2475-000 | Тройники к вырезному цилиндру с самофиксирующимся тепловым замком из минеральной ваты на основе базальтовых пород в оцинкованном кожухе, плотность 100 кг/м3, внутренний диаметр 763-1020 мм, толщина 80 мм | шт
59.1.12.02-2476 | Тройники к вырезному цилиндру с самофиксирующимся тепловым замком из минеральной ваты на основе базальтовых пород в оцинкованном кожухе, плотность 100 кг/м3, внутренний диаметр 12-57 мм, толщина 90 мм | шт
23.99.19.111.59.1.12.02-2476-000 | Тройники к вырезному цилиндру с самофиксирующимся тепловым замком из минеральной ваты на основе базальтовых пород в оцинкованном кожухе, плотность 100 кг/м3, внутренний диаметр 12-57 мм, толщина 90 мм | шт
59.1.12.02-2477 | Тройники к вырезному цилиндру с самофиксирующимся тепловым замком из минеральной ваты на основе базальтовых пород в оцинкованном кожухе, плотность 100 кг/м3, внутренний диаметр 58-108 мм, толщина 90 мм | шт
23.99.19.111.59.1.12.02-2477-000 | Тройники к вырезному цилиндру с самофиксирующимся тепловым замком из минеральной ваты на основе базальтовых пород в оцинкованном кожухе, плотность 100 кг/м3, внутренний диаметр 58-108 мм, толщина 90 мм | шт
59.1.12.02-2478 | Тройники к вырезному цилиндру с самофиксирующимся тепловым замком из минеральной ваты на основе базальтовых пород в оцинкованном кожухе, плотность 100 кг/м3, внутренний диаметр 109-273 мм, толщина 90 мм | шт
23.99.19.111.59.1.12.02-2478-000 | Тройники к вырезному цилиндру с самофиксирующимся тепловым замком из минеральной ваты на основе базальтовых пород в оцинкованном кожухе, плотность 100 кг/м3, внутренний диаметр 109-273 мм, толщина 90 мм | шт
59.1.12.02-2479 | Тройники к вырезному цилиндру с самофиксирующимся тепловым замком из минеральной ваты на основе базальтовых пород в оцинкованном кожухе, плотность 100 кг/м3, внутренний диаметр 274-508 мм, толщина 90 мм | шт
23.99.19.111.59.1.12.02-2479-000 | Тройники к вырезному цилиндру с самофиксирующимся тепловым замком из минеральной ваты на основе базальтовых пород в оцинкованном кожухе, плотность 100 кг/м3, внутренний диаметр 274-508 мм, толщина 90 мм | шт
59.1.12.02-2480 | Тройники к вырезному цилиндру с самофиксирующимся тепловым замком из минеральной ваты на основе базальтовых пород в оцинкованном кожухе, плотность 100 кг/м3, внутренний диаметр 509-762 мм, толщина 90 мм | шт
23.99.19.111.59.1.12.02-2480-000 | Тройники к вырезному цилиндру с самофиксирующимся тепловым замком из минеральной ваты на основе базальтовых пород в оцинкованном кожухе, плотность 100 кг/м3, внутренний диаметр 509-762 мм, толщина 90 мм | шт
59.1.12.02-2481 | Тройники к вырезному цилиндру с самофиксирующимся тепловым замком из минеральной ваты на основе базальтовых пород в оцинкованном кожухе, плотность 100 кг/м3, внутренний диаметр 763-1020 мм, толщина 90 мм | шт
23.99.19.111.59.1.12.02-2481-000 | Тройники к вырезному цилиндру с самофиксирующимся тепловым замком из минеральной ваты на основе базальтовых пород в оцинкованном кожухе, плотность 100 кг/м3, внутренний диаметр 763-1020 мм, толщина 90 мм | шт
59.1.12.02-2482 | Тройники к вырезному цилиндру с самофиксирующимся тепловым замком из минеральной ваты на основе базальтовых пород в оцинкованном кожухе, плотность 100 кг/м3, внутренний диаметр 12-57 мм, толщина 100 мм | шт
23.99.19.111.59.1.12.02-2482-000 | Тройники к вырезному цилиндру с самофиксирующимся тепловым замком из минеральной ваты на основе базальтовых пород в оцинкованном кожухе, плотность 100 кг/м3, внутренний диаметр 12-57 мм, толщина 100 мм | шт
59.1.12.02-2483 | Тройники к вырезному цилиндру с самофиксирующимся тепловым замком из минеральной ваты на основе базальтовых пород в оцинкованном кожухе, плотность 100 кг/м3, внутренний диаметр 58-108 мм, толщина 100 мм | шт
23.99.19.111.59.1.12.02-2483-000 | Тройники к вырезному цилиндру с самофиксирующимся тепловым замком из минеральной ваты на основе базальтовых пород в оцинкованном кожухе, плотность 100 кг/м3, внутренний диаметр 58-108 мм, толщина 100 мм | шт
59.1.12.02-2484 | Тройники к вырезному цилиндру с самофиксирующимся тепловым замком из минеральной ваты на основе базальтовых пород в оцинкованном кожухе, плотность 100 кг/м3, внутренний диаметр 109-273 мм, толщина 100 мм | шт
23.99.19.111.59.1.12.02-2484-000 | Тройники к вырезному цилиндру с самофиксирующимся тепловым замком из минеральной ваты на основе базальтовых пород в оцинкованном кожухе, плотность 100 кг/м3, внутренний диаметр 109-273 мм, толщина 100 мм | шт
59.1.12.02-2485 | Тройники к вырезному цилиндру с самофиксирующимся тепловым замком из минеральной ваты на основе базальтовых пород в оцинкованном кожухе, плотность 100 кг/м3, внутренний диаметр 274-508 мм, толщина 100 мм | шт
23.99.19.111.59.1.12.02-2485-000 | Тройники к вырезному цилиндру с самофиксирующимся тепловым замком из минеральной ваты на основе базальтовых пород в оцинкованном кожухе, плотность 100 кг/м3, внутренний диаметр 274-508 мм, толщина 100 мм | шт
59.1.12.02-2486 | Тройники к вырезному цилиндру с самофиксирующимся тепловым замком из минеральной ваты на основе базальтовых пород в оцинкованном кожухе, плотность 100 кг/м3, внутренний диаметр 509-762 мм, толщина 100 мм | шт
23.99.19.111.59.1.12.02-2486-000 | Тройники к вырезному цилиндру с самофиксирующимся тепловым замком из минеральной ваты на основе базальтовых пород в оцинкованном кожухе, плотность 100 кг/м3, внутренний диаметр 509-762 мм, толщина 100 мм | шт
59.1.12.02-2487 | Тройники к вырезному цилиндру с самофиксирующимся тепловым замком из минеральной ваты на основе базальтовых пород в оцинкованном кожухе, плотность 100 кг/м3, внутренний диаметр 763-1020 мм, толщина 100 мм | шт
23.99.19.111.59.1.12.02-2487-000 | Тройники к вырезному цилиндру с самофиксирующимся тепловым замком из минеральной ваты на основе базальтовых пород в оцинкованном кожухе, плотность 100 кг/м3, внутренний диаметр 763-1020 мм, толщина 100 мм | шт
59.1.12.02-2488 | Тройники к вырезному цилиндру с самофиксирующимся тепловым замком из минеральной ваты на основе базальтовых пород в оцинкованном кожухе, плотность 100 кг/м3, внутренний диаметр 12-57 мм, толщина 110 мм | шт
23.99.19.111.59.1.12.02-2488-000 | Тройники к вырезному цилиндру с самофиксирующимся тепловым замком из минеральной ваты на основе базальтовых пород в оцинкованном кожухе, плотность 100 кг/м3, внутренний диаметр 12-57 мм, толщина 110 мм | шт
59.1.12.02-2489 | Тройники к вырезному цилиндру с самофиксирующимся тепловым замком из минеральной ваты на основе базальтовых пород в оцинкованном кожухе, плотность 100 кг/м3, внутренний диаметр 58-108 мм, толщина 110 мм | шт
23.99.19.111.59.1.12.02-2489-000 | Тройники к вырезному цилиндру с самофиксирующимся тепловым замком из минеральной ваты на основе базальтовых пород в оцинкованном кожухе, плотность 100 кг/м3, внутренний диаметр 58-108 мм, толщина 110 мм | шт
59.1.12.02-2490 | Тройники к вырезному цилиндру с самофиксирующимся тепловым замком из минеральной ваты на основе базальтовых пород в оцинкованном кожухе, плотность 100 кг/м3, внутренний диаметр 109-273 мм, толщина 110 мм | шт
23.99.19.111.59.1.12.02-2490-000 | Тройники к вырезному цилиндру с самофиксирующимся тепловым замком из минеральной ваты на основе базальтовых пород в оцинкованном кожухе, плотность 100 кг/м3, внутренний диаметр 109-273 мм, толщина 110 мм | шт
59.1.12.02-2491 | Тройники к вырезному цилиндру с самофиксирующимся тепловым замком из минеральной ваты на основе базальтовых пород в оцинкованном кожухе, плотность 100 кг/м3, внутренний диаметр 274-508 мм, толщина 110 мм | шт
23.99.19.111.59.1.12.02-2491-000 | Тройники к вырезному цилиндру с самофиксирующимся тепловым замком из минеральной ваты на основе базальтовых пород в оцинкованном кожухе, плотность 100 кг/м3, внутренний диаметр 274-508 мм, толщина 110 мм | шт
59.1.12.02-2492 | Тройники к вырезному цилиндру с самофиксирующимся тепловым замком из минеральной ваты на основе базальтовых пород в оцинкованном кожухе, плотность 100 кг/м3, внутренний диаметр 509-762 мм, толщина 110 мм | шт
23.99.19.111.59.1.12.02-2492-000 | Тройники к вырезному цилиндру с самофиксирующимся тепловым замком из минеральной ваты на основе базальтовых пород в оцинкованном кожухе, плотность 100 кг/м3, внутренний диаметр 509-762 мм, толщина 110 мм | шт
59.1.12.02-2493 | Тройники к вырезному цилиндру с самофиксирующимся тепловым замком из минеральной ваты на основе базальтовых пород в оцинкованном кожухе, плотность 100 кг/м3, внутренний диаметр 763-1020 мм, толщина 110 мм | шт
23.99.19.111.59.1.12.02-2493-000 | Тройники к вырезному цилиндру с самофиксирующимся тепловым замком из минеральной ваты на основе базальтовых пород в оцинкованном кожухе, плотность 100 кг/м3, внутренний диаметр 763-1020 мм, толщина 110 мм | шт
59.1.12.02-2494 | Тройники к вырезному цилиндру с самофиксирующимся тепловым замком из минеральной ваты на основе базальтовых пород в оцинкованном кожухе, плотность 100 кг/м3, внутренний диаметр 12-57 мм, толщина 120 мм | шт
23.99.19.111.59.1.12.02-2494-000 | Тройники к вырезному цилиндру с самофиксирующимся тепловым замком из минеральной ваты на основе базальтовых пород в оцинкованном кожухе, плотность 100 кг/м3, внутренний диаметр 12-57 мм, толщина 120 мм | шт
59.1.12.02-2495 | Тройники к вырезному цилиндру с самофиксирующимся тепловым замком из минеральной ваты на основе базальтовых пород в оцинкованном кожухе, плотность 100 кг/м3, внутренний диаметр 58-108 мм, толщина 120 мм | шт
23.99.19.111.59.1.12.02-2495-000 | Тройники к вырезному цилиндру с самофиксирующимся тепловым замком из минеральной ваты на основе базальтовых пород в оцинкованном кожухе, плотность 100 кг/м3, внутренний диаметр 58-108 мм, толщина 120 мм | шт
59.1.12.02-2496 | Тройники к вырезному цилиндру с самофиксирующимся тепловым замком из минеральной ваты на основе базальтовых пород в оцинкованном кожухе, плотность 100 кг/м3, внутренний диаметр 109-273 мм, толщина 120 мм | шт
23.99.19.111.59.1.12.02-2496-000 | Тройники к вырезному цилиндру с самофиксирующимся тепловым замком из минеральной ваты на основе базальтовых пород в оцинкованном кожухе, плотность 100 кг/м3, внутренний диаметр 109-273 мм, толщина 120 мм | шт
59.1.12.02-2497 | Тройники к вырезному цилиндру с самофиксирующимся тепловым замком из минеральной ваты на основе базальтовых пород в оцинкованном кожухе, плотность 100 кг/м3, внутренний диаметр 274-508 мм, толщина 120 мм | шт
23.99.19.111.59.1.12.02-2497-000 | Тройники к вырезному цилиндру с самофиксирующимся тепловым замком из минеральной ваты на основе базальтовых пород в оцинкованном кожухе, плотность 100 кг/м3, внутренний диаметр 274-508 мм, толщина 120 мм | шт
59.1.12.02-2498 | Тройники к вырезному цилиндру с самофиксирующимся тепловым замком из минеральной ваты на основе базальтовых пород в оцинкованном кожухе, плотность 100 кг/м3, внутренний диаметр 509-762 мм, толщина 120 мм | шт
23.99.19.111.59.1.12.02-2498-000 | Тройники к вырезному цилиндру с самофиксирующимся тепловым замком из минеральной ваты на основе базальтовых пород в оцинкованном кожухе, плотность 100 кг/м3, внутренний диаметр 509-762 мм, толщина 120 мм | шт
59.1.12.02-2499 | Тройники к вырезному цилиндру с самофиксирующимся тепловым замком из минеральной ваты на основе базальтовых пород в оцинкованном кожухе, плотность 100 кг/м3, внутренний диаметр 763-1020 мм, толщина 120 мм | шт
23.99.19.111.59.1.12.02-2499-000 | Тройники к вырезному цилиндру с самофиксирующимся тепловым замком из минеральной ваты на основе базальтовых пород в оцинкованном кожухе, плотность 100 кг/м3, внутренний диаметр 763-1020 мм, толщина 120 мм | шт
59.1.12.02-2500 | Тройники к вырезному цилиндру с самофиксирующимся тепловым замком из минеральной ваты на основе базальтовых пород кашированные алюминиевой фольгой, плотность 100 кг/м3, внутренний диаметр 12-57 мм, толщина 20 мм | шт
23.99.19.111.59.1.12.02-2500-000 | Тройники к вырезному цилиндру с самофиксирующимся тепловым замком из минеральной ваты на основе базальтовых пород кашированные алюминиевой фольгой, плотность 100 кг/м3, внутренний диаметр 12-57 мм, толщина 20 мм | шт
59.1.12.02-2501 | Тройники к вырезному цилиндру с самофиксирующимся тепловым замком из минеральной ваты на основе базальтовых пород кашированные алюминиевой фольгой, плотность 100 кг/м3, внутренний диаметр 58-108 мм, толщина 20 мм | шт
23.99.19.111.59.1.12.02-2501-000 | Тройники к вырезному цилиндру с самофиксирующимся тепловым замком из минеральной ваты на основе базальтовых пород кашированные алюминиевой фольгой, плотность 100 кг/м3, внутренний диаметр 58-108 мм, толщина 20 мм | шт
59.1.12.02-2502 | Тройники к вырезному цилиндру с самофиксирующимся тепловым замком из минеральной ваты на основе базальтовых пород кашированные алюминиевой фольгой, плотность 100 кг/м3, внутренний диаметр 109-159 мм, толщина 20 мм | шт
23.99.19.111.59.1.12.02-2502-000 | Тройники к вырезному цилиндру с самофиксирующимся тепловым замком из минеральной ваты на основе базальтовых пород кашированные алюминиевой фольгой, плотность 100 кг/м3, внутренний диаметр 109-159 мм, толщина 20 мм | шт
59.1.12.02-2503 | Тройники к вырезному цилиндру с самофиксирующимся тепловым замком из минеральной ваты на основе базальтовых пород кашированные алюминиевой фольгой, плотность 100 кг/м3, внутренний диаметр 12-57 мм, толщина 25 мм | шт
23.99.19.111.59.1.12.02-2503-000 | Тройники к вырезному цилиндру с самофиксирующимся тепловым замком из минеральной ваты на основе базальтовых пород кашированные алюминиевой фольгой, плотность 100 кг/м3, внутренний диаметр 12-57 мм, толщина 25 мм | шт
59.1.12.02-2504 | Тройники к вырезному цилиндру с самофиксирующимся тепловым замком из минеральной ваты на основе базальтовых пород кашированные алюминиевой фольгой, плотность 100 кг/м3, внутренний диаметр 58-108 мм, толщина 25 мм | шт
23.99.19.111.59.1.12.02-2504-000 | Тройники к вырезному цилиндру с самофиксирующимся тепловым замком из минеральной ваты на основе базальтовых пород кашированные алюминиевой фольгой, плотность 100 кг/м3, внутренний диаметр 58-108 мм, толщина 25 мм | шт
59.1.12.02-2505 | Тройники к вырезному цилиндру с самофиксирующимся тепловым замком из минеральной ваты на основе базальтовых пород кашированные алюминиевой фольгой, плотность 100 кг/м3, внутренний диаметр 109-273 мм, толщина 25 мм | шт
23.99.19.111.59.1.12.02-2505-000 | Тройники к вырезному цилиндру с самофиксирующимся тепловым замком из минеральной ваты на основе базальтовых пород кашированные алюминиевой фольгой, плотность 100 кг/м3, внутренний диаметр 109-273 мм, толщина 25 мм | шт
59.1.12.02-2506 | Тройники к вырезному цилиндру с самофиксирующимся тепловым замком из минеральной ваты на основе базальтовых пород кашированные алюминиевой фольгой, плотность 100 кг/м3, внутренний диаметр 12-57 мм, толщина 30 мм | шт
23.99.19.111.59.1.12.02-2506-000 | Тройники к вырезному цилиндру с самофиксирующимся тепловым замком из минеральной ваты на основе базальтовых пород кашированные алюминиевой фольгой, плотность 100 кг/м3, внутренний диаметр 12-57 мм, толщина 30 мм | шт
59.1.12.02-2507 | Тройники к вырезному цилиндру с самофиксирующимся тепловым замком из минеральной ваты на основе базальтовых пород кашированные алюминиевой фольгой, плотность 100 кг/м3, внутренний диаметр 58-108 мм, толщина 30 мм | шт
23.99.19.111.59.1.12.02-2507-000 | Тройники к вырезному цилиндру с самофиксирующимся тепловым замком из минеральной ваты на основе базальтовых пород кашированные алюминиевой фольгой, плотность 100 кг/м3, внутренний диаметр 58-108 мм, толщина 30 мм | шт
59.1.12.02-2508 | Тройники к вырезному цилиндру с самофиксирующимся тепловым замком из минеральной ваты на основе базальтовых пород кашированные алюминиевой фольгой, плотность 100 кг/м3, внутренний диаметр 109-273 мм, толщина 30 мм | шт
23.99.19.111.59.1.12.02-2508-000 | Тройники к вырезному цилиндру с самофиксирующимся тепловым замком из минеральной ваты на основе базальтовых пород кашированные алюминиевой фольгой, плотность 100 кг/м3, внутренний диаметр 109-273 мм, толщина 30 мм | шт
59.1.12.02-2509 | Тройники к вырезному цилиндру с самофиксирующимся тепловым замком из минеральной ваты на основе базальтовых пород кашированные алюминиевой фольгой, плотность 100 кг/м3, внутренний диаметр 274-508 мм, толщина 30 мм | шт
23.99.19.111.59.1.12.02-2509-000 | Тройники к вырезному цилиндру с самофиксирующимся тепловым замком из минеральной ваты на основе базальтовых пород кашированные алюминиевой фольгой, плотность 100 кг/м3, внутренний диаметр 274-508 мм, толщина 30 мм | шт
59.1.12.02-2510 | Тройники к вырезному цилиндру с самофиксирующимся тепловым замком из минеральной ваты на основе базальтовых пород кашированные алюминиевой фольгой, плотность 100 кг/м3, внутренний диаметр 509-762 мм, толщина 30 мм | шт
23.99.19.111.59.1.12.02-2510-000 | Тройники к вырезному цилиндру с самофиксирующимся тепловым замком из минеральной ваты на основе базальтовых пород кашированные алюминиевой фольгой, плотность 100 кг/м3, внутренний диаметр 509-762 мм, толщина 30 мм | шт
59.1.12.02-2511 | Тройники к вырезному цилиндру с самофиксирующимся тепловым замком из минеральной ваты на основе базальтовых пород кашированные алюминиевой фольгой, плотность 100 кг/м3, внутренний диаметр 763-1020 мм, толщина 30 мм | шт
23.99.19.111.59.1.12.02-2511-000 | Тройники к вырезному цилиндру с самофиксирующимся тепловым замком из минеральной ваты на основе базальтовых пород кашированные алюминиевой фольгой, плотность 100 кг/м3, внутренний диаметр 763-1020 мм, толщина 30 мм | шт
59.1.12.02-2512 | Тройники к вырезному цилиндру с самофиксирующимся тепловым замком из минеральной ваты на основе базальтовых пород кашированные алюминиевой фольгой, плотность 100 кг/м3, внутренний диаметр 12-57 мм, толщина 40 мм | шт
23.99.19.111.59.1.12.02-2512-000 | Тройники к вырезному цилиндру с самофиксирующимся тепловым замком из минеральной ваты на основе базальтовых пород кашированные алюминиевой фольгой, плотность 100 кг/м3, внутренний диаметр 12-57 мм, толщина 40 мм | шт
59.1.12.02-2513 | Тройники к вырезному цилиндру с самофиксирующимся тепловым замком из минеральной ваты на основе базальтовых пород кашированные алюминиевой фольгой, плотность 100 кг/м3, внутренний диаметр 58-108 мм, толщина 40 мм | шт
23.99.19.111.59.1.12.02-2513-000 | Тройники к вырезному цилиндру с самофиксирующимся тепловым замком из минеральной ваты на основе базальтовых пород кашированные алюминиевой фольгой, плотность 100 кг/м3, внутренний диаметр 58-108 мм, толщина 40 мм | шт
59.1.12.02-2514 | Тройники к вырезному цилиндру с самофиксирующимся тепловым замком из минеральной ваты на основе базальтовых пород кашированные алюминиевой фольгой, плотность 100 кг/м3, внутренний диаметр 109-273 мм, толщина 40 мм | шт
23.99.19.111.59.1.12.02-2514-000 | Тройники к вырезному цилиндру с самофиксирующимся тепловым замком из минеральной ваты на основе базальтовых пород кашированные алюминиевой фольгой, плотность 100 кг/м3, внутренний диаметр 109-273 мм, толщина 40 мм | шт
59.1.12.02-2515 | Тройники к вырезному цилиндру с самофиксирующимся тепловым замком из минеральной ваты на основе базальтовых пород кашированные алюминиевой фольгой, плотность 100 кг/м3, внутренний диаметр 274-508 мм, толщина 40 мм | шт
23.99.19.111.59.1.12.02-2515-000 | Тройники к вырезному цилиндру с самофиксирующимся тепловым замком из минеральной ваты на основе базальтовых пород кашированные алюминиевой фольгой, плотность 100 кг/м3, внутренний диаметр 274-508 мм, толщина 40 мм | шт
59.1.12.02-2516 | Тройники к вырезному цилиндру с самофиксирующимся тепловым замком из минеральной ваты на основе базальтовых пород кашированные алюминиевой фольгой, плотность 100 кг/м3, внутренний диаметр 509-762 мм, толщина 40 мм | шт
23.99.19.111.59.1.12.02-2516-000 | Тройники к вырезному цилиндру с самофиксирующимся тепловым замком из минеральной ваты на основе базальтовых пород кашированные алюминиевой фольгой, плотность 100 кг/м3, внутренний диаметр 509-762 мм, толщина 40 мм | шт
59.1.12.02-2517 | Тройники к вырезному цилиндру с самофиксирующимся тепловым замком из минеральной ваты на основе базальтовых пород кашированные алюминиевой фольгой, плотность 100 кг/м3, внутренний диаметр 763-1020 мм, толщина 40 мм | шт
23.99.19.111.59.1.12.02-2517-000 | Тройники к вырезному цилиндру с самофиксирующимся тепловым замком из минеральной ваты на основе базальтовых пород кашированные алюминиевой фольгой, плотность 100 кг/м3, внутренний диаметр 763-1020 мм, толщина 40 мм | шт
59.1.12.02-2518 | Тройники к вырезному цилиндру с самофиксирующимся тепловым замком из минеральной ваты на основе базальтовых пород кашированные алюминиевой фольгой, плотность 100 кг/м3, внутренний диаметр 12-57 мм, толщина 50 мм | шт
23.99.19.111.59.1.12.02-2518-000 | Тройники к вырезному цилиндру с самофиксирующимся тепловым замком из минеральной ваты на основе базальтовых пород кашированные алюминиевой фольгой, плотность 100 кг/м3, внутренний диаметр 12-57 мм, толщина 50 мм | шт
59.1.12.02-2519 | Тройники к вырезному цилиндру с самофиксирующимся тепловым замком из минеральной ваты на основе базальтовых пород кашированные алюминиевой фольгой, плотность 100 кг/м3, внутренний диаметр 58-108 мм, толщина 50 мм | шт
23.99.19.111.59.1.12.02-2519-000 | Тройники к вырезному цилиндру с самофиксирующимся тепловым замком из минеральной ваты на основе базальтовых пород кашированные алюминиевой фольгой, плотность 100 кг/м3, внутренний диаметр 58-108 мм, толщина 50 мм | шт
59.1.12.02-2520 | Тройники к вырезному цилиндру с самофиксирующимся тепловым замком из минеральной ваты на основе базальтовых пород кашированные алюминиевой фольгой, плотность 100 кг/м3, внутренний диаметр 109-273 мм, толщина 50 мм | шт
23.99.19.111.59.1.12.02-2520-000 | Тройники к вырезному цилиндру с самофиксирующимся тепловым замком из минеральной ваты на основе базальтовых пород кашированные алюминиевой фольгой, плотность 100 кг/м3, внутренний диаметр 109-273 мм, толщина 50 мм | шт
59.1.12.02-2521 | Тройники к вырезному цилиндру с самофиксирующимся тепловым замком из минеральной ваты на основе базальтовых пород кашированные алюминиевой фольгой, плотность 100 кг/м3, внутренний диаметр 274-508 мм, толщина 50 мм | шт
23.99.19.111.59.1.12.02-2521-000 | Тройники к вырезному цилиндру с самофиксирующимся тепловым замком из минеральной ваты на основе базальтовых пород кашированные алюминиевой фольгой, плотность 100 кг/м3, внутренний диаметр 274-508 мм, толщина 50 мм | шт
59.1.12.02-2522 | Тройники к вырезному цилиндру с самофиксирующимся тепловым замком из минеральной ваты на основе базальтовых пород кашированные алюминиевой фольгой, плотность 100 кг/м3, внутренний диаметр 509-762 мм, толщина 50 мм | шт
23.99.19.111.59.1.12.02-2522-000 | Тройники к вырезному цилиндру с самофиксирующимся тепловым замком из минеральной ваты на основе базальтовых пород кашированные алюминиевой фольгой, плотность 100 кг/м3, внутренний диаметр 509-762 мм, толщина 50 мм | шт
59.1.12.02-2523 | Тройники к вырезному цилиндру с самофиксирующимся тепловым замком из минеральной ваты на основе базальтовых пород кашированные алюминиевой фольгой, плотность 100 кг/м3, внутренний диаметр 763-1020 мм, толщина 50 мм | шт
23.99.19.111.59.1.12.02-2523-000 | Тройники к вырезному цилиндру с самофиксирующимся тепловым замком из минеральной ваты на основе базальтовых пород кашированные алюминиевой фольгой, плотность 100 кг/м3, внутренний диаметр 763-1020 мм, толщина 50 мм | шт
59.1.12.02-2524 | Тройники к вырезному цилиндру с самофиксирующимся тепловым замком из минеральной ваты на основе базальтовых пород кашированные алюминиевой фольгой, плотность 100 кг/м3, внутренний диаметр 12-57 мм, толщина 60 мм | шт
23.99.19.111.59.1.12.02-2524-000 | Тройники к вырезному цилиндру с самофиксирующимся тепловым замком из минеральной ваты на основе базальтовых пород кашированные алюминиевой фольгой, плотность 100 кг/м3, внутренний диаметр 12-57 мм, толщина 60 мм | шт
59.1.12.02-2525 | Тройники к вырезному цилиндру с самофиксирующимся тепловым замком из минеральной ваты на основе базальтовых пород кашированные алюминиевой фольгой, плотность 100 кг/м3, внутренний диаметр 58-108 мм, толщина 60 мм | шт
23.99.19.111.59.1.12.02-2525-000 | Тройники к вырезному цилиндру с самофиксирующимся тепловым замком из минеральной ваты на основе базальтовых пород кашированные алюминиевой фольгой, плотность 100 кг/м3, внутренний диаметр 58-108 мм, толщина 60 мм | шт
59.1.12.02-2526 | Тройники к вырезному цилиндру с самофиксирующимся тепловым замком из минеральной ваты на основе базальтовых пород кашированные алюминиевой фольгой, плотность 100 кг/м3, внутренний диаметр 109-273 мм, толщина 60 мм | шт
23.99.19.111.59.1.12.02-2526-000 | Тройники к вырезному цилиндру с самофиксирующимся тепловым замком из минеральной ваты на основе базальтовых пород кашированные алюминиевой фольгой, плотность 100 кг/м3, внутренний диаметр 109-273 мм, толщина 60 мм | шт
59.1.12.02-2527 | Тройники к вырезному цилиндру с самофиксирующимся тепловым замком из минеральной ваты на основе базальтовых пород кашированные алюминиевой фольгой, плотность 100 кг/м3, внутренний диаметр 274-508 мм, толщина 60 мм | шт
23.99.19.111.59.1.12.02-2527-000 | Тройники к вырезному цилиндру с самофиксирующимся тепловым замком из минеральной ваты на основе базальтовых пород кашированные алюминиевой фольгой, плотность 100 кг/м3, внутренний диаметр 274-508 мм, толщина 60 мм | шт
59.1.12.02-2528 | Тройники к вырезному цилиндру с самофиксирующимся тепловым замком из минеральной ваты на основе базальтовых пород кашированные алюминиевой фольгой, плотность 100 кг/м3, внутренний диаметр 509-762 мм, толщина 60 мм | шт
23.99.19.111.59.1.12.02-2528-000 | Тройники к вырезному цилиндру с самофиксирующимся тепловым замком из минеральной ваты на основе базальтовых пород кашированные алюминиевой фольгой, плотность 100 кг/м3, внутренний диаметр 509-762 мм, толщина 60 мм | шт
59.1.12.02-2529 | Тройники к вырезному цилиндру с самофиксирующимся тепловым замком из минеральной ваты на основе базальтовых пород кашированные алюминиевой фольгой, плотность 100 кг/м3, внутренний диаметр 763-1020 мм, толщина 60 мм | шт
23.99.19.111.59.1.12.02-2529-000 | Тройники к вырезному цилиндру с самофиксирующимся тепловым замком из минеральной ваты на основе базальтовых пород кашированные алюминиевой фольгой, плотность 100 кг/м3, внутренний диаметр 763-1020 мм, толщина 60 мм | шт
59.1.12.02-2530 | Тройники к вырезному цилиндру с самофиксирующимся тепловым замком из минеральной ваты на основе базальтовых пород кашированные алюминиевой фольгой, плотность 100 кг/м3, внутренний диаметр 12-57 мм, толщина 70 мм | шт
23.99.19.111.59.1.12.02-2530-000 | Тройники к вырезному цилиндру с самофиксирующимся тепловым замком из минеральной ваты на основе базальтовых пород кашированные алюминиевой фольгой, плотность 100 кг/м3, внутренний диаметр 12-57 мм, толщина 70 мм | шт
59.1.12.02-2531 | Тройники к вырезному цилиндру с самофиксирующимся тепловым замком из минеральной ваты на основе базальтовых пород кашированные алюминиевой фольгой, плотность 100 кг/м3, внутренний диаметр 58-108 мм, толщина 70 мм | шт
23.99.19.111.59.1.12.02-2531-000 | Тройники к вырезному цилиндру с самофиксирующимся тепловым замком из минеральной ваты на основе базальтовых пород кашированные алюминиевой фольгой, плотность 100 кг/м3, внутренний диаметр 58-108 мм, толщина 70 мм | шт
59.1.12.02-2532 | Тройники к вырезному цилиндру с самофиксирующимся тепловым замком из минеральной ваты на основе базальтовых пород кашированные алюминиевой фольгой, плотность 100 кг/м3, внутренний диаметр 109-273 мм, толщина 70 мм | шт
23.99.19.111.59.1.12.02-2532-000 | Тройники к вырезному цилиндру с самофиксирующимся тепловым замком из минеральной ваты на основе базальтовых пород кашированные алюминиевой фольгой, плотность 100 кг/м3, внутренний диаметр 109-273 мм, толщина 70 мм | шт
59.1.12.02-2533 | Тройники к вырезному цилиндру с самофиксирующимся тепловым замком из минеральной ваты на основе базальтовых пород кашированные алюминиевой фольгой, плотность 100 кг/м3, внутренний диаметр 274-508 мм, толщина 70 мм | шт
23.99.19.111.59.1.12.02-2533-000 | Тройники к вырезному цилиндру с самофиксирующимся тепловым замком из минеральной ваты на основе базальтовых пород кашированные алюминиевой фольгой, плотность 100 кг/м3, внутренний диаметр 274-508 мм, толщина 70 мм | шт
59.1.12.02-2534 | Тройники к вырезному цилиндру с самофиксирующимся тепловым замком из минеральной ваты на основе базальтовых пород кашированные алюминиевой фольгой, плотность 100 кг/м3, внутренний диаметр 509-762 мм, толщина 70 мм | шт
23.99.19.111.59.1.12.02-2534-000 | Тройники к вырезному цилиндру с самофиксирующимся тепловым замком из минеральной ваты на основе базальтовых пород кашированные алюминиевой фольгой, плотность 100 кг/м3, внутренний диаметр 509-762 мм, толщина 70 мм | шт
59.1.12.02-2535 | Тройники к вырезному цилиндру с самофиксирующимся тепловым замком из минеральной ваты на основе базальтовых пород кашированные алюминиевой фольгой, плотность 100 кг/м3, внутренний диаметр 763-1020 мм, толщина 70 мм | шт
23.99.19.111.59.1.12.02-2535-000 | Тройники к вырезному цилиндру с самофиксирующимся тепловым замком из минеральной ваты на основе базальтовых пород кашированные алюминиевой фольгой, плотность 100 кг/м3, внутренний диаметр 763-1020 мм, толщина 70 мм | шт
59.1.12.02-2536 | Тройники к вырезному цилиндру с самофиксирующимся тепловым замком из минеральной ваты на основе базальтовых пород кашированные алюминиевой фольгой, плотность 100 кг/м3, внутренний диаметр 12-57 мм, толщина 80 мм | шт
23.99.19.111.59.1.12.02-2536-000 | Тройники к вырезному цилиндру с самофиксирующимся тепловым замком из минеральной ваты на основе базальтовых пород кашированные алюминиевой фольгой, плотность 100 кг/м3, внутренний диаметр 12-57 мм, толщина 80 мм | шт
59.1.12.02-2537 | Тройники к вырезному цилиндру с самофиксирующимся тепловым замком из минеральной ваты на основе базальтовых пород кашированные алюминиевой фольгой, плотность 100 кг/м3, внутренний диаметр 58-108 мм, толщина 80 мм | шт
23.99.19.111.59.1.12.02-2537-000 | Тройники к вырезному цилиндру с самофиксирующимся тепловым замком из минеральной ваты на основе базальтовых пород кашированные алюминиевой фольгой, плотность 100 кг/м3, внутренний диаметр 58-108 мм, толщина 80 мм | шт
59.1.12.02-2538 | Тройники к вырезному цилиндру с самофиксирующимся тепловым замком из минеральной ваты на основе базальтовых пород кашированные алюминиевой фольгой, плотность 100 кг/м3, внутренний диаметр 109-273 мм, толщина 80 мм | шт
23.99.19.111.59.1.12.02-2538-000 | Тройники к вырезному цилиндру с самофиксирующимся тепловым замком из минеральной ваты на основе базальтовых пород кашированные алюминиевой фольгой, плотность 100 кг/м3, внутренний диаметр 109-273 мм, толщина 80 мм | шт
59.1.12.02-2539 | Тройники к вырезному цилиндру с самофиксирующимся тепловым замком из минеральной ваты на основе базальтовых пород кашированные алюминиевой фольгой, плотность 100 кг/м3, внутренний диаметр 274-508 мм, толщина 80 мм | шт
23.99.19.111.59.1.12.02-2539-000 | Тройники к вырезному цилиндру с самофиксирующимся тепловым замком из минеральной ваты на основе базальтовых пород кашированные алюминиевой фольгой, плотность 100 кг/м3, внутренний диаметр 274-508 мм, толщина 80 мм | шт
59.1.12.02-2540 | Тройники к вырезному цилиндру с самофиксирующимся тепловым замком из минеральной ваты на основе базальтовых пород кашированные алюминиевой фольгой, плотность 100 кг/м3, внутренний диаметр 509-762 мм, толщина 80 мм | шт
23.99.19.111.59.1.12.02-2540-000 | Тройники к вырезному цилиндру с самофиксирующимся тепловым замком из минеральной ваты на основе базальтовых пород кашированные алюминиевой фольгой, плотность 100 кг/м3, внутренний диаметр 509-762 мм, толщина 80 мм | шт
59.1.12.02-2541 | Тройники к вырезному цилиндру с самофиксирующимся тепловым замком из минеральной ваты на основе базальтовых пород кашированные алюминиевой фольгой, плотность 100 кг/м3, внутренний диаметр 763-1020 мм, толщина 80 мм | шт
23.99.19.111.59.1.12.02-2541-000 | Тройники к вырезному цилиндру с самофиксирующимся тепловым замком из минеральной ваты на основе базальтовых пород кашированные алюминиевой фольгой, плотность 100 кг/м3, внутренний диаметр 763-1020 мм, толщина 80 мм | шт
59.1.12.02-2542 | Тройники к вырезному цилиндру с самофиксирующимся тепловым замком из минеральной ваты на основе базальтовых пород кашированные алюминиевой фольгой, плотность 100 кг/м3, внутренний диаметр 12-57 мм, толщина 90 мм | шт
23.99.19.111.59.1.12.02-2542-000 | Тройники к вырезному цилиндру с самофиксирующимся тепловым замком из минеральной ваты на основе базальтовых пород кашированные алюминиевой фольгой, плотность 100 кг/м3, внутренний диаметр 12-57 мм, толщина 90 мм | шт
59.1.12.02-2543 | Тройники к вырезному цилиндру с самофиксирующимся тепловым замком из минеральной ваты на основе базальтовых пород кашированные алюминиевой фольгой, плотность 100 кг/м3, внутренний диаметр 58-108 мм, толщина 90 мм | шт
23.99.19.111.59.1.12.02-2543-000 | Тройники к вырезному цилиндру с самофиксирующимся тепловым замком из минеральной ваты на основе базальтовых пород кашированные алюминиевой фольгой, плотность 100 кг/м3, внутренний диаметр 58-108 мм, толщина 90 мм | шт
59.1.12.02-2544 | Тройники к вырезному цилиндру с самофиксирующимся тепловым замком из минеральной ваты на основе базальтовых пород кашированные алюминиевой фольгой, плотность 100 кг/м3, внутренний диаметр 109-273 мм, толщина 90 мм | шт
23.99.19.111.59.1.12.02-2544-000 | Тройники к вырезному цилиндру с самофиксирующимся тепловым замком из минеральной ваты на основе базальтовых пород кашированные алюминиевой фольгой, плотность 100 кг/м3, внутренний диаметр 109-273 мм, толщина 90 мм | шт
59.1.12.02-2545 | Тройники к вырезному цилиндру с самофиксирующимся тепловым замком из минеральной ваты на основе базальтовых пород кашированные алюминиевой фольгой, плотность 100 кг/м3, внутренний диаметр 274-508 мм, толщина 90 мм | шт
23.99.19.111.59.1.12.02-2545-000 | Тройники к вырезному цилиндру с самофиксирующимся тепловым замком из минеральной ваты на основе базальтовых пород кашированные алюминиевой фольгой, плотность 100 кг/м3, внутренний диаметр 274-508 мм, толщина 90 мм | шт
59.1.12.02-2546 | Тройники к вырезному цилиндру с самофиксирующимся тепловым замком из минеральной ваты на основе базальтовых пород кашированные алюминиевой фольгой, плотность 100 кг/м3, внутренний диаметр 509-762 мм, толщина 90 мм | шт
23.99.19.111.59.1.12.02-2546-000 | Тройники к вырезному цилиндру с самофиксирующимся тепловым замком из минеральной ваты на основе базальтовых пород кашированные алюминиевой фольгой, плотность 100 кг/м3, внутренний диаметр 509-762 мм, толщина 90 мм | шт
59.1.12.02-2547 | Тройники к вырезному цилиндру с самофиксирующимся тепловым замком из минеральной ваты на основе базальтовых пород кашированные алюминиевой фольгой, плотность 100 кг/м3, внутренний диаметр 763-1020 мм, толщина 90 мм | шт
23.99.19.111.59.1.12.02-2547-000 | Тройники к вырезному цилиндру с самофиксирующимся тепловым замком из минеральной ваты на основе базальтовых пород кашированные алюминиевой фольгой, плотность 100 кг/м3, внутренний диаметр 763-1020 мм, толщина 90 мм | шт
59.1.12.02-2548 | Тройники к вырезному цилиндру с самофиксирующимся тепловым замком из минеральной ваты на основе базальтовых пород кашированные алюминиевой фольгой, плотность 100 кг/м3, внутренний диаметр 12-57 мм, толщина 100 мм | шт
23.99.19.111.59.1.12.02-2548-000 | Тройники к вырезному цилиндру с самофиксирующимся тепловым замком из минеральной ваты на основе базальтовых пород кашированные алюминиевой фольгой, плотность 100 кг/м3, внутренний диаметр 12-57 мм, толщина 100 мм | шт
59.1.12.02-2549 | Тройники к вырезному цилиндру с самофиксирующимся тепловым замком из минеральной ваты на основе базальтовых пород кашированные алюминиевой фольгой, плотность 100 кг/м3, внутренний диаметр 58-108 мм, толщина 100 мм | шт
23.99.19.111.59.1.12.02-2549-000 | Тройники к вырезному цилиндру с самофиксирующимся тепловым замком из минеральной ваты на основе базальтовых пород кашированные алюминиевой фольгой, плотность 100 кг/м3, внутренний диаметр 58-108 мм, толщина 100 мм | шт
59.1.12.02-2550 | Тройники к вырезному цилиндру с самофиксирующимся тепловым замком из минеральной ваты на основе базальтовых пород кашированные алюминиевой фольгой, плотность 100 кг/м3, внутренний диаметр 109-273 мм, толщина 100 мм | шт
23.99.19.111.59.1.12.02-2550-000 | Тройники к вырезному цилиндру с самофиксирующимся тепловым замком из минеральной ваты на основе базальтовых пород кашированные алюминиевой фольгой, плотность 100 кг/м3, внутренний диаметр 109-273 мм, толщина 100 мм | шт
59.1.12.02-2551 | Тройники к вырезному цилиндру с самофиксирующимся тепловым замком из минеральной ваты на основе базальтовых пород кашированные алюминиевой фольгой, плотность 100 кг/м3, внутренний диаметр 274-508 мм, толщина 100 мм | шт
23.99.19.111.59.1.12.02-2551-000 | Тройники к вырезному цилиндру с самофиксирующимся тепловым замком из минеральной ваты на основе базальтовых пород кашированные алюминиевой фольгой, плотность 100 кг/м3, внутренний диаметр 274-508 мм, толщина 100 мм | шт
59.1.12.02-2552 | Тройники к вырезному цилиндру с самофиксирующимся тепловым замком из минеральной ваты на основе базальтовых пород кашированные алюминиевой фольгой, плотность 100 кг/м3, внутренний диаметр 509-762 мм, толщина 100 мм | шт
23.99.19.111.59.1.12.02-2552-000 | Тройники к вырезному цилиндру с самофиксирующимся тепловым замком из минеральной ваты на основе базальтовых пород кашированные алюминиевой фольгой, плотность 100 кг/м3, внутренний диаметр 509-762 мм, толщина 100 мм | шт
59.1.12.02-2553 | Тройники к вырезному цилиндру с самофиксирующимся тепловым замком из минеральной ваты на основе базальтовых пород кашированные алюминиевой фольгой, плотность 100 кг/м3, внутренний диаметр 763-1020 мм, толщина 100 мм | шт
23.99.19.111.59.1.12.02-2553-000 | Тройники к вырезному цилиндру с самофиксирующимся тепловым замком из минеральной ваты на основе базальтовых пород кашированные алюминиевой фольгой, плотность 100 кг/м3, внутренний диаметр 763-1020 мм, толщина 100 мм | шт
59.1.12.02-2554 | Тройники к вырезному цилиндру с самофиксирующимся тепловым замком из минеральной ваты на основе базальтовых пород кашированные алюминиевой фольгой, плотность 100 кг/м3, внутренний диаметр 12-57 мм, толщина 110 мм | шт
23.99.19.111.59.1.12.02-2554-000 | Тройники к вырезному цилиндру с самофиксирующимся тепловым замком из минеральной ваты на основе базальтовых пород кашированные алюминиевой фольгой, плотность 100 кг/м3, внутренний диаметр 12-57 мм, толщина 110 мм | шт
59.1.12.02-2555 | Тройники к вырезному цилиндру с самофиксирующимся тепловым замком из минеральной ваты на основе базальтовых пород кашированные алюминиевой фольгой, плотность 100 кг/м3, внутренний диаметр 58-108 мм, толщина 110 мм | шт
23.99.19.111.59.1.12.02-2555-000 | Тройники к вырезному цилиндру с самофиксирующимся тепловым замком из минеральной ваты на основе базальтовых пород кашированные алюминиевой фольгой, плотность 100 кг/м3, внутренний диаметр 58-108 мм, толщина 110 мм | шт
59.1.12.02-2556 | Тройники к вырезному цилиндру с самофиксирующимся тепловым замком из минеральной ваты на основе базальтовых пород кашированные алюминиевой фольгой, плотность 100 кг/м3, внутренний диаметр 109-273 мм, толщина 110 мм | шт
23.99.19.111.59.1.12.02-2556-000 | Тройники к вырезному цилиндру с самофиксирующимся тепловым замком из минеральной ваты на основе базальтовых пород кашированные алюминиевой фольгой, плотность 100 кг/м3, внутренний диаметр 109-273 мм, толщина 110 мм | шт
59.1.12.02-2557 | Тройники к вырезному цилиндру с самофиксирующимся тепловым замком из минеральной ваты на основе базальтовых пород кашированные алюминиевой фольгой, плотность 100 кг/м3, внутренний диаметр 274-508 мм, толщина 110 мм | шт
23.99.19.111.59.1.12.02-2557-000 | Тройники к вырезному цилиндру с самофиксирующимся тепловым замком из минеральной ваты на основе базальтовых пород кашированные алюминиевой фольгой, плотность 100 кг/м3, внутренний диаметр 274-508 мм, толщина 110 мм | шт
59.1.12.02-2558 | Тройники к вырезному цилиндру с самофиксирующимся тепловым замком из минеральной ваты на основе базальтовых пород кашированные алюминиевой фольгой, плотность 100 кг/м3, внутренний диаметр 509-762 мм, толщина 110 мм | шт
23.99.19.111.59.1.12.02-2558-000 | Тройники к вырезному цилиндру с самофиксирующимся тепловым замком из минеральной ваты на основе базальтовых пород кашированные алюминиевой фольгой, плотность 100 кг/м3, внутренний диаметр 509-762 мм, толщина 110 мм | шт
59.1.12.02-2559 | Тройники к вырезному цилиндру с самофиксирующимся тепловым замком из минеральной ваты на основе базальтовых пород кашированные алюминиевой фольгой, плотность 100 кг/м3, внутренний диаметр 763-1020 мм, толщина 110 мм | шт
23.99.19.111.59.1.12.02-2559-000 | Тройники к вырезному цилиндру с самофиксирующимся тепловым замком из минеральной ваты на основе базальтовых пород кашированные алюминиевой фольгой, плотность 100 кг/м3, внутренний диаметр 763-1020 мм, толщина 110 мм | шт
59.1.12.02-2560 | Тройники к вырезному цилиндру с самофиксирующимся тепловым замком из минеральной ваты на основе базальтовых пород кашированные алюминиевой фольгой, плотность 100 кг/м3, внутренний диаметр 12-57 мм, толщина 120 мм | шт
23.99.19.111.59.1.12.02-2560-000 | Тройники к вырезному цилиндру с самофиксирующимся тепловым замком из минеральной ваты на основе базальтовых пород кашированные алюминиевой фольгой, плотность 100 кг/м3, внутренний диаметр 12-57 мм, толщина 120 мм | шт
59.1.12.02-2561 | Тройники к вырезному цилиндру с самофиксирующимся тепловым замком из минеральной ваты на основе базальтовых пород кашированные алюминиевой фольгой, плотность 100 кг/м3, внутренний диаметр 58-108 мм, толщина 120 мм | шт
23.99.19.111.59.1.12.02-2561-000 | Тройники к вырезному цилиндру с самофиксирующимся тепловым замком из минеральной ваты на основе базальтовых пород кашированные алюминиевой фольгой, плотность 100 кг/м3, внутренний диаметр 58-108 мм, толщина 120 мм | шт
59.1.12.02-2562 | Тройники к вырезному цилиндру с самофиксирующимся тепловым замком из минеральной ваты на основе базальтовых пород кашированные алюминиевой фольгой, плотность 100 кг/м3, внутренний диаметр 109-273 мм, толщина 120 мм | шт
23.99.19.111.59.1.12.02-2562-000 | Тройники к вырезному цилиндру с самофиксирующимся тепловым замком из минеральной ваты на основе базальтовых пород кашированные алюминиевой фольгой, плотность 100 кг/м3, внутренний диаметр 109-273 мм, толщина 120 мм | шт
59.1.12.02-2563 | Тройники к вырезному цилиндру с самофиксирующимся тепловым замком из минеральной ваты на основе базальтовых пород кашированные алюминиевой фольгой, плотность 100 кг/м3, внутренний диаметр 274-508 мм, толщина 120 мм | шт
23.99.19.111.59.1.12.02-2563-000 | Тройники к вырезному цилиндру с самофиксирующимся тепловым замком из минеральной ваты на основе базальтовых пород кашированные алюминиевой фольгой, плотность 100 кг/м3, внутренний диаметр 274-508 мм, толщина 120 мм | шт
59.1.12.02-2564 | Тройники к вырезному цилиндру с самофиксирующимся тепловым замком из минеральной ваты на основе базальтовых пород кашированные алюминиевой фольгой, плотность 100 кг/м3, внутренний диаметр 509-762 мм, толщина 120 мм | шт
23.99.19.111.59.1.12.02-2564-000 | Тройники к вырезному цилиндру с самофиксирующимся тепловым замком из минеральной ваты на основе базальтовых пород кашированные алюминиевой фольгой, плотность 100 кг/м3, внутренний диаметр 509-762 мм, толщина 120 мм | шт
59.1.12.02-2565 | Тройники к вырезному цилиндру с самофиксирующимся тепловым замком из минеральной ваты на основе базальтовых пород кашированные алюминиевой фольгой, плотность 100 кг/м3, внутренний диаметр 763-1020 мм, толщина 120 мм | шт
23.99.19.111.59.1.12.02-2565-000 | Тройники к вырезному цилиндру с самофиксирующимся тепловым замком из минеральной ваты на основе базальтовых пород кашированные алюминиевой фольгой, плотность 100 кг/м3, внутренний диаметр 763-1020 мм, толщина 120 мм | шт
59.1.12.02-2566 | Тройники к вырезному цилиндру с самофиксирующимся тепловым замком из минеральной ваты на основе базальтовых пород некашированные, плотность 100 кг/м3, внутренний диаметр 12-57 мм, толщина 20 мм | шт
23.99.19.111.59.1.12.02-2566-000 | Тройники к вырезному цилиндру с самофиксирующимся тепловым замком из минеральной ваты на основе базальтовых пород некашированные, плотность 100 кг/м3, внутренний диаметр 12-57 мм, толщина 20 мм | шт
59.1.12.02-2567 | Тройники к вырезному цилиндру с самофиксирующимся тепловым замком из минеральной ваты на основе базальтовых пород некашированные, плотность 100 кг/м3, внутренний диаметр 58-108 мм, толщина 20 мм | шт
23.99.19.111.59.1.12.02-2567-000 | Тройники к вырезному цилиндру с самофиксирующимся тепловым замком из минеральной ваты на основе базальтовых пород некашированные, плотность 100 кг/м3, внутренний диаметр 58-108 мм, толщина 20 мм | шт
59.1.12.02-2568 | Тройники к вырезному цилиндру с самофиксирующимся тепловым замком из минеральной ваты на основе базальтовых пород некашированные, плотность 100 кг/м3, внутренний диаметр 109-159 мм, толщина 20 мм | шт
23.99.19.111.59.1.12.02-2568-000 | Тройники к вырезному цилиндру с самофиксирующимся тепловым замком из минеральной ваты на основе базальтовых пород некашированные, плотность 100 кг/м3, внутренний диаметр 109-159 мм, толщина 20 мм | шт
59.1.12.02-2569 | Тройники к вырезному цилиндру с самофиксирующимся тепловым замком из минеральной ваты на основе базальтовых пород некашированные, плотность 100 кг/м3, внутренний диаметр 12-57 мм, толщина 25 мм | шт
23.99.19.111.59.1.12.02-2569-000 | Тройники к вырезному цилиндру с самофиксирующимся тепловым замком из минеральной ваты на основе базальтовых пород некашированные, плотность 100 кг/м3, внутренний диаметр 12-57 мм, толщина 25 мм | шт
59.1.12.02-2570 | Тройники к вырезному цилиндру с самофиксирующимся тепловым замком из минеральной ваты на основе базальтовых пород некашированные, плотность 100 кг/м3, внутренний диаметр 58-108 мм, толщина 25 мм | шт
23.99.19.111.59.1.12.02-2570-000 | Тройники к вырезному цилиндру с самофиксирующимся тепловым замком из минеральной ваты на основе базальтовых пород некашированные, плотность 100 кг/м3, внутренний диаметр 58-108 мм, толщина 25 мм | шт
59.1.12.02-2571 | Тройники к вырезному цилиндру с самофиксирующимся тепловым замком из минеральной ваты на основе базальтовых пород некашированные, плотность 100 кг/м3, внутренний диаметр 109-273 мм, толщина 25 мм | шт
23.99.19.111.59.1.12.02-2571-000 | Тройники к вырезному цилиндру с самофиксирующимся тепловым замком из минеральной ваты на основе базальтовых пород некашированные, плотность 100 кг/м3, внутренний диаметр 109-273 мм, толщина 25 мм | шт
59.1.12.02-2572 | Тройники к вырезному цилиндру с самофиксирующимся тепловым замком из минеральной ваты на основе базальтовых пород некашированные, плотность 100 кг/м3, внутренний диаметр 12-57 мм, толщина 30 мм | шт
23.99.19.111.59.1.12.02-2572-000 | Тройники к вырезному цилиндру с самофиксирующимся тепловым замком из минеральной ваты на основе базальтовых пород некашированные, плотность 100 кг/м3, внутренний диаметр 12-57 мм, толщина 30 мм | шт
59.1.12.02-2573 | Тройники к вырезному цилиндру с самофиксирующимся тепловым замком из минеральной ваты на основе базальтовых пород некашированные, плотность 100 кг/м3, внутренний диаметр 58-108 мм, толщина 30 мм | шт
23.99.19.111.59.1.12.02-2573-000 | Тройники к вырезному цилиндру с самофиксирующимся тепловым замком из минеральной ваты на основе базальтовых пород некашированные, плотность 100 кг/м3, внутренний диаметр 58-108 мм, толщина 30 мм | шт
59.1.12.02-2574 | Тройники к вырезному цилиндру с самофиксирующимся тепловым замком из минеральной ваты на основе базальтовых пород некашированные, плотность 100 кг/м3, внутренний диаметр 109-273 мм, толщина 30 мм | шт
23.99.19.111.59.1.12.02-2574-000 | Тройники к вырезному цилиндру с самофиксирующимся тепловым замком из минеральной ваты на основе базальтовых пород некашированные, плотность 100 кг/м3, внутренний диаметр 109-273 мм, толщина 30 мм | шт
59.1.12.02-2575 | Тройники к вырезному цилиндру с самофиксирующимся тепловым замком из минеральной ваты на основе базальтовых пород некашированные, плотность 100 кг/м3, внутренний диаметр 274-508 мм, толщина 30 мм | шт
23.99.19.111.59.1.12.02-2575-000 | Тройники к вырезному цилиндру с самофиксирующимся тепловым замком из минеральной ваты на основе базальтовых пород некашированные, плотность 100 кг/м3, внутренний диаметр 274-508 мм, толщина 30 мм | шт
59.1.12.02-2576 | Тройники к вырезному цилиндру с самофиксирующимся тепловым замком из минеральной ваты на основе базальтовых пород некашированные, плотность 100 кг/м3, внутренний диаметр 509-762 мм, толщина 30 мм | шт
23.99.19.111.59.1.12.02-2576-000 | Тройники к вырезному цилиндру с самофиксирующимся тепловым замком из минеральной ваты на основе базальтовых пород некашированные, плотность 100 кг/м3, внутренний диаметр 509-762 мм, толщина 30 мм | шт
59.1.12.02-2577 | Тройники к вырезному цилиндру с самофиксирующимся тепловым замком из минеральной ваты на основе базальтовых пород некашированные, плотность 100 кг/м3, внутренний диаметр 763-1020 мм, толщина 30 мм | шт
23.99.19.111.59.1.12.02-2577-000 | Тройники к вырезному цилиндру с самофиксирующимся тепловым замком из минеральной ваты на основе базальтовых пород некашированные, плотность 100 кг/м3, внутренний диаметр 763-1020 мм, толщина 30 мм | шт
59.1.12.02-2578 | Тройники к вырезному цилиндру с самофиксирующимся тепловым замком из минеральной ваты на основе базальтовых пород некашированные, плотность 100 кг/м3, внутренний диаметр 12-57 мм, толщина 40 мм | шт
23.99.19.111.59.1.12.02-2578-000 | Тройники к вырезному цилиндру с самофиксирующимся тепловым замком из минеральной ваты на основе базальтовых пород некашированные, плотность 100 кг/м3, внутренний диаметр 12-57 мм, толщина 40 мм | шт
59.1.12.02-2579 | Тройники к вырезному цилиндру с самофиксирующимся тепловым замком из минеральной ваты на основе базальтовых пород некашированные, плотность 100 кг/м3, внутренний диаметр 58-108 мм, толщина 40 мм | шт
23.99.19.111.59.1.12.02-2579-000 | Тройники к вырезному цилиндру с самофиксирующимся тепловым замком из минеральной ваты на основе базальтовых пород некашированные, плотность 100 кг/м3, внутренний диаметр 58-108 мм, толщина 40 мм | шт
59.1.12.02-2580 | Тройники к вырезному цилиндру с самофиксирующимся тепловым замком из минеральной ваты на основе базальтовых пород некашированные, плотность 100 кг/м3, внутренний диаметр 109-273 мм, толщина 40 мм | шт
23.99.19.111.59.1.12.02-2580-000 | Тройники к вырезному цилиндру с самофиксирующимся тепловым замком из минеральной ваты на основе базальтовых пород некашированные, плотность 100 кг/м3, внутренний диаметр 109-273 мм, толщина 40 мм | шт
59.1.12.02-2581 | Тройники к вырезному цилиндру с самофиксирующимся тепловым замком из минеральной ваты на основе базальтовых пород некашированные, плотность 100 кг/м3, внутренний диаметр 274-508 мм, толщина 40 мм | шт
23.99.19.111.59.1.12.02-2581-000 | Тройники к вырезному цилиндру с самофиксирующимся тепловым замком из минеральной ваты на основе базальтовых пород некашированные, плотность 100 кг/м3, внутренний диаметр 274-508 мм, толщина 40 мм | шт
59.1.12.02-2582 | Тройники к вырезному цилиндру с самофиксирующимся тепловым замком из минеральной ваты на основе базальтовых пород некашированные, плотность 100 кг/м3, внутренний диаметр 509-762 мм, толщина 40 мм | шт
23.99.19.111.59.1.12.02-2582-000 | Тройники к вырезному цилиндру с самофиксирующимся тепловым замком из минеральной ваты на основе базальтовых пород некашированные, плотность 100 кг/м3, внутренний диаметр 509-762 мм, толщина 40 мм | шт
59.1.12.02-2583 | Тройники к вырезному цилиндру с самофиксирующимся тепловым замком из минеральной ваты на основе базальтовых пород некашированные, плотность 100 кг/м3, внутренний диаметр 763-1020 мм, толщина 40 мм | шт
23.99.19.111.59.1.12.02-2583-000 | Тройники к вырезному цилиндру с самофиксирующимся тепловым замком из минеральной ваты на основе базальтовых пород некашированные, плотность 100 кг/м3, внутренний диаметр 763-1020 мм, толщина 40 мм | шт
59.1.12.02-2584 | Тройники к вырезному цилиндру с самофиксирующимся тепловым замком из минеральной ваты на основе базальтовых пород некашированные, плотность 100 кг/м3, внутренний диаметр 12-57 мм, толщина 50 мм | шт
23.99.19.111.59.1.12.02-2584-000 | Тройники к вырезному цилиндру с самофиксирующимся тепловым замком из минеральной ваты на основе базальтовых пород некашированные, плотность 100 кг/м3, внутренний диаметр 12-57 мм, толщина 50 мм | шт
59.1.12.02-2585 | Тройники к вырезному цилиндру с самофиксирующимся тепловым замком из минеральной ваты на основе базальтовых пород некашированные, плотность 100 кг/м3, внутренний диаметр 58-108 мм, толщина 50 мм | шт
23.99.19.111.59.1.12.02-2585-000 | Тройники к вырезному цилиндру с самофиксирующимся тепловым замком из минеральной ваты на основе базальтовых пород некашированные, плотность 100 кг/м3, внутренний диаметр 58-108 мм, толщина 50 мм | шт
59.1.12.02-2586 | Тройники к вырезному цилиндру с самофиксирующимся тепловым замком из минеральной ваты на основе базальтовых пород некашированные, плотность 100 кг/м3, внутренний диаметр 109-273 мм, толщина 50 мм | шт
23.99.19.111.59.1.12.02-2586-000 | Тройники к вырезному цилиндру с самофиксирующимся тепловым замком из минеральной ваты на основе базальтовых пород некашированные, плотность 100 кг/м3, внутренний диаметр 109-273 мм, толщина 50 мм | шт
59.1.12.02-2587 | Тройники к вырезному цилиндру с самофиксирующимся тепловым замком из минеральной ваты на основе базальтовых пород некашированные, плотность 100 кг/м3, внутренний диаметр 274-508 мм, толщина 50 мм | шт
23.99.19.111.59.1.12.02-2587-000 | Тройники к вырезному цилиндру с самофиксирующимся тепловым замком из минеральной ваты на основе базальтовых пород некашированные, плотность 100 кг/м3, внутренний диаметр 274-508 мм, толщина 50 мм | шт
59.1.12.02-2588 | Тройники к вырезному цилиндру с самофиксирующимся тепловым замком из минеральной ваты на основе базальтовых пород некашированные, плотность 100 кг/м3, внутренний диаметр 508-762 мм, толщина 50 мм | шт
23.99.19.111.59.1.12.02-2588-000 | Тройники к вырезному цилиндру с самофиксирующимся тепловым замком из минеральной ваты на основе базальтовых пород некашированные, плотность 100 кг/м3, внутренний диаметр 508-762 мм, толщина 50 мм | шт
59.1.12.02-2589 | Тройники к вырезному цилиндру с самофиксирующимся тепловым замком из минеральной ваты на основе базальтовых пород некашированные, плотность 100 кг/м3, внутренний диаметр 763-1020 мм, толщина 50 мм | шт
23.99.19.111.59.1.12.02-2589-000 | Тройники к вырезному цилиндру с самофиксирующимся тепловым замком из минеральной ваты на основе базальтовых пород некашированные, плотность 100 кг/м3, внутренний диаметр 763-1020 мм, толщина 50 мм | шт
59.1.12.02-2590 | Тройники к вырезному цилиндру с самофиксирующимся тепловым замком из минеральной ваты на основе базальтовых пород некашированные, плотность 100 кг/м3, внутренний диаметр 12-57 мм, толщина 60 мм | шт
23.99.19.111.59.1.12.02-2590-000 | Тройники к вырезному цилиндру с самофиксирующимся тепловым замком из минеральной ваты на основе базальтовых пород некашированные, плотность 100 кг/м3, внутренний диаметр 12-57 мм, толщина 60 мм | шт
59.1.12.02-2591 | Тройники к вырезному цилиндру с самофиксирующимся тепловым замком из минеральной ваты на основе базальтовых пород некашированные, плотность 100 кг/м3, внутренний диаметр 58-108 мм, толщина 60 мм | шт
23.99.19.111.59.1.12.02-2591-000 | Тройники к вырезному цилиндру с самофиксирующимся тепловым замком из минеральной ваты на основе базальтовых пород некашированные, плотность 100 кг/м3, внутренний диаметр 58-108 мм, толщина 60 мм | шт
59.1.12.02-2592 | Тройники к вырезному цилиндру с самофиксирующимся тепловым замком из минеральной ваты на основе базальтовых пород некашированные, плотность 100 кг/м3, внутренний диаметр 109-273 мм, толщина 60 мм | шт
23.99.19.111.59.1.12.02-2592-000 | Тройники к вырезному цилиндру с самофиксирующимся тепловым замком из минеральной ваты на основе базальтовых пород некашированные, плотность 100 кг/м3, внутренний диаметр 109-273 мм, толщина 60 мм | шт
59.1.12.02-2593 | Тройники к вырезному цилиндру с самофиксирующимся тепловым замком из минеральной ваты на основе базальтовых пород некашированные, плотность 100 кг/м3, внутренний диаметр 274-508 мм, толщина 60 мм | шт
23.99.19.111.59.1.12.02-2593-000 | Тройники к вырезному цилиндру с самофиксирующимся тепловым замком из минеральной ваты на основе базальтовых пород некашированные, плотность 100 кг/м3, внутренний диаметр 274-508 мм, толщина 60 мм | шт
59.1.12.02-2594 | Тройники к вырезному цилиндру с самофиксирующимся тепловым замком из минеральной ваты на основе базальтовых пород некашированные, плотность 100 кг/м3, внутренний диаметр 509-762 мм, толщина 60 мм | шт
23.99.19.111.59.1.12.02-2594-000 | Тройники к вырезному цилиндру с самофиксирующимся тепловым замком из минеральной ваты на основе базальтовых пород некашированные, плотность 100 кг/м3, внутренний диаметр 509-762 мм, толщина 60 мм | шт
59.1.12.02-2595 | Тройники к вырезному цилиндру с самофиксирующимся тепловым замком из минеральной ваты на основе базальтовых пород некашированные, плотность 100 кг/м3, внутренний диаметр 763-1020 мм, толщина 60 мм | шт
23.99.19.111.59.1.12.02-2595-000 | Тройники к вырезному цилиндру с самофиксирующимся тепловым замком из минеральной ваты на основе базальтовых пород некашированные, плотность 100 кг/м3, внутренний диаметр 763-1020 мм, толщина 60 мм | шт
59.1.12.02-2596 | Тройники к вырезному цилиндру с самофиксирующимся тепловым замком из минеральной ваты на основе базальтовых пород некашированные, плотность 100 кг/м3, внутренний диаметр 12-57 мм, толщина 70 мм | шт
23.99.19.111.59.1.12.02-2596-000 | Тройники к вырезному цилиндру с самофиксирующимся тепловым замком из минеральной ваты на основе базальтовых пород некашированные, плотность 100 кг/м3, внутренний диаметр 12-57 мм, толщина 70 мм | шт
59.1.12.02-2597 | Тройники к вырезному цилиндру с самофиксирующимся тепловым замком из минеральной ваты на основе базальтовых пород некашированные, плотность 100 кг/м3, внутренний диаметр 58-108 мм, толщина 70 мм | шт
23.99.19.111.59.1.12.02-2597-000 | Тройники к вырезному цилиндру с самофиксирующимся тепловым замком из минеральной ваты на основе базальтовых пород некашированные, плотность 100 кг/м3, внутренний диаметр 58-108 мм, толщина 70 мм | шт
59.1.12.02-2598 | Тройники к вырезному цилиндру с самофиксирующимся тепловым замком из минеральной ваты на основе базальтовых пород некашированные, плотность 100 кг/м3, внутренний диаметр 109-273 мм, толщина 70 мм | шт
23.99.19.111.59.1.12.02-2598-000 | Тройники к вырезному цилиндру с самофиксирующимся тепловым замком из минеральной ваты на основе базальтовых пород некашированные, плотность 100 кг/м3, внутренний диаметр 109-273 мм, толщина 70 мм | шт
59.1.12.02-2599 | Тройники к вырезному цилиндру с самофиксирующимся тепловым замком из минеральной ваты на основе базальтовых пород некашированные, плотность 100 кг/м3, внутренний диаметр 274-508 мм, толщина 70 мм | шт
23.99.19.111.59.1.12.02-2599-000 | Тройники к вырезному цилиндру с самофиксирующимся тепловым замком из минеральной ваты на основе базальтовых пород некашированные, плотность 100 кг/м3, внутренний диаметр 274-508 мм, толщина 70 мм | шт
59.1.12.02-2600 | Тройники к вырезному цилиндру с самофиксирующимся тепловым замком из минеральной ваты на основе базальтовых пород некашированные, плотность 100 кг/м3, внутренний диаметр 509-762 мм, толщина 70 мм | шт
23.99.19.111.59.1.12.02-2600-000 | Тройники к вырезному цилиндру с самофиксирующимся тепловым замком из минеральной ваты на основе базальтовых пород некашированные, плотность 100 кг/м3, внутренний диаметр 509-762 мм, толщина 70 мм | шт
59.1.12.02-2601 | Тройники к вырезному цилиндру с самофиксирующимся тепловым замком из минеральной ваты на основе базальтовых пород некашированные, плотность 100 кг/м3, внутренний диаметр 763-1020 мм, толщина 70 мм | шт
23.99.19.111.59.1.12.02-2601-000 | Тройники к вырезному цилиндру с самофиксирующимся тепловым замком из минеральной ваты на основе базальтовых пород некашированные, плотность 100 кг/м3, внутренний диаметр 763-1020 мм, толщина 70 мм | шт
59.1.12.02-2602 | Тройники к вырезному цилиндру с самофиксирующимся тепловым замком из минеральной ваты на основе базальтовых пород некашированные, плотность 100 кг/м3, внутренний диаметр 12-57 мм, толщина 80 мм | шт
23.99.19.111.59.1.12.02-2602-000 | Тройники к вырезному цилиндру с самофиксирующимся тепловым замком из минеральной ваты на основе базальтовых пород некашированные, плотность 100 кг/м3, внутренний диаметр 12-57 мм, толщина 80 мм | шт
59.1.12.02-2603 | Тройники к вырезному цилиндру с самофиксирующимся тепловым замком из минеральной ваты на основе базальтовых пород некашированные, плотность 100 кг/м3, внутренний диаметр 58-108 мм, толщина 80 мм | шт
23.99.19.111.59.1.12.02-2603-000 | Тройники к вырезному цилиндру с самофиксирующимся тепловым замком из минеральной ваты на основе базальтовых пород некашированные, плотность 100 кг/м3, внутренний диаметр 58-108 мм, толщина 80 мм | шт
59.1.12.02-2604 | Тройники к вырезному цилиндру с самофиксирующимся тепловым замком из минеральной ваты на основе базальтовых пород некашированные, плотность 100 кг/м3, внутренний диаметр 109-273 мм, толщина 80 мм | шт
23.99.19.111.59.1.12.02-2604-000 | Тройники к вырезному цилиндру с самофиксирующимся тепловым замком из минеральной ваты на основе базальтовых пород некашированные, плотность 100 кг/м3, внутренний диаметр 109-273 мм, толщина 80 мм | шт
59.1.12.02-2605 | Тройники к вырезному цилиндру с самофиксирующимся тепловым замком из минеральной ваты на основе базальтовых пород некашированные, плотность 100 кг/м3, внутренний диаметр 274-508 мм, толщина 80 мм | шт
23.99.19.111.59.1.12.02-2605-000 | Тройники к вырезному цилиндру с самофиксирующимся тепловым замком из минеральной ваты на основе базальтовых пород некашированные, плотность 100 кг/м3, внутренний диаметр 274-508 мм, толщина 80 мм | шт
59.1.12.02-2606 | Тройники к вырезному цилиндру с самофиксирующимся тепловым замком из минеральной ваты на основе базальтовых пород некашированные, плотность 100 кг/м3, внутренний диаметр 508-762 мм, толщина 80 мм | шт
23.99.19.111.59.1.12.02-2606-000 | Тройники к вырезному цилиндру с самофиксирующимся тепловым замком из минеральной ваты на основе базальтовых пород некашированные, плотность 100 кг/м3, внутренний диаметр 508-762 мм, толщина 80 мм | шт
59.1.12.02-2607 | Тройники к вырезному цилиндру с самофиксирующимся тепловым замком из минеральной ваты на основе базальтовых пород некашированные, плотность 100 кг/м3, внутренний диаметр 763-1020 мм, толщина 80 мм | шт
23.99.19.111.59.1.12.02-2607-000 | Тройники к вырезному цилиндру с самофиксирующимся тепловым замком из минеральной ваты на основе базальтовых пород некашированные, плотность 100 кг/м3, внутренний диаметр 763-1020 мм, толщина 80 мм | шт
59.1.12.02-2608 | Тройники к вырезному цилиндру с самофиксирующимся тепловым замком из минеральной ваты на основе базальтовых пород некашированные, плотность 100 кг/м3, внутренний диаметр 12-57 мм, толщина 90 мм | шт
23.99.19.111.59.1.12.02-2608-000 | Тройники к вырезному цилиндру с самофиксирующимся тепловым замком из минеральной ваты на основе базальтовых пород некашированные, плотность 100 кг/м3, внутренний диаметр 12-57 мм, толщина 90 мм | шт
59.1.12.02-2609 | Тройники к вырезному цилиндру с самофиксирующимся тепловым замком из минеральной ваты на основе базальтовых пород некашированные, плотность 100 кг/м3, внутренний диаметр 58-108 мм, толщина 90 мм | шт
23.99.19.111.59.1.12.02-2609-000 | Тройники к вырезному цилиндру с самофиксирующимся тепловым замком из минеральной ваты на основе базальтовых пород некашированные, плотность 100 кг/м3, внутренний диаметр 58-108 мм, толщина 90 мм | шт
59.1.12.02-2610 | Тройники к вырезному цилиндру с самофиксирующимся тепловым замком из минеральной ваты на основе базальтовых пород некашированные, плотность 100 кг/м3, внутренний диаметр 109-273 мм, толщина 90 мм | шт
23.99.19.111.59.1.12.02-2610-000 | Тройники к вырезному цилиндру с самофиксирующимся тепловым замком из минеральной ваты на основе базальтовых пород некашированные, плотность 100 кг/м3, внутренний диаметр 109-273 мм, толщина 90 мм | шт
59.1.12.02-2611 | Тройники к вырезному цилиндру с самофиксирующимся тепловым замком из минеральной ваты на основе базальтовых пород некашированные, плотность 100 кг/м3, внутренний диаметр 274-508 мм, толщина 90 мм | шт
23.99.19.111.59.1.12.02-2611-000 | Тройники к вырезному цилиндру с самофиксирующимся тепловым замком из минеральной ваты на основе базальтовых пород некашированные, плотность 100 кг/м3, внутренний диаметр 274-508 мм, толщина 90 мм | шт
59.1.12.02-2612 | Тройники к вырезному цилиндру с самофиксирующимся тепловым замком из минеральной ваты на основе базальтовых пород некашированные, плотность 100 кг/м3, внутренний диаметр 509-762 мм, толщина 90 мм | шт
23.99.19.111.59.1.12.02-2612-000 | Тройники к вырезному цилиндру с самофиксирующимся тепловым замком из минеральной ваты на основе базальтовых пород некашированные, плотность 100 кг/м3, внутренний диаметр 509-762 мм, толщина 90 мм | шт
59.1.12.02-2613 | Тройники к вырезному цилиндру с самофиксирующимся тепловым замком из минеральной ваты на основе базальтовых пород некашированные, плотность 100 кг/м3, внутренний диаметр 763-1020 мм, толщина 90 мм | шт
23.99.19.111.59.1.12.02-2613-000 | Тройники к вырезному цилиндру с самофиксирующимся тепловым замком из минеральной ваты на основе базальтовых пород некашированные, плотность 100 кг/м3, внутренний диаметр 763-1020 мм, толщина 90 мм | шт
59.1.12.02-2614 | Тройники к вырезному цилиндру с самофиксирующимся тепловым замком из минеральной ваты на основе базальтовых пород некашированные, плотность 100 кг/м3, внутренний диаметр 12-57 мм, толщина 100 мм | шт
23.99.19.111.59.1.12.02-2614-000 | Тройники к вырезному цилиндру с самофиксирующимся тепловым замком из минеральной ваты на основе базальтовых пород некашированные, плотность 100 кг/м3, внутренний диаметр 12-57 мм, толщина 100 мм | шт
59.1.12.02-2615 | Тройники к вырезному цилиндру с самофиксирующимся тепловым замком из минеральной ваты на основе базальтовых пород некашированные, плотность 100 кг/м3, внутренний диаметр 58-108 мм, толщина 100 мм | шт
23.99.19.111.59.1.12.02-2615-000 | Тройники к вырезному цилиндру с самофиксирующимся тепловым замком из минеральной ваты на основе базальтовых пород некашированные, плотность 100 кг/м3, внутренний диаметр 58-108 мм, толщина 100 мм | шт
59.1.12.02-2616 | Тройники к вырезному цилиндру с самофиксирующимся тепловым замком из минеральной ваты на основе базальтовых пород некашированные, плотность 100 кг/м3, внутренний диаметр 109-273 мм, толщина 100 мм | шт
23.99.19.111.59.1.12.02-2616-000 | Тройники к вырезному цилиндру с самофиксирующимся тепловым замком из минеральной ваты на основе базальтовых пород некашированные, плотность 100 кг/м3, внутренний диаметр 109-273 мм, толщина 100 мм | шт
59.1.12.02-2617 | Тройники к вырезному цилиндру с самофиксирующимся тепловым замком из минеральной ваты на основе базальтовых пород некашированные, плотность 100 кг/м3, внутренний диаметр 274-508 мм, толщина 100 мм | шт
23.99.19.111.59.1.12.02-2617-000 | Тройники к вырезному цилиндру с самофиксирующимся тепловым замком из минеральной ваты на основе базальтовых пород некашированные, плотность 100 кг/м3, внутренний диаметр 274-508 мм, толщина 100 мм | шт
59.1.12.02-2618 | Тройники к вырезному цилиндру с самофиксирующимся тепловым замком из минеральной ваты на основе базальтовых пород некашированные, плотность 100 кг/м3, внутренний диаметр 509-762 мм, толщина 100 мм | шт
23.99.19.111.59.1.12.02-2618-000 | Тройники к вырезному цилиндру с самофиксирующимся тепловым замком из минеральной ваты на основе базальтовых пород некашированные, плотность 100 кг/м3, внутренний диаметр 509-762 мм, толщина 100 мм | шт
59.1.12.02-2619 | Тройники к вырезному цилиндру с самофиксирующимся тепловым замком из минеральной ваты на основе базальтовых пород некашированные, плотность 100 кг/м3, внутренний диаметр 763-1020 мм, толщина 100 мм | шт
23.99.19.111.59.1.12.02-2619-000 | Тройники к вырезному цилиндру с самофиксирующимся тепловым замком из минеральной ваты на основе базальтовых пород некашированные, плотность 100 кг/м3, внутренний диаметр 763-1020 мм, толщина 100 мм | шт
59.1.12.02-2620 | Тройники к вырезному цилиндру с самофиксирующимся тепловым замком из минеральной ваты на основе базальтовых пород некашированные, плотность 100 кг/м3, внутренний диаметр 12-57 мм, толщина 110 мм | шт
23.99.19.111.59.1.12.02-2620-000 | Тройники к вырезному цилиндру с самофиксирующимся тепловым замком из минеральной ваты на основе базальтовых пород некашированные, плотность 100 кг/м3, внутренний диаметр 12-57 мм, толщина 110 мм | шт
59.1.12.02-2621 | Тройники к вырезному цилиндру с самофиксирующимся тепловым замком из минеральной ваты на основе базальтовых пород некашированные, плотность 100 кг/м3, внутренний диаметр 58-108 мм, толщина 110 мм | шт
23.99.19.111.59.1.12.02-2621-000 | Тройники к вырезному цилиндру с самофиксирующимся тепловым замком из минеральной ваты на основе базальтовых пород некашированные, плотность 100 кг/м3, внутренний диаметр 58-108 мм, толщина 110 мм | шт
59.1.12.02-2622 | Тройники к вырезному цилиндру с самофиксирующимся тепловым замком из минеральной ваты на основе базальтовых пород некашированные, плотность 100 кг/м3, внутренний диаметр 109-273 мм, толщина 110 мм | шт
23.99.19.111.59.1.12.02-2622-000 | Тройники к вырезному цилиндру с самофиксирующимся тепловым замком из минеральной ваты на основе базальтовых пород некашированные, плотность 100 кг/м3, внутренний диаметр 109-273 мм, толщина 110 мм | шт
59.1.12.02-2623 | Тройники к вырезному цилиндру с самофиксирующимся тепловым замком из минеральной ваты на основе базальтовых пород некашированные, плотность 100 кг/м3, внутренний диаметр 274-508 мм, толщина 110 мм | шт
23.99.19.111.59.1.12.02-2623-000 | Тройники к вырезному цилиндру с самофиксирующимся тепловым замком из минеральной ваты на основе базальтовых пород некашированные, плотность 100 кг/м3, внутренний диаметр 274-508 мм, толщина 110 мм | шт
59.1.12.02-2624 | Тройники к вырезному цилиндру с самофиксирующимся тепловым замком из минеральной ваты на основе базальтовых пород некашированные, плотность 100 кг/м3, внутренний диаметр 509-762 мм, толщина 110 мм | шт
23.99.19.111.59.1.12.02-2624-000 | Тройники к вырезному цилиндру с самофиксирующимся тепловым замком из минеральной ваты на основе базальтовых пород некашированные, плотность 100 кг/м3, внутренний диаметр 509-762 мм, толщина 110 мм | шт
59.1.12.02-2625 | Тройники к вырезному цилиндру с самофиксирующимся тепловым замком из минеральной ваты на основе базальтовых пород некашированные, плотность 100 кг/м3, внутренний диаметр 763-1020 мм, толщина 110 мм | шт
23.99.19.111.59.1.12.02-2625-000 | Тройники к вырезному цилиндру с самофиксирующимся тепловым замком из минеральной ваты на основе базальтовых пород некашированные, плотность 100 кг/м3, внутренний диаметр 763-1020 мм, толщина 110 мм | шт
59.1.12.02-2626 | Тройники к вырезному цилиндру с самофиксирующимся тепловым замком из минеральной ваты на основе базальтовых пород некашированные, плотность 100 кг/м3, внутренний диаметр 12-57 мм, толщина 120 мм | шт
23.99.19.111.59.1.12.02-2626-000 | Тройники к вырезному цилиндру с самофиксирующимся тепловым замком из минеральной ваты на основе базальтовых пород некашированные, плотность 100 кг/м3, внутренний диаметр 12-57 мм, толщина 120 мм | шт
59.1.12.02-2627 | Тройники к вырезному цилиндру с самофиксирующимся тепловым замком из минеральной ваты на основе базальтовых пород некашированные, плотность 100 кг/м3, внутренний диаметр 58-108 мм, толщина 120 мм | шт
23.99.19.111.59.1.12.02-2627-000 | Тройники к вырезному цилиндру с самофиксирующимся тепловым замком из минеральной ваты на основе базальтовых пород некашированные, плотность 100 кг/м3, внутренний диаметр 58-108 мм, толщина 120 мм | шт
59.1.12.02-2628 | Тройники к вырезному цилиндру с самофиксирующимся тепловым замком из минеральной ваты на основе базальтовых пород некашированные, плотность 100 кг/м3, внутренний диаметр 109-273 мм, толщина 120 мм | шт
23.99.19.111.59.1.12.02-2628-000 | Тройники к вырезному цилиндру с самофиксирующимся тепловым замком из минеральной ваты на основе базальтовых пород некашированные, плотность 100 кг/м3, внутренний диаметр 109-273 мм, толщина 120 мм | шт
59.1.12.02-2629 | Тройники к вырезному цилиндру с самофиксирующимся тепловым замком из минеральной ваты на основе базальтовых пород некашированные, плотность 100 кг/м3, внутренний диаметр 274-508 мм, толщина 120 мм | шт
23.99.19.111.59.1.12.02-2629-000 | Тройники к вырезному цилиндру с самофиксирующимся тепловым замком из минеральной ваты на основе базальтовых пород некашированные, плотность 100 кг/м3, внутренний диаметр 274-508 мм, толщина 120 мм | шт
59.1.12.02-2630 | Тройники к вырезному цилиндру с самофиксирующимся тепловым замком из минеральной ваты на основе базальтовых пород некашированные, плотность 100 кг/м3, внутренний диаметр 509-762 мм, толщина 120 мм | шт
23.99.19.111.59.1.12.02-2630-000 | Тройники к вырезному цилиндру с самофиксирующимся тепловым замком из минеральной ваты на основе базальтовых пород некашированные, плотность 100 кг/м3, внутренний диаметр 509-762 мм, толщина 120 мм | шт
59.1.12.02-2631 | Тройники к вырезному цилиндру с самофиксирующимся тепловым замком из минеральной ваты на основе базальтовых пород некашированные, плотность 100 кг/м3, внутренний диаметр 763-1020 мм, толщина 120 мм | шт
23.99.19.111.59.1.12.02-2631-000 | Тройники к вырезному цилиндру с самофиксирующимся тепловым замком из минеральной ваты на основе базальтовых пород некашированные, плотность 100 кг/м3, внутренний диаметр 763-1020 мм, толщина 120 мм | шт
59.1.12.02-2632 | Детали защитных покрытий конструкций тепловой изоляции трубопроводов, из стали тонколистовой оцинкованной, толщиной 0,55 мм, криволинейные | м2
24.10.51.000.59.1.12.02-2632-000 | Детали защитных покрытий конструкций тепловой изоляции трубопроводов, из стали тонколистовой оцинкованной, толщиной 0,55 мм, криволинейные | м2
59.1.12.02-2633 | Маты минераловатные прошивные без обкладок, 100, толщина 80 мм | м3
23.99.19.111.59.1.12.02-2633-000 | Маты минераловатные прошивные без обкладок, 100, толщина 80 мм | м3
59.1.12.02-2634 | Плиты из минеральной ваты, на синтетическом связующем, П-125, толщина 50 мм | м3
23.99.19.111.59.1.12.02-2634-000 | Плиты из минеральной ваты, на синтетическом связующем, П-125, толщина 50 мм | м3
59.1.12.02-2635 | Плиты минераловатные теплоизоляционные на синтетическом связующем, плотность 180 кг/м3, ширина 600 мм, толщина 30-400 мм | м3
23.99.19.111.59.1.12.02-2635-000 | Плиты минераловатные теплоизоляционные на синтетическом связующем, плотность 180 кг/м3, ширина 600 мм, толщина 30-400 мм | м3
59.1.12.02-2636 | Плиты теплоизоляционные из пенопласта полистирольного ППС-50 | м3
22.21.41.111.59.1.12.02-2636-000 | Плиты теплоизоляционные из пенопласта полистирольного ППС-50 | м3
59.1.12.02-2637 | Плиты из минеральной ваты теплоизоляционные гидрофобизированные, для устройства кровель, на основе базальтового волокна, жесткие, толщина 40-200 мм | м3
23.99.19.111.59.1.12.02-2637-000 | Плиты из минеральной ваты теплоизоляционные гидрофобизированные, для устройства кровель, на основе базальтового волокна, жесткие, толщина 40-200 мм | м3
59.1.12.02-2638 | Плиты теплоизоляционные из экструдированного пенополистирола, плотность 45 кг/м3, Г4 | м3
22.21.41.112.59.1.12.02-2638-000 | Плиты теплоизоляционные из экструдированного пенополистирола, плотность 45 кг/м3, Г4 | м3
Раздел 59.1.13: Изделия из природного камня | Раздел 59.1.13: Изделия из природного камня | Раздел 59.1.13: Изделия из природного камня
Группа 59.1.13.01: Мрамор, травертин, алебастр, обработанные, и изделия из них | Группа 59.1.13.01: Мрамор, травертин, алебастр, обработанные, и изделия из них | Группа 59.1.13.01: Мрамор, травертин, алебастр, обработанные, и изделия из них
59.1.13.01-0001 | Микрокальцит (мрамор мелкоизмельченный), фракция 40 мкм | кг
23.70.11.140.59.1.13.01-0001-000 | Микрокальцит (мрамор мелкоизмельченный), фракция 40 мкм | кг
59.1.13.01-0002 | Изделия архитектурно-строительные из мрамора, мраморизованного известняка, класс 1, точечные, толщина 20 мм | м2
23.70.11.110.59.1.13.01-0002-000 | Изделия архитектурно-строительные из мрамора, мраморизованного известняка, класс 1, точечные, толщина 20 мм | м2
59.1.13.01-0003 | Изделия архитектурно-строительные из мрамора, мраморизованного известняка, класс 1, точечные, толщина 30 мм | м2
23.70.11.110.59.1.13.01-0003-000 | Изделия архитектурно-строительные из мрамора, мраморизованного известняка, класс 1, точечные, толщина 30 мм | м2
59.1.13.01-0004 | Изделия архитектурно-строительные из мрамора, мраморизованного известняка, класс 1, точечные, толщина 40 мм | м2
23.70.11.110.59.1.13.01-0004-000 | Изделия архитектурно-строительные из мрамора, мраморизованного известняка, класс 1, точечные, толщина 40 мм | м2
59.1.13.01-0005 | Изделия архитектурно-строительные из мрамора, мраморизованного известняка, класс 1, точечные, толщина 50-60 мм | м2
23.70.11.110.59.1.13.01-0005-000 | Изделия архитектурно-строительные из мрамора, мраморизованного известняка, класс 1, точечные, толщина 50-60 мм | м2
59.1.13.01-0006 | Изделия архитектурно-строительные из мрамора, мраморизованного известняка, класс 1, точечные, толщина 70-80 мм | м2
23.70.11.110.59.1.13.01-0006-000 | Изделия архитектурно-строительные из мрамора, мраморизованного известняка, класс 1, точечные, толщина 70-80 мм | м2
59.1.13.01-0007 | Изделия архитектурно-строительные из мрамора, мраморизованного известняка, класс 1, точечные, толщина 90-100 мм | м2
23.70.11.110.59.1.13.01-0007-000 | Изделия архитектурно-строительные из мрамора, мраморизованного известняка, класс 1, точечные, толщина 90-100 мм | м2
59.1.13.01-0008 | Изделия архитектурно-строительные из мрамора, мраморизованного известняка, класс 1, точечные, толщина 110-120 мм | м2
23.70.11.110.59.1.13.01-0008-000 | Изделия архитектурно-строительные из мрамора, мраморизованного известняка, класс 1, точечные, толщина 110-120 мм | м2
59.1.13.01-0009 | Изделия архитектурно-строительные из мрамора, мраморизованного известняка, класс 4, точечные, толщина 70-80 мм | м2
23.70.11.110.59.1.13.01-0009-000 | Изделия архитектурно-строительные из мрамора, мраморизованного известняка, класс 4, точечные, толщина 70-80 мм | м2
59.1.13.01-0010 | Изделия архитектурно-строительные из мрамора, мраморизованного известняка, класс 1, лощеные, толщина 10 мм | м2
23.70.11.110.59.1.13.01-0010-000 | Изделия архитектурно-строительные из мрамора, мраморизованного известняка, класс 1, лощеные, толщина 10 мм | м2
59.1.13.01-0014 | Изделия архитектурно-строительные из мрамора, мраморизованного известняка, класс 2, пиленые, толщина 70-80 мм | м2
23.70.11.110.59.1.13.01-0014-000 | Изделия архитектурно-строительные из мрамора, мраморизованного известняка, класс 2, пиленые, толщина 70-80 мм | м2
59.1.13.01-0015 | Изделия архитектурно-строительные из мрамора, мраморизованного известняка, класс 2, полированные, толщина 10 мм | м2
23.70.11.110.59.1.13.01-0015-000 | Изделия архитектурно-строительные из мрамора, мраморизованного известняка, класс 2, полированные, толщина 10 мм | м2
59.1.13.01-0017 | Изделия архитектурно-строительные из мрамора, мраморизованного известняка, класс 2, полированные, толщина 20 мм | м2
23.70.11.110.59.1.13.01-0017-000 | Изделия архитектурно-строительные из мрамора, мраморизованного известняка, класс 2, полированные, толщина 20 мм | м2
59.1.13.01-0018 | Изделия архитектурно-строительные из мрамора, мраморизованного известняка, класс 3, пиленые, толщина 20 мм | м2
23.70.11.110.59.1.13.01-0018-000 | Изделия архитектурно-строительные из мрамора, мраморизованного известняка, класс 3, пиленые, толщина 20 мм | м2
59.1.13.01-0019 | Изделия архитектурно-строительные из мрамора, мраморизованного известняка, класс 3, полированные, толщина 10 мм | м2
23.70.11.110.59.1.13.01-0019-000 | Изделия архитектурно-строительные из мрамора, мраморизованного известняка, класс 3, полированные, толщина 10 мм | м2
59.1.13.01-0021 | Изделия архитектурно-строительные из мрамора, мраморизованного известняка, класс 3, полированные, толщина 20 мм | м2
23.70.11.110.59.1.13.01-0021-000 | Изделия архитектурно-строительные из мрамора, мраморизованного известняка, класс 3, полированные, толщина 20 мм | м2
59.1.13.01-0022 | Плиты облицовочные из мрамора, мраморизованного известняка, класс 1, пиленые, термообработанные, обработанные механическим или химическим способом, толщина 30 мм | м2
23.70.11.110.59.1.13.01-0022-000 | Плиты облицовочные из мрамора, мраморизованного известняка, класс 1, пиленые, термообработанные, обработанные механическим или химическим способом, толщина 30 мм | м2
59.1.13.01-0023 | Плиты облицовочные из мрамора, мраморизованного известняка, класс 1, пиленые, термообработанные, обработанные механическим или химическим способом, толщина 40 мм | м2
23.70.11.110.59.1.13.01-0023-000 | Плиты облицовочные из мрамора, мраморизованного известняка, класс 1, пиленые, термообработанные, обработанные механическим или химическим способом, толщина 40 мм | м2
59.1.13.01-0024 | Буква полированная (1 штука) из мрамора (белый с рисунком) в комплекте с элементами крепления из нержавеющей стали, высота 400 мм, толщина 50 мм | компл
23.70.11.110.59.1.13.01-0024-000 | Буква полированная (1 штука) из мрамора (белый с рисунком) в комплекте с элементами крепления из нержавеющей стали, высота 400 мм, толщина 50 мм | компл
59.1.13.01-0025 | Буква полированная (1 штука) из мрамора (черный) в комплекте с элементами крепления из нержавеющей стали, высота 400 мм, толщина 50 мм | компл
23.70.11.110.59.1.13.01-0025-000 | Буква полированная (1 штука) из мрамора (черный) в комплекте с элементами крепления из нержавеющей стали, высота 400 мм, толщина 50 мм | компл
59.1.13.01-0026 | Блок мраморный пиленый, месторождение Коелгинское | м3
23.70.11.110.59.1.13.01-0026-000 | Блок мраморный пиленый, месторождение Коелгинское | м3
59.1.13.01-0027 | Плиты облицовочные мраморные полированные, месторождение Кибик-кордонское, толщина 50-60 мм | м2
23.70.11.110.59.1.13.01-0027-000 | Плиты облицовочные мраморные полированные, месторождение Кибик-кордонское, толщина 50-60 мм | м2
59.1.13.01-0028 | Плиты облицовочные мраморные полированные, месторождение Кибик-кордонское, толщина 70-80 мм | м2
23.70.11.110.59.1.13.01-0028-000 | Плиты облицовочные мраморные полированные, месторождение Кибик-кордонское, толщина 70-80 мм | м2
59.1.13.01-0029 | Плиты облицовочные мраморные полированные, месторождение Кибик-кордонское, толщина 90-100 мм | м2
23.70.11.110.59.1.13.01-0029-000 | Плиты облицовочные мраморные полированные, месторождение Кибик-кордонское, толщина 90-100 мм | м2
59.1.13.01-0030 | Плиты облицовочные мраморные полированные, месторождение Кибик-кордонское, толщина 110-120 мм | м2
23.70.11.110.59.1.13.01-0030-000 | Плиты облицовочные мраморные полированные, месторождение Кибик-кордонское, толщина 110-120 мм | м2
59.1.13.01-0031 | Плиты облицовочные мраморные шлифованные, месторождение Кибик-кордонское, толщина 50-60 мм | м2
23.70.11.110.59.1.13.01-0031-000 | Плиты облицовочные мраморные шлифованные, месторождение Кибик-кордонское, толщина 50-60 мм | м2
59.1.13.01-0032 | Плиты облицовочные мраморные шлифованные, месторождение Кибик-кордонское, толщина 70-80 мм | м2
23.70.11.110.59.1.13.01-0032-000 | Плиты облицовочные мраморные шлифованные, месторождение Кибик-кордонское, толщина 70-80 мм | м2
59.1.13.01-0033 | Плиты облицовочные мраморные шлифованные, месторождение Кибик-кордонское, толщина 90-100 мм | м2
23.70.11.110.59.1.13.01-0033-000 | Плиты облицовочные мраморные шлифованные, месторождение Кибик-кордонское, толщина 90-100 мм | м2
59.1.13.01-0034 | Плиты облицовочные мраморные шлифованные, месторождение Кибик-кордонское, толщина 110-120 мм | м2
23.70.11.110.59.1.13.01-0034-000 | Плиты облицовочные мраморные шлифованные, месторождение Кибик-кордонское, толщина 110-120 мм | м2
59.1.13.01-0035 | Плиты декоративные на основе природного камня мрамор, тип IIIО, полированные, толщина 10 мм | м2
23.70.11.110.59.1.13.01-0035-000 | Плиты декоративные на основе природного камня мрамор, тип IIIО, полированные, толщина 10 мм | м2
59.1.13.01-0036 | Плиты декоративные на основе природного камня мрамор, тип IIIО, пиленые, толщина 10 мм | м2
23.70.11.110.59.1.13.01-0036-000 | Плиты декоративные на основе природного камня мрамор, тип IIIО, пиленые, толщина 10 мм | м2
59.1.13.01-0037 | Плиты декоративные на основе природного камня мрамор, тип IIIО, пиленые, толщина 15 мм | м2
23.70.11.110.59.1.13.01-0037-000 | Плиты декоративные на основе природного камня мрамор, тип IIIО, пиленые, толщина 15 мм | м2
59.1.13.01-0038 | Плиты облицовочные из мрамора, полированные, толщина 30 мм | м2
23.70.11.110.59.1.13.01-0038-000 | Плиты облицовочные из мрамора, полированные, толщина 30 мм | м2
59.1.13.01-0039 | Плиты облицовочные из мрамора, полированные, брекчиевидные, толщина 30 мм | м2
23.70.11.110.59.1.13.01-0039-000 | Плиты облицовочные из мрамора, полированные, брекчиевидные, толщина 30 мм | м2
59.1.13.01-0040 | Плиты облицовочные из мрамора, полированные, толщина 40 мм | м2
23.70.11.110.59.1.13.01-0040-000 | Плиты облицовочные из мрамора, полированные, толщина 40 мм | м2
59.1.13.01-0041 | Плиты облицовочные, из известняка, доломита, гипсового камня, травертина, класс 3, шлифованные, толщина 40 мм | м3
23.70.11.120.59.1.13.01-0041-000 | Плиты облицовочные, из известняка, доломита, гипсового камня, травертина, класс 3, шлифованные, толщина 40 мм | м3
59.1.13.01-0042 | Плиты облицовочные из известняка, доломита, гипсового камня, травертина, класс 3, пиленые, толщина 30 мм | м2
23.70.11.120.59.1.13.01-0042-000 | Плиты облицовочные из известняка, доломита, гипсового камня, травертина, класс 3, пиленые, толщина 30 мм | м2
59.1.13.01-0043 | Плиты облицовочные из известняка, доломита, гипсового камня, травертина, класс 3, пиленые, толщина 40 мм | м2
23.70.11.120.59.1.13.01-0043-000 | Плиты облицовочные из известняка, доломита, гипсового камня, травертина, класс 3, пиленые, толщина 40 мм | м2
59.1.13.01-0044 | Плиты облицовочные из известняка, доломита, гипсового камня, травертина, класс 3, шлифованные, толщина 30 мм | м2
23.70.11.120.59.1.13.01-0044-000 | Плиты облицовочные из известняка, доломита, гипсового камня, травертина, класс 3, шлифованные, толщина 30 мм | м2
59.1.13.01-0045 | Плиты из известняка шлифованные, месторождение Инкерманское, толщина 100 мм | м2
23.70.11.120.59.1.13.01-0045-000 | Плиты из известняка шлифованные, месторождение Инкерманское, толщина 100 мм | м2
59.1.13.01-0046 | Плиты декоративные на основе природного камня, доломит, гипсовый камень, травертин, тип IIIО, лощеные, толщина 20 мм | м2
23.70.11.120.59.1.13.01-0046-000 | Плиты декоративные на основе природного камня, доломит, гипсовый камень, травертин, тип IIIО, лощеные, толщина 20 мм | м2
59.1.13.01-0047 | Плиты декоративные на основе природного камня, известняк, доломит, гипсовый камень, травертин, тип IIIО, пиленые, толщина 20 мм | м2
23.70.11.120.59.1.13.01-0047-000 | Плиты декоративные на основе природного камня, известняк, доломит, гипсовый камень, травертин, тип IIIО, пиленые, толщина 20 мм | м2
59.1.13.01-0048 | Плиты декоративные на основе природного камня, известняк, доломит, гипсовый камень, травертин, тип IIIО, пиленые, толщина 30 мм | м2
23.70.11.120.59.1.13.01-0048-000 | Плиты декоративные на основе природного камня, известняк, доломит, гипсовый камень, травертин, тип IIIО, пиленые, толщина 30 мм | м2
Группа 59.1.13.02: Камни декоративные или строительные обработанные прочие и изделия из них | Группа 59.1.13.02: Камни декоративные или строительные обработанные прочие и изделия из них | Группа 59.1.13.02: Камни декоративные или строительные обработанные прочие и изделия из них
59.1.13.02-0001 | Изделия архитектурно-строительные из гранита и других прочных пород, класс 1, лощеные, толщина 170-200 мм | м2
23.70.12.110.59.1.13.02-0001-000 | Изделия архитектурно-строительные из гранита и других прочных пород, класс 1, лощеные, толщина 170-200 мм | м2
59.1.13.02-0002 | Изделия архитектурно-строительные из гранита и других прочных пород, класс 1, лощеные, толщина 20 мм | м2
23.70.12.110.59.1.13.02-0002-000 | Изделия архитектурно-строительные из гранита и других прочных пород, класс 1, лощеные, толщина 20 мм | м2
59.1.13.02-0003 | Изделия архитектурно-строительные из гранита и других прочных пород, класс 1, лощеные, толщина 40 мм | м2
23.70.12.110.59.1.13.02-0003-000 | Изделия архитектурно-строительные из гранита и других прочных пород, класс 1, лощеные, толщина 40 мм | м2
59.1.13.02-0004 | Изделия архитектурно-строительные из гранита и других прочных пород, класс 1, пиленые толщина 130-140 мм | м2
23.70.12.110.59.1.13.02-0004-000 | Изделия архитектурно-строительные из гранита и других прочных пород, класс 1, пиленые толщина 130-140 мм | м2
59.1.13.02-0005 | Изделия архитектурно-строительные из гранита и других прочных пород, класс 1, пиленые толщина 150-160 мм | м2
23.70.12.110.59.1.13.02-0005-000 | Изделия архитектурно-строительные из гранита и других прочных пород, класс 1, пиленые толщина 150-160 мм | м2
59.1.13.02-0006 | Изделия архитектурно-строительные из гранита и других прочных пород, класс 1, пиленые толщина 170-200 мм | м2
23.70.12.110.59.1.13.02-0006-000 | Изделия архитектурно-строительные из гранита и других прочных пород, класс 1, пиленые толщина 170-200 мм | м2
59.1.13.02-0007 | Изделия архитектурно-строительные из гранита и других прочных пород, класс 1, пиленые, толщина 20 мм | м2
23.70.12.110.59.1.13.02-0007-000 | Изделия архитектурно-строительные из гранита и других прочных пород, класс 1, пиленые, толщина 20 мм | м2
59.1.13.02-0009 | Изделия архитектурно-строительные из гранита и других прочных пород, класс 1, пиленые, толщина 40 мм | м2
23.70.12.110.59.1.13.02-0009-000 | Изделия архитектурно-строительные из гранита и других прочных пород, класс 1, пиленые, толщина 40 мм | м2
59.1.13.02-0011 | Изделия архитектурно-строительные из гранита и других прочных пород, класс 1, пиленые, толщина 70-80 мм | м2
23.70.12.110.59.1.13.02-0011-000 | Изделия архитектурно-строительные из гранита и других прочных пород, класс 1, пиленые, толщина 70-80 мм | м2
59.1.13.02-0012 | Изделия архитектурно-строительные из гранита и других прочных пород, класс 1, пиленые, толщина 90-100 мм | м2
23.70.12.110.59.1.13.02-0012-000 | Изделия архитектурно-строительные из гранита и других прочных пород, класс 1, пиленые, толщина 90-100 мм | м2
59.1.13.02-0013 | Изделия архитектурно-строительные из гранита и других прочных пород, класс 1, пиленые, толщина 110-120 мм | м2
23.70.12.110.59.1.13.02-0013-000 | Изделия архитектурно-строительные из гранита и других прочных пород, класс 1, пиленые, толщина 110-120 мм | м2
59.1.13.02-0014 | Изделия архитектурно-строительные из гранита и других прочных пород, класс 1, полированные, толщина 150-160 мм | м2
23.70.12.110.59.1.13.02-0014-000 | Изделия архитектурно-строительные из гранита и других прочных пород, класс 1, полированные, толщина 150-160 мм | м2
59.1.13.02-0015 | Изделия архитектурно-строительные из гранита и других прочных пород, класс 1, полированные, толщина 170-200 мм | м2
23.70.12.110.59.1.13.02-0015-000 | Изделия архитектурно-строительные из гранита и других прочных пород, класс 1, полированные, толщина 170-200 мм | м2
59.1.13.02-0016 | Изделия архитектурно-строительные из гранита и других прочных пород, класс 1, полированные, толщина 10 мм | м2
23.70.12.110.59.1.13.02-0016-000 | Изделия архитектурно-строительные из гранита и других прочных пород, класс 1, полированные, толщина 10 мм | м2
59.1.13.02-0017 | Изделия архитектурно-строительные из гранита и других прочных пород, класс 1, полированные, толщина 15 мм | м2
23.70.12.110.59.1.13.02-0017-000 | Изделия архитектурно-строительные из гранита и других прочных пород, класс 1, полированные, толщина 15 мм | м2
59.1.13.02-0018 | Изделия архитектурно-строительные из гранита и других прочных пород, класс 1, полированные, толщина 70-80 мм | м2
23.70.12.110.59.1.13.02-0018-000 | Изделия архитектурно-строительные из гранита и других прочных пород, класс 1, полированные, толщина 70-80 мм | м2
59.1.13.02-0019 | Изделия архитектурно-строительные из гранита и других прочных пород, класс 1, полированные, толщина 90-100 мм | м2
23.70.12.110.59.1.13.02-0019-000 | Изделия архитектурно-строительные из гранита и других прочных пород, класс 1, полированные, толщина 90-100 мм | м2
59.1.13.02-0020 | Изделия архитектурно-строительные из гранита и других прочных пород, класс 1, полированные, толщина 110-120 мм | м2
23.70.12.110.59.1.13.02-0020-000 | Изделия архитектурно-строительные из гранита и других прочных пород, класс 1, полированные, толщина 110-120 мм | м2
59.1.13.02-0021 | Изделия архитектурно-строительные из гранита и других прочных пород, класс 1, термообработанные, толщина 150-160 мм | м2
23.70.12.110.59.1.13.02-0021-000 | Изделия архитектурно-строительные из гранита и других прочных пород, класс 1, термообработанные, толщина 150-160 мм | м2
59.1.13.02-0022 | Изделия архитектурно-строительные из гранита и других прочных пород, класс 1, термообработанные, толщина 90-100 мм | м2
23.70.12.110.59.1.13.02-0022-000 | Изделия архитектурно-строительные из гранита и других прочных пород, класс 1, термообработанные, толщина 90-100 мм | м2
59.1.13.02-0023 | Изделия архитектурно-строительные из гранита и других прочных пород, класс 1, шлифованные, толщина 20 мм | м2
23.70.12.110.59.1.13.02-0023-000 | Изделия архитектурно-строительные из гранита и других прочных пород, класс 1, шлифованные, толщина 20 мм | м2
59.1.13.02-0024 | Изделия архитектурно-строительные из гранита и других прочных пород, класс 1, шлифованные, толщина 25 мм | м2
23.70.12.110.59.1.13.02-0024-000 | Изделия архитектурно-строительные из гранита и других прочных пород, класс 1, шлифованные, толщина 25 мм | м2
59.1.13.02-0025 | Изделия архитектурно-строительные из гранита и других прочных пород, класс 1, шлифованные, толщина 40 мм | м2
23.70.12.110.59.1.13.02-0025-000 | Изделия архитектурно-строительные из гранита и других прочных пород, класс 1, шлифованные, толщина 40 мм | м2
59.1.13.02-0026 | Изделия архитектурно-строительные из гранита и других прочных пород, класс 1, шлифованные, толщина 90-100 мм | м2
23.70.12.110.59.1.13.02-0026-000 | Изделия архитектурно-строительные из гранита и других прочных пород, класс 1, шлифованные, толщина 90-100 мм | м2
59.1.13.02-0027 | Изделия архитектурно-строительные из гранита и других прочных пород, класс 2, лощеные, толщина 30 мм | м2
23.70.12.110.59.1.13.02-0027-000 | Изделия архитектурно-строительные из гранита и других прочных пород, класс 2, лощеные, толщина 30 мм | м2
59.1.13.02-0028 | Изделия архитектурно-строительные из гранита и других прочных пород, класс 2, пиленые, толщина 150-160 мм | м2
23.70.12.110.59.1.13.02-0028-000 | Изделия архитектурно-строительные из гранита и других прочных пород, класс 2, пиленые, толщина 150-160 мм | м2
59.1.13.02-0029 | Изделия архитектурно-строительные из гранита и других прочных пород, класс 2, пиленые, толщина 170-200 мм | м2
23.70.12.110.59.1.13.02-0029-000 | Изделия архитектурно-строительные из гранита и других прочных пород, класс 2, пиленые, толщина 170-200 мм | м2
59.1.13.02-0030 | Изделия архитектурно-строительные из гранита и других прочных пород, класс 2, пиленые толщина 20 мм | м2
23.70.12.110.59.1.13.02-0030-000 | Изделия архитектурно-строительные из гранита и других прочных пород, класс 2, пиленые толщина 20 мм | м2
59.1.13.02-0031 | Изделия архитектурно-строительные из гранита и других прочных пород, класс 2, пиленые толщина 30 мм | м2
23.70.12.110.59.1.13.02-0031-000 | Изделия архитектурно-строительные из гранита и других прочных пород, класс 2, пиленые толщина 30 мм | м2
59.1.13.02-0032 | Изделия архитектурно-строительные из гранита и других прочных пород, класс 2, пиленые толщина 40 мм | м2
23.70.12.110.59.1.13.02-0032-000 | Изделия архитектурно-строительные из гранита и других прочных пород, класс 2, пиленые толщина 40 мм | м2
59.1.13.02-0033 | Изделия архитектурно-строительные из гранита и других прочных пород, класс 2, пиленые толщина 50-60 мм | м2
23.70.12.110.59.1.13.02-0033-000 | Изделия архитектурно-строительные из гранита и других прочных пород, класс 2, пиленые толщина 50-60 мм | м2
59.1.13.02-0034 | Изделия архитектурно-строительные из гранита и других прочных пород, класс 2, пиленые толщина 90-100 мм | м2
23.70.12.110.59.1.13.02-0034-000 | Изделия архитектурно-строительные из гранита и других прочных пород, класс 2, пиленые толщина 90-100 мм | м2
59.1.13.02-0035 | Изделия архитектурно-строительные из гранита и других прочных пород, класс 2, полированные, толщина 170-200 мм | м2
23.70.12.110.59.1.13.02-0035-000 | Изделия архитектурно-строительные из гранита и других прочных пород, класс 2, полированные, толщина 170-200 мм | м2
59.1.13.02-0036 | Изделия архитектурно-строительные из гранита и других прочных пород, класс 2, полированные, толщина 70-80 мм | м2
23.70.12.110.59.1.13.02-0036-000 | Изделия архитектурно-строительные из гранита и других прочных пород, класс 2, полированные, толщина 70-80 мм | м2
59.1.13.02-0037 | Изделия архитектурно-строительные из гранита и других прочных пород, класс 2, термообработанные, толщина 170-200 мм | м2
23.70.12.110.59.1.13.02-0037-000 | Изделия архитектурно-строительные из гранита и других прочных пород, класс 2, термообработанные, толщина 170-200 мм | м2
59.1.13.02-0038 | Изделия архитектурно-строительные из гранита и других прочных пород, класс 2, термообработанные, толщина 70-80 мм | м2
23.70.12.110.59.1.13.02-0038-000 | Изделия архитектурно-строительные из гранита и других прочных пород, класс 2, термообработанные, толщина 70-80 мм | м2
59.1.13.02-0039 | Изделия архитектурно-строительные из гранита и других прочных пород, класс 3, пиленые, толщина 150-160 мм | м2
23.70.12.110.59.1.13.02-0039-000 | Изделия архитектурно-строительные из гранита и других прочных пород, класс 3, пиленые, толщина 150-160 мм | м2
59.1.13.02-0040 | Изделия архитектурно-строительные из гранита и других прочных пород, класс 3, пиленые, толщина 20 мм | м2
23.70.12.110.59.1.13.02-0040-000 | Изделия архитектурно-строительные из гранита и других прочных пород, класс 3, пиленые, толщина 20 мм | м2
59.1.13.02-0041 | Изделия архитектурно-строительные из гранита и других прочных пород, класс 3, пиленые, толщина 25 мм | м2
23.70.12.110.59.1.13.02-0041-000 | Изделия архитектурно-строительные из гранита и других прочных пород, класс 3, пиленые, толщина 25 мм | м2
59.1.13.02-0042 | Изделия архитектурно-строительные из гранита и других прочных пород, класс 3, пиленые, толщина 30 мм | м2
23.70.12.110.59.1.13.02-0042-000 | Изделия архитектурно-строительные из гранита и других прочных пород, класс 3, пиленые, толщина 30 мм | м2
59.1.13.02-0043 | Изделия архитектурно-строительные из гранита и других прочных пород, класс 3, пиленые, толщина 40 мм | м2
23.70.12.110.59.1.13.02-0043-000 | Изделия архитектурно-строительные из гранита и других прочных пород, класс 3, пиленые, толщина 40 мм | м2
59.1.13.02-0044 | Изделия архитектурно-строительные из гранита и других прочных пород, класс 3, пиленые, толщина 110-120 мм | м2
23.70.12.110.59.1.13.02-0044-000 | Изделия архитектурно-строительные из гранита и других прочных пород, класс 3, пиленые, толщина 110-120 мм | м2
59.1.13.02-0045 | Изделия архитектурно-строительные из гранита и других прочных пород, класс 3, полированные, толщина 150-160 мм | м2
23.70.12.110.59.1.13.02-0045-000 | Изделия архитектурно-строительные из гранита и других прочных пород, класс 3, полированные, толщина 150-160 мм | м2
59.1.13.02-0046 | Изделия архитектурно-строительные из гранита и других прочных пород, класс 3, полированные, толщина 170-200 мм | м2
23.70.12.110.59.1.13.02-0046-000 | Изделия архитектурно-строительные из гранита и других прочных пород, класс 3, полированные, толщина 170-200 мм | м2
59.1.13.02-0047 | Изделия архитектурно-строительные из гранита и других прочных пород, класс 3, полированные, толщина 70-80 мм | м2
23.70.12.110.59.1.13.02-0047-000 | Изделия архитектурно-строительные из гранита и других прочных пород, класс 3, полированные, толщина 70-80 мм | м2
59.1.13.02-0048 | Изделия архитектурно-строительные из гранита и других прочных пород, класс 3, полированные, толщина 90-100 мм | м2
23.70.12.110.59.1.13.02-0048-000 | Изделия архитектурно-строительные из гранита и других прочных пород, класс 3, полированные, толщина 90-100 мм | м2
59.1.13.02-0049 | Изделия архитектурно-строительные из гранита и других прочных пород, класс 3, полированные, толщина 110-120 мм | м2
23.70.12.110.59.1.13.02-0049-000 | Изделия архитектурно-строительные из гранита и других прочных пород, класс 3, полированные, толщина 110-120 мм | м2
59.1.13.02-0050 | Изделия архитектурно-строительные из гранита и других прочных пород, класс 3, термообработанные, толщина 150-160 мм | м2
23.70.12.110.59.1.13.02-0050-000 | Изделия архитектурно-строительные из гранита и других прочных пород, класс 3, термообработанные, толщина 150-160 мм | м2
59.1.13.02-0051 | Изделия архитектурно-строительные из гранита и других прочных пород, класс 3, термообработанные, толщина 170-200 мм | м2
23.70.12.110.59.1.13.02-0051-000 | Изделия архитектурно-строительные из гранита и других прочных пород, класс 3, термообработанные, толщина 170-200 мм | м2
59.1.13.02-0052 | Изделия архитектурно-строительные из гранита и других прочных пород, класс 3, термообработанные, толщина 20 мм | м2
23.70.12.110.59.1.13.02-0052-000 | Изделия архитектурно-строительные из гранита и других прочных пород, класс 3, термообработанные, толщина 20 мм | м2
59.1.13.02-0053 | Изделия архитектурно-строительные из гранита и других прочных пород, класс 3, термообработанные, толщина 70-80 мм | м2
23.70.12.110.59.1.13.02-0053-000 | Изделия архитектурно-строительные из гранита и других прочных пород, класс 3, термообработанные, толщина 70-80 мм | м2
59.1.13.02-0054 | Изделия архитектурно-строительные из гранита и других прочных пород, класс 3, термообработанные, толщина 90-100 мм | м2
23.70.12.110.59.1.13.02-0054-000 | Изделия архитектурно-строительные из гранита и других прочных пород, класс 3, термообработанные, толщина 90-100 мм | м2
59.1.13.02-0055 | Изделия архитектурно-строительные из гранита и других прочных пород, класс 3, термообработанные, толщина 110-120 мм | м2
23.70.12.110.59.1.13.02-0055-000 | Изделия архитектурно-строительные из гранита и других прочных пород, класс 3, термообработанные, толщина 110-120 мм | м2
59.1.13.02-0056 | Изделия архитектурно-строительные из гранита и других прочных пород, класс 3, шлифованные, толщина 170-200 мм | м2
23.70.12.110.59.1.13.02-0056-000 | Изделия архитектурно-строительные из гранита и других прочных пород, класс 3, шлифованные, толщина 170-200 мм | м2
59.1.13.02-0057 | Изделия архитектурно-строительные из гранита и других прочных пород, класс 3, шлифованные, толщина 20 мм | м2
23.70.12.110.59.1.13.02-0057-000 | Изделия архитектурно-строительные из гранита и других прочных пород, класс 3, шлифованные, толщина 20 мм | м2
59.1.13.02-0058 | Изделия архитектурно-строительные из гранита и других прочных пород, класс 3, шлифованные, толщина 30 мм | м2
23.70.12.110.59.1.13.02-0058-000 | Изделия архитектурно-строительные из гранита и других прочных пород, класс 3, шлифованные, толщина 30 мм | м2
59.1.13.02-0059 | Изделия архитектурно-строительные из гранита и других прочных пород, класс 4, лощеные, толщина 30 мм | м2
23.70.12.110.59.1.13.02-0059-000 | Изделия архитектурно-строительные из гранита и других прочных пород, класс 4, лощеные, толщина 30 мм | м2
59.1.13.02-0060 | Изделия архитектурно-строительные из гранита и других прочных пород, класс 4, лощеные, толщина 40 мм | м2
23.70.12.110.59.1.13.02-0060-000 | Изделия архитектурно-строительные из гранита и других прочных пород, класс 4, лощеные, толщина 40 мм | м2
59.1.13.02-0061 | Изделия архитектурно-строительные из гранита и других прочных пород, класс 4, пиленые, толщина 70-80 мм | м2
23.70.12.110.59.1.13.02-0061-000 | Изделия архитектурно-строительные из гранита и других прочных пород, класс 4, пиленые, толщина 70-80 мм | м2
59.1.13.02-0062 | Изделия архитектурно-строительные из гранита и других прочных пород, класс 4, полированные, толщина 90-100 мм | м2
23.70.12.110.59.1.13.02-0062-000 | Изделия архитектурно-строительные из гранита и других прочных пород, класс 4, полированные, толщина 90-100 мм | м2
59.1.13.02-0063 | Изделия архитектурно-строительные из гранита и других прочных пород, класс 4, термообработанные, толщина 60 мм | м2
23.70.12.110.59.1.13.02-0063-000 | Изделия архитектурно-строительные из гранита и других прочных пород, класс 4, термообработанные, толщина 60 мм | м2
59.1.13.02-0064 | Изделия архитектурно-строительные из гранита и других прочных пород, класс 4, термообработанные, толщина 70-80 мм | м2
23.70.12.110.59.1.13.02-0064-000 | Изделия архитектурно-строительные из гранита и других прочных пород, класс 4, термообработанные, толщина 70-80 мм | м2
59.1.13.02-0065 | Изделия архитектурно-строительные из гранита и других прочных пород, класс 4, термообработанные, толщина 110-120 мм | м2
23.70.12.110.59.1.13.02-0065-000 | Изделия архитектурно-строительные из гранита и других прочных пород, класс 4, термообработанные, толщина 110-120 мм | м2
59.1.13.02-0066 | Плиты облицовочные гранитные, скальные, черного цвета, толщина 60 мм | м2
23.70.12.110.59.1.13.02-0066-000 | Плиты облицовочные гранитные, скальные, черного цвета, толщина 60 мм | м2
59.1.13.02-0067 | Контейнеры гранитные полированные (чаша), месторождение Мультиколор Рэд, тип 1, размеры 1500x1500x1000 мм | шт
23.70.12.110.59.1.13.02-0067-000 | Контейнеры гранитные полированные (чаша), месторождение Мультиколор Рэд, тип 1, размеры 1500x1500x1000 мм | шт
59.1.13.02-0068 | Изделия архитектурно-строительные из гранита и других прочных пород, класс 1, термообработанные, толщина 15 мм | шт
23.70.12.110.59.1.13.02-0068-000 | Изделия архитектурно-строительные из гранита и других прочных пород, класс 1, термообработанные, толщина 15 мм | шт
59.1.13.02-0069 | Изделия архитектурно-строительные из гранита и других прочных пород, класс 1, термообработанные, толщина 10 мм | шт
23.70.12.110.59.1.13.02-0069-000 | Изделия архитектурно-строительные из гранита и других прочных пород, класс 1, термообработанные, толщина 10 мм | шт
59.1.13.02-0070 | Изделия архитектурно-строительные из гранита и других прочных пород, класс 1, термообработанные, толщина 20 мм | шт
23.70.12.110.59.1.13.02-0070-000 | Изделия архитектурно-строительные из гранита и других прочных пород, класс 1, термообработанные, толщина 20 мм | шт
59.1.13.02-0071 | Изделия архитектурно-строительные из гранита и других прочных пород, класс 1, термообработанные, толщина 30 мм | шт
23.70.12.110.59.1.13.02-0071-000 | Изделия архитектурно-строительные из гранита и других прочных пород, класс 1, термообработанные, толщина 30 мм | шт
59.1.13.02-0072 | Изделия архитектурно-строительные из гранита и других прочных пород, класс 1, термообработанные, толщина 50-60 мм | шт
23.70.12.110.59.1.13.02-0072-000 | Изделия архитектурно-строительные из гранита и других прочных пород, класс 1, термообработанные, толщина 50-60 мм | шт
59.1.13.02-0073 | Песчаник-плитняк, необработанный, желтый, фракция 20-30 мм | м2
23.70.12.110.59.1.13.02-0073-000 | Песчаник-плитняк, необработанный, желтый, фракция 20-30 мм | м2
59.1.13.02-0074 | Песчаник-плитняк, необработанный, желтый, фракция 30-40 мм | м2
23.70.12.110.59.1.13.02-0074-000 | Песчаник-плитняк, необработанный, желтый, фракция 30-40 мм | м2
59.1.13.02-0075 | Плиты декоративные на основе природного камня, гранит, тип IIIБ, лощеные, толщина 30 мм | м2
23.70.12.110.59.1.13.02-0075-000 | Плиты декоративные на основе природного камня, гранит, тип IIIБ, лощеные, толщина 30 мм | м2
59.1.13.02-0076 | Плиты декоративные на основе природного камня, гранит, тип IIIБ, полированные, толщина 20 мм | м2
23.70.12.110.59.1.13.02-0076-000 | Плиты декоративные на основе природного камня, гранит, тип IIIБ, полированные, толщина 20 мм | м2
59.1.13.02-0078 | Плиты декоративные на основе природного камня, гранит, тип IIIБ, пиленые, толщина 10 мм | м2
23.70.12.110.59.1.13.02-0078-000 | Плиты декоративные на основе природного камня, гранит, тип IIIБ, пиленые, толщина 10 мм | м2
59.1.13.02-0079 | Плиты декоративные на основе природного камня, гранит, тип IIIБ, пиленые, толщина 15 мм | м2
23.70.12.110.59.1.13.02-0079-000 | Плиты декоративные на основе природного камня, гранит, тип IIIБ, пиленые, толщина 15 мм | м2
59.1.13.02-0080 | Плиты декоративные на основе природного камня, гранит, тип IIIБ, пиленые, толщина 20 мм | м2
23.70.12.110.59.1.13.02-0080-000 | Плиты декоративные на основе природного камня, гранит, тип IIIБ, пиленые, толщина 20 мм | м2
59.1.13.02-0081 | Плиты декоративные на основе природного камня, гранит, тип IIIБ, пиленые, толщина 30 мм | м2
23.70.12.110.59.1.13.02-0081-000 | Плиты декоративные на основе природного камня, гранит, тип IIIБ, пиленые, толщина 30 мм | м2
59.1.13.02-0082 | Плита из песчаника пиленые, толщина 100 мм | м2
08.11.12.180.59.1.13.02-0082-000 | Плита из песчаника пиленые, толщина 100 мм | м2
59.1.13.02-0083 | Плита из песчаника пиленые, толщина 200 мм | м2
08.11.12.180.59.1.13.02-0083-000 | Плита из песчаника пиленые, толщина 200 мм | м2
59.1.13.02-0084 | Камни бортовые из гранита красного цвета, пиленые, сечение 300х200 мм | м
23.70.12.110.59.1.13.02-0084-000 | Камни бортовые из гранита красного цвета, пиленые, сечение 300х200 мм | м
59.1.13.02-0085 | Камни бортовые из гранита красного цвета, термообработанные с 2-х сторон с фаской 10 мм, сечение 300х200 мм | м
23.70.12.110.59.1.13.02-0085-000 | Камни бортовые из гранита красного цвета, термообработанные с 2-х сторон с фаской 10 мм, сечение 300х200 мм | м
59.1.13.02-0086 | Камни бортовые из гранита серого цвета, пиленые, сечение 300х200 мм | м
23.70.12.110.59.1.13.02-0086-000 | Камни бортовые из гранита серого цвета, пиленые, сечение 300х200 мм | м
59.1.13.02-0088 | Камни бортовые из гранита черного цвета, пиленые, сечение 300х200 мм | м
23.70.12.110.59.1.13.02-0088-000 | Камни бортовые из гранита черного цвета, пиленые, сечение 300х200 мм | м
59.1.13.02-0089 | Камни бортовые из гранита черного цвета, термообработанные с 2-х сторон с фаской 10 мм, сечение 300х200 мм | м
23.70.12.110.59.1.13.02-0089-000 | Камни бортовые из гранита черного цвета, термообработанные с 2-х сторон с фаской 10 мм, сечение 300х200 мм | м
59.1.13.02-0090 | Плиты облицовочные, гранитные, класс 2, полированные, брекчиевидные, толщина 30 мм | м2
23.70.12.110.59.1.13.02-0090-000 | Плиты облицовочные, гранитные, класс 2, полированные, брекчиевидные, толщина 30 мм | м2
59.1.13.02-0091 | Плиты полированные из травертина, толщина 10 мм | м2
08.11.20.118.59.1.13.02-0091-000 | Плиты полированные из травертина, толщина 10 мм | м2
59.1.13.02-0092 | Плиты полированные из травертина, толщина 20 мм | м2
08.11.20.118.59.1.13.02-0092-000 | Плиты полированные из травертина, толщина 20 мм | м2
59.1.13.02-0093 | Плиты полированные из травертина, толщина 25 мм | м2
08.11.20.118.59.1.13.02-0093-000 | Плиты полированные из травертина, толщина 25 мм | м2
59.1.13.02-0094 | Изделия архитектурно-строительные из гранита и других прочных пород, класс 1, точечные, толщина более 200 мм | м2
23.70.12.110.59.1.13.02-0094-000 | Изделия архитектурно-строительные из гранита и других прочных пород, класс 1, точечные, толщина более 200 мм | м2
59.1.13.02-0095 | Изделия архитектурно-строительные из гранита и других прочных пород, класс 1, точечные, толщина от 150 до 200 мм | м2
23.70.12.110.59.1.13.02-0095-000 | Изделия архитектурно-строительные из гранита и других прочных пород, класс 1, точечные, толщина от 150 до 200 мм | м2
59.1.13.02-0096 | Изделия архитектурно-строительные из гранита и других прочных пород, класс 1, точечные, толщина 150 мм | м
23.70.12.110.59.1.13.02-0096-000 | Изделия архитектурно-строительные из гранита и других прочных пород, класс 1, точечные, толщина 150 мм | м
Раздел 59.1.14: Материалы лакокрасочные, антикоррозийные, защитные и аналогичные покрытия, клеи | Раздел 59.1.14: Материалы лакокрасочные, антикоррозийные, защитные и аналогичные покрытия, клеи | Раздел 59.1.14: Материалы лакокрасочные, антикоррозийные, защитные и аналогичные покрытия, клеи
Группа 59.1.14.01: Клеи | Группа 59.1.14.01: Клеи | Группа 59.1.14.01: Клеи
59.1.14.01-0001 | Клей дисперсный, АДМ-К | т
20.52.10.110.59.1.14.01-0001-000 | Клей дисперсный, АДМ-К | т
59.1.14.01-0002 | Клей плиточный ВГТ, для внутренних работ | кг
20.52.10.110.59.1.14.01-0002-000 | Клей плиточный ВГТ, для внутренних работ | кг
59.1.14.01-0003 | Клей акриловый универсальный высокопрочный для приклеивания напольных и тяжелых типов настенных покрытий | кг
20.52.10.110.59.1.14.01-0003-000 | Клей акриловый универсальный высокопрочный для приклеивания напольных и тяжелых типов настенных покрытий | кг
59.1.14.01-0005 | Клей водно-дисперсионный акриловый, универсальный для укладки поливинилхлоридных и текстильных покрытий | кг
20.52.10.110.59.1.14.01-0005-000 | Клей водно-дисперсионный акриловый, универсальный для укладки поливинилхлоридных и текстильных покрытий | кг
59.1.14.01-0006 | Клей для крепления теплоизоляционных трубок к поверхности трубопровода | л
20.52.10.110.59.1.14.01-0006-000 | Клей для крепления теплоизоляционных трубок к поверхности трубопровода | л
59.1.14.01-0007 | Клей контакт-цемент, для дорожного покрытия | кг
20.52.10.110.59.1.14.01-0007-000 | Клей контакт-цемент, для дорожного покрытия | кг
59.1.14.01-0008 | Клей для мембраны | кг
20.52.10.110.59.1.14.01-0008-000 | Клей для мембраны | кг
59.1.14.01-0009 | Клей для укладки токопроводящих текстильных и ПВХ-покрытий | кг
20.52.10.110.59.1.14.01-0009-000 | Клей для укладки токопроводящих текстильных и ПВХ-покрытий | кг
59.1.14.01-0010 | Клей каучуковый контактный | л
20.52.10.140.59.1.14.01-0010-000 | Клей каучуковый контактный | л
59.1.14.01-0011 | Клей однокомпонентный на основе полиакрилатов тиксотропный анаэробный для резьбовых соединений | кг
20.52.10.190.59.1.14.01-0011-000 | Клей однокомпонентный на основе полиакрилатов тиксотропный анаэробный для резьбовых соединений | кг
59.1.14.01-0012 | Клей универсальный водостойкий для склеивания соединений шип-паз, белый | кг
20.52.10.190.59.1.14.01-0012-000 | Клей универсальный водостойкий для склеивания соединений шип-паз, белый | кг
59.1.14.01-0014 | Клей битумно-полимерный для приклеивания рулонных материалов и битумной черепицы, прочность сцепления между слоями в возрасте 7 суток не менее 0,2 МПа | кг
20.52.10.130.59.1.14.01-0014-000 | Клей битумно-полимерный для приклеивания рулонных материалов и битумной черепицы, прочность сцепления между слоями в возрасте 7 суток не менее 0,2 МПа | кг
59.1.14.01-0015 | Мастика полиуретановая двухкомпонентная для механизированного и ручного нанесения, температура нанесения от плюс 10 °С до плюс 40 °С, прочность при разрыве не менее 0,6 МПа, прочность сцепления с бетоном не менее 0,6 МПа | кг
20.52.10.130.59.1.14.01-0015-000 | Мастика полиуретановая двухкомпонентная для механизированного и ручного нанесения, температура нанесения от плюс 10 °С до плюс 40 °С, прочность при разрыве не менее 0,6 МПа, прочность сцепления с бетоном не менее 0,6 МПа | кг
59.1.14.01-0016 | Мастика полиуретановая двухкомпонентная для применения в условиях отрицательных температур, для механизированного и ручного нанесения, температура нанесения от минус 20 °С до плюс 10 °С, прочность при разрыве не менее 0,6 МПа, прочность сцепления с бетоном не менее 0,6 МПа | кг
20.52.10.130.59.1.14.01-0016-000 | Мастика полиуретановая двухкомпонентная для применения в условиях отрицательных температур, для механизированного и ручного нанесения, температура нанесения от минус 20 °С до плюс 10 °С, прочность при разрыве не менее 0,6 МПа, прочность сцепления с бетоном не менее 0,6 МПа | кг
59.1.14.01-0017 | Клей дисперсионный пастообразный для виниловых, текстильных, фото и стеклообоев, расход 300-500 г/м2 | кг
20.52.10.130.59.1.14.01-0017-000 | Клей дисперсионный пастообразный для виниловых, текстильных, фото и стеклообоев, расход 300-500 г/м2 | кг
59.1.14.01-0021 | Клей для склеивания холодным способом резины с резиной, металлом, деревом, стеклом | кг
20.52.10.140.59.1.14.01-0021-000 | Клей для склеивания холодным способом резины с резиной, металлом, деревом, стеклом | кг
59.1.14.01-0022 | Клей паркетный однокомпонентный на основе модифицированного силана | кг
20.52.10.120.59.1.14.01-0022-000 | Клей паркетный однокомпонентный на основе модифицированного силана | кг
59.1.14.01-0023 | Клей полимерный универсальный водостойкий | л
20.52.10.120.59.1.14.01-0023-000 | Клей полимерный универсальный водостойкий | л
59.1.14.01-0024 | Клей однокомпонентный поливинилацетатный водно-дисперсионный для паркетных работ | кг
20.52.10.120.59.1.14.01-0024-000 | Клей однокомпонентный поливинилацетатный водно-дисперсионный для паркетных работ | кг
59.1.14.01-0025 | Клей полиуретановый гидроактивный | л
20.52.10.120.59.1.14.01-0025-000 | Клей полиуретановый гидроактивный | л
59.1.14.01-0027 | Клей двухкомпонентный реактивный полиуретановый универсальный для паркетных работ | кг
20.52.10.120.59.1.14.01-0027-000 | Клей двухкомпонентный реактивный полиуретановый универсальный для паркетных работ | кг
59.1.14.01-0028 | Клей фенолополивинилацетальный БФ-4, сорт высший | т
20.52.10.120.59.1.14.01-0028-000 | Клей фенолополивинилацетальный БФ-4, сорт высший | т
59.1.14.01-0029 | Клей эпоксидный, для санирования газопроводов | кг
20.52.10.120.59.1.14.01-0029-000 | Клей эпоксидный, для санирования газопроводов | кг
59.1.14.01-0030 | Клей-ремонтный состав поликомпонентный, тиксотропный, конструкционный, влагостойкий, на основе эпоксидной смолы и наполнителей, с повышенной химической стойкостью, прочность при сжатии 6000 МПа, прочность при растяжении 5500 МПа, плотность 1,94 кг/л | кг
20.52.10.120.59.1.14.01-0030-000 | Клей-ремонтный состав поликомпонентный, тиксотропный, конструкционный, влагостойкий, на основе эпоксидной смолы и наполнителей, с повышенной химической стойкостью, прочность при сжатии 6000 МПа, прочность при растяжении 5500 МПа, плотность 1,94 кг/л | кг
59.1.14.01-0031 | Клей эпоксидный для систем внешнего армирования (структурного усиления конструкций) на основе углеволокна, прочность при изгибе 2800 МПа, прочность при растяжении 3500 МПа, плотность 1,16 кг/л | кг
20.52.10.120.59.1.14.01-0031-000 | Клей эпоксидный для систем внешнего армирования (структурного усиления конструкций) на основе углеволокна, прочность при изгибе 2800 МПа, прочность при растяжении 3500 МПа, плотность 1,16 кг/л | кг
59.1.14.01-0032 | Состав поликомпонентный, полимер-модифицированный для конструкционного ремонта и усиления бетонных и железобетонных конструкций, прочность при сжатии 59-87 МПа, прочность при изгибе 36-43 МПа, прочность при растяжении 19-26 МПа, плотность 1,85 кг/л | кг
20.52.10.190.59.1.14.01-0032-000 | Состав поликомпонентный, полимер-модифицированный для конструкционного ремонта и усиления бетонных и железобетонных конструкций, прочность при сжатии 59-87 МПа, прочность при изгибе 36-43 МПа, прочность при растяжении 19-26 МПа, плотность 1,85 кг/л | кг
59.1.14.01-0033 | Клей-герметик полиуретановый однокомпонентный, быстросхватывающийся, для фиксации н стоек фальшпола | кг
20.52.10.120.59.1.14.01-0033-000 | Клей-герметик полиуретановый однокомпонентный, быстросхватывающийся, для фиксации н стоек фальшпола | кг
59.1.14.01-0034 | Клей-герметик среднемодульный полиуретановый однокомпонентный, постоянно эластичный, влагоотверждаемый, для наружных и внутренних работ | кг
20.52.10.120.59.1.14.01-0034-000 | Клей-герметик среднемодульный полиуретановый однокомпонентный, постоянно эластичный, влагоотверждаемый, для наружных и внутренних работ | кг
59.1.14.01-0035 | Смеси сухие (клеи) для облицовки стен и полов керамическими плитками и плитками из природного камня | т
23.64.10.110.59.1.14.01-0035-000 | Смеси сухие (клеи) для облицовки стен и полов керамическими плитками и плитками из природного камня | т
59.1.14.01-0036 | Смеси сухие клеевые для укладки блоков и плит из ячеистого бетона, В7,5 (М100), F25, крупность заполнителя 0,5 мм | т
23.64.10.110.59.1.14.01-0036-000 | Смеси сухие клеевые для укладки блоков и плит из ячеистого бетона, В7,5 (М100), F25, крупность заполнителя 0,5 мм | т
59.1.14.01-0040 | Смесь цементная высококачественная затирочная для межплиточных швов стойкая к развитию бактерий, прорастанию грибков, плесени | кг
23.64.10.110.59.1.14.01-0040-000 | Смесь цементная высококачественная затирочная для межплиточных швов стойкая к развитию бактерий, прорастанию грибков, плесени | кг
59.1.14.01-0041 | Клей силикатный | т
20.52.10.190.59.1.14.01-0041-000 | Клей силикатный | т
59.1.14.01-0042 | Циакрин СО-9Т | кг
20.52.10.190.59.1.14.01-0042-000 | Циакрин СО-9Т | кг
59.1.14.01-0043 | Циакрин ЭО | кг
20.52.10.190.59.1.14.01-0043-000 | Циакрин ЭО | кг
59.1.14.01-0047 | Анкер химический двухкомпонентный, объем 400 мл, летний | шт
20.52.10.190.59.1.14.01-0047-000 | Анкер химический двухкомпонентный, объем 400 мл, летний | шт
59.1.14.01-0048 | Анкер химический двухкомпонентный, объем 400 мл, зимний | шт
20.52.10.190.59.1.14.01-0048-000 | Анкер химический двухкомпонентный, объем 400 мл, зимний | шт
59.1.14.01-0049 | Анкер клеевой на основе винилэстеровой смолы, без стирола, картридж 400 мл | 10 шт
20.52.10.190.59.1.14.01-0049-000 | Анкер клеевой на основе винилэстеровой смолы, без стирола, картридж 400 мл | 10 шт
59.1.14.01-0050 | Анкер клеевой на основе полиэстера, без стирола, картридж 400 мл | 10 шт
20.52.10.190.59.1.14.01-0050-000 | Анкер клеевой на основе полиэстера, без стирола, картридж 400 мл | 10 шт
59.1.14.01-0051 | Анкер клеевой на основе эпоксиакрилата, без стирола, для низких температур, картридж 400 мл | 10 шт
20.52.10.190.59.1.14.01-0051-000 | Анкер клеевой на основе эпоксиакрилата, без стирола, для низких температур, картридж 400 мл | 10 шт
59.1.14.01-0052 | Картридж инъекционный на основе винилэстеровой смолы, без стирол, для работы при отрицательных температурах, объем 420 мл | 10 шт
20.52.10.190.59.1.14.01-0052-000 | Картридж инъекционный на основе винилэстеровой смолы, без стирол, для работы при отрицательных температурах, объем 420 мл | 10 шт
59.1.14.01-0053 | Картридж инъекционный на основе винилэфирной смолы с отвердителем, без стирола, объем 420 мл | 10 шт
20.52.10.190.59.1.14.01-0053-000 | Картридж инъекционный на основе винилэфирной смолы с отвердителем, без стирола, объем 420 мл | 10 шт
59.1.14.01-0054 | Картридж инъекционный на основе полиэстеровой смолы с наполнителем, объем 410 мл | 10 шт
20.52.10.190.59.1.14.01-0054-000 | Картридж инъекционный на основе полиэстеровой смолы с наполнителем, объем 410 мл | 10 шт
59.1.14.01-0055 | Анкер клеевой эпоксидный для восстановления арматурных выпусков и анкерных креплений в бетоне с трещинами и без трещин, температура установки от -5 °C до +40 °C, сейсмостойкость К1, К2, объем 330 мл | шт
20.52.10.190.59.1.14.01-0055-000 | Анкер клеевой эпоксидный для восстановления арматурных выпусков и анкерных креплений в бетоне с трещинами и без трещин, температура установки от -5 °C до +40 °C, сейсмостойкость К1, К2, объем 330 мл | шт
59.1.14.01-0056 | Анкер клеевой эпоксидный для восстановления арматурных выпусков и анкерных креплений в бетоне с трещинами и без трещин, температура установки от -5 °C до +40 °C, сейсмостойкость К1, К2, объем 500 мл | шт
20.52.10.190.59.1.14.01-0056-000 | Анкер клеевой эпоксидный для восстановления арматурных выпусков и анкерных креплений в бетоне с трещинами и без трещин, температура установки от -5 °C до +40 °C, сейсмостойкость К1, К2, объем 500 мл | шт
Группа 59.1.14.02: Материалы для антикоррозионных и защитных покрытий | Группа 59.1.14.02: Материалы для антикоррозионных и защитных покрытий | Группа 59.1.14.02: Материалы для антикоррозионных и защитных покрытий
59.1.14.02-0001 | Композиция органо-силикатная ОС-11-07 | т
20.30.22.110.59.1.14.02-0001-000 | Композиция органо-силикатная ОС-11-07 | т
59.1.14.02-0002 | Композиция (эмаль) силикатная, покровная, защитно-декоративная | т
20.30.12.150.59.1.14.02-0002-000 | Композиция (эмаль) силикатная, покровная, защитно-декоративная | т
59.1.14.02-0003 | Композиция полиуретановая водоэмульгируемая пигментированная | т
20.30.22.110.59.1.14.02-0003-000 | Композиция полиуретановая водоэмульгируемая пигментированная | т
59.1.14.02-0004 | Композиция полиуретановая для устройства выравнивающего слоя | т
20.30.22.110.59.1.14.02-0004-000 | Композиция полиуретановая для устройства выравнивающего слоя | т
59.1.14.02-0005 | Композиция полиуретановая непигментированная | т
20.30.22.110.59.1.14.02-0005-000 | Композиция полиуретановая непигментированная | т
59.1.14.02-0006 | Композиция полиуретановая низковязкая непигментированная с высокой капиллярной активностью | т
20.30.22.110.59.1.14.02-0006-000 | Композиция полиуретановая низковязкая непигментированная с высокой капиллярной активностью | т
59.1.14.02-0007 | Композиция полиуретановая пигментированная для устройства шпатлевочного слоя | т
20.30.22.110.59.1.14.02-0007-000 | Композиция полиуретановая пигментированная для устройства шпатлевочного слоя | т
59.1.14.02-0008 | Шпатлевка полиуретановая, двухкомпонентная, для бетона | кг
20.30.22.120.59.1.14.02-0008-000 | Шпатлевка полиуретановая, двухкомпонентная, для бетона | кг
59.1.14.02-0009 | Композиция (компаунд) полиуретановая двухкомпонентная для устройства финишного слоя полимерного покрытия пола, эластичная, колерованная, быстросохнущая, низковязкая, без растворителей, изоцианатного отверждения | кг
20.30.22.110.59.1.14.02-0009-000 | Композиция (компаунд) полиуретановая двухкомпонентная для устройства финишного слоя полимерного покрытия пола, эластичная, колерованная, быстросохнущая, низковязкая, без растворителей, изоцианатного отверждения | кг
59.1.14.02-0010 | Композиция (компаунд) полиуретановая двухкомпонентная для ремонта трещин, выбоин, сколов основания, нанесения выравнивающего слоя под финишное полимерное покрытие пола, эластичная, быстросохнущая, низковязкая, изоцианатного отверждения | кг
20.30.22.110.59.1.14.02-0010-000 | Композиция (компаунд) полиуретановая двухкомпонентная для ремонта трещин, выбоин, сколов основания, нанесения выравнивающего слоя под финишное полимерное покрытие пола, эластичная, быстросохнущая, низковязкая, изоцианатного отверждения | кг
59.1.14.02-0013 | Композиция водоразбавляемая защитная на основе модифицированных эпоксидных смол, эластичность при изгибе 3 мм, адгезия к металлу 20 МПа | кг
20.30.22.110.59.1.14.02-0013-000 | Композиция водоразбавляемая защитная на основе модифицированных эпоксидных смол, эластичность при изгибе 3 мм, адгезия к металлу 20 МПа | кг
59.1.14.02-0014 | Композиция (компаунд) эпоксидная двухкомпонентная для устройства декоративного финишного слоя покрытия пола, устройства 3D пола, бетонных поверхностей в стиле «LOFT», прозрачная, низковязкая, без растворителей, аминного отверждения | кг
20.30.22.110.59.1.14.02-0014-000 | Композиция (компаунд) эпоксидная двухкомпонентная для устройства декоративного финишного слоя покрытия пола, устройства 3D пола, бетонных поверхностей в стиле «LOFT», прозрачная, низковязкая, без растворителей, аминного отверждения | кг
59.1.14.02-0015 | Композиция (компаунд) эпоксидная двухкомпонентная для устройства покрытия пола на влажном основании, паропроницаемая, колерованная, низковязкая, изоцианатного отверждения | кг
20.30.22.110.59.1.14.02-0015-000 | Композиция (компаунд) эпоксидная двухкомпонентная для устройства покрытия пола на влажном основании, паропроницаемая, колерованная, низковязкая, изоцианатного отверждения | кг
59.1.14.02-0016 | Композиция (компаунд) эпоксидная двухкомпонентная для устройства промежуточного и финишного слоя покрытия пола, дезактивируемая, колерованная, низковязкая, без растворителей, аминного отверждения | кг
20.30.22.110.59.1.14.02-0016-000 | Композиция (компаунд) эпоксидная двухкомпонентная для устройства промежуточного и финишного слоя покрытия пола, дезактивируемая, колерованная, низковязкая, без растворителей, аминного отверждения | кг
59.1.14.02-0017 | Композиция (компаунд) эпоксидная двухкомпонентная для устройства промежуточного слоя токопроводящего антистатического покрытия пола с удельным сопротивлением менее 1·109 Ом·м, быстросохнущая, низковязкая, без растворителей, аминного отверждения | кг
20.30.22.110.59.1.14.02-0017-000 | Композиция (компаунд) эпоксидная двухкомпонентная для устройства промежуточного слоя токопроводящего антистатического покрытия пола с удельным сопротивлением менее 1·109 Ом·м, быстросохнущая, низковязкая, без растворителей, аминного отверждения | кг
59.1.14.02-0018 | Композиция (компаунд) эпоксидная двухкомпонентная для устройства финишного слоя антистатического покрытия пола с удельным сопротивлением менее 1·106 Ом·м, колерованная, низковязкая, без растворителей, аминного отверждения | кг
20.30.22.110.59.1.14.02-0018-000 | Композиция (компаунд) эпоксидная двухкомпонентная для устройства финишного слоя антистатического покрытия пола с удельным сопротивлением менее 1·106 Ом·м, колерованная, низковязкая, без растворителей, аминного отверждения | кг
59.1.14.02-0019 | Композиция (компаунд) эпоксидная двухкомпонентная для устройства финишного слоя антистатического покрытия пола с удельным сопротивлением менее 1·109 Ом·м, колерованная, низковязкая, без растворителей, аминного отверждения | кг
20.30.22.110.59.1.14.02-0019-000 | Композиция (компаунд) эпоксидная двухкомпонентная для устройства финишного слоя антистатического покрытия пола с удельным сопротивлением менее 1·109 Ом·м, колерованная, низковязкая, без растворителей, аминного отверждения | кг
59.1.14.02-0020 | Композиция (компаунд) эпоксидная двухкомпонентная для устройства финишного слоя покрытия пола устойчивого к агрессивным средам, дезактивируемая, колерованная, низковязкая, без растворителей, аминного отверждения | кг
20.30.22.110.59.1.14.02-0020-000 | Композиция (компаунд) эпоксидная двухкомпонентная для устройства финишного слоя покрытия пола устойчивого к агрессивным средам, дезактивируемая, колерованная, низковязкая, без растворителей, аминного отверждения | кг
59.1.14.02-0021 | Композиция (компаунд) эпоксидная двухкомпонентная для устройства химически стойкого полимерного покрытия пола, дезактивируемая, быстросохнущая, колерованная, низковязкая, без растворителей, аминного отверждения | кг
20.30.22.110.59.1.14.02-0021-000 | Композиция (компаунд) эпоксидная двухкомпонентная для устройства химически стойкого полимерного покрытия пола, дезактивируемая, быстросохнущая, колерованная, низковязкая, без растворителей, аминного отверждения | кг
59.1.14.02-0022 | Композиция цинконаполненная | кг
20.30.22.110.59.1.14.02-0022-000 | Композиция цинконаполненная | кг
59.1.14.02-0023 | Композиция полимерная на основе смеси уретановых фторполимеров в растворе органических растворителей с добавлением колеровочных пигментов, модифицированная одностенными углеродными нанотрубками | кг
20.30.12.130.59.1.14.02-0023-000 | Композиция полимерная на основе смеси уретановых фторполимеров в растворе органических растворителей с добавлением колеровочных пигментов, модифицированная одностенными углеродными нанотрубками | кг
59.1.14.02-0024 | Состав антикоррозийный цинковый | кг
20.30.22.110.59.1.14.02-0024-000 | Состав антикоррозийный цинковый | кг
59.1.14.02-0025 | Композиция двухкомпонентная антикоррозионная цинкнаполненная на основе цинковой пасты и этилсиликатного связующего | кг
20.30.12.140.59.1.14.02-0025-000 | Композиция двухкомпонентная антикоррозионная цинкнаполненная на основе цинковой пасты и этилсиликатного связующего | кг
59.1.14.02-0026 | Композиция однокомпонентная антикоррозионная цинкнаполненная на основе кремнийорганического термостойкого лака и высоко-дисперсного порошка цинка | кг
20.30.12.140.59.1.14.02-0026-000 | Композиция однокомпонентная антикоррозионная цинкнаполненная на основе кремнийорганического термостойкого лака и высоко-дисперсного порошка цинка | кг
59.1.14.02-0027 | Композиция однокомпонентная на основе суспензии алюминиевой пудры, функциональных добавок в полиуретановом лаке и смеси органических растворителей, отверждающаяся за счет влаги атмосферного воздуха | кг
20.30.12.140.59.1.14.02-0027-000 | Композиция однокомпонентная на основе суспензии алюминиевой пудры, функциональных добавок в полиуретановом лаке и смеси органических растворителей, отверждающаяся за счет влаги атмосферного воздуха | кг
59.1.14.02-0028 | Композиция однокомпонентная на основе термостойкого кремнийорганического лака и алюминиевой пудры | кг
20.30.12.140.59.1.14.02-0028-000 | Композиция однокомпонентная на основе термостойкого кремнийорганического лака и алюминиевой пудры | кг
59.1.14.02-0029 | Клей огнестойкий | кг
20.52.10.190.59.1.14.02-0029-000 | Клей огнестойкий | кг
59.1.14.02-0030 | Краска акриловая огнезащитная водно-дисперсионная | кг
20.30.11.120.59.1.14.02-0030-000 | Краска акриловая огнезащитная водно-дисперсионная | кг
59.1.14.02-0031 | Краска термоиндикаторная | кг
20.30.22.110.59.1.14.02-0031-000 | Краска термоиндикаторная | кг
59.1.14.02-0032 | Краска огнезащитная с целевыми наполнителями в термопластичном полимере (хлорвиниловый полимер), модифицированная одностенными углеродными нанотрубками | кг
20.30.12.120.59.1.14.02-0032-000 | Краска огнезащитная с целевыми наполнителями в термопластичном полимере (хлорвиниловый полимер), модифицированная одностенными углеродными нанотрубками | кг
59.1.14.02-0033 | Краска огнезащитная с целевыми наполнителями в акриловой смоле, модифицированная одностенными углеродными нанотрубками | кг
20.30.12.120.59.1.14.02-0033-000 | Краска огнезащитная с целевыми наполнителями в акриловой смоле, модифицированная одностенными углеродными нанотрубками | кг
59.1.14.02-0034 | Краска огнезащитная с целевыми наполнителями на водной основе, модифицированная одностенными углеродными нанотрубками | кг
20.30.12.120.59.1.14.02-0034-000 | Краска огнезащитная с целевыми наполнителями на водной основе, модифицированная одностенными углеродными нанотрубками | кг
59.1.14.02-0035 | Краска огнезащитная с целевыми наполнителями на основе эпоксидных смол, модифицированная одностенными углеродными нанотрубками | кг
20.30.12.120.59.1.14.02-0035-000 | Краска огнезащитная с целевыми наполнителями на основе эпоксидных смол, модифицированная одностенными углеродными нанотрубками | кг
59.1.14.02-0036 | Краска огнезащитная теплоизолирующая с целевыми наполнителями, модифицированная одностенными углеродными нанотрубками | кг
20.30.12.120.59.1.14.02-0036-000 | Краска огнезащитная теплоизолирующая с целевыми наполнителями, модифицированная одностенными углеродными нанотрубками | кг
59.1.14.02-0037 | Краска огнезащитная на водной основе для защиты несущих металлоконструкций, повышение предела огнестойкости стальных конструкций до 90 мин | кг
20.30.11.120.59.1.14.02-0037-000 | Краска огнезащитная на водной основе для защиты несущих металлоконструкций, повышение предела огнестойкости стальных конструкций до 90 мин | кг
59.1.14.02-0038 | Краска огнезащитная на органической основе для защиты несущих металлоконструкций, повышение предела огнестойкости стальных конструкций до 120 мин | кг
20.30.12.130.59.1.14.02-0038-000 | Краска огнезащитная на органической основе для защиты несущих металлоконструкций, повышение предела огнестойкости стальных конструкций до 120 мин | кг
59.1.14.02-0039 | Краска огнезащитная конструктивная на органической основе для защиты несущих металлоконструкций, повышение предела огнестойкости стальных конструкций до 120 мин | кг
20.30.12.130.59.1.14.02-0039-000 | Краска огнезащитная конструктивная на органической основе для защиты несущих металлоконструкций, повышение предела огнестойкости стальных конструкций до 120 мин | кг
59.1.14.02-0040 | Лак термостойкий на основе кремнийорганической смолы, для покрытия глушителей, дымовых труб, отопительных приборов | кг
20.30.22.110.59.1.14.02-0040-000 | Лак термостойкий на основе кремнийорганической смолы, для покрытия глушителей, дымовых труб, отопительных приборов | кг
59.1.14.02-0041 | Мастика огнезащитная | кг
20.30.22.180.59.1.14.02-0041-000 | Мастика огнезащитная | кг
59.1.14.02-0042 | Изделия прошивные теплоизоляционные из стеклянного штапельного волокна | м2
23.99.19.111.59.1.14.02-0042-000 | Изделия прошивные теплоизоляционные из стеклянного штапельного волокна | м2
59.1.14.02-0043 | Покрытие комбинированное на основе базальтового огнезащитного рулонного материала кашированного алюминиевой фольгой плотностью 100 кг/м³ и клеевого состава, толщина мата 5 мм, огнестойкость EI 30 | м2
20.59.59.900.59.1.14.02-0043-000 | Покрытие комбинированное на основе базальтового огнезащитного рулонного материала кашированного алюминиевой фольгой плотностью 100 кг/м³ и клеевого состава, толщина мата 5 мм, огнестойкость EI 30 | м2
59.1.14.02-0044 | Покрытие комбинированное на основе базальтового огнезащитного рулонного материала кашированного алюминиевой фольгой плотностью 100 кг/м³ и клеевого состава, толщина мата 5 мм, огнестойкость EI 60 | м2
20.59.59.900.59.1.14.02-0044-000 | Покрытие комбинированное на основе базальтового огнезащитного рулонного материала кашированного алюминиевой фольгой плотностью 100 кг/м³ и клеевого состава, толщина мата 5 мм, огнестойкость EI 60 | м2
59.1.14.02-0045 | Материал огнезащитный терморасширяющийся для защиты металлических конструкций в сухих закрытых помещениях | т
20.59.59.900.59.1.14.02-0045-000 | Материал огнезащитный терморасширяющийся для защиты металлических конструкций в сухих закрытых помещениях | т
59.1.14.02-0046 | Материал рулонный огнезащитный | м2
20.59.59.900.59.1.14.02-0046-000 | Материал рулонный огнезащитный | м2
59.1.14.02-0047 | Блок полиуретановый противопожарный терморасширяющийся для заделки кабельных проходок, размер 200х130х50 мм | шт
23.99.19.190.59.1.14.02-0047-000 | Блок полиуретановый противопожарный терморасширяющийся для заделки кабельных проходок, размер 200х130х50 мм | шт
59.1.14.02-0048 | Плита огнезащитная на цементном связующем, с легким минеральным наполнителем, армированная с двух сторон стеклосеткой, с односторонним защитным покрытием, толщина 8 мм | м2
23.99.19.190.59.1.14.02-0048-000 | Плита огнезащитная на цементном связующем, с легким минеральным наполнителем, армированная с двух сторон стеклосеткой, с односторонним защитным покрытием, толщина 8 мм | м2
59.1.14.02-0049 | Подушки противопожарные терморасширяющиеся, степень расширения не менее 500 %, размер 310х200х12 мм | шт
23.99.19.190.59.1.14.02-0049-000 | Подушки противопожарные терморасширяющиеся, степень расширения не менее 500 %, размер 310х200х12 мм | шт
59.1.14.02-0050 | Покрытие огнезащитное вспучивающееся | т
20.59.59.900.59.1.14.02-0050-000 | Покрытие огнезащитное вспучивающееся | т
59.1.14.02-0051 | Состав огнезащитный, однокомпонентный, штукатурный на основе целевых добавок и минерального вяжущего (портландцемента) для повышения предела огнестойкости железобетонных конструкций до 4 часов | кг
23.20.13.120.59.1.14.02-0051-000 | Состав огнезащитный, однокомпонентный, штукатурный на основе целевых добавок и минерального вяжущего (портландцемента) для повышения предела огнестойкости железобетонных конструкций до 4 часов | кг
59.1.14.02-0052 | Состав огнезащитный уплотнительный | кг
20.30.12.130.59.1.14.02-0052-000 | Состав огнезащитный уплотнительный | кг
59.1.14.02-0053 | Состав огнезащитный однокомпонентный тонкослойный терморасширяющегося типа на органической основе для пассивной огнезащиты металлоконструкций | кг
20.30.12.130.59.1.14.02-0053-000 | Состав огнезащитный однокомпонентный тонкослойный терморасширяющегося типа на органической основе для пассивной огнезащиты металлоконструкций | кг
59.1.14.02-0054 | Эмаль огнезащитная вспучивающаяся на органической основе | кг
20.30.12.130.59.1.14.02-0054-000 | Эмаль огнезащитная вспучивающаяся на органической основе | кг
59.1.14.02-0055 | Состав огнезащитный на основе диоксида титана, для предотвращения распространения пламени и повышения огнестойкости стальных строительных конструкций | кг
20.30.12.130.59.1.14.02-0055-000 | Состав огнезащитный на основе диоксида титана, для предотвращения распространения пламени и повышения огнестойкости стальных строительных конструкций | кг
59.1.14.02-0056 | Состав огнезащитный штукатурный на цементной основе для конструктивной защиты строительных конструкций, 1 группа огнезащитной эффективности, температура плавления свыше 1300 °С | кг
23.20.13.120.59.1.14.02-0056-000 | Состав огнезащитный штукатурный на цементной основе для конструктивной защиты строительных конструкций, 1 группа огнезащитной эффективности, температура плавления свыше 1300 °С | кг
59.1.14.02-0057 | Состав огнезащитный на основе акриловых сополимеров не вспучивающийся атмосферостойкий толстонапыляемый для комбинированной конструктивной огнезащиты по металлу с огнезащитным покрытием вспучивающегося типа | кг
20.30.12.130.59.1.14.02-0057-000 | Состав огнезащитный на основе акриловых сополимеров не вспучивающийся атмосферостойкий толстонапыляемый для комбинированной конструктивной огнезащиты по металлу с огнезащитным покрытием вспучивающегося типа | кг
59.1.14.02-0058 | Покрытие огнезащитное на основе акриловых сополимеров вспучивающегося типа для комбинируемой конструктивной огнезащиты по металлу с не вспучивающимся атмосферостойким толстонапыляемым составом | кг
20.30.12.130.59.1.14.02-0058-000 | Покрытие огнезащитное на основе акриловых сополимеров вспучивающегося типа для комбинируемой конструктивной огнезащиты по металлу с не вспучивающимся атмосферостойким толстонапыляемым составом | кг
59.1.14.02-0059 | Блок (камень) противопожарный вентиляционный | м3
23.69.19.000.59.1.14.02-0059-000 | Блок (камень) противопожарный вентиляционный | м3
59.1.14.02-0060 | Компонент для прибора управления пожарными насосами, напряжение 220 В, мощность 2 В А, размер 100x115x46 мм | шт
26.30.50.129.59.1.14.02-0060-000 | Компонент для прибора управления пожарными насосами, напряжение 220 В, мощность 2 В А, размер 100x115x46 мм | шт
59.1.14.02-0061 | Система защиты тепловых пунктов 87-40/25-8 (защитный гидравлический клапан), условный диаметр 40 мм, давление среды 25 кгс/см2, материал корпуса сталь, тип присоединения фланцевое, высота 400 мм, длина 290 мм | шт
28.12.14.110.59.1.14.02-0061-000 | Система защиты тепловых пунктов 87-40/25-8 (защитный гидравлический клапан), условный диаметр 40 мм, давление среды 25 кгс/см2, материал корпуса сталь, тип присоединения фланцевое, высота 400 мм, длина 290 мм | шт
59.1.14.02-0062 | Система защиты тепловых пунктов 87-65/25-12,5 (защитный гидравлический клапан), условный диаметр 65 мм, давление среды 25 кгс/см2, материал корпуса сталь, тип присоединения фланцевое, высота 425 мм, длина 340 мм | шт
28.12.14.110.59.1.14.02-0062-000 | Система защиты тепловых пунктов 87-65/25-12,5 (защитный гидравлический клапан), условный диаметр 65 мм, давление среды 25 кгс/см2, материал корпуса сталь, тип присоединения фланцевое, высота 425 мм, длина 340 мм | шт
59.1.14.02-0063 | Система конструктивной огнезащиты на основе огнезащитной обмазки с применением стеклохолста армированного, плотностью 115 г/м2, прочность на разрыв не менее 275 Н/ 50 мм | кг
20.59.59.900.59.1.14.02-0063-000 | Система конструктивной огнезащиты на основе огнезащитной обмазки с применением стеклохолста армированного, плотностью 115 г/м2, прочность на разрыв не менее 275 Н/ 50 мм | кг
59.1.14.02-0064 | Система конструкционной огнезащиты для металлоконструкций на основе огнезащитной обмазки двухкомпонентная | кг
20.59.59.900.59.1.14.02-0064-000 | Система конструкционной огнезащиты для металлоконструкций на основе огнезащитной обмазки двухкомпонентная | кг
59.1.14.02-0065 | Состав огнезащитный однокомпонентный на основе метакрилатной модифицированной смолы с добавлением термодинамических компонентов, пленкообразующий, быстросохнущий при температурах до -25 °С для защиты стальных конструкций | кг
20.59.59.900.59.1.14.02-0065-000 | Состав огнезащитный однокомпонентный на основе метакрилатной модифицированной смолы с добавлением термодинамических компонентов, пленкообразующий, быстросохнущий при температурах до -25 °С для защиты стальных конструкций | кг
59.1.14.02-0066 | Состав огнезащитный однокомпонентный на основе синтетической модифицированной смолы с добавлением термодинамических компонентов, пленкообразующий, быстросохнущий для защиты стальных конструкций | кг
20.59.59.900.59.1.14.02-0066-000 | Состав огнезащитный однокомпонентный на основе синтетической модифицированной смолы с добавлением термодинамических компонентов, пленкообразующий, быстросохнущий для защиты стальных конструкций | кг
59.1.14.02-0067 | Состав огнезащитный однокомпонентный теплоизоляционный не вспучивающийся на основе метакрилатной модифицированной смолы с добавлением высокотемпературных керамических сфер стойкостью до 1600 °С при температурах до -25 °С для защиты стальных конструкций | кг
20.59.59.900.59.1.14.02-0067-000 | Состав огнезащитный однокомпонентный теплоизоляционный не вспучивающийся на основе метакрилатной модифицированной смолы с добавлением высокотемпературных керамических сфер стойкостью до 1600 °С при температурах до -25 °С для защиты стальных конструкций | кг
59.1.14.02-0068 | Система пассивной огнезащиты металлической оболочки, металлических коробов, огнестойкость теплоизолирующего экрана для кабельного короба 120 минут, размер 1000х600х50 мм | м2
23.99.19.111.59.1.14.02-0068-000 | Система пассивной огнезащиты металлической оболочки, металлических коробов, огнестойкость теплоизолирующего экрана для кабельного короба 120 минут, размер 1000х600х50 мм | м2
59.1.14.02-0069 | Покрытие однокомпонентное защитное на основе акриловых или метакриловых смол для нанесения финишных покрытий по минеральным основаниям, устойчивое к воздействию неблагоприятных погодных условий, щелочам и старению | кг
20.30.22.110.59.1.14.02-0069-000 | Покрытие однокомпонентное защитное на основе акриловых или метакриловых смол для нанесения финишных покрытий по минеральным основаниям, устойчивое к воздействию неблагоприятных погодных условий, щелочам и старению | кг
59.1.14.02-0070 | Покрытие защитное жесткое декоративное на акрилатной основе | кг
20.30.22.110.59.1.14.02-0070-000 | Покрытие защитное жесткое декоративное на акрилатной основе | кг
59.1.14.02-0071 | Покрытие однокомпонентное на основе акриловой смолы, быстросохнущее, модифицированное, финишное, с сухим объемным остатком 35 % | кг
20.30.12.150.59.1.14.02-0071-000 | Покрытие однокомпонентное на основе акриловой смолы, быстросохнущее, модифицированное, финишное, с сухим объемным остатком 35 % | кг
59.1.14.02-0072 | Покрытие двухкомпонентное на основе акрилово-полиуретановой смолы, внешнее, полуглянцевое, с объемным сухим остатком 72 % | кг
20.30.12.150.59.1.14.02-0072-000 | Покрытие двухкомпонентное на основе акрилово-полиуретановой смолы, внешнее, полуглянцевое, с объемным сухим остатком 72 % | кг
59.1.14.02-0073 | Покрытие двухкомпонентное обладающий высокой адгезией, эластичное полимерно-цементное для гидроизоляционных работ | кг
20.30.12.150.59.1.14.02-0073-000 | Покрытие двухкомпонентное обладающий высокой адгезией, эластичное полимерно-цементное для гидроизоляционных работ | кг
59.1.14.02-0074 | Покрытие защитное двухкомпонентное эпоксидное для бетона | кг
20.30.22.110.59.1.14.02-0074-000 | Покрытие защитное двухкомпонентное эпоксидное для бетона | кг
59.1.14.02-0075 | Покрытие эластичное двухкомпонентное на эпоксидно-полиуретановой основе для гидроизоляции и защиты бетона, компонент А | кг
20.30.22.110.59.1.14.02-0075-000 | Покрытие эластичное двухкомпонентное на эпоксидно-полиуретановой основе для гидроизоляции и защиты бетона, компонент А | кг
59.1.14.02-0076 | Покрытие эластичное двухкомпонентное на эпоксидно-полиуретановой основе для гидроизоляции и защиты бетона, компонент В | кг
20.30.22.110.59.1.14.02-0076-000 | Покрытие эластичное двухкомпонентное на эпоксидно-полиуретановой основе для гидроизоляции и защиты бетона, компонент В | кг
59.1.14.02-0077 | Покрытие эпоксидное жесткое двухкомпонентное для гидроизоляции и защиты железобетонных конструкций, компонент А | кг
20.30.22.110.59.1.14.02-0077-000 | Покрытие эпоксидное жесткое двухкомпонентное для гидроизоляции и защиты железобетонных конструкций, компонент А | кг
59.1.14.02-0078 | Покрытие эпоксидное жесткое двухкомпонентное для гидроизоляции и защиты железобетонных конструкций, компонент В | кг
20.30.22.110.59.1.14.02-0078-000 | Покрытие эпоксидное жесткое двухкомпонентное для гидроизоляции и защиты железобетонных конструкций, компонент В | кг
59.1.14.02-0079 | Покрытие защитное поликомпонентное на полимерной (эпоксидной) основе, не содержащее растворителей, стойкое к химическому воздействию и воздействию промышленных агрессивных сред | кг
20.30.22.110.59.1.14.02-0079-000 | Покрытие защитное поликомпонентное на полимерной (эпоксидной) основе, не содержащее растворителей, стойкое к химическому воздействию и воздействию промышленных агрессивных сред | кг
59.1.14.02-0080 | Покрытие полимочевиновое двухкомпонентное, компонент А | кг
20.30.22.110.59.1.14.02-0080-000 | Покрытие полимочевиновое двухкомпонентное, компонент А | кг
59.1.14.02-0081 | Покрытие полимочевиновое двухкомпонентное, компонент В | кг
20.30.22.110.59.1.14.02-0081-000 | Покрытие полимочевиновое двухкомпонентное, компонент В | кг
59.1.14.02-0082 | Мембрана поликомпонентная, напыляемая, химически стойкая, для защиты конструкций | кг
20.30.22.110.59.1.14.02-0082-000 | Мембрана поликомпонентная, напыляемая, химически стойкая, для защиты конструкций | кг
59.1.14.02-0083 | Покрытие полиуретановое двухкомпонентное, компонент А | кг
20.30.22.110.59.1.14.02-0083-000 | Покрытие полиуретановое двухкомпонентное, компонент А | кг
59.1.14.02-0084 | Покрытие полиуретановое двухкомпонентное, компонент В | кг
20.30.22.110.59.1.14.02-0084-000 | Покрытие полиуретановое двухкомпонентное, компонент В | кг
59.1.14.02-0085 | Покрытие защитное однокомпонентное, полимерное, устойчивое к воздействию неблагоприятных погодных условий, щелочам и старению | кг
20.30.22.110.59.1.14.02-0085-000 | Покрытие защитное однокомпонентное, полимерное, устойчивое к воздействию неблагоприятных погодных условий, щелочам и старению | кг
59.1.14.02-0086 | Покрытие поликомпонентное, полимерное, гидроизоляционное, для бетонных поверхностей градирен, стойкое к воздействию агрессивных сред | кг
20.30.22.110.59.1.14.02-0086-000 | Покрытие поликомпонентное, полимерное, гидроизоляционное, для бетонных поверхностей градирен, стойкое к воздействию агрессивных сред | кг
59.1.14.02-0087 | Покрытие гидроизоляционное полимерное для наружных и внутренних работ, массовая доля нелетучих веществ не менее 50 %, плотность не менее 1,2 кг/л, эластичность пленки при изгибе не более 1 мм | кг
20.30.22.110.59.1.14.02-0087-000 | Покрытие гидроизоляционное полимерное для наружных и внутренних работ, массовая доля нелетучих веществ не менее 50 %, плотность не менее 1,2 кг/л, эластичность пленки при изгибе не более 1 мм | кг
59.1.14.02-0088 | Покрытие декоративное полимерное, многокомпонентное, атмосферостойкое, паропроницаемое для финишной отделки фасадов зданий, стен и потолков внутренних помещений, массовая доля нелетучих веществ не менее 50 %, плотность не менее 1,4 кг/л, адгезия 1 балл | кг
20.30.22.110.59.1.14.02-0088-000 | Покрытие декоративное полимерное, многокомпонентное, атмосферостойкое, паропроницаемое для финишной отделки фасадов зданий, стен и потолков внутренних помещений, массовая доля нелетучих веществ не менее 50 %, плотность не менее 1,4 кг/л, адгезия 1 балл | кг
59.1.14.02-0089 | Покрытие полиуретан-цементное четырехкомпонентное антистатическое самовыравнивающееся гладкое термо-и химически стойкое цветное, прочность на сжатие не менее 46 Н/мм2, прочность на изгиб не менее 14 Н/мм2, прочность на растяжении 7 Н/мм2, адгезия с бетоном не менее 1,5 МПа, сопротивление скольжению R9 | кг
22.29.29.190.59.1.14.02-0089-000 | Покрытие полиуретан-цементное четырехкомпонентное антистатическое самовыравнивающееся гладкое термо-и химически стойкое цветное, прочность на сжатие не менее 46 Н/мм2, прочность на изгиб не менее 14 Н/мм2, прочность на растяжении 7 Н/мм2, адгезия с бетоном не менее 1,5 МПа, сопротивление скольжению R9 | кг
59.1.14.02-0090 | Покрытие полиуретан-цементное четырехкомпонентное высоконаполненное сверхпрочное нескользящее термо-и химически стойкое цветное, прочность на сжатие не менее 50 Н/мм2, прочность на изгиб не менее 10 Н/мм2, прочность на растяжении 6 Н/мм2, адгезия с бетоном не менее 1,5 МПа, сопротивление скольжению R10 | кг
22.29.29.190.59.1.14.02-0090-000 | Покрытие полиуретан-цементное четырехкомпонентное высоконаполненное сверхпрочное нескользящее термо-и химически стойкое цветное, прочность на сжатие не менее 50 Н/мм2, прочность на изгиб не менее 10 Н/мм2, прочность на растяжении 6 Н/мм2, адгезия с бетоном не менее 1,5 МПа, сопротивление скольжению R10 | кг
59.1.14.02-0091 | Покрытие полиуретан-цементное четырехкомпонентное самовыравнивающееся самогрунтующееся гладкое термо-и химически стойкое цветное, прочность на сжатие не менее 44 Н/мм2, прочность на изгиб не менее 14 Н/мм2, прочность на растяжении 7 Н/мм2, адгезия с бетоном не менее 1,5 МПа, сопротивление скольжению R9 | кг
22.29.29.190.59.1.14.02-0091-000 | Покрытие полиуретан-цементное четырехкомпонентное самовыравнивающееся самогрунтующееся гладкое термо-и химически стойкое цветное, прочность на сжатие не менее 44 Н/мм2, прочность на изгиб не менее 14 Н/мм2, прочность на растяжении 7 Н/мм2, адгезия с бетоном не менее 1,5 МПа, сопротивление скольжению R9 | кг
59.1.14.02-0092 | Покрытие полиуретан-цементное четырехкомпонентное самовыравнивающееся сверхпрочное гладкое термо-и химически стойкое цветное, прочность на сжатие не менее 46 Н/мм2, прочность на изгиб не менее 14 Н/мм2, прочность на растяжении 7 Н/мм2, адгезия с бетоном не менее 1,5 МПа, сопротивление скольжению R9 | кг
22.29.29.190.59.1.14.02-0092-000 | Покрытие полиуретан-цементное четырехкомпонентное самовыравнивающееся сверхпрочное гладкое термо-и химически стойкое цветное, прочность на сжатие не менее 46 Н/мм2, прочность на изгиб не менее 14 Н/мм2, прочность на растяжении 7 Н/мм2, адгезия с бетоном не менее 1,5 МПа, сопротивление скольжению R9 | кг
59.1.14.02-0093 | Покрытие полиуретан-цементное четырехкомпонентное самовыравнивающееся тонкослойное гладкое термо-и химически стойкое цветное, прочность на сжатие не менее 44 Н/мм2, прочность на изгиб не менее 16 Н/мм2, прочность на растяжении 8 Н/мм2, адгезия с бетоном не менее 1,5 МПа, сопротивление скольжению R9 | кг
22.29.29.190.59.1.14.02-0093-000 | Покрытие полиуретан-цементное четырехкомпонентное самовыравнивающееся тонкослойное гладкое термо-и химически стойкое цветное, прочность на сжатие не менее 44 Н/мм2, прочность на изгиб не менее 16 Н/мм2, прочность на растяжении 8 Н/мм2, адгезия с бетоном не менее 1,5 МПа, сопротивление скольжению R9 | кг
59.1.14.02-0094 | Покрытие жесткое гидроизоляционное на цементной основе | кг
20.30.22.110.59.1.14.02-0094-000 | Покрытие жесткое гидроизоляционное на цементной основе | кг
59.1.14.02-0095 | Покрытие тонкослойное жесткое декоративное на цементной основе | кг
20.30.22.110.59.1.14.02-0095-000 | Покрытие тонкослойное жесткое декоративное на цементной основе | кг
59.1.14.02-0096 | Покрытие эластичное полимерцементное двухкомпонентное, компонент А | л
20.30.22.110.59.1.14.02-0096-000 | Покрытие эластичное полимерцементное двухкомпонентное, компонент А | л
59.1.14.02-0097 | Покрытие эластичное полимерцементное двухкомпонентное, компонент В | кг
20.30.22.110.59.1.14.02-0097-000 | Покрытие эластичное полимерцементное двухкомпонентное, компонент В | кг
59.1.14.02-0098 | Покрытие полимерное, двухкомпонентное, антикоррозионное, из жидкого и твердого компонентов, напыляемое, для бестраншейного восстановления трубопроводов, база | л
20.30.22.110.59.1.14.02-0098-000 | Покрытие полимерное, двухкомпонентное, антикоррозионное, из жидкого и твердого компонентов, напыляемое, для бестраншейного восстановления трубопроводов, база | л
59.1.14.02-0099 | Покрытие полимерное, двухкомпонентное, антикоррозионное, из жидкого и твердого компонентов, напыляемое, для бестраншейного восстановления трубопроводов, активатор | л
20.30.22.110.59.1.14.02-0099-000 | Покрытие полимерное, двухкомпонентное, антикоррозионное, из жидкого и твердого компонентов, напыляемое, для бестраншейного восстановления трубопроводов, активатор | л
59.1.14.02-0100 | Покрытие минерально-полимерное для антикоррозийной защиты внутренних и наружных поверхностей стальных трубопроводов, резервуаров, бетонных и железобетонных оснований | кг
20.30.22.110.59.1.14.02-0100-000 | Покрытие минерально-полимерное для антикоррозийной защиты внутренних и наружных поверхностей стальных трубопроводов, резервуаров, бетонных и железобетонных оснований | кг
59.1.14.02-0101 | Материал защитный антикоррозионный на водной основе | кг
20.30.22.110.59.1.14.02-0101-000 | Материал защитный антикоррозионный на водной основе | кг
59.1.14.02-0102 | Покрытие однокомпонентное водно-дисперсионное, звукоизоляционное, шумо-виброзащитное, для наружных и внутренних работ, массовая доля нелетучих веществ не менее 70 %, плотность не менее 1,8 кг/л | кг
20.30.22.110.59.1.14.02-0102-000 | Покрытие однокомпонентное водно-дисперсионное, звукоизоляционное, шумо-виброзащитное, для наружных и внутренних работ, массовая доля нелетучих веществ не менее 70 %, плотность не менее 1,8 кг/л | кг
59.1.14.02-0103 | Покрытие однокомпонентное на основе полиуретанов отверждающихся за счет влаги атмосферного воздуха, с содержанием железной слюды | кг
20.30.12.120.59.1.14.02-0103-000 | Покрытие однокомпонентное на основе полиуретанов отверждающихся за счет влаги атмосферного воздуха, с содержанием железной слюды | кг
59.1.14.02-0104 | Покрытие однокомпонентное на основе полиуретана стойкое к кратковременному воздействию кислот, щелочных паров и растворителей | кг
20.30.12.120.59.1.14.02-0104-000 | Покрытие однокомпонентное на основе полиуретана стойкое к кратковременному воздействию кислот, щелочных паров и растворителей | кг
59.1.14.02-0105 | Покрытие двухкомпонентное на основе полиуретана | кг
20.30.12.120.59.1.14.02-0105-000 | Покрытие двухкомпонентное на основе полиуретана | кг
59.1.14.02-0106 | Покрытие однокомпонентное на основе полиуретанов, отверждающихся за счет влаги атмосферного воздуха | кг
20.30.12.120.59.1.14.02-0106-000 | Покрытие однокомпонентное на основе полиуретанов, отверждающихся за счет влаги атмосферного воздуха | кг
59.1.14.02-0107 | Смола полиэфирная, марка ПН-1 | т
20.16.56.190.59.1.14.02-0107-000 | Смола полиэфирная, марка ПН-1 | т
59.1.14.02-0108 | Паста клеящая, на основе винилэфирной смолы, для склеивания ламинатов, подвергающихся высоким динамическим нагрузкам | кг
20.52.10.190.59.1.14.02-0108-000 | Паста клеящая, на основе винилэфирной смолы, для склеивания ламинатов, подвергающихся высоким динамическим нагрузкам | кг
59.1.14.02-0109 | Паста клеящая, на основе полиэфирной смолы | кг
20.52.10.190.59.1.14.02-0109-000 | Паста клеящая, на основе полиэфирной смолы | кг
59.1.14.02-0110 | Смола полиэфирная | кг
20.16.56.190.59.1.14.02-0110-000 | Смола полиэфирная | кг
59.1.14.02-0111 | Смола двухкомпонентная эпоксидная для устройства самовыравнивающихся и наполненных песком покрытий, комплектация 23,7 кг(А) + 6,3 кг(В) | кг
20.16.40.130.59.1.14.02-0111-000 | Смола двухкомпонентная эпоксидная для устройства самовыравнивающихся и наполненных песком покрытий, комплектация 23,7 кг(А) + 6,3 кг(В) | кг
59.1.14.02-0112 | Покрытие эпоксидное двухкомпонентное из жидких компонентов без растворителя, бетонных и цементных поверхностей, база | л
20.16.40.130.59.1.14.02-0112-000 | Покрытие эпоксидное двухкомпонентное из жидких компонентов без растворителя, бетонных и цементных поверхностей, база | л
59.1.14.02-0113 | Покрытие эпоксидное двухкомпонентное из жидких компонентов без растворителя, бетонных и цементных поверхностей, активатор | л
20.16.40.130.59.1.14.02-0113-000 | Покрытие эпоксидное двухкомпонентное из жидких компонентов без растворителя, бетонных и цементных поверхностей, активатор | л
59.1.14.02-0114 | Смола эпоксидная воднодисперсионная, двухкомпонентная, с высокой химической стойкостью, для защитного покрытия полов, стен и внутренней облицовки резервуаров воды | кг
20.16.40.130.59.1.14.02-0114-000 | Смола эпоксидная воднодисперсионная, двухкомпонентная, с высокой химической стойкостью, для защитного покрытия полов, стен и внутренней облицовки резервуаров воды | кг
59.1.14.02-0115 | Смола эпоксидная инъекционная, для заполнения конструкционных трещин в бетоне и строительных конструкциях | кг
20.16.40.130.59.1.14.02-0115-000 | Смола эпоксидная инъекционная, для заполнения конструкционных трещин в бетоне и строительных конструкциях | кг
59.1.14.02-0116 | Смола эпоксидная универсальная, двухкомпонентная, прозрачная, для применения в качестве пропитки, грунтовки, выравнивающего слоя | кг
20.16.40.130.59.1.14.02-0116-000 | Смола эпоксидная универсальная, двухкомпонентная, прозрачная, для применения в качестве пропитки, грунтовки, выравнивающего слоя | кг
59.1.14.02-0117 | Смола эпоксидная, двухкомпонентная, для покрытия промышленных полов с проводящими свойствами | кг
20.16.40.130.59.1.14.02-0117-000 | Смола эпоксидная, двухкомпонентная, для покрытия промышленных полов с проводящими свойствами | кг
59.1.14.02-0118 | Смола эпоксидная, не содержащая растворителей, для подготовки поверхности перед нанесением эпоксидного покрытия | кг
20.16.40.130.59.1.14.02-0118-000 | Смола эпоксидная, не содержащая растворителей, для подготовки поверхности перед нанесением эпоксидного покрытия | кг
59.1.14.02-0119 | Смола эпоксидно-каменноугольная, двухкомпонентная, для антикоррозионного защитного покрытия бетона, дерева и металла | кг
20.16.40.130.59.1.14.02-0119-000 | Смола эпоксидно-каменноугольная, двухкомпонентная, для антикоррозионного защитного покрытия бетона, дерева и металла | кг
59.1.14.02-0120 | Состав для приготовления полимербетона, в составе из модифицированной эпоксидной смолы и отвердителя | кг
20.16.40.130.59.1.14.02-0120-000 | Состав для приготовления полимербетона, в составе из модифицированной эпоксидной смолы и отвердителя | кг
59.1.14.02-0121 | Смола карбамидная, тип ВК-1 | т
20.16.55.120.59.1.14.02-0121-000 | Смола карбамидная, тип ВК-1 | т
59.1.14.02-0122 | Смола полиуретановая двухкомпонентная, типа "МЦ-Балластбонд 70", низковязкая, для склеивания и усиления щебеночного основания | кг
20.16.56.190.59.1.14.02-0122-000 | Смола полиуретановая двухкомпонентная, типа "МЦ-Балластбонд 70", низковязкая, для склеивания и усиления щебеночного основания | кг
59.1.14.02-0123 | Смола пенополиуретановая двухкомпонентная, герметизирующая, инъекционная, для эластичного заполнения и уплотнения сухих, влажных и водонасыщенных трещин и полостей строительных конструкций | кг
20.16.56.190.59.1.14.02-0123-000 | Смола пенополиуретановая двухкомпонентная, герметизирующая, инъекционная, для эластичного заполнения и уплотнения сухих, влажных и водонасыщенных трещин и полостей строительных конструкций | кг
59.1.14.02-0124 | Состав (смола) инъекционный на основе модифицированного изоцианата, однокомпонентный, полиуретановый, гидроактивный, для герметизации трещин и пустот | кг
20.16.56.190.59.1.14.02-0124-000 | Состав (смола) инъекционный на основе модифицированного изоцианата, однокомпонентный, полиуретановый, гидроактивный, для герметизации трещин и пустот | кг
59.1.14.02-0125 | Состав гидроизоляционный проникающий на цементной основе | кг
20.30.22.110.59.1.14.02-0125-000 | Состав гидроизоляционный проникающий на цементной основе | кг
59.1.14.02-0126 | Состав пропиточный однокомпонентный на кремнийорганической основе | л
20.30.22.110.59.1.14.02-0126-000 | Состав пропиточный однокомпонентный на кремнийорганической основе | л
59.1.14.02-0127 | Состав быстродействующий светостойкий двухкомпонентный на основе полимочевины, компонент А | кг
20.30.22.110.59.1.14.02-0127-000 | Состав быстродействующий светостойкий двухкомпонентный на основе полимочевины, компонент А | кг
59.1.14.02-0128 | Состав быстродействующий светостойкий двухкомпонентный на основе полимочевины, компонент В | кг
20.30.22.110.59.1.14.02-0128-000 | Состав быстродействующий светостойкий двухкомпонентный на основе полимочевины, компонент В | кг
59.1.14.02-0129 | Состав герметизирующий двухкомпонентный на основе упругой полимочевины для заполнения стыков и трещин, поврежденных усадочных швов, строительных швов на горизонтальном бетоне, цветной | кг
22.29.29.190.59.1.14.02-0129-000 | Состав герметизирующий двухкомпонентный на основе упругой полимочевины для заполнения стыков и трещин, поврежденных усадочных швов, строительных швов на горизонтальном бетоне, цветной | кг
59.1.14.02-0130 | Состав полиуретановый гидроактивный инъекционный | кг
20.30.22.110.59.1.14.02-0130-000 | Состав полиуретановый гидроактивный инъекционный | кг
59.1.14.02-0131 | Состав полиуретановый двухкомпонентный для устройства наливных напольных покрытий, цветной | кг
20.30.22.110.59.1.14.02-0131-000 | Состав полиуретановый двухкомпонентный для устройства наливных напольных покрытий, цветной | кг
59.1.14.02-0132 | Состав полиуретановый инъекционный, двухкомпонентный, тугопластичный, для гидроизоляции трещин и швов в строительных конструкциях | кг
20.30.22.110.59.1.14.02-0132-000 | Состав полиуретановый инъекционный, двухкомпонентный, тугопластичный, для гидроизоляции трещин и швов в строительных конструкциях | кг
59.1.14.02-0133 | Состав полиуретановый однокомпонентный | кг
20.30.22.110.59.1.14.02-0133-000 | Состав полиуретановый однокомпонентный | кг
59.1.14.02-0134 | Состав полиуретан-цементный термо- и химически стойкий четырехкомпонентный высокой прочности, компонент 1, цветной | кг
20.30.22.110.59.1.14.02-0134-000 | Состав полиуретан-цементный термо- и химически стойкий четырехкомпонентный высокой прочности, компонент 1, цветной | кг
59.1.14.02-0135 | Состав полиуретан-цементный термо- и химически стойкий четырехкомпонентный высокой прочности, компонент 2, цветной | кг
20.30.22.110.59.1.14.02-0135-000 | Состав полиуретан-цементный термо- и химически стойкий четырехкомпонентный высокой прочности, компонент 2, цветной | кг
59.1.14.02-0136 | Состав полиуретан-цементный термо- и химически стойкий четырехкомпонентный высокой прочности, компонент 3, цветной | кг
20.30.22.110.59.1.14.02-0136-000 | Состав полиуретан-цементный термо- и химически стойкий четырехкомпонентный высокой прочности, компонент 3, цветной | кг
59.1.14.02-0137 | Состав полиуретан-цементный четырехкомпонентный самовыравнивающийся термо-и химически стойкий, для устройства износостойкого текстурированного покрытия пола, цветной, адгезия с бетоном не менее 1,5 МПа | кг
22.29.29.190.59.1.14.02-0137-000 | Состав полиуретан-цементный четырехкомпонентный самовыравнивающийся термо-и химически стойкий, для устройства износостойкого текстурированного покрытия пола, цветной, адгезия с бетоном не менее 1,5 МПа | кг
59.1.14.02-0138 | Состав полиуретан-цементный четырехкомпонентный тиксотропный для обработки вертикальных поверхностей, цветной, прочность на сжатие не менее 50 Н/мм2, прочность на изгиб не менее 8 Н/мм2, прочность на растяжении 5 Н/мм2, адгезия с бетоном не менее 1,5 МПа | кг
22.29.29.190.59.1.14.02-0138-000 | Состав полиуретан-цементный четырехкомпонентный тиксотропный для обработки вертикальных поверхностей, цветной, прочность на сжатие не менее 50 Н/мм2, прочность на изгиб не менее 8 Н/мм2, прочность на растяжении 5 Н/мм2, адгезия с бетоном не менее 1,5 МПа | кг
59.1.14.02-0139 | Состав полиуретан-цементный четырехкомпонентный тиксотропный для устройства плинтуса, цветной, прочность на сжатие не менее 50 Н/мм2, прочность на изгиб не менее 8 Н/мм2, прочность на растяжении 5 Н/мм2, адгезия с бетоном не менее 1,5 МПа | кг
22.29.29.190.59.1.14.02-0139-000 | Состав полиуретан-цементный четырехкомпонентный тиксотропный для устройства плинтуса, цветной, прочность на сжатие не менее 50 Н/мм2, прочность на изгиб не менее 8 Н/мм2, прочность на растяжении 5 Н/мм2, адгезия с бетоном не менее 1,5 МПа | кг
59.1.14.02-0140 | Состав полиуретан-цементный трехкомпонентный ремонтный быстросохнущий, прочность на сжатие не менее 50 Н/мм2, прочность на изгиб не менее 8 Н/мм2, адгезия с бетоном не менее 1,5 МПа | кг
22.29.29.190.59.1.14.02-0140-000 | Состав полиуретан-цементный трехкомпонентный ремонтный быстросохнущий, прочность на сжатие не менее 50 Н/мм2, прочность на изгиб не менее 8 Н/мм2, адгезия с бетоном не менее 1,5 МПа | кг
59.1.14.02-0141 | Состав полиуретан-цементный четырехкомпонентный для окраски полиуретан-цементного плинтуса и вертикальных поверхностей, цветной, адгезия с бетоном не менее 1,5 МПа | кг
22.29.29.190.59.1.14.02-0141-000 | Состав полиуретан-цементный четырехкомпонентный для окраски полиуретан-цементного плинтуса и вертикальных поверхностей, цветной, адгезия с бетоном не менее 1,5 МПа | кг
59.1.14.02-0142 | Состав полиуретан-цементный четырехкомпонентный для устройства износостойкого текстурированного покрытия пола, цветной, адгезия с бетоном не менее 1,5 МПа | кг
22.29.29.190.59.1.14.02-0142-000 | Состав полиуретан-цементный четырехкомпонентный для устройства износостойкого текстурированного покрытия пола, цветной, адгезия с бетоном не менее 1,5 МПа | кг
59.1.14.02-0143 | Состав двухкомпонентный на основе эпоксидных смол, компонент А | кг
20.30.22.110.59.1.14.02-0143-000 | Состав двухкомпонентный на основе эпоксидных смол, компонент А | кг
59.1.14.02-0144 | Состав двухкомпонентный на основе эпоксидных смол, компонент В | кг
20.30.22.110.59.1.14.02-0144-000 | Состав двухкомпонентный на основе эпоксидных смол, компонент В | кг
59.1.14.02-0145 | Состав эпоксидный паропроницаемый двухкомпонентный, компонент А | кг
20.30.22.110.59.1.14.02-0145-000 | Состав эпоксидный паропроницаемый двухкомпонентный, компонент А | кг
59.1.14.02-0146 | Состав эпоксидный финишный двухкомпонентный, компонент А | кг
20.30.22.110.59.1.14.02-0146-000 | Состав эпоксидный финишный двухкомпонентный, компонент А | кг
59.1.14.02-0147 | Состав эпоксидный финишный двухкомпонентный, компонент В | кг
20.30.22.110.59.1.14.02-0147-000 | Состав эпоксидный финишный двухкомпонентный, компонент В | кг
59.1.14.02-0148 | Состав поликомпонентный, на полимер-модифицированном минеральном вяжущем, для создания адгезионного слоя между старыми и новыми слоями бетона и антикоррозионной защиты арматуры | кг
20.30.22.110.59.1.14.02-0148-000 | Состав поликомпонентный, на полимер-модифицированном минеральном вяжущем, для создания адгезионного слоя между старыми и новыми слоями бетона и антикоррозионной защиты арматуры | кг
59.1.14.02-0149 | Состав тиксотропный двухкомпонентный на основе метакрилатной смолы для крепления анкеров | л
20.30.22.110.59.1.14.02-0149-000 | Состав тиксотропный двухкомпонентный на основе метакрилатной смолы для крепления анкеров | л
59.1.14.02-0150 | Состав антивандальный гидрофобный | л
20.30.22.110.59.1.14.02-0150-000 | Состав антивандальный гидрофобный | л
59.1.14.02-0151 | Покрытие антиграффити защитное антивандальное, на основе раствора полисилоксанов в органических растворителях и грунтовочного состава на основе силоксанов и реакционных силанов в органических растворителях | кг
20.30.22.110.59.1.14.02-0151-000 | Покрытие антиграффити защитное антивандальное, на основе раствора полисилоксанов в органических растворителях и грунтовочного состава на основе силоксанов и реакционных силанов в органических растворителях | кг
59.1.14.02-0152 | Состав двухкомпонентный эпоксидный, отверждаемый полиаминным отвердителем | кг
20.30.12.140.59.1.14.02-0152-000 | Состав двухкомпонентный эпоксидный, отверждаемый полиаминным отвердителем | кг
59.1.14.02-0153 | Состав двухкомпонентный эпоксидный с суспензией пигментов, наполнителей и функциональных добавок в растворе модифицированной эпоксидной смолы и алифатической полиаминной смолы | кг
20.30.12.140.59.1.14.02-0153-000 | Состав двухкомпонентный эпоксидный с суспензией пигментов, наполнителей и функциональных добавок в растворе модифицированной эпоксидной смолы и алифатической полиаминной смолы | кг
59.1.14.02-0154 | Состав антисептический, пропиточный на основе алкидных растворителей, глубокого проникновения, для древесины | л
20.30.22.110.59.1.14.02-0154-000 | Состав антисептический, пропиточный на основе алкидных растворителей, глубокого проникновения, для древесины | л
59.1.14.02-0155 | Состав антисептический сухой однокомпонентный водорастворимый, для антимикробной и противогрибковой обработки бетона, кирпича, природного и искусственного камня, пораженных микробами и плесневыми грибками | кг
20.30.22.110.59.1.14.02-0155-000 | Состав антисептический сухой однокомпонентный водорастворимый, для антимикробной и противогрибковой обработки бетона, кирпича, природного и искусственного камня, пораженных микробами и плесневыми грибками | кг
59.1.14.02-0156 | Средство дезинфицирующее, для уничтожения грибков на каменных, бетонных и штукатурных поверхностях | л
20.59.59.900.59.1.14.02-0156-000 | Средство дезинфицирующее, для уничтожения грибков на каменных, бетонных и штукатурных поверхностях | л
59.1.14.02-0157 | Раствор противогрибковый для санации биоповрежденных поверхностей | кг
20.59.59.900.59.1.14.02-0157-000 | Раствор противогрибковый для санации биоповрежденных поверхностей | кг
59.1.14.02-0158 | Состав антисептический, водный раствор активных целевых неорганических компонентов, пропитывающий, консервирующий, трудновымываемый, для деревянных поверхностей | кг
20.59.59.900.59.1.14.02-0158-000 | Состав антисептический, водный раствор активных целевых неорганических компонентов, пропитывающий, консервирующий, трудновымываемый, для деревянных поверхностей | кг
59.1.14.02-0159 | Состав антисептический, тонирующий, пропиточный, с гидрофобными свойствами, для деревянных поверхностей | т
20.59.59.900.59.1.14.02-0159-000 | Состав антисептический, тонирующий, пропиточный, с гидрофобными свойствами, для деревянных поверхностей | т
59.1.14.02-0160 | Средство биоцидное для защиты древесины от всех видов биокоррозии | кг
20.59.59.900.59.1.14.02-0160-000 | Средство биоцидное для защиты древесины от всех видов биокоррозии | кг
59.1.14.02-0161 | Средство биоцидное для защиты камня от всех видов биокоррозии | кг
20.59.59.900.59.1.14.02-0161-000 | Средство биоцидное для защиты камня от всех видов биокоррозии | кг
59.1.14.02-0162 | Средство дезинфицирующее микробиоцидное, на водной основе, для дезинфицирования поверхностей и удаления микроводорослей и грибков | л
20.59.59.900.59.1.14.02-0162-000 | Средство дезинфицирующее микробиоцидное, на водной основе, для дезинфицирования поверхностей и удаления микроводорослей и грибков | л
59.1.14.02-0163 | Средство дезинфицирующее, универсальное | л
20.59.59.900.59.1.14.02-0163-000 | Средство дезинфицирующее, универсальное | л
59.1.14.02-0164 | Состав антисептический, пропиточный на водной основе для защиты древесины, плотность не менее 1,0 кг/л, pH не менее 3 | л
20.59.59.900.59.1.14.02-0164-000 | Состав антисептический, пропиточный на водной основе для защиты древесины, плотность не менее 1,0 кг/л, pH не менее 3 | л
59.1.14.02-0165 | Гель (контактная жидкость) универсальный для ультразвукового контроля сварных соединений | кг
20.59.52.199.59.1.14.02-0165-000 | Гель (контактная жидкость) универсальный для ультразвукового контроля сварных соединений | кг
59.1.14.02-0166 | Гель для травления сварных швов и снятия следов побежалости | кг
20.59.59.900.59.1.14.02-0166-000 | Гель для травления сварных швов и снятия следов побежалости | кг
59.1.14.02-0167 | Грунтовка ультрадисперсионная, на основе силиконовых смол | л
20.16.57.120.59.1.14.02-0167-000 | Грунтовка ультрадисперсионная, на основе силиконовых смол | л
59.1.14.02-0168 | Жидкость силикатная, кристаллизатор для укрепления поверхностного слоя бетона | л
20.16.57.120.59.1.14.02-0168-000 | Жидкость силикатная, кристаллизатор для укрепления поверхностного слоя бетона | л
59.1.14.02-0169 | Состав инъекционный силиконовый, прозрачный, для отсечки капиллярной влаги в конструкциях из камня | л
20.16.57.130.59.1.14.02-0169-000 | Состав инъекционный силиконовый, прозрачный, для отсечки капиллярной влаги в конструкциях из камня | л
59.1.14.02-0170 | Средство укрепляющее без гидрофобизатора на основе кремниевой кислоты для поверхностей из натуральных камней и минеральной штукатурки | кг
20.16.57.120.59.1.14.02-0170-000 | Средство укрепляющее без гидрофобизатора на основе кремниевой кислоты для поверхностей из натуральных камней и минеральной штукатурки | кг
59.1.14.02-0171 | Диэтилгидроксиламин | кг
20.14.44.120.59.1.14.02-0171-000 | Диэтилгидроксиламин | кг
59.1.14.02-0172 | Пеногаситель (антивспениватель) на основе полиалкиленгликоля | кг
20.41.20.190.59.1.14.02-0172-000 | Пеногаситель (антивспениватель) на основе полиалкиленгликоля | кг
59.1.14.02-0173 | Пеногаситель (антивспениватель) на основе монобутилового эфира полипропиленгликоля | кг
20.41.20.190.59.1.14.02-0173-000 | Пеногаситель (антивспениватель) на основе монобутилового эфира полипропиленгликоля | кг
59.1.14.02-0174 | Жидкость (пропитка) гидрофобизирующая универсальная на силан-силоксановой основе с добавками для повышения морозостойкости, водонепроницаемости, защиты поверхностей из минеральных материалов от воздействия влаги | л
20.59.55.110.59.1.14.02-0174-000 | Жидкость (пропитка) гидрофобизирующая универсальная на силан-силоксановой основе с добавками для повышения морозостойкости, водонепроницаемости, защиты поверхностей из минеральных материалов от воздействия влаги | л
59.1.14.02-0175 | Жидкость (добавка) гидрофобизирующая модифицированная на силан-силоксановой основе с добавками для введения в массу бетона | л
20.59.55.110.59.1.14.02-0175-000 | Жидкость (добавка) гидрофобизирующая модифицированная на силан-силоксановой основе с добавками для введения в массу бетона | л
59.1.14.02-0176 | Каучук бутадиен-нитрильный СКН-18-1, СКН-18-1А | т
20.17.10.141.59.1.14.02-0176-000 | Каучук бутадиен-нитрильный СКН-18-1, СКН-18-1А | т
59.1.14.02-0177 | Каучук (герметик) синтетический бесцветный для герметизации кровли из цементно-песчаной черепицы | кг
20.17.10.190.59.1.14.02-0177-000 | Каучук (герметик) синтетический бесцветный для герметизации кровли из цементно-песчаной черепицы | кг
59.1.14.02-0178 | Компаунд прочность при растяжении не менее 0,8 МПа, относительное удлинение при разрыве не менее 120 % | кг
20.59.59.900.59.1.14.02-0178-000 | Компаунд прочность при растяжении не менее 0,8 МПа, относительное удлинение при разрыве не менее 120 % | кг
59.1.14.02-0179 | Компаунд двухкомпонентный полиуретановый для устройства наливного полимерного пола | кг
20.30.12.130.59.1.14.02-0179-000 | Компаунд двухкомпонентный полиуретановый для устройства наливного полимерного пола | кг
59.1.14.02-0180 | Компаунд двухкомпонентный эпоксидный для устройства антистатических наливных полимерных полов | кг
20.16.40.130.59.1.14.02-0180-000 | Компаунд двухкомпонентный эпоксидный для устройства антистатических наливных полимерных полов | кг
59.1.14.02-0181 | Компаунд двухкомпонентный эпоксидный для устройства наливного полимерного пола | кг
20.16.40.130.59.1.14.02-0181-000 | Компаунд двухкомпонентный эпоксидный для устройства наливного полимерного пола | кг
59.1.14.02-0182 | Компаунд двухкомпонентный эпоксидный для устройства наливного полимерного пола, шпаклевания бетонного основания | кг
20.16.40.130.59.1.14.02-0182-000 | Компаунд двухкомпонентный эпоксидный для устройства наливного полимерного пола, шпаклевания бетонного основания | кг
59.1.14.02-0184 | Катализатор (соединение кремниево-углеродистое) тип 110012 для обслуживания анализатора | 100 шт
20.59.56.150.59.1.14.02-0184-000 | Катализатор (соединение кремниево-углеродистое) тип 110012 для обслуживания анализатора | 100 шт
59.1.14.02-0185 | Катализатор аминовый для однокомпонентного тампонажного материала на основе смеси метилендифенила и полиэфиров полиолов, для заполнения пустот и остановки водопроявлений | шт
20.59.56.150.59.1.14.02-0185-000 | Катализатор аминовый для однокомпонентного тампонажного материала на основе смеси метилендифенила и полиэфиров полиолов, для заполнения пустот и остановки водопроявлений | шт
59.1.14.02-0186 | Катализатор двухкомпонентного акрилового инъекционного геля для заполнения трещин | кг
20.59.56.150.59.1.14.02-0186-000 | Катализатор двухкомпонентного акрилового инъекционного геля для заполнения трещин | кг
59.1.14.02-0187 | Катализатор для гидрофобных, гидроактивных, полиуретановых, инъекционных составов для увеличения несущей способности несвязных грунтов | л
20.59.56.150.59.1.14.02-0187-000 | Катализатор для гидрофобных, гидроактивных, полиуретановых, инъекционных составов для увеличения несущей способности несвязных грунтов | л
59.1.14.02-0188 | Эмульсия акриловая для окраски фасадов | кг
20.30.11.120.59.1.14.02-0188-000 | Эмульсия акриловая для окраски фасадов | кг
59.1.14.02-0189 | Средство на акриловой основе по уходу за свежеуложенным бетоном | кг
20.59.59.900.59.1.14.02-0189-000 | Средство на акриловой основе по уходу за свежеуложенным бетоном | кг
59.1.14.02-0190 | Морилка водная | т
20.59.59.900.59.1.14.02-0190-000 | Морилка водная | т
59.1.14.02-0191 | Морилка натуральная | т
20.59.59.900.59.1.14.02-0191-000 | Морилка натуральная | т
59.1.14.02-0192 | Силикагель таблетированный | шт
20.59.59.900.59.1.14.02-0192-000 | Силикагель таблетированный | шт
59.1.14.02-0193 | Спрей для защиты сварного соединения, цинковый | кг
20.30.22.110.59.1.14.02-0193-000 | Спрей для защиты сварного соединения, цинковый | кг
59.1.14.02-0194 | Аминоалкоксисилан с высокоактивными функциональными группами для приготовления праймирующего раствора | кг
20.16.57.110.59.1.14.02-0194-000 | Аминоалкоксисилан с высокоактивными функциональными группами для приготовления праймирующего раствора | кг
59.1.14.02-0195 | Гидрофобизатор метилсиликонат натрия | т
20.16.57.110.59.1.14.02-0195-000 | Гидрофобизатор метилсиликонат натрия | т
59.1.14.02-0196 | Отвердитель для эмали | л
20.59.59.900.59.1.14.02-0196-000 | Отвердитель для эмали | л
59.1.14.02-0197 | Связующее полиуретановое двухкомпонентное | кг
20.59.59.900.59.1.14.02-0197-000 | Связующее полиуретановое двухкомпонентное | кг
59.1.14.02-0198 | Состав двухкомпонентный для гидрофобизации и антикоррозийной защиты бетонных и железобетонных конструкций | кг
20.59.59.900.59.1.14.02-0198-000 | Состав двухкомпонентный для гидрофобизации и антикоррозийной защиты бетонных и железобетонных конструкций | кг
59.1.14.02-0200 | Эмульсия водная силана/силоксана, однокомпонентная, для гидрофобизации каменной кладки | кг
20.16.57.120.59.1.14.02-0200-000 | Эмульсия водная силана/силоксана, однокомпонентная, для гидрофобизации каменной кладки | кг
59.1.14.02-0201 | Покрытие защитное антикоррозионное герметизирующие на основе полиэфира, прочность при растяжении 50-70 МПа, адгезия не менее 1 балла, твердость 0,55-0,7 | кг
20.30.22.110.59.1.14.02-0201-000 | Покрытие защитное антикоррозионное герметизирующие на основе полиэфира, прочность при растяжении 50-70 МПа, адгезия не менее 1 балла, твердость 0,55-0,7 | кг
59.1.14.02-0202 | Состав трехкомпонентный на эпоксидно-цементной основе, компонент В | кг
20.30.22.110.59.1.14.02-0202-000 | Состав трехкомпонентный на эпоксидно-цементной основе, компонент В | кг
59.1.14.02-0203 | Краска огнезащитная на водной основе, для повышения предела огнестойкости стальных конструкций до 90 мин, плотность 1,3 г/см3, расход 0,8-2,2 кг/м2 | кг
20.30.22.110.59.1.14.02-0203-000 | Краска огнезащитная на водной основе, для повышения предела огнестойкости стальных конструкций до 90 мин, плотность 1,3 г/см3, расход 0,8-2,2 кг/м2 | кг
Группа 59.1.14.03: Материалы лакокрасочные на основе акриловых или виниловых полимеров в водной среде | Группа 59.1.14.03: Материалы лакокрасочные на основе акриловых или виниловых полимеров в водной среде | Группа 59.1.14.03: Материалы лакокрасочные на основе акриловых или виниловых полимеров в водной среде
59.1.14.03-0001 | Грунтовка с наполнителями под структурные покрытия Б | т
20.30.11.130.59.1.14.03-0001-000 | Грунтовка с наполнителями под структурные покрытия Б | т
59.1.14.03-0002 | Грунтовка водно-дисперсионная, полиуретановая ВД-УР-0115, для длительной антикоррозионной защиты железобетонных конструкций транспортных сооружений и других минеральных поверхностей | кг
20.30.11.130.59.1.14.03-0002-000 | Грунтовка водно-дисперсионная, полиуретановая ВД-УР-0115, для длительной антикоррозионной защиты железобетонных конструкций транспортных сооружений и других минеральных поверхностей | кг
59.1.14.03-0006 | Грунтовка по бетону | кг
20.30.11.130.59.1.14.03-0006-000 | Грунтовка по бетону | кг
59.1.14.03-0008 | Грунтовки специальные быстросохнущие, содержащие противокоррозийные пигменты, для стальных, алюминиевых и оцинкованных поверхностей | кг
20.30.12.140.59.1.14.03-0008-000 | Грунтовки специальные быстросохнущие, содержащие противокоррозийные пигменты, для стальных, алюминиевых и оцинкованных поверхностей | кг
59.1.14.03-0010 | Грунтовка водно-дисперсионная, на основе полиакрилата ВД-АК-0110, универсальная, глубокопроникающая, для антикоррозионной защиты железобетонных конструкций транспортных сооружений и других минеральных поверхностей | кг
20.30.11.130.59.1.14.03-0010-000 | Грунтовка водно-дисперсионная, на основе полиакрилата ВД-АК-0110, универсальная, глубокопроникающая, для антикоррозионной защиты железобетонных конструкций транспортных сооружений и других минеральных поверхностей | кг
59.1.14.03-0011 | Грунтовка водно-дисперсионная, на основе полиакрилата ВД-АК-0125, эластичная, для наружных и внутренних работ, против микротрещин, для длительной антикоррозионной защиты железобетонных конструкций транспортных сооружений и других минеральных поверхностей | кг
20.30.11.130.59.1.14.03-0011-000 | Грунтовка водно-дисперсионная, на основе полиакрилата ВД-АК-0125, эластичная, для наружных и внутренних работ, против микротрещин, для длительной антикоррозионной защиты железобетонных конструкций транспортных сооружений и других минеральных поверхностей | кг
59.1.14.03-0012 | Грунтовка водно-дисперсионная, высококонцентрированная, глубокопроникающая, универсальная | кг
20.30.11.130.59.1.14.03-0012-000 | Грунтовка водно-дисперсионная, высококонцентрированная, глубокопроникающая, универсальная | кг
59.1.14.03-0013 | Грунтовка водно-дисперсионная, на акриловой основе, глубокопроникающая для пористых оснований и стяжки пола | кг
20.30.11.130.59.1.14.03-0013-000 | Грунтовка водно-дисперсионная, на акриловой основе, глубокопроникающая для пористых оснований и стяжки пола | кг
59.1.14.03-0014 | Грунтовка водно-дисперсионная, на акриловых сополимерах, с токопроводящими добавками | кг
20.30.11.130.59.1.14.03-0014-000 | Грунтовка водно-дисперсионная, на акриловых сополимерах, с токопроводящими добавками | кг
59.1.14.03-0015 | Грунтовка водно-дисперсионная, на основе акрилового сополимера, концентрированная, глубокого проникания | т
20.30.11.130.59.1.14.03-0015-000 | Грунтовка водно-дисперсионная, на основе акрилового сополимера, концентрированная, глубокого проникания | т
59.1.14.03-0016 | Грунтовка водно-дисперсионная, универсальная, глубокопроникающая, концентрат, для сильно впитывающих оснований | т
20.30.11.130.59.1.14.03-0016-000 | Грунтовка водно-дисперсионная, универсальная, глубокопроникающая, концентрат, для сильно впитывающих оснований | т
59.1.14.03-0017 | Грунтовка ультрадисперсионная, на основе чистого акрилата | л
20.30.11.130.59.1.14.03-0017-000 | Грунтовка ультрадисперсионная, на основе чистого акрилата | л
59.1.14.03-0019 | Грунтовка водно-дисперсионная акриловая, температуростойкая, антикоррозионная, для металлических поверхностей, массовая доля нелетучих веществ не менее 48 %, адгезия 1 балл | кг
20.30.11.130.59.1.14.03-0019-000 | Грунтовка водно-дисперсионная акриловая, температуростойкая, антикоррозионная, для металлических поверхностей, массовая доля нелетучих веществ не менее 48 %, адгезия 1 балл | кг
59.1.14.03-0020 | Состав грунтовочный колерующий | кг
20.30.11.130.59.1.14.03-0020-000 | Состав грунтовочный колерующий | кг
59.1.14.03-0021 | Краска двухкомпонентная на основе акриловой смолы | т
20.30.22.110.59.1.14.03-0021-000 | Краска двухкомпонентная на основе акриловой смолы | т
59.1.14.03-0022 | Краска водно-дисперсионная для внутренних работ ВД-БИО | т
20.30.11.120.59.1.14.03-0022-000 | Краска водно-дисперсионная для внутренних работ ВД-БИО | т
59.1.14.03-0023 | Краска универсальная, акриловая для внутренних и наружных работ | т
20.30.11.120.59.1.14.03-0023-000 | Краска универсальная, акриловая для внутренних и наружных работ | т
59.1.14.03-0024 | Краска водоэмульсионная для внутренних работ ВАК-10 | т
20.30.11.120.59.1.14.03-0024-000 | Краска водоэмульсионная для внутренних работ ВАК-10 | т
59.1.14.03-0025 | Краска водоэмульсионная для внутренних работ ВАК-14 универсальная латексная полиакрилатная | т
20.30.11.120.59.1.14.03-0025-000 | Краска водоэмульсионная для внутренних работ ВАК-14 универсальная латексная полиакрилатная | т
59.1.14.03-0026 | Краска водоэмульсионная для внутренних работ ВАК-15 | т
20.30.11.120.59.1.14.03-0026-000 | Краска водоэмульсионная для внутренних работ ВАК-15 | т
59.1.14.03-0027 | Краска водоэмульсионная для внутренних работ ВАК-25 | т
20.30.11.120.59.1.14.03-0027-000 | Краска водоэмульсионная для внутренних работ ВАК-25 | т
59.1.14.03-0028 | Краска дисперсионная на основе синтетических смол, фасадная | кг
20.30.12.120.59.1.14.03-0028-000 | Краска дисперсионная на основе синтетических смол, фасадная | кг
59.1.14.03-0029 | Краска водно-дисперсионная акриловая, ВДА | т
20.30.11.120.59.1.14.03-0029-000 | Краска водно-дисперсионная акриловая, ВДА | т
59.1.14.03-0030 | Краска водно-дисперсионная, акрилатная ВДА-Н | т
20.30.11.120.59.1.14.03-0030-000 | Краска водно-дисперсионная, акрилатная ВДА-Н | т
59.1.14.03-0031 | Эмаль ВД-АК-1179, универсальная | т
20.30.11.120.59.1.14.03-0031-000 | Эмаль ВД-АК-1179, универсальная | т
59.1.14.03-0032 | Грунтовка акриловая, универсальная | т
20.30.11.130.59.1.14.03-0032-000 | Грунтовка акриловая, универсальная | т
59.1.14.03-0033 | Грунтовка водно-дисперсионная, универсальная, с кварцевым наполнителем, под финишную штукатурку | т
20.30.11.130.59.1.14.03-0033-000 | Грунтовка водно-дисперсионная, универсальная, с кварцевым наполнителем, под финишную штукатурку | т
59.1.14.03-0034 | Грунтовка кварцевая, водно-дисперсионная, на акриловом связующем | т
20.30.11.130.59.1.14.03-0034-000 | Грунтовка кварцевая, водно-дисперсионная, на акриловом связующем | т
59.1.14.03-0035 | Краска акрилатная для внутренних работ | л
20.30.11.120.59.1.14.03-0035-000 | Краска акрилатная для внутренних работ | л
59.1.14.03-0036 | Краска акриловая антигрибковая | л
20.30.11.120.59.1.14.03-0036-000 | Краска акриловая антигрибковая | л
59.1.14.03-0037 | Краска акриловая на дисперсионной основе для внутренних работ, матовая | кг
20.30.11.120.59.1.14.03-0037-000 | Краска акриловая на дисперсионной основе для внутренних работ, матовая | кг
59.1.14.03-0038 | Краска акриловая фасадная водоразбавляемая | т
20.30.11.120.59.1.14.03-0038-000 | Краска акриловая фасадная водоразбавляемая | т
59.1.14.03-0039 | Краска акриловая, на дисперсионной основе, для внутренних работ, матовая | кг
20.30.11.120.59.1.14.03-0039-000 | Краска акриловая, на дисперсионной основе, для внутренних работ, матовая | кг
59.1.14.03-0040 | Краска водно-дисперсионная фасадная акриловая для финишной отделки поверхностей | т
20.30.11.120.59.1.14.03-0040-000 | Краска водно-дисперсионная фасадная акриловая для финишной отделки поверхностей | т
59.1.14.03-0041 | Краска водно-дисперсионная, акрилатная, фасадная, для финишной отделки поверхностей | т
20.30.11.120.59.1.14.03-0041-000 | Краска водно-дисперсионная, акрилатная, фасадная, для финишной отделки поверхностей | т
59.1.14.03-0042 | Краска водоэмульсионная, акриловая, для наружной защитно-декоративной отделки бетонных и железобетонных конструкций | л
20.30.11.120.59.1.14.03-0042-000 | Краска водоэмульсионная, акриловая, для наружной защитно-декоративной отделки бетонных и железобетонных конструкций | л
59.1.14.03-0043 | Краска грунтовочная кварцевая на основе калиевого жидкого стекла с органическими стабилизаторами для наружных и внутренних работ | кг
20.30.12.120.59.1.14.03-0043-000 | Краска грунтовочная кварцевая на основе калиевого жидкого стекла с органическими стабилизаторами для наружных и внутренних работ | кг
59.1.14.03-0044 | Краска для дорожной разметки автомобильных дорог, суспензия пигментов в растворе коллоксилина и алкидно-эпоксидной смолы в летучих органических растворителях с добавлением пластификаторов, белая | кг
20.30.12.120.59.1.14.03-0044-000 | Краска для дорожной разметки автомобильных дорог, суспензия пигментов в растворе коллоксилина и алкидно-эпоксидной смолы в летучих органических растворителях с добавлением пластификаторов, белая | кг
59.1.14.03-0045 | Краска известковая для внутренних работ и сферы ухода за памятниками архитектуры, связующее на основе гидроокиси кальция и органических аддитивов, цвет белый матовый | кг
20.30.11.120.59.1.14.03-0045-000 | Краска известковая для внутренних работ и сферы ухода за памятниками архитектуры, связующее на основе гидроокиси кальция и органических аддитивов, цвет белый матовый | кг
59.1.14.03-0046 | Краска концентрированная на силикатной основе с органическими добавками, лессирующая водоотталкивающая, атмосферостойкая | л
20.30.12.120.59.1.14.03-0046-000 | Краска концентрированная на силикатной основе с органическими добавками, лессирующая водоотталкивающая, атмосферостойкая | л
59.1.14.03-0047 | Состав фактурный, декоративный, на водной полимерно-акриловой основе, высоконаполненный минеральным наполнителем, с добавлением пигментов и специальных добавок, для фасадных работ | шт
20.30.22.110.59.1.14.03-0047-000 | Состав фактурный, декоративный, на водной полимерно-акриловой основе, высоконаполненный минеральным наполнителем, с добавлением пигментов и специальных добавок, для фасадных работ | шт
59.1.14.03-0048 | Состав фактурный, декоративный, на основе акриловой дисперсии, высоконаполненный минеральным наполнителем разной фракции, с пигментами и специальными добавками, для фасадных работ | шт
20.30.22.110.59.1.14.03-0048-000 | Состав фактурный, декоративный, на основе акриловой дисперсии, высоконаполненный минеральным наполнителем разной фракции, с пигментами и специальными добавками, для фасадных работ | шт
59.1.14.03-0049 | Средство грунтовочное и разбавляющее прозрачное на основе калиевого жидкого стекла с органическими стабилизаторами для наружных и внутренних работ | кг
20.30.12.140.59.1.14.03-0049-000 | Средство грунтовочное и разбавляющее прозрачное на основе калиевого жидкого стекла с органическими стабилизаторами для наружных и внутренних работ | кг
59.1.14.03-0050 | Эмульсия двухкомпонентная, на водной основе, с акриловыми синтетическими смолами, для укрепления слабых грунтов и для запечатывания дефектов конструкции от водопроявлений | шт
20.30.11.120.59.1.14.03-0050-000 | Эмульсия двухкомпонентная, на водной основе, с акриловыми синтетическими смолами, для укрепления слабых грунтов и для запечатывания дефектов конструкции от водопроявлений | шт
59.1.14.03-0051 | Краска водно-дисперсионная акриловая, декоративно-защитная, для внутренних работ, массовая доля нелетучих веществ не менее 50 %, укрывистость высушенной пленки не более 140 г/м2, адгезия 1 балл | кг
20.30.11.120.59.1.14.03-0051-000 | Краска водно-дисперсионная акриловая, декоративно-защитная, для внутренних работ, массовая доля нелетучих веществ не менее 50 %, укрывистость высушенной пленки не более 140 г/м2, адгезия 1 балл | кг
59.1.14.03-0052 | Краска водно-дисперсионная акриловая, для фасадов, массовая доля нелетучих веществ не менее 50 %, укрывистость высушенной пленки не более 140 г/м2, адгезия 1 балл | кг
20.30.11.120.59.1.14.03-0052-000 | Краска водно-дисперсионная акриловая, для фасадов, массовая доля нелетучих веществ не менее 50 %, укрывистость высушенной пленки не более 140 г/м2, адгезия 1 балл | кг
59.1.14.03-0053 | Краска водно-дисперсионная акриловая, эластичная, для фасадов, массовая доля нелетучих веществ не менее 50 %, укрывистость высушенной пленки не более 140 г/м2, адгезия 1 балл, эластичность пленки при изгибе не более 1 мм | кг
20.30.11.120.59.1.14.03-0053-000 | Краска водно-дисперсионная акриловая, эластичная, для фасадов, массовая доля нелетучих веществ не менее 50 %, укрывистость высушенной пленки не более 140 г/м2, адгезия 1 балл, эластичность пленки при изгибе не более 1 мм | кг
59.1.14.03-0054 | Грунт-эмаль однокомпонентная на основе акрилового полимера для защиты от карбонизации и декоративной отделки минеральных поверхностей, эластичная, влагостойкая, атмосферостойкая, трещиностойкая, водно-дисперсионная, паропроницаемая, цвет по каталогу RAL | кг
20.30.11.120.59.1.14.03-0054-000 | Грунт-эмаль однокомпонентная на основе акрилового полимера для защиты от карбонизации и декоративной отделки минеральных поверхностей, эластичная, влагостойкая, атмосферостойкая, трещиностойкая, водно-дисперсионная, паропроницаемая, цвет по каталогу RAL | кг
59.1.14.03-0055 | Краска фасадная водно-дисперсионная, латексная с минеральными наполнителями, кремнийорганическими добавками для внутренней и наружной окраски кирпича, бетона, деревянных и старых лакокрасочных покрытий, шифера | т
20.30.11.120.59.1.14.03-0055-000 | Краска фасадная водно-дисперсионная, латексная с минеральными наполнителями, кремнийорганическими добавками для внутренней и наружной окраски кирпича, бетона, деревянных и старых лакокрасочных покрытий, шифера | т
59.1.14.03-0056 | Краска-композиция органосиликатная ОС-12-03 | кг
20.30.12.150.59.1.14.03-0056-000 | Краска-композиция органосиликатная ОС-12-03 | кг
59.1.14.03-0057 | Краска на золь-силикатной основе, с жидким калиевым стеклом и нанокристалическими составляющими в качестве связующего, для внутренних работ, матовая | кг
20.30.12.150.59.1.14.03-0057-000 | Краска на золь-силикатной основе, с жидким калиевым стеклом и нанокристалическими составляющими в качестве связующего, для внутренних работ, матовая | кг
59.1.14.03-0058 | Краска, на силикатной основе, с силиконовыми добавками, высококачественная, погодостойкая, фасадная, готовая к применению | кг
20.30.12.150.59.1.14.03-0058-000 | Краска, на силикатной основе, с силиконовыми добавками, высококачественная, погодостойкая, фасадная, готовая к применению | кг
59.1.14.03-0059 | Краска эпоксидная водоразбавляемая В-ЭП-012 | т
20.30.11.120.59.1.14.03-0059-000 | Краска эпоксидная водоразбавляемая В-ЭП-012 | т
59.1.14.03-0060 | Краска водоэмульсионная на основе измельченного кварцевого песка с бархатистой текстурой для внешней и внутренней отделки | кг
20.30.11.120.59.1.14.03-0060-000 | Краска водоэмульсионная на основе измельченного кварцевого песка с бархатистой текстурой для внешней и внутренней отделки | кг
59.1.14.03-0061 | Лак интерьерный | кг
20.30.11.110.59.1.14.03-0061-000 | Лак интерьерный | кг
59.1.14.03-0062 | Лак фасадный | кг
20.30.11.110.59.1.14.03-0062-000 | Лак фасадный | кг
59.1.14.03-0063 | Лак акриловый, водный, полуглянцевый | кг
20.30.11.110.59.1.14.03-0063-000 | Лак акриловый, водный, полуглянцевый | кг
59.1.14.03-0064 | Лак акриловый для наружных работ, тонированный | т
20.30.11.110.59.1.14.03-0064-000 | Лак акриловый для наружных работ, тонированный | т
59.1.14.03-0065 | Лак акриловый матовый, для наружных работ | т
20.30.11.110.59.1.14.03-0065-000 | Лак акриловый матовый, для наружных работ | т
59.1.14.03-0066 | Лак однокомпонентный бесцветный на основе высококачественных акриловых полимеров | т
20.30.11.110.59.1.14.03-0066-000 | Лак однокомпонентный бесцветный на основе высококачественных акриловых полимеров | т
59.1.14.03-0067 | Лак акриловый, водный, шелковисто-матовый, паркетный | л
20.30.11.110.59.1.14.03-0067-000 | Лак акриловый, водный, шелковисто-матовый, паркетный | л
59.1.14.03-0068 | Лак акриловый, полуматовый | кг
20.30.11.110.59.1.14.03-0068-000 | Лак акриловый, полуматовый | кг
59.1.14.03-0069 | Лак тонированный | кг
20.30.11.110.59.1.14.03-0069-000 | Лак тонированный | кг
59.1.14.03-0070 | Лак двухкомпонентный полиуретановый глянцевый на водной основе, не содержащий растворителей, для окончательной защитной отделки напольных покрытий, комплектация 10 л(А) + 2,5 л(В) | кг
20.30.22.110.59.1.14.03-0070-000 | Лак двухкомпонентный полиуретановый глянцевый на водной основе, не содержащий растворителей, для окончательной защитной отделки напольных покрытий, комплектация 10 л(А) + 2,5 л(В) | кг
Группа 59.1.14.04: Материалы лакокрасочные на основе сложных полиэфиров, акриловых или виниловых полимеров в неводной среде, растворы | Группа 59.1.14.04: Материалы лакокрасочные на основе сложных полиэфиров, акриловых или виниловых полимеров в неводной среде, растворы | Группа 59.1.14.04: Материалы лакокрасочные на основе сложных полиэфиров, акриловых или виниловых полимеров в неводной среде, растворы
59.1.14.04-0001 | Грунтовка акриловая, антисептическая, глубокого проникновения | кг
20.30.12.140.59.1.14.04-0001-000 | Грунтовка акриловая, антисептическая, глубокого проникновения | кг
59.1.14.04-0002 | Грунтовка АК-069 | т
20.30.12.140.59.1.14.04-0002-000 | Грунтовка АК-069 | т
59.1.14.04-0003 | Грунтовка акриловая для обработки пористых поверхностей перед нанесением антивандального покрытия | л
20.30.12.140.59.1.14.04-0003-000 | Грунтовка акриловая для обработки пористых поверхностей перед нанесением антивандального покрытия | л
59.1.14.04-0004 | Грунтовка акриловая, на водной основе, концентрированная, универсальная, с высокой клеевой и проникающей способностью | л
20.30.11.130.59.1.14.04-0004-000 | Грунтовка акриловая, на водной основе, концентрированная, универсальная, с высокой клеевой и проникающей способностью | л
59.1.14.04-0005 | Грунтовка для обработки непористых поверхностей перед нанесением антивандального покрытия | л
20.30.12.140.59.1.14.04-0005-000 | Грунтовка для обработки непористых поверхностей перед нанесением антивандального покрытия | л
59.1.14.04-0006 | Грунтовка на основе бензинового растворителя, воздухопроницаемая, укрепляющая, для последующего импрегнирования каменных поверхностей | л
20.30.12.140.59.1.14.04-0006-000 | Грунтовка на основе бензинового растворителя, воздухопроницаемая, укрепляющая, для последующего импрегнирования каменных поверхностей | л
59.1.14.04-0007 | Грунтовка на основе акриловых смол для наружной защиты бетонных и железобетонных конструкций | л
20.30.12.140.59.1.14.04-0007-000 | Грунтовка на основе акриловых смол для наружной защиты бетонных и железобетонных конструкций | л
59.1.14.04-0008 | Грунтовка однокомпонентная, на основе алкидной смолы, универсальная быстросохнущая антикоррозийная, для защиты стальных поверхностей и черного металла | кг
20.30.12.140.59.1.14.04-0008-000 | Грунтовка однокомпонентная, на основе алкидной смолы, универсальная быстросохнущая антикоррозийная, для защиты стальных поверхностей и черного металла | кг
59.1.14.04-0009 | Состав защитный латексный грунтовочный, пастообразный, без посторонних включений и комочков наполнителя, для бетонных поверхностей | кг
20.30.12.140.59.1.14.04-0009-000 | Состав защитный латексный грунтовочный, пастообразный, без посторонних включений и комочков наполнителя, для бетонных поверхностей | кг
59.1.14.04-0010 | Грунтовка для внутренних работ, укрепляющая, на водной основе | т
20.30.11.130.59.1.14.04-0010-000 | Грунтовка для внутренних работ, укрепляющая, на водной основе | т
59.1.14.04-0011 | Грунтовка масляная готовая к применению | т
20.30.12.140.59.1.14.04-0011-000 | Грунтовка масляная готовая к применению | т
59.1.14.04-0012 | Грунтовка воднодисперсионная, адгезионная, концентрированная, экологически чистая, на основе поливинилацетата и модифицированных натуральных смол для паркетных работ | кг
20.30.11.130.59.1.14.04-0012-000 | Грунтовка воднодисперсионная, адгезионная, концентрированная, экологически чистая, на основе поливинилацетата и модифицированных натуральных смол для паркетных работ | кг
59.1.14.04-0013 | Грунтовка для изделий из стали, серая | т
20.30.12.140.59.1.14.04-0013-000 | Грунтовка для изделий из стали, серая | т
59.1.14.04-0014 | Грунтовка алкидно-стирольная, быстросохнущая, антикоррозионная, для использования на металлических, деревянных и бетонных поверхностях | т
20.30.12.140.59.1.14.04-0014-000 | Грунтовка алкидно-стирольная, быстросохнущая, антикоррозионная, для использования на металлических, деревянных и бетонных поверхностях | т
59.1.14.04-0016 | Грунтовка однокомпонентная быстросохнущая алкидно-уретановая с фосфатом цинка для антикоррозийной защиты металлоконструкций | кг
20.30.12.140.59.1.14.04-0016-000 | Грунтовка однокомпонентная быстросохнущая алкидно-уретановая с фосфатом цинка для антикоррозийной защиты металлоконструкций | кг
59.1.14.04-0017 | Грунтовка на основе полиметилметакрилата | кг
20.30.12.140.59.1.14.04-0017-000 | Грунтовка на основе полиметилметакрилата | кг
59.1.14.04-0019 | Грунт эпоксидный двухкомпонентный цинконаполненный | кг
20.30.12.140.59.1.14.04-0019-000 | Грунт эпоксидный двухкомпонентный цинконаполненный | кг
59.1.14.04-0020 | Грунт эпоксидный с высоким сухим остатком двухкомпонентный низкотемпературный | кг
20.30.12.140.59.1.14.04-0020-000 | Грунт эпоксидный с высоким сухим остатком двухкомпонентный низкотемпературный | кг
59.1.14.04-0021 | Грунт эпоксидный токопроводящий двухкомпонентный на водной основе, компонент А, цвет черный | кг
20.30.12.140.59.1.14.04-0021-000 | Грунт эпоксидный токопроводящий двухкомпонентный на водной основе, компонент А, цвет черный | кг
59.1.14.04-0022 | Грунт эпоксидный токопроводящий двухкомпонентный на водной основе, компонент В, цвет черный | кг
20.30.12.140.59.1.14.04-0022-000 | Грунт эпоксидный токопроводящий двухкомпонентный на водной основе, компонент В, цвет черный | кг
59.1.14.04-0023 | Грунт эпоксидный толстопленочный двухкомпонентный с содержанием фосфата цинка низкотемпературный | кг
20.30.12.140.59.1.14.04-0023-000 | Грунт эпоксидный толстопленочный двухкомпонентный с содержанием фосфата цинка низкотемпературный | кг
59.1.14.04-0024 | Грунтовка двухкомпонентная низковязкая на основе эпоксидной смолы, компонент А | кг
20.30.12.140.59.1.14.04-0024-000 | Грунтовка двухкомпонентная низковязкая на основе эпоксидной смолы, компонент А | кг
59.1.14.04-0025 | Грунтовка двухкомпонентная низковязкая на основе эпоксидной смолы, компонент В | кг
20.30.12.140.59.1.14.04-0025-000 | Грунтовка двухкомпонентная низковязкая на основе эпоксидной смолы, компонент В | кг
59.1.14.04-0027 | Грунтовка на основе эпоксидных смол для наружной защиты бетонных и железобетонных конструкций | л
20.30.12.140.59.1.14.04-0027-000 | Грунтовка на основе эпоксидных смол для наружной защиты бетонных и железобетонных конструкций | л
59.1.14.04-0028 | Грунтовка универсальная, на основе синтетической смолы, быстросохнущая, антикоррозийная | т
20.30.12.140.59.1.14.04-0028-000 | Грунтовка универсальная, на основе синтетической смолы, быстросохнущая, антикоррозийная | т
59.1.14.04-0029 | Грунтовка эпоксидная, быстросохнущая, устойчива к воздействию солей, моющих средств, атмосферных осадков, для защиты от нагрузок бетона и асфальта | кг
20.30.12.140.59.1.14.04-0029-000 | Грунтовка эпоксидная, быстросохнущая, устойчива к воздействию солей, моющих средств, атмосферных осадков, для защиты от нагрузок бетона и асфальта | кг
59.1.14.04-0030 | Грунтовка эпоксидная, ЭП-0215 | кг
20.30.12.140.59.1.14.04-0030-000 | Грунтовка эпоксидная, ЭП-0215 | кг
59.1.14.04-0032 | Праймер двухкомпонентный на эпоксидной основе для подготовки бетонных поверхностей | кг
20.30.12.140.59.1.14.04-0032-000 | Праймер двухкомпонентный на эпоксидной основе для подготовки бетонных поверхностей | кг
59.1.14.04-0033 | Эмаль на основе эпоксидных смол для наружной защитно-декоративной отделки бетонных и железобетонных конструкций, белая | л
20.30.12.130.59.1.14.04-0033-000 | Эмаль на основе эпоксидных смол для наружной защитно-декоративной отделки бетонных и железобетонных конструкций, белая | л
59.1.14.04-0034 | Грунт двухкомпонентный эпоксидный быстросохнущий с фосфатом цинка, железной слюдки, с сухим объемным остатком 80 % | кг
20.30.12.140.59.1.14.04-0034-000 | Грунт двухкомпонентный эпоксидный быстросохнущий с фосфатом цинка, железной слюдки, с сухим объемным остатком 80 % | кг
59.1.14.04-0035 | Грунт двухкомпонентный эпоксидный цинксодержащий, температура отверждения до -5 °С, с сухим объемным остатком 59 % | кг
20.30.12.140.59.1.14.04-0035-000 | Грунт двухкомпонентный эпоксидный цинксодержащий, температура отверждения до -5 °С, с сухим объемным остатком 59 % | кг
59.1.14.04-0036 | Грунт двухкомпонентный эпоксидный антикоррозионный, быстросохнущий, пигментированный алюминием, с низким содержанием летучих органических соединений, с содержанием сухого остатка 83 % | кг
20.30.12.140.59.1.14.04-0036-000 | Грунт двухкомпонентный эпоксидный антикоррозионный, быстросохнущий, пигментированный алюминием, с низким содержанием летучих органических соединений, с содержанием сухого остатка 83 % | кг
59.1.14.04-0037 | Грунт-эмаль двухкомпонентная для антикоррозионной защиты металлических конструкций на основе модифицированной эпоксидной смолы и полиаминного отвердителя, жизнеспособность не менее 2 ч, устойчиво к проливам нефтепродуктов и химическим реагентам, кратковременная термостойкость до 120 °С, толщина сухого слоя покрытия 120-250 мкм, адгезия методом решетчатых надрезов при толщине покрытия не более 250 мкм не более 1 балла, сушка покрытия естественная | кг
20.30.12.130.59.1.14.04-0037-000 | Грунт-эмаль двухкомпонентная для антикоррозионной защиты металлических конструкций на основе модифицированной эпоксидной смолы и полиаминного отвердителя, жизнеспособность не менее 2 ч, устойчиво к проливам нефтепродуктов и химическим реагентам, кратковременная термостойкость до 120 °С, толщина сухого слоя покрытия 120-250 мкм, адгезия методом решетчатых надрезов при толщине покрытия не более 250 мкм не более 1 балла, сушка покрытия естественная | кг
59.1.14.04-0038 | Грунт-эмаль двухкомпонентная для антикоррозионной защиты металлических конструкций на основе модифицированной эпоксидной смолы с добавлением алюминиевой пудры и полиаминного отвердителя, жизнеспособность не менее 2 ч, устойчиво к проливам нефтепродуктов и химическим реагентам, термостойкость до 150 °С, толщина сухого слоя покрытия 120-250 мкм, адгезия методом решетчатых надрезов при толщине покрытия не более 250 мкм не более 1 балла, сушка покрытия естественная | кг
20.30.12.130.59.1.14.04-0038-000 | Грунт-эмаль двухкомпонентная для антикоррозионной защиты металлических конструкций на основе модифицированной эпоксидной смолы с добавлением алюминиевой пудры и полиаминного отвердителя, жизнеспособность не менее 2 ч, устойчиво к проливам нефтепродуктов и химическим реагентам, термостойкость до 150 °С, толщина сухого слоя покрытия 120-250 мкм, адгезия методом решетчатых надрезов при толщине покрытия не более 250 мкм не более 1 балла, сушка покрытия естественная | кг
59.1.14.04-0039 | Грунтовка эпоксидная двухкомпонентная для адгезии бетонных поверхностей с полимерным покрытием пола с высокой проникающей способностью, быстросохнущая, аминного отверждения, сухой остаток по массе не менее 75 % | кг
20.30.12.140.59.1.14.04-0039-000 | Грунтовка эпоксидная двухкомпонентная для адгезии бетонных поверхностей с полимерным покрытием пола с высокой проникающей способностью, быстросохнущая, аминного отверждения, сухой остаток по массе не менее 75 % | кг
59.1.14.04-0040 | Грунтовка эпоксидная двухкомпонентная для адгезии бетонных поверхностей с полимерным покрытием пола, для ремонтного состава с кварцевым песком, быстросохнущая, аминного отверждения, сухой остаток по массе не менее 95 %, | кг
20.30.12.140.59.1.14.04-0040-000 | Грунтовка эпоксидная двухкомпонентная для адгезии бетонных поверхностей с полимерным покрытием пола, для ремонтного состава с кварцевым песком, быстросохнущая, аминного отверждения, сухой остаток по массе не менее 95 %, | кг
59.1.14.04-0041 | Грунтовка эпоксидная двухкомпонентная для адгезии основания с полимерным покрытием пола и обеспыливающего межоперационного покрытия влажной бетонной поверхности, паропроницаемая, пигментированная, сухой остаток по массе не менее 80 % | кг
20.30.12.140.59.1.14.04-0041-000 | Грунтовка эпоксидная двухкомпонентная для адгезии основания с полимерным покрытием пола и обеспыливающего межоперационного покрытия влажной бетонной поверхности, паропроницаемая, пигментированная, сухой остаток по массе не менее 80 % | кг
59.1.14.04-0042 | Грунтовка эпоксидная двухкомпонентная для устройства промежуточного слоя антистатического покрытия пола с удельным сопротивлением менее 1·106 Ом·м, токопроводящая, сухой остаток по массе не менее 50 % | кг
20.30.12.140.59.1.14.04-0042-000 | Грунтовка эпоксидная двухкомпонентная для устройства промежуточного слоя антистатического покрытия пола с удельным сопротивлением менее 1·106 Ом·м, токопроводящая, сухой остаток по массе не менее 50 % | кг
59.1.14.04-0043 | Грунт-краска антикоррозионная с целевыми наполнителями на основе эпоксидных смол, модифицированная одностенными углеродными нанотрубками | кг
20.30.12.140.59.1.14.04-0043-000 | Грунт-краска антикоррозионная с целевыми наполнителями на основе эпоксидных смол, модифицированная одностенными углеродными нанотрубками | кг
59.1.14.04-0044 | Грунт двухкомпонентный эпоксидный для бетонных полов | кг
20.16.40.130.59.1.14.04-0044-000 | Грунт двухкомпонентный эпоксидный для бетонных полов | кг
59.1.14.04-0045 | Грунт двухкомпонентный эпоксидный для антикоррозионной защиты металлических конструкций | л
20.30.12.130.59.1.14.04-0045-000 | Грунт двухкомпонентный эпоксидный для антикоррозионной защиты металлических конструкций | л
59.1.14.04-0046 | Грунт двухкомпонентный эпоксидный для антикоррозионной защиты металлоконструкций с высокодисперсным цинковым порошком | кг
20.30.12.130.59.1.14.04-0046-000 | Грунт двухкомпонентный эпоксидный для антикоррозионной защиты металлоконструкций с высокодисперсным цинковым порошком | кг
59.1.14.04-0047 | Грунтовка двухкомпонентная на основе эпоксидных смол с отвердителем аминного типа для защиты от коррозии металлоконструкций в системах лакокрасочных покрытий эксплуатируемых во всех типах атмосфер, серая, красно-коричневая | кг
20.30.12.140.59.1.14.04-0047-000 | Грунтовка двухкомпонентная на основе эпоксидных смол с отвердителем аминного типа для защиты от коррозии металлоконструкций в системах лакокрасочных покрытий эксплуатируемых во всех типах атмосфер, серая, красно-коричневая | кг
59.1.14.04-0048 | Грунтовка двухкомпонентная на основе эпоксидных смол с отвердителем аминного типа для пропитки бетонных, железобетонных и минеральных поверхностей в системах покрытий, для самостоятельного покрытия поверхности внутренних помещений, прозрачная | кг
20.30.12.140.59.1.14.04-0048-000 | Грунтовка двухкомпонентная на основе эпоксидных смол с отвердителем аминного типа для пропитки бетонных, железобетонных и минеральных поверхностей в системах покрытий, для самостоятельного покрытия поверхности внутренних помещений, прозрачная | кг
59.1.14.04-0049 | Грунтовка двухкомпонентная на основе эпоксидных смол с отвердителем аминного типа для пропитки бетонных, железобетонных и минеральных поверхностей в системах покрытий, для самостоятельного покрытия поверхности внутренних помещений, проникающая, прозрачная | кг
20.30.12.140.59.1.14.04-0049-000 | Грунтовка двухкомпонентная на основе эпоксидных смол с отвердителем аминного типа для пропитки бетонных, железобетонных и минеральных поверхностей в системах покрытий, для самостоятельного покрытия поверхности внутренних помещений, проникающая, прозрачная | кг
59.1.14.04-0050 | Грунтовка двухкомпонентная цинкфосфатная на основе эпоксидных смол с отвердителем аминного типа для защиты от коррозии металлических конструкций эксплуатируемых во всех типах атмосфер, устойчива к воздействию нефтепродуктов, контакту с водой, колерованная | кг
20.30.12.140.59.1.14.04-0050-000 | Грунтовка двухкомпонентная цинкфосфатная на основе эпоксидных смол с отвердителем аминного типа для защиты от коррозии металлических конструкций эксплуатируемых во всех типах атмосфер, устойчива к воздействию нефтепродуктов, контакту с водой, колерованная | кг
59.1.14.04-0051 | Грунтовка двухкомпонентная цинкфосфатная на основе эпоксидных смол с отвердителем аминного типа, содержащая ингибиторы коррозии для защиты металлоконструкций эксплуатируемых во всех типах атмосфер, серая, красно-коричневая | кг
20.30.12.140.59.1.14.04-0051-000 | Грунтовка двухкомпонентная цинкфосфатная на основе эпоксидных смол с отвердителем аминного типа, содержащая ингибиторы коррозии для защиты металлоконструкций эксплуатируемых во всех типах атмосфер, серая, красно-коричневая | кг
59.1.14.04-0052 | Грунтовка двухупаковочная на основе эпоксидных смол с кислотным разбавителем для межоперационной защиты металлопроката, в том числе на поточных линиях, антикоррозионной защиты металлоконструкций черных и цветных металлов, красно-коричневая | кг
20.30.12.140.59.1.14.04-0052-000 | Грунтовка двухупаковочная на основе эпоксидных смол с кислотным разбавителем для межоперационной защиты металлопроката, в том числе на поточных линиях, антикоррозионной защиты металлоконструкций черных и цветных металлов, красно-коричневая | кг
59.1.14.04-0053 | Грунтовка двухупаковочная на основе эпоксидных смол с кислотным разбавителем для межоперационной защиты металлопроката, в том числе на поточных линиях, антикоррозионной защиты металлоконструкций черных и цветных металлов, серая | кг
20.30.12.140.59.1.14.04-0053-000 | Грунтовка двухупаковочная на основе эпоксидных смол с кислотным разбавителем для межоперационной защиты металлопроката, в том числе на поточных линиях, антикоррозионной защиты металлоконструкций черных и цветных металлов, серая | кг
59.1.14.04-0054 | Состав защитный антикоррозионный двухкомпонентный из пигментов, наполнителей и целевых добавок в эпоксидной смоле с добавлением амидного отвердителя (летний состав) или аминного отвердителя (зимний состав), с массовой долей нелетучих веществ 90 % и объемной долей 80 %, плотность 1,46 кг/л, с неограниченным интервалом перекрытия (для летнего состава) | кг
20.30.12.140.59.1.14.04-0054-000 | Состав защитный антикоррозионный двухкомпонентный из пигментов, наполнителей и целевых добавок в эпоксидной смоле с добавлением амидного отвердителя (летний состав) или аминного отвердителя (зимний состав), с массовой долей нелетучих веществ 90 % и объемной долей 80 %, плотность 1,46 кг/л, с неограниченным интервалом перекрытия (для летнего состава) | кг
59.1.14.04-0056 | Грунтовка пентафталевая, ПФ | кг
20.30.12.140.59.1.14.04-0056-000 | Грунтовка пентафталевая, ПФ | кг
59.1.14.04-0057 | Грунтовка ПФ-0142, красно-коричневая | т
20.30.12.140.59.1.14.04-0057-000 | Грунтовка ПФ-0142, красно-коричневая | т
59.1.14.04-0058 | Грунт-эмаль по ржавчине ХВ-0278 | т
20.30.12.130.59.1.14.04-0058-000 | Грунт-эмаль по ржавчине ХВ-0278 | т
59.1.14.04-0060 | Состав грунтовочный поликомпонентный, на полимерной основе, для обеспечения высокой адгезии защитных составов | кг
20.30.12.140.59.1.14.04-0060-000 | Состав грунтовочный поликомпонентный, на полимерной основе, для обеспечения высокой адгезии защитных составов | кг
59.1.14.04-0061 | Грунтовка полиакриловая, на основе цемента, для антикоррозийной защиты арматуры железобетонных конструкций | кг
20.30.12.140.59.1.14.04-0061-000 | Грунтовка полиакриловая, на основе цемента, для антикоррозийной защиты арматуры железобетонных конструкций | кг
59.1.14.04-0062 | Грунтовка полиуретан-цементная трехкомпонентная, компонент 1 | кг
20.30.12.140.59.1.14.04-0062-000 | Грунтовка полиуретан-цементная трехкомпонентная, компонент 1 | кг
59.1.14.04-0063 | Состав полиуретан-цементный четырехкомпонентный грунтовочный, адгезия с бетоном не менее 1,5 МПа | кг
22.29.29.190.59.1.14.04-0063-000 | Состав полиуретан-цементный четырехкомпонентный грунтовочный, адгезия с бетоном не менее 1,5 МПа | кг
59.1.14.04-0064 | Грунтовка полиуретановая, однокомпонентная с содержанием изоцианатного преполимера в органическом растворителе | кг
20.30.12.140.59.1.14.04-0064-000 | Грунтовка полиуретановая, однокомпонентная с содержанием изоцианатного преполимера в органическом растворителе | кг
59.1.14.04-0066 | Грунтовка полиуретановая для бетона М100-М300 и других минеральных поверхностей | кг
20.30.12.140.59.1.14.04-0066-000 | Грунтовка полиуретановая для бетона М100-М300 и других минеральных поверхностей | кг
59.1.14.04-0067 | Грунт однокомпонентный полиуретановый для бетонных полов | кг
20.30.12.140.59.1.14.04-0067-000 | Грунт однокомпонентный полиуретановый для бетонных полов | кг
59.1.14.04-0069 | Грунтовка двухкомпонентная цинкнаполненная на основе эпоксидных смол с отвердителем аминного типа для протекторной и катодной защиты металлоконструкций эксплуатируемых во всех типах атмосфер, в том числе морской, промышленной, серая | кг
20.30.12.140.59.1.14.04-0069-000 | Грунтовка двухкомпонентная цинкнаполненная на основе эпоксидных смол с отвердителем аминного типа для протекторной и катодной защиты металлоконструкций эксплуатируемых во всех типах атмосфер, в том числе морской, промышленной, серая | кг
59.1.14.04-0070 | Грунтовка двухупаковочная на основе силикатного связующего и цинкового порошка для защиты от коррозии металлоконструкций, нефте-, газо- и паропроводов, дымоходов, подвергающихся воздействию температуры от -60 °С до +400 °С, серая | кг
20.30.12.140.59.1.14.04-0070-000 | Грунтовка двухупаковочная на основе силикатного связующего и цинкового порошка для защиты от коррозии металлоконструкций, нефте-, газо- и паропроводов, дымоходов, подвергающихся воздействию температуры от -60 °С до +400 °С, серая | кг
59.1.14.04-0071 | Грунтовка двухупаковочная на основе этилсиликатного связующего и цинкового порошка для защиты от коррозии металлоконструкций в системах покрытий эксплуатируемых в различных климатических условиях, защиты от коррозии в системах водоснабжения, серо-коричневая | кг
20.30.12.140.59.1.14.04-0071-000 | Грунтовка двухупаковочная на основе этилсиликатного связующего и цинкового порошка для защиты от коррозии металлоконструкций в системах покрытий эксплуатируемых в различных климатических условиях, защиты от коррозии в системах водоснабжения, серо-коричневая | кг
59.1.14.04-0072 | Грунтовка двухкомпонентная полиуретановая на основе суспензии пигментов, наполнителей и функциональных добавок в растворе синтетической смолы и раствора светостойкого алифатического полиизоцианата в смеси органических растворителей | кг
20.30.12.140.59.1.14.04-0072-000 | Грунтовка двухкомпонентная полиуретановая на основе суспензии пигментов, наполнителей и функциональных добавок в растворе синтетической смолы и раствора светостойкого алифатического полиизоцианата в смеси органических растворителей | кг
59.1.14.04-0073 | Грунт-эмаль двухкомпонентная полиуретановая на основе суспензии пигментов, наполнителей и функциональных добавок в растворе синтетической смолы и раствора светостойкого алифатического полиизоцианата в смеси органических растворителей | кг
20.30.12.140.59.1.14.04-0073-000 | Грунт-эмаль двухкомпонентная полиуретановая на основе суспензии пигментов, наполнителей и функциональных добавок в растворе синтетической смолы и раствора светостойкого алифатического полиизоцианата в смеси органических растворителей | кг
59.1.14.04-0074 | Грунтовка ФЛ-03Ж, желто-зеленая | т
20.30.12.140.59.1.14.04-0074-000 | Грунтовка ФЛ-03Ж, желто-зеленая | т
59.1.14.04-0075 | Грунтовка ФЛ-086, желтая | т
20.30.12.140.59.1.14.04-0075-000 | Грунтовка ФЛ-086, желтая | т
59.1.14.04-0076 | Грунтовка двухкомпонентная цинкнаполненная на основе органоразбавляемого материала, суспензии порошка цинка, наполнителей и функциональных добавок в растворе эпоксидной смолы и раствора полиамидной смолы в органических растворителях | кг
20.30.12.140.59.1.14.04-0076-000 | Грунтовка двухкомпонентная цинкнаполненная на основе органоразбавляемого материала, суспензии порошка цинка, наполнителей и функциональных добавок в растворе эпоксидной смолы и раствора полиамидной смолы в органических растворителях | кг
59.1.14.04-0077 | Грунтовка МЧ-042, белая | т
20.30.12.140.59.1.14.04-0077-000 | Грунтовка МЧ-042, белая | т
59.1.14.04-0078 | Грунтовка ЭФ-065, эпоксиполиэфирная для металла | т
20.30.12.140.59.1.14.04-0078-000 | Грунтовка ЭФ-065, эпоксиполиэфирная для металла | т
59.1.14.04-0079 | Грунтовка на основе хлорсульфированного полиэтилена (ХСПЭ) | т
20.30.12.140.59.1.14.04-0079-000 | Грунтовка на основе хлорсульфированного полиэтилена (ХСПЭ) | т
59.1.14.04-0082 | Грунтовка для антикоррозийной защиты стальных конструкций на основе цинкового порошка в модифицированной кремнийорганической смоле, термостойкость до +350 °С (кратковременно до +400 °С), толщина сухого слоя 30-70 мкм, отверждение естественное, окончательное формирование покрытия в процессе эксплуатации при выдержке не менее 3 часов при 150 °С в неагрессивной среде | кг
20.30.12.140.59.1.14.04-0082-000 | Грунтовка для антикоррозийной защиты стальных конструкций на основе цинкового порошка в модифицированной кремнийорганической смоле, термостойкость до +350 °С (кратковременно до +400 °С), толщина сухого слоя 30-70 мкм, отверждение естественное, окончательное формирование покрытия в процессе эксплуатации при выдержке не менее 3 часов при 150 °С в неагрессивной среде | кг
59.1.14.04-0083 | Грунтовка глубокого проникновения на основе полиэфира, прочность при растяжении 10-30 МПа, адгезия не менее 1 балла, твердость 0,3-0,4 | л
20.30.12.140.59.1.14.04-0083-000 | Грунтовка глубокого проникновения на основе полиэфира, прочность при растяжении 10-30 МПа, адгезия не менее 1 балла, твердость 0,3-0,4 | л
59.1.14.04-0084 | Грунтовка на основе полиэфира, прочность при растяжении 40-50 МПа, адгезия не менее 1,5 балла, твердость 0,4-0,45 | л
20.30.12.140.59.1.14.04-0084-000 | Грунтовка на основе полиэфира, прочность при растяжении 40-50 МПа, адгезия не менее 1,5 балла, твердость 0,4-0,45 | л
59.1.14.04-0085 | Грунтовка финишная на основе полиэфира, прочность при растяжении 50-60 МПа, адгезия не менее 2 баллов, твердость 0,55-0,7 | л
20.30.12.140.59.1.14.04-0085-000 | Грунтовка финишная на основе полиэфира, прочность при растяжении 50-60 МПа, адгезия не менее 2 баллов, твердость 0,55-0,7 | л
59.1.14.04-0087 | Грунтовка однокомпонентная на основе полиурентановой смолы, отверждающейся за счет влаги атмосферного воздуха | кг
20.30.12.140.59.1.14.04-0087-000 | Грунтовка однокомпонентная на основе полиурентановой смолы, отверждающейся за счет влаги атмосферного воздуха | кг
59.1.14.04-0088 | Грунтовка двухкомпонентная винило-эпоксидная | кг
20.30.12.140.59.1.14.04-0088-000 | Грунтовка двухкомпонентная винило-эпоксидная | кг
59.1.14.04-0089 | Грунтовка двухкомпонентная эпоксидная на основе антикоррозионных пигментов, фосфата цинка и железной слюды | кг
20.30.12.140.59.1.14.04-0089-000 | Грунтовка двухкомпонентная эпоксидная на основе антикоррозионных пигментов, фосфата цинка и железной слюды | кг
59.1.14.04-0090 | Грунт-эмаль двухкомпонентная на основе модифицированной полиакриловой смолы, алифатического полиизоцианатного отвердителя и фосфата цинка | кг
20.30.12.140.59.1.14.04-0090-000 | Грунт-эмаль двухкомпонентная на основе модифицированной полиакриловой смолы, алифатического полиизоцианатного отвердителя и фосфата цинка | кг
59.1.14.04-0091 | Грунт-эмаль двухкомпонентная на основе модифицированной эпоксидной смолы | кг
20.30.12.140.59.1.14.04-0091-000 | Грунт-эмаль двухкомпонентная на основе модифицированной эпоксидной смолы | кг
59.1.14.04-0092 | Грунт-эмаль двухкомпонентная на основе суспензии пигментов, наполнителей, функциональных добавок в растворе эпоксидной смолы, раствора полиамидной смолы в органических растворителях, железной слюды и фосфат цинка | кг
20.30.12.140.59.1.14.04-0092-000 | Грунт-эмаль двухкомпонентная на основе суспензии пигментов, наполнителей, функциональных добавок в растворе эпоксидной смолы, раствора полиамидной смолы в органических растворителях, железной слюды и фосфат цинка | кг
59.1.14.04-0093 | Грунт-эмаль однокомпонентная на основе модифицированного акрилата | кг
20.30.12.140.59.1.14.04-0093-000 | Грунт-эмаль однокомпонентная на основе модифицированного акрилата | кг
59.1.14.04-0094 | Грунт-эмаль однокомпонентная на основе модифицированной акриловой смолы | кг
20.30.12.140.59.1.14.04-0094-000 | Грунт-эмаль однокомпонентная на основе модифицированной акриловой смолы | кг
59.1.14.04-0095 | Грунт-эмаль однокомпонентная на основе суспензии пигментов, наполнителей в алкидном лаке модифицированном изоцианатными группами с добавлением сиккативов, органических растворителей и аддитивов | кг
20.30.12.140.59.1.14.04-0095-000 | Грунт-эмаль однокомпонентная на основе суспензии пигментов, наполнителей в алкидном лаке модифицированном изоцианатными группами с добавлением сиккативов, органических растворителей и аддитивов | кг
59.1.14.04-0096 | Белила титановые МА-15 | т
20.30.22.110.59.1.14.04-0096-000 | Белила титановые МА-15 | т
59.1.14.04-0097 | Краска КО-42 | т
20.30.12.120.59.1.14.04-0097-000 | Краска КО-42 | т
59.1.14.04-0098 | Краска фасадная высококачественная водоотталкивающая на основе силанизированного чистого акрилата, белая | кг
20.30.12.120.59.1.14.04-0098-000 | Краска фасадная высококачественная водоотталкивающая на основе силанизированного чистого акрилата, белая | кг
59.1.14.04-0099 | Краска для наружных работ МА-015, бежевая | т
20.30.12.120.59.1.14.04-0099-000 | Краска для наружных работ МА-015, бежевая | т
59.1.14.04-0100 | Краска для наружных работ МА-015, защитная | т
20.30.12.120.59.1.14.04-0100-000 | Краска для наружных работ МА-015, защитная | т
59.1.14.04-0101 | Краска для наружных работ МА-015, голубая | т
20.30.12.120.59.1.14.04-0101-000 | Краска для наружных работ МА-015, голубая | т
59.1.14.04-0102 | Краска масляная тип МА-15 БИО, для внутренних работ, готовая к применению | т
20.30.12.120.59.1.14.04-0102-000 | Краска масляная тип МА-15 БИО, для внутренних работ, готовая к применению | т
59.1.14.04-0103 | Краска (грунтовка) алкидная однокомпонентная, быстросохнущая, содержащая противокоррозионные пигменты, для однослойных систем окраски | кг
20.30.12.120.59.1.14.04-0103-000 | Краска (грунтовка) алкидная однокомпонентная, быстросохнущая, содержащая противокоррозионные пигменты, для однослойных систем окраски | кг
59.1.14.04-0105 | Краска эмалевая алкидная однокомпонентная, быстросохнущая, для стальных поверхностей | кг
20.30.12.120.59.1.14.04-0105-000 | Краска эмалевая алкидная однокомпонентная, быстросохнущая, для стальных поверхностей | кг
59.1.14.04-0106 | Краска фасадная, капиллярно-гидрофобная, минерально-матовая на основе силиконовой смолы | кг
20.30.12.120.59.1.14.04-0106-000 | Краска фасадная, капиллярно-гидрофобная, минерально-матовая на основе силиконовой смолы | кг
59.1.14.04-0109 | Краска полиуретановая двухкомпонентная ПУ-111 | кг
20.30.12.120.59.1.14.04-0109-000 | Краска полиуретановая двухкомпонентная ПУ-111 | кг
59.1.14.04-0110 | Краска однокомпонентная полиуретановая | кг
20.30.12.120.59.1.14.04-0110-000 | Краска однокомпонентная полиуретановая | кг
59.1.14.04-0111 | Краска полиуретановая антикоррозионная | т
20.30.12.120.59.1.14.04-0111-000 | Краска полиуретановая антикоррозионная | т
59.1.14.04-0112 | Краска полиуретановая антикоррозионная, стойкая к ультрафиолетовому излучению | т
20.30.12.120.59.1.14.04-0112-000 | Краска полиуретановая антикоррозионная, стойкая к ультрафиолетовому излучению | т
59.1.14.04-0114 | Краска полиуретановая эластичная | кг
20.30.12.120.59.1.14.04-0114-000 | Краска полиуретановая эластичная | кг
59.1.14.04-0115 | Краска однокомпонентная на основе полиуретанов, отверждающихся за счет влаги атмосферного воздуха | кг
20.30.12.120.59.1.14.04-0115-000 | Краска однокомпонентная на основе полиуретанов, отверждающихся за счет влаги атмосферного воздуха | кг
59.1.14.04-0116 | Краска однокомпонентная на основе полиуретанов, отверждающихся за счет влаги атмосферного воздуха, с железной слюдой | кг
20.30.12.120.59.1.14.04-0116-000 | Краска однокомпонентная на основе полиуретанов, отверждающихся за счет влаги атмосферного воздуха, с железной слюдой | кг
59.1.14.04-0117 | Краска двухкомпонентная на основе полиуретановой смолы | кг
20.30.12.120.59.1.14.04-0117-000 | Краска двухкомпонентная на основе полиуретановой смолы | кг
59.1.14.04-0118 | Краска | кг
20.30.22.110.59.1.14.04-0118-000 | Краска | кг
59.1.14.04-0119 | Композиция антикоррозионная цинкнаполненная | кг
20.30.12.120.59.1.14.04-0119-000 | Композиция антикоррозионная цинкнаполненная | кг
59.1.14.04-0122 | Композиция органосиликатная атмосферостойкая холодного отверждения однокомпонентная из пигментов, наполнителей и целевых добавок в среде кремнийорганических лаков, с массовой долей нелетучих веществ не менее 55 % и объемной долей 35 %, плотность 1,2 кг/л, с неограниченным интервалом перекрытия | кг
20.30.12.120.59.1.14.04-0122-000 | Композиция органосиликатная атмосферостойкая холодного отверждения однокомпонентная из пигментов, наполнителей и целевых добавок в среде кремнийорганических лаков, с массовой долей нелетучих веществ не менее 55 % и объемной долей 35 %, плотность 1,2 кг/л, с неограниченным интервалом перекрытия | кг
59.1.14.04-0123 | Краска двухкомпонентная на основе полиизоцианатного отвердителя и полиольной олигомерной основы | кг
20.30.12.120.59.1.14.04-0123-000 | Краска двухкомпонентная на основе полиизоцианатного отвердителя и полиольной олигомерной основы | кг
59.1.14.04-0124 | Лак алкидный, паркетный | т
20.30.12.110.59.1.14.04-0124-000 | Лак алкидный, паркетный | т
59.1.14.04-0125 | Лак алкидный ПФ-053, пентафталевый | т
20.30.12.110.59.1.14.04-0125-000 | Лак алкидный ПФ-053, пентафталевый | т
59.1.14.04-0126 | Лак алкидный ПФ-060, пентафталевый | т
20.30.12.110.59.1.14.04-0126-000 | Лак алкидный ПФ-060, пентафталевый | т
59.1.14.04-0127 | Лак алкидный тип ПФ-283, пентафталевый, глянцевый | кг
20.30.12.110.59.1.14.04-0127-000 | Лак алкидный тип ПФ-283, пентафталевый, глянцевый | кг
59.1.14.04-0128 | Лак алкидно-уретановый универсальный | кг
20.30.12.110.59.1.14.04-0128-000 | Лак алкидно-уретановый универсальный | кг
59.1.14.04-0129 | Лак алкидно-уретановый, однокомпонентный, для паркетных работ | кг
20.30.12.110.59.1.14.04-0129-000 | Лак алкидно-уретановый, однокомпонентный, для паркетных работ | кг
59.1.14.04-0130 | Лак алкидный универсальный, модельный для литья | кг
20.30.12.110.59.1.14.04-0130-000 | Лак алкидный универсальный, модельный для литья | кг
59.1.14.04-0131 | Лаки бакелитовые ЛБС-4, ЛБС-5, ЛБС-29 | т
20.30.12.110.59.1.14.04-0131-000 | Лаки бакелитовые ЛБС-4, ЛБС-5, ЛБС-29 | т
59.1.14.04-0132 | Лаки бакелитовые ЛБС-16, ЛБС-180 | т
20.30.12.110.59.1.14.04-0132-000 | Лаки бакелитовые ЛБС-16, ЛБС-180 | т
59.1.14.04-0133 | Лак БТ-987 | т
20.30.12.110.59.1.14.04-0133-000 | Лак БТ-987 | т
59.1.14.04-0135 | Лак БТ-5100 | т
20.30.12.110.59.1.14.04-0135-000 | Лак БТ-5100 | т
59.1.14.04-0137 | Лак кремнийорганический термостойкий КО-075 | т
20.30.12.110.59.1.14.04-0137-000 | Лак кремнийорганический термостойкий КО-075 | т
59.1.14.04-0138 | Лак кремнийорганический термостойкий КО-85 | т
20.30.12.110.59.1.14.04-0138-000 | Лак кремнийорганический термостойкий КО-85 | т
59.1.14.04-0139 | Лак кремнийорганический термостойкий КО-815 | т
20.30.12.110.59.1.14.04-0139-000 | Лак кремнийорганический термостойкий КО-815 | т
59.1.14.04-0140 | Лак кремнийорганический термостойкий КО-916 К, электроизоляционный | кг
20.30.12.110.59.1.14.04-0140-000 | Лак кремнийорганический термостойкий КО-916 К, электроизоляционный | кг
59.1.14.04-0141 | Лак кремнийорганический термостойкий КО-921 | кг
20.30.12.110.59.1.14.04-0141-000 | Лак кремнийорганический термостойкий КО-921 | кг
59.1.14.04-0142 | Лак алкидный пентафталевый, ПФ-231 | кг
20.30.12.110.59.1.14.04-0142-000 | Лак алкидный пентафталевый, ПФ-231 | кг
59.1.14.04-0143 | Лак кремнийорганический термостойкий ПФ-231 | кг
20.30.12.110.59.1.14.04-0143-000 | Лак кремнийорганический термостойкий ПФ-231 | кг
59.1.14.04-0144 | Лаки полиакриловые и на акриловых сополимерах АС-548 | т
20.30.12.110.59.1.14.04-0144-000 | Лаки полиакриловые и на акриловых сополимерах АС-548 | т
59.1.14.04-0145 | Лак на основе хлорсульфированного полиэтилена (ХСПЭ) | кг
20.30.12.110.59.1.14.04-0145-000 | Лак на основе хлорсульфированного полиэтилена (ХСПЭ) | кг
59.1.14.04-0146 | Лак нитроцеллюлозный НЦ-222 | кг
20.30.12.110.59.1.14.04-0146-000 | Лак нитроцеллюлозный НЦ-222 | кг
59.1.14.04-0147 | Лак для декоративной окраски изделий | кг
20.30.12.110.59.1.14.04-0147-000 | Лак для декоративной окраски изделий | кг
59.1.14.04-0148 | Нитролак | кг
20.30.12.110.59.1.14.04-0148-000 | Нитролак | кг
59.1.14.04-0149 | Лак для деревянных поверхностей (универсальный) ПФ-157, глянцевый | т
20.30.12.110.59.1.14.04-0149-000 | Лак для деревянных поверхностей (универсальный) ПФ-157, глянцевый | т
59.1.14.04-0150 | Грунтовка поливинилхлоридная, однокомпонентная, антикоррозийная, адгезионная, быстросохнущая, для внутренних и наружных работ | кг
20.30.12.140.59.1.14.04-0150-000 | Грунтовка поливинилхлоридная, однокомпонентная, антикоррозийная, адгезионная, быстросохнущая, для внутренних и наружных работ | кг
59.1.14.04-0151 | Лак полиуретановый, двухкомпонентный, с контрастной засыпкой цветными декоративными чипсами, с низким содержанием растворителей | кг
20.30.12.110.59.1.14.04-0151-000 | Лак полиуретановый, двухкомпонентный, с контрастной засыпкой цветными декоративными чипсами, с низким содержанием растворителей | кг
59.1.14.04-0152 | Лак полиуретановый двухкомпонентный для устройства защитно-декоративного слоя полимерных и деревянных поверхностей, на основе гидроксил-акриловой смолы, прозрачный, глянцевый, износостойкий, ударопрочный, эластичный, стойкий к УФ-излучению, изоцианатного отверждения | кг
20.30.12.110.59.1.14.04-0152-000 | Лак полиуретановый двухкомпонентный для устройства защитно-декоративного слоя полимерных и деревянных поверхностей, на основе гидроксил-акриловой смолы, прозрачный, глянцевый, износостойкий, ударопрочный, эластичный, стойкий к УФ-излучению, изоцианатного отверждения | кг
59.1.14.04-0153 | Лак полиуретановый двухкомпонентный для устройства защитно-декоративного слоя полимерных и деревянных поверхностей, на основе гидроксил-акриловой смолы, прозрачный, матовый, износостойкий, ударопрочный, эластичный, стойкий к УФ-излучению, изоцианатного отверждения | кг
20.30.12.110.59.1.14.04-0153-000 | Лак полиуретановый двухкомпонентный для устройства защитно-декоративного слоя полимерных и деревянных поверхностей, на основе гидроксил-акриловой смолы, прозрачный, матовый, износостойкий, ударопрочный, эластичный, стойкий к УФ-излучению, изоцианатного отверждения | кг
59.1.14.04-0154 | Лак полиуретановый двухкомпонентный для устройства защитно-декоративного слоя полимерных покрытий, на основе водной дисперсии полимеров, пигментированный, матовый, высокоизносостойкий, водоразбавляемый, стойкий к УФ-излучению, изоцианатного отверждения | кг
20.30.12.110.59.1.14.04-0154-000 | Лак полиуретановый двухкомпонентный для устройства защитно-декоративного слоя полимерных покрытий, на основе водной дисперсии полимеров, пигментированный, матовый, высокоизносостойкий, водоразбавляемый, стойкий к УФ-излучению, изоцианатного отверждения | кг
59.1.14.04-0155 | Лак полиуретановый двухкомпонентный для устройства защитно-декоративного слоя полимерных покрытий, на основе водной дисперсии полиолов, прозрачный, матовый, высокоизносостойкий, водоразбавляемый, эластичный, стойкий к УФ-излучению, изоцианатного отверждения | кг
20.30.12.110.59.1.14.04-0155-000 | Лак полиуретановый двухкомпонентный для устройства защитно-декоративного слоя полимерных покрытий, на основе водной дисперсии полиолов, прозрачный, матовый, высокоизносостойкий, водоразбавляемый, эластичный, стойкий к УФ-излучению, изоцианатного отверждения | кг
59.1.14.04-0156 | Лак двухкомпонентный полиуретановый матовый для полимерного наливного пола | кг
20.30.12.130.59.1.14.04-0156-000 | Лак двухкомпонентный полиуретановый матовый для полимерного наливного пола | кг
59.1.14.04-0157 | Лак двухкомпонентный, на основе эпоксидной смолы, отвердитель на полиаминовой основе, для пропитки бетонных полов | кг
20.30.12.110.59.1.14.04-0157-000 | Лак двухкомпонентный, на основе эпоксидной смолы, отвердитель на полиаминовой основе, для пропитки бетонных полов | кг
59.1.14.04-0158 | Лак электроизоляционный ГФ-95 | кг
20.30.12.110.59.1.14.04-0158-000 | Лак электроизоляционный ГФ-95 | кг
59.1.14.04-0159 | Эмаль акриловая АК-15 для бетонных полов, износостойкая | кг
20.30.12.130.59.1.14.04-0159-000 | Эмаль акриловая АК-15 для бетонных полов, износостойкая | кг
59.1.14.04-0160 | Эмаль двухкомпонентная акрилуретановая полуглянцевая на основе модифицированной акриловой смолы и алифатического полиизоцианатного отвердителя для антикоррозионной защиты металлоконструкций | кг
20.30.12.130.59.1.14.04-0160-000 | Эмаль двухкомпонентная акрилуретановая полуглянцевая на основе модифицированной акриловой смолы и алифатического полиизоцианатного отвердителя для антикоррозионной защиты металлоконструкций | кг
59.1.14.04-0161 | Эмаль огнезащитная акриловая органоразбавимая | т
20.30.12.130.59.1.14.04-0161-000 | Эмаль огнезащитная акриловая органоразбавимая | т
59.1.14.04-0162 | Эмаль акриловая для комплексных систем антикоррозийной защиты стальных конструкций в качестве защитно-декоративного слоя на основе суспензии алюминиевой пудры в растворе синтетического полимера в органическом растворителе, покрытие неустойчивое в бензине и ряде органических растворителей, термостойкость 120 °С, толщина сухого слоя от 20 до 40 мкм, адгезия не более 1 балла, сушка покрытия естественная | кг
20.30.12.130.59.1.14.04-0162-000 | Эмаль акриловая для комплексных систем антикоррозийной защиты стальных конструкций в качестве защитно-декоративного слоя на основе суспензии алюминиевой пудры в растворе синтетического полимера в органическом растворителе, покрытие неустойчивое в бензине и ряде органических растворителей, термостойкость 120 °С, толщина сухого слоя от 20 до 40 мкм, адгезия не более 1 балла, сушка покрытия естественная | кг
59.1.14.04-0163 | Краска однокомпонентная светоотражающая на акриловой основе со стеклошариками | кг
20.30.12.130.59.1.14.04-0163-000 | Краска однокомпонентная светоотражающая на акриловой основе со стеклошариками | кг
59.1.14.04-0164 | Грунт однокомпонентный светоотражающий на акриловой основе атмосферостойкий | кг
20.30.12.130.59.1.14.04-0164-000 | Грунт однокомпонентный светоотражающий на акриловой основе атмосферостойкий | кг
59.1.14.04-0165 | Эмаль алкидная однокомпонентная | л
20.30.12.130.59.1.14.04-0165-000 | Эмаль алкидная однокомпонентная | л
59.1.14.04-0167 | Эмаль алкидная финишная | л
20.30.12.130.59.1.14.04-0167-000 | Эмаль алкидная финишная | л
59.1.14.04-0168 | Эмаль кремнийорганическая КО-814, термостойкая | т
20.30.12.130.59.1.14.04-0168-000 | Эмаль кремнийорганическая КО-814, термостойкая | т
59.1.14.04-0169 | Эмаль термостойкая для антикоррозийной защиты стальных изделий работающих при высоких температурах на основе суспензии алюминиевой пудры в кремнийорганическом лаке, термостойкость до +350 °С (кратковременно до +400 °С), толщина сухого слоя от 15 до 30 мкм, адгезия не более 1 балла, отверждение естественное, окончательное формирование покрытия в процессе эксплуатации при выдержке не менее 3 часов при 150 °С в неагрессивной среде | кг
20.30.12.130.59.1.14.04-0169-000 | Эмаль термостойкая для антикоррозийной защиты стальных изделий работающих при высоких температурах на основе суспензии алюминиевой пудры в кремнийорганическом лаке, термостойкость до +350 °С (кратковременно до +400 °С), толщина сухого слоя от 15 до 30 мкм, адгезия не более 1 балла, отверждение естественное, окончательное формирование покрытия в процессе эксплуатации при выдержке не менее 3 часов при 150 °С в неагрессивной среде | кг
59.1.14.04-0170 | Грунт-эмаль защитная антикоррозионная термостойкая однокомпонентная из пигментов наполнителей и целевых добавок в среде кремнийорганических лаков, с массовой долей нелетучих веществ 50 % и объемной долей 40 %, плотность 1,2 кг/л, с неограниченным интервалом перекрытия | кг
20.30.22.110.59.1.14.04-0170-000 | Грунт-эмаль защитная антикоррозионная термостойкая однокомпонентная из пигментов наполнителей и целевых добавок в среде кремнийорганических лаков, с массовой долей нелетучих веществ 50 % и объемной долей 40 %, плотность 1,2 кг/л, с неограниченным интервалом перекрытия | кг
59.1.14.04-0171 | Эмаль двухупаковочная на основе силикатного связующего и алюминиевой пудры для защиты от коррозии металлоконструкций нефте-, газо- и паропроводов, дымоходов, подвергающихся воздействию температуры от -60 °С до +400 °С, серебристая | кг
20.30.12.130.59.1.14.04-0171-000 | Эмаль двухупаковочная на основе силикатного связующего и алюминиевой пудры для защиты от коррозии металлоконструкций нефте-, газо- и паропроводов, дымоходов, подвергающихся воздействию температуры от -60 °С до +400 °С, серебристая | кг
59.1.14.04-0172 | Эмаль МЛ-12, белая | т
20.30.12.130.59.1.14.04-0172-000 | Эмаль МЛ-12, белая | т
59.1.14.04-0173 | Эмаль МЛ-12, цветная | т
20.30.12.130.59.1.14.04-0173-000 | Эмаль МЛ-12, цветная | т
59.1.14.04-0174 | Эмаль МЛ-165, защитная | т
20.30.12.130.59.1.14.04-0174-000 | Эмаль МЛ-165, защитная | т
59.1.14.04-0175 | Эмаль нитроцеллюлозная НЦ-25 | т
20.30.12.130.59.1.14.04-0175-000 | Эмаль нитроцеллюлозная НЦ-25 | т
59.1.14.04-0176 | Эмаль нитроцеллюлозная, для разметки автомобильных дорог НЦ-132, черная | т
20.30.12.130.59.1.14.04-0176-000 | Эмаль нитроцеллюлозная, для разметки автомобильных дорог НЦ-132, черная | т
59.1.14.04-0177 | Эмаль нитроцеллюлозная НЦ-132, белая | т
20.30.12.130.59.1.14.04-0177-000 | Эмаль нитроцеллюлозная НЦ-132, белая | т
59.1.14.04-0178 | Эмаль нитроцеллюлозная НЦ-132, цветная | т
20.30.12.130.59.1.14.04-0178-000 | Эмаль нитроцеллюлозная НЦ-132, цветная | т
59.1.14.04-0179 | Эмаль ПФ-218 ХС, ГС | т
20.30.12.130.59.1.14.04-0179-000 | Эмаль ПФ-218 ХС, ГС | т
59.1.14.04-0180 | Эмаль для пола ПФ-266 | т
20.30.12.130.59.1.14.04-0180-000 | Эмаль для пола ПФ-266 | т
59.1.14.04-0181 | Эмаль ХВ-16, бежевая | т
20.30.12.130.59.1.14.04-0181-000 | Эмаль ХВ-16, бежевая | т
59.1.14.04-0182 | Эмаль ХВ-16, белая | т
20.30.12.130.59.1.14.04-0182-000 | Эмаль ХВ-16, белая | т
59.1.14.04-0183 | Эмаль ХВ-16, серебристая | т
20.30.12.130.59.1.14.04-0183-000 | Эмаль ХВ-16, серебристая | т
59.1.14.04-0184 | Эмаль ХВ-16, темно-зеленая | т
20.30.12.130.59.1.14.04-0184-000 | Эмаль ХВ-16, темно-зеленая | т
59.1.14.04-0185 | Эмаль ХВ-16, темно-серая | т
20.30.12.130.59.1.14.04-0185-000 | Эмаль ХВ-16, темно-серая | т
59.1.14.04-0188 | Эмаль ХВ-518, перхлорвиниловая | т
20.30.12.130.59.1.14.04-0188-000 | Эмаль ХВ-518, перхлорвиниловая | т
59.1.14.04-0189 | Эмаль ХВ-1120, зеленая | т
20.30.12.130.59.1.14.04-0189-000 | Эмаль ХВ-1120, зеленая | т
59.1.14.04-0190 | Краска фасадная перхлорвиниловая ХВ-182, белая | кг
20.30.12.120.59.1.14.04-0190-000 | Краска фасадная перхлорвиниловая ХВ-182, белая | кг
59.1.14.04-0191 | Краска фасадная перхлорвиниловая ХВ-182, цветная | кг
20.30.12.120.59.1.14.04-0191-000 | Краска фасадная перхлорвиниловая ХВ-182, цветная | кг
59.1.14.04-0192 | Эмаль на основе влагоотверждаемого полиуретана, для заключительного покрытия металлоконструкций | кг
20.30.12.130.59.1.14.04-0192-000 | Эмаль на основе влагоотверждаемого полиуретана, для заключительного покрытия металлоконструкций | кг
59.1.14.04-0193 | Эмаль на основе влагоотверждаемого полиуретана, для промежуточного покрытия металлоконструкций | кг
20.30.12.130.59.1.14.04-0193-000 | Эмаль на основе влагоотверждаемого полиуретана, для промежуточного покрытия металлоконструкций | кг
59.1.14.04-0194 | Эмаль полиуретановая двухкомпонентная | кг
20.30.12.130.59.1.14.04-0194-000 | Эмаль полиуретановая двухкомпонентная | кг
59.1.14.04-0195 | Эмаль полиуретановая для комплексных систем антикоррозионной защиты стальных и бетонных конструкций в качестве промежуточного, либо, при отсутствии интенсивного воздействия солнечной радиации покрывного слоя на основе суспензии наполнителей в лаке и смеси органических растворителей, покрытие устойчивое в воде нефти и нефтепродуктах, термостойкость 150 °С, толщина сухого слоя от 40 до 70 мкм, теоретический расход на однослойное покрытие от 100 до 180 г/м2, адгезия не более 1 балла, отверждение покрытия за счёт влаги воздуха | кг
20.30.12.130.59.1.14.04-0195-000 | Эмаль полиуретановая для комплексных систем антикоррозионной защиты стальных и бетонных конструкций в качестве промежуточного, либо, при отсутствии интенсивного воздействия солнечной радиации покрывного слоя на основе суспензии наполнителей в лаке и смеси органических растворителей, покрытие устойчивое в воде нефти и нефтепродуктах, термостойкость 150 °С, толщина сухого слоя от 40 до 70 мкм, теоретический расход на однослойное покрытие от 100 до 180 г/м2, адгезия не более 1 балла, отверждение покрытия за счёт влаги воздуха | кг
59.1.14.04-0196 | Эмаль полиуретановая двухкомпонентная для устройства финишного слоя покрытия пола и защитного окрасочного покрытия бетонных, деревянных, металлических поверхностей, износостойкая, стойкая к УФ-излучению, колерованная, эластичная, быстросохнущая | кг
20.30.12.130.59.1.14.04-0196-000 | Эмаль полиуретановая двухкомпонентная для устройства финишного слоя покрытия пола и защитного окрасочного покрытия бетонных, деревянных, металлических поверхностей, износостойкая, стойкая к УФ-излучению, колерованная, эластичная, быстросохнущая | кг
59.1.14.04-0197 | Грунт-эмаль двухкомпонентная полиуретановая глянцевая с пассивирующей пигментацией на основе фосфата цинка | л
20.30.12.130.59.1.14.04-0197-000 | Грунт-эмаль двухкомпонентная полиуретановая глянцевая с пассивирующей пигментацией на основе фосфата цинка | л
59.1.14.04-0198 | Грунт-эмаль двухкомпонентная полиуретановая матовая с пассивирующей пигментацией на основе фосфата цинка | л
20.30.12.130.59.1.14.04-0198-000 | Грунт-эмаль двухкомпонентная полиуретановая матовая с пассивирующей пигментацией на основе фосфата цинка | л
59.1.14.04-0199 | Грунт-эмаль двухкомпонентная полиуретановая полуглянцевая с пассивирующей пигментацией на основе фосфата цинка | л
20.30.12.130.59.1.14.04-0199-000 | Грунт-эмаль двухкомпонентная полиуретановая полуглянцевая с пассивирующей пигментацией на основе фосфата цинка | л
59.1.14.04-0201 | Эмаль двухкомпонентная полиуретановая глянцевая | л
20.30.12.130.59.1.14.04-0201-000 | Эмаль двухкомпонентная полиуретановая глянцевая | л
59.1.14.04-0202 | Эмаль двухкомпонентная полиуретановая для нанесения на бетонные полы | л
20.30.12.130.59.1.14.04-0202-000 | Эмаль двухкомпонентная полиуретановая для нанесения на бетонные полы | л
59.1.14.04-0203 | Эмаль двухкомпонентная полиуретановая полуглянцевая | л
20.30.12.130.59.1.14.04-0203-000 | Эмаль двухкомпонентная полиуретановая полуглянцевая | л
59.1.14.04-0204 | Эмаль двухкомпонентная полиуретановая полуматовая | л
20.30.12.130.59.1.14.04-0204-000 | Эмаль двухкомпонентная полиуретановая полуматовая | л
59.1.14.04-0205 | Эмаль однокомпонентная полиуретановая для нанесения на бетонные полы | кг
20.30.12.130.59.1.14.04-0205-000 | Эмаль однокомпонентная полиуретановая для нанесения на бетонные полы | кг
59.1.14.04-0206 | Грунт-эмаль двухкомпонентная полиуретановая на основе акрилового полиола с отвердителем изоцианатного типа для антикоррозионной защиты конструкций эксплуатируемых во всех типах атмосфер, стойкая к воздействию солей и УФ-излучению, цвет по каталогу RAL | кг
20.30.12.130.59.1.14.04-0206-000 | Грунт-эмаль двухкомпонентная полиуретановая на основе акрилового полиола с отвердителем изоцианатного типа для антикоррозионной защиты конструкций эксплуатируемых во всех типах атмосфер, стойкая к воздействию солей и УФ-излучению, цвет по каталогу RAL | кг
59.1.14.04-0207 | Грунт-эмаль двухкомпонентная полиуретановая на основе полиола с изоцианатным отвердителем для защиты от коррозии бетонных и металлических конструкций эксплуатируемых во всех типах атмосфер, маслобензостойкая, УФ-стойкая, цвет по каталогу RAL | кг
20.30.12.130.59.1.14.04-0207-000 | Грунт-эмаль двухкомпонентная полиуретановая на основе полиола с изоцианатным отвердителем для защиты от коррозии бетонных и металлических конструкций эксплуатируемых во всех типах атмосфер, маслобензостойкая, УФ-стойкая, цвет по каталогу RAL | кг
59.1.14.04-0208 | Эмаль двухкомпонентная полиуретановая на основе полиола с изоцианатным отвердителем для антикоррозионной защиты конструкций эксплуатируемых во всех типах атмосфер, трещиностойкая, эластичная, УФ-стойкая, цвет по каталогу RAL | кг
20.30.12.130.59.1.14.04-0208-000 | Эмаль двухкомпонентная полиуретановая на основе полиола с изоцианатным отвердителем для антикоррозионной защиты конструкций эксплуатируемых во всех типах атмосфер, трещиностойкая, эластичная, УФ-стойкая, цвет по каталогу RAL | кг
59.1.14.04-0209 | Грунт-эмаль полиуретановая цинкфосфатная защитная антикоррозионная двухкомпонентная, отверждаемая алифатическими полиизоцианатами, с высоким содержанием сухого остатка и хорошей устойчивостью глянца и цвета, с массовой долей нелетучих веществ 78 % и объемной долей 65 %, плотность 1,45 кг/л, с неограниченным интервалом перекрытия | кг
20.30.12.120.59.1.14.04-0209-000 | Грунт-эмаль полиуретановая цинкфосфатная защитная антикоррозионная двухкомпонентная, отверждаемая алифатическими полиизоцианатами, с высоким содержанием сухого остатка и хорошей устойчивостью глянца и цвета, с массовой долей нелетучих веществ 78 % и объемной долей 65 %, плотность 1,45 кг/л, с неограниченным интервалом перекрытия | кг
59.1.14.04-0210 | Эмаль однокомпонентная полиуретановая отверждаемая влагой воздуха | кг
20.30.12.130.59.1.14.04-0210-000 | Эмаль однокомпонентная полиуретановая отверждаемая влагой воздуха | кг
59.1.14.04-0211 | Эмаль ХС-500 | т
20.30.12.130.59.1.14.04-0211-000 | Эмаль ХС-500 | т
59.1.14.04-0212 | Эмаль ХС-710, серая | т
20.30.12.130.59.1.14.04-0212-000 | Эмаль ХС-710, серая | т
59.1.14.04-0213 | Эмаль эпоксидная ЭП-51, серая | т
20.30.12.130.59.1.14.04-0213-000 | Эмаль эпоксидная ЭП-51, серая | т
59.1.14.04-0214 | Краска эмалевая, двухкомпонентная, эпоксидная, модифицированная смолой, для стальных, алюминиевых, оцинкованных, бетонных поверхностей | кг
20.30.12.120.59.1.14.04-0214-000 | Краска эмалевая, двухкомпонентная, эпоксидная, модифицированная смолой, для стальных, алюминиевых, оцинкованных, бетонных поверхностей | кг
59.1.14.04-0215 | Краска эмалевая, эпоксидная, двухкомпонентная, без растворителей, для окраски асфальта и бетонных полов | кг
20.30.12.120.59.1.14.04-0215-000 | Краска эмалевая, эпоксидная, двухкомпонентная, без растворителей, для окраски асфальта и бетонных полов | кг
59.1.14.04-0216 | Эмаль эпоксидная ЭП-140М | т
20.30.12.130.59.1.14.04-0216-000 | Эмаль эпоксидная ЭП-140М | т
59.1.14.04-0217 | Грунт-эмаль эпоксидная двухкомпонентная гидроизоляционная для устройства грунтовочного и финишного слоя по влажным основаниям, гидроизоляции и защиты бетонных, металлических поверхностей, износостойкая, дезактивируемая, колерованная | кг
20.30.12.130.59.1.14.04-0217-000 | Грунт-эмаль эпоксидная двухкомпонентная гидроизоляционная для устройства грунтовочного и финишного слоя по влажным основаниям, гидроизоляции и защиты бетонных, металлических поверхностей, износостойкая, дезактивируемая, колерованная | кг
59.1.14.04-0218 | Эмаль эпоксидная двухкомпонентная для устройства финишного слоя покрытия пола и защитного окрасочного покрытия бетонных, деревянных, металлических поверхностей, износостойкая, дезактивируемая, колерованная, аминного отверждения | кг
20.30.12.130.59.1.14.04-0218-000 | Эмаль эпоксидная двухкомпонентная для устройства финишного слоя покрытия пола и защитного окрасочного покрытия бетонных, деревянных, металлических поверхностей, износостойкая, дезактивируемая, колерованная, аминного отверждения | кг
59.1.14.04-0219 | Грунт-эмаль двухкомпонентная эпоксидная для антикоррозионной защиты металлических конструкций | л
20.30.12.130.59.1.14.04-0219-000 | Грунт-эмаль двухкомпонентная эпоксидная для антикоррозионной защиты металлических конструкций | л
59.1.14.04-0220 | Грунт-эмаль двухкомпонентная эпоксидная для антикоррозионной защиты металлических и бетонных конструкций | л
20.30.12.130.59.1.14.04-0220-000 | Грунт-эмаль двухкомпонентная эпоксидная для антикоррозионной защиты металлических и бетонных конструкций | л
59.1.14.04-0221 | Грунт-эмаль двухкомпонентная эпоксидная для антикоррозионной защиты внутренних поверхностей емкостей хранения и транспортировки нефти и нефтепродуктов | л
20.30.12.130.59.1.14.04-0221-000 | Грунт-эмаль двухкомпонентная эпоксидная для антикоррозионной защиты внутренних поверхностей емкостей хранения и транспортировки нефти и нефтепродуктов | л
59.1.14.04-0222 | Грунт-эмаль двухкомпонентная быстросохнущая на основе эпоксидных смол с отвердителем аминного типа для защиты от коррозии металлических и бетонных поверхностей конструкций эксплуатируемых во всех климатических зонах, цвет по каталогу RAL | кг
20.30.12.130.59.1.14.04-0222-000 | Грунт-эмаль двухкомпонентная быстросохнущая на основе эпоксидных смол с отвердителем аминного типа для защиты от коррозии металлических и бетонных поверхностей конструкций эксплуатируемых во всех климатических зонах, цвет по каталогу RAL | кг
59.1.14.04-0223 | Грунт-эмаль двухкомпонентная на основе эпоксидных смол и отвердителя аминного типа для защиты от коррозии металлических и бетонных поверхностей конструкций эксплуатируемых во всех климатических зонах, воде и почве, цвет по каталогу RAL | кг
20.30.12.130.59.1.14.04-0223-000 | Грунт-эмаль двухкомпонентная на основе эпоксидных смол и отвердителя аминного типа для защиты от коррозии металлических и бетонных поверхностей конструкций эксплуатируемых во всех климатических зонах, воде и почве, цвет по каталогу RAL | кг
59.1.14.04-0224 | Грунт-эмаль двухкомпонентная на основе эпоксидных смол с отвердителем аминного типа для антикоррозионной защиты внутренних поверхностей емкостей с нефтепродуктами, водой, не влияющая на качество топлива, толстослойная, тиксотропная, серая, коричневая | кг
20.30.12.130.59.1.14.04-0224-000 | Грунт-эмаль двухкомпонентная на основе эпоксидных смол с отвердителем аминного типа для антикоррозионной защиты внутренних поверхностей емкостей с нефтепродуктами, водой, не влияющая на качество топлива, толстослойная, тиксотропная, серая, коричневая | кг
59.1.14.04-0225 | Грунт-эмаль двухкомпонентная на основе эпоксидных смол с отвердителем аминного типа для защиты от коррозии металлоконструкций эксплуатируемых во всех типах атмосфер, при погружении в воду и почву, толстослойная, стойкая к истиранию, цвет по каталогу RAL | кг
20.30.12.130.59.1.14.04-0225-000 | Грунт-эмаль двухкомпонентная на основе эпоксидных смол с отвердителем аминного типа для защиты от коррозии металлоконструкций эксплуатируемых во всех типах атмосфер, при погружении в воду и почву, толстослойная, стойкая к истиранию, цвет по каталогу RAL | кг
59.1.14.04-0226 | Грунт-эмаль двухкомпонентная на основе эпоксидных смол с отвердителем аминного типа с алюминиевым наполнением для защиты от коррозии бетонных и металлических конструкций, толстослойная, атмосферостойкая, химически стойкая, тиксотропная, серая, красно-коричневая | кг
20.30.12.130.59.1.14.04-0226-000 | Грунт-эмаль двухкомпонентная на основе эпоксидных смол с отвердителем аминного типа с алюминиевым наполнением для защиты от коррозии бетонных и металлических конструкций, толстослойная, атмосферостойкая, химически стойкая, тиксотропная, серая, красно-коричневая | кг
59.1.14.04-0227 | Эмаль двухкомпонентная на основе эпоксидно-виниловых смол с отвердителем аминного типа для окрашивания металлических, алюминиевых и стеклопластиковых конструкций в условиях промышленной атмосферы, подводной и надводной частей судов, цвет по каталогу RAL | кг
20.30.12.130.59.1.14.04-0227-000 | Эмаль двухкомпонентная на основе эпоксидно-виниловых смол с отвердителем аминного типа для окрашивания металлических, алюминиевых и стеклопластиковых конструкций в условиях промышленной атмосферы, подводной и надводной частей судов, цвет по каталогу RAL | кг
59.1.14.04-0228 | Эмаль двухкомпонентная на основе эпоксидных смол с отвердителем аминного типа для окрашивания внутренних поверхностей металлических и бетонных емкостей хранения пищевых, спиртсодержащих, сыпучих продуктов, патоки, масел, воды, цвет по каталогу RAL | кг
20.30.12.130.59.1.14.04-0228-000 | Эмаль двухкомпонентная на основе эпоксидных смол с отвердителем аминного типа для окрашивания внутренних поверхностей металлических и бетонных емкостей хранения пищевых, спиртсодержащих, сыпучих продуктов, патоки, масел, воды, цвет по каталогу RAL | кг
59.1.14.04-0229 | Эмаль двухкомпонентная эпоксидная на основе алифатической полиаминной смолы с содержанием железной слюды | кг
20.30.12.130.59.1.14.04-0229-000 | Эмаль двухкомпонентная эпоксидная на основе алифатической полиаминной смолы с содержанием железной слюды | кг
59.1.14.04-0230 | Эмаль глифталевая, ГФ-92 ХС | кг
20.30.12.130.59.1.14.04-0230-000 | Эмаль глифталевая, ГФ-92 ХС | кг
59.1.14.04-0231 | Эмаль алкидно-стирольная МС-17 | т
20.30.12.130.59.1.14.04-0231-000 | Эмаль алкидно-стирольная МС-17 | т
59.1.14.04-0232 | Эмаль СС-71, серебристая | т
20.30.12.130.59.1.14.04-0232-000 | Эмаль СС-71, серебристая | т
59.1.14.04-0233 | Эмаль УРФ-1128, светло-дымчатая, кремовая, черная | т
20.30.12.130.59.1.14.04-0233-000 | Эмаль УРФ-1128, светло-дымчатая, кремовая, черная | т
59.1.14.04-0234 | Краска алкидно-стирольная на органическом растворителе, с добавлением силикона и мелких фракций стекла, для нанесения непосредственно на ржавчину, серая | кг
20.30.12.120.59.1.14.04-0234-000 | Краска алкидно-стирольная на органическом растворителе, с добавлением силикона и мелких фракций стекла, для нанесения непосредственно на ржавчину, серая | кг
59.1.14.04-0235 | Эмаль алкидная однокомпонентная, антикоррозийная свето- и атмосферостойкая, для металлоконструкций | кг
20.30.12.130.59.1.14.04-0235-000 | Эмаль алкидная однокомпонентная, антикоррозийная свето- и атмосферостойкая, для металлоконструкций | кг
59.1.14.04-0236 | Эмаль графитовая, однокомпонентная, антикоррозионная, на акриловом термопластичном сополимере, быстросохнущая, для наружных и внутренних работ | кг
20.30.12.130.59.1.14.04-0236-000 | Эмаль графитовая, однокомпонентная, антикоррозионная, на акриловом термопластичном сополимере, быстросохнущая, для наружных и внутренних работ | кг
59.1.14.04-0237 | Эмаль на основе акрил-полиуретановых смол для наружной защитно-декоративной отделки бетонных и железобетонных конструкций | л
20.30.12.130.59.1.14.04-0237-000 | Эмаль на основе акрил-полиуретановых смол для наружной защитно-декоративной отделки бетонных и железобетонных конструкций | л
59.1.14.04-0238 | Эмаль ювелирная по золоту | кг
20.30.21.130.59.1.14.04-0238-000 | Эмаль ювелирная по золоту | кг
59.1.14.04-0239 | Эмаль, на основе алкидной смолы, высокоглянцевая, высокоустойчивая к механическим повреждениям, для наружных и внутренних работ | кг
20.30.12.130.59.1.14.04-0239-000 | Эмаль, на основе алкидной смолы, высокоглянцевая, высокоустойчивая к механическим повреждениям, для наружных и внутренних работ | кг
59.1.14.04-0240 | Эмаль масляно-стирольная, для защиты производственного, медицинского оборудования и деревянных изделий от воздействия агрессивных сред, белая | т
20.30.12.130.59.1.14.04-0240-000 | Эмаль масляно-стирольная, для защиты производственного, медицинского оборудования и деревянных изделий от воздействия агрессивных сред, белая | т
59.1.14.04-0241 | Грунт-эмаль однокомпонентная на основе винилового сополимера для защиты от коррозии стальных, оцинкованных и бетонных поверхностей, атмосферостойкая, химически стойкая, быстросохнущая, для нанесения при низких температурах, цвет по каталогу RAL | кг
20.30.12.130.59.1.14.04-0241-000 | Грунт-эмаль однокомпонентная на основе винилового сополимера для защиты от коррозии стальных, оцинкованных и бетонных поверхностей, атмосферостойкая, химически стойкая, быстросохнущая, для нанесения при низких температурах, цвет по каталогу RAL | кг
59.1.14.04-0242 | Грунт-эмаль однокомпонентная на основе винилового сополимера с преобразователем ржавчины для антикоррозионной защиты стальных поверхностей с остатками ржавчины и окалины, атмосферостойкая масло- и бензостойкая, быстросохнущая, цвет по каталогу RAL | кг
20.30.12.130.59.1.14.04-0242-000 | Грунт-эмаль однокомпонентная на основе винилового сополимера с преобразователем ржавчины для антикоррозионной защиты стальных поверхностей с остатками ржавчины и окалины, атмосферостойкая масло- и бензостойкая, быстросохнущая, цвет по каталогу RAL | кг
59.1.14.04-0243 | Грунт-эмаль однокомпонентная на основе модифицированного хлорированного полимера для защиты от коррозии металлических и бетонных поверхностей эксплуатируемых во всех климатических зонах, химически стойкая, быстросохнущая, цвет по каталогу RAL | кг
20.30.12.130.59.1.14.04-0243-000 | Грунт-эмаль однокомпонентная на основе модифицированного хлорированного полимера для защиты от коррозии металлических и бетонных поверхностей эксплуатируемых во всех климатических зонах, химически стойкая, быстросохнущая, цвет по каталогу RAL | кг
59.1.14.04-0244 | Эмаль двухкомпонентная винило-эпоксидная | кг
20.30.12.130.59.1.14.04-0244-000 | Эмаль двухкомпонентная винило-эпоксидная | кг
59.1.14.04-0245 | Эмаль двухкомпонентная акрилуретановая на основе алифатического полиизоцианатного отвердителя | кг
20.30.12.130.59.1.14.04-0245-000 | Эмаль двухкомпонентная акрилуретановая на основе алифатического полиизоцианатного отвердителя | кг
59.1.14.04-0246 | Эмаль двухкомпонентная на основе суспензии пигментов, наполнителей, функциональных добавок в растворе синтетической смолы и раствора светостойкого алифатического полиизоцианата в смеси органических растворителей | кг
20.30.12.130.59.1.14.04-0246-000 | Эмаль двухкомпонентная на основе суспензии пигментов, наполнителей, функциональных добавок в растворе синтетической смолы и раствора светостойкого алифатического полиизоцианата в смеси органических растворителей | кг
59.1.14.04-0247 | Краска антикоррозийная | т
20.30.12.120.59.1.14.04-0247-000 | Краска антикоррозийная | т
59.1.14.04-0248 | Материал двухкомпонентный устойчивый к погружению в воду на основе пигментов, наполнителей и функциональных добавок в растворе модифицированной эпоксидной смолы и алифатического полиаминного отвердителя для антикоррозионной защиты металлических конструкции | кг
20.30.12.120.59.1.14.04-0248-000 | Материал двухкомпонентный устойчивый к погружению в воду на основе пигментов, наполнителей и функциональных добавок в растворе модифицированной эпоксидной смолы и алифатического полиаминного отвердителя для антикоррозионной защиты металлических конструкции | кг
Группа 59.1.14.05: Материалы лакокрасочные и аналогичные для нанесения покрытий прочие, сиккативы готовые | Группа 59.1.14.05: Материалы лакокрасочные и аналогичные для нанесения покрытий прочие, сиккативы готовые | Группа 59.1.14.05: Материалы лакокрасочные и аналогичные для нанесения покрытий прочие, сиккативы готовые
59.1.14.05-0001 | Герметик акриловый, универсальный, белый 300 мл | шт
20.30.22.170.59.1.14.05-0001-000 | Герметик акриловый, универсальный, белый 300 мл | шт
59.1.14.05-0002 | Герметик акриловый однокомпонентный для бетонных швов | кг
20.30.22.170.59.1.14.05-0002-000 | Герметик акриловый однокомпонентный для бетонных швов | кг
59.1.14.05-0003 | Герметик битумно-полимерный для заполнения деформационных швов и трещин в аэродромных цементо- и асфальтобетонных покрытиях п | т
20.30.22.170.59.1.14.05-0003-000 | Герметик битумно-полимерный для заполнения деформационных швов и трещин в аэродромных цементо- и асфальтобетонных покрытиях п | т
59.1.14.05-0004 | Герметик битумно-полимерный | кг
20.30.22.170.59.1.14.05-0004-000 | Герметик битумно-полимерный | кг
59.1.14.05-0005 | Герметик битумно-полимерный однокомпонентный горячего применения для устройства деформационных швов на ответственных участках искусственных покрытий аэродромов, температура размягчения не ниже +95 °С, температура гибкости не выше -45 °С | кг
20.30.22.170.59.1.14.05-0005-000 | Герметик битумно-полимерный однокомпонентный горячего применения для устройства деформационных швов на ответственных участках искусственных покрытий аэродромов, температура размягчения не ниже +95 °С, температура гибкости не выше -45 °С | кг
59.1.14.05-0006 | Герметик битумно-полимерный однокомпонентный горячего применения для устройства деформационных швов на ответственных участках искусственных покрытий аэродромов, температура размягчения не ниже +90 °С, температура гибкости не выше -55 °С | кг
20.30.22.170.59.1.14.05-0006-000 | Герметик битумно-полимерный однокомпонентный горячего применения для устройства деформационных швов на ответственных участках искусственных покрытий аэродромов, температура размягчения не ниже +90 °С, температура гибкости не выше -55 °С | кг
59.1.14.05-0007 | Герметик битумно-полимерный однокомпонентный горячего применения для устройства деформационных швов на ответственных участках искусственных покрытий аэродромов, температура размягчения не ниже +80 °С, температура гибкости не выше -25 °С | кг
20.30.22.170.59.1.14.05-0007-000 | Герметик битумно-полимерный однокомпонентный горячего применения для устройства деформационных швов на ответственных участках искусственных покрытий аэродромов, температура размягчения не ниже +80 °С, температура гибкости не выше -25 °С | кг
59.1.14.05-0008 | Герметик битумно-полимерный однокомпонентный горячего применения для устройства деформационных швов на ответственных участках искусственных покрытий аэродромов, температура размягчения не ниже +90 °С, температура гибкости не выше -35 °С | кг
20.30.22.170.59.1.14.05-0008-000 | Герметик битумно-полимерный однокомпонентный горячего применения для устройства деформационных швов на ответственных участках искусственных покрытий аэродромов, температура размягчения не ниже +90 °С, температура гибкости не выше -35 °С | кг
59.1.14.05-0009 | Герметик битумно-полимерный однокомпонентный горячего применения для устройства деформационных швов на ответственных участках искусственных покрытий аэродромов, температура размягчения не ниже +90 °С, температура гибкости не выше -50 °С | кг
20.30.22.170.59.1.14.05-0009-000 | Герметик битумно-полимерный однокомпонентный горячего применения для устройства деформационных швов на ответственных участках искусственных покрытий аэродромов, температура размягчения не ниже +90 °С, температура гибкости не выше -50 °С | кг
59.1.14.05-0010 | Герметик двухкомпонентный холодного отверждения серия ТФ-1 ВА | кг
20.30.22.170.59.1.14.05-0010-000 | Герметик двухкомпонентный холодного отверждения серия ТФ-1 ВА | кг
59.1.14.05-0011 | Герметик акрилатный, однокомпонентный для герметизации швов строительных конструкций с деформацией не более 15% и стыков, щелей, трещин фасадов зданий | кг
20.30.22.170.59.1.14.05-0011-000 | Герметик акрилатный, однокомпонентный для герметизации швов строительных конструкций с деформацией не более 15% и стыков, щелей, трещин фасадов зданий | кг
59.1.14.05-0012 | Состав акрилатный инъекционный, двухкомпонентный, низковязкий, эластичный, для гидроизоляции трещин и деформационных швов в строительных конструкциях | кг
20.30.22.170.59.1.14.05-0012-000 | Состав акрилатный инъекционный, двухкомпонентный, низковязкий, эластичный, для гидроизоляции трещин и деформационных швов в строительных конструкциях | кг
59.1.14.05-0013 | Герметик кремнийорганический ВГО-1 | кг
20.30.22.170.59.1.14.05-0013-000 | Герметик кремнийорганический ВГО-1 | кг
59.1.14.05-0014 | Герметик кремнийорганический ВИКСИНТ У-1-18 | кг
20.30.22.170.59.1.14.05-0014-000 | Герметик кремнийорганический ВИКСИНТ У-1-18 | кг
59.1.14.05-0015 | Герметик пенополиуретановый (пена монтажная) | л
20.30.22.170.59.1.14.05-0015-000 | Герметик пенополиуретановый (пена монтажная) | л
59.1.14.05-0016 | Герметик полиуретановый, однокомпонентный, инъекционный, гидрофобный, гидроактивный, жесткий, с низкой вязкостью, для увеличения несущей способности несвязных грунтов | кг
20.30.22.170.59.1.14.05-0016-000 | Герметик полиуретановый, однокомпонентный, инъекционный, гидрофобный, гидроактивный, жесткий, с низкой вязкостью, для увеличения несущей способности несвязных грунтов | кг
59.1.14.05-0017 | Герметик однокомпонентный полиуретановый тип КАТ для ликвидации протечек с большим притоком воды | кг
20.30.22.170.59.1.14.05-0017-000 | Герметик однокомпонентный полиуретановый тип КАТ для ликвидации протечек с большим притоком воды | кг
59.1.14.05-0019 | Герметик клей полиуретановый | л
20.30.22.170.59.1.14.05-0019-000 | Герметик клей полиуретановый | л
59.1.14.05-0020 | Герметик полиуретановый, однокомпонентный, эластичный, пастообразный, применяется для герметизации различных строительных конструкций | кг
20.30.22.170.59.1.14.05-0020-000 | Герметик полиуретановый, однокомпонентный, эластичный, пастообразный, применяется для герметизации различных строительных конструкций | кг
59.1.14.05-0021 | Герметик силиконовый однокомпонентный влаго-термостойкий, устойчивый к УФ-излучению, адгезионный к непористым поверхностям для стекольных и общестроительных работ | л
20.30.22.170.59.1.14.05-0021-000 | Герметик силиконовый однокомпонентный влаго-термостойкий, устойчивый к УФ-излучению, адгезионный к непористым поверхностям для стекольных и общестроительных работ | л
59.1.14.05-0022 | Герметик силиконовый высокотемпературный однокомпонентный влаго-термостойкий, устойчивый к УФ-излучению, адгезионный к непористым поверхностям | л
20.30.22.170.59.1.14.05-0022-000 | Герметик силиконовый высокотемпературный однокомпонентный влаго-термостойкий, устойчивый к УФ-излучению, адгезионный к непористым поверхностям | л
59.1.14.05-0023 | Герметик силиконовый нейтральный однокомпонентный влаго-термостойкий, устойчивый к УФ-излучению, адгезионный к непористым поверхностям | л
20.30.22.170.59.1.14.05-0023-000 | Герметик силиконовый нейтральный однокомпонентный влаго-термостойкий, устойчивый к УФ-излучению, адгезионный к непористым поверхностям | л
59.1.14.05-0024 | Герметик силиконовый однокомпонентный, огнестойкий ЭП-71, нейтральный | кг
20.30.22.170.59.1.14.05-0024-000 | Герметик силиконовый однокомпонентный, огнестойкий ЭП-71, нейтральный | кг
59.1.14.05-0025 | Герметик 51-УТ-37 | кг
20.30.22.170.59.1.14.05-0025-000 | Герметик 51-УТ-37 | кг
59.1.14.05-0026 | Пена монтажная | л
20.30.22.170.59.1.14.05-0026-000 | Пена монтажная | л
59.1.14.05-0027 | Пена для изоляции № 10 (для изоляции 225-315 мм) | шт
20.30.22.170.59.1.14.05-0027-000 | Пена для изоляции № 10 (для изоляции 225-315 мм) | шт
59.1.14.05-0028 | Пена монтажная для герметизации стыков в баллончике емкостью 0,75 л | шт
20.30.22.170.59.1.14.05-0028-000 | Пена монтажная для герметизации стыков в баллончике емкостью 0,75 л | шт
59.1.14.05-0029 | Пена монтажная для герметизации стыков в баллончике емкостью 0,85 л | шт
20.30.22.170.59.1.14.05-0029-000 | Пена монтажная для герметизации стыков в баллончике емкостью 0,85 л | шт
59.1.14.05-0030 | Пена монтажная зимняя | л
20.30.22.170.59.1.14.05-0030-000 | Пена монтажная зимняя | л
59.1.14.05-0031 | Пена монтажная полиуретановая противопожарная однокомпонентная модифицированная для заполнения, уплотнения, утепления, изоляции и соединения швов и стыков в местах с повышенными требованиями пожарной безопасности (0,88 л) | шт
20.30.22.170.59.1.14.05-0031-000 | Пена монтажная полиуретановая противопожарная однокомпонентная модифицированная для заполнения, уплотнения, утепления, изоляции и соединения швов и стыков в местах с повышенными требованиями пожарной безопасности (0,88 л) | шт
59.1.14.05-0032 | Пена профессиональная | л
20.30.22.170.59.1.14.05-0032-000 | Пена профессиональная | л
59.1.14.05-0033 | Пена профессиональная, зимняя | л
20.30.22.170.59.1.14.05-0033-000 | Пена профессиональная, зимняя | л
59.1.14.05-0034 | Герметик битумный (300 мл) | шт
20.30.22.170.59.1.14.05-0034-000 | Герметик битумный (300 мл) | шт
59.1.14.05-0035 | Герметик ГК-1 | т
20.30.22.170.59.1.14.05-0035-000 | Герметик ГК-1 | т
59.1.14.05-0036 | Герметик полимерный однокомпонентный на гидравлической цементной базе, для герметизации труб | кг
20.30.22.170.59.1.14.05-0036-000 | Герметик полимерный однокомпонентный на гидравлической цементной базе, для герметизации труб | кг
59.1.14.05-0037 | Герметик пластичный на основе модифицированного битума для герметизации швов, уплотнения и ремонта трещин | кг
20.30.22.170.59.1.14.05-0037-000 | Герметик пластичный на основе модифицированного битума для герметизации швов, уплотнения и ремонта трещин | кг
59.1.14.05-0038 | Краска порошковая П-ВЛ-212, черная | т
20.30.22.110.59.1.14.05-0038-000 | Краска порошковая П-ВЛ-212, черная | т
59.1.14.05-0039 | Краска порошковая П-ПЭ-134, с металлическим эффектом серая | т
20.30.22.110.59.1.14.05-0039-000 | Краска порошковая П-ПЭ-134, с металлическим эффектом серая | т
59.1.14.05-0040 | Краска порошковая П-ПЭ-1130, черная | т
20.30.22.110.59.1.14.05-0040-000 | Краска порошковая П-ПЭ-1130, черная | т
59.1.14.05-0041 | Краска сухая, цинковая БЦ-1 | т
20.30.22.110.59.1.14.05-0041-000 | Краска сухая, цинковая БЦ-1 | т
59.1.14.05-0042 | Герметик двухкомпонентный тип ТФ-1-АК холодного отверждения, с повышенной антикоррозионной активностью по отношению к металлу и высокой адгезией, каучуковый, для антикоррозионной защиты и гидроизоляции | кг
20.30.22.170.59.1.14.05-0042-000 | Герметик двухкомпонентный тип ТФ-1-АК холодного отверждения, с повышенной антикоррозионной активностью по отношению к металлу и высокой адгезией, каучуковый, для антикоррозионной защиты и гидроизоляции | кг
59.1.14.05-0043 | Герметик двухкомпонентный тип ТФ-1-ВА холодного отверждения, с высокой адгезией, каучуковый, для гидроизоляции и антикоррозионной защиты | кг
20.30.22.170.59.1.14.05-0043-000 | Герметик двухкомпонентный тип ТФ-1-ВА холодного отверждения, с высокой адгезией, каучуковый, для гидроизоляции и антикоррозионной защиты | кг
59.1.14.05-0044 | Герметик двухкомпонентный тип ТФ-1-ВБ холодного отверждения, с повышенной стойкостью в углеводородных средах и высокой адгезией, каучуковый, для пароизоляции и антикоррозионной защиты | кг
20.30.22.170.59.1.14.05-0044-000 | Герметик двухкомпонентный тип ТФ-1-ВБ холодного отверждения, с повышенной стойкостью в углеводородных средах и высокой адгезией, каучуковый, для пароизоляции и антикоррозионной защиты | кг
59.1.14.05-0045 | Герметик двухкомпонентный тип ТФ-1-ВП холодного отверждения, с повышенной прочностью при разрыве и сдвиге и высокой адгезией, каучуковый, для пароизоляции и антикоррозионной защиты | кг
20.30.22.170.59.1.14.05-0045-000 | Герметик двухкомпонентный тип ТФ-1-ВП холодного отверждения, с повышенной прочностью при разрыве и сдвиге и высокой адгезией, каучуковый, для пароизоляции и антикоррозионной защиты | кг
59.1.14.05-0046 | Герметик двухкомпонентный тип ТФ-1-ВТ холодного отверждения, с повышенной текучестью и высокой адгезией, каучуковый, для пароизоляции и антикоррозионной защиты | кг
20.30.22.170.59.1.14.05-0046-000 | Герметик двухкомпонентный тип ТФ-1-ВТ холодного отверждения, с повышенной текучестью и высокой адгезией, каучуковый, для пароизоляции и антикоррозионной защиты | кг
59.1.14.05-0047 | Герметик двухкомпонентный тип ТФ-1-ХС холодного отверждения, с высокой адгезией и повышенной химической стойкостью в кислотных, щелочных и солевых средах, каучуковый, для гидроизоляции и антикоррозионной защиты | кг
20.30.22.170.59.1.14.05-0047-000 | Герметик двухкомпонентный тип ТФ-1-ХС холодного отверждения, с высокой адгезией и повышенной химической стойкостью в кислотных, щелочных и солевых средах, каучуковый, для гидроизоляции и антикоррозионной защиты | кг
59.1.14.05-0048 | Мастика герметизирующая нетвердеющая, строительная, битумная, универсальная кровельная | т
23.99.12.120.59.1.14.05-0048-000 | Мастика герметизирующая нетвердеющая, строительная, битумная, универсальная кровельная | т
59.1.14.05-0049 | Мастика кровельная и гидроизоляционная для наземных и подземных сооружений, коррозионно-защитная, биостойкая, полимерная, на основе бутилкаучука, растворителя, вулканизирующей группы, специальных добавок, холодная, диапазон температур применения -55 до +120 °С, характеристики при температуре 20 °С: условная вязкость не более 100 с, относительное удлинение при разрыве не менее 800 %, условная прочность не менее 1,0 МПа, прочность сцепления бетон/слой не менее 0,5/0,3 МПа, гибкость не выше -55 °С | кг
23.99.12.120.59.1.14.05-0049-000 | Мастика кровельная и гидроизоляционная для наземных и подземных сооружений, коррозионно-защитная, биостойкая, полимерная, на основе бутилкаучука, растворителя, вулканизирующей группы, специальных добавок, холодная, диапазон температур применения -55 до +120 °С, характеристики при температуре 20 °С: условная вязкость не более 100 с, относительное удлинение при разрыве не менее 800 %, условная прочность не менее 1,0 МПа, прочность сцепления бетон/слой не менее 0,5/0,3 МПа, гибкость не выше -55 °С | кг
59.1.14.05-0050 | Мастика битумно-каучуковая, клеящая, модифицированная синтетическим каучуком с добавлением армирующих волокон | кг
23.99.12.120.59.1.14.05-0050-000 | Мастика битумно-каучуковая, клеящая, модифицированная синтетическим каучуком с добавлением армирующих волокон | кг
59.1.14.05-0051 | Смеси сухие штукатурные теплоизоляционные (сухой полистиролбетонный утеплитель) | м3
23.64.10.110.59.1.14.05-0051-000 | Смеси сухие штукатурные теплоизоляционные (сухой полистиролбетонный утеплитель) | м3
59.1.14.05-0052 | Мастика герметизирующая полиуретановая, двухкомпонентная высокоэластичная, для герметизации и ремонта межпанельных швов строительных конструкций | т
20.30.22.180.59.1.14.05-0052-000 | Мастика герметизирующая полиуретановая, двухкомпонентная высокоэластичная, для герметизации и ремонта межпанельных швов строительных конструкций | т
59.1.14.05-0053 | Мастика битумная кровельная холодная | т
23.99.12.120.59.1.14.05-0053-000 | Мастика битумная кровельная холодная | т
59.1.14.05-0054 | Мастика герметизирующая | кг
20.30.22.180.59.1.14.05-0054-000 | Мастика герметизирующая | кг
59.1.14.05-0055 | Мастика полиизобутиленовая | кг
20.30.22.180.59.1.14.05-0055-000 | Мастика полиизобутиленовая | кг
59.1.14.05-0056 | Мастика клеящая на основе высококачественных латексов с добавлением наполнителей и специальных добавок, для приклеивания линолеума и ковролина, водостойкий | т
20.30.22.180.59.1.14.05-0056-000 | Мастика клеящая на основе высококачественных латексов с добавлением наполнителей и специальных добавок, для приклеивания линолеума и ковролина, водостойкий | т
59.1.14.05-0057 | Мастика кровельная и гидроизоляционная, двухкомпонентная, битумно-полимерная холодная на каучукполиуретановой и битумносланцевой основе | т
23.99.12.120.59.1.14.05-0057-000 | Мастика кровельная и гидроизоляционная, двухкомпонентная, битумно-полимерная холодная на каучукполиуретановой и битумносланцевой основе | т
59.1.14.05-0058 | Мастика атмосферо-химстойкая, защитная, полиуретановая на основе синтетических каучуков для кровельных работ, антикоррозионной защиты металлических, деревянных, бетонных конструкций, трубопроводов | т
23.99.12.120.59.1.14.05-0058-000 | Мастика атмосферо-химстойкая, защитная, полиуретановая на основе синтетических каучуков для кровельных работ, антикоррозионной защиты металлических, деревянных, бетонных конструкций, трубопроводов | т
59.1.14.05-0059 | Паста полировальная для окончательной полировки твердая 2520 | кг
20.41.43.140.59.1.14.05-0059-000 | Паста полировальная для окончательной полировки твердая 2520 | кг
59.1.14.05-0060 | Паста полировальная тип А-5020, для окончательной полировки жидкая | кг
20.41.43.140.59.1.14.05-0060-000 | Паста полировальная тип А-5020, для окончательной полировки жидкая | кг
59.1.14.05-0061 | Паста ВНИИНП-232 | кг
20.30.22.210.59.1.14.05-0061-000 | Паста ВНИИНП-232 | кг
59.1.14.05-0062 | Пудра бронзовая | кг
20.30.21.110.59.1.14.05-0062-000 | Пудра бронзовая | кг
59.1.14.05-0063 | Сурик железный тертый | т
20.30.21.110.59.1.14.05-0063-000 | Сурик железный тертый | т
59.1.14.05-0064 | Сурик свинцовый тертый Ml-М6 | т
20.30.21.110.59.1.14.05-0064-000 | Сурик свинцовый тертый Ml-М6 | т
59.1.14.05-0065 | Паста колеровочная пигментная концентрированная морозостойкая, разных цветов | кг
20.30.21.110.59.1.14.05-0065-000 | Паста колеровочная пигментная концентрированная морозостойкая, разных цветов | кг
59.1.14.05-0066 | Состав декоративный минерал (мелкой, средней, крупной зернистости) | кг
20.30.22.110.59.1.14.05-0066-000 | Состав декоративный минерал (мелкой, средней, крупной зернистости) | кг
59.1.14.05-0067 | Состав декоративный савташ (мелкой, средней, крупной зернистости) | кг
20.30.22.110.59.1.14.05-0067-000 | Состав декоративный савташ (мелкой, средней, крупной зернистости) | кг
59.1.14.05-0068 | Покрытие финишное с грязеотталкивающими свойствами на основе водной полимерной дисперсии (кровельная), тон насыщенный | т
20.30.22.110.59.1.14.05-0068-000 | Покрытие финишное с грязеотталкивающими свойствами на основе водной полимерной дисперсии (кровельная), тон насыщенный | т
59.1.14.05-0069 | Покрытие декоративное для отделки древесины, тон насыщенный | т
20.30.22.110.59.1.14.05-0069-000 | Покрытие декоративное для отделки древесины, тон насыщенный | т
59.1.14.05-0070 | Покрытие декоративное для отделки древесины, тон светлый | т
20.30.22.110.59.1.14.05-0070-000 | Покрытие декоративное для отделки древесины, тон светлый | т
59.1.14.05-0071 | Покрытие декоративное для отделки древесины, тон средний | т
20.30.22.110.59.1.14.05-0071-000 | Покрытие декоративное для отделки древесины, тон средний | т
59.1.14.05-0072 | Покрытие декоративное для отделки древесины, тон яркий | т
20.30.22.110.59.1.14.05-0072-000 | Покрытие декоративное для отделки древесины, тон яркий | т
59.1.14.05-0073 | Покрытие декоративное для отделки древесины, цвет белый | т
20.30.22.110.59.1.14.05-0073-000 | Покрытие декоративное для отделки древесины, цвет белый | т
59.1.14.05-0074 | Покрытие фактурное для финишной отделки | т
20.30.22.110.59.1.14.05-0074-000 | Покрытие фактурное для финишной отделки | т
59.1.14.05-0075 | Составы декоративные фактурные на основе мраморной крошки и кварцевых гранул, для внутренних и наружных работ, зерно 1,2 мм | кг
20.30.22.110.59.1.14.05-0075-000 | Составы декоративные фактурные на основе мраморной крошки и кварцевых гранул, для внутренних и наружных работ, зерно 1,2 мм | кг
59.1.14.05-0076 | Составы декоративные фактурные на основе мраморной крошки и кварцевых гранул, для внутренних и наружных работ, зерно 0,9 мм | кг
20.30.22.110.59.1.14.05-0076-000 | Составы декоративные фактурные на основе мраморной крошки и кварцевых гранул, для внутренних и наружных работ, зерно 0,9 мм | кг
59.1.14.05-0077 | Смесь высокопрочных заполнителей для устройства текстурированного полиуретан-цементного покрытия пола, фракция 0,5-1 мм | кг
22.29.29.190.59.1.14.05-0077-000 | Смесь высокопрочных заполнителей для устройства текстурированного полиуретан-цементного покрытия пола, фракция 0,5-1 мм | кг
59.1.14.05-0078 | Смесь высокопрочных заполнителей для устройства текстурированного полиуретан-цементного покрытия пола, фракция 0,8-1,4 мм | кг
22.29.29.190.59.1.14.05-0078-000 | Смесь высокопрочных заполнителей для устройства текстурированного полиуретан-цементного покрытия пола, фракция 0,8-1,4 мм | кг
59.1.14.05-0079 | Смесь высокопрочных заполнителей для устройства текстурированного полиуретан-цементного покрытия пола, фракция 1-2,5 мм | кг
22.29.29.190.59.1.14.05-0079-000 | Смесь высокопрочных заполнителей для устройства текстурированного полиуретан-цементного покрытия пола, фракция 1-2,5 мм | кг
59.1.14.05-0080 | Ацетон чистый | кг
20.30.22.220.59.1.14.05-0080-000 | Ацетон чистый | кг
59.1.14.05-0081 | Ксилол | кг
20.14.12.150.59.1.14.05-0081-000 | Ксилол | кг
59.1.14.05-0082 | О-ксилол | кг
20.14.12.151.59.1.14.05-0082-000 | О-ксилол | кг
59.1.14.05-0083 | Средство жидкое, концентрированное, щелочное на водной основе для очистки и обезжиривания | кг
20.59.59.900.59.1.14.05-0083-000 | Средство жидкое, концентрированное, щелочное на водной основе для очистки и обезжиривания | кг
59.1.14.05-0084 | Пропитка концентрированная, нейтрализующая, щелочная для наружных работ бесцветная | кг
20.59.59.900.59.1.14.05-0084-000 | Пропитка концентрированная, нейтрализующая, щелочная для наружных работ бесцветная | кг
59.1.14.05-0085 | Отвердитель полиэфирных смол, тип Бутанокс М-50 | кг
20.59.59.900.59.1.14.05-0085-000 | Отвердитель полиэфирных смол, тип Бутанокс М-50 | кг
59.1.14.05-0086 | Отвердители для двухкомпонентного эпоксидного лака, на основе 4,4'-Метилендициклогексаминамина и Бензилкарбинола | шт
20.59.59.900.59.1.14.05-0086-000 | Отвердители для двухкомпонентного эпоксидного лака, на основе 4,4'-Метилендициклогексаминамина и Бензилкарбинола | шт
59.1.14.05-0087 | Отвердители для двухкомпонентной эпоксидной краски, на основе изофорондиамина и бензилкарбинола | кг
20.59.59.900.59.1.14.05-0087-000 | Отвердители для двухкомпонентной эпоксидной краски, на основе изофорондиамина и бензилкарбинола | кг
59.1.14.05-0088 | Отвердители для двухкомпонентной эпоксидной краски, на основе ксилола | кг
20.59.59.900.59.1.14.05-0088-000 | Отвердители для двухкомпонентной эпоксидной краски, на основе ксилола | кг
59.1.14.05-0089 | Отвердитель № 2 | кг
20.59.59.900.59.1.14.05-0089-000 | Отвердитель № 2 | кг
59.1.14.05-0090 | Отвердитель комплексный аминопропилтриэтоксилан | кг
20.59.59.900.59.1.14.05-0090-000 | Отвердитель комплексный аминопропилтриэтоксилан | кг
59.1.14.05-0091 | Отвердитель комплексный тип АСОТ-2 | кг
20.59.59.900.59.1.14.05-0091-000 | Отвердитель комплексный тип АСОТ-2 | кг
59.1.14.05-0092 | Ускоритель отверждения полиэфирных смол | кг
20.59.59.900.59.1.14.05-0092-000 | Ускоритель отверждения полиэфирных смол | кг
59.1.14.05-0093 | Ускоритель отверждения смол на основе октоата кобальта в стироле, концентрация 1% | кг
20.59.59.900.59.1.14.05-0093-000 | Ускоритель отверждения смол на основе октоата кобальта в стироле, концентрация 1% | кг
59.1.14.05-0094 | Очиститель (средство промывочное) универсальный на основе ксилола, плотность 1,05 г/см3 | шт
20.30.22.220.59.1.14.05-0094-000 | Очиститель (средство промывочное) универсальный на основе ксилола, плотность 1,05 г/см3 | шт
59.1.14.05-0095 | Очиститель фасадов | л
20.30.22.220.59.1.14.05-0095-000 | Очиститель фасадов | л
59.1.14.05-0096 | Очиститель на основе метилэтилкетона | кг
20.14.62.000.59.1.14.05-0096-000 | Очиститель на основе метилэтилкетона | кг
59.1.14.05-0097 | Разбавитель для синтетических эмалей Р-197 | т
20.30.22.220.59.1.14.05-0097-000 | Разбавитель для синтетических эмалей Р-197 | т
59.1.14.05-0098 | Разбавитель РКБ-1 | т
20.30.22.220.59.1.14.05-0098-000 | Разбавитель РКБ-1 | т
59.1.14.05-0099 | Разбавитель на основе кетонов, спиртов, сложных эфиров и летучих ароматических углеводородов для разбавления антикоррозионных и огнезащитных материалов | кг
20.30.22.220.59.1.14.05-0099-000 | Разбавитель на основе кетонов, спиртов, сложных эфиров и летучих ароматических углеводородов для разбавления антикоррозионных и огнезащитных материалов | кг
59.1.14.05-0100 | Разбавитель для полиуретановых красок | т
20.30.22.220.59.1.14.05-0100-000 | Разбавитель для полиуретановых красок | т
59.1.14.05-0101 | Разбавитель универсальный | т
20.30.22.220.59.1.14.05-0101-000 | Разбавитель универсальный | т
59.1.14.05-0102 | Разбавитель для алкидных лакокрасочных материалов | л
20.30.22.220.59.1.14.05-0102-000 | Разбавитель для алкидных лакокрасочных материалов | л
59.1.14.05-0103 | Разбавитель для высокоглянцевых полиуретановых лакокрасочных материалов | л
20.30.22.220.59.1.14.05-0103-000 | Разбавитель для высокоглянцевых полиуретановых лакокрасочных материалов | л
59.1.14.05-0104 | Разбавитель для органоразбавляемых лакокрасочных материалов | л
20.30.22.220.59.1.14.05-0104-000 | Разбавитель для органоразбавляемых лакокрасочных материалов | л
59.1.14.05-0105 | Разбавитель для полиуретановых лакокрасочных материалов | л
20.30.22.220.59.1.14.05-0105-000 | Разбавитель для полиуретановых лакокрасочных материалов | л
59.1.14.05-0106 | Разбавитель для полиуретановых лакокрасочных материалов для нанесения в условиях повышенных температур | л
20.30.22.220.59.1.14.05-0106-000 | Разбавитель для полиуретановых лакокрасочных материалов для нанесения в условиях повышенных температур | л
59.1.14.05-0107 | Разбавитель для эпоксидных лакокрасочных материалов | л
20.30.22.220.59.1.14.05-0107-000 | Разбавитель для эпоксидных лакокрасочных материалов | л
59.1.14.05-0108 | Растворитель | т
20.30.22.220.59.1.14.05-0108-000 | Растворитель | т
59.1.14.05-0109 | Растворитель 1006, для алкидных красок | кг
20.30.22.220.59.1.14.05-0109-000 | Растворитель 1006, для алкидных красок | кг
59.1.14.05-0110 | Растворитель для ЛКМ | л
20.30.22.220.59.1.14.05-0110-000 | Растворитель для ЛКМ | л
59.1.14.05-0111 | Растворитель Р-12 | т
20.30.22.220.59.1.14.05-0111-000 | Растворитель Р-12 | т
59.1.14.05-0112 | Растворитель РС-2 | кг
20.30.22.220.59.1.14.05-0112-000 | Растворитель РС-2 | кг
59.1.14.05-0113 | Растворитель для систем холодного цинкования | л
20.30.22.220.59.1.14.05-0113-000 | Растворитель для систем холодного цинкования | л
59.1.14.05-0114 | Растворитель 08080 | кг
20.30.22.220.59.1.14.05-0114-000 | Растворитель 08080 | кг
59.1.14.05-0115 | Растворитель 08450 | кг
20.30.22.220.59.1.14.05-0115-000 | Растворитель 08450 | кг
59.1.14.05-0116 | Растворитель для лакокрасочных материалов | т
20.30.22.220.59.1.14.05-0116-000 | Растворитель для лакокрасочных материалов | т
59.1.14.05-0117 | Растворитель, для полиуретановых красок | л
20.30.22.220.59.1.14.05-0117-000 | Растворитель, для полиуретановых красок | л
59.1.14.05-0118 | Растворитель на основе ароматических углеводородов для разбавления лакокрасочных материалов, промывки оборудования и обезжиривания поверхностей | л
20.30.22.220.59.1.14.05-0118-000 | Растворитель на основе ароматических углеводородов для разбавления лакокрасочных материалов, промывки оборудования и обезжиривания поверхностей | л
59.1.14.05-0119 | Растворитель на основе смеси летучих органических растворителей для разбавления лакокрасочных материалов и компаундов на эпоксидной и других пленкообразующих веществах, для промывки оборудования и обезжиривания поверхностей | л
20.30.22.220.59.1.14.05-0119-000 | Растворитель на основе смеси летучих органических растворителей для разбавления лакокрасочных материалов и компаундов на эпоксидной и других пленкообразующих веществах, для промывки оборудования и обезжиривания поверхностей | л
59.1.14.05-0120 | Растворитель на основе смеси летучих органических растворителей для разбавления лакокрасочных материалов на основе поливинилхлоридных хлорированных смол, эпоксидных и других пленкообразующих веществ, для промывки оборудования и обезжиривания поверхностей | л
20.30.22.220.59.1.14.05-0120-000 | Растворитель на основе смеси летучих органических растворителей для разбавления лакокрасочных материалов на основе поливинилхлоридных хлорированных смол, эпоксидных и других пленкообразующих веществ, для промывки оборудования и обезжиривания поверхностей | л
59.1.14.05-0121 | Растворитель для красок на основе полиуретановых смол | л
20.30.22.220.59.1.14.05-0121-000 | Растворитель для красок на основе полиуретановых смол | л
59.1.14.05-0122 | Растворитель для красок на основе углеводородных и кислородсодержащих летучих органических жидкостей | л
20.30.22.220.59.1.14.05-0122-000 | Растворитель для красок на основе углеводородных и кислородсодержащих летучих органических жидкостей | л
59.1.14.05-0123 | Смывка универсальная водоэмульгируемая на основе поверхностноактивных веществ для удаления стойких загрязнений с минеральных поверхностей | кг
20.30.22.220.59.1.14.05-0123-000 | Смывка универсальная водоэмульгируемая на основе поверхностноактивных веществ для удаления стойких загрязнений с минеральных поверхностей | кг
59.1.14.05-0124 | Смывка для лаков, эмалей, грунтовок и шпатлевок | кг
20.30.22.220.59.1.14.05-0124-000 | Смывка для лаков, эмалей, грунтовок и шпатлевок | кг
59.1.14.05-0125 | Смывка СП-6 | кг
20.30.22.220.59.1.14.05-0125-000 | Смывка СП-6 | кг
59.1.14.05-0126 | Смывка СП-7 | т
20.30.22.220.59.1.14.05-0126-000 | Смывка СП-7 | т
59.1.14.05-0127 | Смывка для удаления лакокрасочных покрытий | л
20.30.22.220.59.1.14.05-0127-000 | Смывка для удаления лакокрасочных покрытий | л
59.1.14.05-0128 | Эфир бутиловый уксусной кислоты (бутилэтаноат) чистый | кг
20.14.32.123.59.1.14.05-0128-000 | Эфир бутиловый уксусной кислоты (бутилэтаноат) чистый | кг
59.1.14.05-0129 | Эфир метиловый уксусной кислоты (метилацетат) | кг
20.14.32.123.59.1.14.05-0129-000 | Эфир метиловый уксусной кислоты (метилацетат) | кг
59.1.14.05-0130 | Этилацетат (эфир этиловый) чистый | кг
20.14.32.123.59.1.14.05-0130-000 | Этилацетат (эфир этиловый) чистый | кг
59.1.14.05-0131 | Сиккатив НФ-1 | кг
20.30.22.240.59.1.14.05-0131-000 | Сиккатив НФ-1 | кг
59.1.14.05-0132 | Шпатлевка ШМК | т
20.30.22.120.59.1.14.05-0132-000 | Шпатлевка ШМК | т
59.1.14.05-0133 | Шпатлевка декоративная на основе ПВА, колерованная | кг
20.30.22.120.59.1.14.05-0133-000 | Шпатлевка декоративная на основе ПВА, колерованная | кг
59.1.14.05-0134 | Шпатлевка фасадная АК-003-82 | т
20.30.22.120.59.1.14.05-0134-000 | Шпатлевка фасадная АК-003-82 | т
59.1.14.05-0135 | Смеси сухие шпаклевочные гипсовые, быстротвердеющие с химическими добавками адгезионная прочность не менее 0,25 Н/мм2 | т
20.30.22.120.59.1.14.05-0135-000 | Смеси сухие шпаклевочные гипсовые, быстротвердеющие с химическими добавками адгезионная прочность не менее 0,25 Н/мм2 | т
59.1.14.05-0136 | Шпатлевка финишная полимерная | кг
20.30.22.120.59.1.14.05-0136-000 | Шпатлевка финишная полимерная | кг
59.1.14.05-0137 | Смеси сухие типа Капалит Фассаден-Файншпахтель П, минеральные шпатлевочные, финишные | кг
20.30.22.120.59.1.14.05-0137-000 | Смеси сухие типа Капалит Фассаден-Файншпахтель П, минеральные шпатлевочные, финишные | кг
59.1.14.05-0138 | Шпатлевка для внутренних работ на основе синтетической смолы | кг
20.30.22.120.59.1.14.05-0138-000 | Шпатлевка для внутренних работ на основе синтетической смолы | кг
59.1.14.05-0139 | Смесь сухая шпатлевочная финишная полимерная с заполнителем из тонкомолотого мрамора, для ручного нанесения, расход 1,2 кг/м2 при толщине слоя покрытия 1 мм | т
20.30.22.120.59.1.14.05-0139-000 | Смесь сухая шпатлевочная финишная полимерная с заполнителем из тонкомолотого мрамора, для ручного нанесения, расход 1,2 кг/м2 при толщине слоя покрытия 1 мм | т
59.1.14.05-0140 | Шпатлевка финишная цементная водостойкая | кг
20.30.22.120.59.1.14.05-0140-000 | Шпатлевка финишная цементная водостойкая | кг
59.1.14.05-0141 | Шпатлевка фасадная ХВ-0018 | кг
20.30.22.120.59.1.14.05-0141-000 | Шпатлевка фасадная ХВ-0018 | кг
59.1.14.05-0142 | Шпатлевка эпоксидная двухкомпонентная для ремонта трещин, выбоин, сколов основания, нанесения выравнивающего слоя под финишное полимерное покрытие пола, быстросохнущая, аминного отверждения | кг
20.30.22.120.59.1.14.05-0142-000 | Шпатлевка эпоксидная двухкомпонентная для ремонта трещин, выбоин, сколов основания, нанесения выравнивающего слоя под финишное полимерное покрытие пола, быстросохнущая, аминного отверждения | кг
59.1.14.05-0143 | Герметик полиуретановый, однокомпонентный, инъекционный, гидрофобный, гидроактивный, эластичный, с низкой вязкостью, для заполнения и ремонта швов, ликвидации протечек в бетонных и каменных конструкциях | кг
20.30.22.170.59.1.14.05-0143-000 | Герметик полиуретановый, однокомпонентный, инъекционный, гидрофобный, гидроактивный, эластичный, с низкой вязкостью, для заполнения и ремонта швов, ликвидации протечек в бетонных и каменных конструкциях | кг
Раздел 59.1.15: Малые архитектурные формы | Раздел 59.1.15: Малые архитектурные формы | Раздел 59.1.15: Малые архитектурные формы
Группа 59.1.15.01: Снаряды, инвентарь и оборудование для занятий спортом или для игр на открытом воздухе | Группа 59.1.15.01: Снаряды, инвентарь и оборудование для занятий спортом или для игр на открытом воздухе | Группа 59.1.15.01: Снаряды, инвентарь и оборудование для занятий спортом или для игр на открытом воздухе
59.1.15.01-0001 | Стойка баскетбольная из металлических труб, с щитом из влагостойкой фанеры, с кольцом и сеткой, окрашена порошковыми красками, размер 1500x1200x2700 мм | шт
32.30.15.110.59.1.15.01-0001-000 | Стойка баскетбольная из металлических труб, с щитом из влагостойкой фанеры, с кольцом и сеткой, окрашена порошковыми красками, размер 1500x1200x2700 мм | шт
59.1.15.01-0002 | Стойка баскетбольная | шт
32.30.15.110.59.1.15.01-0002-000 | Стойка баскетбольная | шт
59.1.15.01-0003 | Стойка баскетбольная подвижная (съемная) с бетонируемой частью и установочными гильзами без регулировки высоты с деревянным щитом | шт
32.30.15.110.59.1.15.01-0003-000 | Стойка баскетбольная подвижная (съемная) с бетонируемой частью и установочными гильзами без регулировки высоты с деревянным щитом | шт
59.1.15.01-0004 | Стойка баскетбольная подвижная (съемная) с бетонируемой частью и установочными гильзами без регулировки высоты с металлическим щитом | шт
32.30.15.110.59.1.15.01-0004-000 | Стойка баскетбольная подвижная (съемная) с бетонируемой частью и установочными гильзами без регулировки высоты с металлическим щитом | шт
59.1.15.01-0005 | Стойка баскетбольная подвижная (съемная) с бетонируемой частью и установочными гильзами без регулировки высоты с щитом из безопасного стекла | шт
32.30.15.110.59.1.15.01-0005-000 | Стойка баскетбольная подвижная (съемная) с бетонируемой частью и установочными гильзами без регулировки высоты с щитом из безопасного стекла | шт
59.1.15.01-0006 | Стойка баскетбольная подвижная (съемная) с бетонируемой частью и установочными гильзами без регулировки высоты с щитом из материала на основе дерева | шт
32.30.15.110.59.1.15.01-0006-000 | Стойка баскетбольная подвижная (съемная) с бетонируемой частью и установочными гильзами без регулировки высоты с щитом из материала на основе дерева | шт
59.1.15.01-0007 | Стойка баскетбольная подвижная (съемная) с бетонируемой частью и установочными гильзами без регулировки высоты с щитом из полимерного пластика | шт
32.30.15.110.59.1.15.01-0007-000 | Стойка баскетбольная подвижная (съемная) с бетонируемой частью и установочными гильзами без регулировки высоты с щитом из полимерного пластика | шт
59.1.15.01-0008 | Стойка баскетбольная подвижная (съемная) с бетонируемой частью и установочными гильзами с регулировкой высоты с деревянным щитом | шт
32.30.15.110.59.1.15.01-0008-000 | Стойка баскетбольная подвижная (съемная) с бетонируемой частью и установочными гильзами с регулировкой высоты с деревянным щитом | шт
59.1.15.01-0009 | Стойка баскетбольная подвижная (съемная) с бетонируемой частью и установочными гильзами с регулировкой высоты с металлическим щитом | шт
32.30.15.110.59.1.15.01-0009-000 | Стойка баскетбольная подвижная (съемная) с бетонируемой частью и установочными гильзами с регулировкой высоты с металлическим щитом | шт
59.1.15.01-0010 | Стойка баскетбольная подвижная (съемная) с бетонируемой частью и установочными гильзами с регулировкой высоты с щитом из безопасного стекла | шт
32.30.15.110.59.1.15.01-0010-000 | Стойка баскетбольная подвижная (съемная) с бетонируемой частью и установочными гильзами с регулировкой высоты с щитом из безопасного стекла | шт
59.1.15.01-0011 | Стойка баскетбольная подвижная (съемная) с бетонируемой частью и установочными гильзами с регулировкой высоты с щитом из материала на основе дерева | шт
32.30.15.110.59.1.15.01-0011-000 | Стойка баскетбольная подвижная (съемная) с бетонируемой частью и установочными гильзами с регулировкой высоты с щитом из материала на основе дерева | шт
59.1.15.01-0012 | Стойка баскетбольная подвижная (съемная) с бетонируемой частью и установочными гильзами с регулировкой высоты с щитом из полимерного пластика | шт
32.30.15.110.59.1.15.01-0012-000 | Стойка баскетбольная подвижная (съемная) с бетонируемой частью и установочными гильзами с регулировкой высоты с щитом из полимерного пластика | шт
59.1.15.01-0013 | Стойка баскетбольная с щитом, из влагостойкой фанеры и металлической трубы, окрашена цветными эмалями | шт
32.30.15.110.59.1.15.01-0013-000 | Стойка баскетбольная с щитом, из влагостойкой фанеры и металлической трубы, окрашена цветными эмалями | шт
59.1.15.01-0014 | Стойка баскетбольная свободностоящая | шт
32.30.15.110.59.1.15.01-0014-000 | Стойка баскетбольная свободностоящая | шт
59.1.15.01-0015 | Стойка баскетбольная свободностоящая без регулировки высоты с деревянным щитом | шт
32.30.15.110.59.1.15.01-0015-000 | Стойка баскетбольная свободностоящая без регулировки высоты с деревянным щитом | шт
59.1.15.01-0016 | Стойка баскетбольная свободностоящая без регулировки высоты с металлическим щитом | шт
32.30.15.110.59.1.15.01-0016-000 | Стойка баскетбольная свободностоящая без регулировки высоты с металлическим щитом | шт
59.1.15.01-0017 | Стойка баскетбольная свободностоящая без регулировки высоты с щитом из безопасного стекла | шт
32.30.15.110.59.1.15.01-0017-000 | Стойка баскетбольная свободностоящая без регулировки высоты с щитом из безопасного стекла | шт
59.1.15.01-0018 | Стойка баскетбольная свободностоящая без регулировки высоты с щитом из материала на основе дерева | шт
32.30.15.110.59.1.15.01-0018-000 | Стойка баскетбольная свободностоящая без регулировки высоты с щитом из материала на основе дерева | шт
59.1.15.01-0019 | Стойка баскетбольная свободностоящая без регулировки высоты с щитом из полимерного пластика | шт
32.30.15.110.59.1.15.01-0019-000 | Стойка баскетбольная свободностоящая без регулировки высоты с щитом из полимерного пластика | шт
59.1.15.01-0020 | Стойка баскетбольная свободностоящая с регулировкой высоты с деревянным щитом | шт
32.30.15.110.59.1.15.01-0020-000 | Стойка баскетбольная свободностоящая с регулировкой высоты с деревянным щитом | шт
59.1.15.01-0021 | Стойка баскетбольная свободностоящая с регулировкой высоты с металлическим щитом | шт
32.30.15.110.59.1.15.01-0021-000 | Стойка баскетбольная свободностоящая с регулировкой высоты с металлическим щитом | шт
59.1.15.01-0022 | Стойка баскетбольная свободностоящая с регулировкой высоты с щитом из безопасного стекла | шт
32.30.15.110.59.1.15.01-0022-000 | Стойка баскетбольная свободностоящая с регулировкой высоты с щитом из безопасного стекла | шт
59.1.15.01-0023 | Стойка баскетбольная свободностоящая с регулировкой высоты с щитом из материала на основе дерева | шт
32.30.15.110.59.1.15.01-0023-000 | Стойка баскетбольная свободностоящая с регулировкой высоты с щитом из материала на основе дерева | шт
59.1.15.01-0024 | Стойка баскетбольная стационарная неподвижно установленная бетонируемая без регулировки высоты с деревянным щитом | шт
32.30.15.110.59.1.15.01-0024-000 | Стойка баскетбольная стационарная неподвижно установленная бетонируемая без регулировки высоты с деревянным щитом | шт
59.1.15.01-0025 | Стойка баскетбольная стационарная неподвижно установленная бетонируемая без регулировки высоты с металлическим щитом | шт
32.30.15.110.59.1.15.01-0025-000 | Стойка баскетбольная стационарная неподвижно установленная бетонируемая без регулировки высоты с металлическим щитом | шт
59.1.15.01-0026 | Стойка баскетбольная стационарная неподвижно установленная бетонируемая без регулировки высоты с щитом из безопасного стекла | шт
32.30.15.110.59.1.15.01-0026-000 | Стойка баскетбольная стационарная неподвижно установленная бетонируемая без регулировки высоты с щитом из безопасного стекла | шт
59.1.15.01-0027 | Стойка баскетбольная стационарная неподвижно установленная бетонируемая без регулировки высоты с щитом из материала на основе дерева | шт
32.30.15.110.59.1.15.01-0027-000 | Стойка баскетбольная стационарная неподвижно установленная бетонируемая без регулировки высоты с щитом из материала на основе дерева | шт
59.1.15.01-0028 | Стойка баскетбольная стационарная неподвижно установленная бетонируемая без регулировки высоты с щитом из полимерного пластика | шт
32.30.15.110.59.1.15.01-0028-000 | Стойка баскетбольная стационарная неподвижно установленная бетонируемая без регулировки высоты с щитом из полимерного пластика | шт
59.1.15.01-0029 | Стойка баскетбольная стационарная неподвижно установленная бетонируемая с регулировкой высоты с деревянным щитом | шт
32.30.15.110.59.1.15.01-0029-000 | Стойка баскетбольная стационарная неподвижно установленная бетонируемая с регулировкой высоты с деревянным щитом | шт
59.1.15.01-0030 | Стойка баскетбольная стационарная неподвижно установленная бетонируемая с регулировкой высоты с металлическим щитом | шт
32.30.15.110.59.1.15.01-0030-000 | Стойка баскетбольная стационарная неподвижно установленная бетонируемая с регулировкой высоты с металлическим щитом | шт
59.1.15.01-0031 | Стойка баскетбольная стационарная неподвижно установленная бетонируемая с регулировкой высоты с щитом из безопасного стекла | шт
32.30.15.110.59.1.15.01-0031-000 | Стойка баскетбольная стационарная неподвижно установленная бетонируемая с регулировкой высоты с щитом из безопасного стекла | шт
59.1.15.01-0032 | Стойка баскетбольная стационарная неподвижно установленная бетонируемая с регулировкой высоты с щитом из материала на основе дерева | шт
32.30.15.110.59.1.15.01-0032-000 | Стойка баскетбольная стационарная неподвижно установленная бетонируемая с регулировкой высоты с щитом из материала на основе дерева | шт
59.1.15.01-0033 | Стойка баскетбольная стационарная неподвижно установленная бетонируемая с регулировкой высоты с щитом из полимерного пластика | шт
32.30.15.110.59.1.15.01-0033-000 | Стойка баскетбольная стационарная неподвижно установленная бетонируемая с регулировкой высоты с щитом из полимерного пластика | шт
59.1.15.01-0034 | Стойка баскетбольная стационарная неподвижно установленная с анкерным креплением без регулировки высоты с деревянным щитом | шт
32.30.15.110.59.1.15.01-0034-000 | Стойка баскетбольная стационарная неподвижно установленная с анкерным креплением без регулировки высоты с деревянным щитом | шт
59.1.15.01-0035 | Стойка баскетбольная стационарная неподвижно установленная с анкерным креплением без регулировки высоты с металлическим щитом | шт
32.30.15.110.59.1.15.01-0035-000 | Стойка баскетбольная стационарная неподвижно установленная с анкерным креплением без регулировки высоты с металлическим щитом | шт
59.1.15.01-0036 | Стойка баскетбольная стационарная неподвижно установленная с анкерным креплением без регулировки высоты с щитом из безопасного стекла | шт
32.30.15.110.59.1.15.01-0036-000 | Стойка баскетбольная стационарная неподвижно установленная с анкерным креплением без регулировки высоты с щитом из безопасного стекла | шт
59.1.15.01-0037 | Стойка баскетбольная стационарная неподвижно установленная с анкерным креплением без регулировки высоты с щитом из материала на основе дерева | шт
32.30.15.110.59.1.15.01-0037-000 | Стойка баскетбольная стационарная неподвижно установленная с анкерным креплением без регулировки высоты с щитом из материала на основе дерева | шт
59.1.15.01-0038 | Стойка баскетбольная стационарная неподвижно установленная с анкерным креплением без регулировки высоты с щитом из полимерного пластика | шт
32.30.15.110.59.1.15.01-0038-000 | Стойка баскетбольная стационарная неподвижно установленная с анкерным креплением без регулировки высоты с щитом из полимерного пластика | шт
59.1.15.01-0039 | Стойка баскетбольная стационарная неподвижно установленная с анкерным креплением с регулировкой высоты с деревянным щитом | шт
32.30.15.110.59.1.15.01-0039-000 | Стойка баскетбольная стационарная неподвижно установленная с анкерным креплением с регулировкой высоты с деревянным щитом | шт
59.1.15.01-0040 | Стойка баскетбольная стационарная неподвижно установленная с анкерным креплением с регулировкой высоты с металлическим щитом | шт
32.30.15.110.59.1.15.01-0040-000 | Стойка баскетбольная стационарная неподвижно установленная с анкерным креплением с регулировкой высоты с металлическим щитом | шт
59.1.15.01-0041 | Стойка баскетбольная стационарная неподвижно установленная с анкерным креплением с регулировкой высоты с щитом из безопасного стекла | шт
32.30.15.110.59.1.15.01-0041-000 | Стойка баскетбольная стационарная неподвижно установленная с анкерным креплением с регулировкой высоты с щитом из безопасного стекла | шт
59.1.15.01-0042 | Стойка баскетбольная стационарная неподвижно установленная с анкерным креплением с регулировкой высоты с щитом из материала на основе дерева | шт
32.30.15.110.59.1.15.01-0042-000 | Стойка баскетбольная стационарная неподвижно установленная с анкерным креплением с регулировкой высоты с щитом из материала на основе дерева | шт
59.1.15.01-0043 | Стойка баскетбольная стационарная неподвижно установленная с анкерным креплением с регулировкой высоты с щитом из полимерного пластика | шт
32.30.15.110.59.1.15.01-0043-000 | Стойка баскетбольная стационарная неподвижно установленная с анкерным креплением с регулировкой высоты с щитом из полимерного пластика | шт
59.1.15.01-0044 | Стойка баскетбольная из металлических труб, с щитом из влагостойкой фанеры, с кольцом и сеткой, окрашена порошковыми красками | шт
32.30.15.110.59.1.15.01-0044-000 | Стойка баскетбольная из металлических труб, с щитом из влагостойкой фанеры, с кольцом и сеткой, окрашена порошковыми красками | шт
59.1.15.01-0045 | Стойка баскетбольная подвижная (съемные) с бетонируемой частью и установочными гильзами | шт
32.30.15.110.59.1.15.01-0045-000 | Стойка баскетбольная подвижная (съемные) с бетонируемой частью и установочными гильзами | шт
59.1.15.01-0046 | Стойки баскетбольные стационарные неподвижно установленные | шт
32.30.15.110.59.1.15.01-0046-000 | Стойки баскетбольные стационарные неподвижно установленные | шт
59.1.15.01-0047 | Щит баскетбольный пристенный деревянный | шт
32.30.15.110.59.1.15.01-0047-000 | Щит баскетбольный пристенный деревянный | шт
59.1.15.01-0048 | Щит баскетбольный пристенный из безопасного стекла | шт
32.30.15.110.59.1.15.01-0048-000 | Щит баскетбольный пристенный из безопасного стекла | шт
59.1.15.01-0049 | Щит баскетбольный пристенный из материала на основе дерева | шт
32.30.15.110.59.1.15.01-0049-000 | Щит баскетбольный пристенный из материала на основе дерева | шт
59.1.15.01-0050 | Щит баскетбольный пристенный из полимерного пластика | шт
32.30.15.110.59.1.15.01-0050-000 | Щит баскетбольный пристенный из полимерного пластика | шт
59.1.15.01-0051 | Щит баскетбольный пристенный металлический | шт
32.30.15.110.59.1.15.01-0051-000 | Щит баскетбольный пристенный металлический | шт
59.1.15.01-0052 | Щит баскетбольный с выносом настенный неподвижного крепления без регулировки высоты деревянный | шт
32.30.15.110.59.1.15.01-0052-000 | Щит баскетбольный с выносом настенный неподвижного крепления без регулировки высоты деревянный | шт
59.1.15.01-0053 | Щит баскетбольный с выносом настенный неподвижного крепления без регулировки высоты из безопасного стекла | шт
32.30.15.110.59.1.15.01-0053-000 | Щит баскетбольный с выносом настенный неподвижного крепления без регулировки высоты из безопасного стекла | шт
59.1.15.01-0054 | Щит баскетбольный с выносом настенный неподвижного крепления без регулировки высоты из материала на основе дерева | шт
32.30.15.110.59.1.15.01-0054-000 | Щит баскетбольный с выносом настенный неподвижного крепления без регулировки высоты из материала на основе дерева | шт
59.1.15.01-0055 | Щит баскетбольный с выносом настенный неподвижного крепления без регулировки высоты из полимерного пластика | шт
32.30.15.110.59.1.15.01-0055-000 | Щит баскетбольный с выносом настенный неподвижного крепления без регулировки высоты из полимерного пластика | шт
59.1.15.01-0056 | Щит баскетбольный с выносом настенный неподвижного крепления без регулировки высоты металлический | шт
32.30.15.110.59.1.15.01-0056-000 | Щит баскетбольный с выносом настенный неподвижного крепления без регулировки высоты металлический | шт
59.1.15.01-0057 | Щит баскетбольный с выносом, настенный неподвижный, с регулируемой высотой, деревянный | шт
32.30.15.110.59.1.15.01-0057-000 | Щит баскетбольный с выносом, настенный неподвижный, с регулируемой высотой, деревянный | шт
59.1.15.01-0058 | Щит баскетбольный с выносом, настенный неподвижный, с регулируемой высотой, из безопасного, стекла | шт
32.30.15.110.59.1.15.01-0058-000 | Щит баскетбольный с выносом, настенный неподвижный, с регулируемой высотой, из безопасного, стекла | шт
59.1.15.01-0059 | Щит баскетбольный с выносом, настенный неподвижный, с регулируемой высотой, из материала на основе дерева | шт
32.30.15.110.59.1.15.01-0059-000 | Щит баскетбольный с выносом, настенный неподвижный, с регулируемой высотой, из материала на основе дерева | шт
59.1.15.01-0060 | Щит баскетбольный с выносом, настенный неподвижный, с регулируемой высотой, из полимерного пластика | шт
32.30.15.110.59.1.15.01-0060-000 | Щит баскетбольный с выносом, настенный неподвижный, с регулируемой высотой, из полимерного пластика | шт
59.1.15.01-0061 | Щит баскетбольный с выносом, настенный неподвижный, с регулируемой высотой, металлический | шт
32.30.15.110.59.1.15.01-0061-000 | Щит баскетбольный с выносом, настенный неподвижный, с регулируемой высотой, металлический | шт
59.1.15.01-0062 | Щит баскетбольный | шт
32.30.15.110.59.1.15.01-0062-000 | Щит баскетбольный | шт
59.1.15.01-0063 | Щит баскетбольный пристенный, без пространства под щитом | шт
32.30.15.110.59.1.15.01-0063-000 | Щит баскетбольный пристенный, без пространства под щитом | шт
59.1.15.01-0064 | Щит баскетбольный с выносом, пространством под щитом | шт
32.30.15.110.59.1.15.01-0064-000 | Щит баскетбольный с выносом, пространством под щитом | шт
59.1.15.01-0065 | Стойка волейбольная из легкого металла бетонируемая | компл
32.30.15.110.59.1.15.01-0065-000 | Стойка волейбольная из легкого металла бетонируемая | компл
59.1.15.01-0066 | Стойка волейбольная из легкого металла мобильная с противовесом | компл
32.30.15.110.59.1.15.01-0066-000 | Стойка волейбольная из легкого металла мобильная с противовесом | компл
59.1.15.01-0067 | Стойка волейбольная из легкого металла на растяжках | компл
32.30.15.110.59.1.15.01-0067-000 | Стойка волейбольная из легкого металла на растяжках | компл
59.1.15.01-0068 | Стойка волейбольная из легкого металла с анкерным креплением | компл
32.30.15.110.59.1.15.01-0068-000 | Стойка волейбольная из легкого металла с анкерным креплением | компл
59.1.15.01-0069 | Стойка волейбольная из синтетического материала мобильная с противовесом | компл
32.30.15.110.59.1.15.01-0069-000 | Стойка волейбольная из синтетического материала мобильная с противовесом | компл
59.1.15.01-0070 | Стойка волейбольная из синтетического материала на опоре с анкерным креплением | компл
32.30.15.110.59.1.15.01-0070-000 | Стойка волейбольная из синтетического материала на опоре с анкерным креплением | компл
59.1.15.01-0071 | Стойка волейбольная из синтетического материала на растяжках | компл
32.30.15.110.59.1.15.01-0071-000 | Стойка волейбольная из синтетического материала на растяжках | компл
59.1.15.01-0072 | Стойка волейбольная из стали мобильная с противовесом | компл
32.30.15.110.59.1.15.01-0072-000 | Стойка волейбольная из стали мобильная с противовесом | компл
59.1.15.01-0073 | Стойка волейбольная из стали на растяжках | компл
32.30.15.110.59.1.15.01-0073-000 | Стойка волейбольная из стали на растяжках | компл
59.1.15.01-0074 | Стойка волейбольная из стали с анкерным креплением | компл
32.30.15.110.59.1.15.01-0074-000 | Стойка волейбольная из стали с анкерным креплением | компл
59.1.15.01-0075 | Стойка волейбольная | шт
32.30.15.110.59.1.15.01-0075-000 | Стойка волейбольная | шт
59.1.15.01-0076 | Стойка волейбольная из металлических труб, 2 шт, с сеткой и металлическим тросом, окрашенная порошковыми красками, размер 10000x2200 мм | компл
32.30.15.110.59.1.15.01-0076-000 | Стойка волейбольная из металлических труб, 2 шт, с сеткой и металлическим тросом, окрашенная порошковыми красками, размер 10000x2200 мм | компл
59.1.15.01-0077 | Ворота хоккейные, сетка, натянутая на металлический каркас | шт
32.30.15.110.59.1.15.01-0077-000 | Ворота хоккейные, сетка, натянутая на металлический каркас | шт
59.1.15.01-0078 | Ворота для хоккея на льду | шт
32.30.15.110.59.1.15.01-0078-000 | Ворота для хоккея на льду | шт
59.1.15.01-0079 | Ворота для хоккея на траве | шт
32.30.15.110.59.1.15.01-0079-000 | Ворота для хоккея на траве | шт
59.1.15.01-0080 | Ворота для хоккея на траве в закрепленных металлических гильзах деревянные | шт
32.30.15.110.59.1.15.01-0080-000 | Ворота для хоккея на траве в закрепленных металлических гильзах деревянные | шт
59.1.15.01-0081 | Ворота для хоккея на траве в закрепленных металлических гильзах из легкого металла | шт
32.30.15.110.59.1.15.01-0081-000 | Ворота для хоккея на траве в закрепленных металлических гильзах из легкого металла | шт
59.1.15.01-0082 | Ворота для хоккея на траве в закрепленных металлических гильзах из пластика | шт
32.30.15.110.59.1.15.01-0082-000 | Ворота для хоккея на траве в закрепленных металлических гильзах из пластика | шт
59.1.15.01-0083 | Ворота для хоккея на траве в закрепленных металлических гильзах стальные | шт
32.30.15.110.59.1.15.01-0083-000 | Ворота для хоккея на траве в закрепленных металлических гильзах стальные | шт
59.1.15.01-0084 | Ворота для хоккея на траве свободностоящие из пластика | шт
32.30.15.110.59.1.15.01-0084-000 | Ворота для хоккея на траве свободностоящие из пластика | шт
59.1.15.01-0085 | Ворота для хоккея с мячом на льду | шт
32.30.15.110.59.1.15.01-0085-000 | Ворота для хоккея с мячом на льду | шт
59.1.15.01-0086 | Ворота для хоккея с мячом неразборные стальные | шт
32.30.15.110.59.1.15.01-0086-000 | Ворота для хоккея с мячом неразборные стальные | шт
59.1.15.01-0087 | Ворота для хоккея с мячом сборно-разборные из легкого металла | шт
32.30.15.110.59.1.15.01-0087-000 | Ворота для хоккея с мячом сборно-разборные из легкого металла | шт
59.1.15.01-0088 | Ворота для хоккея с мячом сборно-разборные из стального профиля | шт
32.30.15.110.59.1.15.01-0088-000 | Ворота для хоккея с мячом сборно-разборные из стального профиля | шт
59.1.15.01-0089 | Ворота для хоккея с шайбой игровые профессиональные, с закругленным задником, из стальной трубы | шт
32.30.15.110.59.1.15.01-0089-000 | Ворота для хоккея с шайбой игровые профессиональные, с закругленным задником, из стальной трубы | шт
59.1.15.01-0090 | Ворота для хоккея с шайбой на льду | шт
32.30.15.110.59.1.15.01-0090-000 | Ворота для хоккея с шайбой на льду | шт
59.1.15.01-0091 | Ворота для хоккея с шайбой тренировочные сборно-разборные стальные | шт
32.30.15.110.59.1.15.01-0091-000 | Ворота для хоккея с шайбой тренировочные сборно-разборные стальные | шт
59.1.15.01-0092 | Ворота для хоккея с шайбой тренировочные цельносварные из стальной трубы | шт
32.30.15.110.59.1.15.01-0092-000 | Ворота для хоккея с шайбой тренировочные цельносварные из стальной трубы | шт
59.1.15.01-0093 | Ворота для хоккея, из металлических труб, с сеткой, окрашены порошковыми красками, размер 2150x900x1250 мм | компл
32.30.15.110.59.1.15.01-0093-000 | Ворота для хоккея, из металлических труб, с сеткой, окрашены порошковыми красками, размер 2150x900x1250 мм | компл
59.1.15.01-0094 | Ворота для мини-футбола | шт
32.30.15.110.59.1.15.01-0094-000 | Ворота для мини-футбола | шт
59.1.15.01-0095 | Ворота металлические, размеры 2400х2200 мм | шт
32.30.15.110.59.1.15.01-0095-000 | Ворота металлические, размеры 2400х2200 мм | шт
59.1.15.01-0096 | Ворота гандбольные из металлических труб, окрашенные | компл
32.30.15.110.59.1.15.01-0096-000 | Ворота гандбольные из металлических труб, окрашенные | компл
59.1.15.01-0097 | Ворота для мини-футбола и гандбола | шт
32.30.15.110.59.1.15.01-0097-000 | Ворота для мини-футбола и гандбола | шт
59.1.15.01-0098 | Ворота для мини-футбола и гандбола деревянные в закрепленных металлических гильзах | шт
32.30.15.110.59.1.15.01-0098-000 | Ворота для мини-футбола и гандбола деревянные в закрепленных металлических гильзах | шт
59.1.15.01-0099 | Ворота для мини-футбола и гандбола деревянные свободностоящие | шт
32.30.15.110.59.1.15.01-0099-000 | Ворота для мини-футбола и гандбола деревянные свободностоящие | шт
59.1.15.01-0100 | Ворота для мини-футбола и гандбола из легкого металла в закрепленных металлических гильзах | шт
32.30.15.110.59.1.15.01-0100-000 | Ворота для мини-футбола и гандбола из легкого металла в закрепленных металлических гильзах | шт
59.1.15.01-0101 | Ворота для мини-футбола и гандбола из легкого металла свободностоящие | шт
32.30.15.110.59.1.15.01-0101-000 | Ворота для мини-футбола и гандбола из легкого металла свободностоящие | шт
59.1.15.01-0102 | Ворота для мини-футбола и гандбола из пластика в закрепленных металлических гильзах | шт
32.30.15.110.59.1.15.01-0102-000 | Ворота для мини-футбола и гандбола из пластика в закрепленных металлических гильзах | шт
59.1.15.01-0103 | Ворота для мини-футбола и гандбола из пластика свободностоящие | шт
32.30.15.110.59.1.15.01-0103-000 | Ворота для мини-футбола и гандбола из пластика свободностоящие | шт
59.1.15.01-0104 | Ворота для мини-футбола и гандбола стальные в закрепленных металлических гильзах | шт
32.30.15.110.59.1.15.01-0104-000 | Ворота для мини-футбола и гандбола стальные в закрепленных металлических гильзах | шт
59.1.15.01-0105 | Ворота для мини-футбола и гандбола стальные свободностоящие | шт
32.30.15.110.59.1.15.01-0105-000 | Ворота для мини-футбола и гандбола стальные свободностоящие | шт
59.1.15.01-0106 | Ворота для футбола | шт
32.30.15.110.59.1.15.01-0106-000 | Ворота для футбола | шт
59.1.15.01-0107 | Ворота футбольные с рамой из легкого металла, закрепленные в установочных гильзах, оборудованные рамой крепежа сетки | шт
32.30.15.110.59.1.15.01-0107-000 | Ворота футбольные с рамой из легкого металла, закрепленные в установочных гильзах, оборудованные рамой крепежа сетки | шт
59.1.15.01-0108 | Ворота футбольные с рамой из легкого металла, закрепленные в установочных гильзах, с отдельностоящими стойками натяжения сетки | шт
32.30.15.110.59.1.15.01-0108-000 | Ворота футбольные с рамой из легкого металла, закрепленные в установочных гильзах, с отдельностоящими стойками натяжения сетки | шт
59.1.15.01-0109 | Ворота футбольные с рамой из пластика, закрепленные в установочных гильзах, оборудованные рамой крепежа сетки | шт
32.30.15.110.59.1.15.01-0109-000 | Ворота футбольные с рамой из пластика, закрепленные в установочных гильзах, оборудованные рамой крепежа сетки | шт
59.1.15.01-0110 | Ворота футбольные с рамой из пластика, закрепленные в установочных гильзах, с отдельностоящими стойками натяжения сетки | шт
32.30.15.110.59.1.15.01-0110-000 | Ворота футбольные с рамой из пластика, закрепленные в установочных гильзах, с отдельностоящими стойками натяжения сетки | шт
59.1.15.01-0111 | Ворота футбольные с рамой из стали, закрепленные в установочных гильзах, оборудованные рамой крепежа сетки | шт
32.30.15.110.59.1.15.01-0111-000 | Ворота футбольные с рамой из стали, закрепленные в установочных гильзах, оборудованные рамой крепежа сетки | шт
59.1.15.01-0112 | Ворота футбольные с рамой из стали, закрепленные в установочных гильзах, с отдельностоящими стойками натяжения сетки | шт
32.30.15.110.59.1.15.01-0112-000 | Ворота футбольные с рамой из стали, закрепленные в установочных гильзах, с отдельностоящими стойками натяжения сетки | шт
59.1.15.01-0113 | Ворота футбольные свободностоящие с рамой из легкого металла, с закреплением к земле противовесом | шт
32.30.15.110.59.1.15.01-0113-000 | Ворота футбольные свободностоящие с рамой из легкого металла, с закреплением к земле противовесом | шт
59.1.15.01-0114 | Ворота футбольные свободностоящие с рамой из легкого металла, с закреплением к земле съемным крепежом | шт
32.30.15.110.59.1.15.01-0114-000 | Ворота футбольные свободностоящие с рамой из легкого металла, с закреплением к земле съемным крепежом | шт
59.1.15.01-0115 | Ворота футбольные свободностоящие с рамой из пластика, с закреплением к земле противовесом | шт
32.30.15.110.59.1.15.01-0115-000 | Ворота футбольные свободностоящие с рамой из пластика, с закреплением к земле противовесом | шт
59.1.15.01-0116 | Ворота футбольные свободностоящие с рамой из пластика, с закреплением к земле съемным крепежом | шт
32.30.15.110.59.1.15.01-0116-000 | Ворота футбольные свободностоящие с рамой из пластика, с закреплением к земле съемным крепежом | шт
59.1.15.01-0117 | Ворота футбольные свободностоящие с рамой из стали, с закреплением к земле противовесом | шт
32.30.15.110.59.1.15.01-0117-000 | Ворота футбольные свободностоящие с рамой из стали, с закреплением к земле противовесом | шт
59.1.15.01-0118 | Ворота футбольные свободностоящие с рамой из стали, с закреплением к земле съемным крепежом | шт
32.30.15.110.59.1.15.01-0118-000 | Ворота футбольные свободностоящие с рамой из стали, с закреплением к земле съемным крепежом | шт
59.1.15.01-0119 | Беседка деревянная резная с навесом, площадь 24-50 м2, с одно-, двухскатной или арочной крышей, кровля из керамической, цементно-песчаной, композитной черепицы, камыша, тяжелых светопрозрачных конструкций, с усиленным каркасом, стойки, обшивка крыши и боковые стенки резные с заполнением из декоративных щитов, решеток, резных столярных изделий, элементов рамного или безрамного, панорамного остекления, с декоративной отделкой, покраской, пропиткой | м2
16.23.19.000.59.1.15.01-0119-000 | Беседка деревянная резная с навесом, площадь 24-50 м2, с одно-, двухскатной или арочной крышей, кровля из керамической, цементно-песчаной, композитной черепицы, камыша, тяжелых светопрозрачных конструкций, с усиленным каркасом, стойки, обшивка крыши и боковые стенки резные с заполнением из декоративных щитов, решеток, резных столярных изделий, элементов рамного или безрамного, панорамного остекления, с декоративной отделкой, покраской, пропиткой | м2
59.1.15.01-0120 | Беседка деревянная резная с навесом, площадь 24-50 м2, с одно-, двухскатной или арочной крышей, кровля из металлочерепицы, гибких плит, из битумной, поликарбонатной и прочей легкой композитной черепицы, поликарбоната, с усиленным каркасом, стойки, обшивка крыши и боковые стенки резные с заполнением из декоративных щитов, решеток, резных столярных изделий, элементов рамного или безрамного, панорамного остекления, с декоративной отделкой, покраской, пропиткой | м2
16.23.19.000.59.1.15.01-0120-000 | Беседка деревянная резная с навесом, площадь 24-50 м2, с одно-, двухскатной или арочной крышей, кровля из металлочерепицы, гибких плит, из битумной, поликарбонатной и прочей легкой композитной черепицы, поликарбоната, с усиленным каркасом, стойки, обшивка крыши и боковые стенки резные с заполнением из декоративных щитов, решеток, резных столярных изделий, элементов рамного или безрамного, панорамного остекления, с декоративной отделкой, покраской, пропиткой | м2
59.1.15.01-0121 | Беседка деревянная резная с навесом, площадь 5-20 м2, с одно-, двухскатной или арочной крышей, кровля из керамической, цементно-песчаной, композитной черепицы, камыша, тяжелых светопрозрачных конструкций, с усиленным каркасом, стойки, обшивка крыши и боковые стенки резные с заполнением из декоративных щитов, решеток, резных столярных изделий, элементов рамного или безрамного, панорамного остекления, с декоративной отделкой, покраской, пропиткой | м2
16.23.19.000.59.1.15.01-0121-000 | Беседка деревянная резная с навесом, площадь 5-20 м2, с одно-, двухскатной или арочной крышей, кровля из керамической, цементно-песчаной, композитной черепицы, камыша, тяжелых светопрозрачных конструкций, с усиленным каркасом, стойки, обшивка крыши и боковые стенки резные с заполнением из декоративных щитов, решеток, резных столярных изделий, элементов рамного или безрамного, панорамного остекления, с декоративной отделкой, покраской, пропиткой | м2
59.1.15.01-0122 | Беседка деревянная резная с навесом, площадь 5-20 м2, с одно-, двухскатной или арочной крышей, кровля из металлочерепицы, гибких плит, из битумной, поликарбонатной и прочей легкой композитной черепицы, поликарбоната, с усиленным каркасом, стойки, обшивка крыши и боковые стенки резные с заполнением из декоративных щитов, решеток, резных столярных изделий, элементов рамного или безрамного, панорамного остекления, с декоративной отделкой, покраской, пропиткой | м2
16.23.19.000.59.1.15.01-0122-000 | Беседка деревянная резная с навесом, площадь 5-20 м2, с одно-, двухскатной или арочной крышей, кровля из металлочерепицы, гибких плит, из битумной, поликарбонатной и прочей легкой композитной черепицы, поликарбоната, с усиленным каркасом, стойки, обшивка крыши и боковые стенки резные с заполнением из декоративных щитов, решеток, резных столярных изделий, элементов рамного или безрамного, панорамного остекления, с декоративной отделкой, покраской, пропиткой | м2
59.1.15.01-0123 | Беседка деревянная резная с навесом, площадь свыше 50 м2, с одно-, двухскатной или арочной крышей, кровля из керамической, цементно-песчаной, композитной черепицы, камыша, тяжелых светопрозрачных конструкций, с усиленным каркасом, стойки, обшивка крыши и боковые стенки резные с заполнением из декоративных щитов, решеток, резных столярных изделий, элементов рамного или безрамного, панорамного остекления, с декоративной отделкой, покраской, пропиткой | м2
16.23.19.000.59.1.15.01-0123-000 | Беседка деревянная резная с навесом, площадь свыше 50 м2, с одно-, двухскатной или арочной крышей, кровля из керамической, цементно-песчаной, композитной черепицы, камыша, тяжелых светопрозрачных конструкций, с усиленным каркасом, стойки, обшивка крыши и боковые стенки резные с заполнением из декоративных щитов, решеток, резных столярных изделий, элементов рамного или безрамного, панорамного остекления, с декоративной отделкой, покраской, пропиткой | м2
59.1.15.01-0124 | Беседка деревянная резная с навесом, площадь свыше 50 м2, с одно-, двухскатной или арочной крышей, кровля из металлочерепицы, гибких плит, из битумной, поликарбонатной и прочей легкой композитной черепицы, поликарбоната, с усиленным каркасом, стойки, обшивка крыши и боковые стенки резные с заполнением из декоративных щитов, решеток, резных столярных изделий, элементов рамного или безрамного, панорамного остекления, с декоративной отделкой, покраской, пропиткой | м2
16.23.19.000.59.1.15.01-0124-000 | Беседка деревянная резная с навесом, площадь свыше 50 м2, с одно-, двухскатной или арочной крышей, кровля из металлочерепицы, гибких плит, из битумной, поликарбонатной и прочей легкой композитной черепицы, поликарбоната, с усиленным каркасом, стойки, обшивка крыши и боковые стенки резные с заполнением из декоративных щитов, решеток, резных столярных изделий, элементов рамного или безрамного, панорамного остекления, с декоративной отделкой, покраской, пропиткой | м2
59.1.15.01-0125 | Беседка деревянная резная, площадь 15-30 м2, с вальмовой, шатровой, купольной или многоскатной крышей, кровля из керамической, цементно-песчаной, композитной черепицы, камыша, тяжелых светопрозрачных конструкций, с усиленным каркасом, стойки, обшивка крыши и боковые стенки резные с заполнением из декоративных щитов, решеток, резных столярных изделий, элементов рамного или безрамного, панорамного остекления, с декоративной отделкой, покраской, пропиткой | м2
16.23.19.000.59.1.15.01-0125-000 | Беседка деревянная резная, площадь 15-30 м2, с вальмовой, шатровой, купольной или многоскатной крышей, кровля из керамической, цементно-песчаной, композитной черепицы, камыша, тяжелых светопрозрачных конструкций, с усиленным каркасом, стойки, обшивка крыши и боковые стенки резные с заполнением из декоративных щитов, решеток, резных столярных изделий, элементов рамного или безрамного, панорамного остекления, с декоративной отделкой, покраской, пропиткой | м2
59.1.15.01-0126 | Беседка деревянная резная, площадь 15-30 м2, с вальмовой, шатровой, купольной или многоскатной крышей, кровля из металлочерепицы, гибких плит, из битумной, поликарбонатной и прочей легкой композитной черепицы, поликарбоната, с усиленным каркасом, стойки, обшивка крыши и боковые стенки резные с заполнением из декоративных щитов, решеток, резных столярных изделий, элементов рамного или безрамного, панорамного остекления, с декоративной отделкой, покраской, пропиткой | м2
16.23.19.000.59.1.15.01-0126-000 | Беседка деревянная резная, площадь 15-30 м2, с вальмовой, шатровой, купольной или многоскатной крышей, кровля из металлочерепицы, гибких плит, из битумной, поликарбонатной и прочей легкой композитной черепицы, поликарбоната, с усиленным каркасом, стойки, обшивка крыши и боковые стенки резные с заполнением из декоративных щитов, решеток, резных столярных изделий, элементов рамного или безрамного, панорамного остекления, с декоративной отделкой, покраской, пропиткой | м2
59.1.15.01-0127 | Беседка деревянная резная, площадь 15-30 м2, с одно-, двухскатной или арочной крышей, кровля из керамической, цементно-песчаной, композитной черепицы, камыша, тяжелых светопрозрачных конструкций, с усиленным каркасом, стойки, обшивка крыши и боковые стенки резные с заполнением из декоративных щитов, решеток, резных столярных изделий, элементов рамного или безрамного, панорамного остекления, с декоративной отделкой, покраской, пропиткой | м2
16.23.19.000.59.1.15.01-0127-000 | Беседка деревянная резная, площадь 15-30 м2, с одно-, двухскатной или арочной крышей, кровля из керамической, цементно-песчаной, композитной черепицы, камыша, тяжелых светопрозрачных конструкций, с усиленным каркасом, стойки, обшивка крыши и боковые стенки резные с заполнением из декоративных щитов, решеток, резных столярных изделий, элементов рамного или безрамного, панорамного остекления, с декоративной отделкой, покраской, пропиткой | м2
59.1.15.01-0128 | Беседка деревянная резная, площадь 15-30 м2, с одно-, двухскатной или арочной крышей, кровля из металлочерепицы, гибких плит, из битумной, поликарбонатной и прочей легкой композитной черепицы, поликарбоната, с усиленным каркасом, стойки, обшивка крыши и боковые стенки резные с заполнением из декоративных щитов, решеток, резных столярных изделий, элементов рамного или безрамного, панорамного остекления, с декоративной отделкой, покраской, пропиткой | м2
16.23.19.000.59.1.15.01-0128-000 | Беседка деревянная резная, площадь 15-30 м2, с одно-, двухскатной или арочной крышей, кровля из металлочерепицы, гибких плит, из битумной, поликарбонатной и прочей легкой композитной черепицы, поликарбоната, с усиленным каркасом, стойки, обшивка крыши и боковые стенки резные с заполнением из декоративных щитов, решеток, резных столярных изделий, элементов рамного или безрамного, панорамного остекления, с декоративной отделкой, покраской, пропиткой | м2
59.1.15.01-0129 | Беседка деревянная резная, площадь 3-12 м2, с вальмовой, шатровой, купольной или многоскатной крышей, кровля из керамической, цементно-песчаной, композитной черепицы, камыша, тяжелых светопрозрачных конструкций, с усиленным каркасом, стойки, обшивка крыши и боковые стенки резные с заполнением из декоративных щитов, решеток, резных столярных изделий, элементов рамного или безрамного, панорамного остекления, с декоративной отделкой, покраской, пропиткой | м2
16.23.19.000.59.1.15.01-0129-000 | Беседка деревянная резная, площадь 3-12 м2, с вальмовой, шатровой, купольной или многоскатной крышей, кровля из керамической, цементно-песчаной, композитной черепицы, камыша, тяжелых светопрозрачных конструкций, с усиленным каркасом, стойки, обшивка крыши и боковые стенки резные с заполнением из декоративных щитов, решеток, резных столярных изделий, элементов рамного или безрамного, панорамного остекления, с декоративной отделкой, покраской, пропиткой | м2
59.1.15.01-0130 | Беседка деревянная резная, площадь 3-12 м2, с вальмовой, шатровой, купольной или многоскатной крышей, кровля из металлочерепицы, гибких плит, из битумной, поликарбонатной и прочей легкой композитной черепицы, поликарбоната, с усиленным каркасом, стойки, обшивка крыши и боковые стенки резные с заполнением из декоративных щитов, решеток, резных столярных изделий, элементов рамного или безрамного, панорамного остекления, с декоративной отделкой, покраской, пропиткой | м2
16.23.19.000.59.1.15.01-0130-000 | Беседка деревянная резная, площадь 3-12 м2, с вальмовой, шатровой, купольной или многоскатной крышей, кровля из металлочерепицы, гибких плит, из битумной, поликарбонатной и прочей легкой композитной черепицы, поликарбоната, с усиленным каркасом, стойки, обшивка крыши и боковые стенки резные с заполнением из декоративных щитов, решеток, резных столярных изделий, элементов рамного или безрамного, панорамного остекления, с декоративной отделкой, покраской, пропиткой | м2
59.1.15.01-0131 | Беседка деревянная резная, площадь 3-12 м2, с одно-, двухскатной или арочной крышей, кровля из керамической, цементно-песчаной, композитной черепицы, камыша, тяжелых светопрозрачных конструкций, с усиленным каркасом, стойки, обшивка крыши и боковые стенки резные с заполнением из декоративных щитов, решеток, резных столярных изделий, элементов рамного или безрамного, панорамного остекления, с декоративной отделкой, покраской, пропиткой | м2
16.23.19.000.59.1.15.01-0131-000 | Беседка деревянная резная, площадь 3-12 м2, с одно-, двухскатной или арочной крышей, кровля из керамической, цементно-песчаной, композитной черепицы, камыша, тяжелых светопрозрачных конструкций, с усиленным каркасом, стойки, обшивка крыши и боковые стенки резные с заполнением из декоративных щитов, решеток, резных столярных изделий, элементов рамного или безрамного, панорамного остекления, с декоративной отделкой, покраской, пропиткой | м2
59.1.15.01-0132 | Беседка деревянная резная, площадь 3-12 м2, с одно-, двухскатной или арочной крышей, кровля из металлочерепицы, гибких плит, из битумной, поликарбонатной и прочей легкой композитной черепицы, поликарбоната, с усиленным каркасом, стойки, обшивка крыши и боковые стенки резные с заполнением из декоративных щитов, решеток, резных столярных изделий, элементов рамного или безрамного, панорамного остекления, с декоративной отделкой, покраской, пропиткой | м2
16.23.19.000.59.1.15.01-0132-000 | Беседка деревянная резная, площадь 3-12 м2, с одно-, двухскатной или арочной крышей, кровля из металлочерепицы, гибких плит, из битумной, поликарбонатной и прочей легкой композитной черепицы, поликарбоната, с усиленным каркасом, стойки, обшивка крыши и боковые стенки резные с заполнением из декоративных щитов, решеток, резных столярных изделий, элементов рамного или безрамного, панорамного остекления, с декоративной отделкой, покраской, пропиткой | м2
59.1.15.01-0133 | Беседка деревянная резная, площадь свыше 30 м2, с вальмовой, шатровой, купольной или многоскатной крышей, кровля из керамической, цементно-песчаной, композитной черепицы, камыша, тяжелых светопрозрачных конструкций, с усиленным каркасом, стойки, обшивка крыши и боковые стенки резные с заполнением из декоративных щитов, решеток, резных столярных изделий, элементов рамного или безрамного, панорамного остекления, с декоративной отделкой, покраской, пропиткой | м2
16.23.19.000.59.1.15.01-0133-000 | Беседка деревянная резная, площадь свыше 30 м2, с вальмовой, шатровой, купольной или многоскатной крышей, кровля из керамической, цементно-песчаной, композитной черепицы, камыша, тяжелых светопрозрачных конструкций, с усиленным каркасом, стойки, обшивка крыши и боковые стенки резные с заполнением из декоративных щитов, решеток, резных столярных изделий, элементов рамного или безрамного, панорамного остекления, с декоративной отделкой, покраской, пропиткой | м2
59.1.15.01-0134 | Беседка деревянная резная, площадь свыше 30 м2, с вальмовой, шатровой, купольной или многоскатной крышей, кровля из металлочерепицы, гибких плит, из битумной, поликарбонатной и прочей легкой композитной черепицы, поликарбоната, с усиленным каркасом, стойки, обшивка крыши и боковые стенки резные с заполнением из декоративных щитов, решеток, резных столярных изделий, элементов рамного или безрамного, панорамного остекления, с декоративной отделкой, покраской, пропиткой | м2
16.23.19.000.59.1.15.01-0134-000 | Беседка деревянная резная, площадь свыше 30 м2, с вальмовой, шатровой, купольной или многоскатной крышей, кровля из металлочерепицы, гибких плит, из битумной, поликарбонатной и прочей легкой композитной черепицы, поликарбоната, с усиленным каркасом, стойки, обшивка крыши и боковые стенки резные с заполнением из декоративных щитов, решеток, резных столярных изделий, элементов рамного или безрамного, панорамного остекления, с декоративной отделкой, покраской, пропиткой | м2
59.1.15.01-0135 | Беседка деревянная резная, площадь свыше 30 м2, с одно-, двухскатной или арочной крышей, кровля из керамической, цементно-песчаной, композитной черепицы, камыша, тяжелых светопрозрачных конструкций, с усиленным каркасом, стойки, обшивка крыши и боковые стенки резные с заполнением из декоративных щитов, решеток, резных столярных изделий, элементов рамного или безрамного, панорамного остекления, с декоративной отделкой, покраской, пропиткой | м2
16.23.19.000.59.1.15.01-0135-000 | Беседка деревянная резная, площадь свыше 30 м2, с одно-, двухскатной или арочной крышей, кровля из керамической, цементно-песчаной, композитной черепицы, камыша, тяжелых светопрозрачных конструкций, с усиленным каркасом, стойки, обшивка крыши и боковые стенки резные с заполнением из декоративных щитов, решеток, резных столярных изделий, элементов рамного или безрамного, панорамного остекления, с декоративной отделкой, покраской, пропиткой | м2
59.1.15.01-0136 | Беседка деревянная резная, площадь свыше 30 м2, с одно-, двухскатной или арочной крышей, кровля из металлочерепицы, гибких плит, из битумной, поликарбонатной и прочей легкой композитной черепицы, поликарбоната, с усиленным каркасом, стойки, обшивка крыши и боковые стенки резные с заполнением из декоративных щитов, решеток, резных столярных изделий, элементов рамного или безрамного, панорамного остекления, с декоративной отделкой, покраской, пропиткой | м2
16.23.19.000.59.1.15.01-0136-000 | Беседка деревянная резная, площадь свыше 30 м2, с одно-, двухскатной или арочной крышей, кровля из металлочерепицы, гибких плит, из битумной, поликарбонатной и прочей легкой композитной черепицы, поликарбоната, с усиленным каркасом, стойки, обшивка крыши и боковые стенки резные с заполнением из декоративных щитов, решеток, резных столярных изделий, элементов рамного или безрамного, панорамного остекления, с декоративной отделкой, покраской, пропиткой | м2
59.1.15.01-0137 | Беседка деревянная с вальмовой, шатровой или многоскатной одноярусной крышей, мягкой кровлей стены, обшивка из легких конструкций и материалов | м2
16.23.19.000.59.1.15.01-0137-000 | Беседка деревянная с вальмовой, шатровой или многоскатной одноярусной крышей, мягкой кровлей стены, обшивка из легких конструкций и материалов | м2
59.1.15.01-0138 | Беседка деревянная садовая с навесом, площадь 24-50 м2, с одно-, двухскатной или арочной крышей, кровля из керамической, цементно-песчаной, композитной черепицы, камыша, тяжелых светопрозрачных конструкций с усиленным каркасом, боковые стенки из декоративных щитов или сплошного заполнения, проемы с декоративными решетками, панелями, с частичным или сплошным остеклением, лицевые элементы из отшлифованного пиломатериала и столярных изделий высшего сорта, с декоративной отделкой, покраской, пропиткой | м2
16.23.19.000.59.1.15.01-0138-000 | Беседка деревянная садовая с навесом, площадь 24-50 м2, с одно-, двухскатной или арочной крышей, кровля из керамической, цементно-песчаной, композитной черепицы, камыша, тяжелых светопрозрачных конструкций с усиленным каркасом, боковые стенки из декоративных щитов или сплошного заполнения, проемы с декоративными решетками, панелями, с частичным или сплошным остеклением, лицевые элементы из отшлифованного пиломатериала и столярных изделий высшего сорта, с декоративной отделкой, покраской, пропиткой | м2
59.1.15.01-0139 | Беседка деревянная садовая с навесом, площадь 24-50 м2, с одно-, двухскатной или арочной крышей, кровля из металлочерепицы, гибких плит, из битумной, поликарбонатной и прочей легкой композитной черепицы, поликарбоната боковые стенки из декоративных щитов или сплошного заполнения, проемы с декоративными решетками, панелями, с частичным или сплошным остеклением, лицевые элементы из отшлифованного пиломатериала и столярных изделий высшего сорта, с декоративной отделкой, покраской, пропиткой | м2
16.23.19.000.59.1.15.01-0139-000 | Беседка деревянная садовая с навесом, площадь 24-50 м2, с одно-, двухскатной или арочной крышей, кровля из металлочерепицы, гибких плит, из битумной, поликарбонатной и прочей легкой композитной черепицы, поликарбоната боковые стенки из декоративных щитов или сплошного заполнения, проемы с декоративными решетками, панелями, с частичным или сплошным остеклением, лицевые элементы из отшлифованного пиломатериала и столярных изделий высшего сорта, с декоративной отделкой, покраской, пропиткой | м2
59.1.15.01-0140 | Беседка деревянная садовая с навесом, площадь 24-50 м2, с одно-, двухскатной или арочной крышей, кровля из металлочерепицы, гибких плит, из битумной, поликарбонатной и прочей легкой композитной черепицы, поликарбоната боковые стенки отсутствуют или несплошного заполнения, проемы без декоративных решеток и панелей, лицевые элементы из строганого пиломатериала 1-2 сорта, без покраски/пропитки | м2
16.23.19.000.59.1.15.01-0140-000 | Беседка деревянная садовая с навесом, площадь 24-50 м2, с одно-, двухскатной или арочной крышей, кровля из металлочерепицы, гибких плит, из битумной, поликарбонатной и прочей легкой композитной черепицы, поликарбоната боковые стенки отсутствуют или несплошного заполнения, проемы без декоративных решеток и панелей, лицевые элементы из строганого пиломатериала 1-2 сорта, без покраски/пропитки | м2
59.1.15.01-0141 | Беседка деревянная садовая с навесом, площадь 24-50 м2, с одно-, двухскатной или арочной крышей, кровля тентовая, из досок внахлест, из профнастила, шифера, водостойкой фанеры, плит, из рулонных кровельных материалов боковые стенки из декоративных щитов или сплошного заполнения, проемы с декоративными решетками, панелями, с частичным или сплошным остеклением, лицевые элементы из отшлифованного пиломатериала и столярных изделий высшего сорта, без покраски/пропитки | м2
16.23.19.000.59.1.15.01-0141-000 | Беседка деревянная садовая с навесом, площадь 24-50 м2, с одно-, двухскатной или арочной крышей, кровля тентовая, из досок внахлест, из профнастила, шифера, водостойкой фанеры, плит, из рулонных кровельных материалов боковые стенки из декоративных щитов или сплошного заполнения, проемы с декоративными решетками, панелями, с частичным или сплошным остеклением, лицевые элементы из отшлифованного пиломатериала и столярных изделий высшего сорта, без покраски/пропитки | м2
59.1.15.01-0142 | Беседка деревянная садовая с навесом, площадь 24-50 м2, с одно-, двухскатной или арочной крышей, кровля тентовая, из досок внахлест, из профнастила, шифера, водостойкой фанеры, плит, из рулонных кровельных материалов боковые стенки отсутствуют или несплошного заполнения, проемы без декоративных решеток и панелей, лицевые элементы из строганого пиломатериала 1-2 сорта, без покраски/пропитки | м2
16.23.19.000.59.1.15.01-0142-000 | Беседка деревянная садовая с навесом, площадь 24-50 м2, с одно-, двухскатной или арочной крышей, кровля тентовая, из досок внахлест, из профнастила, шифера, водостойкой фанеры, плит, из рулонных кровельных материалов боковые стенки отсутствуют или несплошного заполнения, проемы без декоративных решеток и панелей, лицевые элементы из строганого пиломатериала 1-2 сорта, без покраски/пропитки | м2
59.1.15.01-0143 | Беседка деревянная садовая с навесом, площадь 5-20 м2, с одно-, двухскатной или арочной крышей, кровля из керамической, цементно-песчаной, композитной черепицы, камыша, тяжелых светопрозрачных конструкций с усиленным каркасом, боковые стенки из декоративных щитов или сплошного заполнения, проемы с декоративными решетками, панелями, с частичным или сплошным остеклением, лицевые элементы из отшлифованного пиломатериала и столярных изделий высшего сорта, с декоративной отделкой, покраской, пропиткой | м2
16.23.19.000.59.1.15.01-0143-000 | Беседка деревянная садовая с навесом, площадь 5-20 м2, с одно-, двухскатной или арочной крышей, кровля из керамической, цементно-песчаной, композитной черепицы, камыша, тяжелых светопрозрачных конструкций с усиленным каркасом, боковые стенки из декоративных щитов или сплошного заполнения, проемы с декоративными решетками, панелями, с частичным или сплошным остеклением, лицевые элементы из отшлифованного пиломатериала и столярных изделий высшего сорта, с декоративной отделкой, покраской, пропиткой | м2
59.1.15.01-0144 | Беседка деревянная садовая с навесом, площадь 5-20 м2, с одно-, двухскатной или арочной крышей, кровля из металлочерепицы, гибких плит, из битумной, поликарбонатной и прочей легкой композитной черепицы, поликарбоната боковые стенки из декоративных щитов или сплошного заполнения, проемы с декоративными решетками, панелями, с частичным или сплошным остеклением, лицевые элементы из отшлифованного пиломатериала и столярных изделий высшего сорта, с декоративной отделкой, покраской, пропиткой | м2
16.23.19.000.59.1.15.01-0144-000 | Беседка деревянная садовая с навесом, площадь 5-20 м2, с одно-, двухскатной или арочной крышей, кровля из металлочерепицы, гибких плит, из битумной, поликарбонатной и прочей легкой композитной черепицы, поликарбоната боковые стенки из декоративных щитов или сплошного заполнения, проемы с декоративными решетками, панелями, с частичным или сплошным остеклением, лицевые элементы из отшлифованного пиломатериала и столярных изделий высшего сорта, с декоративной отделкой, покраской, пропиткой | м2
59.1.15.01-0145 | Беседка деревянная садовая с навесом, площадь 5-20 м2, с одно-, двухскатной или арочной крышей, кровля из металлочерепицы, гибких плит, из битумной, поликарбонатной и прочей легкой композитной черепицы, поликарбоната боковые стенки отсутствуют или несплошного заполнения, проемы без декоративных решеток и панелей, лицевые элементы из строганого пиломатериала 1-2 сорта, без покраски/пропитки | м2
16.23.19.000.59.1.15.01-0145-000 | Беседка деревянная садовая с навесом, площадь 5-20 м2, с одно-, двухскатной или арочной крышей, кровля из металлочерепицы, гибких плит, из битумной, поликарбонатной и прочей легкой композитной черепицы, поликарбоната боковые стенки отсутствуют или несплошного заполнения, проемы без декоративных решеток и панелей, лицевые элементы из строганого пиломатериала 1-2 сорта, без покраски/пропитки | м2
59.1.15.01-0146 | Беседка деревянная садовая с навесом, площадь 5-20 м2, с одно-, двухскатной или арочной крышей, кровля тентовая, из досок внахлест, из профнастила, шифера, водостойкой фанеры, плит, из рулонных кровельных материалов боковые стенки из декоративных щитов или сплошного заполнения, проемы с декоративными решетками, панелями, с частичным или сплошным остеклением, лицевые элементы из отшлифованного пиломатериала и столярных изделий высшего сорта, без покраски/пропитки | м2
16.23.19.000.59.1.15.01-0146-000 | Беседка деревянная садовая с навесом, площадь 5-20 м2, с одно-, двухскатной или арочной крышей, кровля тентовая, из досок внахлест, из профнастила, шифера, водостойкой фанеры, плит, из рулонных кровельных материалов боковые стенки из декоративных щитов или сплошного заполнения, проемы с декоративными решетками, панелями, с частичным или сплошным остеклением, лицевые элементы из отшлифованного пиломатериала и столярных изделий высшего сорта, без покраски/пропитки | м2
59.1.15.01-0147 | Беседка деревянная садовая с навесом, площадь 5-20 м2, с одно-, двухскатной или арочной крышей, кровля тентовая, из досок внахлест, из профнастила, шифера, водостойкой фанеры, плит, из рулонных кровельных материалов боковые стенки отсутствуют или несплошного заполнения, проемы без декоративных решеток и панелей, лицевые элементы из строганого пиломатериала 1-2 сорта, без покраски/пропитки | м2
16.23.19.000.59.1.15.01-0147-000 | Беседка деревянная садовая с навесом, площадь 5-20 м2, с одно-, двухскатной или арочной крышей, кровля тентовая, из досок внахлест, из профнастила, шифера, водостойкой фанеры, плит, из рулонных кровельных материалов боковые стенки отсутствуют или несплошного заполнения, проемы без декоративных решеток и панелей, лицевые элементы из строганого пиломатериала 1-2 сорта, без покраски/пропитки | м2
59.1.15.01-0148 | Беседка деревянная садовая с навесом, площадь свыше 50 м2, с одно-, двухскатной или арочной крышей, кровля из керамической, цементно-песчаной, композитной черепицы, камыша, тяжелых светопрозрачных конструкций с усиленным каркасом, боковые стенки из декоративных щитов или сплошного заполнения, проемы с декоративными решетками, панелями, с частичным или сплошным остеклением, лицевые элементы из отшлифованного пиломатериала и столярных изделий высшего сорта, с декоративной отделкой, покраской, пропиткой | м2
16.23.19.000.59.1.15.01-0148-000 | Беседка деревянная садовая с навесом, площадь свыше 50 м2, с одно-, двухскатной или арочной крышей, кровля из керамической, цементно-песчаной, композитной черепицы, камыша, тяжелых светопрозрачных конструкций с усиленным каркасом, боковые стенки из декоративных щитов или сплошного заполнения, проемы с декоративными решетками, панелями, с частичным или сплошным остеклением, лицевые элементы из отшлифованного пиломатериала и столярных изделий высшего сорта, с декоративной отделкой, покраской, пропиткой | м2
59.1.15.01-0149 | Беседка деревянная садовая с навесом, площадь свыше 50 м2, с одно-, двухскатной или арочной крышей, кровля из металлочерепицы, гибких плит, из битумной, поликарбонатной и прочей легкой композитной черепицы, поликарбоната боковые стенки из декоративных щитов или сплошного заполнения, проемы с декоративными решетками, панелями, с частичным или сплошным остеклением, лицевые элементы из отшлифованного пиломатериала и столярных изделий высшего сорта, с декоративной отделкой, покраской, пропиткой | м2
16.23.19.000.59.1.15.01-0149-000 | Беседка деревянная садовая с навесом, площадь свыше 50 м2, с одно-, двухскатной или арочной крышей, кровля из металлочерепицы, гибких плит, из битумной, поликарбонатной и прочей легкой композитной черепицы, поликарбоната боковые стенки из декоративных щитов или сплошного заполнения, проемы с декоративными решетками, панелями, с частичным или сплошным остеклением, лицевые элементы из отшлифованного пиломатериала и столярных изделий высшего сорта, с декоративной отделкой, покраской, пропиткой | м2
59.1.15.01-0150 | Беседка деревянная садовая с навесом, площадь свыше 50 м2, с одно-, двухскатной или арочной крышей, кровля из металлочерепицы, гибких плит, из битумной, поликарбонатной и прочей легкой композитной черепицы, поликарбоната боковые стенки отсутствуют или несплошного заполнения, проемы без декоративных решеток и панелей, лицевые элементы из строганого пиломатериала 1-2 сорта, без покраски/пропитки | м2
16.23.19.000.59.1.15.01-0150-000 | Беседка деревянная садовая с навесом, площадь свыше 50 м2, с одно-, двухскатной или арочной крышей, кровля из металлочерепицы, гибких плит, из битумной, поликарбонатной и прочей легкой композитной черепицы, поликарбоната боковые стенки отсутствуют или несплошного заполнения, проемы без декоративных решеток и панелей, лицевые элементы из строганого пиломатериала 1-2 сорта, без покраски/пропитки | м2
59.1.15.01-0151 | Беседка деревянная садовая с навесом, площадь свыше 50 м2, с одно-, двухскатной или арочной крышей, кровля тентовая, из досок внахлест, из профнастила, шифера, водостойкой фанеры, плит, из рулонных кровельных материалов боковые стенки из декоративных щитов или сплошного заполнения, проемы с декоративными решетками, панелями, с частичным или сплошным остеклением, лицевые элементы из отшлифованного пиломатериала и столярных изделий высшего сорта, без покраски/пропитки | м2
16.23.19.000.59.1.15.01-0151-000 | Беседка деревянная садовая с навесом, площадь свыше 50 м2, с одно-, двухскатной или арочной крышей, кровля тентовая, из досок внахлест, из профнастила, шифера, водостойкой фанеры, плит, из рулонных кровельных материалов боковые стенки из декоративных щитов или сплошного заполнения, проемы с декоративными решетками, панелями, с частичным или сплошным остеклением, лицевые элементы из отшлифованного пиломатериала и столярных изделий высшего сорта, без покраски/пропитки | м2
59.1.15.01-0152 | Беседка деревянная садовая с навесом, площадь свыше 50 м2, с одно-, двухскатной или арочной крышей, кровля тентовая, из досок внахлест, из профнастила, шифера, водостойкой фанеры, плит, из рулонных кровельных материалов боковые стенки отсутствуют или несплошного заполнения, проемы без декоративных решеток и панелей, лицевые элементы из строганого пиломатериала 1-2 сорта, без покраски/пропитки | м2
16.23.19.000.59.1.15.01-0152-000 | Беседка деревянная садовая с навесом, площадь свыше 50 м2, с одно-, двухскатной или арочной крышей, кровля тентовая, из досок внахлест, из профнастила, шифера, водостойкой фанеры, плит, из рулонных кровельных материалов боковые стенки отсутствуют или несплошного заполнения, проемы без декоративных решеток и панелей, лицевые элементы из строганого пиломатериала 1-2 сорта, без покраски/пропитки | м2
59.1.15.01-0153 | Беседка деревянная садовая, площадь 15-30 м2, с вальмовой, шатровой, купольной или многоскатной крышей, кровля из керамической, цементно-песчаной, композитной черепицы, камыша, тяжелых светопрозрачных конструкций с усиленным каркасом, боковые стенки из декоративных щитов или сплошного заполнения, проемы с декоративными решетками, панелями, с частичным или сплошным остеклением, лицевые элементы из отшлифованного пиломатериала и столярных изделий высшего сорта, с декоративной отделкой, покраской, пропиткой | м2
16.23.19.000.59.1.15.01-0153-000 | Беседка деревянная садовая, площадь 15-30 м2, с вальмовой, шатровой, купольной или многоскатной крышей, кровля из керамической, цементно-песчаной, композитной черепицы, камыша, тяжелых светопрозрачных конструкций с усиленным каркасом, боковые стенки из декоративных щитов или сплошного заполнения, проемы с декоративными решетками, панелями, с частичным или сплошным остеклением, лицевые элементы из отшлифованного пиломатериала и столярных изделий высшего сорта, с декоративной отделкой, покраской, пропиткой | м2
59.1.15.01-0154 | Беседка деревянная садовая, площадь 15-30 м2, с вальмовой, шатровой, купольной или многоскатной крышей, кровля из металлочерепицы, гибких плит, из битумной, поликарбонатной и прочей легкой композитной черепицы, поликарбоната боковые стенки из декоративных щитов или сплошного заполнения, проемы с декоративными решетками, панелями, с частичным или сплошным остеклением, лицевые элементы из отшлифованного пиломатериала и столярных изделий высшего сорта, с декоративной отделкой, покраской, пропиткой | м2
16.23.19.000.59.1.15.01-0154-000 | Беседка деревянная садовая, площадь 15-30 м2, с вальмовой, шатровой, купольной или многоскатной крышей, кровля из металлочерепицы, гибких плит, из битумной, поликарбонатной и прочей легкой композитной черепицы, поликарбоната боковые стенки из декоративных щитов или сплошного заполнения, проемы с декоративными решетками, панелями, с частичным или сплошным остеклением, лицевые элементы из отшлифованного пиломатериала и столярных изделий высшего сорта, с декоративной отделкой, покраской, пропиткой | м2
59.1.15.01-0155 | Беседка деревянная садовая, площадь 15-30 м2, с вальмовой, шатровой, купольной или многоскатной крышей, кровля из металлочерепицы, гибких плит, из битумной, поликарбонатной и прочей легкой композитной черепицы, поликарбоната боковые стенки отсутствуют или несплошного заполнения, проемы без декоративных решеток и панелей, лицевые элементы из строганого пиломатериала 1-2 сорта, без покраски/пропитки | м2
16.23.19.000.59.1.15.01-0155-000 | Беседка деревянная садовая, площадь 15-30 м2, с вальмовой, шатровой, купольной или многоскатной крышей, кровля из металлочерепицы, гибких плит, из битумной, поликарбонатной и прочей легкой композитной черепицы, поликарбоната боковые стенки отсутствуют или несплошного заполнения, проемы без декоративных решеток и панелей, лицевые элементы из строганого пиломатериала 1-2 сорта, без покраски/пропитки | м2
59.1.15.01-0156 | Беседка деревянная садовая, площадь 15-30 м2, с вальмовой, шатровой, купольной или многоскатной крышей, кровля тентовая, из досок внахлест, из профнастила, шифера, водостойкой фанеры, плит, из рулонных кровельных материалов боковые стенки отсутствуют или несплошного заполнения, проемы без декоративных решеток и панелей, лицевые элементы из строганого пиломатериала 1-2 сорта, без покраски/пропитки | м2
16.23.19.000.59.1.15.01-0156-000 | Беседка деревянная садовая, площадь 15-30 м2, с вальмовой, шатровой, купольной или многоскатной крышей, кровля тентовая, из досок внахлест, из профнастила, шифера, водостойкой фанеры, плит, из рулонных кровельных материалов боковые стенки отсутствуют или несплошного заполнения, проемы без декоративных решеток и панелей, лицевые элементы из строганого пиломатериала 1-2 сорта, без покраски/пропитки | м2
59.1.15.01-0157 | Беседка деревянная садовая, площадь 15-30 м2, с одно-, двухскатной или арочной крышей, кровля из керамической, цементно-песчаной, композитной черепицы, камыша, тяжелых светопрозрачных конструкций с усиленным каркасом, боковые стенки из декоративных щитов или сплошного заполнения, проемы с декоративными решетками, панелями, с частичным или сплошным остеклением, лицевые элементы из отшлифованного пиломатериала и столярных изделий высшего сорта, с декоративной отделкой, покраской, пропиткой | м2
16.23.19.000.59.1.15.01-0157-000 | Беседка деревянная садовая, площадь 15-30 м2, с одно-, двухскатной или арочной крышей, кровля из керамической, цементно-песчаной, композитной черепицы, камыша, тяжелых светопрозрачных конструкций с усиленным каркасом, боковые стенки из декоративных щитов или сплошного заполнения, проемы с декоративными решетками, панелями, с частичным или сплошным остеклением, лицевые элементы из отшлифованного пиломатериала и столярных изделий высшего сорта, с декоративной отделкой, покраской, пропиткой | м2
59.1.15.01-0158 | Беседка деревянная садовая, площадь 15-30 м2, с одно-, двухскатной или арочной крышей, кровля из металлочерепицы, гибких плит, из битумной, поликарбонатной и прочей легкой композитной черепицы, поликарбоната боковые стенки из декоративных щитов или сплошного заполнения, проемы с декоративными решетками, панелями, с частичным или сплошным остеклением, лицевые элементы из отшлифованного пиломатериала и столярных изделий высшего сорта, с декоративной отделкой, покраской, пропиткой | м2
16.23.19.000.59.1.15.01-0158-000 | Беседка деревянная садовая, площадь 15-30 м2, с одно-, двухскатной или арочной крышей, кровля из металлочерепицы, гибких плит, из битумной, поликарбонатной и прочей легкой композитной черепицы, поликарбоната боковые стенки из декоративных щитов или сплошного заполнения, проемы с декоративными решетками, панелями, с частичным или сплошным остеклением, лицевые элементы из отшлифованного пиломатериала и столярных изделий высшего сорта, с декоративной отделкой, покраской, пропиткой | м2
59.1.15.01-0159 | Беседка деревянная садовая, площадь 15-30 м2, с одно-, двухскатной или арочной крышей, кровля из металлочерепицы, гибких плит, из битумной, поликарбонатной и прочей легкой композитной черепицы, поликарбоната боковые стенки отсутствуют или несплошного заполнения, проемы без декоративных решеток и панелей, лицевые элементы из строганого пиломатериала 1-2 сорта, без покраски/пропитки | м2
16.23.19.000.59.1.15.01-0159-000 | Беседка деревянная садовая, площадь 15-30 м2, с одно-, двухскатной или арочной крышей, кровля из металлочерепицы, гибких плит, из битумной, поликарбонатной и прочей легкой композитной черепицы, поликарбоната боковые стенки отсутствуют или несплошного заполнения, проемы без декоративных решеток и панелей, лицевые элементы из строганого пиломатериала 1-2 сорта, без покраски/пропитки | м2
59.1.15.01-0160 | Беседка деревянная садовая, площадь 15-30 м2, с одно-, двухскатной или арочной крышей, кровля тентовая, из досок внахлест, из профнастила, шифера, водостойкой фанеры, плит, из рулонных кровельных материалов боковые стенки из декоративных щитов или сплошного заполнения, проемы с декоративными решетками, панелями, с частичным или сплошным остеклением, лицевые элементы из отшлифованного пиломатериала и столярных изделий высшего сорта, без покраски/пропитки | м2
16.23.19.000.59.1.15.01-0160-000 | Беседка деревянная садовая, площадь 15-30 м2, с одно-, двухскатной или арочной крышей, кровля тентовая, из досок внахлест, из профнастила, шифера, водостойкой фанеры, плит, из рулонных кровельных материалов боковые стенки из декоративных щитов или сплошного заполнения, проемы с декоративными решетками, панелями, с частичным или сплошным остеклением, лицевые элементы из отшлифованного пиломатериала и столярных изделий высшего сорта, без покраски/пропитки | м2
59.1.15.01-0161 | Беседка деревянная садовая, площадь 15-30 м2, с одно-, двухскатной или арочной крышей, кровля тентовая, из досок внахлест, из профнастила, шифера, водостойкой фанеры, плит, из рулонных кровельных материалов боковые стенки отсутствуют или несплошного заполнения, проемы без декоративных решеток и панелей, лицевые элементы из строганого пиломатериала 1-2 сорта, без покраски/пропитки | м2
16.23.19.000.59.1.15.01-0161-000 | Беседка деревянная садовая, площадь 15-30 м2, с одно-, двухскатной или арочной крышей, кровля тентовая, из досок внахлест, из профнастила, шифера, водостойкой фанеры, плит, из рулонных кровельных материалов боковые стенки отсутствуют или несплошного заполнения, проемы без декоративных решеток и панелей, лицевые элементы из строганого пиломатериала 1-2 сорта, без покраски/пропитки | м2
59.1.15.01-0162 | Беседка деревянная садовая, площадь 3-12 м2, с вальмовой, шатровой, купольной или многоскатной крышей, кровля из керамической, цементно-песчаной, композитной черепицы, камыша, тяжелых светопрозрачных конструкций с усиленным каркасом, боковые стенки из декоративных щитов или сплошного заполнения, проемы с декоративными решетками, панелями, с частичным или сплошным остеклением, лицевые элементы из отшлифованного пиломатериала и столярных изделий высшего сорта, с декоративной отделкой, покраской, пропиткой | м2
16.23.19.000.59.1.15.01-0162-000 | Беседка деревянная садовая, площадь 3-12 м2, с вальмовой, шатровой, купольной или многоскатной крышей, кровля из керамической, цементно-песчаной, композитной черепицы, камыша, тяжелых светопрозрачных конструкций с усиленным каркасом, боковые стенки из декоративных щитов или сплошного заполнения, проемы с декоративными решетками, панелями, с частичным или сплошным остеклением, лицевые элементы из отшлифованного пиломатериала и столярных изделий высшего сорта, с декоративной отделкой, покраской, пропиткой | м2
59.1.15.01-0163 | Беседка деревянная садовая, площадь 3-12 м2, с вальмовой, шатровой, купольной или многоскатной крышей, кровля из металлочерепицы, гибких плит, из битумной, поликарбонатной и прочей легкой композитной черепицы, поликарбоната боковые стенки из декоративных щитов или сплошного заполнения, проемы с декоративными решетками, панелями, с частичным или сплошным остеклением, лицевые элементы из отшлифованного пиломатериала и столярных изделий высшего сорта, с декоративной отделкой, покраской, пропиткой | м2
16.23.19.000.59.1.15.01-0163-000 | Беседка деревянная садовая, площадь 3-12 м2, с вальмовой, шатровой, купольной или многоскатной крышей, кровля из металлочерепицы, гибких плит, из битумной, поликарбонатной и прочей легкой композитной черепицы, поликарбоната боковые стенки из декоративных щитов или сплошного заполнения, проемы с декоративными решетками, панелями, с частичным или сплошным остеклением, лицевые элементы из отшлифованного пиломатериала и столярных изделий высшего сорта, с декоративной отделкой, покраской, пропиткой | м2
59.1.15.01-0164 | Беседка деревянная садовая, площадь 3-12 м2, с вальмовой, шатровой, купольной или многоскатной крышей, кровля из металлочерепицы, гибких плит, из битумной, поликарбонатной и прочей легкой композитной черепицы, поликарбоната боковые стенки отсутствуют или несплошного заполнения, проемы без декоративных решеток и панелей, лицевые элементы из строганого пиломатериала 1-2 сорта, без покраски/пропитки | м2
16.23.19.000.59.1.15.01-0164-000 | Беседка деревянная садовая, площадь 3-12 м2, с вальмовой, шатровой, купольной или многоскатной крышей, кровля из металлочерепицы, гибких плит, из битумной, поликарбонатной и прочей легкой композитной черепицы, поликарбоната боковые стенки отсутствуют или несплошного заполнения, проемы без декоративных решеток и панелей, лицевые элементы из строганого пиломатериала 1-2 сорта, без покраски/пропитки | м2
59.1.15.01-0165 | Беседка деревянная садовая, площадь 3-12 м2, с вальмовой, шатровой, купольной или многоскатной крышей, кровля тентовая, из досок внахлест, из профнастила, шифера, водостойкой фанеры, плит, из рулонных кровельных материалов боковые стенки отсутствуют или несплошного заполнения, проемы без декоративных решеток и панелей, лицевые элементы из строганого пиломатериала 1-2 сорта, без покраски/пропитки | м2
16.23.19.000.59.1.15.01-0165-000 | Беседка деревянная садовая, площадь 3-12 м2, с вальмовой, шатровой, купольной или многоскатной крышей, кровля тентовая, из досок внахлест, из профнастила, шифера, водостойкой фанеры, плит, из рулонных кровельных материалов боковые стенки отсутствуют или несплошного заполнения, проемы без декоративных решеток и панелей, лицевые элементы из строганого пиломатериала 1-2 сорта, без покраски/пропитки | м2
59.1.15.01-0166 | Беседка деревянная садовая, площадь 3-12 м2, с одно-, двухскатной или арочной крышей, кровля из керамической, цементно-песчаной, композитной черепицы, камыша, тяжелых светопрозрачных конструкций с усиленным каркасом, боковые стенки из декоративных щитов или сплошного заполнения, проемы с декоративными решетками, панелями, с частичным или сплошным остеклением, лицевые элементы из отшлифованного пиломатериала и столярных изделий высшего сорта, с декоративной отделкой, покраской, пропиткой | м2
16.23.19.000.59.1.15.01-0166-000 | Беседка деревянная садовая, площадь 3-12 м2, с одно-, двухскатной или арочной крышей, кровля из керамической, цементно-песчаной, композитной черепицы, камыша, тяжелых светопрозрачных конструкций с усиленным каркасом, боковые стенки из декоративных щитов или сплошного заполнения, проемы с декоративными решетками, панелями, с частичным или сплошным остеклением, лицевые элементы из отшлифованного пиломатериала и столярных изделий высшего сорта, с декоративной отделкой, покраской, пропиткой | м2
59.1.15.01-0167 | Беседка деревянная садовая, площадь 3-12 м2, с одно-, двухскатной или арочной крышей, кровля из металлочерепицы, гибких плит, из битумной, поликарбонатной и прочей легкой композитной черепицы, поликарбоната боковые стенки из декоративных щитов или сплошного заполнения, проемы с декоративными решетками, панелями, с частичным или сплошным остеклением, лицевые элементы из отшлифованного пиломатериала и столярных изделий высшего сорта, с декоративной отделкой, покраской, пропиткой | м2
16.23.19.000.59.1.15.01-0167-000 | Беседка деревянная садовая, площадь 3-12 м2, с одно-, двухскатной или арочной крышей, кровля из металлочерепицы, гибких плит, из битумной, поликарбонатной и прочей легкой композитной черепицы, поликарбоната боковые стенки из декоративных щитов или сплошного заполнения, проемы с декоративными решетками, панелями, с частичным или сплошным остеклением, лицевые элементы из отшлифованного пиломатериала и столярных изделий высшего сорта, с декоративной отделкой, покраской, пропиткой | м2
59.1.15.01-0168 | Беседка деревянная садовая, площадь 3-12 м2, с одно-, двухскатной или арочной крышей, кровля из металлочерепицы, гибких плит, из битумной, поликарбонатной и прочей легкой композитной черепицы, поликарбоната боковые стенки отсутствуют или несплошного заполнения, проемы без декоративных решеток и панелей, лицевые элементы из строганого пиломатериала 1-2 сорта, без покраски/пропитки | м2
16.23.19.000.59.1.15.01-0168-000 | Беседка деревянная садовая, площадь 3-12 м2, с одно-, двухскатной или арочной крышей, кровля из металлочерепицы, гибких плит, из битумной, поликарбонатной и прочей легкой композитной черепицы, поликарбоната боковые стенки отсутствуют или несплошного заполнения, проемы без декоративных решеток и панелей, лицевые элементы из строганого пиломатериала 1-2 сорта, без покраски/пропитки | м2
59.1.15.01-0169 | Беседка деревянная садовая, площадь 3-12 м2, с одно-, двухскатной или арочной крышей, кровля тентовая, из досок внахлест, из профнастила, шифера, водостойкой фанеры, плит, из рулонных кровельных материалов боковые стенки из декоративных щитов или сплошного заполнения, проемы с декоративными решетками, панелями, с частичным или сплошным остеклением, лицевые элементы из отшлифованного пиломатериала и столярных изделий высшего сорта, без покраски/пропитки | м2
16.23.19.000.59.1.15.01-0169-000 | Беседка деревянная садовая, площадь 3-12 м2, с одно-, двухскатной или арочной крышей, кровля тентовая, из досок внахлест, из профнастила, шифера, водостойкой фанеры, плит, из рулонных кровельных материалов боковые стенки из декоративных щитов или сплошного заполнения, проемы с декоративными решетками, панелями, с частичным или сплошным остеклением, лицевые элементы из отшлифованного пиломатериала и столярных изделий высшего сорта, без покраски/пропитки | м2
59.1.15.01-0170 | Беседка деревянная садовая, площадь 3-12 м2, с одно-, двухскатной или арочной крышей, кровля тентовая, из досок внахлест, из профнастила, шифера, водостойкой фанеры, плит, из рулонных кровельных материалов боковые стенки отсутствуют или несплошного заполнения, проемы без декоративных решеток и панелей, лицевые элементы из строганого пиломатериала 1-2 сорта, без покраски/пропитки | м2
16.23.19.000.59.1.15.01-0170-000 | Беседка деревянная садовая, площадь 3-12 м2, с одно-, двухскатной или арочной крышей, кровля тентовая, из досок внахлест, из профнастила, шифера, водостойкой фанеры, плит, из рулонных кровельных материалов боковые стенки отсутствуют или несплошного заполнения, проемы без декоративных решеток и панелей, лицевые элементы из строганого пиломатериала 1-2 сорта, без покраски/пропитки | м2
59.1.15.01-0171 | Беседка деревянная садовая, площадь свыше 30 м2, с вальмовой, шатровой, купольной или многоскатной крышей, кровля из керамической, цементно-песчаной, композитной черепицы, камыша, тяжелых светопрозрачных конструкций с усиленным каркасом, боковые стенки из декоративных щитов или сплошного заполнения, проемы с декоративными решетками, панелями, с частичным или сплошным остеклением, лицевые элементы из отшлифованного пиломатериала и столярных изделий высшего сорта, с декоративной отделкой, покраской, пропиткой | м2
16.23.19.000.59.1.15.01-0171-000 | Беседка деревянная садовая, площадь свыше 30 м2, с вальмовой, шатровой, купольной или многоскатной крышей, кровля из керамической, цементно-песчаной, композитной черепицы, камыша, тяжелых светопрозрачных конструкций с усиленным каркасом, боковые стенки из декоративных щитов или сплошного заполнения, проемы с декоративными решетками, панелями, с частичным или сплошным остеклением, лицевые элементы из отшлифованного пиломатериала и столярных изделий высшего сорта, с декоративной отделкой, покраской, пропиткой | м2
59.1.15.01-0172 | Беседка деревянная садовая, площадь свыше 30 м2, с вальмовой, шатровой, купольной или многоскатной крышей, кровля из металлочерепицы, гибких плит, из битумной, поликарбонатной и прочей легкой композитной черепицы, поликарбоната боковые стенки из декоративных щитов или сплошного заполнения, проемы с декоративными решетками, панелями, с частичным или сплошным остеклением, лицевые элементы из отшлифованного пиломатериала и столярных изделий высшего сорта, с декоративной отделкой, покраской, пропиткой | м2
16.23.19.000.59.1.15.01-0172-000 | Беседка деревянная садовая, площадь свыше 30 м2, с вальмовой, шатровой, купольной или многоскатной крышей, кровля из металлочерепицы, гибких плит, из битумной, поликарбонатной и прочей легкой композитной черепицы, поликарбоната боковые стенки из декоративных щитов или сплошного заполнения, проемы с декоративными решетками, панелями, с частичным или сплошным остеклением, лицевые элементы из отшлифованного пиломатериала и столярных изделий высшего сорта, с декоративной отделкой, покраской, пропиткой | м2
59.1.15.01-0173 | Беседка деревянная садовая, площадь свыше 30 м2, с вальмовой, шатровой, купольной или многоскатной крышей, кровля из металлочерепицы, гибких плит, из битумной, поликарбонатной и прочей легкой композитной черепицы, поликарбоната боковые стенки отсутствуют или несплошного заполнения, проемы без декоративных решеток и панелей, лицевые элементы из строганого пиломатериала 1-2 сорта, без покраски/пропитки | м2
16.23.19.000.59.1.15.01-0173-000 | Беседка деревянная садовая, площадь свыше 30 м2, с вальмовой, шатровой, купольной или многоскатной крышей, кровля из металлочерепицы, гибких плит, из битумной, поликарбонатной и прочей легкой композитной черепицы, поликарбоната боковые стенки отсутствуют или несплошного заполнения, проемы без декоративных решеток и панелей, лицевые элементы из строганого пиломатериала 1-2 сорта, без покраски/пропитки | м2
59.1.15.01-0174 | Беседка деревянная садовая, площадь свыше 30 м2, с вальмовой, шатровой, купольной или многоскатной крышей, кровля тентовая, из досок внахлест, из профнастила, шифера, водостойкой фанеры, плит, из рулонных кровельных материалов боковые стенки отсутствуют или несплошного заполнения, проемы без декоративных решеток и панелей, лицевые элементы из строганого пиломатериала 1-2 сорта, без покраски/пропитки | м2
16.23.19.000.59.1.15.01-0174-000 | Беседка деревянная садовая, площадь свыше 30 м2, с вальмовой, шатровой, купольной или многоскатной крышей, кровля тентовая, из досок внахлест, из профнастила, шифера, водостойкой фанеры, плит, из рулонных кровельных материалов боковые стенки отсутствуют или несплошного заполнения, проемы без декоративных решеток и панелей, лицевые элементы из строганого пиломатериала 1-2 сорта, без покраски/пропитки | м2
59.1.15.01-0175 | Беседка деревянная садовая, площадь свыше 30 м2, с одно-, двухскатной или арочной крышей, кровля из керамической, цементно-песчаной, композитной черепицы, камыша, тяжелых светопрозрачных конструкций с усиленным каркасом, боковые стенки из декоративных щитов или сплошного заполнения, проемы с декоративными решетками, панелями, с частичным или сплошным остеклением, лицевые элементы из отшлифованного пиломатериала и столярных изделий высшего сорта, с декоративной отделкой, покраской, пропиткой | м2
16.23.19.000.59.1.15.01-0175-000 | Беседка деревянная садовая, площадь свыше 30 м2, с одно-, двухскатной или арочной крышей, кровля из керамической, цементно-песчаной, композитной черепицы, камыша, тяжелых светопрозрачных конструкций с усиленным каркасом, боковые стенки из декоративных щитов или сплошного заполнения, проемы с декоративными решетками, панелями, с частичным или сплошным остеклением, лицевые элементы из отшлифованного пиломатериала и столярных изделий высшего сорта, с декоративной отделкой, покраской, пропиткой | м2
59.1.15.01-0176 | Беседка деревянная садовая, площадь свыше 30 м2, с одно-, двухскатной или арочной крышей, кровля из металлочерепицы, гибких плит, из битумной, поликарбонатной и прочей легкой композитной черепицы, поликарбоната боковые стенки из декоративных щитов или сплошного заполнения, проемы с декоративными решетками, панелями, с частичным или сплошным остеклением, лицевые элементы из отшлифованного пиломатериала и столярных изделий высшего сорта, с декоративной отделкой, покраской, пропиткой | м2
16.23.19.000.59.1.15.01-0176-000 | Беседка деревянная садовая, площадь свыше 30 м2, с одно-, двухскатной или арочной крышей, кровля из металлочерепицы, гибких плит, из битумной, поликарбонатной и прочей легкой композитной черепицы, поликарбоната боковые стенки из декоративных щитов или сплошного заполнения, проемы с декоративными решетками, панелями, с частичным или сплошным остеклением, лицевые элементы из отшлифованного пиломатериала и столярных изделий высшего сорта, с декоративной отделкой, покраской, пропиткой | м2
59.1.15.01-0177 | Беседка деревянная садовая, площадь свыше 30 м2, с одно-, двухскатной или арочной крышей, кровля из металлочерепицы, гибких плит, из битумной, поликарбонатной и прочей легкой композитной черепицы, поликарбоната боковые стенки отсутствуют или несплошного заполнения, проемы без декоративных решеток и панелей, лицевые элементы из строганого пиломатериала 1-2 сорта, без покраски/пропитки | м2
16.23.19.000.59.1.15.01-0177-000 | Беседка деревянная садовая, площадь свыше 30 м2, с одно-, двухскатной или арочной крышей, кровля из металлочерепицы, гибких плит, из битумной, поликарбонатной и прочей легкой композитной черепицы, поликарбоната боковые стенки отсутствуют или несплошного заполнения, проемы без декоративных решеток и панелей, лицевые элементы из строганого пиломатериала 1-2 сорта, без покраски/пропитки | м2
59.1.15.01-0178 | Беседка деревянная садовая, площадь свыше 30 м2, с одно-, двухскатной или арочной крышей, кровля тентовая, из досок внахлест, из профнастила, шифера, водостойкой фанеры, плит, из рулонных кровельных материалов боковые стенки из декоративных щитов или сплошного заполнения, проемы с декоративными решетками, панелями, с частичным или сплошным остеклением, лицевые элементы из отшлифованного пиломатериала и столярных изделий высшего сорта, без покраски/пропитки | м2
16.23.19.000.59.1.15.01-0178-000 | Беседка деревянная садовая, площадь свыше 30 м2, с одно-, двухскатной или арочной крышей, кровля тентовая, из досок внахлест, из профнастила, шифера, водостойкой фанеры, плит, из рулонных кровельных материалов боковые стенки из декоративных щитов или сплошного заполнения, проемы с декоративными решетками, панелями, с частичным или сплошным остеклением, лицевые элементы из отшлифованного пиломатериала и столярных изделий высшего сорта, без покраски/пропитки | м2
59.1.15.01-0179 | Беседка деревянная садовая, площадь свыше 30 м2, с одно-, двухскатной или арочной крышей, кровля тентовая, из досок внахлест, из профнастила, шифера, водостойкой фанеры, плит, из рулонных кровельных материалов, боковые стенки отсутствуют или несплошного заполнения, проемы без декоративных решеток и панелей, лицевые элементы из строганого пиломатериала 1-2 сорта, без покраски/пропитки | м2
16.23.19.000.59.1.15.01-0179-000 | Беседка деревянная садовая, площадь свыше 30 м2, с одно-, двухскатной или арочной крышей, кровля тентовая, из досок внахлест, из профнастила, шифера, водостойкой фанеры, плит, из рулонных кровельных материалов, боковые стенки отсутствуют или несплошного заполнения, проемы без декоративных решеток и панелей, лицевые элементы из строганого пиломатериала 1-2 сорта, без покраски/пропитки | м2
59.1.15.01-0180 | Беседка деревянная, площадь 3-12 м2, с одно-, двухскатной крышей, мягкой кровлей, лицевые элементы каркаса и заполнения стен из строганого пиломатериала 1-2 сорта, без покраски/пропитки | м2
16.23.19.000.59.1.15.01-0180-000 | Беседка деревянная, площадь 3-12 м2, с одно-, двухскатной крышей, мягкой кровлей, лицевые элементы каркаса и заполнения стен из строганого пиломатериала 1-2 сорта, без покраски/пропитки | м2
59.1.15.01-0181 | Беседка из бруса элитная с навесом, площадь 24-50 м2, с одно-, двухскатной или арочной крышей, кровля из керамической, цементно-песчаной, композитной черепицы, камыша, тяжелых светопрозрачных конструкций, с усиленным каркасом из массива дерева, профилированного или клееного бруса, с частичным или полным панорамным (безрамным) остеклением и/или с использованием дизайнерских композиций из иных материалов и изделий | м2
16.23.19.000.59.1.15.01-0181-000 | Беседка из бруса элитная с навесом, площадь 24-50 м2, с одно-, двухскатной или арочной крышей, кровля из керамической, цементно-песчаной, композитной черепицы, камыша, тяжелых светопрозрачных конструкций, с усиленным каркасом из массива дерева, профилированного или клееного бруса, с частичным или полным панорамным (безрамным) остеклением и/или с использованием дизайнерских композиций из иных материалов и изделий | м2
59.1.15.01-0182 | Беседка из бруса элитная с навесом, площадь 24-50 м2, с плоской, одно-, двухскатной или арочной крышей, кровля из металлочерепицы, гибких плит, из битумной, поликарбонатной и прочей легкой композитной черепицы, поликарбоната, с усиленным каркасом из массива дерева, профилированного или клееного бруса, с частичным или полным панорамным (безрамным) остеклением и/или с использованием дизайнерских композиций из иных материалов и изделий | м2
16.23.19.000.59.1.15.01-0182-000 | Беседка из бруса элитная с навесом, площадь 24-50 м2, с плоской, одно-, двухскатной или арочной крышей, кровля из металлочерепицы, гибких плит, из битумной, поликарбонатной и прочей легкой композитной черепицы, поликарбоната, с усиленным каркасом из массива дерева, профилированного или клееного бруса, с частичным или полным панорамным (безрамным) остеклением и/или с использованием дизайнерских композиций из иных материалов и изделий | м2
59.1.15.01-0183 | Беседка из бруса элитная с навесом, площадь 5-20 м2, с одно-, двухскатной или арочной крышей, кровля из керамической, цементно-песчаной, композитной черепицы, камыша, тяжелых светопрозрачных конструкций, с усиленным каркасом из массива дерева, профилированного или клееного бруса, с частичным или полным панорамным (безрамным) остеклением и/или с использованием дизайнерских композиций из иных материалов и изделий | м2
16.23.19.000.59.1.15.01-0183-000 | Беседка из бруса элитная с навесом, площадь 5-20 м2, с одно-, двухскатной или арочной крышей, кровля из керамической, цементно-песчаной, композитной черепицы, камыша, тяжелых светопрозрачных конструкций, с усиленным каркасом из массива дерева, профилированного или клееного бруса, с частичным или полным панорамным (безрамным) остеклением и/или с использованием дизайнерских композиций из иных материалов и изделий | м2
59.1.15.01-0184 | Беседка из бруса элитная с навесом, площадь 5-20 м2, с плоской, одно-, двухскатной или арочной крышей, кровля из металлочерепицы, гибких плит, из битумной, поликарбонатной и прочей легкой композитной черепицы, поликарбоната, с усиленным каркасом из массива дерева, профилированного или клееного бруса, с частичным или полным панорамным (безрамным) остеклением и/или с использованием дизайнерских композиций из иных материалов и изделий | м2
16.23.19.000.59.1.15.01-0184-000 | Беседка из бруса элитная с навесом, площадь 5-20 м2, с плоской, одно-, двухскатной или арочной крышей, кровля из металлочерепицы, гибких плит, из битумной, поликарбонатной и прочей легкой композитной черепицы, поликарбоната, с усиленным каркасом из массива дерева, профилированного или клееного бруса, с частичным или полным панорамным (безрамным) остеклением и/или с использованием дизайнерских композиций из иных материалов и изделий | м2
59.1.15.01-0185 | Беседка из бруса элитная с навесом, площадь свыше 50 м2, с одно-, двухскатной или арочной крышей, кровля из керамической, цементно-песчаной, композитной черепицы, камыша, тяжелых светопрозрачных конструкций, с усиленным каркасом из массива дерева, профилированного или клееного бруса, с частичным или полным панорамным (безрамным) остеклением и/или с использованием дизайнерских композиций из иных материалов и изделий | м2
16.23.19.000.59.1.15.01-0185-000 | Беседка из бруса элитная с навесом, площадь свыше 50 м2, с одно-, двухскатной или арочной крышей, кровля из керамической, цементно-песчаной, композитной черепицы, камыша, тяжелых светопрозрачных конструкций, с усиленным каркасом из массива дерева, профилированного или клееного бруса, с частичным или полным панорамным (безрамным) остеклением и/или с использованием дизайнерских композиций из иных материалов и изделий | м2
59.1.15.01-0186 | Беседка из бруса элитная с навесом, площадь свыше 50 м2, с плоской, одно-, двухскатной или арочной крышей, кровля из металлочерепицы, гибких плит, из битумной, поликарбонатной и прочей легкой композитной черепицы, поликарбоната, с усиленным каркасом из массива дерева, профилированного или клееного бруса, с частичным или полным панорамным (безрамным) остеклением и/или с использованием дизайнерских композиций из иных материалов и изделий | м2
16.23.19.000.59.1.15.01-0186-000 | Беседка из бруса элитная с навесом, площадь свыше 50 м2, с плоской, одно-, двухскатной или арочной крышей, кровля из металлочерепицы, гибких плит, из битумной, поликарбонатной и прочей легкой композитной черепицы, поликарбоната, с усиленным каркасом из массива дерева, профилированного или клееного бруса, с частичным или полным панорамным (безрамным) остеклением и/или с использованием дизайнерских композиций из иных материалов и изделий | м2
59.1.15.01-0187 | Беседка из бруса элитная, площадь 15-30 м2, с вальмовой, шатровой, купольной или многоскатной крышей, кровля из керамической, цементно-песчаной, композитной черепицы, камыша, тяжелых светопрозрачных конструкций, с усиленным каркасом из массива дерева, профилированного или клееного бруса, с частичным или полным панорамным (безрамным) остеклением и/или с использованием дизайнерских композиций из иных материалов и изделий | м2
16.23.19.000.59.1.15.01-0187-000 | Беседка из бруса элитная, площадь 15-30 м2, с вальмовой, шатровой, купольной или многоскатной крышей, кровля из керамической, цементно-песчаной, композитной черепицы, камыша, тяжелых светопрозрачных конструкций, с усиленным каркасом из массива дерева, профилированного или клееного бруса, с частичным или полным панорамным (безрамным) остеклением и/или с использованием дизайнерских композиций из иных материалов и изделий | м2
59.1.15.01-0188 | Беседка из бруса элитная, площадь 15-30 м2, с вальмовой, шатровой, купольной или многоскатной крышей (кровля из металлочерепицы, гибких плит, из битумной, поликарбонатной и прочей легкой композитной черепицы, поликарбоната), с усиленным каркасом из массива дерева, профилированного или клееного бруса, с частичным или полным панорамным (безрамным) остеклением и/или с использованием дизайнерских композиций из иных материалов и изделий | м2
16.23.19.000.59.1.15.01-0188-000 | Беседка из бруса элитная, площадь 15-30 м2, с вальмовой, шатровой, купольной или многоскатной крышей (кровля из металлочерепицы, гибких плит, из битумной, поликарбонатной и прочей легкой композитной черепицы, поликарбоната), с усиленным каркасом из массива дерева, профилированного или клееного бруса, с частичным или полным панорамным (безрамным) остеклением и/или с использованием дизайнерских композиций из иных материалов и изделий | м2
59.1.15.01-0189 | Беседка из бруса элитная, площадь 15-30 м2, с одно-, двухскатной или арочной крышей, кровля из керамической, цементно-песчаной, композитной черепицы, камыша, тяжелых светопрозрачных конструкций, с усиленным каркасом из массива дерева, профилированного или клееного бруса, с частичным или полным панорамным (безрамным) остеклением и/или с использованием дизайнерских композиций из иных материалов и изделий | м2
16.23.19.000.59.1.15.01-0189-000 | Беседка из бруса элитная, площадь 15-30 м2, с одно-, двухскатной или арочной крышей, кровля из керамической, цементно-песчаной, композитной черепицы, камыша, тяжелых светопрозрачных конструкций, с усиленным каркасом из массива дерева, профилированного или клееного бруса, с частичным или полным панорамным (безрамным) остеклением и/или с использованием дизайнерских композиций из иных материалов и изделий | м2
59.1.15.01-0190 | Беседка из бруса элитная, площадь 15-30 м2, с плоской, одно-, двухскатной или арочной крышей, кровля из металлочерепицы, гибких плит, из битумной, поликарбонатной и прочей легкой композитной черепицы, поликарбоната, с усиленным каркасом из массива дерева, профилированного или клееного бруса, с частичным или полным панорамным (безрамным) остеклением и/или с использованием дизайнерских композиций из иных материалов и изделий | м2
16.23.19.000.59.1.15.01-0190-000 | Беседка из бруса элитная, площадь 15-30 м2, с плоской, одно-, двухскатной или арочной крышей, кровля из металлочерепицы, гибких плит, из битумной, поликарбонатной и прочей легкой композитной черепицы, поликарбоната, с усиленным каркасом из массива дерева, профилированного или клееного бруса, с частичным или полным панорамным (безрамным) остеклением и/или с использованием дизайнерских композиций из иных материалов и изделий | м2
59.1.15.01-0191 | Беседка из бруса элитная, площадь 3-12 м2, с вальмовой, шатровой, купольной или многоскатной крышей, кровля из керамической, цементно-песчаной, композитной черепицы, камыша, тяжелых светопрозрачных конструкций, с усиленным каркасом из массива дерева, профилированного или клееного бруса, с частичным или полным панорамным (безрамным) остеклением и/или с использованием дизайнерских композиций из иных материалов и изделий | м2
16.23.19.000.59.1.15.01-0191-000 | Беседка из бруса элитная, площадь 3-12 м2, с вальмовой, шатровой, купольной или многоскатной крышей, кровля из керамической, цементно-песчаной, композитной черепицы, камыша, тяжелых светопрозрачных конструкций, с усиленным каркасом из массива дерева, профилированного или клееного бруса, с частичным или полным панорамным (безрамным) остеклением и/или с использованием дизайнерских композиций из иных материалов и изделий | м2
59.1.15.01-0192 | Беседка из бруса элитная, площадь 3-12 м2, с вальмовой, шатровой, купольной или многоскатной крышей, кровля из металлочерепицы, гибких плит, из битумной, поликарбонатной и прочей легкой композитной черепицы, поликарбоната, с усиленным каркасом из массива дерева, профилированного или клееного бруса, с частичным или полным панорамным (безрамным) остеклением и/или с использованием дизайнерских композиций из иных материалов и изделий | м2
16.23.19.000.59.1.15.01-0192-000 | Беседка из бруса элитная, площадь 3-12 м2, с вальмовой, шатровой, купольной или многоскатной крышей, кровля из металлочерепицы, гибких плит, из битумной, поликарбонатной и прочей легкой композитной черепицы, поликарбоната, с усиленным каркасом из массива дерева, профилированного или клееного бруса, с частичным или полным панорамным (безрамным) остеклением и/или с использованием дизайнерских композиций из иных материалов и изделий | м2
59.1.15.01-0193 | Беседка из бруса элитная, площадь 3-12 м2, с одно-, двухскатной или арочной крышей, кровля из керамической, цементно-песчаной, композитной черепицы, камыша, тяжелых светопрозрачных конструкций, с усиленным каркасом из массива дерева, профилированного или клееного бруса, с частичным или полным панорамным (безрамным) остеклением и/или с использованием дизайнерских композиций из иных материалов и изделий | м2
16.23.19.000.59.1.15.01-0193-000 | Беседка из бруса элитная, площадь 3-12 м2, с одно-, двухскатной или арочной крышей, кровля из керамической, цементно-песчаной, композитной черепицы, камыша, тяжелых светопрозрачных конструкций, с усиленным каркасом из массива дерева, профилированного или клееного бруса, с частичным или полным панорамным (безрамным) остеклением и/или с использованием дизайнерских композиций из иных материалов и изделий | м2
59.1.15.01-0194 | Беседка из бруса элитная, площадь 3-12 м2, с плоской, одно-, двухскатной или арочной крышей, кровля из металлочерепицы, гибких плит, из битумной, поликарбонатной и прочей легкой композитной черепицы, поликарбоната, с усиленным каркасом из массива дерева, профилированного или клееного бруса, с частичным или полным панорамным (безрамным) остеклением и/или с использованием дизайнерских композиций из иных материалов и изделий | м2
16.23.19.000.59.1.15.01-0194-000 | Беседка из бруса элитная, площадь 3-12 м2, с плоской, одно-, двухскатной или арочной крышей, кровля из металлочерепицы, гибких плит, из битумной, поликарбонатной и прочей легкой композитной черепицы, поликарбоната, с усиленным каркасом из массива дерева, профилированного или клееного бруса, с частичным или полным панорамным (безрамным) остеклением и/или с использованием дизайнерских композиций из иных материалов и изделий | м2
59.1.15.01-0195 | Беседка из бруса элитная, площадь свыше 30 м2, с вальмовой, шатровой, купольной или многоскатной крышей, кровля из керамической, цементно-песчаной, композитной черепицы, камыша, тяжелых светопрозрачных конструкций, с усиленным каркасом из массива дерева, профилированного или клееного бруса, с частичным или полным панорамным (безрамным) остеклением и/или с использованием дизайнерских композиций из иных материалов и изделий | м2
16.23.19.000.59.1.15.01-0195-000 | Беседка из бруса элитная, площадь свыше 30 м2, с вальмовой, шатровой, купольной или многоскатной крышей, кровля из керамической, цементно-песчаной, композитной черепицы, камыша, тяжелых светопрозрачных конструкций, с усиленным каркасом из массива дерева, профилированного или клееного бруса, с частичным или полным панорамным (безрамным) остеклением и/или с использованием дизайнерских композиций из иных материалов и изделий | м2
59.1.15.01-0196 | Беседка из бруса элитная, площадь свыше 30 м2, с вальмовой, шатровой, купольной или многоскатной крышей, кровля из металлочерепицы, гибких плит, из битумной, поликарбонатной и прочей легкой композитной черепицы, поликарбоната, с усиленным каркасом из массива дерева, профилированного или клееного бруса, с частичным или полным панорамным (безрамным) остеклением и/или с использованием дизайнерских композиций из иных материалов и изделий | м2
16.23.19.000.59.1.15.01-0196-000 | Беседка из бруса элитная, площадь свыше 30 м2, с вальмовой, шатровой, купольной или многоскатной крышей, кровля из металлочерепицы, гибких плит, из битумной, поликарбонатной и прочей легкой композитной черепицы, поликарбоната, с усиленным каркасом из массива дерева, профилированного или клееного бруса, с частичным или полным панорамным (безрамным) остеклением и/или с использованием дизайнерских композиций из иных материалов и изделий | м2
59.1.15.01-0197 | Беседка из бруса элитная, площадь свыше 30 м2, с одно-, двухскатной или арочной крышей, кровля из керамической, цементно-песчаной, композитной черепицы, камыша, тяжелых светопрозрачных конструкций, с усиленным каркасом из массива дерева, профилированного или клееного бруса, с частичным или полным панорамным (безрамным) остеклением и/или с использованием дизайнерских композиций из иных материалов и изделий | м2
16.23.19.000.59.1.15.01-0197-000 | Беседка из бруса элитная, площадь свыше 30 м2, с одно-, двухскатной или арочной крышей, кровля из керамической, цементно-песчаной, композитной черепицы, камыша, тяжелых светопрозрачных конструкций, с усиленным каркасом из массива дерева, профилированного или клееного бруса, с частичным или полным панорамным (безрамным) остеклением и/или с использованием дизайнерских композиций из иных материалов и изделий | м2
59.1.15.01-0198 | Беседка из бруса элитная, площадь свыше 30 м2, с плоской, одно-, двухскатной или арочной крышей, кровля из металлочерепицы, гибких плит, из битумной, поликарбонатной и прочей легкой композитной черепицы, поликарбоната, с усиленным каркасом из массива дерева, профилированного или клееного бруса, с частичным или полным панорамным (безрамным) остеклением и/или с использованием дизайнерских композиций из иных материалов и изделий | м2
16.23.19.000.59.1.15.01-0198-000 | Беседка из бруса элитная, площадь свыше 30 м2, с плоской, одно-, двухскатной или арочной крышей, кровля из металлочерепицы, гибких плит, из битумной, поликарбонатной и прочей легкой композитной черепицы, поликарбоната, с усиленным каркасом из массива дерева, профилированного или клееного бруса, с частичным или полным панорамным (безрамным) остеклением и/или с использованием дизайнерских композиций из иных материалов и изделий | м2
59.1.15.01-0199 | Беседка из металлических профилей, влагостойкой фанеры, настил из досок, окрашена цветными эмалями, размеры 1500x3500x2500 мм | шт
16.23.19.000.59.1.15.01-0199-000 | Беседка из металлических профилей, влагостойкой фанеры, настил из досок, окрашена цветными эмалями, размеры 1500x3500x2500 мм | шт
59.1.15.01-0200 | Беседка со скамьями типа БС-6, из хвойных пород дерева, обработанных защитным составом, размеры 2500x2500x3000 мм | компл
16.23.19.000.59.1.15.01-0200-000 | Беседка со скамьями типа БС-6, из хвойных пород дерева, обработанных защитным составом, размеры 2500x2500x3000 мм | компл
59.1.15.01-0201 | Беседка тренажерная на металлическом каркасе, цельнометаллические стальные балки, листовая сталь, окрашена порошковой эмалью, крыша из поликарбоната, состоит из 10 тренажеров типа СО3.1.61.00, ТР-1.61, СО-3.1.62.00, ТР-1.62, СО-3.1.63.00, ТР-1.63, СО-3.1.64.00, ТР-1.64, СО-3.1.65.00, ТР-1.65, СО-3.1.66.00, ТР-1.66, СО-3.1.67.00, ТР-1.67, СО-3.1.68.00, ТР-1.68, СО-3.1.70.00, ТР-1.70, СО-3.1.72.00, ТР-2.08 | компл
16.23.19.000.59.1.15.01-0201-000 | Беседка тренажерная на металлическом каркасе, цельнометаллические стальные балки, листовая сталь, окрашена порошковой эмалью, крыша из поликарбоната, состоит из 10 тренажеров типа СО3.1.61.00, ТР-1.61, СО-3.1.62.00, ТР-1.62, СО-3.1.63.00, ТР-1.63, СО-3.1.64.00, ТР-1.64, СО-3.1.65.00, ТР-1.65, СО-3.1.66.00, ТР-1.66, СО-3.1.67.00, ТР-1.67, СО-3.1.68.00, ТР-1.68, СО-3.1.70.00, ТР-1.70, СО-3.1.72.00, ТР-2.08 | компл
59.1.15.01-0202 | Беседки деревянные, площадью до 12 м2, с одно-, двухскатной крышей, мягкой кровлей, из пиломатериала 1-2 сорта, без отделки, расчетным комплектом пиломатериалов 1 сорта конструкцией пола, каркаса и стропил, стены обшивка из легких конструкций и материалов | м2
16.23.19.000.59.1.15.01-0202-000 | Беседки деревянные, площадью до 12 м2, с одно-, двухскатной крышей, мягкой кровлей, из пиломатериала 1-2 сорта, без отделки, расчетным комплектом пиломатериалов 1 сорта конструкцией пола, каркаса и стропил, стены обшивка из легких конструкций и материалов | м2
59.1.15.01-0203 | Пергола деревянная каркасно-щитовая, расчетным комплектом пиломатериалов 1 сорта конструкцией пола, каркаса и стропил, стены обшивная из легких конструкций и материалов | м2
16.23.19.000.59.1.15.01-0203-000 | Пергола деревянная каркасно-щитовая, расчетным комплектом пиломатериалов 1 сорта конструкцией пола, каркаса и стропил, стены обшивная из легких конструкций и материалов | м2
59.1.15.01-0204 | Бревно гимнастическое, из досок и клееного бруса, на опорах из металлических труб, окрашено цветными эмалями, размер 4200x150x400 мм | шт
32.30.15.239.59.1.15.01-0204-000 | Бревно гимнастическое, из досок и клееного бруса, на опорах из металлических труб, окрашено цветными эмалями, размер 4200x150x400 мм | шт
59.1.15.01-0205 | Брусья гимнастические | компл
32.30.15.239.59.1.15.01-0205-000 | Брусья гимнастические | компл
59.1.15.01-0206 | Брусья гимнастические ассиметричные / параллельные с регулировкой высоты на стальных бетонируемых опорных столбах | компл
32.30.15.239.59.1.15.01-0206-000 | Брусья гимнастические ассиметричные / параллельные с регулировкой высоты на стальных бетонируемых опорных столбах | компл
59.1.15.01-0207 | Брусья гимнастические ассиметричные / параллельные с регулировкой высоты с анкерным креплением стальных опорных столбов | компл
32.30.15.239.59.1.15.01-0207-000 | Брусья гимнастические ассиметричные / параллельные с регулировкой высоты с анкерным креплением стальных опорных столбов | компл
59.1.15.01-0208 | Брусья гимнастические ассиметричные без регулировки высоты стальные цельносварные с анкерным креплением опор | компл
32.30.15.239.59.1.15.01-0208-000 | Брусья гимнастические ассиметричные без регулировки высоты стальные цельносварные с анкерным креплением опор | компл
59.1.15.01-0209 | Брусья гимнастические ассиметричные без регулировки высоты стальные цельносварные с бетонируемыми опорами | компл
32.30.15.239.59.1.15.01-0209-000 | Брусья гимнастические ассиметричные без регулировки высоты стальные цельносварные с бетонируемыми опорами | компл
59.1.15.01-0210 | Брусья гимнастические параллельные без регулировки высоты стальные цельносварные с анкерным креплением опор | компл
32.30.15.239.59.1.15.01-0210-000 | Брусья гимнастические параллельные без регулировки высоты стальные цельносварные с анкерным креплением опор | компл
59.1.15.01-0211 | Брусья гимнастические параллельные без регулировки высоты стальные цельносварные с бетонируемыми опорами | компл
32.30.15.239.59.1.15.01-0211-000 | Брусья гимнастические параллельные без регулировки высоты стальные цельносварные с бетонируемыми опорами | компл
59.1.15.01-0212 | Брусья гимнастические параллельные с регулировкой высоты на стальных бетонируемых опорных столбах | компл
32.30.15.239.59.1.15.01-0212-000 | Брусья гимнастические параллельные с регулировкой высоты на стальных бетонируемых опорных столбах | компл
59.1.15.01-0213 | Брусья гимнастические параллельные с регулировкой высоты с анкерным креплением стальных опорных столбов | компл
32.30.15.239.59.1.15.01-0213-000 | Брусья гимнастические параллельные с регулировкой высоты с анкерным креплением стальных опорных столбов | компл
59.1.15.01-0214 | Брусья гимнастические стационарные | компл
32.30.15.239.59.1.15.01-0214-000 | Брусья гимнастические стационарные | компл
59.1.15.01-0215 | Брусья гимнастические стационарные на стальных опорных столбах | компл
32.30.15.239.59.1.15.01-0215-000 | Брусья гимнастические стационарные на стальных опорных столбах | компл
59.1.15.01-0216 | Брусья гимнастические стационарные цельносварные | компл
32.30.15.239.59.1.15.01-0216-000 | Брусья гимнастические стационарные цельносварные | компл
59.1.15.01-0217 | Брусья для инвалидов-колясочников с анкерным креплением опор | компл
32.30.15.239.59.1.15.01-0217-000 | Брусья для инвалидов-колясочников с анкерным креплением опор | компл
59.1.15.01-0218 | Брусья для инвалидов-колясочников с бетонируемыми опорами | компл
32.30.15.239.59.1.15.01-0218-000 | Брусья для инвалидов-колясочников с бетонируемыми опорами | компл
59.1.15.01-0219 | Брусья иных конфигураций | компл
32.30.15.239.59.1.15.01-0219-000 | Брусья иных конфигураций | компл
59.1.15.01-0220 | Брусья равновысокие из металлических труб, окрашены цветной эмалью, размеры 2500x1500x600 мм | компл
32.30.15.239.59.1.15.01-0220-000 | Брусья равновысокие из металлических труб, окрашены цветной эмалью, размеры 2500x1500x600 мм | компл
59.1.15.01-0221 | Брусья разноширокие с анкерным креплением опор | компл
32.30.15.239.59.1.15.01-0221-000 | Брусья разноширокие с анкерным креплением опор | компл
59.1.15.01-0222 | Брусья разноширокие с бетонируемыми опорами | компл
32.30.15.239.59.1.15.01-0222-000 | Брусья разноширокие с бетонируемыми опорами | компл
59.1.15.01-0223 | Брусья с наклонными перекладинами с анкерным креплением опор | компл
32.30.15.239.59.1.15.01-0223-000 | Брусья с наклонными перекладинами с анкерным креплением опор | компл
59.1.15.01-0224 | Брусья с наклонными перекладинами с бетонируемыми опорами | компл
32.30.15.239.59.1.15.01-0224-000 | Брусья с наклонными перекладинами с бетонируемыми опорами | компл
59.1.15.01-0225 | Брусья из металлических труб, окрашены порошковыми красками, размер 1500x600x1200 мм | шт
32.30.15.239.59.1.15.01-0225-000 | Брусья из металлических труб, окрашены порошковыми красками, размер 1500x600x1200 мм | шт
59.1.15.01-0226 | Брусья параллельные из стали, с гладким порошковым покрытием, различных цветов, установка в грунт или на поверхность, размер 1960х640х1070 мм | шт
32.30.15.239.59.1.15.01-0226-000 | Брусья параллельные из стали, с гладким порошковым покрытием, различных цветов, установка в грунт или на поверхность, размер 1960х640х1070 мм | шт
59.1.15.01-0227 | Брусья разноуровневые из стали, с гладким порошковым покрытием, различных цветов, установка в грунт или на поверхность, размер 3350х120х1400 мм | шт
32.30.15.239.59.1.15.01-0227-000 | Брусья разноуровневые из стали, с гладким порошковым покрытием, различных цветов, установка в грунт или на поверхность, размер 3350х120х1400 мм | шт
59.1.15.01-0228 | Бревно усложненной конфигурации | шт
32.30.15.239.59.1.15.01-0228-000 | Бревно усложненной конфигурации | шт
59.1.15.01-0229 | Бревно без наклонных спусков | шт
32.30.15.239.59.1.15.01-0229-000 | Бревно без наклонных спусков | шт
59.1.15.01-0230 | Бревно деревянное с одним наклонным спуском | шт
32.30.15.239.59.1.15.01-0230-000 | Бревно деревянное с одним наклонным спуском | шт
59.1.15.01-0231 | Бревно из нескольких разноуровневых секций | шт
32.30.15.239.59.1.15.01-0231-000 | Бревно из нескольких разноуровневых секций | шт
59.1.15.01-0232 | Бревно металлическое с деревянным настилом без наклонных спусков | шт
32.30.15.239.59.1.15.01-0232-000 | Бревно металлическое с деревянным настилом без наклонных спусков | шт
59.1.15.01-0233 | Бревно металлическое с деревянным настилом с двумя наклонными спусками | шт
32.30.15.239.59.1.15.01-0233-000 | Бревно металлическое с деревянным настилом с двумя наклонными спусками | шт
59.1.15.01-0234 | Бревно металлическое с деревянным настилом с одним наклонным спуском | шт
32.30.15.239.59.1.15.01-0234-000 | Бревно металлическое с деревянным настилом с одним наклонным спуском | шт
59.1.15.01-0235 | Бревно подвесное | шт
32.30.15.239.59.1.15.01-0235-000 | Бревно подвесное | шт
59.1.15.01-0236 | Бревно с двумя наклонными спусками | шт
32.30.15.239.59.1.15.01-0236-000 | Бревно с двумя наклонными спусками | шт
59.1.15.01-0237 | Бревно со сменой направлений (змейка) | шт
32.30.15.239.59.1.15.01-0237-000 | Бревно со сменой направлений (змейка) | шт
59.1.15.01-0238 | Бревно в виде змейки на опорах из металлических труб, из бруса хвойных пород, размер 2000x1000x300 мм | шт
32.30.15.239.59.1.15.01-0238-000 | Бревно в виде змейки на опорах из металлических труб, из бруса хвойных пород, размер 2000x1000x300 мм | шт
59.1.15.01-0239 | Бревно из клееного бруса на опорах из металлических труб, соединители из влагостойкой фанеры, окрашен цветными эмалями, размер 3000x1000x300 мм | шт
32.30.15.239.59.1.15.01-0239-000 | Бревно из клееного бруса на опорах из металлических труб, соединители из влагостойкой фанеры, окрашен цветными эмалями, размер 3000x1000x300 мм | шт
59.1.15.01-0240 | Бум-бревно из древесины робинии (акации), в виде балансировочного столбика-кувшинки, установка в грунт или на поверхность, размер 2170х1070х320 мм | шт
32.30.15.239.59.1.15.01-0240-000 | Бум-бревно из древесины робинии (акации), в виде балансировочного столбика-кувшинки, установка в грунт или на поверхность, размер 2170х1070х320 мм | шт
59.1.15.01-0241 | Бум-бревно-балансир из древесины робинии (акации), на пружинах из гальванизированной стали, различных цветов, установка в грунт, размер 3100х160х510 мм | шт
32.30.15.239.59.1.15.01-0241-000 | Бум-бревно-балансир из древесины робинии (акации), на пружинах из гальванизированной стали, различных цветов, установка в грунт, размер 3100х160х510 мм | шт
59.1.15.01-0242 | Горка из влагостойкой фанеры, с каркасом из металлических труб, скат из оцинкованной стали, окрашена порошковыми красками | шт
32.30.15.239.59.1.15.01-0242-000 | Горка из влагостойкой фанеры, с каркасом из металлических труб, скат из оцинкованной стали, окрашена порошковыми красками | шт
59.1.15.01-0243 | Спуск быстрый металлический, с порошковой окраской, размеры 2720x1130x340 мм | шт
32.30.15.239.59.1.15.01-0243-000 | Спуск быстрый металлический, с порошковой окраской, размеры 2720x1130x340 мм | шт
59.1.15.01-0244 | Горка из влагостойкой фанеры, с каркасом из металлических труб, скат из оцинкованной стали. | шт
32.30.15.239.59.1.15.01-0244-000 | Горка из влагостойкой фанеры, с каркасом из металлических труб, скат из оцинкованной стали. | шт
59.1.15.01-0245 | Горка из влагостойкой фанеры, скат из нержавеющей стали, защитная перекладина из нержавеющий стали, защитная перекладина из металлической трубы, окрашена цветными эмалями | шт
32.30.15.239.59.1.15.01-0245-000 | Горка из влагостойкой фанеры, скат из нержавеющей стали, защитная перекладина из нержавеющий стали, защитная перекладина из металлической трубы, окрашена цветными эмалями | шт
59.1.15.01-0246 | Горка катальная из сварных стальных толстостенных труб, влагостойкой фанеры, настил из досок, скат из нержавеющей стали, окрашена цветными эмалями, размеры 4000x1500x1800 мм | шт
32.30.15.239.59.1.15.01-0246-000 | Горка катальная из сварных стальных толстостенных труб, влагостойкой фанеры, настил из досок, скат из нержавеющей стали, окрашена цветными эмалями, размеры 4000x1500x1800 мм | шт
59.1.15.01-0247 | Горка катальная малая на каркасе из металлических труб со скатом из листовой стали, окрашена цветными эмалями, размеры 600x2900x1350 мм | шт
32.30.15.239.59.1.15.01-0247-000 | Горка катальная малая на каркасе из металлических труб со скатом из листовой стали, окрашена цветными эмалями, размеры 600x2900x1350 мм | шт
59.1.15.01-0248 | Горка катальная на каркасе из металлических профильных труб со скатом из нержавеющей стали, окрашена цветными эмалями, размеры 800x3250x1800 мм | шт
32.30.15.239.59.1.15.01-0248-000 | Горка катальная на каркасе из металлических профильных труб со скатом из нержавеющей стали, окрашена цветными эмалями, размеры 800x3250x1800 мм | шт
59.1.15.01-0249 | Горка катальная на каркасе из металлических профильных труб со скатом из стеклопластика, окрашена цветными эмалями, размеры 700x400x1100 мм | шт
32.30.15.239.59.1.15.01-0249-000 | Горка катальная на каркасе из металлических профильных труб со скатом из стеклопластика, окрашена цветными эмалями, размеры 700x400x1100 мм | шт
59.1.15.01-0250 | Горка на опорах из клееного бруса, с каркасом из металлических труб, скат из оцинкованной стали, окрашены порошковыми красками, размеры 3300x700x1650 мм | компл
32.30.15.239.59.1.15.01-0250-000 | Горка на опорах из клееного бруса, с каркасом из металлических труб, скат из оцинкованной стали, окрашены порошковыми красками, размеры 3300x700x1650 мм | компл
59.1.15.01-0251 | Горка на опорах из клееного бруса, с каркасом из металлических труб, скат из оцинкованной стали, окрашены порошковыми красками, размеры 3300x700x3000 мм | компл
32.30.15.239.59.1.15.01-0251-000 | Горка на опорах из клееного бруса, с каркасом из металлических труб, скат из оцинкованной стали, окрашены порошковыми красками, размеры 3300x700x3000 мм | компл
59.1.15.01-0252 | Горка отдельностоящая с лестницей с деревянным скатом, высота 1000 мм и более, с крытой площадкой | шт
32.30.15.239.59.1.15.01-0252-000 | Горка отдельностоящая с лестницей с деревянным скатом, высота 1000 мм и более, с крытой площадкой | шт
59.1.15.01-0253 | Горка отдельностоящая с лестницей с деревянным скатом, высота 1000 мм и более, с открытой площадкой | шт
32.30.15.239.59.1.15.01-0253-000 | Горка отдельностоящая с лестницей с деревянным скатом, высота 1000 мм и более, с открытой площадкой | шт
59.1.15.01-0254 | Горка отдельностоящая с лестницей с деревянным скатом, высота 1000 мм и более, усложненной конфигурации с несколькими поверхностями скольжения | шт
32.30.15.239.59.1.15.01-0254-000 | Горка отдельностоящая с лестницей с деревянным скатом, высота 1000 мм и более, усложненной конфигурации с несколькими поверхностями скольжения | шт
59.1.15.01-0255 | Горка отдельностоящая с лестницей с деревянным скатом, высота до 1000 мм, без площадки | шт
32.30.15.239.59.1.15.01-0255-000 | Горка отдельностоящая с лестницей с деревянным скатом, высота до 1000 мм, без площадки | шт
59.1.15.01-0256 | Горка отдельностоящая с лестницей с деревянным скатом, высота до 1000 мм, с крытой площадкой | шт
32.30.15.239.59.1.15.01-0256-000 | Горка отдельностоящая с лестницей с деревянным скатом, высота до 1000 мм, с крытой площадкой | шт
59.1.15.01-0257 | Горка отдельностоящая с лестницей с деревянным скатом, высота до 1000 мм, с открытой площадкой | шт
32.30.15.239.59.1.15.01-0257-000 | Горка отдельностоящая с лестницей с деревянным скатом, высота до 1000 мм, с открытой площадкой | шт
59.1.15.01-0258 | Горка отдельностоящая с лестницей с деревянным скатом, высота до 1000 мм, усложненной конфигурации с несколькими поверхностями скольжения | шт
32.30.15.239.59.1.15.01-0258-000 | Горка отдельностоящая с лестницей с деревянным скатом, высота до 1000 мм, усложненной конфигурации с несколькими поверхностями скольжения | шт
59.1.15.01-0259 | Горка отдельностоящая с лестницей с пластиковым скатом, высота 1000 мм и более, с крытой площадкой | шт
32.30.15.239.59.1.15.01-0259-000 | Горка отдельностоящая с лестницей с пластиковым скатом, высота 1000 мм и более, с крытой площадкой | шт
59.1.15.01-0260 | Горка отдельностоящая с лестницей с пластиковым скатом, высота 1000 мм и более, с открытой площадкой | шт
32.30.15.239.59.1.15.01-0260-000 | Горка отдельностоящая с лестницей с пластиковым скатом, высота 1000 мм и более, с открытой площадкой | шт
59.1.15.01-0261 | Горка отдельностоящая с лестницей с пластиковым скатом, высота 1000 мм и более, усложненной конфигурации изогнутая | шт
32.30.15.239.59.1.15.01-0261-000 | Горка отдельностоящая с лестницей с пластиковым скатом, высота 1000 мм и более, усложненной конфигурации изогнутая | шт
59.1.15.01-0262 | Горка отдельностоящая с лестницей с пластиковым скатом, высота 1000 мм и более, усложненной конфигурации с несколькими поверхностями скольжения | шт
32.30.15.239.59.1.15.01-0262-000 | Горка отдельностоящая с лестницей с пластиковым скатом, высота 1000 мм и более, усложненной конфигурации с несколькими поверхностями скольжения | шт
59.1.15.01-0263 | Горка отдельностоящая с лестницей с пластиковым скатом, высота 1000 мм и более, усложненной конфигурации с тоннельным участком | шт
32.30.15.239.59.1.15.01-0263-000 | Горка отдельностоящая с лестницей с пластиковым скатом, высота 1000 мм и более, усложненной конфигурации с тоннельным участком | шт
59.1.15.01-0264 | Горка отдельностоящая с лестницей с пластиковым скатом, высота 1000 мм и более, усложненной конфигурации спиральная | шт
32.30.15.239.59.1.15.01-0264-000 | Горка отдельностоящая с лестницей с пластиковым скатом, высота 1000 мм и более, усложненной конфигурации спиральная | шт
59.1.15.01-0265 | Горка отдельностоящая с лестницей с пластиковым скатом, высота до 1000 мм, без площадки | шт
32.30.15.239.59.1.15.01-0265-000 | Горка отдельностоящая с лестницей с пластиковым скатом, высота до 1000 мм, без площадки | шт
59.1.15.01-0266 | Горка отдельностоящая с лестницей с пластиковым скатом, высота до 1000 мм, с крытой площадкой | шт
32.30.15.239.59.1.15.01-0266-000 | Горка отдельностоящая с лестницей с пластиковым скатом, высота до 1000 мм, с крытой площадкой | шт
59.1.15.01-0267 | Горка отдельностоящая с лестницей с пластиковым скатом, высота до 1000 мм, с открытой площадкой | шт
32.30.15.239.59.1.15.01-0267-000 | Горка отдельностоящая с лестницей с пластиковым скатом, высота до 1000 мм, с открытой площадкой | шт
59.1.15.01-0268 | Горка отдельностоящая с лестницей с пластиковым скатом, высота до 1000 мм, усложненной конфигурации изогнутые | шт
32.30.15.239.59.1.15.01-0268-000 | Горка отдельностоящая с лестницей с пластиковым скатом, высота до 1000 мм, усложненной конфигурации изогнутые | шт
59.1.15.01-0269 | Горка отдельностоящая с лестницей с пластиковым скатом, высота до 1000 мм, усложненной конфигурации с несколькими поверхностями скольжения | шт
32.30.15.239.59.1.15.01-0269-000 | Горка отдельностоящая с лестницей с пластиковым скатом, высота до 1000 мм, усложненной конфигурации с несколькими поверхностями скольжения | шт
59.1.15.01-0270 | Горка отдельностоящая с лестницей с пластиковым скатом, высота до 1000 мм, усложненной конфигурации с тоннельным участком | шт
32.30.15.239.59.1.15.01-0270-000 | Горка отдельностоящая с лестницей с пластиковым скатом, высота до 1000 мм, усложненной конфигурации с тоннельным участком | шт
59.1.15.01-0271 | Горка отдельностоящая с лестницей со скатом из нержавеющей стали, высота 1000 мм и более, с крытой площадкой | шт
32.30.15.239.59.1.15.01-0271-000 | Горка отдельностоящая с лестницей со скатом из нержавеющей стали, высота 1000 мм и более, с крытой площадкой | шт
59.1.15.01-0272 | Горка отдельностоящая с лестницей со скатом из нержавеющей стали, высота 1000 мм и более, с открытой площадкой | шт
32.30.15.239.59.1.15.01-0272-000 | Горка отдельностоящая с лестницей со скатом из нержавеющей стали, высота 1000 мм и более, с открытой площадкой | шт
59.1.15.01-0273 | Горка отдельностоящая с лестницей со скатом из нержавеющей стали, высота 1000 мм и более, усложненной конфигурации изогнутая | шт
32.30.15.239.59.1.15.01-0273-000 | Горка отдельностоящая с лестницей со скатом из нержавеющей стали, высота 1000 мм и более, усложненной конфигурации изогнутая | шт
59.1.15.01-0274 | Горка отдельностоящая с лестницей со скатом из нержавеющей стали, высота 1000 мм и более, усложненной конфигурации с несколькими поверхностями скольжения | шт
32.30.15.239.59.1.15.01-0274-000 | Горка отдельностоящая с лестницей со скатом из нержавеющей стали, высота 1000 мм и более, усложненной конфигурации с несколькими поверхностями скольжения | шт
59.1.15.01-0275 | Горка отдельностоящая с лестницей со скатом из нержавеющей стали, высота 1000 мм и более, усложненной конфигурации с тоннельным участком | шт
32.30.15.239.59.1.15.01-0275-000 | Горка отдельностоящая с лестницей со скатом из нержавеющей стали, высота 1000 мм и более, усложненной конфигурации с тоннельным участком | шт
59.1.15.01-0276 | Горка отдельностоящая с лестницей со скатом из нержавеющей стали, высота до 1000 мм, без площадки | шт
32.30.15.239.59.1.15.01-0276-000 | Горка отдельностоящая с лестницей со скатом из нержавеющей стали, высота до 1000 мм, без площадки | шт
59.1.15.01-0277 | Горка отдельностоящая с лестницей со скатом из нержавеющей стали, высота до 1000 мм, с крытой площадкой | шт
32.30.15.239.59.1.15.01-0277-000 | Горка отдельностоящая с лестницей со скатом из нержавеющей стали, высота до 1000 мм, с крытой площадкой | шт
59.1.15.01-0278 | Горка отдельностоящая с лестницей со скатом из нержавеющей стали, высота до 1000 мм, с открытой площадкой | шт
32.30.15.239.59.1.15.01-0278-000 | Горка отдельностоящая с лестницей со скатом из нержавеющей стали, высота до 1000 мм, с открытой площадкой | шт
59.1.15.01-0279 | Горка отдельностоящая с лестницей со скатом из нержавеющей стали, высота до 1000 мм, усложненной конфигурации изогнутая | шт
32.30.15.239.59.1.15.01-0279-000 | Горка отдельностоящая с лестницей со скатом из нержавеющей стали, высота до 1000 мм, усложненной конфигурации изогнутая | шт
59.1.15.01-0280 | Горка отдельностоящая с лестницей со скатом из нержавеющей стали, высота до 1000 мм, усложненной конфигурации с несколькими поверхностями скольжения | шт
32.30.15.239.59.1.15.01-0280-000 | Горка отдельностоящая с лестницей со скатом из нержавеющей стали, высота до 1000 мм, усложненной конфигурации с несколькими поверхностями скольжения | шт
59.1.15.01-0281 | Горка отдельностоящая с лестницей со скатом из нержавеющей стали, высота до 1000 мм, усложненной конфигурации с тоннельным участком | шт
32.30.15.239.59.1.15.01-0281-000 | Горка отдельностоящая с лестницей со скатом из нержавеющей стали, высота до 1000 мм, усложненной конфигурации с тоннельным участком | шт
59.1.15.01-0282 | Горка пристраиваемая с деревянным скатом, высота 1000 мм и более, с крытой площадкой | шт
32.30.15.239.59.1.15.01-0282-000 | Горка пристраиваемая с деревянным скатом, высота 1000 мм и более, с крытой площадкой | шт
59.1.15.01-0283 | Горка пристраиваемая с деревянным скатом, высота 1000 мм и более, с открытой площадкой | шт
32.30.15.239.59.1.15.01-0283-000 | Горка пристраиваемая с деревянным скатом, высота 1000 мм и более, с открытой площадкой | шт
59.1.15.01-0284 | Горка пристраиваемая с деревянным скатом, высота 1000 мм и более, усложненной конфигурации с несколькими поверхностями скольжения | шт
32.30.15.239.59.1.15.01-0284-000 | Горка пристраиваемая с деревянным скатом, высота 1000 мм и более, усложненной конфигурации с несколькими поверхностями скольжения | шт
59.1.15.01-0285 | Горка пристраиваемая с деревянным скатом, высота до 1000 мм без площадки | шт
32.30.15.239.59.1.15.01-0285-000 | Горка пристраиваемая с деревянным скатом, высота до 1000 мм без площадки | шт
59.1.15.01-0286 | Горка пристраиваемая с деревянным скатом, высота до 1000 мм, с крытой площадкой | шт
32.30.15.239.59.1.15.01-0286-000 | Горка пристраиваемая с деревянным скатом, высота до 1000 мм, с крытой площадкой | шт
59.1.15.01-0287 | Горка пристраиваемая с деревянным скатом, высота до 1000 мм, с открытой площадкой | шт
32.30.15.239.59.1.15.01-0287-000 | Горка пристраиваемая с деревянным скатом, высота до 1000 мм, с открытой площадкой | шт
59.1.15.01-0288 | Горка пристраиваемая с деревянным скатом, высота до 1000 мм, усложненной конфигурации с несколькими поверхностями скольжения | шт
32.30.15.239.59.1.15.01-0288-000 | Горка пристраиваемая с деревянным скатом, высота до 1000 мм, усложненной конфигурации с несколькими поверхностями скольжения | шт
59.1.15.01-0289 | Горка пристраиваемая с пластиковым скатом, высота 1000 мм и более, с крытой площадкой | шт
32.30.15.239.59.1.15.01-0289-000 | Горка пристраиваемая с пластиковым скатом, высота 1000 мм и более, с крытой площадкой | шт
59.1.15.01-0290 | Горка пристраиваемая с пластиковым скатом, высота 1000 мм и более, с открытой площадкой | шт
32.30.15.239.59.1.15.01-0290-000 | Горка пристраиваемая с пластиковым скатом, высота 1000 мм и более, с открытой площадкой | шт
59.1.15.01-0291 | Горка пристраиваемая с пластиковым скатом, высота 1000 мм и более, усложненной конфигурации изогнутая | шт
32.30.15.239.59.1.15.01-0291-000 | Горка пристраиваемая с пластиковым скатом, высота 1000 мм и более, усложненной конфигурации изогнутая | шт
59.1.15.01-0292 | Горка пристраиваемая с пластиковым скатом, высота 1000 мм и более, усложненной конфигурации с несколькими поверхностями скольжения | шт
32.30.15.239.59.1.15.01-0292-000 | Горка пристраиваемая с пластиковым скатом, высота 1000 мм и более, усложненной конфигурации с несколькими поверхностями скольжения | шт
59.1.15.01-0293 | Горка пристраиваемая с пластиковым скатом, высота 1000 мм и более, усложненной конфигурации с тоннельным участком | шт
32.30.15.239.59.1.15.01-0293-000 | Горка пристраиваемая с пластиковым скатом, высота 1000 мм и более, усложненной конфигурации с тоннельным участком | шт
59.1.15.01-0294 | Горка пристраиваемая с пластиковым скатом, высота 1000 мм и более, усложненной конфигурации спиральная | шт
32.30.15.239.59.1.15.01-0294-000 | Горка пристраиваемая с пластиковым скатом, высота 1000 мм и более, усложненной конфигурации спиральная | шт
59.1.15.01-0295 | Горка пристраиваемая с пластиковым скатом, высота до 1000 мм, без площадки | шт
32.30.15.239.59.1.15.01-0295-000 | Горка пристраиваемая с пластиковым скатом, высота до 1000 мм, без площадки | шт
59.1.15.01-0296 | Горка пристраиваемая с пластиковым скатом, высота до 1000 мм, с крытой площадкой | шт
32.30.15.239.59.1.15.01-0296-000 | Горка пристраиваемая с пластиковым скатом, высота до 1000 мм, с крытой площадкой | шт
59.1.15.01-0297 | Горка пристраиваемая с пластиковым скатом, высота до 1000 мм, с открытой площадкой | шт
32.30.15.239.59.1.15.01-0297-000 | Горка пристраиваемая с пластиковым скатом, высота до 1000 мм, с открытой площадкой | шт
59.1.15.01-0298 | Горка пристраиваемая с пластиковым скатом, высота до 1000 мм, усложненной конфигурации изогнутые | шт
32.30.15.239.59.1.15.01-0298-000 | Горка пристраиваемая с пластиковым скатом, высота до 1000 мм, усложненной конфигурации изогнутые | шт
59.1.15.01-0299 | Горка пристраиваемая с пластиковым скатом, высота до 1000 мм, усложненной конфигурации с несколькими поверхностями скольжения | шт
32.30.15.239.59.1.15.01-0299-000 | Горка пристраиваемая с пластиковым скатом, высота до 1000 мм, усложненной конфигурации с несколькими поверхностями скольжения | шт
59.1.15.01-0300 | Горка пристраиваемая с пластиковым скатом, высота до 1000 мм, усложненной конфигурации с тоннельным участком | шт
32.30.15.239.59.1.15.01-0300-000 | Горка пристраиваемая с пластиковым скатом, высота до 1000 мм, усложненной конфигурации с тоннельным участком | шт
59.1.15.01-0301 | Горка пристраиваемая со скатом из нержавеющей стали, высота 1000 мм и более, с крытой площадкой | шт
32.30.15.239.59.1.15.01-0301-000 | Горка пристраиваемая со скатом из нержавеющей стали, высота 1000 мм и более, с крытой площадкой | шт
59.1.15.01-0302 | Горка пристраиваемая со скатом из нержавеющей стали, высота 1000 мм и более, с открытой площадкой | шт
32.30.15.239.59.1.15.01-0302-000 | Горка пристраиваемая со скатом из нержавеющей стали, высота 1000 мм и более, с открытой площадкой | шт
59.1.15.01-0303 | Горка пристраиваемая со скатом из нержавеющей стали, высота 1000 мм и более, усложненной конфигурации изогнутая | шт
32.30.15.239.59.1.15.01-0303-000 | Горка пристраиваемая со скатом из нержавеющей стали, высота 1000 мм и более, усложненной конфигурации изогнутая | шт
59.1.15.01-0304 | Горка пристраиваемая со скатом из нержавеющей стали, высота 1000 мм и более, усложненной конфигурации с несколькими поверхностями скольжения | шт
32.30.15.239.59.1.15.01-0304-000 | Горка пристраиваемая со скатом из нержавеющей стали, высота 1000 мм и более, усложненной конфигурации с несколькими поверхностями скольжения | шт
59.1.15.01-0305 | Горка пристраиваемая со скатом из нержавеющей стали, высота 1000 мм и более, усложненной конфигурации с тоннельным участком | шт
32.30.15.239.59.1.15.01-0305-000 | Горка пристраиваемая со скатом из нержавеющей стали, высота 1000 мм и более, усложненной конфигурации с тоннельным участком | шт
59.1.15.01-0306 | Горка пристраиваемая со скатом из нержавеющей стали, высота до 1000 мм, без площадки | шт
32.30.15.239.59.1.15.01-0306-000 | Горка пристраиваемая со скатом из нержавеющей стали, высота до 1000 мм, без площадки | шт
59.1.15.01-0307 | Горка пристраиваемая со скатом из нержавеющей стали, высота до 1000 мм, с крытой площадкой | шт
32.30.15.239.59.1.15.01-0307-000 | Горка пристраиваемая со скатом из нержавеющей стали, высота до 1000 мм, с крытой площадкой | шт
59.1.15.01-0308 | Горка пристраиваемая со скатом из нержавеющей стали, высота до 1000 мм, с открытой площадкой | шт
32.30.15.239.59.1.15.01-0308-000 | Горка пристраиваемая со скатом из нержавеющей стали, высота до 1000 мм, с открытой площадкой | шт
59.1.15.01-0309 | Горка пристраиваемая со скатом из нержавеющей стали, высота до 1000 мм, усложненной конфигурации изогнутая | шт
32.30.15.239.59.1.15.01-0309-000 | Горка пристраиваемая со скатом из нержавеющей стали, высота до 1000 мм, усложненной конфигурации изогнутая | шт
59.1.15.01-0310 | Горка пристраиваемая со скатом из нержавеющей стали, высота до 1000 мм, усложненной конфигурации с несколькими поверхностями скольжения | шт
32.30.15.239.59.1.15.01-0310-000 | Горка пристраиваемая со скатом из нержавеющей стали, высота до 1000 мм, усложненной конфигурации с несколькими поверхностями скольжения | шт
59.1.15.01-0311 | Горка пристраиваемая со скатом из нержавеющей стали, высота до 1000 мм, усложненной конфигурации с тоннельным участком | шт
32.30.15.239.59.1.15.01-0311-000 | Горка пристраиваемая со скатом из нержавеющей стали, высота до 1000 мм, усложненной конфигурации с тоннельным участком | шт
59.1.15.01-0312 | Горка типа на опорах, с каркасом из металлических труб, скат из клееного бруса с балконом, окрашены порошковыми красками, размеры 7700x1650x1500 мм | компл
32.30.15.239.59.1.15.01-0312-000 | Горка типа на опорах, с каркасом из металлических труб, скат из клееного бруса с балконом, окрашены порошковыми красками, размеры 7700x1650x1500 мм | компл
59.1.15.01-0313 | Горка типа на опорах, с каркасом из металлических труб, скат из клееного бруса с балконом, в составе: две лестницы, окрашены порошковыми красками, размер 5500x5300x1950 мм | компл
32.30.15.239.59.1.15.01-0313-000 | Горка типа на опорах, с каркасом из металлических труб, скат из клееного бруса с балконом, в составе: две лестницы, окрашены порошковыми красками, размер 5500x5300x1950 мм | компл
59.1.15.01-0314 | Горка отдельностоящая с лестницей | шт
32.30.15.239.59.1.15.01-0314-000 | Горка отдельностоящая с лестницей | шт
59.1.15.01-0315 | Горка из влагостойкой фанеры, опоры из клееного бруса, скат из нержавеющей стали, перила с декоративными проемами, окрашена цветными эмалями, размер 1950x900x1200 мм | шт
32.30.15.239.59.1.15.01-0315-000 | Горка из влагостойкой фанеры, опоры из клееного бруса, скат из нержавеющей стали, перила с декоративными проемами, окрашена цветными эмалями, размер 1950x900x1200 мм | шт
59.1.15.01-0316 | Горка из влагостойкой фанеры, скат из нержавеющей стали, окрашена цветными эмалями, размер 2900x660x1650 мм | шт
32.30.15.239.59.1.15.01-0316-000 | Горка из влагостойкой фанеры, скат из нержавеющей стали, окрашена цветными эмалями, размер 2900x660x1650 мм | шт
59.1.15.01-0317 | Горка из влагостойкой фанеры, скат из нержавеющей стали, защитная перекладина из металлической трубы, окрашена цветными эмалями, размер 3000x700x1950 мм | шт
32.30.15.239.59.1.15.01-0317-000 | Горка из влагостойкой фанеры, скат из нержавеющей стали, защитная перекладина из металлической трубы, окрашена цветными эмалями, размер 3000x700x1950 мм | шт
59.1.15.01-0318 | Горка с декоративными накладками из влагостойкой фанеры, опоры из клееного бруса, скат из нержавеющей стали, перила с декоративными проемами, окрашена цветными эмалями, размер 4800x900x2300 мм | шт
32.30.15.239.59.1.15.01-0318-000 | Горка с декоративными накладками из влагостойкой фанеры, опоры из клееного бруса, скат из нержавеющей стали, перила с декоративными проемами, окрашена цветными эмалями, размер 4800x900x2300 мм | шт
59.1.15.01-0319 | Горка из нержавеющей стали с опорами из древесины робинии (акации), различных цветов, установка в грунт, размер 2610х920х1910 мм | шт
32.30.15.239.59.1.15.01-0319-000 | Горка из нержавеющей стали с опорами из древесины робинии (акации), различных цветов, установка в грунт, размер 2610х920х1910 мм | шт
59.1.15.01-0320 | Домик "Теремок" на опорах из клееного бруса, с каркасом из металлических труб, с навесом и сиденьями из влагостойкой фанеры, размеры 1950x2160x1870 мм | компл
32.30.15.239.59.1.15.01-0320-000 | Домик "Теремок" на опорах из клееного бруса, с каркасом из металлических труб, с навесом и сиденьями из влагостойкой фанеры, размеры 1950x2160x1870 мм | компл
59.1.15.01-0321 | Домик с ограждением, столиком и скамейкой, из влагостойкой фанеры, каркас из металлических труб, окрашен цветными эмалями | шт
32.30.15.239.59.1.15.01-0321-000 | Домик с ограждением, столиком и скамейкой, из влагостойкой фанеры, каркас из металлических труб, окрашен цветными эмалями | шт
59.1.15.01-0322 | Домик деревянный на опорах с лестницей, крышей закрытый | шт
32.30.15.239.59.1.15.01-0322-000 | Домик деревянный на опорах с лестницей, крышей закрытый | шт
59.1.15.01-0323 | Домик деревянный на опорах с лестницей, крышей открытый | шт
32.30.15.239.59.1.15.01-0323-000 | Домик деревянный на опорах с лестницей, крышей открытый | шт
59.1.15.01-0324 | Домик деревянный на опорах с лестницей, крышей фигурной закрытый | шт
32.30.15.239.59.1.15.01-0324-000 | Домик деревянный на опорах с лестницей, крышей фигурной закрытый | шт
59.1.15.01-0325 | Домик деревянный на опорах с лестницей, крышей фигурной открытый | шт
32.30.15.239.59.1.15.01-0325-000 | Домик деревянный на опорах с лестницей, крышей фигурной открытый | шт
59.1.15.01-0326 | Домик деревянный с крышей и скамейками закрытый | шт
32.30.15.239.59.1.15.01-0326-000 | Домик деревянный с крышей и скамейками закрытый | шт
59.1.15.01-0327 | Домик деревянный с крышей и скамейками открытый | шт
32.30.15.239.59.1.15.01-0327-000 | Домик деревянный с крышей и скамейками открытый | шт
59.1.15.01-0328 | Домик деревянный с крышей фигурной и скамейками закрытый | шт
32.30.15.239.59.1.15.01-0328-000 | Домик деревянный с крышей фигурной и скамейками закрытый | шт
59.1.15.01-0329 | Домик деревянный с крышей фигурной и скамейками открытый | шт
32.30.15.239.59.1.15.01-0329-000 | Домик деревянный с крышей фигурной и скамейками открытый | шт
59.1.15.01-0330 | Домик пластиковый на опорах с лестницей, крышей закрытый | шт
32.30.15.239.59.1.15.01-0330-000 | Домик пластиковый на опорах с лестницей, крышей закрытый | шт
59.1.15.01-0331 | Домик пластиковый на опорах с лестницей, крышей открытый | шт
32.30.15.239.59.1.15.01-0331-000 | Домик пластиковый на опорах с лестницей, крышей открытый | шт
59.1.15.01-0332 | Домик пластиковый на опорах с лестницей, крышей фигурной закрытый | шт
32.30.15.239.59.1.15.01-0332-000 | Домик пластиковый на опорах с лестницей, крышей фигурной закрытый | шт
59.1.15.01-0333 | Домик пластиковый на опорах с лестницей, крышей фигурной открытый | шт
32.30.15.239.59.1.15.01-0333-000 | Домик пластиковый на опорах с лестницей, крышей фигурной открытый | шт
59.1.15.01-0334 | Домик пластиковый с крышей и скамейками закрытый | шт
32.30.15.239.59.1.15.01-0334-000 | Домик пластиковый с крышей и скамейками закрытый | шт
59.1.15.01-0335 | Домик пластиковый с крышей и скамейками открытый | шт
32.30.15.239.59.1.15.01-0335-000 | Домик пластиковый с крышей и скамейками открытый | шт
59.1.15.01-0336 | Домик пластиковый с крышей фигурной и скамейками закрытый | шт
32.30.15.239.59.1.15.01-0336-000 | Домик пластиковый с крышей фигурной и скамейками закрытый | шт
59.1.15.01-0337 | Домик пластиковый с крышей фигурной и скамейками открытый | шт
32.30.15.239.59.1.15.01-0337-000 | Домик пластиковый с крышей фигурной и скамейками открытый | шт
59.1.15.01-0338 | Домик с ограждением, из влагостойкой фанеры, опоры из клееного бруса, скамейки из деревянных досок, окрашен цветными эмалями | шт
32.30.15.239.59.1.15.01-0338-000 | Домик с ограждением, из влагостойкой фанеры, опоры из клееного бруса, скамейки из деревянных досок, окрашен цветными эмалями | шт
59.1.15.01-0339 | Домик с ограждением, из влагостойкой фанеры, опоры из клееного бруса, скамейки из деревянных досок, окрашен цветными эмалями, размер 2000x2150x2100 мм | шт
32.30.15.239.59.1.15.01-0339-000 | Домик с ограждением, из влагостойкой фанеры, опоры из клееного бруса, скамейки из деревянных досок, окрашен цветными эмалями, размер 2000x2150x2100 мм | шт
59.1.15.01-0340 | Домик с ограждением и скамейками, из влагостойкой фанеры, опоры из клееного бруса, счеты, окрашен цветными эмалями, размер 1660x1500x1920 мм | шт
32.30.15.239.59.1.15.01-0340-000 | Домик с ограждением и скамейками, из влагостойкой фанеры, опоры из клееного бруса, счеты, окрашен цветными эмалями, размер 1660x1500x1920 мм | шт
59.1.15.01-0341 | Домик-беседка с ограждением, столиком и скамейкой, из влагостойкой фанеры, каркас из металлических труб, окрашен цветными эмалями, размер 1600x1500x1800 мм | шт
32.30.15.239.59.1.15.01-0341-000 | Домик-беседка с ограждением, столиком и скамейкой, из влагостойкой фанеры, каркас из металлических труб, окрашен цветными эмалями, размер 1600x1500x1800 мм | шт
59.1.15.01-0342 | Домик с ограждением и скамейками, из влагостойкой фанеры, опоры из клееного бруса, счеты из пластика, окрашен цветными эмалями, размер 1900x1700x1950 мм | шт
32.30.15.239.59.1.15.01-0342-000 | Домик с ограждением и скамейками, из влагостойкой фанеры, опоры из клееного бруса, счеты из пластика, окрашен цветными эмалями, размер 1900x1700x1950 мм | шт
59.1.15.01-0343 | Домик с ограждением, декоративными пазами, вращающимся диском, столиками и скамейками, из влагостойкой фанеры, окрашен цветными эмалями, размер 1300x1050x1300 мм | шт
32.30.15.239.59.1.15.01-0343-000 | Домик с ограждением, декоративными пазами, вращающимся диском, столиками и скамейками, из влагостойкой фанеры, окрашен цветными эмалями, размер 1300x1050x1300 мм | шт
59.1.15.01-0344 | Домик со стойками, ограждением, столиком с пазами, с подвижными круглыми элементами и скамейкой, из влагостойкой фанеры, окрашен цветными эмалями, размер 1800x1350x1450 мм | шт
32.30.15.239.59.1.15.01-0344-000 | Домик со стойками, ограждением, столиком с пазами, с подвижными круглыми элементами и скамейкой, из влагостойкой фанеры, окрашен цветными эмалями, размер 1800x1350x1450 мм | шт
59.1.15.01-0345 | Домик из влагостойкой фанеры, опоры из клееного бруса, счеты из пластика, окрашен цветными эмалями, размер 1200x1000x1750 мм | шт
32.30.15.239.59.1.15.01-0345-000 | Домик из влагостойкой фанеры, опоры из клееного бруса, счеты из пластика, окрашен цветными эмалями, размер 1200x1000x1750 мм | шт
59.1.15.01-0346 | Домик детский, закрытый, с фигурной крышей и скамейками, из полиэтиленовых панелей высокой плотности, установка в грунт или на поверхность, размер 1390х1170х1190 мм | шт
32.30.15.239.59.1.15.01-0346-000 | Домик детский, закрытый, с фигурной крышей и скамейками, из полиэтиленовых панелей высокой плотности, установка в грунт или на поверхность, размер 1390х1170х1190 мм | шт
59.1.15.01-0347 | Домик игровой, закрытый, с фигурной крышей и скамейками, из полиэтиленовых панелей высокой плотности, установка в грунт или на поверхность, размер 1510х1420х1470 мм | шт
32.30.15.239.59.1.15.01-0347-000 | Домик игровой, закрытый, с фигурной крышей и скамейками, из полиэтиленовых панелей высокой плотности, установка в грунт или на поверхность, размер 1510х1420х1470 мм | шт
59.1.15.01-0348 | Домик красный, закрытый, с фигурной крышей и скамейками, из полиэтиленовых панелей высокой плотности, установка в грунт или на поверхность, размер 1850х1320х1460 мм | шт
32.30.15.239.59.1.15.01-0348-000 | Домик красный, закрытый, с фигурной крышей и скамейками, из полиэтиленовых панелей высокой плотности, установка в грунт или на поверхность, размер 1850х1320х1460 мм | шт
59.1.15.01-0349 | Гигантские шаги на каркасе из металлических круглых труб, обшитых листами, на подшипниках качения, с подвесками (цепь и лента), окрашены цветными эмалями, размеры 2505x2505x3950 мм | шт
32.30.15.239.59.1.15.01-0349-000 | Гигантские шаги на каркасе из металлических круглых труб, обшитых листами, на подшипниках качения, с подвесками (цепь и лента), окрашены цветными эмалями, размеры 2505x2505x3950 мм | шт
59.1.15.01-0350 | Карусель "Большой вращающийся диск" с наклонной осью платформы, вращающейся под силой тяжести при перемещении по платформе | шт
28.99.32.110.59.1.15.01-0350-000 | Карусель "Большой вращающийся диск" с наклонной осью платформы, вращающейся под силой тяжести при перемещении по платформе | шт
59.1.15.01-0351 | Карусель "Вращающаяся платформа" | шт
28.99.32.110.59.1.15.01-0351-000 | Карусель "Вращающаяся платформа" | шт
59.1.15.01-0352 | Карусель "Вращающийся гриб" с поручнями на нижней стороне вращающейся опорной конструкции | шт
28.99.32.110.59.1.15.01-0352-000 | Карусель "Вращающийся гриб" с поручнями на нижней стороне вращающейся опорной конструкции | шт
59.1.15.01-0353 | Карусель "Движение по круговой колее" с приводом от мускульной силы рук или ног | шт
28.99.32.110.59.1.15.01-0353-000 | Карусель "Движение по круговой колее" с приводом от мускульной силы рук или ног | шт
59.1.15.01-0354 | Карусель "Планирование в воздухе" с посадочными местами на гибких подвесных элементах | шт
28.99.32.110.59.1.15.01-0354-000 | Карусель "Планирование в воздухе" с посадочными местами на гибких подвесных элементах | шт
59.1.15.01-0355 | Карусель 4-х местная, сиденья и спинки из пластмассы, каркас из металлических труб, окрашенная порошковыми красками, диаметр 2650 мм, высота 930 мм, | компл
28.99.32.110.59.1.15.01-0355-000 | Карусель 4-х местная, сиденья и спинки из пластмассы, каркас из металлических труб, окрашенная порошковыми красками, диаметр 2650 мм, высота 930 мм, | компл
59.1.15.01-0356 | Карусель без сплошной платформы "Вращающиеся кресла" | шт
28.99.32.110.59.1.15.01-0356-000 | Карусель без сплошной платформы "Вращающиеся кресла" | шт
59.1.15.01-0357 | Карусель на каркасе из металлических труб, основание из влагостойкой фанеры, окрашен цветными эмалями | шт
28.99.32.110.59.1.15.01-0357-000 | Карусель на каркасе из металлических труб, основание из влагостойкой фанеры, окрашен цветными эмалями | шт
59.1.15.01-0358 | Карусель на каркасе из металлического профиля, с основанием из листовой рифленой стали, на подшипниках качения, с поручнями из металлических труб, окрашена цветными эмалями, диаметр 2000 мм, высота 850 мм | шт
28.99.32.110.59.1.15.01-0358-000 | Карусель на каркасе из металлического профиля, с основанием из листовой рифленой стали, на подшипниках качения, с поручнями из металлических труб, окрашена цветными эмалями, диаметр 2000 мм, высота 850 мм | шт
59.1.15.01-0359 | Карусель на металлическом каркасе, сиденье из влагостойкой фанеры, диаметр 2000 мм, высота 1000 мм | шт
28.99.32.110.59.1.15.01-0359-000 | Карусель на металлическом каркасе, сиденье из влагостойкой фанеры, диаметр 2000 мм, высота 1000 мм | шт
59.1.15.01-0360 | Карусель на металлическом каркасе, сиденья из полиэтилена низкого давления, диаметр 1700 мм, высота 1000 мм | шт
28.99.32.110.59.1.15.01-0360-000 | Карусель на металлическом каркасе, сиденья из полиэтилена низкого давления, диаметр 1700 мм, высота 1000 мм | шт
59.1.15.01-0361 | Карусель пилот, со смещенной осью вращения, на металлическом каркасе, с площадкой из влагостойкой фанеры, диаметр 1500 мм, высота 800 мм | шт
28.99.32.110.59.1.15.01-0361-000 | Карусель пилот, со смещенной осью вращения, на металлическом каркасе, с площадкой из влагостойкой фанеры, диаметр 1500 мм, высота 800 мм | шт
59.1.15.01-0362 | Карусель с разделяющими сиденьями, из влагостойкой фанеры, каркас из металлических труб, окрашена порошковыми красками | шт
28.99.32.110.59.1.15.01-0362-000 | Карусель с разделяющими сиденьями, из влагостойкой фанеры, каркас из металлических труб, окрашена порошковыми красками | шт
59.1.15.01-0363 | Карусель типа КР008, для маломобильных групп населения, в составе: поручни-фиксаторы, пандус для подъема и спуска, стальные элементы-каркас из труб, площадка из рифленого листа, диаметр 2600 мм, высота 900 мм | шт
28.99.32.110.59.1.15.01-0363-000 | Карусель типа КР008, для маломобильных групп населения, в составе: поручни-фиксаторы, пандус для подъема и спуска, стальные элементы-каркас из труб, площадка из рифленого листа, диаметр 2600 мм, высота 900 мм | шт
59.1.15.01-0364 | Карусель торнадо, на металлическом каркасе, диаметр 2000 мм, высота 2800 мм | шт
28.99.32.110.59.1.15.01-0364-000 | Карусель торнадо, на металлическом каркасе, диаметр 2000 мм, высота 2800 мм | шт
59.1.15.01-0365 | Мини-карусель в виде ромашки, из металлических труб, с настилом из влагостойкой фанеры, диаметр 900 мм, высота 1030 мм | компл
28.99.32.110.59.1.15.01-0365-000 | Мини-карусель в виде ромашки, из металлических труб, с настилом из влагостойкой фанеры, диаметр 900 мм, высота 1030 мм | компл
59.1.15.01-0366 | Карусель с диском-штурвалом, сиденьем, дугой безопасности, из влагостойкой фанеры, каркас из металлических труб, окрашена порошковыми красками, размер 1200x1200x800 мм | шт
28.99.32.110.59.1.15.01-0366-000 | Карусель с диском-штурвалом, сиденьем, дугой безопасности, из влагостойкой фанеры, каркас из металлических труб, окрашена порошковыми красками, размер 1200x1200x800 мм | шт
59.1.15.01-0367 | Карусель с сиденьями, разделяющими дугами, из влагостойкой фанеры, каркас из металлических труб, окрашена порошковыми красками, размер 1500x1500x900 мм | шт
28.99.32.110.59.1.15.01-0367-000 | Карусель с сиденьями, разделяющими дугами, из влагостойкой фанеры, каркас из металлических труб, окрашена порошковыми красками, размер 1500x1500x900 мм | шт
59.1.15.01-0368 | Карусель с сиденьями, каркас из металлических труб, спинки из пластмассы, окрашена порошковыми красками, размер 1865x1865x940 мм | шт
28.99.32.110.59.1.15.01-0368-000 | Карусель с сиденьями, каркас из металлических труб, спинки из пластмассы, окрашена порошковыми красками, размер 1865x1865x940 мм | шт
59.1.15.01-0369 | Карусель в виде вертушки-чаши, основание из гальванизированной стали, с чашей из полиэтилена средней плотности, различных цветов, установка в грунт или на поверхность, размер 520х550х600 мм | шт
28.99.32.110.59.1.15.01-0369-000 | Карусель в виде вертушки-чаши, основание из гальванизированной стали, с чашей из полиэтилена средней плотности, различных цветов, установка в грунт или на поверхность, размер 520х550х600 мм | шт
59.1.15.01-0370 | Карусель в виде вертушки, труба опоры из гальванизированной стали, с чашей из полиэтилена средней плотности, различных цветов, установка в грунт или на поверхность, размер 400х400х350 мм | шт
28.99.32.110.59.1.15.01-0370-000 | Карусель в виде вертушки, труба опоры из гальванизированной стали, с чашей из полиэтилена средней плотности, различных цветов, установка в грунт или на поверхность, размер 400х400х350 мм | шт
59.1.15.01-0371 | Карусель в виде колоска, основание из гальванизированной стали, зона для стояния из полиамида, установка в грунт или на поверхность, размер 440х450х1690 мм | шт
28.99.32.110.59.1.15.01-0371-000 | Карусель в виде колоска, основание из гальванизированной стали, зона для стояния из полиамида, установка в грунт или на поверхность, размер 440х450х1690 мм | шт
59.1.15.01-0372 | Карусель в виде колоска, основание из гальванизированной стали, зона для стояния из полиамида, установка в грунт или на поверхность, размер 450х450х1610 мм | шт
28.99.32.110.59.1.15.01-0372-000 | Карусель в виде колоска, основание из гальванизированной стали, зона для стояния из полиамида, установка в грунт или на поверхность, размер 450х450х1610 мм | шт
59.1.15.01-0373 | Карусель в виде мульти вертушки-чаши, со стальной опорой, покрытой слоем ударопрочного, износостойкого, устойчивого к УФ-лучам каучука, с чашами из полиэтилена средней плотности, установка в грунт или на поверхность, размер 1760х1760х770 мм | шт
28.99.32.110.59.1.15.01-0373-000 | Карусель в виде мульти вертушки-чаши, со стальной опорой, покрытой слоем ударопрочного, износостойкого, устойчивого к УФ-лучам каучука, с чашами из полиэтилена средней плотности, установка в грунт или на поверхность, размер 1760х1760х770 мм | шт
59.1.15.01-0374 | Карусель в виде мульти вертушки-чаши, со стальной опорой, покрытой слоем ударопрочного, износостойкого, устойчивого к УФ-лучам каучука, с чашей из полиэтилена высокой плотности, установка в грунт или на поверхность, размер 1760х1760х1000 мм | шт
28.99.32.110.59.1.15.01-0374-000 | Карусель в виде мульти вертушки-чаши, со стальной опорой, покрытой слоем ударопрочного, износостойкого, устойчивого к УФ-лучам каучука, с чашей из полиэтилена высокой плотности, установка в грунт или на поверхность, размер 1760х1760х1000 мм | шт
59.1.15.01-0375 | Карусель на вращающейся платформе, с опорами из стали, с полами и ступенями из ламината высокого давления, различных цветов, установка в грунт или на поверхность, размер 1100х1400х2430 мм | шт
28.99.32.110.59.1.15.01-0375-000 | Карусель на вращающейся платформе, с опорами из стали, с полами и ступенями из ламината высокого давления, различных цветов, установка в грунт или на поверхность, размер 1100х1400х2430 мм | шт
59.1.15.01-0376 | Карусель с брусьями, платформа из алюминия с антискользящими ребрами, поручни из стальной трубы с полимерным покрытием, установка в грунт, размер 1550х1550х800 мм | шт
28.99.32.110.59.1.15.01-0376-000 | Карусель с брусьями, платформа из алюминия с антискользящими ребрами, поручни из стальной трубы с полимерным покрытием, установка в грунт, размер 1550х1550х800 мм | шт
59.1.15.01-0377 | Карусель со скамейками, платформа из алюминия с антискользящими ребрами, сиденья из полиэтилена высокой плотности, поручни из стальной трубы с полимерным покрытием, установка в грунт, размер 1550х1550х1000 мм | шт
28.99.32.110.59.1.15.01-0377-000 | Карусель со скамейками, платформа из алюминия с антискользящими ребрами, сиденья из полиэтилена высокой плотности, поручни из стальной трубы с полимерным покрытием, установка в грунт, размер 1550х1550х1000 мм | шт
59.1.15.01-0378 | Качалка на рессорной пружине, декоративные элементы из влагостойкой фанеры, окрашенными цветными эмалями | шт
28.99.32.120.59.1.15.01-0378-000 | Качалка на рессорной пружине, декоративные элементы из влагостойкой фанеры, окрашенными цветными эмалями | шт
59.1.15.01-0379 | Качалка на рессорной пружине, основание из влагостойкой фанеры | шт
28.99.32.120.59.1.15.01-0379-000 | Качалка на рессорной пружине, основание из влагостойкой фанеры | шт
59.1.15.01-0380 | Качалка на трех рессорных пружинах, основание из влагостойкой фанеры | шт
28.99.32.120.59.1.15.01-0380-000 | Качалка на трех рессорных пружинах, основание из влагостойкой фанеры | шт
59.1.15.01-0381 | Качалка с вращением вокруг центральной оси, обеспечивающая вращательное и вертикальное перемещения посадочных мест | шт
28.99.32.120.59.1.15.01-0381-000 | Качалка с вращением вокруг центральной оси, обеспечивающая вращательное и вертикальное перемещения посадочных мест | шт
59.1.15.01-0382 | Качалка с качающейся перекладиной, расположенной на высоте, с сиденьями на гибком подвесе | шт
28.99.32.120.59.1.15.01-0382-000 | Качалка с качающейся перекладиной, расположенной на высоте, с сиденьями на гибком подвесе | шт
59.1.15.01-0383 | Качалка с несколькими опорами, обеспечивающая движение в нескольких плоскостях | шт
28.99.32.120.59.1.15.01-0383-000 | Качалка с несколькими опорами, обеспечивающая движение в нескольких плоскостях | шт
59.1.15.01-0384 | Качалка с несколькими опорами, обеспечивающая движение в одной плоскости | шт
28.99.32.120.59.1.15.01-0384-000 | Качалка с несколькими опорами, обеспечивающая движение в одной плоскости | шт
59.1.15.01-0385 | Качалка с одной опорой в виде пружины, обеспечивающая движение в нескольких плоскостях | шт
28.99.32.120.59.1.15.01-0385-000 | Качалка с одной опорой в виде пружины, обеспечивающая движение в нескольких плоскостях | шт
59.1.15.01-0386 | Качалка с одной опорой в виде пружины, обеспечивающая движение в одной плоскости | шт
28.99.32.120.59.1.15.01-0386-000 | Качалка с одной опорой в виде пружины, обеспечивающая движение в одной плоскости | шт
59.1.15.01-0387 | Качалка с одной опорой в виде спирали, обеспечивающая движение в нескольких плоскостях | шт
28.99.32.120.59.1.15.01-0387-000 | Качалка с одной опорой в виде спирали, обеспечивающая движение в нескольких плоскостях | шт
59.1.15.01-0388 | Качалка с одной опорой в виде спирали, обеспечивающая движение в одной плоскости | шт
28.99.32.120.59.1.15.01-0388-000 | Качалка с одной опорой в виде спирали, обеспечивающая движение в одной плоскости | шт
59.1.15.01-0389 | Качалка с одной опорой в виде торсиона, обеспечивающая движение в нескольких плоскостях | шт
28.99.32.120.59.1.15.01-0389-000 | Качалка с одной опорой в виде торсиона, обеспечивающая движение в нескольких плоскостях | шт
59.1.15.01-0390 | Качалка с одной опорой в виде торсиона, обеспечивающая движение в одной плоскости | шт
28.99.32.120.59.1.15.01-0390-000 | Качалка с одной опорой в виде торсиона, обеспечивающая движение в одной плоскости | шт
59.1.15.01-0391 | Качалка с одной опорой в виде упругого блока, обеспечивающая движение в нескольких плоскостях | шт
28.99.32.120.59.1.15.01-0391-000 | Качалка с одной опорой в виде упругого блока, обеспечивающая движение в нескольких плоскостях | шт
59.1.15.01-0392 | Качалка шатунная с несколькими параллельными осями, обеспечивающая движение вперед-назад | шт
28.99.32.120.59.1.15.01-0392-000 | Качалка шатунная с несколькими параллельными осями, обеспечивающая движение вперед-назад | шт
59.1.15.01-0393 | Качалка-балансир двойная | шт
28.99.32.120.59.1.15.01-0393-000 | Качалка-балансир двойная | шт
59.1.15.01-0394 | Качалка-балансир одинарная | шт
28.99.32.120.59.1.15.01-0394-000 | Качалка-балансир одинарная | шт
59.1.15.01-0395 | Качели балансирующие, из влагостойкой фанеры на каркасе из сварных стальных толстостенных труб, окрашены цветными эмалями, размеры 2600x145x840 мм | шт
28.99.32.120.59.1.15.01-0395-000 | Качели балансирующие, из влагостойкой фанеры на каркасе из сварных стальных толстостенных труб, окрашены цветными эмалями, размеры 2600x145x840 мм | шт
59.1.15.01-0396 | Качели каркас из стальной трубы, сиденья из полиэтилена низкого давления, размеры 2500x400x800 мм | шт
28.99.32.120.59.1.15.01-0396-000 | Качели каркас из стальной трубы, сиденья из полиэтилена низкого давления, размеры 2500x400x800 мм | шт
59.1.15.01-0397 | Качели-балансир 6ез досок, сиденья и декоративные элементы из влагостойкой фанеры, ручки из пластика, демпферные элементы из резины окрашены цветными эмалями | шт
28.99.32.120.59.1.15.01-0397-000 | Качели-балансир 6ез досок, сиденья и декоративные элементы из влагостойкой фанеры, ручки из пластика, демпферные элементы из резины окрашены цветными эмалями | шт
59.1.15.01-0398 | Качели-балансир на стальных опорах с каркасом из металлических труб размер 333x2175x738 | шт
28.99.32.120.59.1.15.01-0398-000 | Качели-балансир на стальных опорах с каркасом из металлических труб размер 333x2175x738 | шт
59.1.15.01-0399 | Качалка четырехместная, на металлическом каркасе, с порошковой окраской, размеры 300x280x230 мм | шт
28.99.32.120.59.1.15.01-0399-000 | Качалка четырехместная, на металлическом каркасе, с порошковой окраской, размеры 300x280x230 мм | шт
59.1.15.01-0400 | Качалка в виде лодочки, на каркасе из металлических профильных труб, с сиденьями из деревянных досок, окрашена цветными эмалями, размеры 750x1500x760 мм | шт
28.99.32.120.59.1.15.01-0400-000 | Качалка в виде лодочки, на каркасе из металлических профильных труб, с сиденьями из деревянных досок, окрашена цветными эмалями, размеры 750x1500x760 мм | шт
59.1.15.01-0401 | Качалка на рессорной пружине, декоративные элементы из влагостойкой фанеры, перекладины из металлической трубы, окрашены цветными эмалями, размер 1100x860x1000 мм | шт
28.99.32.120.59.1.15.01-0401-000 | Качалка на рессорной пружине, декоративные элементы из влагостойкой фанеры, перекладины из металлической трубы, окрашены цветными эмалями, размер 1100x860x1000 мм | шт
59.1.15.01-0402 | Качалка на двух рессорных пружинах, с сиденьем и спинкой из влагостойкой фанеры, окрашена цветными эмалями, размер 1100x860x1000 мм | шт
28.99.32.120.59.1.15.01-0402-000 | Качалка на двух рессорных пружинах, с сиденьем и спинкой из влагостойкой фанеры, окрашена цветными эмалями, размер 1100x860x1000 мм | шт
59.1.15.01-0403 | Качалка на рессорной пружине, декоративные элементы из влагостойкой фанеры, перекладины из металлической трубы, окрашены цветными эмалями, размер 700x500x7000 мм | шт
28.99.32.120.59.1.15.01-0403-000 | Качалка на рессорной пружине, декоративные элементы из влагостойкой фанеры, перекладины из металлической трубы, окрашены цветными эмалями, размер 700x500x7000 мм | шт
59.1.15.01-0404 | Качалка на рессорной пружине, декоративные элементы из влагостойкой фанеры, окрашена цветными эмалями, размер 860x640x700 мм | шт
28.99.32.120.59.1.15.01-0404-000 | Качалка на рессорной пружине, декоративные элементы из влагостойкой фанеры, окрашена цветными эмалями, размер 860x640x700 мм | шт
59.1.15.01-0405 | Качалка размер на рессорной пружине, декоративные элементы из влагостойкой фанеры, окрашена цветными эмалями размер 800x300x950 мм | шт
28.99.32.120.59.1.15.01-0405-000 | Качалка размер на рессорной пружине, декоративные элементы из влагостойкой фанеры, окрашена цветными эмалями размер 800x300x950 мм | шт
59.1.15.01-0406 | Качалка в виде божьей коровки на пружине из гальванизированной стали, декоративные элементы из полиэтилена высокой плотности, установка в грунт или на поверхность, размер 400х690х790 мм | шт
28.99.32.120.59.1.15.01-0406-000 | Качалка в виде божьей коровки на пружине из гальванизированной стали, декоративные элементы из полиэтилена высокой плотности, установка в грунт или на поверхность, размер 400х690х790 мм | шт
59.1.15.01-0407 | Качалка в виде гонщика на пружине из гальванизированной стали, с сиденьем из ламината высокого давления, установка в грунт или на поверхность, размер 900х360х830 мм | шт
28.99.32.120.59.1.15.01-0407-000 | Качалка в виде гонщика на пружине из гальванизированной стали, с сиденьем из ламината высокого давления, установка в грунт или на поверхность, размер 900х360х830 мм | шт
59.1.15.01-0408 | Качалка в виде дельфина на пружине из гальванизированной стали, с сиденьем из ламината высокого давления, установка в грунт или на поверхность, размер 750х720х750 мм | шт
28.99.32.120.59.1.15.01-0408-000 | Качалка в виде дельфина на пружине из гальванизированной стали, с сиденьем из ламината высокого давления, установка в грунт или на поверхность, размер 750х720х750 мм | шт
59.1.15.01-0409 | Качалка в виде дельфина на пружине из гальванизированной стали, сиденье из ламината высокого давления, декоративные элементы из полиэтилена высокой плотности, установка в грунт или на поверхность, размер 360х720х750 мм | шт
28.99.32.120.59.1.15.01-0409-000 | Качалка в виде дельфина на пружине из гальванизированной стали, сиденье из ламината высокого давления, декоративные элементы из полиэтилена высокой плотности, установка в грунт или на поверхность, размер 360х720х750 мм | шт
59.1.15.01-0410 | Качалка в виде наездника на пружине из гальванизированной стали, сиденье из полиэтилена средней плотности, панели из полиэтилена высокой плотности, установка в грунт или на поверхность, размер 710х360х680 мм | шт
28.99.32.120.59.1.15.01-0410-000 | Качалка в виде наездника на пружине из гальванизированной стали, сиденье из полиэтилена средней плотности, панели из полиэтилена высокой плотности, установка в грунт или на поверхность, размер 710х360х680 мм | шт
59.1.15.01-0411 | Качалка в виде скутера на пружине из гальванизированной стали, сиденье из ламината высокого давления, декоративные элементы из полиэтилена высокой плотности, установка в грунт или на поверхность, размер 350х880х720 мм | шт
28.99.32.120.59.1.15.01-0411-000 | Качалка в виде скутера на пружине из гальванизированной стали, сиденье из ламината высокого давления, декоративные элементы из полиэтилена высокой плотности, установка в грунт или на поверхность, размер 350х880х720 мм | шт
59.1.15.01-0412 | Качалка в виде улитки на пружине из гальванизированной стали, из древесины робинии (акации), различных цветов, установка в грунт или на поверхность, размер 730х480х680 мм | шт
28.99.32.120.59.1.15.01-0412-000 | Качалка в виде улитки на пружине из гальванизированной стали, из древесины робинии (акации), различных цветов, установка в грунт или на поверхность, размер 730х480х680 мм | шт
59.1.15.01-0413 | Качели балансирующие двухместные из хвойных пород дерева, типа КГ-1, обработанных защитным составом | шт
28.99.32.120.59.1.15.01-0413-000 | Качели балансирующие двухместные из хвойных пород дерева, типа КГ-1, обработанных защитным составом | шт
59.1.15.01-0414 | Качели двойные на цепочках с декоративными элементами из влагостойкой фанеры, опоры металлических труб, сиденье деревянные, окрашены порошковыми красками | шт
28.99.32.120.59.1.15.01-0414-000 | Качели двойные на цепочках с декоративными элементами из влагостойкой фанеры, опоры металлических труб, сиденье деревянные, окрашены порошковыми красками | шт
59.1.15.01-0415 | Качели двухсекционные цепные на опорах из металлических профильных труб, на подшипниках качения, с сиденьем из влагостойкой фанеры, окрашены цветными эмалями, размеры 2000x3700x3300 мм | шт
28.99.32.120.59.1.15.01-0415-000 | Качели двухсекционные цепные на опорах из металлических профильных труб, на подшипниках качения, с сиденьем из влагостойкой фанеры, окрашены цветными эмалями, размеры 2000x3700x3300 мм | шт
59.1.15.01-0416 | Качели диван на опорах из бруса с каркасом из металлических труб размер 1800x2500x1700 | шт
28.99.32.120.59.1.15.01-0416-000 | Качели диван на опорах из бруса с каркасом из металлических труб размер 1800x2500x1700 | шт
59.1.15.01-0417 | Качели из стальной трубы, сиденья из полиэтилена низкого давления, размеры 2500x500x600 мм | шт
28.99.32.120.59.1.15.01-0417-000 | Качели из стальной трубы, сиденья из полиэтилена низкого давления, размеры 2500x500x600 мм | шт
59.1.15.01-0418 | Качели коллективные с группой сидений на одиночных канатных подвесах, закрепленных на перекрестных балках, расположенных вокруг центральной оси | шт
28.99.32.120.59.1.15.01-0418-000 | Качели коллективные с группой сидений на одиночных канатных подвесах, закрепленных на перекрестных балках, расположенных вокруг центральной оси | шт
59.1.15.01-0419 | Качели коллективные с группой сидений на одиночных цепных подвесах, закрепленных на перекрестных балках, расположенных вокруг центральной оси | шт
28.99.32.120.59.1.15.01-0419-000 | Качели коллективные с группой сидений на одиночных цепных подвесах, закрепленных на перекрестных балках, расположенных вокруг центральной оси | шт
59.1.15.01-0420 | Качели на опорах из металлических труб с деревянными сиденьями, окрашены порошковыми красками | шт
28.99.32.120.59.1.15.01-0420-000 | Качели на опорах из металлических труб с деревянными сиденьями, окрашены порошковыми красками | шт
59.1.15.01-0421 | Качели на цепочках с тематическими накладками из влагостойкой фанеры, опоры из клееного бруса, окрашены порошковыми красками | шт
28.99.32.120.59.1.15.01-0421-000 | Качели на цепочках с тематическими накладками из влагостойкой фанеры, опоры из клееного бруса, окрашены порошковыми красками | шт
59.1.15.01-0422 | Качели односекционные на опорах из сварных стальных толстостенных труб, на подшипниках, с сиденьем из влагостойкой фанеры, окрашены цветными эмалями, размеры 3020x2400x2580 мм | шт
28.99.32.120.59.1.15.01-0422-000 | Качели односекционные на опорах из сварных стальных толстостенных труб, на подшипниках, с сиденьем из влагостойкой фанеры, окрашены цветными эмалями, размеры 3020x2400x2580 мм | шт
59.1.15.01-0423 | Качели односекционные цепные на опорах из металлических профильных труб, на подшипниках качения, с сиденьем из влагостойкой фанеры, окрашены цветными эмалями, размеры 1700x1900x2650 мм | шт
28.99.32.120.59.1.15.01-0423-000 | Качели односекционные цепные на опорах из металлических профильных труб, на подшипниках качения, с сиденьем из влагостойкой фанеры, окрашены цветными эмалями, размеры 1700x1900x2650 мм | шт
59.1.15.01-0424 | Качели односекционные, из металлических труб, с сиденьем из влагостойкой фанеры | компл
28.99.32.120.59.1.15.01-0424-000 | Качели односекционные, из металлических труб, с сиденьем из влагостойкой фанеры | компл
59.1.15.01-0425 | Качели односекционные, на опорах из металлических труб, с деревянным сиденьем, окрашены порошковыми красками | шт
28.99.32.120.59.1.15.01-0425-000 | Качели односекционные, на опорах из металлических труб, с деревянным сиденьем, окрашены порошковыми красками | шт
59.1.15.01-0426 | Качели односекционные, цепные, на опорах из металлических профильных труб, с мягким сидением, окрашены порошковыми красками | шт
28.99.32.120.59.1.15.01-0426-000 | Качели односекционные, цепные, на опорах из металлических профильных труб, с мягким сидением, окрашены порошковыми красками | шт
59.1.15.01-0427 | Качели с несколькими канатными подвесами, с сиденьем, движущимся перпендикулярно или параллельно балке подвеса | шт
28.99.32.120.59.1.15.01-0427-000 | Качели с несколькими канатными подвесами, с сиденьем, движущимся перпендикулярно или параллельно балке подвеса | шт
59.1.15.01-0428 | Качели с несколькими цепными подвесами, с сиденьем, движущимся перпендикулярно или параллельно балке подвеса | шт
28.99.32.120.59.1.15.01-0428-000 | Качели с несколькими цепными подвесами, с сиденьем, движущимся перпендикулярно или параллельно балке подвеса | шт
59.1.15.01-0429 | Качели с одной осью вращения на одиночных канатных подвесах с двумя или несколькими сиденьями | шт
28.99.32.120.59.1.15.01-0429-000 | Качели с одной осью вращения на одиночных канатных подвесах с двумя или несколькими сиденьями | шт
59.1.15.01-0430 | Качели с одной осью вращения на одиночных канатных подвесах с одним сиденьем | шт
28.99.32.120.59.1.15.01-0430-000 | Качели с одной осью вращения на одиночных канатных подвесах с одним сиденьем | шт
59.1.15.01-0431 | Качели с одной осью вращения на одиночных цепных подвесах с двумя или несколькими сиденьями | шт
28.99.32.120.59.1.15.01-0431-000 | Качели с одной осью вращения на одиночных цепных подвесах с двумя или несколькими сиденьями | шт
59.1.15.01-0432 | Качели с одной осью вращения на одиночных цепных подвесах с одним сиденьем | шт
28.99.32.120.59.1.15.01-0432-000 | Качели с одной осью вращения на одиночных цепных подвесах с одним сиденьем | шт
59.1.15.01-0433 | Качели с одной точкой подвеса | шт
28.99.32.120.59.1.15.01-0433-000 | Качели с одной точкой подвеса | шт
59.1.15.01-0434 | Качели, типа ККВ-4, комбинированные цепные с 4-мя скамьями, из хвойных пород дерева, обработанных защитным составом | шт
28.99.32.120.59.1.15.01-0434-000 | Качели, типа ККВ-4, комбинированные цепные с 4-мя скамьями, из хвойных пород дерева, обработанных защитным составом | шт
59.1.15.01-0435 | Качели-балансир двойные, из клееного бруса на металлических опорах, с сиденьями из влагостойкой фанеры | компл
28.99.32.120.59.1.15.01-0435-000 | Качели-балансир двойные, из клееного бруса на металлических опорах, с сиденьями из влагостойкой фанеры | компл
59.1.15.01-0436 | Качели-балансир из досок, спинка из влагостойкой фанеры, поручни из металлических труб | шт
28.99.32.120.59.1.15.01-0436-000 | Качели-балансир из досок, спинка из влагостойкой фанеры, поручни из металлических труб | шт
59.1.15.01-0437 | Качели-балансир одиночные, из клееного бруса на металлических опорах, с сиденьями из влагостойкой фанеры | компл
28.99.32.120.59.1.15.01-0437-000 | Качели-балансир одиночные, из клееного бруса на металлических опорах, с сиденьями из влагостойкой фанеры | компл
59.1.15.01-0438 | Качели гнездо на цепочках, с тематическими накладками из влагостойкой фанеры, сиденье плетеное из каната, опоры из клееного бруса, окрашены порошковыми красками, размер 3850x1800x2500 мм | шт
28.99.32.120.59.1.15.01-0438-000 | Качели гнездо на цепочках, с тематическими накладками из влагостойкой фанеры, сиденье плетеное из каната, опоры из клееного бруса, окрашены порошковыми красками, размер 3850x1800x2500 мм | шт
59.1.15.01-0439 | Качели диван с навесом и декоративными элементами из влагостойкой фанеры, опоры из клееного бруса, каркас из металлических труб, окрашены порошковыми красками, размер 2300x1700x2100 мм | шт
28.99.32.120.59.1.15.01-0439-000 | Качели диван с навесом и декоративными элементами из влагостойкой фанеры, опоры из клееного бруса, каркас из металлических труб, окрашены порошковыми красками, размер 2300x1700x2100 мм | шт
59.1.15.01-0440 | Качели на цепочках, со спинкой, с тематическими накладками из влагостойкой фанеры, опоры из клееного бруса, окрашены порошковыми красками, размер 2400x1600x2500 мм | шт
28.99.32.120.59.1.15.01-0440-000 | Качели на цепочках, со спинкой, с тематическими накладками из влагостойкой фанеры, опоры из клееного бруса, окрашены порошковыми красками, размер 2400x1600x2500 мм | шт
59.1.15.01-0441 | Качели двойные на цепочках, со спинкой, с тематическими накладками из влагостойкой фанеры, опоры из клееного бруса, окрашены порошковыми красками, размер 3750x1600x2500 мм | шт
28.99.32.120.59.1.15.01-0441-000 | Качели двойные на цепочках, со спинкой, с тематическими накладками из влагостойкой фанеры, опоры из клееного бруса, окрашены порошковыми красками, размер 3750x1600x2500 мм | шт
59.1.15.01-0442 | Качели двойные на цепочках, со спинкой, с декоративными элементами из влагостойкой фанеры, опоры из металлических труб, сиденье резиновое, окрашены порошковыми красками, размер 3500x1400x2500 мм | шт
28.99.32.120.59.1.15.01-0442-000 | Качели двойные на цепочках, со спинкой, с декоративными элементами из влагостойкой фанеры, опоры из металлических труб, сиденье резиновое, окрашены порошковыми красками, размер 3500x1400x2500 мм | шт
59.1.15.01-0443 | Качели-балансир чижик, из досок, спинки из влагостойкой фанеры, поручни из металлических труб, демпферные элементы из резины, окрашены цветными эмалями, размер 2300x450x400 мм | шт
28.99.32.120.59.1.15.01-0443-000 | Качели-балансир чижик, из досок, спинки из влагостойкой фанеры, поручни из металлических труб, демпферные элементы из резины, окрашены цветными эмалями, размер 2300x450x400 мм | шт
59.1.15.01-0444 | Качели-балансир лошадки, двойные, из досок, сиденья и декоративные элементы из влагостойкой фанеры, ручки из пластика, демпферные элементы из резины окрашены цветными эмалями, размер 2500x1500x400 мм | шт
28.99.32.120.59.1.15.01-0444-000 | Качели-балансир лошадки, двойные, из досок, сиденья и декоративные элементы из влагостойкой фанеры, ручки из пластика, демпферные элементы из резины окрашены цветными эмалями, размер 2500x1500x400 мм | шт
59.1.15.01-0445 | Качели-балансир из досок, сиденья и декоративные элементы из влагостойкой фанеры, ручки из пластика, демпферные элементы из резины окрашены цветными эмалями, размер 2500x450x400 мм | шт
28.99.32.120.59.1.15.01-0445-000 | Качели-балансир из досок, сиденья и декоративные элементы из влагостойкой фанеры, ручки из пластика, демпферные элементы из резины окрашены цветными эмалями, размер 2500x450x400 мм | шт
59.1.15.01-0446 | Аллея качелей на опорах (стойках) из цельной сосны, пропитанных раствором от воздействия грибка и гниения, цепи из гальванизированной стали, установка в грунт или на поверхность, размер 3040х800х1000 мм | шт
28.99.32.120.59.1.15.01-0446-000 | Аллея качелей на опорах (стойках) из цельной сосны, пропитанных раствором от воздействия грибка и гниения, цепи из гальванизированной стали, установка в грунт или на поверхность, размер 3040х800х1000 мм | шт
59.1.15.01-0447 | Качалка балансир для 4 человек, бревно из древесины робинии (акации), опоры для рук из стальной оцинкованной трубы, различных цветов, установка в грунт, размер 4000х480х1150 мм | шт
28.99.32.120.59.1.15.01-0447-000 | Качалка балансир для 4 человек, бревно из древесины робинии (акации), опоры для рук из стальной оцинкованной трубы, различных цветов, установка в грунт, размер 4000х480х1150 мм | шт
59.1.15.01-0448 | Качели в виде лесного жука, основание из стальной оцинкованной трубы, сиденье из древесины робинии (акации), подставка для ног из полиамида, различных цветов, установка в грунт или на поверхность, размер 2330х480х860 мм | шт
28.99.32.120.59.1.15.01-0448-000 | Качели в виде лесного жука, основание из стальной оцинкованной трубы, сиденье из древесины робинии (акации), подставка для ног из полиамида, различных цветов, установка в грунт или на поверхность, размер 2330х480х860 мм | шт
59.1.15.01-0449 | Качели горизонтальные, опоры из твердых пород бразильской древесины, опоры-трубы из гальванизированной стали, установка в грунт или на поверхность, размер 3020х360х1170 мм | шт
28.99.32.120.59.1.15.01-0449-000 | Качели горизонтальные, опоры из твердых пород бразильской древесины, опоры-трубы из гальванизированной стали, установка в грунт или на поверхность, размер 3020х360х1170 мм | шт
59.1.15.01-0450 | Качели двойные и качели типа гнездо на деревянных опорах (стойках) из пропитанной под давлением сосновой древесины, с сиденьями из полипропилена с противоскользящим каучуком, цепи из гальванизированной стали, установка в грунт, размер 6520х2370х2710 мм | шт
28.99.32.120.59.1.15.01-0450-000 | Качели двойные и качели типа гнездо на деревянных опорах (стойках) из пропитанной под давлением сосновой древесины, с сиденьями из полипропилена с противоскользящим каучуком, цепи из гальванизированной стали, установка в грунт, размер 6520х2370х2710 мм | шт
59.1.15.01-0451 | Качели двухсекционные на деревянных опорах (стойках) из пропитанной под давлением сосновой древесины, с сиденьями из полипропилена с противоскользящим каучуком, цепи из гальванизированной стали, установка в грунт, размер 3330х2000х2240 мм | шт
28.99.32.120.59.1.15.01-0451-000 | Качели двухсекционные на деревянных опорах (стойках) из пропитанной под давлением сосновой древесины, с сиденьями из полипропилена с противоскользящим каучуком, цепи из гальванизированной стали, установка в грунт, размер 3330х2000х2240 мм | шт
59.1.15.01-0452 | Качели двухсекционные, классические качели с двумя сиденьями и качели типа гнездо, опоры и поперечная перекладина из древесины робинии (акации), сиденья из полипропилена с эластичным противоскользящим каучуком, цепи из гальванизированной стали, различных цветов, установка в грунт, размер 7230х2080х2760 мм | шт
28.99.32.120.59.1.15.01-0452-000 | Качели двухсекционные, классические качели с двумя сиденьями и качели типа гнездо, опоры и поперечная перекладина из древесины робинии (акации), сиденья из полипропилена с эластичным противоскользящим каучуком, цепи из гальванизированной стали, различных цветов, установка в грунт, размер 7230х2080х2760 мм | шт
59.1.15.01-0453 | Качели двухсекционные, опоры и поперечная перекладина из бесшовных оцинкованных стальных труб, сиденья из полипропилена с эластичным противоскользящим каучуком, цепи из гальванизированной стали, установка в грунт, размер 6550х2400х2740 мм | шт
28.99.32.120.59.1.15.01-0453-000 | Качели двухсекционные, опоры и поперечная перекладина из бесшовных оцинкованных стальных труб, сиденья из полипропилена с эластичным противоскользящим каучуком, цепи из гальванизированной стали, установка в грунт, размер 6550х2400х2740 мм | шт
59.1.15.01-0454 | Качели двухсекционные, опоры и поперечная перекладина из бесшовных оцинкованных стальных труб, сиденья из полипропилена, покрытого эластичным противоскользящим каучуком, цепи из гальванизированной стали, установка в грунт, размер 3330х2000х2240 мм | шт
28.99.32.120.59.1.15.01-0454-000 | Качели двухсекционные, опоры и поперечная перекладина из бесшовных оцинкованных стальных труб, сиденья из полипропилена, покрытого эластичным противоскользящим каучуком, цепи из гальванизированной стали, установка в грунт, размер 3330х2000х2240 мм | шт
59.1.15.01-0455 | Качели одноместные на деревянных опорах (стойках), из древесины робинии (акация), с сиденьями из полипропилена, покрытого эластичным противоскользящим каучуком, с цепями из гальванизированной стали, различных цветов, установка в грунт, размер 1750х300x1900 мм | шт
28.99.32.120.59.1.15.01-0455-000 | Качели одноместные на деревянных опорах (стойках), из древесины робинии (акация), с сиденьями из полипропилена, покрытого эластичным противоскользящим каучуком, с цепями из гальванизированной стали, различных цветов, установка в грунт, размер 1750х300x1900 мм | шт
59.1.15.01-0456 | Качели односекционные на деревянных опорах (стойках), из пропитанной под давлением сосновой древесины, с сиденьями из полипропилена покрытыми эластичным противоскользящим каучуком, установка в грунт, размер 6550х2400х2740 мм | шт
28.99.32.120.59.1.15.01-0456-000 | Качели односекционные на деревянных опорах (стойках), из пропитанной под давлением сосновой древесины, с сиденьями из полипропилена покрытыми эластичным противоскользящим каучуком, установка в грунт, размер 6550х2400х2740 мм | шт
59.1.15.01-0457 | Качели односекционные на деревянных опорах (стойках), из пропитанной под давлением сосновой древесины, с сиденьями из полипропилена, покрытых с эластичным противоскользящим каучуком, с цепями цепи из гальванизированной стали, установка в грунт, размер 3330х2000х2240 мм | шт
28.99.32.120.59.1.15.01-0457-000 | Качели односекционные на деревянных опорах (стойках), из пропитанной под давлением сосновой древесины, с сиденьями из полипропилена, покрытых с эластичным противоскользящим каучуком, с цепями цепи из гальванизированной стали, установка в грунт, размер 3330х2000х2240 мм | шт
59.1.15.01-0458 | Качели односекционные на деревянных опорах (стойках), из пропитанной под давлением сосновой древесины, с сиденьями из полипропилена, покрытых эластичным противоскользящим каучуком, установка в грунт, размер 3540х2400х2740 мм | шт
28.99.32.120.59.1.15.01-0458-000 | Качели односекционные на деревянных опорах (стойках), из пропитанной под давлением сосновой древесины, с сиденьями из полипропилена, покрытых эластичным противоскользящим каучуком, установка в грунт, размер 3540х2400х2740 мм | шт
59.1.15.01-0459 | Качели односекционные типа гнездо на металлических опорах (стойках), с каркасом из металлических труб, с сиденьем из полипропилена, покрытого эластичным противоскользящим каучуком, с цепями из гальванизированной стали, установка в грунт, размер 3620х2370х2740 мм | шт
28.99.32.120.59.1.15.01-0459-000 | Качели односекционные типа гнездо на металлических опорах (стойках), с каркасом из металлических труб, с сиденьем из полипропилена, покрытого эластичным противоскользящим каучуком, с цепями из гальванизированной стали, установка в грунт, размер 3620х2370х2740 мм | шт
59.1.15.01-0460 | Качели типа гамак, бревна из древесины робинии (акации), наклонные, канаты диаметром 16 мм из 4 скрученных полиамидных жил, каждая со стальным гальванизированным сердечником в полипропиленовой оболочке, различных цветов, установка в грунт, размер 4150х1060х1670 мм | шт
28.99.32.120.59.1.15.01-0460-000 | Качели типа гамак, бревна из древесины робинии (акации), наклонные, канаты диаметром 16 мм из 4 скрученных полиамидных жил, каждая со стальным гальванизированным сердечником в полипропиленовой оболочке, различных цветов, установка в грунт, размер 4150х1060х1670 мм | шт
59.1.15.01-0461 | Качели типа гамак, столбы из бесшовных оцинкованных стальных труб, сетка из невыгорающего усиленного полипропилена, установка в грунт, размер 3930х1000х1500 мм | шт
28.99.32.120.59.1.15.01-0461-000 | Качели типа гамак, столбы из бесшовных оцинкованных стальных труб, сетка из невыгорающего усиленного полипропилена, установка в грунт, размер 3930х1000х1500 мм | шт
59.1.15.01-0462 | Качели типа гнездо, опоры из древесины робинии (акации), сиденье из канатов диаметром 16 мм из 4 скрученных полиамидных жил, каждая со стальным гальванизированным сердечником в полипропиленовой оболочке с креплением к раме, цепи из гальванизированной стали, различных цветов, установка в грунт, размер 4140х2050х2750 мм | шт
28.99.32.120.59.1.15.01-0462-000 | Качели типа гнездо, опоры из древесины робинии (акации), сиденье из канатов диаметром 16 мм из 4 скрученных полиамидных жил, каждая со стальным гальванизированным сердечником в полипропиленовой оболочке с креплением к раме, цепи из гальванизированной стали, различных цветов, установка в грунт, размер 4140х2050х2750 мм | шт
59.1.15.01-0463 | Качели типа двойная пружина, сиденье из древесины робинии (акации), пружины из гальванизированной стали, различных цветов, установка в грунт или на поверхность, размер 960х200х650 мм | шт
28.99.32.120.59.1.15.01-0463-000 | Качели типа двойная пружина, сиденье из древесины робинии (акации), пружины из гальванизированной стали, различных цветов, установка в грунт или на поверхность, размер 960х200х650 мм | шт
59.1.15.01-0464 | Качели типа одинарная пружинка, бревно из древесины робинии (акации), пружина из гальванизированной стали, различных цветов, установка в грунт или на поверхность, размер 740х340х630 мм | шт
28.99.32.120.59.1.15.01-0464-000 | Качели типа одинарная пружинка, бревно из древесины робинии (акации), пружина из гальванизированной стали, различных цветов, установка в грунт или на поверхность, размер 740х340х630 мм | шт
59.1.15.01-0465 | Качели-балансир c шарнирным механизмом и двумя автомобильными покрышками, с деревянной балкой из сосновой древесины, установка в грунт, размер 3090х370х1020 мм | шт
28.99.32.120.59.1.15.01-0465-000 | Качели-балансир c шарнирным механизмом и двумя автомобильными покрышками, с деревянной балкой из сосновой древесины, установка в грунт, размер 3090х370х1020 мм | шт
59.1.15.01-0466 | Качели-балансир в виде мотоцикла с двумя пружинами и балкой из гальванизированной стали и с шарниром по центру, сиденья из полиэтилена средней плотности, подставки для ног из твердого пластика, установка в грунт или на поверхность, размер 550х3100х810 мм | шт
28.99.32.120.59.1.15.01-0466-000 | Качели-балансир в виде мотоцикла с двумя пружинами и балкой из гальванизированной стали и с шарниром по центру, сиденья из полиэтилена средней плотности, подставки для ног из твердого пластика, установка в грунт или на поверхность, размер 550х3100х810 мм | шт
59.1.15.01-0467 | Качели-балансир в виде пони c шарнирным механизмом, основание из гальванизированной стали, декоративные панели из полиэтилена высокой плотности, установка в грунт или на поверхность, размер 1180х420х600 мм | шт
28.99.32.120.59.1.15.01-0467-000 | Качели-балансир в виде пони c шарнирным механизмом, основание из гальванизированной стали, декоративные панели из полиэтилена высокой плотности, установка в грунт или на поверхность, размер 1180х420х600 мм | шт
59.1.15.01-0468 | Качели-балансир в виде трилистника с тремя пружинами из гальванизированной стали, сиденья из полиэтилена средней плотности, установка в грунт или на поверхность, размер 1780х2040х780 мм | шт
28.99.32.120.59.1.15.01-0468-000 | Качели-балансир в виде трилистника с тремя пружинами из гальванизированной стали, сиденья из полиэтилена средней плотности, установка в грунт или на поверхность, размер 1780х2040х780 мм | шт
59.1.15.01-0469 | Качели-балансир горизонтальные с двумя пружинами из гальванизированной стали и шарниром по центру, деревянная балка из пропитанной под давлением сосновой древесины сечением 95х95 мм, установка в грунт или на поверхность, размер 370х3090х830 мм | шт
28.99.32.120.59.1.15.01-0469-000 | Качели-балансир горизонтальные с двумя пружинами из гальванизированной стали и шарниром по центру, деревянная балка из пропитанной под давлением сосновой древесины сечением 95х95 мм, установка в грунт или на поверхность, размер 370х3090х830 мм | шт
59.1.15.01-0470 | Городок детский для маломобильных групп населения, в составе: спуски-двойной, винтовой, поворотный, рукоход, барабан, размеры 6500x7200x3900 мм | компл
32.30.15.239.59.1.15.01-0470-000 | Городок детский для маломобильных групп населения, в составе: спуски-двойной, винтовой, поворотный, рукоход, барабан, размеры 6500x7200x3900 мм | компл
59.1.15.01-0471 | Городок детский типа ДГмгн010, для маломобильных групп населения, в составе: спуски-двойной, изогнутый, размеры 8600x9300x3300 мм | компл
32.30.15.239.59.1.15.01-0471-000 | Городок детский типа ДГмгн010, для маломобильных групп населения, в составе: спуски-двойной, изогнутый, размеры 8600x9300x3300 мм | компл
59.1.15.01-0472 | Комплекс игровой детский городок из металлического профиля, влагостойкой фанеры, настил из досок, скат из нержавеющей стали, с приставными элементами и переходным мостиком, с баскетбольной стойкой, с имитацией крыши, размер 8100x6300x4800 мм | компл
32.30.15.239.59.1.15.01-0472-000 | Комплекс игровой детский городок из металлического профиля, влагостойкой фанеры, настил из досок, скат из нержавеющей стали, с приставными элементами и переходным мостиком, с баскетбольной стойкой, с имитацией крыши, размер 8100x6300x4800 мм | компл
59.1.15.01-0473 | Комплекс игровой детский городок из металлического профиля, скат из нержавеющей стали, с приставными элементами и переходным мостиком, с баскетбольной стойкой, с имитацией крыши, размер 8100x6300x4800 мм | компл
32.30.15.239.59.1.15.01-0473-000 | Комплекс игровой детский городок из металлического профиля, скат из нержавеющей стали, с приставными элементами и переходным мостиком, с баскетбольной стойкой, с имитацией крыши, размер 8100x6300x4800 мм | компл
59.1.15.01-0474 | Комплекс игровой из хвойных пород дерева, обработанных защитным составом, в составе: горка двухскатная с балконом, лианой и навесом, размер 6000x3000x3600 мм | компл
32.30.15.239.59.1.15.01-0474-000 | Комплекс игровой из хвойных пород дерева, обработанных защитным составом, в составе: горка двухскатная с балконом, лианой и навесом, размер 6000x3000x3600 мм | компл
59.1.15.01-0475 | Комплекс игровой с крышей из влагостойкой фанеры, основа клееный брус, окрашен цветными эмалями размер 1500x1300x1700 мм | компл
32.30.15.239.59.1.15.01-0475-000 | Комплекс игровой с крышей из влагостойкой фанеры, основа клееный брус, окрашен цветными эмалями размер 1500x1300x1700 мм | компл
59.1.15.01-0476 | Комплекс игровой на опорах из клееного бруса с каркасом из металлических труб, с навесом и декоративными элементами из влагостойкой фанеры, скат из нержавеющей стали, размер 700x5150x2960 мм, в составе: горка с переходным мостиком и навесом | компл
32.30.15.239.59.1.15.01-0476-000 | Комплекс игровой на опорах из клееного бруса с каркасом из металлических труб, с навесом и декоративными элементами из влагостойкой фанеры, скат из нержавеющей стали, размер 700x5150x2960 мм, в составе: горка с переходным мостиком и навесом | компл
59.1.15.01-0477 | Комплекс игровой на опорах из клееного бруса с каркасом из металлических труб, с навесом из влагостойкой фанеры, скат из нержавеющей стали, размер 2500x3100x2960 мм, в составе: горка с переходным мостиком и навесом | компл
32.30.15.239.59.1.15.01-0477-000 | Комплекс игровой на опорах из клееного бруса с каркасом из металлических труб, с навесом из влагостойкой фанеры, скат из нержавеющей стали, размер 2500x3100x2960 мм, в составе: горка с переходным мостиком и навесом | компл
59.1.15.01-0478 | Комплекс игровой на опорах из клееного бруса с каркасом из металлических труб, с навесом из влагостойкой фанеры, скат из нержавеющей стали, размер 2500x3100x2960 мм, в составе: горка с переходным мостиком, башня | компл
32.30.15.239.59.1.15.01-0478-000 | Комплекс игровой на опорах из клееного бруса с каркасом из металлических труб, с навесом из влагостойкой фанеры, скат из нержавеющей стали, размер 2500x3100x2960 мм, в составе: горка с переходным мостиком, башня | компл
59.1.15.01-0479 | Комплекс игровой на опорах из клееного бруса с каркасом из металлических труб, с элементами декора из влагостойкой фанеры, в составе: горка, крыша, 2 площадки, пандус для подъема и спуска, элементы для лазанья | компл
32.30.15.239.59.1.15.01-0479-000 | Комплекс игровой на опорах из клееного бруса с каркасом из металлических труб, с элементами декора из влагостойкой фанеры, в составе: горка, крыша, 2 площадки, пандус для подъема и спуска, элементы для лазанья | компл
59.1.15.01-0480 | Комплекс игровой, на опорах из клееного бруса с каркасом из металлических труб, с сиденьями из влагостойкой фанеры, скат из нержавеющей стали, в составе: горка с переходным мостиком, башня, лиана, беседка | компл
32.30.15.239.59.1.15.01-0480-000 | Комплекс игровой, на опорах из клееного бруса с каркасом из металлических труб, с сиденьями из влагостойкой фанеры, скат из нержавеющей стали, в составе: горка с переходным мостиком, башня, лиана, беседка | компл
59.1.15.01-0481 | Комплекс игровой, на опорах из клееного бруса с каркасом из металлических труб, с навесами из влагостойкой фанеры, скат из нержавеющей стали, в составе: горка с переходными мостиками, две башня, лиана, элемент для лазанья | компл
32.30.15.239.59.1.15.01-0481-000 | Комплекс игровой, на опорах из клееного бруса с каркасом из металлических труб, с навесами из влагостойкой фанеры, скат из нержавеющей стали, в составе: горка с переходными мостиками, две башня, лиана, элемент для лазанья | компл
59.1.15.01-0482 | Комплекс игровой, на опорах из клееного бруса с каркасом из металлических труб, с навесом из влагостойкой фанеры, скат из нержавеющей стали, в составе: беседка, горка с балконом, переходным мостиком и навесом, лиана, элемент для лазанья | компл
32.30.15.239.59.1.15.01-0482-000 | Комплекс игровой, на опорах из клееного бруса с каркасом из металлических труб, с навесом из влагостойкой фанеры, скат из нержавеющей стали, в составе: беседка, горка с балконом, переходным мостиком и навесом, лиана, элемент для лазанья | компл
59.1.15.01-0483 | Комплекс игровой, на опорах из клееного бруса с каркасом из металлических труб, с сиденьями из влагостойкой фанеры, скат из нержавеющей стали, в составе: горка с переходным мостиком, башня, лиана, элемент для лазанья | компл
32.30.15.239.59.1.15.01-0483-000 | Комплекс игровой, на опорах из клееного бруса с каркасом из металлических труб, с сиденьями из влагостойкой фанеры, скат из нержавеющей стали, в составе: горка с переходным мостиком, башня, лиана, элемент для лазанья | компл
59.1.15.01-0484 | Комплекс игровой бревенчатые большой площадью свыше 100 кв. м для детей 4 -7 лет | шт
32.30.15.239.59.1.15.01-0484-000 | Комплекс игровой бревенчатые большой площадью свыше 100 кв. м для детей 4 -7 лет | шт
59.1.15.01-0485 | Комплекс игровой бревенчатые большой площадью свыше 100 кв. м для детей 7-12 лет | шт
32.30.15.239.59.1.15.01-0485-000 | Комплекс игровой бревенчатые большой площадью свыше 100 кв. м для детей 7-12 лет | шт
59.1.15.01-0486 | Комплекс игровой бревенчатые площадью 31-100 кв. м для детей 4-7 лет | шт
32.30.15.239.59.1.15.01-0486-000 | Комплекс игровой бревенчатые площадью 31-100 кв. м для детей 4-7 лет | шт
59.1.15.01-0487 | Комплекс игровой бревенчатые площадью 31-100 кв. м для детей 7-12 лет | шт
32.30.15.239.59.1.15.01-0487-000 | Комплекс игровой бревенчатые площадью 31-100 кв. м для детей 7-12 лет | шт
59.1.15.01-0488 | Комплекс игровой бревенчатые площадью до 30 кв. м для детей 4-7 лет | шт
32.30.15.239.59.1.15.01-0488-000 | Комплекс игровой бревенчатые площадью до 30 кв. м для детей 4-7 лет | шт
59.1.15.01-0489 | Комплекс игровой бревенчатые площадью до 30 кв. м для детей 7-12 лет | шт
32.30.15.239.59.1.15.01-0489-000 | Комплекс игровой бревенчатые площадью до 30 кв. м для детей 7-12 лет | шт
59.1.15.01-0490 | Комплекс игровой бревенчатые площадью до 30 кв. м для детей до 4 лет | шт
32.30.15.239.59.1.15.01-0490-000 | Комплекс игровой бревенчатые площадью до 30 кв. м для детей до 4 лет | шт
59.1.15.01-0491 | Комплекс игровой для маломобильных групп населения, с элементами декора из влагостойкой фанеры, в составе: домик, пандус для подъема и спуска, площадка | компл
32.30.15.239.59.1.15.01-0491-000 | Комплекс игровой для маломобильных групп населения, с элементами декора из влагостойкой фанеры, в составе: домик, пандус для подъема и спуска, площадка | компл
59.1.15.01-0492 | Комплекс игровой из влагостойкой фанеры, на опорах из клееного бруса, с каркасом из металлических труб, в составе: горка, 3 площадки, 2 скамейки, элементы для лазанья | компл
32.30.15.239.59.1.15.01-0492-000 | Комплекс игровой из влагостойкой фанеры, на опорах из клееного бруса, с каркасом из металлических труб, в составе: горка, 3 площадки, 2 скамейки, элементы для лазанья | компл
59.1.15.01-0493 | Комплекс игровой из влагостойкой фанеры, на опорах из клееного бруса, с каркасом из металлических труб, в составе: горка, качели, крыша, площадка, скамейка, элементы для лазанья. | компл
32.30.15.239.59.1.15.01-0493-000 | Комплекс игровой из влагостойкой фанеры, на опорах из клееного бруса, с каркасом из металлических труб, в составе: горка, качели, крыша, площадка, скамейка, элементы для лазанья. | компл
59.1.15.01-0494 | Комплекс игровой из влагостойкой фанеры, на опорах из клееного бруса, с каркасом из металлических труб, в составе: горка, площадка, элементы для лазанья | компл
32.30.15.239.59.1.15.01-0494-000 | Комплекс игровой из влагостойкой фанеры, на опорах из клееного бруса, с каркасом из металлических труб, в составе: горка, площадка, элементы для лазанья | компл
59.1.15.01-0495 | Комплекс игровой из влагостойкой фанеры, на опорах из клееного бруса, с каркасом из металлических труб, в составе: 2 горки, 5 площадок, 5 скамеек, элементы для лазанья | компл
32.30.15.239.59.1.15.01-0495-000 | Комплекс игровой из влагостойкой фанеры, на опорах из клееного бруса, с каркасом из металлических труб, в составе: 2 горки, 5 площадок, 5 скамеек, элементы для лазанья | компл
59.1.15.01-0496 | Комплекс игровой из влагостойкой фанеры, на опорах из клееного бруса, с каркасом из металлических труб, в составе: 2 горки, крыша, 2 площадки, элементы для лазанья | компл
32.30.15.239.59.1.15.01-0496-000 | Комплекс игровой из влагостойкой фанеры, на опорах из клееного бруса, с каркасом из металлических труб, в составе: 2 горки, крыша, 2 площадки, элементы для лазанья | компл
59.1.15.01-0497 | Комплекс игровой из влагостойкой фанеры, на опорах из клееного бруса, с каркасом из металлических труб, в составе: 2 горки, крыша, 2 площадки, 2 скамейки, элементы для лазанья | компл
32.30.15.239.59.1.15.01-0497-000 | Комплекс игровой из влагостойкой фанеры, на опорах из клееного бруса, с каркасом из металлических труб, в составе: 2 горки, крыша, 2 площадки, 2 скамейки, элементы для лазанья | компл
59.1.15.01-0498 | Комплекс игровой из влагостойкой фанеры, на опорах из клееного бруса, с каркасом из металлических труб, в составе: 3 горки, 2 крыши, 4 площадки, 5 скамеек, элементы для лазанья | компл
32.30.15.239.59.1.15.01-0498-000 | Комплекс игровой из влагостойкой фанеры, на опорах из клееного бруса, с каркасом из металлических труб, в составе: 3 горки, 2 крыши, 4 площадки, 5 скамеек, элементы для лазанья | компл
59.1.15.01-0499 | Комплекс игровой из влагостойкой фанеры, на опорах из клееного бруса, с каркасом из металлических труб, в составе: 3 горки, 2 крыши, переходы, 6 площадок, 2 скамейки, элементы для лазанья | компл
32.30.15.239.59.1.15.01-0499-000 | Комплекс игровой из влагостойкой фанеры, на опорах из клееного бруса, с каркасом из металлических труб, в составе: 3 горки, 2 крыши, переходы, 6 площадок, 2 скамейки, элементы для лазанья | компл
59.1.15.01-0500 | Комплекс игровой из влагостойкой фанеры, на опорах из клееного бруса, с каркасом из металлических труб, в составе: 3 горки, 3 крыши, 3 площадки, скамейка, элементы для лазанья | компл
32.30.15.239.59.1.15.01-0500-000 | Комплекс игровой из влагостойкой фанеры, на опорах из клееного бруса, с каркасом из металлических труб, в составе: 3 горки, 3 крыши, 3 площадки, скамейка, элементы для лазанья | компл
59.1.15.01-0501 | Комплекс игровой из влагостойкой фанеры, на опорах из клееного бруса, с каркасом из металлических труб, в составе: 3 горки, крыша, 4 площадки, скамейка, элементы для лазанья | компл
32.30.15.239.59.1.15.01-0501-000 | Комплекс игровой из влагостойкой фанеры, на опорах из клееного бруса, с каркасом из металлических труб, в составе: 3 горки, крыша, 4 площадки, скамейка, элементы для лазанья | компл
59.1.15.01-0502 | Комплекс игровой из влагостойкой фанеры, на опорах из клееного бруса, с каркасом из металлических труб, в составе: 5 горок, 3 крыши, переходы, 6 площадок, скамейка, элементы для лазанья | компл
32.30.15.239.59.1.15.01-0502-000 | Комплекс игровой из влагостойкой фанеры, на опорах из клееного бруса, с каркасом из металлических труб, в составе: 5 горок, 3 крыши, переходы, 6 площадок, скамейка, элементы для лазанья | компл
59.1.15.01-0503 | Комплекс игровой из влагостойкой фанеры, на опорах из клееного бруса, с каркасом из металлических труб, в составе: горка, 2 площадки, скамейка, элементы для лазанья | компл
32.30.15.239.59.1.15.01-0503-000 | Комплекс игровой из влагостойкой фанеры, на опорах из клееного бруса, с каркасом из металлических труб, в составе: горка, 2 площадки, скамейка, элементы для лазанья | компл
59.1.15.01-0504 | Комплекс игровой из влагостойкой фанеры, на опорах из клееного бруса, с каркасом из металлических труб, в составе: горка, качели, 2 площадки, скамейка, элементы для лазанья | компл
32.30.15.239.59.1.15.01-0504-000 | Комплекс игровой из влагостойкой фанеры, на опорах из клееного бруса, с каркасом из металлических труб, в составе: горка, качели, 2 площадки, скамейка, элементы для лазанья | компл
59.1.15.01-0505 | Комплекс игровой из влагостойкой фанеры, на опорах из клееного бруса, с каркасом из металлических труб, в составе: горка, крыша, 2 площадки, скамейка, элементы для лазанья | компл
32.30.15.239.59.1.15.01-0505-000 | Комплекс игровой из влагостойкой фанеры, на опорах из клееного бруса, с каркасом из металлических труб, в составе: горка, крыша, 2 площадки, скамейка, элементы для лазанья | компл
59.1.15.01-0506 | Комплекс игровой из влагостойкой фанеры, на опорах из клееного бруса, с каркасом из металлических труб, в составе щит баскетбольный с кольцом, 3 горки, 5 крыш, 5 площадок, переходы, скамейка, элементы для лазанья | компл
32.30.15.239.59.1.15.01-0506-000 | Комплекс игровой из влагостойкой фанеры, на опорах из клееного бруса, с каркасом из металлических труб, в составе щит баскетбольный с кольцом, 3 горки, 5 крыш, 5 площадок, переходы, скамейка, элементы для лазанья | компл
59.1.15.01-0507 | Комплекс игровой из влагостойкой фанеры, на опорах из клееного бруса, с каркасом из металлических труб, в составе: 2 горки, крыша, 2 площадки, переход, щит баскетбольный с кольцом, скамейка, элементы для лазанья | компл
32.30.15.239.59.1.15.01-0507-000 | Комплекс игровой из влагостойкой фанеры, на опорах из клееного бруса, с каркасом из металлических труб, в составе: 2 горки, крыша, 2 площадки, переход, щит баскетбольный с кольцом, скамейка, элементы для лазанья | компл
59.1.15.01-0508 | Комплекс игровой из влагостойкой фанеры, на опорах из клееного бруса, с каркасом из металлических труб, в составе: 3 горки, 2 крыши, переходы, 2 площадки, скамейка, элементы для лазанья | компл
32.30.15.239.59.1.15.01-0508-000 | Комплекс игровой из влагостойкой фанеры, на опорах из клееного бруса, с каркасом из металлических труб, в составе: 3 горки, 2 крыши, переходы, 2 площадки, скамейка, элементы для лазанья | компл
59.1.15.01-0509 | Комплекс игровой из влагостойкой фанеры, на опорах из клееного бруса, с каркасом из металлических труб, в составе: 3 горки, 4 крыши, 4 площадки, переходы, 4 скамейки, элементы для лазанья | компл
32.30.15.239.59.1.15.01-0509-000 | Комплекс игровой из влагостойкой фанеры, на опорах из клееного бруса, с каркасом из металлических труб, в составе: 3 горки, 4 крыши, 4 площадки, переходы, 4 скамейки, элементы для лазанья | компл
59.1.15.01-0510 | Комплекс игровой из влагостойкой фанеры, на опорах из клееного бруса, с каркасом из металлических труб, в составе: 3 горки, 6 крыш, 9 площадок, переходы, 10 скамеек, элементы для лазанья | компл
32.30.15.239.59.1.15.01-0510-000 | Комплекс игровой из влагостойкой фанеры, на опорах из клееного бруса, с каркасом из металлических труб, в составе: 3 горки, 6 крыш, 9 площадок, переходы, 10 скамеек, элементы для лазанья | компл
59.1.15.01-0511 | Комплекс игровой из влагостойкой фанеры, на опорах из клееного бруса, с каркасом из металлических труб, в составе: 3 горки, крыша, 4 площадки, переход, скамейка, элементы для лазанья | компл
32.30.15.239.59.1.15.01-0511-000 | Комплекс игровой из влагостойкой фанеры, на опорах из клееного бруса, с каркасом из металлических труб, в составе: 3 горки, крыша, 4 площадки, переход, скамейка, элементы для лазанья | компл
59.1.15.01-0512 | Комплекс игровой из влагостойкой фанеры, на опорах из клееного бруса, с каркасом из металлических труб, в составе: 3 горки, 2 крыши, 4 площадки, переходы, скамейка, элементы для лазанья | компл
32.30.15.239.59.1.15.01-0512-000 | Комплекс игровой из влагостойкой фанеры, на опорах из клееного бруса, с каркасом из металлических труб, в составе: 3 горки, 2 крыши, 4 площадки, переходы, скамейка, элементы для лазанья | компл
59.1.15.01-0513 | Комплекс игровой из влагостойкой фанеры, на опорах из клееного бруса, с каркасом из металлических труб, в составе: 4 горки, 6 крыш, 8 площадок, переходы, элементы для лазанья | компл
32.30.15.239.59.1.15.01-0513-000 | Комплекс игровой из влагостойкой фанеры, на опорах из клееного бруса, с каркасом из металлических труб, в составе: 4 горки, 6 крыш, 8 площадок, переходы, элементы для лазанья | компл
59.1.15.01-0514 | Комплекс игровой из влагостойкой фанеры, на опорах из клееного бруса, с каркасом из металлических труб, в составе: беседка, горка с переходным мостиком | компл
32.30.15.239.59.1.15.01-0514-000 | Комплекс игровой из влагостойкой фанеры, на опорах из клееного бруса, с каркасом из металлических труб, в составе: беседка, горка с переходным мостиком | компл
59.1.15.01-0515 | Комплекс игровой из влагостойкой фанеры, на опорах из клееного бруса, с каркасом из металлических труб, в составе: беседка, горка, крыша, 3 площадки, переход, скамейка, элементы для лазанья | компл
32.30.15.239.59.1.15.01-0515-000 | Комплекс игровой из влагостойкой фанеры, на опорах из клееного бруса, с каркасом из металлических труб, в составе: беседка, горка, крыша, 3 площадки, переход, скамейка, элементы для лазанья | компл
59.1.15.01-0516 | Комплекс игровой из влагостойкой фанеры, на опорах из клееного бруса, с каркасом из металлических труб, в составе: горка, 2 крыши, 2 площадки, переход, скамейка, элементы для лазанья | компл
32.30.15.239.59.1.15.01-0516-000 | Комплекс игровой из влагостойкой фанеры, на опорах из клееного бруса, с каркасом из металлических труб, в составе: горка, 2 крыши, 2 площадки, переход, скамейка, элементы для лазанья | компл
59.1.15.01-0517 | Комплекс игровой из влагостойкой фанеры, на опорах из клееного бруса, с каркасом из металлических труб, в составе: горка, 2 крыши, 3 площадки, переход, 2 скамейки, элементы для лазанья | компл
32.30.15.239.59.1.15.01-0517-000 | Комплекс игровой из влагостойкой фанеры, на опорах из клееного бруса, с каркасом из металлических труб, в составе: горка, 2 крыши, 3 площадки, переход, 2 скамейки, элементы для лазанья | компл
59.1.15.01-0518 | Комплекс игровой из влагостойкой фанеры, на опорах из клееного бруса, с каркасом из металлических труб, в составе: горка, 2 крыши, 3 площадки, переход, скамейка, элементы для лазанья | компл
32.30.15.239.59.1.15.01-0518-000 | Комплекс игровой из влагостойкой фанеры, на опорах из клееного бруса, с каркасом из металлических труб, в составе: горка, 2 крыши, 3 площадки, переход, скамейка, элементы для лазанья | компл
59.1.15.01-0519 | Комплекс игровой из влагостойкой фанеры, на опорах из клееного бруса, с каркасом из металлических труб, в составе: горка, 2 площадки, 2 скамейки, элементы для лазанья | компл
32.30.15.239.59.1.15.01-0519-000 | Комплекс игровой из влагостойкой фанеры, на опорах из клееного бруса, с каркасом из металлических труб, в составе: горка, 2 площадки, 2 скамейки, элементы для лазанья | компл
59.1.15.01-0520 | Комплекс игровой из влагостойкой фанеры, на опорах из клееного бруса, с каркасом из металлических труб, в составе: горка, качели, крыша, 2 площадки, переход, скамейка, элементы для лазанья | компл
32.30.15.239.59.1.15.01-0520-000 | Комплекс игровой из влагостойкой фанеры, на опорах из клееного бруса, с каркасом из металлических труб, в составе: горка, качели, крыша, 2 площадки, переход, скамейка, элементы для лазанья | компл
59.1.15.01-0521 | Комплекс игровой из влагостойкой фанеры, на опорах из клееного бруса, с каркасом из металлических труб, в составе: горка, крыша, площадка, скамейка, элементы для лазанья | компл
32.30.15.239.59.1.15.01-0521-000 | Комплекс игровой из влагостойкой фанеры, на опорах из клееного бруса, с каркасом из металлических труб, в составе: горка, крыша, площадка, скамейка, элементы для лазанья | компл
59.1.15.01-0522 | Комплекс игровой из влагостойкой фанеры, на опорах из клееного бруса, с каркасом из металлических труб, в составе: горка, крыша, 2 площадки, переход, элементы для лазанья | компл
32.30.15.239.59.1.15.01-0522-000 | Комплекс игровой из влагостойкой фанеры, на опорах из клееного бруса, с каркасом из металлических труб, в составе: горка, крыша, 2 площадки, переход, элементы для лазанья | компл
59.1.15.01-0523 | Комплекс игровой из влагостойкой фанеры, на опорах из клееного бруса, с каркасом из металлических труб, в составе: горка, крыша, площадка, переход, качели, элементы для лазанья | компл
32.30.15.239.59.1.15.01-0523-000 | Комплекс игровой из влагостойкой фанеры, на опорах из клееного бруса, с каркасом из металлических труб, в составе: горка, крыша, площадка, переход, качели, элементы для лазанья | компл
59.1.15.01-0524 | Комплекс игровой из влагостойкой фанеры, на опорах из клееного бруса, с каркасом из металлических труб, в составе: горка, крыша, площадка, переход, скамейка, элементы для лазанья | компл
32.30.15.239.59.1.15.01-0524-000 | Комплекс игровой из влагостойкой фанеры, на опорах из клееного бруса, с каркасом из металлических труб, в составе: горка, крыша, площадка, переход, скамейка, элементы для лазанья | компл
59.1.15.01-0525 | Комплекс игровой из влагостойкой фанеры, на опорах из клееного бруса, с каркасом из металлических труб, в составе: горка, крыша, площадка, переход, элементы для лазанья | компл
32.30.15.239.59.1.15.01-0525-000 | Комплекс игровой из влагостойкой фанеры, на опорах из клееного бруса, с каркасом из металлических труб, в составе: горка, крыша, площадка, переход, элементы для лазанья | компл
59.1.15.01-0526 | Комплекс игровой из влагостойкой фанеры, на опорах из клееного бруса, с каркасом из металлических труб, в составе: горка, площадка, скамейка, элементы для лазанья | компл
32.30.15.239.59.1.15.01-0526-000 | Комплекс игровой из влагостойкой фанеры, на опорах из клееного бруса, с каркасом из металлических труб, в составе: горка, площадка, скамейка, элементы для лазанья | компл
59.1.15.01-0527 | Комплекс игровой из влагостойкой фанеры, на опорах из клееного бруса, с каркасом из металлических труб, в составе: щит баскетбольный с кольцом, 2 горки, 3 крыши, 4 площадки, 4 скамейки, элементы для лазанья | компл
32.30.15.239.59.1.15.01-0527-000 | Комплекс игровой из влагостойкой фанеры, на опорах из клееного бруса, с каркасом из металлических труб, в составе: щит баскетбольный с кольцом, 2 горки, 3 крыши, 4 площадки, 4 скамейки, элементы для лазанья | компл
59.1.15.01-0528 | Комплекс игровой из влагостойкой фанеры, на опорах из клееного бруса, с каркасом из металлических труб, оцинкованное крепление, в составе: горка, крыша, 2 площадки, переход, элементы для лазанья | компл
32.30.15.239.59.1.15.01-0528-000 | Комплекс игровой из влагостойкой фанеры, на опорах из клееного бруса, с каркасом из металлических труб, оцинкованное крепление, в составе: горка, крыша, 2 площадки, переход, элементы для лазанья | компл
59.1.15.01-0529 | Комплекс игровой из влагостойкой фанеры, на опорах из клееного бруса, с каркасом из металлических труб, оцинкованное крепление, в составе: горка, площадка, элементы для лазанья | компл
32.30.15.239.59.1.15.01-0529-000 | Комплекс игровой из влагостойкой фанеры, на опорах из клееного бруса, с каркасом из металлических труб, оцинкованное крепление, в составе: горка, площадка, элементы для лазанья | компл
59.1.15.01-0530 | Комплекс игровой из влагостойкой фанеры, на опорах из клееного бруса, с каркасом из металлических труб, оцинкованный крепеж, в составе: горка, крыша, площадка, переход, элементы для лазанья | компл
32.30.15.239.59.1.15.01-0530-000 | Комплекс игровой из влагостойкой фанеры, на опорах из клееного бруса, с каркасом из металлических труб, оцинкованный крепеж, в составе: горка, крыша, площадка, переход, элементы для лазанья | компл
59.1.15.01-0531 | Комплекс игровой из влагостойкой фанеры, на опорах из клееного бруса, с каркасом из металлических труб, оцинкованный крепеж, в составе: горка, площадка, элементы для лазанья | компл
32.30.15.239.59.1.15.01-0531-000 | Комплекс игровой из влагостойкой фанеры, на опорах из клееного бруса, с каркасом из металлических труб, оцинкованный крепеж, в составе: горка, площадка, элементы для лазанья | компл
59.1.15.01-0532 | Комплекс игровой из влагостойкой фанеры, на опорах из клееного бруса, с каркасом из металлических труб, с навесами из влагостойкой фанеры, в составе: два домика, беседка, лиана | компл
32.30.15.239.59.1.15.01-0532-000 | Комплекс игровой из влагостойкой фанеры, на опорах из клееного бруса, с каркасом из металлических труб, с навесами из влагостойкой фанеры, в составе: два домика, беседка, лиана | компл
59.1.15.01-0533 | Комплекс игровой из влагостойкой фанеры, на опорах из клееного бруса, с каркасом из металлических труб, с навесами из влагостойкой фанеры, в составе: две башни, беседка, лианы | компл
32.30.15.239.59.1.15.01-0533-000 | Комплекс игровой из влагостойкой фанеры, на опорах из клееного бруса, с каркасом из металлических труб, с навесами из влагостойкой фанеры, в составе: две башни, беседка, лианы | компл
59.1.15.01-0534 | Комплекс игровой из влагостойкой фанеры, на опорах из клееного бруса, с каркасом из металлических труб, с навесами из влагостойкой фанеры, скаты из нержавеющей стали, в составе: две горки с переходными мостиками, беседка, две башенки, лиана, рукоход, турник | компл
32.30.15.239.59.1.15.01-0534-000 | Комплекс игровой из влагостойкой фанеры, на опорах из клееного бруса, с каркасом из металлических труб, с навесами из влагостойкой фанеры, скаты из нержавеющей стали, в составе: две горки с переходными мостиками, беседка, две башенки, лиана, рукоход, турник | компл
59.1.15.01-0535 | Комплекс игровой из влагостойкой фанеры, на опорах из клееного бруса, с каркасом из металлических труб, скат из оцинкованной стали, в составе: 2 горки с переходными мостиками, 2 башни, навес, 3 перехода, элементы для лазанья | компл
32.30.15.239.59.1.15.01-0535-000 | Комплекс игровой из влагостойкой фанеры, на опорах из клееного бруса, с каркасом из металлических труб, скат из оцинкованной стали, в составе: 2 горки с переходными мостиками, 2 башни, навес, 3 перехода, элементы для лазанья | компл
59.1.15.01-0536 | Комплекс игровой из влагостойкой фанеры, на опорах из клееного бруса, с каркасом из металлических труб, скат из оцинкованной стали, в составе: 2 горки с переходными мостиками, элементы для лазанья | компл
32.30.15.239.59.1.15.01-0536-000 | Комплекс игровой из влагостойкой фанеры, на опорах из клееного бруса, с каркасом из металлических труб, скат из оцинкованной стали, в составе: 2 горки с переходными мостиками, элементы для лазанья | компл
59.1.15.01-0537 | Комплекс игровой из влагостойкой фанеры, на опорах из клееного бруса, с каркасом из металлических труб, скат из оцинкованной стали, в составе: башня, горка с переходным мостиком, переход окрашен цветными эмалями | компл
32.30.15.239.59.1.15.01-0537-000 | Комплекс игровой из влагостойкой фанеры, на опорах из клееного бруса, с каркасом из металлических труб, скат из оцинкованной стали, в составе: башня, горка с переходным мостиком, переход окрашен цветными эмалями | компл
59.1.15.01-0538 | Комплекс игровой из влагостойкой фанеры, на опорах из клееного бруса, с каркасом из металлических труб, скат из оцинкованной стали, в составе: горка с переходным мостиком, башня, переход, шведская стенка, элементы для лазанья | компл
32.30.15.239.59.1.15.01-0538-000 | Комплекс игровой из влагостойкой фанеры, на опорах из клееного бруса, с каркасом из металлических труб, скат из оцинкованной стали, в составе: горка с переходным мостиком, башня, переход, шведская стенка, элементы для лазанья | компл
59.1.15.01-0539 | Комплекс игровой из влагостойкой фанеры, на опорах из клееного бруса, с каркасом из металлических труб, скат из оцинкованной стали, в составе: горка с переходными мостиками, башня, окрашен цветными эмалями | компл
32.30.15.239.59.1.15.01-0539-000 | Комплекс игровой из влагостойкой фанеры, на опорах из клееного бруса, с каркасом из металлических труб, скат из оцинкованной стали, в составе: горка с переходными мостиками, башня, окрашен цветными эмалями | компл
59.1.15.01-0540 | Комплекс игровой из влагостойкой фанеры, на опорах из клееного бруса, с каркасом из металлических труб, скат из оцинкованной стали, в составе: горка с переходными мостиками, башня, шведская стенка, элементы для лазанья | компл
32.30.15.239.59.1.15.01-0540-000 | Комплекс игровой из влагостойкой фанеры, на опорах из клееного бруса, с каркасом из металлических труб, скат из оцинкованной стали, в составе: горка с переходными мостиками, башня, шведская стенка, элементы для лазанья | компл
59.1.15.01-0541 | Комплекс игровой из влагостойкой фанеры, на опорах из клееного бруса, с каркасом из металлических труб, скат из оцинкованной стали в составе: горка с переходным мостиком, элементы для лазанья | компл
32.30.15.239.59.1.15.01-0541-000 | Комплекс игровой из влагостойкой фанеры, на опорах из клееного бруса, с каркасом из металлических труб, скат из оцинкованной стали в составе: горка с переходным мостиком, элементы для лазанья | компл
59.1.15.01-0542 | Комплекс игровой из влагостойкой фанеры, на опорах из клееного бруса, с каркасом из металлических труб, скат из оцинкованной стали, в составе: 3 горки с переходными мостиками, 4 башни, 4 навеса, переходная шведская стенка, элементы для лазанья | компл
32.30.15.239.59.1.15.01-0542-000 | Комплекс игровой из влагостойкой фанеры, на опорах из клееного бруса, с каркасом из металлических труб, скат из оцинкованной стали, в составе: 3 горки с переходными мостиками, 4 башни, 4 навеса, переходная шведская стенка, элементы для лазанья | компл
59.1.15.01-0543 | Комплекс игровой из влагостойкой фанеры, на опорах из клееного бруса, с каркасом из металлических труб, скат из оцинкованной стали, в составе: горка с переходным мостиком, башня, качели, кольца гимнастические, элементы для лазанья | компл
32.30.15.239.59.1.15.01-0543-000 | Комплекс игровой из влагостойкой фанеры, на опорах из клееного бруса, с каркасом из металлических труб, скат из оцинкованной стали, в составе: горка с переходным мостиком, башня, качели, кольца гимнастические, элементы для лазанья | компл
59.1.15.01-0544 | Комплекс игровой из влагостойкой фанеры, на опорах из клееного бруса, с каркасом из металлических труб, скат из оцинкованной стали, в составе: горка с переходным мостиком, навес, шведская стенка, элементы для лазанья | компл
32.30.15.239.59.1.15.01-0544-000 | Комплекс игровой из влагостойкой фанеры, на опорах из клееного бруса, с каркасом из металлических труб, скат из оцинкованной стали, в составе: горка с переходным мостиком, навес, шведская стенка, элементы для лазанья | компл
59.1.15.01-0545 | Комплекс игровой из влагостойкой фанеры, на опорах из клееного бруса, с каркасом из металлических труб, скат из оцинкованной стали, в составе: горка, навес, переход, элементы для лазанья | компл
32.30.15.239.59.1.15.01-0545-000 | Комплекс игровой из влагостойкой фанеры, на опорах из клееного бруса, с каркасом из металлических труб, скат из оцинкованной стали, в составе: горка, навес, переход, элементы для лазанья | компл
59.1.15.01-0546 | Комплекс игровой из влагостойкой фанеры, на опорах из клееного бруса, с каркасом из металлических труб, скат из оцинкованной стали, в составе: горка, переход, элементы для лазанья. | компл
32.30.15.239.59.1.15.01-0546-000 | Комплекс игровой из влагостойкой фанеры, на опорах из клееного бруса, с каркасом из металлических труб, скат из оцинкованной стали, в составе: горка, переход, элементы для лазанья. | компл
59.1.15.01-0547 | Комплекс игровой на опорах из клееного бруса с каркасом из металлических труб, с элементами декора из влагостойкой фанеры, в составе горка, ограждение защитное тематическое, 2 площадки, переход | компл
32.30.15.239.59.1.15.01-0547-000 | Комплекс игровой на опорах из клееного бруса с каркасом из металлических труб, с элементами декора из влагостойкой фанеры, в составе горка, ограждение защитное тематическое, 2 площадки, переход | компл
59.1.15.01-0548 | Комплекс игровой на опорах из клееного бруса с каркасом из металлических труб, с элементами декора из влагостойкой фанеры, в составе горка, ограждение защитное тематическое, 2 площадки, переход, элементы для лазанья | компл
32.30.15.239.59.1.15.01-0548-000 | Комплекс игровой на опорах из клееного бруса с каркасом из металлических труб, с элементами декора из влагостойкой фанеры, в составе горка, ограждение защитное тематическое, 2 площадки, переход, элементы для лазанья | компл
59.1.15.01-0549 | Комплекс игровой на опорах из клееного бруса с каркасом из металлических труб, с элементами декора из влагостойкой фанеры, в составе: горка, площадка, переход, элементы для лазанья | компл
32.30.15.239.59.1.15.01-0549-000 | Комплекс игровой на опорах из клееного бруса с каркасом из металлических труб, с элементами декора из влагостойкой фанеры, в составе: горка, площадка, переход, элементы для лазанья | компл
59.1.15.01-0550 | Комплекс игровой на опорах из клееного бруса с каркасом из металлических труб, с элементами декора из влагостойкой фанеры, в составе: горка, 2 площадки, элементы для лазанья | компл
32.30.15.239.59.1.15.01-0550-000 | Комплекс игровой на опорах из клееного бруса с каркасом из металлических труб, с элементами декора из влагостойкой фанеры, в составе: горка, 2 площадки, элементы для лазанья | компл
59.1.15.01-0551 | Комплекс игровой на опорах из клееного бруса с каркасом из металлических труб, с элементами декора из влагостойкой фанеры, в составе: горка, крыша, 2 площадки, элементы для лазанья | компл
32.30.15.239.59.1.15.01-0551-000 | Комплекс игровой на опорах из клееного бруса с каркасом из металлических труб, с элементами декора из влагостойкой фанеры, в составе: горка, крыша, 2 площадки, элементы для лазанья | компл
59.1.15.01-0552 | Комплекс игровой на опорах из клееного бруса с каркасом из металлических труб, с элементами декора из влагостойкой фанеры, в составе: 2 горки, 2 площадки, переход, скамейка, элементы для лазанья | компл
32.30.15.239.59.1.15.01-0552-000 | Комплекс игровой на опорах из клееного бруса с каркасом из металлических труб, с элементами декора из влагостойкой фанеры, в составе: 2 горки, 2 площадки, переход, скамейка, элементы для лазанья | компл
59.1.15.01-0553 | Комплекс игровой на опорах из клееного бруса с каркасом из металлических труб, с элементами декора из влагостойкой фанеры, в составе: 2 горки, 5 площадок, переход, мостик подвесной, элементы для лазанья | компл
32.30.15.239.59.1.15.01-0553-000 | Комплекс игровой на опорах из клееного бруса с каркасом из металлических труб, с элементами декора из влагостойкой фанеры, в составе: 2 горки, 5 площадок, переход, мостик подвесной, элементы для лазанья | компл
59.1.15.01-0554 | Комплекс игровой на опорах из клееного бруса с каркасом из металлических труб, с элементами декора из влагостойкой фанеры, в составе: горка, ограждение защитное тематическое, площадка, крыша, элементы для лазанья | компл
32.30.15.239.59.1.15.01-0554-000 | Комплекс игровой на опорах из клееного бруса с каркасом из металлических труб, с элементами декора из влагостойкой фанеры, в составе: горка, ограждение защитное тематическое, площадка, крыша, элементы для лазанья | компл
59.1.15.01-0555 | Комплекс игровой на опорах из клееного бруса с каркасом из металлических труб, с элементами декора из влагостойкой фанеры, в составе: горка, ограждение защитное тематическое, 2 площадки, переход, элементы для лазанья | компл
32.30.15.239.59.1.15.01-0555-000 | Комплекс игровой на опорах из клееного бруса с каркасом из металлических труб, с элементами декора из влагостойкой фанеры, в составе: горка, ограждение защитное тематическое, 2 площадки, переход, элементы для лазанья | компл
59.1.15.01-0556 | Комплекс игровой на опорах из клееного бруса, с каркасом из металлических труб, с навесами из влагостойкой фанеры, скаты из нержавеющей стали, в составе: две горки с переходными мостиками, беседка, две башни, лиана, элемент для лазанья | компл
32.30.15.239.59.1.15.01-0556-000 | Комплекс игровой на опорах из клееного бруса, с каркасом из металлических труб, с навесами из влагостойкой фанеры, скаты из нержавеющей стали, в составе: две горки с переходными мостиками, беседка, две башни, лиана, элемент для лазанья | компл
59.1.15.01-0557 | Комплекс игровой на опорах из клееного бруса, с каркасом из металлических труб, с навесами из влагостойкой фанеры, скаты из нержавеющей стали, в составе: две горки с переходными мостиками и элементами для лазанья, две беседки, башня | компл
32.30.15.239.59.1.15.01-0557-000 | Комплекс игровой на опорах из клееного бруса, с каркасом из металлических труб, с навесами из влагостойкой фанеры, скаты из нержавеющей стали, в составе: две горки с переходными мостиками и элементами для лазанья, две беседки, башня | компл
59.1.15.01-0558 | Комплекс игровой на опорах из клееного бруса, с каркасом из металлических труб, с навесами из влагостойкой фанеры, скаты из нержавеющей стали, в составе: две горки с переходными мостиками, две беседки, башня, лиана, элемент для лазанья | компл
32.30.15.239.59.1.15.01-0558-000 | Комплекс игровой на опорах из клееного бруса, с каркасом из металлических труб, с навесами из влагостойкой фанеры, скаты из нержавеющей стали, в составе: две горки с переходными мостиками, две беседки, башня, лиана, элемент для лазанья | компл
59.1.15.01-0559 | Комплекс игровой на опорах из клееного бруса, с каркасом из металлических труб, с навесами из влагостойкой фанеры, скаты из нержавеющей стали, в составе: две горки с переходными мостиками, две беседки, три башни, элементы для лазанья | компл
32.30.15.239.59.1.15.01-0559-000 | Комплекс игровой на опорах из клееного бруса, с каркасом из металлических труб, с навесами из влагостойкой фанеры, скаты из нержавеющей стали, в составе: две горки с переходными мостиками, две беседки, три башни, элементы для лазанья | компл
59.1.15.01-0560 | Комплекс игровой на опорах из клееного бруса, с каркасом из металлических труб, с навесами из влагостойкой фанеры, скаты из нержавеющей стали, в составе: две горки с переходными мостиками, беседка, лианы | компл
32.30.15.239.59.1.15.01-0560-000 | Комплекс игровой на опорах из клееного бруса, с каркасом из металлических труб, с навесами из влагостойкой фанеры, скаты из нержавеющей стали, в составе: две горки с переходными мостиками, беседка, лианы | компл
59.1.15.01-0561 | Комплекс игровой на опорах из клееного бруса, с каркасом из металлических труб, с навесами из влагостойкой фанеры, скаты из нержавеющей стали, в составе: три горки с переходными мостиками, с одним скатом из бруса, беседка, две башни, рукоход, турник | компл
32.30.15.239.59.1.15.01-0561-000 | Комплекс игровой на опорах из клееного бруса, с каркасом из металлических труб, с навесами из влагостойкой фанеры, скаты из нержавеющей стали, в составе: три горки с переходными мостиками, с одним скатом из бруса, беседка, две башни, рукоход, турник | компл
59.1.15.01-0562 | Комплекс игровой на опорах из клееного бруса с каркасом из металлических труб, из влагостойкой фанеры, в составе: горка, домик, крыша, 3 площадки, пандус для подъема и спуска, элементы для лазанья | компл
32.30.15.239.59.1.15.01-0562-000 | Комплекс игровой на опорах из клееного бруса с каркасом из металлических труб, из влагостойкой фанеры, в составе: горка, домик, крыша, 3 площадки, пандус для подъема и спуска, элементы для лазанья | компл
59.1.15.01-0563 | Комплекс игровой на опорах из клееного бруса с каркасом из металлических труб, с элементами декора из влагостойкой фанеры, в составе: горка, домик, крыша, 2 площадки, пандус для подъема и спуска, элементы для лазанья | компл
32.30.15.239.59.1.15.01-0563-000 | Комплекс игровой на опорах из клееного бруса с каркасом из металлических труб, с элементами декора из влагостойкой фанеры, в составе: горка, домик, крыша, 2 площадки, пандус для подъема и спуска, элементы для лазанья | компл
59.1.15.01-0564 | Комплекс игровой на опорах из клееного бруса с каркасом из металлических труб, с элементами декора из влагостойкой фанеры, в составе: горка, домик, крыша, 3 площадки, пандус для подъема и спуска, элементы для лазанья | компл
32.30.15.239.59.1.15.01-0564-000 | Комплекс игровой на опорах из клееного бруса с каркасом из металлических труб, с элементами декора из влагостойкой фанеры, в составе: горка, домик, крыша, 3 площадки, пандус для подъема и спуска, элементы для лазанья | компл
59.1.15.01-0565 | Комплекс игровой с бортами из дерева большой площадью свыше 100 кв. м для детей 4-7 лет | шт
32.30.15.239.59.1.15.01-0565-000 | Комплекс игровой с бортами из дерева большой площадью свыше 100 кв. м для детей 4-7 лет | шт
59.1.15.01-0566 | Комплекс игровой с бортами из дерева большой площадью свыше 100 кв. м для детей 7-12 лет | шт
32.30.15.239.59.1.15.01-0566-000 | Комплекс игровой с бортами из дерева большой площадью свыше 100 кв. м для детей 7-12 лет | шт
59.1.15.01-0567 | Комплекс игровой с бортами из дерева площадью 31-100 кв. м для детей 4-7 лет | шт
32.30.15.239.59.1.15.01-0567-000 | Комплекс игровой с бортами из дерева площадью 31-100 кв. м для детей 4-7 лет | шт
59.1.15.01-0568 | Комплекс игровой с бортами из дерева площадью 31-100 кв. м для детей 7-12 лет | шт
32.30.15.239.59.1.15.01-0568-000 | Комплекс игровой с бортами из дерева площадью 31-100 кв. м для детей 7-12 лет | шт
59.1.15.01-0569 | Комплекс игровой с бортами из дерева площадью до 30 кв. м для детей 4-7 лет | шт
32.30.15.239.59.1.15.01-0569-000 | Комплекс игровой с бортами из дерева площадью до 30 кв. м для детей 4-7 лет | шт
59.1.15.01-0570 | Комплекс игровой с бортами из дерева площадью до 30 кв. м для детей 7-12 лет | шт
32.30.15.239.59.1.15.01-0570-000 | Комплекс игровой с бортами из дерева площадью до 30 кв. м для детей 7-12 лет | шт
59.1.15.01-0571 | Комплекс игровой с бортами из дерева площадью до 30 кв. м для детей до 4 лет | шт
32.30.15.239.59.1.15.01-0571-000 | Комплекс игровой с бортами из дерева площадью до 30 кв. м для детей до 4 лет | шт
59.1.15.01-0572 | Комплекс игровой с бортами из деревокомпозитных материалов большой площадью свыше 100 кв. м для детей 4-7 лет | шт
32.30.15.239.59.1.15.01-0572-000 | Комплекс игровой с бортами из деревокомпозитных материалов большой площадью свыше 100 кв. м для детей 4-7 лет | шт
59.1.15.01-0573 | Комплекс игровой с бортами из деревокомпозитных материалов большой площадью свыше 100 кв. м для детей 7-12 лет | шт
32.30.15.239.59.1.15.01-0573-000 | Комплекс игровой с бортами из деревокомпозитных материалов большой площадью свыше 100 кв. м для детей 7-12 лет | шт
59.1.15.01-0574 | Комплекс игровой с бортами из деревокомпозитных материалов площадью 31-100 кв. м для детей 4-7 лет | шт
32.30.15.239.59.1.15.01-0574-000 | Комплекс игровой с бортами из деревокомпозитных материалов площадью 31-100 кв. м для детей 4-7 лет | шт
59.1.15.01-0575 | Комплекс игровой с бортами из деревокомпозитных материалов площадью 31-100 кв. м для детей 7-12 лет | шт
32.30.15.239.59.1.15.01-0575-000 | Комплекс игровой с бортами из деревокомпозитных материалов площадью 31-100 кв. м для детей 7-12 лет | шт
59.1.15.01-0576 | Комплекс игровой с бортами из деревокомпозитных материалов площадью до 30 кв. м для детей 4-7 лет | шт
32.30.15.239.59.1.15.01-0576-000 | Комплекс игровой с бортами из деревокомпозитных материалов площадью до 30 кв. м для детей 4-7 лет | шт
59.1.15.01-0577 | Комплекс игровой с бортами из деревокомпозитных материалов площадью до 30 кв. м для детей 7-12 лет | шт
32.30.15.239.59.1.15.01-0577-000 | Комплекс игровой с бортами из деревокомпозитных материалов площадью до 30 кв. м для детей 7-12 лет | шт
59.1.15.01-0578 | Комплекс игровой с бортами из деревокомпозитных материалов площадью до 30 кв. м для детей до 4 лет | шт
32.30.15.239.59.1.15.01-0578-000 | Комплекс игровой с бортами из деревокомпозитных материалов площадью до 30 кв. м для детей до 4 лет | шт
59.1.15.01-0579 | Комплекс игровой с бортами из пластика большой площадью свыше 100 кв. м для детей 4-7 лет | шт
32.30.15.239.59.1.15.01-0579-000 | Комплекс игровой с бортами из пластика большой площадью свыше 100 кв. м для детей 4-7 лет | шт
59.1.15.01-0580 | Комплекс игровой с бортами из пластика большой площадью свыше 100 кв. м для детей 7-12 лет | шт
32.30.15.239.59.1.15.01-0580-000 | Комплекс игровой с бортами из пластика большой площадью свыше 100 кв. м для детей 7-12 лет | шт
59.1.15.01-0581 | Комплекс игровой с бортами из пластика площадью 31-100 кв. м для детей 4-7 лет | шт
32.30.15.239.59.1.15.01-0581-000 | Комплекс игровой с бортами из пластика площадью 31-100 кв. м для детей 4-7 лет | шт
59.1.15.01-0582 | Комплекс игровой с бортами из пластика площадью 31-100 кв. м для детей 7-12 лет | шт
32.30.15.239.59.1.15.01-0582-000 | Комплекс игровой с бортами из пластика площадью 31-100 кв. м для детей 7-12 лет | шт
59.1.15.01-0583 | Комплекс игровой с бортами из пластика площадью до 30 кв. м для детей 4-7 лет | шт
32.30.15.239.59.1.15.01-0583-000 | Комплекс игровой с бортами из пластика площадью до 30 кв. м для детей 4-7 лет | шт
59.1.15.01-0584 | Комплекс игровой с бортами из пластика площадью до 30 кв. м для детей 7-12 лет | шт
32.30.15.239.59.1.15.01-0584-000 | Комплекс игровой с бортами из пластика площадью до 30 кв. м для детей 7-12 лет | шт
59.1.15.01-0585 | Комплекс игровой с бортами из пластика площадью до 30 кв. м для детей до 4 лет | шт
32.30.15.239.59.1.15.01-0585-000 | Комплекс игровой с бортами из пластика площадью до 30 кв. м для детей до 4 лет | шт
59.1.15.01-0586 | Комплекс игровой с покрытием, из хвойных пород дерева, в составе: горка двухскатная с балконом, лианами и навесами, мостики подвесные цепные, качели цепные, скамьи | компл
32.30.15.239.59.1.15.01-0586-000 | Комплекс игровой с покрытием, из хвойных пород дерева, в составе: горка двухскатная с балконом, лианами и навесами, мостики подвесные цепные, качели цепные, скамьи | компл
59.1.15.01-0587 | Комплекс игровой с покрытием, из хвойных пород дерева, в составе: горка двухскатная с балконом, лианами и навесом, качели цепные, скамья | компл
32.30.15.239.59.1.15.01-0587-000 | Комплекс игровой с покрытием, из хвойных пород дерева, в составе: горка двухскатная с балконом, лианами и навесом, качели цепные, скамья | компл
59.1.15.01-0588 | Комплекс игровой с покрытием, из хвойных пород дерева, в составе: горка четырехскатная с балконом, лианами и навесом, мостик подвесной цепной, качели цепные, скамья, бум, трап | компл
32.30.15.239.59.1.15.01-0588-000 | Комплекс игровой с покрытием, из хвойных пород дерева, в составе: горка четырехскатная с балконом, лианами и навесом, мостик подвесной цепной, качели цепные, скамья, бум, трап | компл
59.1.15.01-0589 | Комплекс игровой с элементами декора из влагостойкой фанеры, на опорах из клееного бруса, с каркасом из металлических труб, в составе: 2 горки, качели, крыша, 4 площадки, переход, скамейка, элементы для лазанья | компл
32.30.15.239.59.1.15.01-0589-000 | Комплекс игровой с элементами декора из влагостойкой фанеры, на опорах из клееного бруса, с каркасом из металлических труб, в составе: 2 горки, качели, крыша, 4 площадки, переход, скамейка, элементы для лазанья | компл
59.1.15.01-0590 | Комплекс игровой с элементами декора из влагостойкой фанеры, на опорах из клееного бруса, с каркасом из металлических труб, в составе: горка, качели, крыша, площадка, элементы для лазанья | компл
32.30.15.239.59.1.15.01-0590-000 | Комплекс игровой с элементами декора из влагостойкой фанеры, на опорах из клееного бруса, с каркасом из металлических труб, в составе: горка, качели, крыша, площадка, элементы для лазанья | компл
59.1.15.01-0591 | Комплекс игровой с элементами декора из влагостойкой фанеры, на опорах из клееного бруса, с каркасом из металлических труб, в составе: горка, крыша, 2 площадки, скамейка, элементы для лазанья | компл
32.30.15.239.59.1.15.01-0591-000 | Комплекс игровой с элементами декора из влагостойкой фанеры, на опорах из клееного бруса, с каркасом из металлических труб, в составе: горка, крыша, 2 площадки, скамейка, элементы для лазанья | компл
59.1.15.01-0592 | Комплекс игровой, из сварных металлических профилей с настилом из досок хвойных пород дерева, с приставными игровыми элементами и переходными мостиками, окрашен цветными эмалями размер 10800x11800x3550 мм | компл
32.30.15.239.59.1.15.01-0592-000 | Комплекс игровой, из сварных металлических профилей с настилом из досок хвойных пород дерева, с приставными игровыми элементами и переходными мостиками, окрашен цветными эмалями размер 10800x11800x3550 мм | компл
59.1.15.01-0593 | Комплекс игровой, из сварных металлических профилей с настилом из досок хвойных пород дерева, с приставными игровыми элементами и переходными мостиками, окрашен цветными эмалями размер 14960x7170x4000 мм | компл
32.30.15.239.59.1.15.01-0593-000 | Комплекс игровой, из сварных металлических профилей с настилом из досок хвойных пород дерева, с приставными игровыми элементами и переходными мостиками, окрашен цветными эмалями размер 14960x7170x4000 мм | компл
59.1.15.01-0594 | Комплекс игровой, из сварных металлических профилей с настилом из досок хвойных пород дерева, с приставными игровыми элементами и переходными мостиками, окрашенный размер 10160x6075x3550 мм | компл
32.30.15.239.59.1.15.01-0594-000 | Комплекс игровой, из сварных металлических профилей с настилом из досок хвойных пород дерева, с приставными игровыми элементами и переходными мостиками, окрашенный размер 10160x6075x3550 мм | компл
59.1.15.01-0595 | Комплекс игровой, из сварных металлических профилей с настилом из досок хвойных пород дерева, с приставными игровыми элементами и переходными мостиками, окрашенный, размер 4200x4200x3650 мм | компл
32.30.15.239.59.1.15.01-0595-000 | Комплекс игровой, из сварных металлических профилей с настилом из досок хвойных пород дерева, с приставными игровыми элементами и переходными мостиками, окрашенный, размер 4200x4200x3650 мм | компл
59.1.15.01-0596 | Комплекс игровой, из сварных металлических профилей с настилом из досок хвойных пород дерева, с приставными игровыми элементами и переходными мостиками, окрашенный, размер 6960x11840x3550 мм | компл
32.30.15.239.59.1.15.01-0596-000 | Комплекс игровой, из сварных металлических профилей с настилом из досок хвойных пород дерева, с приставными игровыми элементами и переходными мостиками, окрашенный, размер 6960x11840x3550 мм | компл
59.1.15.01-0597 | Комплекс игровой из влагостойкой фанеры, на опорах из клееного бруса, с каркасом из металлических труб, в составе: горка металлическая, крыша, площадка, лестница, забег полукруглый, 2 рукохода, 2 каната, турник, окрашен цветными эмалями, размер 5400x3850x2900 мм | компл
32.30.15.239.59.1.15.01-0597-000 | Комплекс игровой из влагостойкой фанеры, на опорах из клееного бруса, с каркасом из металлических труб, в составе: горка металлическая, крыша, площадка, лестница, забег полукруглый, 2 рукохода, 2 каната, турник, окрашен цветными эмалями, размер 5400x3850x2900 мм | компл
59.1.15.01-0598 | Комплекс игровой из влагостойкой фанеры, на опорах из клееного бруса, с каркасом из металлических труб, в составе: 3 крыши, 3 площадки, 2 перехода, горка металлическая, лестница, кольцевой туннель, счеты, скамейка, шест, перекладины, альпинистская стенка, стенка для штурма, окрашен цветными эмалями, размер 5300x4950x2900 мм | компл
32.30.15.239.59.1.15.01-0598-000 | Комплекс игровой из влагостойкой фанеры, на опорах из клееного бруса, с каркасом из металлических труб, в составе: 3 крыши, 3 площадки, 2 перехода, горка металлическая, лестница, кольцевой туннель, счеты, скамейка, шест, перекладины, альпинистская стенка, стенка для штурма, окрашен цветными эмалями, размер 5300x4950x2900 мм | компл
59.1.15.01-0599 | Комплекс игровой из влагостойкой фанеры, на опорах из клееного бруса, с каркасом из металлических труб, в составе: 4 крыши, 4 площадки, 2 разноуровневых перехода, 2 горки металлические, 2 лестницы, туннель, переход цепной, перекладины, шест, альпинистская стенка, окрашен цветными эмалями, размер 6000x7800x3300 мм | компл
32.30.15.239.59.1.15.01-0599-000 | Комплекс игровой из влагостойкой фанеры, на опорах из клееного бруса, с каркасом из металлических труб, в составе: 4 крыши, 4 площадки, 2 разноуровневых перехода, 2 горки металлические, 2 лестницы, туннель, переход цепной, перекладины, шест, альпинистская стенка, окрашен цветными эмалями, размер 6000x7800x3300 мм | компл
59.1.15.01-0600 | Комплекс игровой из влагостойкой фанеры, на опорах из клееного бруса, с каркасом из металлических труб в составе: 4 крыши, 4 площадки, 2 горки металлические, счеты, 4 лестницы, лесенка, забег полукруглый, 11 перекладин, 2 скамейки, шест, шведская стенка, стенка для штурма, окрашен цветными эмалями, размер 9200x6500x3300 мм | компл
32.30.15.239.59.1.15.01-0600-000 | Комплекс игровой из влагостойкой фанеры, на опорах из клееного бруса, с каркасом из металлических труб в составе: 4 крыши, 4 площадки, 2 горки металлические, счеты, 4 лестницы, лесенка, забег полукруглый, 11 перекладин, 2 скамейки, шест, шведская стенка, стенка для штурма, окрашен цветными эмалями, размер 9200x6500x3300 мм | компл
59.1.15.01-0601 | Комплекс игровой из влагостойкой фанеры, на опорах из клееного бруса, с каркасом из металлических труб, в составе: 5 крыш, 5 площадок, 2 перехода, горка металлическая, 2 лестницы, лесенка, туннель, переход разноуровневый, счеты, лабиринт, рукоход, 7 скамеек, 2 шеста, баскетбольный щит, окрашен цветными эмалями, размер 8350x7650x3600 мм | компл
32.30.15.239.59.1.15.01-0601-000 | Комплекс игровой из влагостойкой фанеры, на опорах из клееного бруса, с каркасом из металлических труб, в составе: 5 крыш, 5 площадок, 2 перехода, горка металлическая, 2 лестницы, лесенка, туннель, переход разноуровневый, счеты, лабиринт, рукоход, 7 скамеек, 2 шеста, баскетбольный щит, окрашен цветными эмалями, размер 8350x7650x3600 мм | компл
59.1.15.01-0602 | Комплекс игровой из влагостойкой фанеры, на опорах из клееного бруса, с каркасом из металлических труб, в составе: 4 крыши, 5 площадок, 2 горки металлические, лестница, лесенка, мачта, 2 сетки, шведская стенка, окрашен цветными эмалями, размер 12700x9300x6000 мм | компл
32.30.15.239.59.1.15.01-0602-000 | Комплекс игровой из влагостойкой фанеры, на опорах из клееного бруса, с каркасом из металлических труб, в составе: 4 крыши, 5 площадок, 2 горки металлические, лестница, лесенка, мачта, 2 сетки, шведская стенка, окрашен цветными эмалями, размер 12700x9300x6000 мм | компл
59.1.15.01-0603 | Комплекс игровой из влагостойкой фанеры, на опорах из клееного бруса, с каркасом из металлических труб, в составе: 4 башни, 4 горки металлические, 2 горки пластиковые, счеты, 4 лестницы, лесенка, забег полукруглый, 3 скамейки, 4 перехода, рукоход, 23 перекладины, туннель, балкон, сетка канатная, альпинистская горка, стенка для штурма, 4 каната, окрашен цветными эмалями, размер 11950x10950x5000 мм | компл
32.30.15.239.59.1.15.01-0603-000 | Комплекс игровой из влагостойкой фанеры, на опорах из клееного бруса, с каркасом из металлических труб, в составе: 4 башни, 4 горки металлические, 2 горки пластиковые, счеты, 4 лестницы, лесенка, забег полукруглый, 3 скамейки, 4 перехода, рукоход, 23 перекладины, туннель, балкон, сетка канатная, альпинистская горка, стенка для штурма, 4 каната, окрашен цветными эмалями, размер 11950x10950x5000 мм | компл
59.1.15.01-0604 | Комплекс игровой из влагостойкой фанеры, на опорах из клееного бруса, с каркасом из металлических труб, в составе: 4 крыши, 4 площадки, 2 горки металлические, 2 лестницы, лесенка, 2 перехода, 2 балкона, скамейка, рукоход, 24 перекладины, канат, стенка для штурма, альпинистская стенка, шест, металлическая сетка, окрашен цветными эмалями, размер 7800x6600x3300 мм | компл
32.30.15.239.59.1.15.01-0604-000 | Комплекс игровой из влагостойкой фанеры, на опорах из клееного бруса, с каркасом из металлических труб, в составе: 4 крыши, 4 площадки, 2 горки металлические, 2 лестницы, лесенка, 2 перехода, 2 балкона, скамейка, рукоход, 24 перекладины, канат, стенка для штурма, альпинистская стенка, шест, металлическая сетка, окрашен цветными эмалями, размер 7800x6600x3300 мм | компл
59.1.15.01-0605 | Комплекс игровой из влагостойкой фанеры, на опорах из клееного бруса, с каркасом из металлических труб, в составе: крыша, 4 площадки, 2 горки металлические, 2 горки пластиковые, забег полукруглый, лестница, лесенка, переход разноуровневый, счеты, лабиринт, канат, 2 перекладины, стенка для штурма, альпинистская стенка, окрашен цветными эмалями, размер 7500x7200x4300 мм | компл
32.30.15.239.59.1.15.01-0605-000 | Комплекс игровой из влагостойкой фанеры, на опорах из клееного бруса, с каркасом из металлических труб, в составе: крыша, 4 площадки, 2 горки металлические, 2 горки пластиковые, забег полукруглый, лестница, лесенка, переход разноуровневый, счеты, лабиринт, канат, 2 перекладины, стенка для штурма, альпинистская стенка, окрашен цветными эмалями, размер 7500x7200x4300 мм | компл
59.1.15.01-0606 | Комплекс игровой на опорах из клееного бруса, с каркасом из металлических труб, декоративными элементами из влагостойкой фанеры, в составе: 2 крыши, 2 площадки, горка металлическая, лестница, альпинистская стенка, забег полукруглый, рукоход, сетка канатная, 2 каната, 7 перекладин, окрашен цветными эмалями, размер 6650x3200x3000 мм | компл
32.30.15.239.59.1.15.01-0606-000 | Комплекс игровой на опорах из клееного бруса, с каркасом из металлических труб, декоративными элементами из влагостойкой фанеры, в составе: 2 крыши, 2 площадки, горка металлическая, лестница, альпинистская стенка, забег полукруглый, рукоход, сетка канатная, 2 каната, 7 перекладин, окрашен цветными эмалями, размер 6650x3200x3000 мм | компл
59.1.15.01-0607 | Комплекс игровой на опорах из клееного бруса, с каркасом из металлических труб, декоративными элементами из влагостойкой фанеры, в составе: горка пластиковая, площадка, 2 лестницы, забег полукруглый, шест, счеты, альпинистская стенка, стенка для штурма, 3 перекладины, окрашен цветными эмалями, размер 5550x4400x3300 мм | компл
32.30.15.239.59.1.15.01-0607-000 | Комплекс игровой на опорах из клееного бруса, с каркасом из металлических труб, декоративными элементами из влагостойкой фанеры, в составе: горка пластиковая, площадка, 2 лестницы, забег полукруглый, шест, счеты, альпинистская стенка, стенка для штурма, 3 перекладины, окрашен цветными эмалями, размер 5550x4400x3300 мм | компл
59.1.15.01-0608 | Комплекс игровой на опорах из клееного бруса, с каркасом из металлических труб, декоративными элементами из влагостойкой фанеры, в составе: горка пластиковая, 2 лестницы, счеты, лабиринт, скамейка, альпинистская стенка, 3 перекладины, окрашен цветными эмалями, размер 4750x3050x3900 мм | компл
32.30.15.239.59.1.15.01-0608-000 | Комплекс игровой на опорах из клееного бруса, с каркасом из металлических труб, декоративными элементами из влагостойкой фанеры, в составе: горка пластиковая, 2 лестницы, счеты, лабиринт, скамейка, альпинистская стенка, 3 перекладины, окрашен цветными эмалями, размер 4750x3050x3900 мм | компл
59.1.15.01-0609 | Комплекс игровой на опорах из клееного бруса, с каркасом из металлических труб, декоративными элементами из влагостойкой фанеры, в составе: 4 пластиковые горки, 2 лестницы, лесенка, забег полукруглый, переход разноуровневый, счеты, лабиринт, скамейка, канат, 13 перекладин, альпинистская стенка, стенка для штурма, рукоход, туннель, перекладина с гимнастическими кольцами, окрашен цветными эмалями, размер 10300x8100x4200 мм | компл
32.30.15.239.59.1.15.01-0609-000 | Комплекс игровой на опорах из клееного бруса, с каркасом из металлических труб, декоративными элементами из влагостойкой фанеры, в составе: 4 пластиковые горки, 2 лестницы, лесенка, забег полукруглый, переход разноуровневый, счеты, лабиринт, скамейка, канат, 13 перекладин, альпинистская стенка, стенка для штурма, рукоход, туннель, перекладина с гимнастическими кольцами, окрашен цветными эмалями, размер 10300x8100x4200 мм | компл
59.1.15.01-0610 | Комплекс игровой на опорах из клееного бруса, с каркасом из металлических труб, декоративными элементами из влагостойкой фанеры, в составе: 4 пластиковые горки, цепной переход, 3 лестницы, 2 лесенки, забег полукруглый, 2 туннеля, переход разноуровневый, счеты, лабиринт, 15 перекладин, стенка для штурма, альпинистская стенка, рукоход, перекладина с гимнастическими кольцами, скамейка, шест пожарный, окрашен цветными эмалями, размер 13900x8700x4200 мм | компл
32.30.15.239.59.1.15.01-0610-000 | Комплекс игровой на опорах из клееного бруса, с каркасом из металлических труб, декоративными элементами из влагостойкой фанеры, в составе: 4 пластиковые горки, цепной переход, 3 лестницы, 2 лесенки, забег полукруглый, 2 туннеля, переход разноуровневый, счеты, лабиринт, 15 перекладин, стенка для штурма, альпинистская стенка, рукоход, перекладина с гимнастическими кольцами, скамейка, шест пожарный, окрашен цветными эмалями, размер 13900x8700x4200 мм | компл
59.1.15.01-0611 | Комплекс игровой на опорах из клееного бруса, с каркасом из металлических труб, декоративными элементами из влагостойкой фанеры, в составе: 4 пластиковые горки, лестница, лесенка, счеты, лабиринт, скамейка, 5 перекладин, 2 альпинистские стенки, переход разноуровневый, туннель, переход цепной, 2 каната, окрашен цветными эмалями, размер 10750x8000x3900 мм | компл
32.30.15.239.59.1.15.01-0611-000 | Комплекс игровой на опорах из клееного бруса, с каркасом из металлических труб, декоративными элементами из влагостойкой фанеры, в составе: 4 пластиковые горки, лестница, лесенка, счеты, лабиринт, скамейка, 5 перекладин, 2 альпинистские стенки, переход разноуровневый, туннель, переход цепной, 2 каната, окрашен цветными эмалями, размер 10750x8000x3900 мм | компл
59.1.15.01-0612 | Комплекс игровой на опорах из клееного бруса, с каркасом из металлических труб, декоративными элементами из влагостойкой фанеры, в составе: горка пластиковая, лестница, альпинистская стенка, забег полукруглый, туннель, 2 каната, 7 перекладин, окрашен цветными эмалями, размер 6700x4050x3000 мм | компл
32.30.15.239.59.1.15.01-0612-000 | Комплекс игровой на опорах из клееного бруса, с каркасом из металлических труб, декоративными элементами из влагостойкой фанеры, в составе: горка пластиковая, лестница, альпинистская стенка, забег полукруглый, туннель, 2 каната, 7 перекладин, окрашен цветными эмалями, размер 6700x4050x3000 мм | компл
59.1.15.01-0613 | Комплекс игровой на опорах из клееного бруса, с каркасом из металлических труб, декоративными элементами из влагостойкой фанеры, в составе: 3 пластиковые горки, рукоход прямой, счеты, лабиринт, 4 перехода разноуровневых, мачта, лестница, 7 перекладин, альпинистская стенка, 6 канатов, окрашен цветными эмалями, размер 14150x7450x6000 мм | компл
32.30.15.239.59.1.15.01-0613-000 | Комплекс игровой на опорах из клееного бруса, с каркасом из металлических труб, декоративными элементами из влагостойкой фанеры, в составе: 3 пластиковые горки, рукоход прямой, счеты, лабиринт, 4 перехода разноуровневых, мачта, лестница, 7 перекладин, альпинистская стенка, 6 канатов, окрашен цветными эмалями, размер 14150x7450x6000 мм | компл
59.1.15.01-0614 | Комплекс игровой на опорах из клееного бруса, с каркасом из металлических труб, декоративными элементами из влагостойкой фанеры, в составе: 6 пластиковых горок, счеты, 4 лестницы, лесенка, забег полукруглый, 3 скамейки, 3 разноуровневых перехода, цепной переход, рукоход, 23 перекладины, 2 туннеля, балкон, 2 сетки канатные, 2 альпинистские стенки, 2 стенки для штурма, 4 каната, окрашен цветными эмалями, размер 14100x11100x5000 мм | компл
32.30.15.239.59.1.15.01-0614-000 | Комплекс игровой на опорах из клееного бруса, с каркасом из металлических труб, декоративными элементами из влагостойкой фанеры, в составе: 6 пластиковых горок, счеты, 4 лестницы, лесенка, забег полукруглый, 3 скамейки, 3 разноуровневых перехода, цепной переход, рукоход, 23 перекладины, 2 туннеля, балкон, 2 сетки канатные, 2 альпинистские стенки, 2 стенки для штурма, 4 каната, окрашен цветными эмалями, размер 14100x11100x5000 мм | компл
59.1.15.01-0615 | Комплекс игровой на опорах из клееного бруса, с каркасом из металлических труб, декоративными элементами из влагостойкой фанеры, в составе: 4 пластиковые горки, забег полукруглый, лестница, лесенка, переход разноуровневый, счеты, лабиринт, 2 каната, 2 перекладины, стенка для штурма, альпинистская стенка, окрашен цветными эмалями, размер 9100x8600x4200 мм | компл
32.30.15.239.59.1.15.01-0615-000 | Комплекс игровой на опорах из клееного бруса, с каркасом из металлических труб, декоративными элементами из влагостойкой фанеры, в составе: 4 пластиковые горки, забег полукруглый, лестница, лесенка, переход разноуровневый, счеты, лабиринт, 2 каната, 2 перекладины, стенка для штурма, альпинистская стенка, окрашен цветными эмалями, размер 9100x8600x4200 мм | компл
59.1.15.01-0616 | Комплекс игровой на опорах из клееного бруса, с каркасом из металлических труб, декоративными элементами из влагостойкой фанеры, в составе: 2 пластиковые горки, рукоход, 4 перехода, элементы для лазания, окрашен цветными эмалями, размер 11400x8050x3200 мм | компл
32.30.15.239.59.1.15.01-0616-000 | Комплекс игровой на опорах из клееного бруса, с каркасом из металлических труб, декоративными элементами из влагостойкой фанеры, в составе: 2 пластиковые горки, рукоход, 4 перехода, элементы для лазания, окрашен цветными эмалями, размер 11400x8050x3200 мм | компл
59.1.15.01-0617 | Комплекс игровой на опорах из клееного бруса, с каркасом из металлических труб, декоративными элементами из влагостойкой фанеры, в составе: 2 пластиковые горки, 2 лестницы, дуга, лесенка, скамейка, балкон, 3 перекладины, альпинистская стенка, стенка для штурма, 2 каната, окрашен цветными эмалями, размер 10400x2650x3300 мм | компл
32.30.15.239.59.1.15.01-0617-000 | Комплекс игровой на опорах из клееного бруса, с каркасом из металлических труб, декоративными элементами из влагостойкой фанеры, в составе: 2 пластиковые горки, 2 лестницы, дуга, лесенка, скамейка, балкон, 3 перекладины, альпинистская стенка, стенка для штурма, 2 каната, окрашен цветными эмалями, размер 10400x2650x3300 мм | компл
59.1.15.01-0618 | Комплекс игровой на опорах из клееного бруса, с каркасом из металлических труб, декоративными элементами из влагостойкой фанеры, в составе: 2 пластиковые горки, сетка канатная, лестница, забег полукруглый, 2 скамейки, 2 рукохода, канат, 9 перекладин, окрашен цветными эмалями, размер 7100x6800x3550 мм | компл
32.30.15.239.59.1.15.01-0618-000 | Комплекс игровой на опорах из клееного бруса, с каркасом из металлических труб, декоративными элементами из влагостойкой фанеры, в составе: 2 пластиковые горки, сетка канатная, лестница, забег полукруглый, 2 скамейки, 2 рукохода, канат, 9 перекладин, окрашен цветными эмалями, размер 7100x6800x3550 мм | компл
59.1.15.01-0619 | Комплекс игровой на опорах из клееного бруса, с каркасом из металлических труб, декоративными элементами из влагостойкой фанеры, в составе: 2 пластиковые горки, 2 перехода, лестница, забег полукруглый, 2 альпинистские стенки, скамейка, туннель, 6 перекладин, 3 каната, гимнастическое бревно, окрашен цветными эмалями, размер 10400x6700x3300 мм | компл
32.30.15.239.59.1.15.01-0619-000 | Комплекс игровой на опорах из клееного бруса, с каркасом из металлических труб, декоративными элементами из влагостойкой фанеры, в составе: 2 пластиковые горки, 2 перехода, лестница, забег полукруглый, 2 альпинистские стенки, скамейка, туннель, 6 перекладин, 3 каната, гимнастическое бревно, окрашен цветными эмалями, размер 10400x6700x3300 мм | компл
59.1.15.01-0620 | Арка для детской площадки из влагостойкой фанеры, опоры из клееного бруса, окрашена цветными эмалями, размер 1300x150x2200 мм | компл
32.30.15.239.59.1.15.01-0620-000 | Арка для детской площадки из влагостойкой фанеры, опоры из клееного бруса, окрашена цветными эмалями, размер 1300x150x2200 мм | компл
59.1.15.01-0621 | Комплекс игровой со скамейками, из влагостойкой фанеры, окрашен цветными эмалями, размер 2250x1350x1500 мм | шт
32.30.15.239.59.1.15.01-0621-000 | Комплекс игровой со скамейками, из влагостойкой фанеры, окрашен цветными эмалями, размер 2250x1350x1500 мм | шт
59.1.15.01-0622 | Комплекс игровой со скамейками, шведской стенкой, рукоходом и канатной сеткой, с тематическими накладками, из влагостойкой фанеры, основа из клееного бруса, окрашен цветными эмалями, размер 4160x2300x1600 мм | шт
32.30.15.239.59.1.15.01-0622-000 | Комплекс игровой со скамейками, шведской стенкой, рукоходом и канатной сеткой, с тематическими накладками, из влагостойкой фанеры, основа из клееного бруса, окрашен цветными эмалями, размер 4160x2300x1600 мм | шт
59.1.15.01-0623 | Комплекс игровой с декоративными тематическими накладками, из влагостойкой фанеры, основа из клееного бруса, окрашен цветными эмалями, размер 3500x950x1450 мм | шт
32.30.15.239.59.1.15.01-0623-000 | Комплекс игровой с декоративными тематическими накладками, из влагостойкой фанеры, основа из клееного бруса, окрашен цветными эмалями, размер 3500x950x1450 мм | шт
59.1.15.01-0624 | Комплекс игровой со скамейкой, декоративными и тематическими накладками, из влагостойкой фанеры, основа из клееного бруса, окрашен цветными эмалями, размер 4200x1300x2450 мм | шт
32.30.15.239.59.1.15.01-0624-000 | Комплекс игровой со скамейкой, декоративными и тематическими накладками, из влагостойкой фанеры, основа из клееного бруса, окрашен цветными эмалями, размер 4200x1300x2450 мм | шт
59.1.15.01-0625 | Комплекс игровой-манеж с ограждением по периметру, развивающими подвижными элементами, из влагостойкой фанеры, окрашен цветными эмалями, размер 2460x2070x850 мм | шт
32.30.15.239.59.1.15.01-0625-000 | Комплекс игровой-манеж с ограждением по периметру, развивающими подвижными элементами, из влагостойкой фанеры, окрашен цветными эмалями, размер 2460x2070x850 мм | шт
59.1.15.01-0626 | Комплекс игровой, из влагостойкой фанеры, окрашен цветными эмалями, размер 2150x1200x1650 мм | шт
32.30.15.239.59.1.15.01-0626-000 | Комплекс игровой, из влагостойкой фанеры, окрашен цветными эмалями, размер 2150x1200x1650 мм | шт
59.1.15.01-0627 | Комплекс игровой со скамейками, с декоративными накладками, из влагостойкой фанеры, основа из клееного бруса, окрашен цветными эмалями, размер 2600x1300x1350 мм | шт
32.30.15.239.59.1.15.01-0627-000 | Комплекс игровой со скамейками, с декоративными накладками, из влагостойкой фанеры, основа из клееного бруса, окрашен цветными эмалями, размер 2600x1300x1350 мм | шт
59.1.15.01-0628 | Комплекс игровой, с тематическими накладками, из влагостойкой фанеры, основа из клееного бруса, окрашен цветными эмалями, размер 2400x1400x1500 мм | шт
32.30.15.239.59.1.15.01-0628-000 | Комплекс игровой, с тематическими накладками, из влагостойкой фанеры, основа из клееного бруса, окрашен цветными эмалями, размер 2400x1400x1500 мм | шт
59.1.15.01-0629 | Комплекс игровой, с лабиринтом, позиционными пазами и отверстиями, тематическими накладками, со счетами, из влагостойкой фанеры, основа-клееный брус, окрашен цветными эмалями, размер 3000x1000x2350 мм | шт
32.30.15.239.59.1.15.01-0629-000 | Комплекс игровой, с лабиринтом, позиционными пазами и отверстиями, тематическими накладками, со счетами, из влагостойкой фанеры, основа-клееный брус, окрашен цветными эмалями, размер 3000x1000x2350 мм | шт
59.1.15.01-0630 | Комплекс игровой локомотив с вагончиком, с арочной крышей, из влагостойкой фанеры, основа-клееный брус, скат из нержавеющей стали, окрашен цветными эмалями, размер 7050x1700x2500 мм | шт
32.30.15.239.59.1.15.01-0630-000 | Комплекс игровой локомотив с вагончиком, с арочной крышей, из влагостойкой фанеры, основа-клееный брус, скат из нержавеющей стали, окрашен цветными эмалями, размер 7050x1700x2500 мм | шт
59.1.15.01-0631 | Игровой комплекс на опорах из стали, покрытыми ударопрочным, износостойким, устойчивым к УФ-лучам каучуком, полами и ступенями из ламината высокого давления, панелями из полиэтилена высокой плотности, сетками из невыгорающего усиленного полипропилена, установка в грунт или на поверхность, размер 7430х4110х4840 мм | шт
32.30.15.239.59.1.15.01-0631-000 | Игровой комплекс на опорах из стали, покрытыми ударопрочным, износостойким, устойчивым к УФ-лучам каучуком, полами и ступенями из ламината высокого давления, панелями из полиэтилена высокой плотности, сетками из невыгорающего усиленного полипропилена, установка в грунт или на поверхность, размер 7430х4110х4840 мм | шт
59.1.15.01-0632 | Игровой комплекс на опорах из гальванизированной стали, с боковыми панелями из полиэтилена высокой плотности, с панелями для пола и ступенями из ламината высокой плотности, с горкой из нержавеющей стали, установка в грунт или на поверхность, размер 4250х3480х2850 мм. | шт
32.30.15.239.59.1.15.01-0632-000 | Игровой комплекс на опорах из гальванизированной стали, с боковыми панелями из полиэтилена высокой плотности, с панелями для пола и ступенями из ламината высокой плотности, с горкой из нержавеющей стали, установка в грунт или на поверхность, размер 4250х3480х2850 мм. | шт
59.1.15.01-0633 | Игровой комплекс на опорах из гальванизированной стали, с боковыми панелями из полиэтилена высокой плотности, с панелями для пола и ступенями из ламината высокой плотности, с двумя горками из нержавеющей стали, с сеткой из невыгорающего усиленного полипропилена, установка в грунт или на поверхность, размер 7380х4330х2860 мм. | шт
32.30.15.239.59.1.15.01-0633-000 | Игровой комплекс на опорах из гальванизированной стали, с боковыми панелями из полиэтилена высокой плотности, с панелями для пола и ступенями из ламината высокой плотности, с двумя горками из нержавеющей стали, с сеткой из невыгорающего усиленного полипропилена, установка в грунт или на поверхность, размер 7380х4330х2860 мм. | шт
59.1.15.01-0634 | Игровой комплекс на опорах из гальванизированной стали, с боковыми панелями из полиэтилена высокой плотности, с панелями для пола и ступенями из ламината высокой плотности, с двумя горками из нержавеющей стали, с сеткой из невыгорающего усиленного полипропилена, установка в грунт или на поверхность, размер 7800х7360х2880 мм | шт
32.30.15.239.59.1.15.01-0634-000 | Игровой комплекс на опорах из гальванизированной стали, с боковыми панелями из полиэтилена высокой плотности, с панелями для пола и ступенями из ламината высокой плотности, с двумя горками из нержавеющей стали, с сеткой из невыгорающего усиленного полипропилена, установка в грунт или на поверхность, размер 7800х7360х2880 мм | шт
59.1.15.01-0635 | Игровой комплекс на опорах из гальванизированной стали, с горками из пластика, сетками из полипропилена, панелями из полиэтилена высокой плотности, установка в грунт или на поверхность, размер 8550х5000х4100 мм | шт
32.30.15.239.59.1.15.01-0635-000 | Игровой комплекс на опорах из гальванизированной стали, с горками из пластика, сетками из полипропилена, панелями из полиэтилена высокой плотности, установка в грунт или на поверхность, размер 8550х5000х4100 мм | шт
59.1.15.01-0636 | Игровой комплекс на опорах из гальванизированной стали, с сетками из полипропилена, с панелями и декоративными элементами из полиэтилена высокой плотности, с горкой из пластика, установка в грунт или на поверхность, размер 7660х7000х4120 мм | шт
32.30.15.239.59.1.15.01-0636-000 | Игровой комплекс на опорах из гальванизированной стали, с сетками из полипропилена, с панелями и декоративными элементами из полиэтилена высокой плотности, с горкой из пластика, установка в грунт или на поверхность, размер 7660х7000х4120 мм | шт
59.1.15.01-0637 | Игровой комплекс на опорах из гальванизированной стали, с сетками из полипропилена, с панелями и декоративными элементами из полиэтилена высокой плотности, с тремя горками из пластика, установка в грунт или на поверхность, размер 9720х9150х3060 мм | шт
32.30.15.239.59.1.15.01-0637-000 | Игровой комплекс на опорах из гальванизированной стали, с сетками из полипропилена, с панелями и декоративными элементами из полиэтилена высокой плотности, с тремя горками из пластика, установка в грунт или на поверхность, размер 9720х9150х3060 мм | шт
59.1.15.01-0638 | Игровой комплекс на опорах из стальных труб, покрытых ударопрочным, износостойким, устойчивым к УФ-лучам каучуком, с полами и ступенями из ламината высокого давления, панели из полиэтилена высокой плотности, установка в грунт или на поверхность, размер 10720х3720х4840 мм | шт
32.30.15.239.59.1.15.01-0638-000 | Игровой комплекс на опорах из стальных труб, покрытых ударопрочным, износостойким, устойчивым к УФ-лучам каучуком, с полами и ступенями из ламината высокого давления, панели из полиэтилена высокой плотности, установка в грунт или на поверхность, размер 10720х3720х4840 мм | шт
59.1.15.01-0639 | Игровой комплекс на опорах из цельной сосны с биозащитной пропиткой, с панелями из полиэтилена высокой плотности, с захватами и упорами из полиэстера, с канатами из скрученных полиамидных жил, установка в грунт, размер 3810х3260х3070 мм | шт
32.30.15.239.59.1.15.01-0639-000 | Игровой комплекс на опорах из цельной сосны с биозащитной пропиткой, с панелями из полиэтилена высокой плотности, с захватами и упорами из полиэстера, с канатами из скрученных полиамидных жил, установка в грунт, размер 3810х3260х3070 мм | шт
59.1.15.01-0640 | Игровой комплекс на опорах из цельной сосны с биозащитной пропиткой, с панелями из полиэтилена высокой плотности, с захватами и упорами из полиэстера, с канатами из скрученных полиамидных жил, установка в грунт, размер 4420х4080х3760 мм | шт
32.30.15.239.59.1.15.01-0640-000 | Игровой комплекс на опорах из цельной сосны с биозащитной пропиткой, с панелями из полиэтилена высокой плотности, с захватами и упорами из полиэстера, с канатами из скрученных полиамидных жил, установка в грунт, размер 4420х4080х3760 мм | шт
59.1.15.01-0641 | Игровой комплекс на опорах из цельной сосны с биозащитной пропиткой, с панелями из полиэтилена высокой плотности, с захватами и упорами из полиэстера, с канатами из скрученных полиамидных жил, установка в грунт, размер 5110х3370х3040 мм | шт
32.30.15.239.59.1.15.01-0641-000 | Игровой комплекс на опорах из цельной сосны с биозащитной пропиткой, с панелями из полиэтилена высокой плотности, с захватами и упорами из полиэстера, с канатами из скрученных полиамидных жил, установка в грунт, размер 5110х3370х3040 мм | шт
59.1.15.01-0642 | Игровой комплекс на опорах из цельной сосны с биозащитной пропиткой, с панелями из полиэтилена высокой плотности, с захватами и упорами из полиэстера, установка в грунт, размер 2530х2520х2140 мм | шт
32.30.15.239.59.1.15.01-0642-000 | Игровой комплекс на опорах из цельной сосны с биозащитной пропиткой, с панелями из полиэтилена высокой плотности, с захватами и упорами из полиэстера, установка в грунт, размер 2530х2520х2140 мм | шт
59.1.15.01-0643 | Игровой комплекс с опорами и панелями из древесины робинии (акации), с горками из пластика, различных цветов, установка в грунт или на поверхность, размер 4540х3210х3270 мм | шт
32.30.15.239.59.1.15.01-0643-000 | Игровой комплекс с опорами и панелями из древесины робинии (акации), с горками из пластика, различных цветов, установка в грунт или на поверхность, размер 4540х3210х3270 мм | шт
59.1.15.01-0644 | Беговая дорожка | шт
32.30.14.122.59.1.15.01-0644-000 | Беговая дорожка | шт
59.1.15.01-0645 | Велотренажер | шт
32.30.14.123.59.1.15.01-0645-000 | Велотренажер | шт
59.1.15.01-0646 | Гимнастический комплекс (турник) разновысокий из металлических труб, окрашен цветными эмалями, размеры 1000x3000x2500 мм | шт
32.30.14.112.59.1.15.01-0646-000 | Гимнастический комплекс (турник) разновысокий из металлических труб, окрашен цветными эмалями, размеры 1000x3000x2500 мм | шт
59.1.15.01-0647 | Кардиотренажеры | шт
32.30.14.129.59.1.15.01-0647-000 | Кардиотренажеры | шт
59.1.15.01-0648 | Комплекс из металлических труб, окрашенный в составе 2 пары параллельных брусьев для отжиманий разноуровневых | компл
32.30.15.239.59.1.15.01-0648-000 | Комплекс из металлических труб, окрашенный в составе 2 пары параллельных брусьев для отжиманий разноуровневых | компл
59.1.15.01-0649 | Комплекс спортивный из металлических труб, в составе: 2 турника разноуровневых, окрашен порошковыми красками | компл
32.30.15.239.59.1.15.01-0649-000 | Комплекс спортивный из металлических труб, в составе: 2 турника разноуровневых, окрашен порошковыми красками | компл
59.1.15.01-0650 | Комплекс спортивный из металлических труб, в составе: 4 турника разноуровневых, окрашен порошковыми красками | компл
32.30.15.239.59.1.15.01-0650-000 | Комплекс спортивный из металлических труб, в составе: 4 турника разноуровневых, окрашен порошковыми красками | компл
59.1.15.01-0651 | Комплекс спортивный из металлических труб, в составе: брусья, лавка для пресса, окрашен порошковыми красками | компл
32.30.15.239.59.1.15.01-0651-000 | Комплекс спортивный из металлических труб, в составе: брусья, лавка для пресса, окрашен порошковыми красками | компл
59.1.15.01-0652 | Комплекс спортивный из металлических труб, в составе: лавка для пресса, 4 турника разноуровневых, окрашен порошковыми красками | компл
32.30.15.239.59.1.15.01-0652-000 | Комплекс спортивный из металлических труб, в составе: лавка для пресса, 4 турника разноуровневых, окрашен порошковыми красками | компл
59.1.15.01-0653 | Комплекс спортивный из металлических труб, в составе: перекладины для отжиманий разноуровневые, окрашен порошковыми красками | компл
32.30.15.239.59.1.15.01-0653-000 | Комплекс спортивный из металлических труб, в составе: перекладины для отжиманий разноуровневые, окрашен порошковыми красками | компл
59.1.15.01-0654 | Комплекс спортивный из металлических труб, в составе: рукоход, стенка шведская, турник, окрашен порошковыми красками | компл
32.30.15.239.59.1.15.01-0654-000 | Комплекс спортивный из металлических труб, в составе: рукоход, стенка шведская, турник, окрашен порошковыми красками | компл
59.1.15.01-0655 | Комплекс спортивный из металлических труб, в составе: рукоход-двухуровневый, окрашен порошковыми красками | компл
32.30.15.239.59.1.15.01-0655-000 | Комплекс спортивный из металлических труб, в составе: рукоход-двухуровневый, окрашен порошковыми красками | компл
59.1.15.01-0656 | Комплекс спортивный из металлических труб, в составе: рукоход-двухуровневый, 6 турников, окрашен порошковыми красками | компл
32.30.15.239.59.1.15.01-0656-000 | Комплекс спортивный из металлических труб, в составе: рукоход-двухуровневый, 6 турников, окрашен порошковыми красками | компл
59.1.15.01-0657 | Комплекс спортивный из металлических труб, в составе: рукоход-змейка, стенка шведская, 4 турника классического хвата, турник хватом молоток, окрашен порошковыми красками | компл
32.30.15.239.59.1.15.01-0657-000 | Комплекс спортивный из металлических труб, в составе: рукоход-змейка, стенка шведская, 4 турника классического хвата, турник хватом молоток, окрашен порошковыми красками | компл
59.1.15.01-0658 | Комплекс спортивный из металлических труб, в составе: стенка шведская, 3 турника, лавка для пресса окрашен порошковыми красками | компл
32.30.15.239.59.1.15.01-0658-000 | Комплекс спортивный из металлических труб, в составе: стенка шведская, 3 турника, лавка для пресса окрашен порошковыми красками | компл
59.1.15.01-0659 | Комплекс гимнастический конь, из металлических труб, окрашен порошковыми красками, размер 400x650 мм высота 1300 мм | компл
32.30.15.239.59.1.15.01-0659-000 | Комплекс гимнастический конь, из металлических труб, окрашен порошковыми красками, размер 400x650 мм высота 1300 мм | компл
59.1.15.01-0660 | Комплекс спортивный из металлических труб, в составе: турник с кольцами, окрашен порошковыми красками | компл
32.30.15.239.59.1.15.01-0660-000 | Комплекс спортивный из металлических труб, в составе: турник с кольцами, окрашен порошковыми красками | компл
59.1.15.01-0661 | Комплекс спортивный из металлических труб, в составе: тройная шведская стенка, окрашен порошковыми красками, размер 3000x1500 мм, высота 2600 мм | компл
32.30.15.239.59.1.15.01-0661-000 | Комплекс спортивный из металлических труб, в составе: тройная шведская стенка, окрашен порошковыми красками, размер 3000x1500 мм, высота 2600 мм | компл
59.1.15.01-0662 | Комплекс спортивный из металлических труб, в составе: турники разноуровневые, 2 лавки для пресса, окрашен порошковыми красками | компл
32.30.15.239.59.1.15.01-0662-000 | Комплекс спортивный из металлических труб, в составе: турники разноуровневые, 2 лавки для пресса, окрашен порошковыми красками | компл
59.1.15.01-0663 | Комплекс спортивный из металлических труб, в составе: 2 наклонные лавки для пресса, разноуровневые, окрашен порошковыми красками, размер 1200x3300 мм, высота 1400 мм | компл
32.30.15.239.59.1.15.01-0663-000 | Комплекс спортивный из металлических труб, в составе: 2 наклонные лавки для пресса, разноуровневые, окрашен порошковыми красками, размер 1200x3300 мм, высота 1400 мм | компл
59.1.15.01-0664 | Комплекс спортивный из металлических труб, окрашенный в составе: брусья низкие параллельные | компл
32.30.15.239.59.1.15.01-0664-000 | Комплекс спортивный из металлических труб, окрашенный в составе: брусья низкие параллельные | компл
59.1.15.01-0665 | Комплекс спортивный, на опорах из клееного бруса, с каркасом из металлических труб, в составе: 2 рукохода, перекладина с гимнастическими кольцами, турник, шведская стенка, окрашен порошковыми красками, размер 3500x3300x2000 мм | компл
32.30.15.239.59.1.15.01-0665-000 | Комплекс спортивный, на опорах из клееного бруса, с каркасом из металлических труб, в составе: 2 рукохода, перекладина с гимнастическими кольцами, турник, шведская стенка, окрашен порошковыми красками, размер 3500x3300x2000 мм | компл
59.1.15.01-0666 | Комплекс спортивный из металлических труб, окрашенный в составе: брусья, лавка для пресса | компл
32.30.15.239.59.1.15.01-0666-000 | Комплекс спортивный из металлических труб, окрашенный в составе: брусья, лавка для пресса | компл
59.1.15.01-0667 | Комплекс спортивный, на опорах из клееного бруса, с перекладинами из металлических труб, в составе: 2 шведские стенки, перекладина с гимнастическими кольцами, турник, подвесная лестница, канат, стенка для штурма, шест, сетка канатная, окрашен порошковыми красками, размер 2600x2600x2500 мм | компл
32.30.15.239.59.1.15.01-0667-000 | Комплекс спортивный, на опорах из клееного бруса, с перекладинами из металлических труб, в составе: 2 шведские стенки, перекладина с гимнастическими кольцами, турник, подвесная лестница, канат, стенка для штурма, шест, сетка канатная, окрашен порошковыми красками, размер 2600x2600x2500 мм | компл
59.1.15.01-0668 | Комплекс спортивный из металлических труб, окрашенный в составе: лавка для отдыха и отжиманий | компл
32.30.15.239.59.1.15.01-0668-000 | Комплекс спортивный из металлических труб, окрашенный в составе: лавка для отдыха и отжиманий | компл
59.1.15.01-0669 | Комплекс спортивный, на опорах из клееного бруса, с перекладинами из металлических труб, в составе: 2 сетки, 27 перекладин, 8 брусьев, шест, подвесная лестница, лавка наклонная, 2 комплекта гимнастических колец, 2 гимнастических бревна, окрашен порошковыми красками, размер 9200x5200x2000 мм | компл
32.30.15.239.59.1.15.01-0669-000 | Комплекс спортивный, на опорах из клееного бруса, с перекладинами из металлических труб, в составе: 2 сетки, 27 перекладин, 8 брусьев, шест, подвесная лестница, лавка наклонная, 2 комплекта гимнастических колец, 2 гимнастических бревна, окрашен порошковыми красками, размер 9200x5200x2000 мм | компл
59.1.15.01-0670 | Комплекс спортивный из металлических труб, окрашенный в составе: лавка с упорами для отжимания | компл
32.30.15.239.59.1.15.01-0670-000 | Комплекс спортивный из металлических труб, окрашенный в составе: лавка с упорами для отжимания | компл
59.1.15.01-0671 | Комплекс спортивный из металлических труб, в составе: рукоход, 3 турника, окрашен порошковыми красками, размер 1500x3300 мм, высота 2600 мм | компл
32.30.15.239.59.1.15.01-0671-000 | Комплекс спортивный из металлических труб, в составе: рукоход, 3 турника, окрашен порошковыми красками, размер 1500x3300 мм, высота 2600 мм | компл
59.1.15.01-0672 | Комплекс спортивный из металлических труб, окрашенный в составе: упор для отжимания двойной | компл
32.30.15.239.59.1.15.01-0672-000 | Комплекс спортивный из металлических труб, окрашенный в составе: упор для отжимания двойной | компл
59.1.15.01-0673 | Комплекс спортивный из металлических труб, в составе: шведская стенка, 3 турника, 2 наклонные лавки для пресса, окрашен порошковыми красками, размер 2700x3200 мм, высота 2600 мм | компл
32.30.15.239.59.1.15.01-0673-000 | Комплекс спортивный из металлических труб, в составе: шведская стенка, 3 турника, 2 наклонные лавки для пресса, окрашен порошковыми красками, размер 2700x3200 мм, высота 2600 мм | компл
59.1.15.01-0674 | Комплекс спортивный из металлических труб, окрашенный в составе: упоры разновысокие вертикальные | компл
32.30.15.239.59.1.15.01-0674-000 | Комплекс спортивный из металлических труб, окрашенный в составе: упоры разновысокие вертикальные | компл
59.1.15.01-0675 | Комплекс спортивный из металлических труб, в составе: рукоход разноуровневый, каскад турников, брусья, окрашен порошковыми красками, размер 5400x7500 мм, высота 2600 мм | компл
32.30.15.239.59.1.15.01-0675-000 | Комплекс спортивный из металлических труб, в составе: рукоход разноуровневый, каскад турников, брусья, окрашен порошковыми красками, размер 5400x7500 мм, высота 2600 мм | компл
59.1.15.01-0676 | Комплекс спортивный из металлических труб, окрашенный в составе: упоры разновысокие горизонтальные | компл
32.30.15.239.59.1.15.01-0676-000 | Комплекс спортивный из металлических труб, окрашенный в составе: упоры разновысокие горизонтальные | компл
59.1.15.01-0677 | Турник из металлических труб, окрашен порошковыми красками, размер 150x1500 мм, высота 2600 мм | шт
32.30.15.239.59.1.15.01-0677-000 | Турник из металлических труб, окрашен порошковыми красками, размер 150x1500 мм, высота 2600 мм | шт
59.1.15.01-0678 | Комплекс спортивный из металлических труб, окрашенный и клеевого бруса, в составе: стена для развития мышц ног и рук | компл
32.30.15.239.59.1.15.01-0678-000 | Комплекс спортивный из металлических труб, окрашенный и клеевого бруса, в составе: стена для развития мышц ног и рук | компл
59.1.15.01-0679 | Комплекс спортивный из металлических труб, в составе: 2 турника разноуровневых, наклонная лавка для пресса, окрашен порошковыми красками, размер 4500x1900 мм, высота 2600 мм | компл
32.30.15.239.59.1.15.01-0679-000 | Комплекс спортивный из металлических труб, в составе: 2 турника разноуровневых, наклонная лавка для пресса, окрашен порошковыми красками, размер 4500x1900 мм, высота 2600 мм | компл
59.1.15.01-0680 | Комплекс спортивный из металлических цельносварных стоек большой, площадью от 20-ти до 50-ти кв. м. | шт
32.30.15.239.59.1.15.01-0680-000 | Комплекс спортивный из металлических цельносварных стоек большой, площадью от 20-ти до 50-ти кв. м. | шт
59.1.15.01-0681 | Комплекс спортивный из металлических труб, в составе: 2 турника разноуровневых, рукоход змейка, шведская стенка, брусья, окрашен порошковыми красками, размер 4840x1500 мм, высота 2600 мм | компл
32.30.15.239.59.1.15.01-0681-000 | Комплекс спортивный из металлических труб, в составе: 2 турника разноуровневых, рукоход змейка, шведская стенка, брусья, окрашен порошковыми красками, размер 4840x1500 мм, высота 2600 мм | компл
59.1.15.01-0682 | Комплекс спортивный из металлических цельносварных стоек малый, площадью до 10 кв. м. | шт
32.30.15.239.59.1.15.01-0682-000 | Комплекс спортивный из металлических цельносварных стоек малый, площадью до 10 кв. м. | шт
59.1.15.01-0683 | Комплекс спортивный из металлических труб, в составе: 2 турника разноуровневых, шведская стенка, брусья, наклонная лавка для пресса, окрашен порошковыми красками, размер 5000x1500 мм, высота 2600 мм | компл
32.30.15.239.59.1.15.01-0683-000 | Комплекс спортивный из металлических труб, в составе: 2 турника разноуровневых, шведская стенка, брусья, наклонная лавка для пресса, окрашен порошковыми красками, размер 5000x1500 мм, высота 2600 мм | компл
59.1.15.01-0684 | Комплекс спортивный из металлических цельносварных стоек средний площадью от 10-ти до 20-ти кв. м. | шт
32.30.15.239.59.1.15.01-0684-000 | Комплекс спортивный из металлических цельносварных стоек средний площадью от 10-ти до 20-ти кв. м. | шт
59.1.15.01-0685 | Комплекс спортивный из металлических труб, в составе: турник, наклонная лавка для пресса, рукоход в виде змейки, окрашен порошковыми красками, размер 5000x2000 мм, высота 2600 мм | компл
32.30.15.239.59.1.15.01-0685-000 | Комплекс спортивный из металлических труб, в составе: турник, наклонная лавка для пресса, рукоход в виде змейки, окрашен порошковыми красками, размер 5000x2000 мм, высота 2600 мм | компл
59.1.15.01-0686 | Комплекс спортивный многофункциональный, в составе: тренажер штанга, доска для пресса, шведская стенка, стенка лаз, рукоход на металлическом каркасе, с элементами из влагостойкой фанеры, размеры 5200x4000x2000 мм | компл
32.30.15.239.59.1.15.01-0686-000 | Комплекс спортивный многофункциональный, в составе: тренажер штанга, доска для пресса, шведская стенка, стенка лаз, рукоход на металлическом каркасе, с элементами из влагостойкой фанеры, размеры 5200x4000x2000 мм | компл
59.1.15.01-0687 | Комплекс спортивный из металлических труб, в составе: 3 турника разноуровневых, брусья для отжиманий, рукоход, шведская стенка, гимнастические кольца, турник для подтягивания молоток, окрашен порошковыми красками, размер 6340x1500 мм, высота 2600 мм | компл
32.30.15.239.59.1.15.01-0687-000 | Комплекс спортивный из металлических труб, в составе: 3 турника разноуровневых, брусья для отжиманий, рукоход, шведская стенка, гимнастические кольца, турник для подтягивания молоток, окрашен порошковыми красками, размер 6340x1500 мм, высота 2600 мм | компл
59.1.15.01-0688 | Комплекс спортивный модульный большой, от 20 до 50 м2 | шт
32.30.15.239.59.1.15.01-0688-000 | Комплекс спортивный модульный большой, от 20 до 50 м2 | шт
59.1.15.01-0689 | Комплекс спортивный из металлических труб, в составе: шведская стенка, окрашен порошковыми красками, размер 150x1500 мм, высота 2600 мм | компл
32.30.15.239.59.1.15.01-0689-000 | Комплекс спортивный из металлических труб, в составе: шведская стенка, окрашен порошковыми красками, размер 150x1500 мм, высота 2600 мм | компл
59.1.15.01-0690 | Комплекс спортивный модульный малый, площадь до 10 м2 | шт
32.30.15.239.59.1.15.01-0690-000 | Комплекс спортивный модульный малый, площадь до 10 м2 | шт
59.1.15.01-0691 | Комплекс спортивный в виде жука, из металлических труб, в составе: брусья разновысокие для отжиманий, окрашен порошковыми красками, размер 2600x2600 мм, высота 1400 мм | компл
32.30.15.239.59.1.15.01-0691-000 | Комплекс спортивный в виде жука, из металлических труб, в составе: брусья разновысокие для отжиманий, окрашен порошковыми красками, размер 2600x2600 мм, высота 1400 мм | компл
59.1.15.01-0692 | Комплекс спортивный модульный средний, площадь от 10 до 20 м2 | шт
32.30.15.239.59.1.15.01-0692-000 | Комплекс спортивный модульный средний, площадь от 10 до 20 м2 | шт
59.1.15.01-0693 | Комплекс спортивный из металлических труб, в составе: наклонная лавка для пресса, окрашен порошковыми красками, размер 600x1900 мм, высота 1400 мм | компл
32.30.15.239.59.1.15.01-0693-000 | Комплекс спортивный из металлических труб, в составе: наклонная лавка для пресса, окрашен порошковыми красками, размер 600x1900 мм, высота 1400 мм | компл
59.1.15.01-0694 | Комплекс спортивный на опорах из клееного бруса с каркасом из металлических труб, в составе: рукоход, брусья, турник, окрашен порошковыми красками | компл
32.30.15.239.59.1.15.01-0694-000 | Комплекс спортивный на опорах из клееного бруса с каркасом из металлических труб, в составе: рукоход, брусья, турник, окрашен порошковыми красками | компл
59.1.15.01-0695 | Комплекс спортивный из металлических труб, в составе: двойная шведская стенка, окрашен порошковыми красками, размер 150x3000 мм, высота 2600 мм | компл
32.30.15.239.59.1.15.01-0695-000 | Комплекс спортивный из металлических труб, в составе: двойная шведская стенка, окрашен порошковыми красками, размер 150x3000 мм, высота 2600 мм | компл
59.1.15.01-0696 | Комплекс спортивный на опорах из клееного бруса с каркасом из металлических труб, в составе: рукоход, брусья, турник, окрашен порошковыми красками, размеры 3700x1600x2300 мм | компл
32.30.15.239.59.1.15.01-0696-000 | Комплекс спортивный на опорах из клееного бруса с каркасом из металлических труб, в составе: рукоход, брусья, турник, окрашен порошковыми красками, размеры 3700x1600x2300 мм | компл
59.1.15.01-0697 | Комплекс спортивный из металлических труб, в составе: 4 турника разноуровневых, шведская стенка, упор для отжиманий, окрашен порошковыми красками, размер 2600x3000 мм, высота 2600 мм | компл
32.30.15.239.59.1.15.01-0697-000 | Комплекс спортивный из металлических труб, в составе: 4 турника разноуровневых, шведская стенка, упор для отжиманий, окрашен порошковыми красками, размер 2600x3000 мм, высота 2600 мм | компл
59.1.15.01-0698 | Комплекс спортивный на опорах из клееного бруса, с перекладинами из металлических труб, в составе: веревочная лестница, рукоход, кольца гимнастические, шведская стенка | компл
32.30.15.239.59.1.15.01-0698-000 | Комплекс спортивный на опорах из клееного бруса, с перекладинами из металлических труб, в составе: веревочная лестница, рукоход, кольца гимнастические, шведская стенка | компл
59.1.15.01-0699 | Комплекс спортивный из металлических труб, в составе: 4 турника разноуровневых, турник хватом молоток, шведская стенка, рукоход, брусья для отжиманий, гимнастические кольца, гимнастическая перекладина, вертикальная стойка, наклонная лавка для пресса, окрашен порошковыми красками, размер 7400x5000 мм, высота 2600 мм | компл
32.30.15.239.59.1.15.01-0699-000 | Комплекс спортивный из металлических труб, в составе: 4 турника разноуровневых, турник хватом молоток, шведская стенка, рукоход, брусья для отжиманий, гимнастические кольца, гимнастическая перекладина, вертикальная стойка, наклонная лавка для пресса, окрашен порошковыми красками, размер 7400x5000 мм, высота 2600 мм | компл
59.1.15.01-0700 | Комплекс спортивный развивающий в составе: перекладина, рукоход, шведская стенка, щит баскетбольный с кольцом, размеры 9800x5700x3000 мм | компл
32.30.15.239.59.1.15.01-0700-000 | Комплекс спортивный развивающий в составе: перекладина, рукоход, шведская стенка, щит баскетбольный с кольцом, размеры 9800x5700x3000 мм | компл
59.1.15.01-0701 | Комплекс спортивный из металлических труб, в составе: упор для отжиманий, окрашен порошковыми красками, размер 50x1750 мм, высота 200 мм | компл
32.30.15.239.59.1.15.01-0701-000 | Комплекс спортивный из металлических труб, в составе: упор для отжиманий, окрашен порошковыми красками, размер 50x1750 мм, высота 200 мм | компл
59.1.15.01-0702 | Комплекс спортивный типа СП-1.6 на опорах из клееного бруса, с каркасом из металлических труб, в составе кольца гимнастические, шведская стенка элементы для лазанья | компл
32.30.15.239.59.1.15.01-0702-000 | Комплекс спортивный типа СП-1.6 на опорах из клееного бруса, с каркасом из металлических труб, в составе кольца гимнастические, шведская стенка элементы для лазанья | компл
59.1.15.01-0703 | Комплекс спортивный из металлических труб, в составе: турник, баскетбольная стойка, окрашен порошковыми красками, размер 1000x2700 мм, высота 3100 мм | компл
32.30.15.239.59.1.15.01-0703-000 | Комплекс спортивный из металлических труб, в составе: турник, баскетбольная стойка, окрашен порошковыми красками, размер 1000x2700 мм, высота 3100 мм | компл
59.1.15.01-0704 | Комплекс спортивный, из металлических труб, в составе: рукоход кольца, рукоход прямой, рукоход плечики, шведская стенка 2 шт, турник двухуровневый, стойка двойная 2 шт | компл
32.30.15.239.59.1.15.01-0704-000 | Комплекс спортивный, из металлических труб, в составе: рукоход кольца, рукоход прямой, рукоход плечики, шведская стенка 2 шт, турник двухуровневый, стойка двойная 2 шт | компл
59.1.15.01-0705 | Комплекс спортивный из металлических труб, в составе: 3 турника разноуровневых, баскетбольная стойка, шведская стенка, окрашен порошковыми красками, размер 4350x3000 мм, высота 3100 мм | компл
32.30.15.239.59.1.15.01-0705-000 | Комплекс спортивный из металлических труб, в составе: 3 турника разноуровневых, баскетбольная стойка, шведская стенка, окрашен порошковыми красками, размер 4350x3000 мм, высота 3100 мм | компл
59.1.15.01-0706 | Степпер | шт
32.30.14.129.59.1.15.01-0706-000 | Степпер | шт
59.1.15.01-0707 | Комплекс спортивный из металлических труб, в составе: турник, баскетбольная стойка, брусья для отжиманий, наклонная лавка для пресса, шведская стенка, окрашен порошковыми красками, размер 2700x4970 мм, высота 3100 мм | компл
32.30.15.239.59.1.15.01-0707-000 | Комплекс спортивный из металлических труб, в составе: турник, баскетбольная стойка, брусья для отжиманий, наклонная лавка для пресса, шведская стенка, окрашен порошковыми красками, размер 2700x4970 мм, высота 3100 мм | компл
59.1.15.01-0708 | Тренажер гребной | шт
32.30.14.121.59.1.15.01-0708-000 | Тренажер гребной | шт
59.1.15.01-0709 | Комплекс спортивный из металлических труб, в составе: 3 турника разноуровневых, рукоход, гимнастические кольца, турник прямого хвата, баскетбольная стойка, окрашен порошковыми красками, размер 1500x5850 мм, высота 3100 мм | компл
32.30.15.239.59.1.15.01-0709-000 | Комплекс спортивный из металлических труб, в составе: 3 турника разноуровневых, рукоход, гимнастические кольца, турник прямого хвата, баскетбольная стойка, окрашен порошковыми красками, размер 1500x5850 мм, высота 3100 мм | компл
59.1.15.01-0710 | Тренажер для жима от груди сидя | шт
32.30.14.121.59.1.15.01-0710-000 | Тренажер для жима от груди сидя | шт
59.1.15.01-0711 | Комплекс спортивный из металлических труб, в составе: 2 рукохода, турник, гимнастические кольца, наклонная лавка для пресса, брусья, баскетбольная стойка, окрашен порошковыми красками, размер 4000x6000 мм, высота 3100 мм | компл
32.30.15.239.59.1.15.01-0711-000 | Комплекс спортивный из металлических труб, в составе: 2 рукохода, турник, гимнастические кольца, наклонная лавка для пресса, брусья, баскетбольная стойка, окрашен порошковыми красками, размер 4000x6000 мм, высота 3100 мм | компл
59.1.15.01-0712 | Тренажер для жима стоя | шт
32.30.14.121.59.1.15.01-0712-000 | Тренажер для жима стоя | шт
59.1.15.01-0713 | Комплекс спортивный из металлических труб, в составе: 3 разноуровневых турника, турник хватом молоток, шведская стенка, рукоход, брусья для отжиманий, гимнастические кольца, перекладина, вертикальная стойка, наклонная лавка для пресса, канатная сетка, баскетбольная стойка, окрашен порошковыми красками, размер 7400x5700 мм, высота 3100 мм | компл
32.30.15.239.59.1.15.01-0713-000 | Комплекс спортивный из металлических труб, в составе: 3 разноуровневых турника, турник хватом молоток, шведская стенка, рукоход, брусья для отжиманий, гимнастические кольца, перекладина, вертикальная стойка, наклонная лавка для пресса, канатная сетка, баскетбольная стойка, окрашен порошковыми красками, размер 7400x5700 мм, высота 3100 мм | компл
59.1.15.01-0714 | Тренажер для пресса | шт
32.30.14.121.59.1.15.01-0714-000 | Тренажер для пресса | шт
59.1.15.01-0715 | Теннисный стол, разборный, из влагостойкой фанеры, с антивандальной сеткой, рама из металлических труб, окрашен цветными эмалями, размер 2740x1500x850 мм | шт
32.30.15.115.59.1.15.01-0715-000 | Теннисный стол, разборный, из влагостойкой фанеры, с антивандальной сеткой, рама из металлических труб, окрашен цветными эмалями, размер 2740x1500x850 мм | шт
59.1.15.01-0716 | Тренажер для сгибания/разгибания бедер | шт
32.30.14.121.59.1.15.01-0716-000 | Тренажер для сгибания/разгибания бедер | шт
59.1.15.01-0717 | Комплекс спортивный, для военизированной полосы препятствий, в виде разрушенной лестницы из металлических труб и клееного бруса, ступенчатой конфигурации, 4 разновысоких элемента, окрашен порошковыми красками, размер 5200x2000x1800 мм | компл
32.30.15.239.59.1.15.01-0717-000 | Комплекс спортивный, для военизированной полосы препятствий, в виде разрушенной лестницы из металлических труб и клееного бруса, ступенчатой конфигурации, 4 разновысоких элемента, окрашен порошковыми красками, размер 5200x2000x1800 мм | компл
59.1.15.01-0718 | Тренажер комплексный | шт
32.30.14.121.59.1.15.01-0718-000 | Тренажер комплексный | шт
59.1.15.01-0719 | Комплекс спортивный, для военизированной полосы препятствий, одиночный окоп из влагостойкой фанеры, размер 1000x2000x600 мм | компл
32.30.15.239.59.1.15.01-0719-000 | Комплекс спортивный, для военизированной полосы препятствий, одиночный окоп из влагостойкой фанеры, размер 1000x2000x600 мм | компл
59.1.15.01-0720 | Тренажер силовой уличный брусья на металлическом каркасе, окрашен порошковой эмалью | шт
32.30.14.121.59.1.15.01-0720-000 | Тренажер силовой уличный брусья на металлическом каркасе, окрашен порошковой эмалью | шт
59.1.15.01-0721 | Комплекс спортивный, для военизированной полосы препятствий, из досок, в составе: барьер, наклонный заход, окрашен цветными эмалями, размер 2400x3000x2000 мм | компл
32.30.15.239.59.1.15.01-0721-000 | Комплекс спортивный, для военизированной полосы препятствий, из досок, в составе: барьер, наклонный заход, окрашен цветными эмалями, размер 2400x3000x2000 мм | компл
59.1.15.01-0722 | Тренажер силовой уличный гиперэкстензия 2 на металлическом каркасе, окрашен порошковой эмалью | шт
32.30.14.121.59.1.15.01-0722-000 | Тренажер силовой уличный гиперэкстензия 2 на металлическом каркасе, окрашен порошковой эмалью | шт
59.1.15.01-0723 | Тренажер силовой уличный гиперэкстензия на металлическом каркасе, окрашен порошковой эмалью | шт
32.30.14.121.59.1.15.01-0723-000 | Тренажер силовой уличный гиперэкстензия на металлическом каркасе, окрашен порошковой эмалью | шт
59.1.15.01-0724 | Тренажер силовой уличный жим к груди на металлическом каркасе, окрашен порошковой эмалью | шт
32.30.14.121.59.1.15.01-0724-000 | Тренажер силовой уличный жим к груди на металлическом каркасе, окрашен порошковой эмалью | шт
59.1.15.01-0725 | Тренажер силовой уличный жим на брусьях на металлическом каркасе, окрашен порошковой эмалью | шт
32.30.14.121.59.1.15.01-0725-000 | Тренажер силовой уличный жим на брусьях на металлическом каркасе, окрашен порошковой эмалью | шт
59.1.15.01-0726 | Тренажер силовой уличный жим ногами на металлическом каркасе, окрашен порошковой эмалью | шт
32.30.14.121.59.1.15.01-0726-000 | Тренажер силовой уличный жим ногами на металлическом каркасе, окрашен порошковой эмалью | шт
59.1.15.01-0727 | Тренажер силовой уличный жим от груди на металлическом каркасе, окрашен порошковой эмалью | шт
32.30.14.121.59.1.15.01-0727-000 | Тренажер силовой уличный жим от груди на металлическом каркасе, окрашен порошковой эмалью | шт
59.1.15.01-0728 | Тренажер силовой уличный имитация гребли на металлическом каркасе, окрашен порошковой эмалью | шт
32.30.14.121.59.1.15.01-0728-000 | Тренажер силовой уличный имитация гребли на металлическом каркасе, окрашен порошковой эмалью | шт
59.1.15.01-0729 | Тренажер силовой уличный лавка для пресса на металлическом каркасе, окрашен порошковой эмалью | шт
32.30.14.121.59.1.15.01-0729-000 | Тренажер силовой уличный лавка для пресса на металлическом каркасе, окрашен порошковой эмалью | шт
59.1.15.01-0730 | Тренажер силовой уличный маятниковый на металлическом каркасе, окрашен порошковой эмалью | шт
32.30.14.121.59.1.15.01-0730-000 | Тренажер силовой уличный маятниковый на металлическом каркасе, окрашен порошковой эмалью | шт
59.1.15.01-0731 | Тренажер силовой уличный стол для армреслинга на металлическом каркасе, окрашен порошковой эмалью | шт
32.30.14.121.59.1.15.01-0731-000 | Тренажер силовой уличный стол для армреслинга на металлическом каркасе, окрашен порошковой эмалью | шт
59.1.15.01-0732 | Тренажер силовой уличный твистер на металлическом каркасе, окрашен порошковой эмалью | шт
32.30.14.121.59.1.15.01-0732-000 | Тренажер силовой уличный твистер на металлическом каркасе, окрашен порошковой эмалью | шт
59.1.15.01-0733 | Тренажер силовой уличный шаговый на металлическом каркасе, окрашен порошковой эмалью | шт
32.30.14.121.59.1.15.01-0733-000 | Тренажер силовой уличный шаговый на металлическом каркасе, окрашен порошковой эмалью | шт
59.1.15.01-0734 | Тренажер силовой уличный эллиптический на металлическом каркасе, окрашен порошковой эмалью | шт
32.30.14.121.59.1.15.01-0734-000 | Тренажер силовой уличный эллиптический на металлическом каркасе, окрашен порошковой эмалью | шт
59.1.15.01-0735 | Тренажеры уличные стационарные | шт
32.30.14.121.59.1.15.01-0735-000 | Тренажеры уличные стационарные | шт
59.1.15.01-0736 | Турник разновысокий из металлических труб, окрашен порошковыми красками | компл
32.30.15.239.59.1.15.01-0736-000 | Турник разновысокий из металлических труб, окрашен порошковыми красками | компл
59.1.15.01-0737 | Хоккейная площадка с щитами из влагостойкой фанеры, на каркасе из металлических труб, с панелями из стеклопластика | компл
32.30.15.110.59.1.15.01-0737-000 | Хоккейная площадка с щитами из влагостойкой фанеры, на каркасе из металлических труб, с панелями из стеклопластика | компл
59.1.15.01-0738 | Хоккейная площадка, на каркасе из металлических труб, с панелями из стеклопластика, размеры 20000x40000 мм | компл
32.30.15.110.59.1.15.01-0738-000 | Хоккейная площадка, на каркасе из металлических труб, с панелями из стеклопластика, размеры 20000x40000 мм | компл
59.1.15.01-0739 | Хоккейная площадка, на каркасе из металлических труб, с панелями из стеклопластика, размеры 30000x60000 мм | компл
32.30.15.110.59.1.15.01-0739-000 | Хоккейная площадка, на каркасе из металлических труб, с панелями из стеклопластика, размеры 30000x60000 мм | компл
59.1.15.01-0740 | Шведская стенка из металлических труб, окрашена порошковыми красками. | шт
32.30.14.119.59.1.15.01-0740-000 | Шведская стенка из металлических труб, окрашена порошковыми красками. | шт
59.1.15.01-0741 | Стенка для метания мяча, с трафаретом в виде мишени из влагостойкой фанеры, на опорах из клееного бруса, окрашена цветными эмалями, размер 1200x220x1800 мм | шт
32.30.15.239.59.1.15.01-0741-000 | Стенка для метания мяча, с трафаретом в виде мишени из влагостойкой фанеры, на опорах из клееного бруса, окрашена цветными эмалями, размер 1200x220x1800 мм | шт
59.1.15.01-0742 | Эллиптический тренажер | шт
32.30.14.121.59.1.15.01-0742-000 | Эллиптический тренажер | шт
59.1.15.01-0743 | Комплекс спортивный, на опорах из клееного бруса, с каркасом из металлических труб, в составе: 2 рукохода, перекладина с гимнастическими кольцами, турник, шведская стенка, окрашен порошковыми красками, размер 3500x3300x2500 мм | компл
32.30.15.239.59.1.15.01-0743-000 | Комплекс спортивный, на опорах из клееного бруса, с каркасом из металлических труб, в составе: 2 рукохода, перекладина с гимнастическими кольцами, турник, шведская стенка, окрашен порошковыми красками, размер 3500x3300x2500 мм | компл
59.1.15.01-0744 | Комплекс спортивный, на опорах из клееного бруса, с перекладинами из металлических труб, в составе: панель с позиционными пазами, 11 перекладин, баскетбольный щит, канатная сетка, лесенка, шест, площадка, окрашен порошковыми красками, размер 4300x2600x2500 мм | компл
32.30.15.239.59.1.15.01-0744-000 | Комплекс спортивный, на опорах из клееного бруса, с перекладинами из металлических труб, в составе: панель с позиционными пазами, 11 перекладин, баскетбольный щит, канатная сетка, лесенка, шест, площадка, окрашен порошковыми красками, размер 4300x2600x2500 мм | компл
59.1.15.01-0745 | Комплекс спортивный, на опорах из клееного бруса, с перекладинами из металлических труб, в составе: сетка канатная, 18 перекладин, турник, 4 брусьев, окрашен порошковыми красками, размер 5000x1500x2000 мм | компл
32.30.15.239.59.1.15.01-0745-000 | Комплекс спортивный, на опорах из клееного бруса, с перекладинами из металлических труб, в составе: сетка канатная, 18 перекладин, турник, 4 брусьев, окрашен порошковыми красками, размер 5000x1500x2000 мм | компл
59.1.15.01-0746 | Комбинированная установка на опорах из клееного бруса, с каркасом и перекладинами из металлических труб, панелями из влагостойкой фанеры, в составе: баскетбольное кольцо, 2 шведских стенки, стенка для штурма, сетка канатная, окрашена порошковыми красками, размер 3500x2400x2950 мм | компл
32.30.15.239.59.1.15.01-0746-000 | Комбинированная установка на опорах из клееного бруса, с каркасом и перекладинами из металлических труб, панелями из влагостойкой фанеры, в составе: баскетбольное кольцо, 2 шведских стенки, стенка для штурма, сетка канатная, окрашена порошковыми красками, размер 3500x2400x2950 мм | компл
59.1.15.01-0747 | Комплекс спортивный из металлических труб, в составе: рукоход, брусья, наклонная лавка для пресса, окрашен порошковыми красками, размер 1300x5100 мм, высота 2200 мм | компл
32.30.15.239.59.1.15.01-0747-000 | Комплекс спортивный из металлических труб, в составе: рукоход, брусья, наклонная лавка для пресса, окрашен порошковыми красками, размер 1300x5100 мм, высота 2200 мм | компл
59.1.15.01-0748 | Комплекс спортивный из металлических труб, в составе: гимнастические кольца, 3 турника, канат, шведская стенка, брусья, наклонная лавка для пресса, окрашен порошковыми красками, размер 5700x3000 мм, высота 2600 мм | компл
32.30.15.239.59.1.15.01-0748-000 | Комплекс спортивный из металлических труб, в составе: гимнастические кольца, 3 турника, канат, шведская стенка, брусья, наклонная лавка для пресса, окрашен порошковыми красками, размер 5700x3000 мм, высота 2600 мм | компл
59.1.15.01-0749 | Комплекс спортивный из металлических труб, в составе: 3 турника разноуровневых, окрашен порошковыми красками, размер 1300x1500 мм, высота 2600 мм | компл
32.30.15.239.59.1.15.01-0749-000 | Комплекс спортивный из металлических труб, в составе: 3 турника разноуровневых, окрашен порошковыми красками, размер 1300x1500 мм, высота 2600 мм | компл
59.1.15.01-0750 | Комплекс спортивный из металлических труб, в составе: 4 турника разноуровневых, 2 наклонные лавки для пресса, брусья, окрашен порошковыми красками, размер 3760x3800 мм, высота 2600 мм | компл
32.30.15.239.59.1.15.01-0750-000 | Комплекс спортивный из металлических труб, в составе: 4 турника разноуровневых, 2 наклонные лавки для пресса, брусья, окрашен порошковыми красками, размер 3760x3800 мм, высота 2600 мм | компл
59.1.15.01-0751 | Комплекс спортивный из металлических труб, в составе: 2 турника разноуровневых, шведская стенка, окрашен порошковыми красками, размер 1300x1500 мм, высота 2600 мм | компл
32.30.15.239.59.1.15.01-0751-000 | Комплекс спортивный из металлических труб, в составе: 2 турника разноуровневых, шведская стенка, окрашен порошковыми красками, размер 1300x1500 мм, высота 2600 мм | компл
59.1.15.01-0752 | Комплекс спортивный из металлических труб, в составе: 2 турника разноуровневых, шведская стенка, брусья, окрашен порошковыми красками, размер 2440x1500 мм, высота 2600 мм | компл
32.30.15.239.59.1.15.01-0752-000 | Комплекс спортивный из металлических труб, в составе: 2 турника разноуровневых, шведская стенка, брусья, окрашен порошковыми красками, размер 2440x1500 мм, высота 2600 мм | компл
59.1.15.01-0753 | Комплекс спортивный из металлических труб, в составе: 4 турника разноуровневых, шведская стенка, брусья, наклонная лавка для пресса, окрашен порошковыми красками, размер 7000x1500 мм, высота 2600 мм | компл
32.30.15.239.59.1.15.01-0753-000 | Комплекс спортивный из металлических труб, в составе: 4 турника разноуровневых, шведская стенка, брусья, наклонная лавка для пресса, окрашен порошковыми красками, размер 7000x1500 мм, высота 2600 мм | компл
59.1.15.01-0754 | Комплекс спортивный из металлических труб, в составе: 3 турника разноуровневых, окрашен порошковыми красками, размер 3000x1500 мм, высота 2600 мм | компл
32.30.15.239.59.1.15.01-0754-000 | Комплекс спортивный из металлических труб, в составе: 3 турника разноуровневых, окрашен порошковыми красками, размер 3000x1500 мм, высота 2600 мм | компл
59.1.15.01-0755 | Комплекс спортивный из металлических труб, в составе: рукоход в виде змейки, окрашен порошковыми красками, размер 700x2000 мм, высота 2600 мм | компл
32.30.15.239.59.1.15.01-0755-000 | Комплекс спортивный из металлических труб, в составе: рукоход в виде змейки, окрашен порошковыми красками, размер 700x2000 мм, высота 2600 мм | компл
59.1.15.01-0756 | Комплекс спортивный из металлических труб, в составе: брусья не параллельные для отжиманий, окрашен порошковыми красками, размер 600x2000 мм, высота 1400 мм | компл
32.30.15.239.59.1.15.01-0756-000 | Комплекс спортивный из металлических труб, в составе: брусья не параллельные для отжиманий, окрашен порошковыми красками, размер 600x2000 мм, высота 1400 мм | компл
59.1.15.01-0757 | Комплекс спортивный из металлических труб, в составе: рукоход в виде змейки, двойной, окрашен порошковыми красками, размер 1330x2400 мм, высота 2200 мм | компл
32.30.15.239.59.1.15.01-0757-000 | Комплекс спортивный из металлических труб, в составе: рукоход в виде змейки, двойной, окрашен порошковыми красками, размер 1330x2400 мм, высота 2200 мм | компл
59.1.15.01-0758 | Комплекс спортивный из металлических труб, в составе: 5 турников разноуровневых, турник хватом молоток, шведская стенка, рукоход, брусья для отжиманий, гимнастические кольца, гимнастическая перекладина, окрашен порошковыми красками, размер 7070x3600 мм, высота 2600 мм | компл
32.30.15.239.59.1.15.01-0758-000 | Комплекс спортивный из металлических труб, в составе: 5 турников разноуровневых, турник хватом молоток, шведская стенка, рукоход, брусья для отжиманий, гимнастические кольца, гимнастическая перекладина, окрашен порошковыми красками, размер 7070x3600 мм, высота 2600 мм | компл
59.1.15.01-0759 | Комплекс спортивный из металлических труб, в составе: 3 турника разноуровневых, турник хватом молоток, шведская стенка, рукоход, брусья для отжиманий, гимнастические кольца, гимнастическая перекладина, вертикальная стойка, наклонная лавка для пресса, канатная стенка, окрашен порошковыми красками, размер 7400x5000 мм, высота 2600 мм | компл
32.30.15.239.59.1.15.01-0759-000 | Комплекс спортивный из металлических труб, в составе: 3 турника разноуровневых, турник хватом молоток, шведская стенка, рукоход, брусья для отжиманий, гимнастические кольца, гимнастическая перекладина, вертикальная стойка, наклонная лавка для пресса, канатная стенка, окрашен порошковыми красками, размер 7400x5000 мм, высота 2600 мм | компл
59.1.15.01-0760 | Комплекс спортивный из металлических труб, в составе: турник, баскетбольная стойка, брусья, наклонная лавка для пресса, окрашен порошковыми красками, размер 2700x3300 мм, высота 3100 мм | компл
32.30.15.239.59.1.15.01-0760-000 | Комплекс спортивный из металлических труб, в составе: турник, баскетбольная стойка, брусья, наклонная лавка для пресса, окрашен порошковыми красками, размер 2700x3300 мм, высота 3100 мм | компл
59.1.15.01-0761 | Комплекс спортивный из металлических труб, в составе: гимнастические кольца, 3 турника разноуровневых, турник прямого хвата, шведская стенка, рукоход, баскетбольная стойка, окрашен порошковыми красками, размер 3000x7460 мм, высота 3100 мм | компл
32.30.15.239.59.1.15.01-0761-000 | Комплекс спортивный из металлических труб, в составе: гимнастические кольца, 3 турника разноуровневых, турник прямого хвата, шведская стенка, рукоход, баскетбольная стойка, окрашен порошковыми красками, размер 3000x7460 мм, высота 3100 мм | компл
59.1.15.01-0762 | Комплекс спортивный из металлических труб, в составе: шведская стенка, 3 турника разноуровневых, рукоход, змейка, баскетбольная стойка, окрашен порошковыми красками, размер 1500x6160 мм, высота 3100 мм | компл
32.30.15.239.59.1.15.01-0762-000 | Комплекс спортивный из металлических труб, в составе: шведская стенка, 3 турника разноуровневых, рукоход, змейка, баскетбольная стойка, окрашен порошковыми красками, размер 1500x6160 мм, высота 3100 мм | компл
59.1.15.01-0763 | Комплекс спортивный из металлических труб, в составе: баскетбольная стойка, турник, шведская стенка, брусья, 2 наклонные лавки для пресса, окрашен порошковыми красками, размер 3400x5560 мм, высота 3100 мм | компл
32.30.15.239.59.1.15.01-0763-000 | Комплекс спортивный из металлических труб, в составе: баскетбольная стойка, турник, шведская стенка, брусья, 2 наклонные лавки для пресса, окрашен порошковыми красками, размер 3400x5560 мм, высота 3100 мм | компл
59.1.15.01-0764 | Комплекс спортивный из металлических труб, в составе: ворота для игры в мяч, баскетбольная стойка, окрашен порошковыми красками, размер 1900x2560 мм, высота 3100 мм | компл
32.30.15.239.59.1.15.01-0764-000 | Комплекс спортивный из металлических труб, в составе: ворота для игры в мяч, баскетбольная стойка, окрашен порошковыми красками, размер 1900x2560 мм, высота 3100 мм | компл
59.1.15.01-0765 | Хоккейная площадка на каркасе из металлических труб, с панелями из стеклопластика, размеры 15000x30000 мм | компл
32.30.15.110.59.1.15.01-0765-000 | Хоккейная площадка на каркасе из металлических труб, с панелями из стеклопластика, размеры 15000x30000 мм | компл
59.1.15.01-0766 | Комплекс спортивный, для военизированной полосы препятствий, в виде разрушенного моста, из металлических труб и клееного бруса, с разрывами, поворотами и 2 вертикальными лестницами, окрашен порошковыми красками, размер 8500x2500x2000 мм | компл
32.30.15.239.59.1.15.01-0766-000 | Комплекс спортивный, для военизированной полосы препятствий, в виде разрушенного моста, из металлических труб и клееного бруса, с разрывами, поворотами и 2 вертикальными лестницами, окрашен порошковыми красками, размер 8500x2500x2000 мм | компл
59.1.15.01-0767 | Комплекс спортивный, для военизированной полосы препятствий, в виде стенки с двумя проломами, из влагостойкой фанеры, опоры из клееного бруса, окрашен цветными эмалями, размер 2600x400x1100 мм | компл
32.30.15.239.59.1.15.01-0767-000 | Комплекс спортивный, для военизированной полосы препятствий, в виде стенки с двумя проломами, из влагостойкой фанеры, опоры из клееного бруса, окрашен цветными эмалями, размер 2600x400x1100 мм | компл
59.1.15.01-0768 | Зона тренажёров игровая с опорами из стали, покрытыми ударопрочным, износостойким, устойчивым к УФ-лучам каучуком, полами и ступенями из ламината высокого давления, панелями из полиэтилена высокой плотности, соединительными дугами из гальванизированной стали, различных цветов, установка в грунт или на поверхность, размер 6280х6130х3560 мм | шт
32.30.15.239.59.1.15.01-0768-000 | Зона тренажёров игровая с опорами из стали, покрытыми ударопрочным, износостойким, устойчивым к УФ-лучам каучуком, полами и ступенями из ламината высокого давления, панелями из полиэтилена высокой плотности, соединительными дугами из гальванизированной стали, различных цветов, установка в грунт или на поверхность, размер 6280х6130х3560 мм | шт
59.1.15.01-0769 | Комплекс спортивный в виде комбинации из двух элементов, из стали с гладким порошковым покрытием, скамейка из слоистого полиэтилена с противоскользящим резиновым слоем, различных цветов, установка в грунт или на поверхность, размер 3830х3650х2400 мм | шт
32.30.15.239.59.1.15.01-0769-000 | Комплекс спортивный в виде комбинации из двух элементов, из стали с гладким порошковым покрытием, скамейка из слоистого полиэтилена с противоскользящим резиновым слоем, различных цветов, установка в грунт или на поверхность, размер 3830х3650х2400 мм | шт
59.1.15.01-0770 | Комплекс спортивный в виде комбинации из трех элементов, из стали с гладким порошковым покрытием, скамейка из слоистого полиэтилена с противоскользящим резиновым слоем, различных цветов, установка в грунт или на поверхность, размер 7250х3580х2400 мм | шт
32.30.15.239.59.1.15.01-0770-000 | Комплекс спортивный в виде комбинации из трех элементов, из стали с гладким порошковым покрытием, скамейка из слоистого полиэтилена с противоскользящим резиновым слоем, различных цветов, установка в грунт или на поверхность, размер 7250х3580х2400 мм | шт
59.1.15.01-0771 | Тренажер для пресса из стали, с гладким порошковым покрытием, скамейка из слоистого полиэтилена с противоскользящим резиновым слоем, различных цветов, установка в грунт или на поверхность, размер 1530х880х810 мм | шт
32.30.14.121.59.1.15.01-0771-000 | Тренажер для пресса из стали, с гладким порошковым покрытием, скамейка из слоистого полиэтилена с противоскользящим резиновым слоем, различных цветов, установка в грунт или на поверхность, размер 1530х880х810 мм | шт
59.1.15.01-0772 | Турник из стали, с гладким порошковым покрытием, различных цветов, установка в грунт или на поверхность, размер 1510х1510х2400 мм | шт
32.30.15.239.59.1.15.01-0772-000 | Турник из стали, с гладким порошковым покрытием, различных цветов, установка в грунт или на поверхность, размер 1510х1510х2400 мм | шт
59.1.15.01-0773 | Решетка стальная гальванизированная для мест приземления с двумя тележками грузоподъёмностью до 400 кг, размер 9000х7000 мм | шт
32.30.15.110.59.1.15.01-0773-000 | Решетка стальная гальванизированная для мест приземления с двумя тележками грузоподъёмностью до 400 кг, размер 9000х7000 мм | шт
59.1.15.01-0774 | Корабль игровой бревенчатый большой площадью свыше 100 кв. м | шт
32.30.15.239.59.1.15.01-0774-000 | Корабль игровой бревенчатый большой площадью свыше 100 кв. м | шт
59.1.15.01-0775 | Корабль игровой бревенчатый малый площадью до 30 кв. м | шт
32.30.15.239.59.1.15.01-0775-000 | Корабль игровой бревенчатый малый площадью до 30 кв. м | шт
59.1.15.01-0776 | Корабль игровой бревенчатый средний площадью 31-100 кв. м | шт
32.30.15.239.59.1.15.01-0776-000 | Корабль игровой бревенчатый средний площадью 31-100 кв. м | шт
59.1.15.01-0777 | Корабль игровой с бортами из дерева большой площадью свыше 100 кв. м | шт
32.30.15.239.59.1.15.01-0777-000 | Корабль игровой с бортами из дерева большой площадью свыше 100 кв. м | шт
59.1.15.01-0778 | Корабль игровой с бортами из дерева малый площадью до 30 кв. м | шт
32.30.15.239.59.1.15.01-0778-000 | Корабль игровой с бортами из дерева малый площадью до 30 кв. м | шт
59.1.15.01-0779 | Корабль игровой с бортами из дерева средний площадью 31-100 кв. м | шт
32.30.15.239.59.1.15.01-0779-000 | Корабль игровой с бортами из дерева средний площадью 31-100 кв. м | шт
59.1.15.01-0780 | Корабль игровой с бортами из деревокомпозитных материалов большой площадью свыше 100 кв. м | шт
32.30.15.239.59.1.15.01-0780-000 | Корабль игровой с бортами из деревокомпозитных материалов большой площадью свыше 100 кв. м | шт
59.1.15.01-0781 | Корабль игровой с бортами из деревокомпозитных материалов малый площадью до 30 кв. м | шт
32.30.15.239.59.1.15.01-0781-000 | Корабль игровой с бортами из деревокомпозитных материалов малый площадью до 30 кв. м | шт
59.1.15.01-0782 | Корабль игровой с бортами из деревокомпозитных материалов средний площадью 31-100 кв. м | шт
32.30.15.239.59.1.15.01-0782-000 | Корабль игровой с бортами из деревокомпозитных материалов средний площадью 31-100 кв. м | шт
59.1.15.01-0783 | Корабль игровой с бортами из пластика большой площадью свыше 100 кв. м | шт
32.30.15.239.59.1.15.01-0783-000 | Корабль игровой с бортами из пластика большой площадью свыше 100 кв. м | шт
59.1.15.01-0784 | Корабль игровой с бортами из пластика малый площадью до 30 кв. м | шт
32.30.15.239.59.1.15.01-0784-000 | Корабль игровой с бортами из пластика малый площадью до 30 кв. м | шт
59.1.15.01-0785 | Корабль игровой с бортами из пластика средний площадью 31-100 кв. м | шт
32.30.15.239.59.1.15.01-0785-000 | Корабль игровой с бортами из пластика средний площадью 31-100 кв. м | шт
59.1.15.01-0786 | Стол детский на опорах из металлических труб, с сиденьем и столешницей из влагостойкой фанеры, окрашен цветными эмалями | шт
32.30.15.239.59.1.15.01-0786-000 | Стол детский на опорах из металлических труб, с сиденьем и столешницей из влагостойкой фанеры, окрашен цветными эмалями | шт
59.1.15.01-0787 | Короб световой двусторонний площадью 0,3-1 кв. м в обрамлении из алюминия | шт
27.40.24.120.59.1.15.01-0787-000 | Короб световой двусторонний площадью 0,3-1 кв. м в обрамлении из алюминия | шт
59.1.15.01-0788 | Короб световой двусторонний площадью 0,3-1 кв. м в обрамлении из нержавеющей стали | шт
27.40.24.120.59.1.15.01-0788-000 | Короб световой двусторонний площадью 0,3-1 кв. м в обрамлении из нержавеющей стали | шт
59.1.15.01-0789 | Короб световой двусторонний площадью 0,3-1 кв. м в обрамлении из оцинкованной стали | шт
27.40.24.120.59.1.15.01-0789-000 | Короб световой двусторонний площадью 0,3-1 кв. м в обрамлении из оцинкованной стали | шт
59.1.15.01-0790 | Короб световой двусторонний площадью до 0,2 кв. м в обрамлении из алюминия | шт
27.40.24.120.59.1.15.01-0790-000 | Короб световой двусторонний площадью до 0,2 кв. м в обрамлении из алюминия | шт
59.1.15.01-0791 | Короб световой двусторонний площадью до 0,2 кв. м в обрамлении из нержавеющей стали | шт
27.40.24.120.59.1.15.01-0791-000 | Короб световой двусторонний площадью до 0,2 кв. м в обрамлении из нержавеющей стали | шт
59.1.15.01-0792 | Короб световой двусторонний площадью до 0,2 кв. м в обрамлении из оцинкованной стали | шт
27.40.24.120.59.1.15.01-0792-000 | Короб световой двусторонний площадью до 0,2 кв. м в обрамлении из оцинкованной стали | шт
59.1.15.01-0793 | Короб световой двусторонний площадью свыше 0,2 кв. м в обрамлении из алюминия | шт
27.40.24.120.59.1.15.01-0793-000 | Короб световой двусторонний площадью свыше 0,2 кв. м в обрамлении из алюминия | шт
59.1.15.01-0794 | Короб световой двусторонний площадью свыше 0,2 кв. м в обрамлении из нержавеющей стали | шт
27.40.24.120.59.1.15.01-0794-000 | Короб световой двусторонний площадью свыше 0,2 кв. м в обрамлении из нержавеющей стали | шт
59.1.15.01-0795 | Короб световой двусторонний площадью свыше 0,2 кв. м в обрамлении из оцинкованной стали | шт
27.40.24.120.59.1.15.01-0795-000 | Короб световой двусторонний площадью свыше 0,2 кв. м в обрамлении из оцинкованной стали | шт
59.1.15.01-0796 | Короб световой односторонний площадью 0,3-1 кв. м в обрамлении из алюминия | шт
27.40.24.120.59.1.15.01-0796-000 | Короб световой односторонний площадью 0,3-1 кв. м в обрамлении из алюминия | шт
59.1.15.01-0797 | Короб световой односторонний площадью 0,3-1 кв. м в обрамлении из нержавеющей стали | шт
27.40.24.120.59.1.15.01-0797-000 | Короб световой односторонний площадью 0,3-1 кв. м в обрамлении из нержавеющей стали | шт
59.1.15.01-0798 | Короб световой односторонний площадью 0,3-1 кв. м в обрамлении из оцинкованной стали | шт
27.40.24.120.59.1.15.01-0798-000 | Короб световой односторонний площадью 0,3-1 кв. м в обрамлении из оцинкованной стали | шт
59.1.15.01-0799 | Короб световой односторонний площадью до 0,2 кв. м в обрамлении из алюминия | шт
27.40.24.120.59.1.15.01-0799-000 | Короб световой односторонний площадью до 0,2 кв. м в обрамлении из алюминия | шт
59.1.15.01-0800 | Короб световой односторонний площадью до 0,2 кв. м в обрамлении из нержавеющей стали | шт
27.40.24.120.59.1.15.01-0800-000 | Короб световой односторонний площадью до 0,2 кв. м в обрамлении из нержавеющей стали | шт
59.1.15.01-0801 | Короб световой односторонний площадью до 0,2 кв. м в обрамлении из оцинкованной стали | шт
27.40.24.120.59.1.15.01-0801-000 | Короб световой односторонний площадью до 0,2 кв. м в обрамлении из оцинкованной стали | шт
59.1.15.01-0802 | Короб световой односторонний площадью свыше 0,2 кв. м в обрамлении из алюминия | шт
27.40.24.120.59.1.15.01-0802-000 | Короб световой односторонний площадью свыше 0,2 кв. м в обрамлении из алюминия | шт
59.1.15.01-0803 | Короб световой односторонний площадью свыше 0,2 кв. м в обрамлении из нержавеющей стали | шт
27.40.24.120.59.1.15.01-0803-000 | Короб световой односторонний площадью свыше 0,2 кв. м в обрамлении из нержавеющей стали | шт
59.1.15.01-0804 | Короб световой односторонний площадью свыше 0,2 кв. м в обрамлении из оцинкованной стали | шт
27.40.24.120.59.1.15.01-0804-000 | Короб световой односторонний площадью свыше 0,2 кв. м в обрамлении из оцинкованной стали | шт
59.1.15.01-0805 | Крепость игровая бревенчатая малая площадью до 30 кв. м | шт
32.30.15.239.59.1.15.01-0805-000 | Крепость игровая бревенчатая малая площадью до 30 кв. м | шт
59.1.15.01-0806 | Крепость игровая бревенчатая средняя площадью 51-150 кв. м | шт
32.30.15.239.59.1.15.01-0806-000 | Крепость игровая бревенчатая средняя площадью 51-150 кв. м | шт
59.1.15.01-0807 | Крепость игровая бревенчатый большой площадью свыше 150 кв. м | шт
32.30.15.239.59.1.15.01-0807-000 | Крепость игровая бревенчатый большой площадью свыше 150 кв. м | шт
59.1.15.01-0808 | Крепость игровая с бортами из дерева большая площадью свыше 150 кв. м | шт
32.30.15.239.59.1.15.01-0808-000 | Крепость игровая с бортами из дерева большая площадью свыше 150 кв. м | шт
59.1.15.01-0809 | Крепость игровая с бортами из дерева малая площадью до 50 кв. м | шт
32.30.15.239.59.1.15.01-0809-000 | Крепость игровая с бортами из дерева малая площадью до 50 кв. м | шт
59.1.15.01-0810 | Крепость игровая с бортами из дерева средняя площадью 51-150 кв. м | шт
32.30.15.239.59.1.15.01-0810-000 | Крепость игровая с бортами из дерева средняя площадью 51-150 кв. м | шт
59.1.15.01-0811 | Крепость игровая с бортами из деревокомпозитных материалов большая площадью свыше 150 кв. м | шт
32.30.15.239.59.1.15.01-0811-000 | Крепость игровая с бортами из деревокомпозитных материалов большая площадью свыше 150 кв. м | шт
59.1.15.01-0812 | Крепость игровая с бортами из деревокомпозитных материалов малая площадью до 50 кв. м | шт
32.30.15.239.59.1.15.01-0812-000 | Крепость игровая с бортами из деревокомпозитных материалов малая площадью до 50 кв. м | шт
59.1.15.01-0813 | Крепость игровая с бортами из деревокомпозитных материалов средняя площадью 51-150 кв. м | шт
32.30.15.239.59.1.15.01-0813-000 | Крепость игровая с бортами из деревокомпозитных материалов средняя площадью 51-150 кв. м | шт
59.1.15.01-0814 | Крепость игровая с бортами из пластика большая площадью свыше 150 кв. м | шт
32.30.15.239.59.1.15.01-0814-000 | Крепость игровая с бортами из пластика большая площадью свыше 150 кв. м | шт
59.1.15.01-0815 | Крепость игровая с бортами из пластика малая площадью до 50 кв. м | шт
32.30.15.239.59.1.15.01-0815-000 | Крепость игровая с бортами из пластика малая площадью до 50 кв. м | шт
59.1.15.01-0816 | Крепость игровая с бортами из пластика средняя площадью 51-150 кв. м | шт
32.30.15.239.59.1.15.01-0816-000 | Крепость игровая с бортами из пластика средняя площадью 51-150 кв. м | шт
59.1.15.01-0817 | Лабиринт многоярусный крытый модульный с каркасом из стальных труб, площадь основания до 10 м2 | шт
32.30.15.239.59.1.15.01-0817-000 | Лабиринт многоярусный крытый модульный с каркасом из стальных труб, площадь основания до 10 м2 | шт
59.1.15.01-0818 | Лабиринт многоярусный крытый модульный с каркасом из стальных труб, площадь основания от 10 до 20 м2 | шт
32.30.15.239.59.1.15.01-0818-000 | Лабиринт многоярусный крытый модульный с каркасом из стальных труб, площадь основания от 10 до 20 м2 | шт
59.1.15.01-0819 | Лабиринт многоярусный крытый модульный с каркасом из стальных труб, площадь основания от 20 до 50 м2 | шт
32.30.15.239.59.1.15.01-0819-000 | Лабиринт многоярусный крытый модульный с каркасом из стальных труб, площадь основания от 20 до 50 м2 | шт
59.1.15.01-0820 | Лабиринт многоярусный крытый модульный с каркасом из стальных труб, площадь основания свыше 50 м2 | шт
32.30.15.239.59.1.15.01-0820-000 | Лабиринт многоярусный крытый модульный с каркасом из стальных труб, площадь основания свыше 50 м2 | шт
59.1.15.01-0821 | Лабиринт многоярусный крытый с площадью основания до 10 кв. м. с несущей конструкцией из профильной трубы с внешним ограждением из металлической сетки | шт
32.30.15.239.59.1.15.01-0821-000 | Лабиринт многоярусный крытый с площадью основания до 10 кв. м. с несущей конструкцией из профильной трубы с внешним ограждением из металлической сетки | шт
59.1.15.01-0822 | Лабиринт многоярусный крытый с площадью основания от 10-ти до 20-ти кв. м. с несущей конструкцией из профильной трубы с внешним ограждением из металлической сетки | шт
32.30.15.239.59.1.15.01-0822-000 | Лабиринт многоярусный крытый с площадью основания от 10-ти до 20-ти кв. м. с несущей конструкцией из профильной трубы с внешним ограждением из металлической сетки | шт
59.1.15.01-0823 | Лабиринт многоярусный крытый с площадью основания от 20-ти до 50-ти кв. м. с несущей конструкцией из профильной трубы с внешним ограждением из металлической сетки | шт
32.30.15.239.59.1.15.01-0823-000 | Лабиринт многоярусный крытый с площадью основания от 20-ти до 50-ти кв. м. с несущей конструкцией из профильной трубы с внешним ограждением из металлической сетки | шт
59.1.15.01-0824 | Лабиринт многоярусный крытый с площадью основания свыше 50-ти кв. м. с несущей конструкцией из профильной трубы с внешним ограждением из металлической сетки | шт
32.30.15.239.59.1.15.01-0824-000 | Лабиринт многоярусный крытый с площадью основания свыше 50-ти кв. м. с несущей конструкцией из профильной трубы с внешним ограждением из металлической сетки | шт
59.1.15.01-0825 | Лабиринт на опорах из клееного бруса с каркасом из металлических труб | шт
32.30.15.239.59.1.15.01-0825-000 | Лабиринт на опорах из клееного бруса с каркасом из металлических труб | шт
59.1.15.01-0826 | Лабиринт одноярусный из металлических цельносварных стоек площадью до 10 кв. м. | шт
32.30.15.239.59.1.15.01-0826-000 | Лабиринт одноярусный из металлических цельносварных стоек площадью до 10 кв. м. | шт
59.1.15.01-0827 | Лабиринт одноярусный из металлических цельносварных стоек площадью от 10-ти до 20-ти кв. м. | шт
32.30.15.239.59.1.15.01-0827-000 | Лабиринт одноярусный из металлических цельносварных стоек площадью от 10-ти до 20-ти кв. м. | шт
59.1.15.01-0828 | Лабиринт одноярусный из металлических цельносварных стоек площадью от 20-ти до 50-ти кв. м. | шт
32.30.15.239.59.1.15.01-0828-000 | Лабиринт одноярусный из металлических цельносварных стоек площадью от 20-ти до 50-ти кв. м. | шт
59.1.15.01-0829 | Лабиринт одноярусный модульный с пластиковыми щитовыми элементами, площадь до 10 м2 | шт
32.30.15.239.59.1.15.01-0829-000 | Лабиринт одноярусный модульный с пластиковыми щитовыми элементами, площадь до 10 м2 | шт
59.1.15.01-0830 | Лабиринт одноярусный модульный с пластиковыми щитовыми элементами, площадь от 10 до 20 м2 | шт
32.30.15.239.59.1.15.01-0830-000 | Лабиринт одноярусный модульный с пластиковыми щитовыми элементами, площадь от 10 до 20 м2 | шт
59.1.15.01-0831 | Лабиринт одноярусный модульный с пластиковыми щитовыми элементами, площадь от 20 до 50 м2 | шт
32.30.15.239.59.1.15.01-0831-000 | Лабиринт одноярусный модульный с пластиковыми щитовыми элементами, площадь от 20 до 50 м2 | шт
59.1.15.01-0832 | Лабиринт одноярусный модульный с пластиковыми щитовыми элементами, площадь свыше 50 м2 | шт
32.30.15.239.59.1.15.01-0832-000 | Лабиринт одноярусный модульный с пластиковыми щитовыми элементами, площадь свыше 50 м2 | шт
59.1.15.01-0833 | Лабиринт одноярусный модульный с фанерными щитовыми элементами, площадь до 10 м2 | шт
32.30.15.239.59.1.15.01-0833-000 | Лабиринт одноярусный модульный с фанерными щитовыми элементами, площадь до 10 м2 | шт
59.1.15.01-0834 | Лабиринт одноярусный модульный с фанерными щитовыми элементами, площадь от 10 до 20 м2 | шт
32.30.15.239.59.1.15.01-0834-000 | Лабиринт одноярусный модульный с фанерными щитовыми элементами, площадь от 10 до 20 м2 | шт
59.1.15.01-0835 | Лабиринт одноярусный модульный с фанерными щитовыми элементами, площадь от 20 до 50 м2 | шт
32.30.15.239.59.1.15.01-0835-000 | Лабиринт одноярусный модульный с фанерными щитовыми элементами, площадь от 20 до 50 м2 | шт
59.1.15.01-0836 | Лабиринт одноярусный модульный с фанерными щитовыми элементами, площадь свыше 50 м2 | шт
32.30.15.239.59.1.15.01-0836-000 | Лабиринт одноярусный модульный с фанерными щитовыми элементами, площадь свыше 50 м2 | шт
59.1.15.01-0837 | Лабиринт на опорах из клееного бруса с каркасом из металлических труб, окрашен порошковыми красками, размер 4000x1700x900 мм | компл
32.30.15.239.59.1.15.01-0837-000 | Лабиринт на опорах из клееного бруса с каркасом из металлических труб, окрашен порошковыми красками, размер 4000x1700x900 мм | компл
59.1.15.01-0838 | Лабиринт для военизированной полосы препятствий, из металлических труб, окрашен порошковыми красками, размер 2000x5900x1100 мм | компл
32.30.15.239.59.1.15.01-0838-000 | Лабиринт для военизированной полосы препятствий, из металлических труб, окрашен порошковыми красками, размер 2000x5900x1100 мм | компл
59.1.15.01-0839 | Лаз в виде каркасной конструкции, деревянные опоры из пропитанной под давлением сосновой древесины, канаты диаметром 16 мм из 4 скрученных полиамидных жил, каждая со стальным гальванизированным сердечником в полипропиленовой оболочке, захваты и опоры для скалолазания из полиэстера, установка в грунт или на поверхность, размер 3490х2400х2120 мм | шт
32.30.15.239.59.1.15.01-0839-000 | Лаз в виде каркасной конструкции, деревянные опоры из пропитанной под давлением сосновой древесины, канаты диаметром 16 мм из 4 скрученных полиамидных жил, каждая со стальным гальванизированным сердечником в полипропиленовой оболочке, захваты и опоры для скалолазания из полиэстера, установка в грунт или на поверхность, размер 3490х2400х2120 мм | шт
59.1.15.01-0840 | Лаз в виде каркасной пространственной конструкции металлический, поперечные балки и соединительные шары из твердого пластика с покрытием из каучука с алюминиевой инкрустацией, панели из полиэтилена высокой плотности, установка в грунт или на поверхность, размер 4910х3630х2930 мм | шт
32.30.15.239.59.1.15.01-0840-000 | Лаз в виде каркасной пространственной конструкции металлический, поперечные балки и соединительные шары из твердого пластика с покрытием из каучука с алюминиевой инкрустацией, панели из полиэтилена высокой плотности, установка в грунт или на поверхность, размер 4910х3630х2930 мм | шт
59.1.15.01-0841 | Лаз в виде купола из тросов диаметром 19-24 мм из гальванизированных переплетенных стальных жил, обёрнутых полиамидным покрытием, и мачты из бесшовных оцинкованных стальных труб, установка в грунт, размер 8220х8220х4100 мм | шт
32.30.15.239.59.1.15.01-0841-000 | Лаз в виде купола из тросов диаметром 19-24 мм из гальванизированных переплетенных стальных жил, обёрнутых полиамидным покрытием, и мачты из бесшовных оцинкованных стальных труб, установка в грунт, размер 8220х8220х4100 мм | шт
59.1.15.01-0842 | Лаз в виде сетки из невыгорающего усиленного полипропилена и каркаса из бесшовных оцинкованных стальных труб, установка в грунт, размер 3230х2680х2280 мм | шт
32.30.15.239.59.1.15.01-0842-000 | Лаз в виде сетки из невыгорающего усиленного полипропилена и каркаса из бесшовных оцинкованных стальных труб, установка в грунт, размер 3230х2680х2280 мм | шт
59.1.15.01-0843 | Лаз в виде сетки из невыгорающего усиленного полипропилена и мачты из бесшовных оцинкованных стальных труб, установка в грунт, размер 6200х6200х5050 мм | шт
32.30.15.239.59.1.15.01-0843-000 | Лаз в виде сетки из невыгорающего усиленного полипропилена и мачты из бесшовных оцинкованных стальных труб, установка в грунт, размер 6200х6200х5050 мм | шт
59.1.15.01-0844 | Лаз из тросов диаметром 19-24 мм из гальванизированных переплетенных стальных жил, обёрнутых полиамидным покрытием, и мачты из бесшовных оцинкованных стальных труб, установка в грунт, размер 6000х6000х3930 мм | шт
32.30.15.239.59.1.15.01-0844-000 | Лаз из тросов диаметром 19-24 мм из гальванизированных переплетенных стальных жил, обёрнутых полиамидным покрытием, и мачты из бесшовных оцинкованных стальных труб, установка в грунт, размер 6000х6000х3930 мм | шт
59.1.15.01-0845 | Лаз со столбами и поперечными балками из оцинкованной стали, соединительными шарами из твердого пластика в каучуковой оболочке с алюминиевой инкрустацией, панелями из полиэтилена высокой плотности, различных цветов, установка в грунт или на поверхность, размер 7120х3020х2650 мм | шт
32.30.15.239.59.1.15.01-0845-000 | Лаз со столбами и поперечными балками из оцинкованной стали, соединительными шарами из твердого пластика в каучуковой оболочке с алюминиевой инкрустацией, панелями из полиэтилена высокой плотности, различных цветов, установка в грунт или на поверхность, размер 7120х3020х2650 мм | шт
59.1.15.01-0846 | Лаз-паркур на опорах из древесины робинии (акации), с тросом из скрученных полиамидных жил со стальным сердечником в полипропиленовой оболочке, различных цветов, установка в грунт, размер 13190х12300х2730 мм | шт
32.30.15.239.59.1.15.01-0846-000 | Лаз-паркур на опорах из древесины робинии (акации), с тросом из скрученных полиамидных жил со стальным сердечником в полипропиленовой оболочке, различных цветов, установка в грунт, размер 13190х12300х2730 мм | шт
59.1.15.01-0847 | Лаз-тропа с препятствиями с опорами из древесины робинии (акации), различных цветов, установка в грунт, размер 2470х1260х1100 мм | шт
32.30.15.239.59.1.15.01-0847-000 | Лаз-тропа с препятствиями с опорами из древесины робинии (акации), различных цветов, установка в грунт, размер 2470х1260х1100 мм | шт
59.1.15.01-0848 | Лаз в виде каркасной пространственной конструкции деревянный | шт
32.30.15.239.59.1.15.01-0848-000 | Лаз в виде каркасной пространственной конструкции деревянный | шт
59.1.15.01-0849 | Лаз в виде каркасной пространственной конструкции металлический | шт
32.30.15.239.59.1.15.01-0849-000 | Лаз в виде каркасной пространственной конструкции металлический | шт
59.1.15.01-0850 | Лаз в виде каркасной пространственной конструкции пластиковый | шт
32.30.15.239.59.1.15.01-0850-000 | Лаз в виде каркасной пространственной конструкции пластиковый | шт
59.1.15.01-0851 | Лаз в виде металлических дуг для подлезания | шт
32.30.15.239.59.1.15.01-0851-000 | Лаз в виде металлических дуг для подлезания | шт
59.1.15.01-0852 | Лаз в виде пластиковых дуг для подлезания | шт
32.30.15.239.59.1.15.01-0852-000 | Лаз в виде пластиковых дуг для подлезания | шт
59.1.15.01-0853 | Лаз металлический в виде тоннеля из кольцевых элементов | шт
32.30.15.239.59.1.15.01-0853-000 | Лаз металлический в виде тоннеля из кольцевых элементов | шт
59.1.15.01-0854 | Лаз-дуга металлический без поручней | шт
32.30.15.239.59.1.15.01-0854-000 | Лаз-дуга металлический без поручней | шт
59.1.15.01-0855 | Лаз-дуга металлический с поручнями | шт
32.30.15.239.59.1.15.01-0855-000 | Лаз-дуга металлический с поручнями | шт
59.1.15.01-0856 | Лаз-полусфера из деревянных стержней | шт
32.30.15.239.59.1.15.01-0856-000 | Лаз-полусфера из деревянных стержней | шт
59.1.15.01-0857 | Лаз-полусфера из металлических стержней | шт
32.30.15.239.59.1.15.01-0857-000 | Лаз-полусфера из металлических стержней | шт
59.1.15.01-0858 | Лаз-стена плоский металлический | шт
32.30.15.239.59.1.15.01-0858-000 | Лаз-стена плоский металлический | шт
59.1.15.01-0859 | Лаз-стена плоский металлический с элементами оформления из влагостойкой фанеры | шт
32.30.15.239.59.1.15.01-0859-000 | Лаз-стена плоский металлический с элементами оформления из влагостойкой фанеры | шт
59.1.15.01-0860 | Лиана малая из металлических труб, окрашена цветными эмалями, размеры 600x3600x1700 мм | шт
32.30.15.239.59.1.15.01-0860-000 | Лиана малая из металлических труб, окрашена цветными эмалями, размеры 600x3600x1700 мм | шт
59.1.15.01-0861 | Решетчатая лестница отдельностоящая, деревянная | шт
32.30.15.239.59.1.15.01-0861-000 | Решетчатая лестница отдельностоящая, деревянная | шт
59.1.15.01-0862 | Решетчатая лестница отдельностоящая, металлическая | шт
32.30.15.239.59.1.15.01-0862-000 | Решетчатая лестница отдельностоящая, металлическая | шт
59.1.15.01-0863 | Решетчатая лестница приставная вертикальная, деревянная | шт
32.30.15.239.59.1.15.01-0863-000 | Решетчатая лестница приставная вертикальная, деревянная | шт
59.1.15.01-0864 | Решетчатая лестница приставная вертикальная, металлическая | шт
32.30.15.239.59.1.15.01-0864-000 | Решетчатая лестница приставная вертикальная, металлическая | шт
59.1.15.01-0865 | Решетчатая лестница приставная наклонная, деревянная | шт
32.30.15.239.59.1.15.01-0865-000 | Решетчатая лестница приставная наклонная, деревянная | шт
59.1.15.01-0866 | Решетчатая лестница приставная наклонная, металлическая | шт
32.30.15.239.59.1.15.01-0866-000 | Решетчатая лестница приставная наклонная, металлическая | шт
59.1.15.01-0867 | Рукоход из стали, с гладким порошковым покрытием, различных цветов, установка в грунт или на поверхность, размер 2270х890х2400 мм | шт
32.30.15.239.59.1.15.01-0867-000 | Рукоход из стали, с гладким порошковым покрытием, различных цветов, установка в грунт или на поверхность, размер 2270х890х2400 мм | шт
59.1.15.01-0868 | Рукоход детский из металлических труб, на опорах из клееного бруса, размеры 2400x900x1800 мм | компл
32.30.15.239.59.1.15.01-0868-000 | Рукоход детский из металлических труб, на опорах из клееного бруса, размеры 2400x900x1800 мм | компл
59.1.15.01-0869 | Рукоход закольцованный мультисекционный с перекладинами | шт
32.30.15.239.59.1.15.01-0869-000 | Рукоход закольцованный мультисекционный с перекладинами | шт
59.1.15.01-0870 | Рукоход закольцованный мультисекционный с подвесными кольцами или захватами | шт
32.30.15.239.59.1.15.01-0870-000 | Рукоход закольцованный мультисекционный с подвесными кольцами или захватами | шт
59.1.15.01-0871 | Рукоход закольцованный с единой центральной секцией, опирающейся на несколько стоек с перекладинами | шт
32.30.15.239.59.1.15.01-0871-000 | Рукоход закольцованный с единой центральной секцией, опирающейся на несколько стоек с перекладинами | шт
59.1.15.01-0872 | Рукоход закольцованный с единой центральной секцией, опирающейся на несколько стоек с подвесными кольцами или захватами | шт
32.30.15.239.59.1.15.01-0872-000 | Рукоход закольцованный с единой центральной секцией, опирающейся на несколько стоек с подвесными кольцами или захватами | шт
59.1.15.01-0873 | Рукоход на опорах из клееного бруса с каркасом из металлических труб | шт
32.30.15.239.59.1.15.01-0873-000 | Рукоход на опорах из клееного бруса с каркасом из металлических труб | шт
59.1.15.01-0874 | Рукоход на опорах из клееного бруса с каркасом из металлических труб, высота 2000 мм | шт
32.30.15.239.59.1.15.01-0874-000 | Рукоход на опорах из клееного бруса с каркасом из металлических труб, высота 2000 мм | шт
59.1.15.01-0875 | Рукоход П-образный односекционный на 4-х стойках с перекладинами | шт
32.30.15.239.59.1.15.01-0875-000 | Рукоход П-образный односекционный на 4-х стойках с перекладинами | шт
59.1.15.01-0876 | Рукоход с наклонной шведской стенкой, на опорах из клееного бруса, перекладины из металлических труб, окрашен порошковыми красками, размер 3150x1300x2200 мм | шт
32.30.15.239.59.1.15.01-0876-000 | Рукоход с наклонной шведской стенкой, на опорах из клееного бруса, перекладины из металлических труб, окрашен порошковыми красками, размер 3150x1300x2200 мм | шт
59.1.15.01-0877 | Рукоход П-образный односекционный на 4-х стойках с подвесными кольцами или захватами | шт
32.30.15.239.59.1.15.01-0877-000 | Рукоход П-образный односекционный на 4-х стойках с подвесными кольцами или захватами | шт
59.1.15.01-0878 | Рукоход со шведской стенкой, канатной сеткой, на опорах из клееного бруса, перекладины из металлических труб, боковые элементы из влагостойкой фанеры, окрашен порошковыми красками, размер 4500x1660x2000 мм | шт
32.30.15.239.59.1.15.01-0878-000 | Рукоход со шведской стенкой, канатной сеткой, на опорах из клееного бруса, перекладины из металлических труб, боковые элементы из влагостойкой фанеры, окрашен порошковыми красками, размер 4500x1660x2000 мм | шт
59.1.15.01-0879 | Рукоход с наклонными секциями с перекладинами | шт
32.30.15.239.59.1.15.01-0879-000 | Рукоход с наклонными секциями с перекладинами | шт
59.1.15.01-0880 | Рукоход с канатной сеткой, на опорах из клееного бруса, перекладины из металлических труб, боковые элементы из влагостойкой фанеры, окрашен порошковыми красками, размер 2400x1600x2000 мм | шт
32.30.15.239.59.1.15.01-0880-000 | Рукоход с канатной сеткой, на опорах из клееного бруса, перекладины из металлических труб, боковые элементы из влагостойкой фанеры, окрашен порошковыми красками, размер 2400x1600x2000 мм | шт
59.1.15.01-0881 | Рукоход с наклонными секциями с подвесными кольцами или захватами | шт
32.30.15.239.59.1.15.01-0881-000 | Рукоход с наклонными секциями с подвесными кольцами или захватами | шт
59.1.15.01-0882 | Рукоход со шведской стенкой и лесенкой, на опорах из клееного бруса, перекладины из металлических труб, боковые элементы из влагостойкой фанеры, окрашен порошковыми красками, размер 3000x900x2000 мм | шт
32.30.15.239.59.1.15.01-0882-000 | Рукоход со шведской стенкой и лесенкой, на опорах из клееного бруса, перекладины из металлических труб, боковые элементы из влагостойкой фанеры, окрашен порошковыми красками, размер 3000x900x2000 мм | шт
59.1.15.01-0883 | Стремянка отдельностоящая наклонная Л-образная двусторонняя деревянная без поручней | шт
32.30.15.239.59.1.15.01-0883-000 | Стремянка отдельностоящая наклонная Л-образная двусторонняя деревянная без поручней | шт
59.1.15.01-0884 | Стремянка отдельностоящая наклонная Л-образная двусторонняя деревянная с поручнями | шт
32.30.15.239.59.1.15.01-0884-000 | Стремянка отдельностоящая наклонная Л-образная двусторонняя деревянная с поручнями | шт
59.1.15.01-0885 | Стремянка отдельностоящая наклонная Л-образная двусторонняя металлическая без поручней | шт
32.30.15.239.59.1.15.01-0885-000 | Стремянка отдельностоящая наклонная Л-образная двусторонняя металлическая без поручней | шт
59.1.15.01-0886 | Стремянка отдельностоящая наклонная Л-образная двусторонняя металлическая с поручнями | шт
32.30.15.239.59.1.15.01-0886-000 | Стремянка отдельностоящая наклонная Л-образная двусторонняя металлическая с поручнями | шт
59.1.15.01-0887 | Стремянка приставная вертикальная деревянная | шт
32.30.15.239.59.1.15.01-0887-000 | Стремянка приставная вертикальная деревянная | шт
59.1.15.01-0888 | Стремянка приставная вертикальная металлическая | шт
32.30.15.239.59.1.15.01-0888-000 | Стремянка приставная вертикальная металлическая | шт
59.1.15.01-0889 | Стремянка приставная наклонная деревянная без поручней | шт
32.30.15.239.59.1.15.01-0889-000 | Стремянка приставная наклонная деревянная без поручней | шт
59.1.15.01-0890 | Стремянка приставная наклонная деревянная с поручнями | шт
32.30.15.239.59.1.15.01-0890-000 | Стремянка приставная наклонная деревянная с поручнями | шт
59.1.15.01-0891 | Стремянка приставная наклонная металлическая без поручней | шт
32.30.15.239.59.1.15.01-0891-000 | Стремянка приставная наклонная металлическая без поручней | шт
59.1.15.01-0892 | Стремянка приставная наклонная металлическая с поручнями | шт
32.30.15.239.59.1.15.01-0892-000 | Стремянка приставная наклонная металлическая с поручнями | шт
59.1.15.01-0893 | Форма игровая из металлических труб, окрашена цветными эмалями, размеры 2180x545x2050 мм | шт
32.30.15.239.59.1.15.01-0893-000 | Форма игровая из металлических труб, окрашена цветными эмалями, размеры 2180x545x2050 мм | шт
59.1.15.01-0894 | Форма игровая из металлических труб, окрашена цветными эмалями, размеры 2200x1000x1600 | шт
32.30.15.239.59.1.15.01-0894-000 | Форма игровая из металлических труб, окрашена цветными эмалями, размеры 2200x1000x1600 | шт
59.1.15.01-0895 | Форма игровая из металлических труб, окрашена цветными эмалями, размеры 2955x3800x2500 мм | шт
32.30.15.239.59.1.15.01-0895-000 | Форма игровая из металлических труб, окрашена цветными эмалями, размеры 2955x3800x2500 мм | шт
59.1.15.01-0896 | Форма игровая из металлических труб, окрашена цветными эмалями, размеры 4340x1000x1600 мм | шт
32.30.15.239.59.1.15.01-0896-000 | Форма игровая из металлических труб, окрашена цветными эмалями, размеры 4340x1000x1600 мм | шт
59.1.15.01-0897 | Шведская из металлических труб, окрашена порошковыми красками размеры 1800x600x1800 | шт
32.30.15.239.59.1.15.01-0897-000 | Шведская из металлических труб, окрашена порошковыми красками размеры 1800x600x1800 | шт
59.1.15.01-0898 | Шведская стенка 2-х секционная П-образная с четырьмя стойками, деревянная | шт
32.30.15.239.59.1.15.01-0898-000 | Шведская стенка 2-х секционная П-образная с четырьмя стойками, деревянная | шт
59.1.15.01-0899 | Шведская стенка 2-х секционная П-образная с четырьмя стойками, металлическая | шт
32.30.15.239.59.1.15.01-0899-000 | Шведская стенка 2-х секционная П-образная с четырьмя стойками, металлическая | шт
59.1.15.01-0900 | Шведская стенка 2-х секционная с тремя стойками, деревянная | шт
32.30.15.239.59.1.15.01-0900-000 | Шведская стенка 2-х секционная с тремя стойками, деревянная | шт
59.1.15.01-0901 | Шведская стенка 2-х секционная с тремя стойками, металлическая | шт
32.30.15.239.59.1.15.01-0901-000 | Шведская стенка 2-х секционная с тремя стойками, металлическая | шт
59.1.15.01-0902 | Шведская стенка многосекционная, деревянная | шт
32.30.15.239.59.1.15.01-0902-000 | Шведская стенка многосекционная, деревянная | шт
59.1.15.01-0903 | Шведская стенка многосекционная, металлическая | шт
32.30.15.239.59.1.15.01-0903-000 | Шведская стенка многосекционная, металлическая | шт
59.1.15.01-0904 | Шведская стенка одинарная I-образная, деревянная | шт
32.30.15.239.59.1.15.01-0904-000 | Шведская стенка одинарная I-образная, деревянная | шт
59.1.15.01-0905 | Шведская стенка одинарная I-образная, металлическая | шт
32.30.15.239.59.1.15.01-0905-000 | Шведская стенка одинарная I-образная, металлическая | шт
59.1.15.01-0906 | Шведская стенка одинарная Г-образная с турником, деревянная | шт
32.30.15.239.59.1.15.01-0906-000 | Шведская стенка одинарная Г-образная с турником, деревянная | шт
59.1.15.01-0907 | Шведская стенка одинарная Г-образная с турником, металлическая | шт
32.30.15.239.59.1.15.01-0907-000 | Шведская стенка одинарная Г-образная с турником, металлическая | шт
59.1.15.01-0908 | Шведская стенка одинарная Т-образная с двумя турниками, деревянная | шт
32.30.15.239.59.1.15.01-0908-000 | Шведская стенка одинарная Т-образная с двумя турниками, деревянная | шт
59.1.15.01-0909 | Шведская стенка одинарная Т-образная с двумя турниками, металлическая | шт
32.30.15.239.59.1.15.01-0909-000 | Шведская стенка одинарная Т-образная с двумя турниками, металлическая | шт
59.1.15.01-0910 | Шведская стенка 2-х секционная, из металлических труб, окрашена порошковыми красками, размер 2150x80x1800 мм | шт
32.30.14.119.59.1.15.01-0910-000 | Шведская стенка 2-х секционная, из металлических труб, окрашена порошковыми красками, размер 2150x80x1800 мм | шт
59.1.15.01-0911 | Стенка для лазания с 11 пазами, из влагостойкой фанеры, на опорах из клееного бруса, окрашена цветными эмалями, размер 1200x220x1500 мм | шт
32.30.14.119.59.1.15.01-0911-000 | Стенка для лазания с 11 пазами, из влагостойкой фанеры, на опорах из клееного бруса, окрашена цветными эмалями, размер 1200x220x1500 мм | шт
59.1.15.01-0912 | Лестница веревочная, ширина до 500 мм, длина до 2000 мм | шт
32.30.15.239.59.1.15.01-0912-000 | Лестница веревочная, ширина до 500 мм, длина до 2000 мм | шт
59.1.15.01-0913 | Лестница веревочная, ширина до 500 мм, длина свыше 2000 мм | шт
32.30.15.239.59.1.15.01-0913-000 | Лестница веревочная, ширина до 500 мм, длина свыше 2000 мм | шт
59.1.15.01-0914 | Лестница веревочная, ширина от 500 мм до 1000 мм, длина до 2000 мм | шт
32.30.15.239.59.1.15.01-0914-000 | Лестница веревочная, ширина от 500 мм до 1000 мм, длина до 2000 мм | шт
59.1.15.01-0915 | Лестница веревочная, ширина от 500 мм до 1000 мм, длина свыше 2000 мм | шт
32.30.15.239.59.1.15.01-0915-000 | Лестница веревочная, ширина от 500 мм до 1000 мм, длина свыше 2000 мм | шт
59.1.15.01-0916 | Лесенка в виде зигзага, из металлических труб, окрашена порошковыми красками, размер 1600x800x1500 мм | шт
32.30.15.239.59.1.15.01-0916-000 | Лесенка в виде зигзага, из металлических труб, окрашена порошковыми красками, размер 1600x800x1500 мм | шт
59.1.15.01-0917 | Мишень фигурная деревянная диаметр/высота до 1000 мм | шт
32.30.15.239.59.1.15.01-0917-000 | Мишень фигурная деревянная диаметр/высота до 1000 мм | шт
59.1.15.01-0918 | Мишень фигурная деревянная диаметр/высота от 1000 мм до 2000 мм | шт
32.30.15.239.59.1.15.01-0918-000 | Мишень фигурная деревянная диаметр/высота от 1000 мм до 2000 мм | шт
59.1.15.01-0919 | Мишень фигурная деревянная диаметр/высота свыше 2000 мм | шт
32.30.15.239.59.1.15.01-0919-000 | Мишень фигурная деревянная диаметр/высота свыше 2000 мм | шт
59.1.15.01-0920 | Мишень с кольцевыми элементами, рама из металлических труб, фигурные накладки из влагостойкой фанеры, окрашена порошковыми красками, размер 2300x700x1200 мм | шт
32.30.15.239.59.1.15.01-0920-000 | Мишень с кольцевыми элементами, рама из металлических труб, фигурные накладки из влагостойкой фанеры, окрашена порошковыми красками, размер 2300x700x1200 мм | шт
59.1.15.01-0921 | Мостик на металлическом каркасе с деревянным настилом и металлическими ограждениями арочный, длина от 2100 до 5000 мм | шт
32.30.15.239.59.1.15.01-0921-000 | Мостик на металлическом каркасе с деревянным настилом и металлическими ограждениями арочный, длина от 2100 до 5000 мм | шт
59.1.15.01-0922 | Мостик подвесной на цепи, опорные столбы из клееного бруса, подвесные опоры из влагостойкой фанеры, окрашен цветными эмалями, размер 2400x900x1000 мм | шт
32.30.15.239.59.1.15.01-0922-000 | Мостик подвесной на цепи, опорные столбы из клееного бруса, подвесные опоры из влагостойкой фанеры, окрашен цветными эмалями, размер 2400x900x1000 мм | шт
59.1.15.01-0923 | Мостик на металлическом каркасе с деревянным настилом и металлическими ограждениями арочный, длина до 2000 мм | шт
32.30.15.239.59.1.15.01-0923-000 | Мостик на металлическом каркасе с деревянным настилом и металлическими ограждениями арочный, длина до 2000 мм | шт
59.1.15.01-0924 | Мостик на металлическом каркасе с деревянным настилом и металлическими ограждениями арочный, длина свыше 5000 мм | шт
32.30.15.239.59.1.15.01-0924-000 | Мостик на металлическом каркасе с деревянным настилом и металлическими ограждениями арочный, длина свыше 5000 мм | шт
59.1.15.01-0925 | Мостик на металлическом каркасе с деревянным настилом и металлическими ограждениями прямой, длина от 2100 мм до 5000 мм | шт
32.30.15.239.59.1.15.01-0925-000 | Мостик на металлическом каркасе с деревянным настилом и металлическими ограждениями прямой, длина от 2100 мм до 5000 мм | шт
59.1.15.01-0926 | Мостик на металлическом каркасе с деревянным настилом и металлическими ограждениями прямой, длина до 2000 мм | шт
32.30.15.239.59.1.15.01-0926-000 | Мостик на металлическом каркасе с деревянным настилом и металлическими ограждениями прямой, длина до 2000 мм | шт
59.1.15.01-0927 | Мостик на металлическом каркасе с деревянным настилом и металлическими ограждениями прямой, длина свыше 5000 мм | шт
32.30.15.239.59.1.15.01-0927-000 | Мостик на металлическом каркасе с деревянным настилом и металлическими ограждениями прямой, длина свыше 5000 мм | шт
59.1.15.01-0928 | Мостик на металлическом каркасе с деревянным настилом и ограждениями арочный, длина от 2100 мм до 5000 мм | шт
32.30.15.239.59.1.15.01-0928-000 | Мостик на металлическом каркасе с деревянным настилом и ограждениями арочный, длина от 2100 мм до 5000 мм | шт
59.1.15.01-0929 | Мостик на металлическом каркасе с деревянным настилом и ограждениями арочный, длина до 2000 мм | шт
32.30.15.239.59.1.15.01-0929-000 | Мостик на металлическом каркасе с деревянным настилом и ограждениями арочный, длина до 2000 мм | шт
59.1.15.01-0930 | Мостик на металлическом каркасе с деревянным настилом и ограждениями арочный, длина свыше 5000 мм | шт
32.30.15.239.59.1.15.01-0930-000 | Мостик на металлическом каркасе с деревянным настилом и ограждениями арочный, длина свыше 5000 мм | шт
59.1.15.01-0931 | Мостик на металлическом каркасе с деревянным настилом и ограждениями прямой, длина от 2100 мм до 5000 мм | шт
32.30.15.239.59.1.15.01-0931-000 | Мостик на металлическом каркасе с деревянным настилом и ограждениями прямой, длина от 2100 мм до 5000 мм | шт
59.1.15.01-0932 | Мостик на металлическом каркасе с деревянным настилом и ограждениями прямой, длина до 2000 мм | шт
32.30.15.239.59.1.15.01-0932-000 | Мостик на металлическом каркасе с деревянным настилом и ограждениями прямой, длина до 2000 мм | шт
59.1.15.01-0933 | Мостик на металлическом каркасе с деревянным настилом и ограждениями прямой, длина свыше 5000 мм | шт
32.30.15.239.59.1.15.01-0933-000 | Мостик на металлическом каркасе с деревянным настилом и ограждениями прямой, длина свыше 5000 мм | шт
59.1.15.01-0934 | Мостик с цельнодеревянный арочный, длина свыше 5000 мм | шт
32.30.15.239.59.1.15.01-0934-000 | Мостик с цельнодеревянный арочный, длина свыше 5000 мм | шт
59.1.15.01-0935 | Мостик цельнодеревянный арочный, длина от 2100 мм до 5000 мм | шт
32.30.15.239.59.1.15.01-0935-000 | Мостик цельнодеревянный арочный, длина от 2100 мм до 5000 мм | шт
59.1.15.01-0936 | Мостик цельнодеревянный арочный, длина до 2000 мм | шт
32.30.15.239.59.1.15.01-0936-000 | Мостик цельнодеревянный арочный, длина до 2000 мм | шт
59.1.15.01-0937 | Мостик цельнодеревянный прямой, длина от 2100 мм до 5000 мм | шт
32.30.15.239.59.1.15.01-0937-000 | Мостик цельнодеревянный прямой, длина от 2100 мм до 5000 мм | шт
59.1.15.01-0938 | Мостик цельнодеревянный прямой, длина до 2000 мм | шт
32.30.15.239.59.1.15.01-0938-000 | Мостик цельнодеревянный прямой, длина до 2000 мм | шт
59.1.15.01-0939 | Мостик цельнодеревянный прямой, длина свыше 5000 мм | шт
32.30.15.239.59.1.15.01-0939-000 | Мостик цельнодеревянный прямой, длина свыше 5000 мм | шт
59.1.15.01-0940 | Мостик цельнометаллический арочный, длина от 2100 мм до 5000 мм | шт
32.30.15.239.59.1.15.01-0940-000 | Мостик цельнометаллический арочный, длина от 2100 мм до 5000 мм | шт
59.1.15.01-0941 | Мостик цельнометаллический арочный, длина до 2000 мм | шт
32.30.15.239.59.1.15.01-0941-000 | Мостик цельнометаллический арочный, длина до 2000 мм | шт
59.1.15.01-0942 | Мостик цельнометаллический арочный, длина свыше 5000 мм | шт
32.30.15.239.59.1.15.01-0942-000 | Мостик цельнометаллический арочный, длина свыше 5000 мм | шт
59.1.15.01-0943 | Мостик цельнометаллический прямой, длина от 2100 мм до 5000 мм | шт
32.30.15.239.59.1.15.01-0943-000 | Мостик цельнометаллический прямой, длина от 2100 мм до 5000 мм | шт
59.1.15.01-0944 | Мостик цельнометаллический прямой, длина до 2000 мм | шт
32.30.15.239.59.1.15.01-0944-000 | Мостик цельнометаллический прямой, длина до 2000 мм | шт
59.1.15.01-0945 | Мостик цельнометаллический прямой, длина свыше 5000 мм | шт
32.30.15.239.59.1.15.01-0945-000 | Мостик цельнометаллический прямой, длина свыше 5000 мм | шт
59.1.15.01-0946 | Мост подвесной мини из древесины робинии (акации), цепи из гальванизированной стали, различных цветов, установка в грунт или на поверхность, размер 2150х1260х1400 мм | шт
32.30.15.239.59.1.15.01-0946-000 | Мост подвесной мини из древесины робинии (акации), цепи из гальванизированной стали, различных цветов, установка в грунт или на поверхность, размер 2150х1260х1400 мм | шт
59.1.15.01-0947 | Мостик веревочный, ширина до 50 мм, длина до 2000 мм | шт
32.30.15.239.59.1.15.01-0947-000 | Мостик веревочный, ширина до 50 мм, длина до 2000 мм | шт
59.1.15.01-0948 | Мостик веревочный, ширина до 500 мм, длина свыше 2000 мм | шт
32.30.15.239.59.1.15.01-0948-000 | Мостик веревочный, ширина до 500 мм, длина свыше 2000 мм | шт
59.1.15.01-0949 | Мостик веревочный, ширина от 500 мм до 1000 мм, длина до 2000 мм | шт
32.30.15.239.59.1.15.01-0949-000 | Мостик веревочный, ширина от 500 мм до 1000 мм, длина до 2000 мм | шт
59.1.15.01-0950 | Мостик веревочный, ширина от 500 мм до 1000 мм, длина свыше 2000 мм | шт
32.30.15.239.59.1.15.01-0950-000 | Мостик веревочный, ширина от 500 мм до 1000 мм, длина свыше 2000 мм | шт
59.1.15.01-0951 | Песочница с навесом, из хвойных пород дерева, обработанных защитным составом, на кирпичном основании, окрашены цветными эмалями | шт
32.30.15.239.59.1.15.01-0951-000 | Песочница с навесом, из хвойных пород дерева, обработанных защитным составом, на кирпичном основании, окрашены цветными эмалями | шт
59.1.15.01-0952 | Песочница без крышки и навеса с бортами из бруса | шт
32.30.15.239.59.1.15.01-0952-000 | Песочница без крышки и навеса с бортами из бруса | шт
59.1.15.01-0953 | Песочница без крышки и навеса с бортами из горизонтально уложенных бревен | шт
32.30.15.239.59.1.15.01-0953-000 | Песочница без крышки и навеса с бортами из горизонтально уложенных бревен | шт
59.1.15.01-0954 | Песочница без крышки и навеса с бортами из досок | шт
32.30.15.239.59.1.15.01-0954-000 | Песочница без крышки и навеса с бортами из досок | шт
59.1.15.01-0955 | Песочница без крышки и навеса с оформлением в виде автомобиля | шт
32.30.15.239.59.1.15.01-0955-000 | Песочница без крышки и навеса с оформлением в виде автомобиля | шт
59.1.15.01-0956 | Песочница без крышки и навеса с оформлением в виде корабля | шт
32.30.15.239.59.1.15.01-0956-000 | Песочница без крышки и навеса с оформлением в виде корабля | шт
59.1.15.01-0957 | Песочница без крышки и навеса с оформлением в виде паровоза | шт
32.30.15.239.59.1.15.01-0957-000 | Песочница без крышки и навеса с оформлением в виде паровоза | шт
59.1.15.01-0958 | Песочница без крышки и навеса с оформлением в виде самолета | шт
32.30.15.239.59.1.15.01-0958-000 | Песочница без крышки и навеса с оформлением в виде самолета | шт
59.1.15.01-0959 | Песочница без крышки и навеса с оформлением на темы детских сказок | шт
32.30.15.239.59.1.15.01-0959-000 | Песочница без крышки и навеса с оформлением на темы детских сказок | шт
59.1.15.01-0960 | Песочница без крышки и навеса с оформлением, имитирующим объекты окружающей среды | шт
32.30.15.239.59.1.15.01-0960-000 | Песочница без крышки и навеса с оформлением, имитирующим объекты окружающей среды | шт
59.1.15.01-0961 | Песочница, из влагостойкой фанеры, с креплением из стальных уголков, окрашена цветными эмалями, размер 1600x1600x200 мм, для детей до 3 лет | шт
32.30.15.239.59.1.15.01-0961-000 | Песочница, из влагостойкой фанеры, с креплением из стальных уголков, окрашена цветными эмалями, размер 1600x1600x200 мм, для детей до 3 лет | шт
59.1.15.01-0962 | Песочница из влагостойкой фанеры, на металлическом каркасе, с декоративными элементами | компл
32.30.15.239.59.1.15.01-0962-000 | Песочница из влагостойкой фанеры, на металлическом каркасе, с декоративными элементами | компл
59.1.15.01-0963 | Песочница из влагостойкой фанеры, размер 2000x2000x300 мм, возрастная группа 2-7 лет | шт
32.30.15.239.59.1.15.01-0963-000 | Песочница из влагостойкой фанеры, размер 2000x2000x300 мм, возрастная группа 2-7 лет | шт
59.1.15.01-0964 | Песочница из влагостойкой фанеры, с креплением из металлических труб и уголков, покрытые порошковыми красками | шт
32.30.15.239.59.1.15.01-0964-000 | Песочница из влагостойкой фанеры, с креплением из металлических труб и уголков, покрытые порошковыми красками | шт
59.1.15.01-0965 | Песочница четырехгранная, каркас из стальной трубы, боковые панели из полиэтилена низкого давления, размер 1300x1300x300 мм | шт
32.30.15.239.59.1.15.01-0965-000 | Песочница четырехгранная, каркас из стальной трубы, боковые панели из полиэтилена низкого давления, размер 1300x1300x300 мм | шт
59.1.15.01-0966 | Песочница из деревянных досок, опорные столбы из клееного бруса, декоративные элементы, окрашены цветными эмалями | шт
32.30.15.239.59.1.15.01-0966-000 | Песочница из деревянных досок, опорные столбы из клееного бруса, декоративные элементы, окрашены цветными эмалями | шт
59.1.15.01-0967 | Песочница из деревянных брусьев и досок хвойных пород, окрашенная, размер 2200x2200x340 мм | шт
32.30.15.239.59.1.15.01-0967-000 | Песочница из деревянных брусьев и досок хвойных пород, окрашенная, размер 2200x2200x340 мм | шт
59.1.15.01-0968 | Песочница с бортами из деревянных вертикально установленных столбиков (спилов) | шт
32.30.15.239.59.1.15.01-0968-000 | Песочница с бортами из деревянных вертикально установленных столбиков (спилов) | шт
59.1.15.01-0969 | Песочница четырехгранная, из хвойных пород дерева, обработанных защитным составом, размер 4050x2050x320 мм | шт
32.30.15.239.59.1.15.01-0969-000 | Песочница четырехгранная, из хвойных пород дерева, обработанных защитным составом, размер 4050x2050x320 мм | шт
59.1.15.01-0970 | Песочница с защитой, из влагостойкой фанеры, с креплением из металлических труб и уголков, покрытые порошковыми красками | шт
32.30.15.239.59.1.15.01-0970-000 | Песочница с защитой, из влагостойкой фанеры, с креплением из металлических труб и уголков, покрытые порошковыми красками | шт
59.1.15.01-0971 | Песочница из хвойных пород дерева, обработанных защитным составом, на кирпичном основании, размер 2200x2200x400 мм | шт
32.30.15.239.59.1.15.01-0971-000 | Песочница из хвойных пород дерева, обработанных защитным составом, на кирпичном основании, размер 2200x2200x400 мм | шт
59.1.15.01-0972 | Песочница с крышкой с бортами из бруса | шт
32.30.15.239.59.1.15.01-0972-000 | Песочница с крышкой с бортами из бруса | шт
59.1.15.01-0973 | Песочница с крышкой с бортами из горизонтально уложенных бревен | шт
32.30.15.239.59.1.15.01-0973-000 | Песочница с крышкой с бортами из горизонтально уложенных бревен | шт
59.1.15.01-0974 | Песочница с крышкой с оформлением в виде автомобиля | шт
32.30.15.239.59.1.15.01-0974-000 | Песочница с крышкой с оформлением в виде автомобиля | шт
59.1.15.01-0975 | Песочница с крышкой с оформлением в виде корабля | шт
32.30.15.239.59.1.15.01-0975-000 | Песочница с крышкой с оформлением в виде корабля | шт
59.1.15.01-0976 | Песочница с крышкой с оформлением в виде паровоза | шт
32.30.15.239.59.1.15.01-0976-000 | Песочница с крышкой с оформлением в виде паровоза | шт
59.1.15.01-0977 | Песочница с крышкой с оформлением в виде самолета | шт
32.30.15.239.59.1.15.01-0977-000 | Песочница с крышкой с оформлением в виде самолета | шт
59.1.15.01-0978 | Песочница с крышкой с оформлением на темы детских сказок | шт
32.30.15.239.59.1.15.01-0978-000 | Песочница с крышкой с оформлением на темы детских сказок | шт
59.1.15.01-0979 | Песочница с крышкой с оформлением, имитирующим объекты окружающей среды | шт
32.30.15.239.59.1.15.01-0979-000 | Песочница с крышкой с оформлением, имитирующим объекты окружающей среды | шт
59.1.15.01-0980 | Песочница с крышкой с пластиковыми бортами | шт
32.30.15.239.59.1.15.01-0980-000 | Песочница с крышкой с пластиковыми бортами | шт
59.1.15.01-0981 | Песочница с навесом с бортами из бруса | шт
32.30.15.239.59.1.15.01-0981-000 | Песочница с навесом с бортами из бруса | шт
59.1.15.01-0982 | Песочница с навесом с бортами из влагостойкой фанеры | шт
32.30.15.239.59.1.15.01-0982-000 | Песочница с навесом с бортами из влагостойкой фанеры | шт
59.1.15.01-0983 | Песочница с навесом с бортами из горизонтально уложенных бревен | шт
32.30.15.239.59.1.15.01-0983-000 | Песочница с навесом с бортами из горизонтально уложенных бревен | шт
59.1.15.01-0984 | Песочница с навесом с бортами из досок | шт
32.30.15.239.59.1.15.01-0984-000 | Песочница с навесом с бортами из досок | шт
59.1.15.01-0985 | Песочница с навесом с оформлением в виде автомобиля | шт
32.30.15.239.59.1.15.01-0985-000 | Песочница с навесом с оформлением в виде автомобиля | шт
59.1.15.01-0986 | Песочница с навесом с оформлением в виде корабля | шт
32.30.15.239.59.1.15.01-0986-000 | Песочница с навесом с оформлением в виде корабля | шт
59.1.15.01-0987 | Песочница с навесом с оформлением в виде паровоза | шт
32.30.15.239.59.1.15.01-0987-000 | Песочница с навесом с оформлением в виде паровоза | шт
59.1.15.01-0988 | Песочница с навесом с оформлением в виде самолета | шт
32.30.15.239.59.1.15.01-0988-000 | Песочница с навесом с оформлением в виде самолета | шт
59.1.15.01-0989 | Песочница с навесом с оформлением на темы детских сказок | шт
32.30.15.239.59.1.15.01-0989-000 | Песочница с навесом с оформлением на темы детских сказок | шт
59.1.15.01-0990 | Песочница с навесом с оформлением, имитирующим объекты окружающей среды | шт
32.30.15.239.59.1.15.01-0990-000 | Песочница с навесом с оформлением, имитирующим объекты окружающей среды | шт
59.1.15.01-0991 | Песочница с навесом с пластиковыми бортами | шт
32.30.15.239.59.1.15.01-0991-000 | Песочница с навесом с пластиковыми бортами | шт
59.1.15.01-0992 | Песочница со скамейками из деревянных досок, опорный столб из клеевого бруса, декоративные элементы из влагостойкой фанеры, окрашена цветными элементами | шт
32.30.15.239.59.1.15.01-0992-000 | Песочница со скамейками из деревянных досок, опорный столб из клеевого бруса, декоративные элементы из влагостойкой фанеры, окрашена цветными элементами | шт
59.1.15.01-0993 | Песочница шестигранная, каркас из стальной трубы, боковые панели из полиэтилена низкого давления, размеры 1900x2200x500 мм | шт
32.30.15.239.59.1.15.01-0993-000 | Песочница шестигранная, каркас из стальной трубы, боковые панели из полиэтилена низкого давления, размеры 1900x2200x500 мм | шт
59.1.15.01-0994 | Песочница-домик | шт
32.30.15.239.59.1.15.01-0994-000 | Песочница-домик | шт
59.1.15.01-0995 | Песочница-стол для маломобильных групп населения, универсальная, окрашенная на опорах из клееного бруса с каркасом из металлических труб | шт
32.30.15.239.59.1.15.01-0995-000 | Песочница-стол для маломобильных групп населения, универсальная, окрашенная на опорах из клееного бруса с каркасом из металлических труб | шт
59.1.15.01-0996 | Песочницы с бортами из дерева и материалов на основе дерева | шт
32.30.15.239.59.1.15.01-0996-000 | Песочницы с бортами из дерева и материалов на основе дерева | шт
59.1.15.01-0997 | Песочница с горкой, скамейками, конструктивными элементами из влагостойкой фанеры, опорные столбы из клееного бруса, скат горки из нержавеющей стали, элементы счет из металлической трубы, окрашена цветными эмалями, размер 4500x5700x2400 мм | шт
32.30.15.239.59.1.15.01-0997-000 | Песочница с горкой, скамейками, конструктивными элементами из влагостойкой фанеры, опорные столбы из клееного бруса, скат горки из нержавеющей стали, элементы счет из металлической трубы, окрашена цветными эмалями, размер 4500x5700x2400 мм | шт
59.1.15.01-0998 | Песочница со скамейками из деревянных досок, опорный столб из клееного бруса, декоративные элементы из влагостойкой фанеры, окрашена цветными эмалями, размер 3460x1400x1000 мм | шт
32.30.15.239.59.1.15.01-0998-000 | Песочница со скамейками из деревянных досок, опорный столб из клееного бруса, декоративные элементы из влагостойкой фанеры, окрашена цветными эмалями, размер 3460x1400x1000 мм | шт
59.1.15.01-0999 | Песочница из деревянных досок, сиденья и декоративные элементы из влагостойкой фанеры, мачта из клееного бруса, окрашена цветными эмалями, размер 3050x1600x2400 мм | шт
32.30.15.239.59.1.15.01-0999-000 | Песочница из деревянных досок, сиденья и декоративные элементы из влагостойкой фанеры, мачта из клееного бруса, окрашена цветными эмалями, размер 3050x1600x2400 мм | шт
59.1.15.01-1000 | Песочница с горкой, скамейками, столиками, конструктивными элементами из влагостойкой фанеры, опорные столбы из клееного бруса, скат горки из нержавеющей стали, окрашена цветными эмалями, размер 4500x5400x2400 мм | шт
32.30.15.239.59.1.15.01-1000-000 | Песочница с горкой, скамейками, столиками, конструктивными элементами из влагостойкой фанеры, опорные столбы из клееного бруса, скат горки из нержавеющей стали, окрашена цветными эмалями, размер 4500x5400x2400 мм | шт
59.1.15.01-1001 | Песочница с бортиками и верхней крышкой для сидения из влагостойкой фанеры, окрашена цветными эмалями, размер 1730x1570x300 мм | шт
32.30.15.239.59.1.15.01-1001-000 | Песочница с бортиками и верхней крышкой для сидения из влагостойкой фанеры, окрашена цветными эмалями, размер 1730x1570x300 мм | шт
59.1.15.01-1002 | Песочница из деревянных досок с навесом, опорные столбы из клееного бруса, столики, декоративные элементы и крыша навеса из влагостойкой фанеры, окрашена цветными эмалями, размер 1750x1400x1900 мм | шт
32.30.15.239.59.1.15.01-1002-000 | Песочница из деревянных досок с навесом, опорные столбы из клееного бруса, столики, декоративные элементы и крыша навеса из влагостойкой фанеры, окрашена цветными эмалями, размер 1750x1400x1900 мм | шт
59.1.15.01-1003 | Песочница из деревянных досок со скамейками, окрашена цветными эмалями, размер 1900x1900x320 мм | шт
32.30.15.239.59.1.15.01-1003-000 | Песочница из деревянных досок со скамейками, окрашена цветными эмалями, размер 1900x1900x320 мм | шт
59.1.15.01-1004 | Песочница со скамейками из деревянных досок, опорная стойка из металлической трубы, декоративные элементы навеса из влагостойкой фанеры, окрашена цветными эмалями, размер 1400x1400x1800 мм | шт
32.30.15.239.59.1.15.01-1004-000 | Песочница со скамейками из деревянных досок, опорная стойка из металлической трубы, декоративные элементы навеса из влагостойкой фанеры, окрашена цветными эмалями, размер 1400x1400x1800 мм | шт
59.1.15.01-1005 | Песочница с верхней крышкой, столиками, конструктивными элементами из влагостойкой фанеры, опорные столбы из клееного бруса, развивающие элементы: счеты, катушка, окрашена цветными эмалями, размер 3050x2800x2400 мм | шт
32.30.15.239.59.1.15.01-1005-000 | Песочница с верхней крышкой, столиками, конструктивными элементами из влагостойкой фанеры, опорные столбы из клееного бруса, развивающие элементы: счеты, катушка, окрашена цветными эмалями, размер 3050x2800x2400 мм | шт
59.1.15.01-1006 | Песочница с декоративными накладками, из влагостойкой фанеры, окрашена цветными эмалями, размер 1700x1600x280 мм | шт
32.30.15.239.59.1.15.01-1006-000 | Песочница с декоративными накладками, из влагостойкой фанеры, окрашена цветными эмалями, размер 1700x1600x280 мм | шт
59.1.15.01-1007 | Песочница из деревянных досок, опорные стойки из клееного бруса, столики, декоративные элементы и панели навеса из влагостойкой фанеры, счеты из пластика, окрашена цветными эмалями, размер 4000x2000x1700 мм | шт
32.30.15.239.59.1.15.01-1007-000 | Песочница из деревянных досок, опорные стойки из клееного бруса, столики, декоративные элементы и панели навеса из влагостойкой фанеры, счеты из пластика, окрашена цветными эмалями, размер 4000x2000x1700 мм | шт
59.1.15.01-1008 | Песочница со скамейками и навесом из влагостойкой фанеры, опорные столбы из клееного бруса, счеты из пластика, окрашена цветными эмалями, размер 1500x1400x1500 мм | шт
32.30.15.239.59.1.15.01-1008-000 | Песочница со скамейками и навесом из влагостойкой фанеры, опорные столбы из клееного бруса, счеты из пластика, окрашена цветными эмалями, размер 1500x1400x1500 мм | шт
59.1.15.01-1009 | Песочницы со скамейками, столиками и тематическими навесами из влагостойкой фанеры, опорные столбы из клееного бруса, окрашены цветными эмалями, размер 1650x1650x1500 мм | шт
32.30.15.239.59.1.15.01-1009-000 | Песочницы со скамейками, столиками и тематическими навесами из влагостойкой фанеры, опорные столбы из клееного бруса, окрашены цветными эмалями, размер 1650x1650x1500 мм | шт
59.1.15.01-1010 | Песочница из деревянных досок, опорные столбы из клееного бруса, 4 столика, декоративные элементы и скаты крыши из влагостойкой фанеры, счеты из пластика, окрашена цветными эмалями, размер 3700x3700x1900 мм | шт
32.30.15.239.59.1.15.01-1010-000 | Песочница из деревянных досок, опорные столбы из клееного бруса, 4 столика, декоративные элементы и скаты крыши из влагостойкой фанеры, счеты из пластика, окрашена цветными эмалями, размер 3700x3700x1900 мм | шт
59.1.15.01-1011 | Песочница с 2 столиками, тематическими элементами, из влагостойкой фанеры, опорные столбы из клееного бруса, счеты из пластика, окрашена цветными эмалями, размер 2900x2200x1800 мм | шт
32.30.15.239.59.1.15.01-1011-000 | Песочница с 2 столиками, тематическими элементами, из влагостойкой фанеры, опорные столбы из клееного бруса, счеты из пластика, окрашена цветными эмалями, размер 2900x2200x1800 мм | шт
59.1.15.01-1012 | Песочница с горкой, конструктивными элементами из влагостойкой фанеры, опорные стойки из клееного бруса, скат горки из нержавеющей стали, счеты из пластика, окрашена цветными эмалями, размер 4800x2400x2400 мм | шт
32.30.15.239.59.1.15.01-1012-000 | Песочница с горкой, конструктивными элементами из влагостойкой фанеры, опорные стойки из клееного бруса, скат горки из нержавеющей стали, счеты из пластика, окрашена цветными эмалями, размер 4800x2400x2400 мм | шт
59.1.15.01-1013 | Песочница без крышки и навеса с бортами из полиэтилена высокой плотности, установка в грунт или на поверхность, размер 2760х1540х310 мм | шт
32.30.15.239.59.1.15.01-1013-000 | Песочница без крышки и навеса с бортами из полиэтилена высокой плотности, установка в грунт или на поверхность, размер 2760х1540х310 мм | шт
59.1.15.01-1014 | Песочница из четырех модулей без крышки и навеса с бортами из досок хвойных пород, установка в грунт или на поверхность, размер 1140х1140х290 мм | шт
32.30.15.239.59.1.15.01-1014-000 | Песочница из четырех модулей без крышки и навеса с бортами из досок хвойных пород, установка в грунт или на поверхность, размер 1140х1140х290 мм | шт
59.1.15.01-1015 | Песочница пятиугольная без крышки и навеса с бортами из полиэтилена высокой плотности, установка в грунт или на поверхность, размер 2230х2140х310 мм | шт
32.30.15.239.59.1.15.01-1015-000 | Песочница пятиугольная без крышки и навеса с бортами из полиэтилена высокой плотности, установка в грунт или на поверхность, размер 2230х2140х310 мм | шт
59.1.15.01-1016 | Песочница с фасадом без крышки и навеса с бортами из полиэтилена высокой плотности, установка в грунт или на поверхность, размер 1800х1390х1310 мм | шт
32.30.15.239.59.1.15.01-1016-000 | Песочница с фасадом без крышки и навеса с бортами из полиэтилена высокой плотности, установка в грунт или на поверхность, размер 1800х1390х1310 мм | шт
59.1.15.01-1017 | Подъем-сходни с веревкой деревянные, ширина до 800 мм, длина до 2000 мм | шт
32.30.15.239.59.1.15.01-1017-000 | Подъем-сходни с веревкой деревянные, ширина до 800 мм, длина до 2000 мм | шт
59.1.15.01-1018 | Подъем-сходни с веревкой деревянные, ширина до 800 мм, длина свыше 2000 мм | шт
32.30.15.239.59.1.15.01-1018-000 | Подъем-сходни с веревкой деревянные, ширина до 800 мм, длина свыше 2000 мм | шт
59.1.15.01-1019 | Подъем-сходни с веревкой деревянные, ширина от 800 мм до 1500 мм, длина до 2000 мм | шт
32.30.15.239.59.1.15.01-1019-000 | Подъем-сходни с веревкой деревянные, ширина от 800 мм до 1500 мм, длина до 2000 мм | шт
59.1.15.01-1020 | Подъем-сходни с веревкой деревянные, ширина от 800 мм до 1500 мм, длина свыше 2000 мм | шт
32.30.15.239.59.1.15.01-1020-000 | Подъем-сходни с веревкой деревянные, ширина от 800 мм до 1500 мм, длина свыше 2000 мм | шт
59.1.15.01-1021 | Подъем-сходни с веревкой металлические, ширина до 800 мм, длина до 2000 мм | шт
32.30.15.239.59.1.15.01-1021-000 | Подъем-сходни с веревкой металлические, ширина до 800 мм, длина до 2000 мм | шт
59.1.15.01-1022 | Подъем-сходни с веревкой металлические, ширина до 800 мм, длина свыше 2000 мм | шт
32.30.15.239.59.1.15.01-1022-000 | Подъем-сходни с веревкой металлические, ширина до 800 мм, длина свыше 2000 мм | шт
59.1.15.01-1023 | Подъем-сходни с веревкой металлические, ширина от 800 мм до 1500 мм, длина до 2000 мм | шт
32.30.15.239.59.1.15.01-1023-000 | Подъем-сходни с веревкой металлические, ширина от 800 мм до 1500 мм, длина до 2000 мм | шт
59.1.15.01-1024 | Подъем-сходни с веревкой металлические, ширина от 800 мм до 1500 мм, длина свыше 2000 мм | шт
32.30.15.239.59.1.15.01-1024-000 | Подъем-сходни с веревкой металлические, ширина от 800 мм до 1500 мм, длина свыше 2000 мм | шт
59.1.15.01-1025 | Подъем-сходни с веревкой пластик, ширина до 800 мм, длина до 2000 мм | шт
32.30.15.239.59.1.15.01-1025-000 | Подъем-сходни с веревкой пластик, ширина до 800 мм, длина до 2000 мм | шт
59.1.15.01-1026 | Подъем-сходни с веревкой пластик, ширина до 800 мм, длина свыше 2000 мм | шт
32.30.15.239.59.1.15.01-1026-000 | Подъем-сходни с веревкой пластик, ширина до 800 мм, длина свыше 2000 мм | шт
59.1.15.01-1027 | Подъем-сходни с веревкой пластик, ширина от 800 мм до 1500 мм, длина до 2000 мм | шт
32.30.15.239.59.1.15.01-1027-000 | Подъем-сходни с веревкой пластик, ширина от 800 мм до 1500 мм, длина до 2000 мм | шт
59.1.15.01-1028 | Подъем-сходни с веревкой пластик, ширина от 800 мм до 1500 мм, длина свыше 2000 мм | шт
32.30.15.239.59.1.15.01-1028-000 | Подъем-сходни с веревкой пластик, ширина от 800 мм до 1500 мм, длина свыше 2000 мм | шт
59.1.15.01-1029 | Скалолаз в пространственном исполнении из влагостойкой фанеры, с зацепами | шт
32.30.15.239.59.1.15.01-1029-000 | Скалолаз в пространственном исполнении из влагостойкой фанеры, с зацепами | шт
59.1.15.01-1030 | Скалолаз в пространственном исполнении из влагостойкой фанеры, с отверстиями | шт
32.30.15.239.59.1.15.01-1030-000 | Скалолаз в пространственном исполнении из влагостойкой фанеры, с отверстиями | шт
59.1.15.01-1031 | Скалолаз в пространственном исполнении из полиэтилена низкого давления, с зацепами | шт
32.30.15.239.59.1.15.01-1031-000 | Скалолаз в пространственном исполнении из полиэтилена низкого давления, с зацепами | шт
59.1.15.01-1032 | Скалолаз в пространственном исполнении из полиэтилена низкого давления, с зацепами и отверстиями | шт
32.30.15.239.59.1.15.01-1032-000 | Скалолаз в пространственном исполнении из полиэтилена низкого давления, с зацепами и отверстиями | шт
59.1.15.01-1033 | Скалолаз в пространственном исполнении из полиэтилена низкого давления, с отверстиями | шт
32.30.15.239.59.1.15.01-1033-000 | Скалолаз в пространственном исполнении из полиэтилена низкого давления, с отверстиями | шт
59.1.15.01-1034 | Скалолаз в пространственном исполнении из стеклопластика, с зацепами | шт
32.30.15.239.59.1.15.01-1034-000 | Скалолаз в пространственном исполнении из стеклопластика, с зацепами | шт
59.1.15.01-1035 | Скалолаз в пространственном исполнении из стеклопластика, с зацепами и отверстиями | шт
32.30.15.239.59.1.15.01-1035-000 | Скалолаз в пространственном исполнении из стеклопластика, с зацепами и отверстиями | шт
59.1.15.01-1036 | Скалолаз в пространственном исполнении из стеклопластика, с отверстиями | шт
32.30.15.239.59.1.15.01-1036-000 | Скалолаз в пространственном исполнении из стеклопластика, с отверстиями | шт
59.1.15.01-1037 | Скалолаз стенка плоская в пространственном исполнении из влагостойкой фанеры, с отверстиями и зацепами | шт
32.30.15.239.59.1.15.01-1037-000 | Скалолаз стенка плоская в пространственном исполнении из влагостойкой фанеры, с отверстиями и зацепами | шт
59.1.15.01-1038 | Скалолаз стенка плоская из влагостойкой фанеры, с зацепами | шт
32.30.15.239.59.1.15.01-1038-000 | Скалолаз стенка плоская из влагостойкой фанеры, с зацепами | шт
59.1.15.01-1039 | Скалолаз стенка плоская из влагостойкой фанеры, с отверстиями | шт
32.30.15.239.59.1.15.01-1039-000 | Скалолаз стенка плоская из влагостойкой фанеры, с отверстиями | шт
59.1.15.01-1040 | Скалолаз стенка плоская из влагостойкой фанеры, с отверстиями и зацепами | шт
32.30.15.239.59.1.15.01-1040-000 | Скалолаз стенка плоская из влагостойкой фанеры, с отверстиями и зацепами | шт
59.1.15.01-1041 | Скалолаз стенка плоская из полиэтилена низкого давления, с зацепами | шт
32.30.15.239.59.1.15.01-1041-000 | Скалолаз стенка плоская из полиэтилена низкого давления, с зацепами | шт
59.1.15.01-1042 | Скалолаз стенка плоская из полиэтилена низкого давления, с зацепами и отверстиями | шт
32.30.15.239.59.1.15.01-1042-000 | Скалолаз стенка плоская из полиэтилена низкого давления, с зацепами и отверстиями | шт
59.1.15.01-1043 | Скалолаз стенка плоская из полиэтилена низкого давления, с отверстиями | шт
32.30.15.239.59.1.15.01-1043-000 | Скалолаз стенка плоская из полиэтилена низкого давления, с отверстиями | шт
59.1.15.01-1044 | Скалолаз стенка плоская из стеклопластика, с зацепами | шт
32.30.15.239.59.1.15.01-1044-000 | Скалолаз стенка плоская из стеклопластика, с зацепами | шт
59.1.15.01-1045 | Скалолаз стенка плоская из стеклопластика, с зацепами и отверстиями | шт
32.30.15.239.59.1.15.01-1045-000 | Скалолаз стенка плоская из стеклопластика, с зацепами и отверстиями | шт
59.1.15.01-1046 | Скалолаз стенка плоская из стеклопластика, с отверстиями | шт
32.30.15.239.59.1.15.01-1046-000 | Скалолаз стенка плоская из стеклопластика, с отверстиями | шт
59.1.15.01-1047 | Скалолаз в виде нескольких кубиков из полипропиленовых панелей толщиной не менее 12 мм, ухваты для скалолазания из полиэстера, установка в грунт или на поверхность, размер 2990x1800x1710 мм | шт
32.30.15.239.59.1.15.01-1047-000 | Скалолаз в виде нескольких кубиков из полипропиленовых панелей толщиной не менее 12 мм, ухваты для скалолазания из полиэстера, установка в грунт или на поверхность, размер 2990x1800x1710 мм | шт
59.1.15.01-1048 | Скалолаз в виде нескольких кубиков из полипропиленовых панелей толщиной не менее 12 мм, ухваты для скалолазания из полиэстера, установка в грунт или на поверхность, размер 3750х2130х3000 мм | шт
32.30.15.239.59.1.15.01-1048-000 | Скалолаз в виде нескольких кубиков из полипропиленовых панелей толщиной не менее 12 мм, ухваты для скалолазания из полиэстера, установка в грунт или на поверхность, размер 3750х2130х3000 мм | шт
59.1.15.01-1049 | Скалолаз в виде нескольких кубиков из полипропиленовых панелей толщиной не менее 12 мм, ухваты для скалолазания из полиэстера, установка в грунт или на поверхность, размер 4790х2990х1710 мм | шт
32.30.15.239.59.1.15.01-1049-000 | Скалолаз в виде нескольких кубиков из полипропиленовых панелей толщиной не менее 12 мм, ухваты для скалолазания из полиэстера, установка в грунт или на поверхность, размер 4790х2990х1710 мм | шт
59.1.15.01-1050 | Тоннель отдельностоящий горизонтальный наземный деревянный | шт
32.30.15.239.59.1.15.01-1050-000 | Тоннель отдельностоящий горизонтальный наземный деревянный | шт
59.1.15.01-1051 | Тоннель отдельностоящий горизонтальный наземный металлический | шт
32.30.15.239.59.1.15.01-1051-000 | Тоннель отдельностоящий горизонтальный наземный металлический | шт
59.1.15.01-1052 | Тоннель отдельностоящий горизонтальный наземный пластиковый | шт
32.30.15.239.59.1.15.01-1052-000 | Тоннель отдельностоящий горизонтальный наземный пластиковый | шт
59.1.15.01-1053 | Тоннель отдельностоящий горизонтальный приподнятый на опорах деревянный | шт
32.30.15.239.59.1.15.01-1053-000 | Тоннель отдельностоящий горизонтальный приподнятый на опорах деревянный | шт
59.1.15.01-1054 | Тоннель отдельностоящий горизонтальный приподнятый на опорах металлический | шт
32.30.15.239.59.1.15.01-1054-000 | Тоннель отдельностоящий горизонтальный приподнятый на опорах металлический | шт
59.1.15.01-1055 | Тоннель отдельностоящий горизонтальный приподнятый на опорах пластиковый | шт
32.30.15.239.59.1.15.01-1055-000 | Тоннель отдельностоящий горизонтальный приподнятый на опорах пластиковый | шт
59.1.15.01-1056 | Тоннель отдельностоящий наклонный пластиковый | шт
32.30.15.239.59.1.15.01-1056-000 | Тоннель отдельностоящий наклонный пластиковый | шт
59.1.15.01-1057 | Тоннель пристраиваемый деревянный | шт
32.30.15.239.59.1.15.01-1057-000 | Тоннель пристраиваемый деревянный | шт
59.1.15.01-1058 | Тоннель пристраиваемый металлический | шт
32.30.15.239.59.1.15.01-1058-000 | Тоннель пристраиваемый металлический | шт
59.1.15.01-1059 | Тоннель пристраиваемый пластиковый | шт
32.30.15.239.59.1.15.01-1059-000 | Тоннель пристраиваемый пластиковый | шт
59.1.15.01-1060 | Велосипедный держатель пятисекционный, из металлических труб, размеры 1500x400x500 мм | шт
25.11.23.119.59.1.15.01-1060-000 | Велосипедный держатель пятисекционный, из металлических труб, размеры 1500x400x500 мм | шт
59.1.15.01-1061 | Велодержатель из металлических труб, окрашен порошковыми красками, размер 2400x550x350 мм | шт
25.11.23.119.59.1.15.01-1061-000 | Велодержатель из металлических труб, окрашен порошковыми красками, размер 2400x550x350 мм | шт
59.1.15.01-1062 | Диван деревянный на каркасе из металлического уголка с ножками из металлической трубы, сидения и спинка дивана, выполнена из сосны | шт
31.01.11.150.59.1.15.01-1062-000 | Диван деревянный на каркасе из металлического уголка с ножками из металлической трубы, сидения и спинка дивана, выполнена из сосны | шт
59.1.15.01-1063 | Диван парковый типа Д-1.21, на каркасе из металлических труб, опорные стойки в виде дуги, с сиденьем из деревянного бруса, окрашен цветными эмалями | шт
31.01.11.150.59.1.15.01-1063-000 | Диван парковый типа Д-1.21, на каркасе из металлических труб, опорные стойки в виде дуги, с сиденьем из деревянного бруса, окрашен цветными эмалями | шт
59.1.15.01-1064 | Навес теневой типа ТН001, каркас из стальной трубы, навес и боковые стенки из перфорированного стального листа, размеры 4000x2000x3000 мм | шт
25.11.23.119.59.1.15.01-1064-000 | Навес теневой типа ТН001, каркас из стальной трубы, навес и боковые стенки из перфорированного стального листа, размеры 4000x2000x3000 мм | шт
59.1.15.01-1065 | Площадка с оборудованием для выгула собак, с ограждением из сетки рабица | компл
25.11.23.119.59.1.15.01-1065-000 | Площадка с оборудованием для выгула собак, с ограждением из сетки рабица | компл
59.1.15.01-1066 | Скамья парковая типа С-1.24, на опорах из металлических труб, гнутыми поручнями, с сиденьем из досок, окрашена цветными эмалями | шт
31.01.11.150.59.1.15.01-1066-000 | Скамья парковая типа С-1.24, на опорах из металлических труб, гнутыми поручнями, с сиденьем из досок, окрашена цветными эмалями | шт
59.1.15.01-1067 | Трибуна из досок, универсальная, каркас из металлических труб, окрашена порошковыми красками, размер 2000x1500x1500 мм | шт
31.01.11.150.59.1.15.01-1067-000 | Трибуна из досок, универсальная, каркас из металлических труб, окрашена порошковыми красками, размер 2000x1500x1500 мм | шт
59.1.15.01-1068 | Трибуна трехрядная, из влагостойкой фанеры, каркас из металлических труб, окрашена порошковыми красками, размер 2000x2000x1000 мм | шт
31.01.11.150.59.1.15.01-1068-000 | Трибуна трехрядная, из влагостойкой фанеры, каркас из металлических труб, окрашена порошковыми красками, размер 2000x2000x1000 мм | шт
59.1.15.01-1069 | Трибуна со скамейками, крышей в форме полуарки из сотового поликарбоната, каркас из металлических труб, окрашена порошковыми красками, размер 6300x1200x2100 мм | шт
31.01.11.150.59.1.15.01-1069-000 | Трибуна со скамейками, крышей в форме полуарки из сотового поликарбоната, каркас из металлических труб, окрашена порошковыми красками, размер 6300x1200x2100 мм | шт
59.1.15.01-1070 | Трибуна трехрядная, из досок, каркас из металлических труб, окрашена порошковыми красками, размер 6000x2500x1000 мм | шт
31.01.11.150.59.1.15.01-1070-000 | Трибуна трехрядная, из досок, каркас из металлических труб, окрашена порошковыми красками, размер 6000x2500x1000 мм | шт
59.1.15.01-1071 | Стол городской, на опорах из металлических труб, со скамейками и столешницей из досок, окрашен цветными эмалями, размер 1900x1400x750 мм | шт
31.01.11.150.59.1.15.01-1071-000 | Стол городской, на опорах из металлических труб, со скамейками и столешницей из досок, окрашен цветными эмалями, размер 1900x1400x750 мм | шт
59.1.15.01-1072 | Стол детский овальный с лавочками, из влагостойкой фанеры, окрашен цветными эмалями, размер 1500x1300x600 мм | шт
16.23.19.000.59.1.15.01-1072-000 | Стол детский овальный с лавочками, из влагостойкой фанеры, окрашен цветными эмалями, размер 1500x1300x600 мм | шт
59.1.15.01-1073 | Комбинация игровая шестигранная с сетью в виде паутины в центре конструкции, бревна из древесины робинии (акации), опоры из нержавеющей стали, канаты диаметром 16 мм из 4 скрученных полиамидных жил, каждая со стальным гальванизированным сердечником в полипропиленовой оболочке, панели и декоративные элементы из полиэтилена высокой плотности, различных цветов, установка в грунт, размер 6370х4410х2900 мм | шт
32.30.15.239.59.1.15.01-1073-000 | Комбинация игровая шестигранная с сетью в виде паутины в центре конструкции, бревна из древесины робинии (акации), опоры из нержавеющей стали, канаты диаметром 16 мм из 4 скрученных полиамидных жил, каждая со стальным гальванизированным сердечником в полипропиленовой оболочке, панели и декоративные элементы из полиэтилена высокой плотности, различных цветов, установка в грунт, размер 6370х4410х2900 мм | шт
59.1.15.01-1074 | Дорога канатная в виде тарзанки с тросом из витых металлических проволок разного диаметра, сплетающихся в один канат, и стартовой и финишной платформ из бесшовных оцинкованных стальных труб, установка в грунт или на поверхность, размер 33570х3580х3940 мм | шт
32.30.15.239.59.1.15.01-1074-000 | Дорога канатная в виде тарзанки с тросом из витых металлических проволок разного диаметра, сплетающихся в один канат, и стартовой и финишной платформ из бесшовных оцинкованных стальных труб, установка в грунт или на поверхность, размер 33570х3580х3940 мм | шт
59.1.15.01-1075 | Пирамида из древесины робинии (акации) диаметром от 100 до 120 мм, различных цветов, установка в грунт, размер 4050х3990х1500 мм | шт
32.30.15.239.59.1.15.01-1075-000 | Пирамида из древесины робинии (акации) диаметром от 100 до 120 мм, различных цветов, установка в грунт, размер 4050х3990х1500 мм | шт
59.1.15.01-1076 | Скамья со спинкой из сосны, обработанной раствором от грибка и гниения, с опорами и стойками из гальванизированной стали, установка в грунт или на поверхность, размер 1800х580х820 мм | шт
31.01.11.150.59.1.15.01-1076-000 | Скамья со спинкой из сосны, обработанной раствором от грибка и гниения, с опорами и стойками из гальванизированной стали, установка в грунт или на поверхность, размер 1800х580х820 мм | шт
59.1.15.01-1077 | Экскаватор песочный, сиденье из древесины робинии (акации), основание из оцинкованной стали, ручки из полипропилена, покрытые эластичным противоскользящим каучуком, различных цветов, установка в грунт, размер 1240х230х800 мм | шт
32.30.15.239.59.1.15.01-1077-000 | Экскаватор песочный, сиденье из древесины робинии (акации), основание из оцинкованной стали, ручки из полипропилена, покрытые эластичным противоскользящим каучуком, различных цветов, установка в грунт, размер 1240х230х800 мм | шт
Группа 59.1.15.02: Элементы благоустройства | Группа 59.1.15.02: Элементы благоустройства | Группа 59.1.15.02: Элементы благоустройства
59.1.15.02-0001 | Киоск неутепленный площадью 10,1-20 м2 с отделкой из алюминия | шт
25.11.10.000.59.1.15.02-0001-000 | Киоск неутепленный площадью 10,1-20 м2 с отделкой из алюминия | шт
59.1.15.02-0002 | Киоск неутепленный площадью 10,1-20 м2 с отделкой из оцинкованной стали | шт
25.11.10.000.59.1.15.02-0002-000 | Киоск неутепленный площадью 10,1-20 м2 с отделкой из оцинкованной стали | шт
59.1.15.02-0003 | Киоск неутепленный площадью 10,1-20 м2 с отделкой из полимерных материалов | шт
25.11.10.000.59.1.15.02-0003-000 | Киоск неутепленный площадью 10,1-20 м2 с отделкой из полимерных материалов | шт
59.1.15.02-0004 | Киоск неутепленный площадью до 10 м2 с отделкой из алюминия | шт
25.11.10.000.59.1.15.02-0004-000 | Киоск неутепленный площадью до 10 м2 с отделкой из алюминия | шт
59.1.15.02-0005 | Киоск неутепленный площадью до 10 м2 с отделкой из оцинкованной стали | шт
25.11.10.000.59.1.15.02-0005-000 | Киоск неутепленный площадью до 10 м2 с отделкой из оцинкованной стали | шт
59.1.15.02-0006 | Киоск неутепленный площадью до 10 м2 с отделкой из полимерных материалов | шт
25.11.10.000.59.1.15.02-0006-000 | Киоск неутепленный площадью до 10 м2 с отделкой из полимерных материалов | шт
59.1.15.02-0007 | Киоск утепленный площадью 10,1-20 м2 с отделкой из алюминия | шт
25.11.10.000.59.1.15.02-0007-000 | Киоск утепленный площадью 10,1-20 м2 с отделкой из алюминия | шт
59.1.15.02-0008 | Киоск утепленный площадью 10,1-20 м2 с отделкой из оцинкованной стали | шт
25.11.10.000.59.1.15.02-0008-000 | Киоск утепленный площадью 10,1-20 м2 с отделкой из оцинкованной стали | шт
59.1.15.02-0009 | Киоск утепленный площадью 10,1-20 м2 с отделкой из полимерных материалов | шт
25.11.10.000.59.1.15.02-0009-000 | Киоск утепленный площадью 10,1-20 м2 с отделкой из полимерных материалов | шт
59.1.15.02-0010 | Киоск утепленный площадью до 10 м2 с отделкой из алюминия | шт
25.11.10.000.59.1.15.02-0010-000 | Киоск утепленный площадью до 10 м2 с отделкой из алюминия | шт
59.1.15.02-0011 | Киоск утепленный площадью до 10 м2 с отделкой из оцинкованной стали | шт
25.11.10.000.59.1.15.02-0011-000 | Киоск утепленный площадью до 10 м2 с отделкой из оцинкованной стали | шт
59.1.15.02-0012 | Киоск утепленный площадью до 10 м2 с отделкой из полимерных материалов | шт
25.11.10.000.59.1.15.02-0012-000 | Киоск утепленный площадью до 10 м2 с отделкой из полимерных материалов | шт
59.1.15.02-0013 | Торгово-остановочный комплекс на металлическом каркасе с двумя и более павильонами не более 20 м2 каждый, с отделкой из алюминия или алюминиевого композита | шт
25.11.10.000.59.1.15.02-0013-000 | Торгово-остановочный комплекс на металлическом каркасе с двумя и более павильонами не более 20 м2 каждый, с отделкой из алюминия или алюминиевого композита | шт
59.1.15.02-0014 | Торгово-остановочный комплекс на металлическом каркасе с двумя и более павильонами не более 20 м2 каждый, с отделкой из оцинкованной стали | шт
25.11.10.000.59.1.15.02-0014-000 | Торгово-остановочный комплекс на металлическом каркасе с двумя и более павильонами не более 20 м2 каждый, с отделкой из оцинкованной стали | шт
59.1.15.02-0015 | Торгово-остановочный комплекс на металлическом каркасе с двумя и более павильонами не более 20 м2 каждый, с отделкой из полимерных материалов | шт
25.11.10.000.59.1.15.02-0015-000 | Торгово-остановочный комплекс на металлическом каркасе с двумя и более павильонами не более 20 м2 каждый, с отделкой из полимерных материалов | шт
59.1.15.02-0016 | Торгово-остановочный комплекс на металлическом каркасе с двумя и более павильонами не более 20 м2 каждый, с усложненным декором из металла | шт
25.11.10.000.59.1.15.02-0016-000 | Торгово-остановочный комплекс на металлическом каркасе с двумя и более павильонами не более 20 м2 каждый, с усложненным декором из металла | шт
59.1.15.02-0017 | Торгово-остановочный комплекс на металлическом каркасе с площадью павильона до 20 м2 с отделкой из алюминия или алюминиевого композита | шт
25.11.10.000.59.1.15.02-0017-000 | Торгово-остановочный комплекс на металлическом каркасе с площадью павильона до 20 м2 с отделкой из алюминия или алюминиевого композита | шт
59.1.15.02-0018 | Торгово-остановочный комплекс на металлическом каркасе с площадью павильона до 20 м2 с отделкой из оцинкованной стали | шт
25.11.10.000.59.1.15.02-0018-000 | Торгово-остановочный комплекс на металлическом каркасе с площадью павильона до 20 м2 с отделкой из оцинкованной стали | шт
59.1.15.02-0019 | Торгово-остановочный комплекс на металлическом каркасе с площадью павильона до 20 м2 с отделкой из полимерных материалов | шт
25.11.10.000.59.1.15.02-0019-000 | Торгово-остановочный комплекс на металлическом каркасе с площадью павильона до 20 м2 с отделкой из полимерных материалов | шт
59.1.15.02-0020 | Торгово-остановочный комплекс на металлическом каркасе с площадью павильона до 20 м2 с усложненным декором из металла | шт
25.11.10.000.59.1.15.02-0020-000 | Торгово-остановочный комплекс на металлическом каркасе с площадью павильона до 20 м2 с усложненным декором из металла | шт
59.1.15.02-0021 | Опора алюминиевая без цоколя безфланцевая, высота 3.1-4,5 м | шт
25.11.23.120.59.1.15.02-0021-000 | Опора алюминиевая без цоколя безфланцевая, высота 3.1-4,5 м | шт
59.1.15.02-0022 | Опора алюминиевая без цоколя безфланцевая, высота 4,6-6 м | шт
25.11.23.120.59.1.15.02-0022-000 | Опора алюминиевая без цоколя безфланцевая, высота 4,6-6 м | шт
59.1.15.02-0023 | Опора алюминиевая без цоколя безфланцевая, высота до 3 м | шт
25.11.23.120.59.1.15.02-0023-000 | Опора алюминиевая без цоколя безфланцевая, высота до 3 м | шт
59.1.15.02-0024 | Опора алюминиевая без цоколя фланцевая, высота 3.1-4,5 м | шт
25.11.23.120.59.1.15.02-0024-000 | Опора алюминиевая без цоколя фланцевая, высота 3.1-4,5 м | шт
59.1.15.02-0025 | Опора алюминиевая без цоколя фланцевая, высота 4,6-6 м | шт
25.11.23.120.59.1.15.02-0025-000 | Опора алюминиевая без цоколя фланцевая, высота 4,6-6 м | шт
59.1.15.02-0026 | Опора алюминиевая без цоколя фланцевая, высота до 3 м | шт
25.11.23.120.59.1.15.02-0026-000 | Опора алюминиевая без цоколя фланцевая, высота до 3 м | шт
59.1.15.02-0027 | Опора алюминиевая составная безфланцевая, высота 3.1-4,5 м | шт
25.11.23.120.59.1.15.02-0027-000 | Опора алюминиевая составная безфланцевая, высота 3.1-4,5 м | шт
59.1.15.02-0028 | Опора алюминиевая составная безфланцевая, высота 4,6-6 м | шт
25.11.23.120.59.1.15.02-0028-000 | Опора алюминиевая составная безфланцевая, высота 4,6-6 м | шт
59.1.15.02-0029 | Опора алюминиевая составная безфланцевая, высота до 3 м | шт
25.11.23.120.59.1.15.02-0029-000 | Опора алюминиевая составная безфланцевая, высота до 3 м | шт
59.1.15.02-0030 | Опора алюминиевая составная фланцевая, высота 3.1-4,5 м | шт
25.11.23.120.59.1.15.02-0030-000 | Опора алюминиевая составная фланцевая, высота 3.1-4,5 м | шт
59.1.15.02-0031 | Опора алюминиевая составная фланцевая, высота 4,6-6 м | шт
25.11.23.120.59.1.15.02-0031-000 | Опора алюминиевая составная фланцевая, высота 4,6-6 м | шт
59.1.15.02-0032 | Опора алюминиевая составная фланцевая, высота до 3 м | шт
25.11.23.120.59.1.15.02-0032-000 | Опора алюминиевая составная фланцевая, высота до 3 м | шт
59.1.15.02-0033 | Опора декоративная, высота 3.1-4,5 м | шт
25.11.22.190.59.1.15.02-0033-000 | Опора декоративная, высота 3.1-4,5 м | шт
59.1.15.02-0034 | Опора декоративная, высота 4,6-6 м | шт
25.11.22.190.59.1.15.02-0034-000 | Опора декоративная, высота 4,6-6 м | шт
59.1.15.02-0035 | Опора стальная без цоколя безфланцевая, высота 3,1-4,5 м | шт
25.11.22.190.59.1.15.02-0035-000 | Опора стальная без цоколя безфланцевая, высота 3,1-4,5 м | шт
59.1.15.02-0036 | Опора стальная без цоколя безфланцевая, высота 4,6-6 м | шт
25.11.22.190.59.1.15.02-0036-000 | Опора стальная без цоколя безфланцевая, высота 4,6-6 м | шт
59.1.15.02-0037 | Опора стальная без цоколя безфланцевая, высота 6,1-8 м | шт
25.11.22.190.59.1.15.02-0037-000 | Опора стальная без цоколя безфланцевая, высота 6,1-8 м | шт
59.1.15.02-0038 | Опора стальная без цоколя безфланцевая, высота 8-12 м | шт
25.11.22.190.59.1.15.02-0038-000 | Опора стальная без цоколя безфланцевая, высота 8-12 м | шт
59.1.15.02-0039 | Опора стальная без цоколя безфланцевая, высота до 3 м | шт
25.11.22.190.59.1.15.02-0039-000 | Опора стальная без цоколя безфланцевая, высота до 3 м | шт
59.1.15.02-0040 | Опора стальная без цоколя фланцевая, высота 3,1-4,5 м | шт
25.11.22.190.59.1.15.02-0040-000 | Опора стальная без цоколя фланцевая, высота 3,1-4,5 м | шт
59.1.15.02-0041 | Опора стальная без цоколя фланцевая, высота 4,6-6 м | шт
25.11.22.190.59.1.15.02-0041-000 | Опора стальная без цоколя фланцевая, высота 4,6-6 м | шт
59.1.15.02-0042 | Опора стальная без цоколя фланцевая, высота 6,1-8 м | шт
25.11.22.190.59.1.15.02-0042-000 | Опора стальная без цоколя фланцевая, высота 6,1-8 м | шт
59.1.15.02-0043 | Опора стальная без цоколя фланцевая, высота 8-12 м | шт
25.11.22.190.59.1.15.02-0043-000 | Опора стальная без цоколя фланцевая, высота 8-12 м | шт
59.1.15.02-0044 | Опора стальная без цоколя фланцевая, высота до 3 м | шт
25.11.22.190.59.1.15.02-0044-000 | Опора стальная без цоколя фланцевая, высота до 3 м | шт
59.1.15.02-0045 | Опора стальная высокомачтовая, высота 12-16 м | шт
25.11.22.190.59.1.15.02-0045-000 | Опора стальная высокомачтовая, высота 12-16 м | шт
59.1.15.02-0046 | Опора стальная высокомачтовая, высота 17-25 м | шт
25.11.22.190.59.1.15.02-0046-000 | Опора стальная высокомачтовая, высота 17-25 м | шт
59.1.15.02-0047 | Опора стальная высокомачтовая, высота свыше 25 м | шт
25.11.22.190.59.1.15.02-0047-000 | Опора стальная высокомачтовая, высота свыше 25 м | шт
59.1.15.02-0048 | Опора стальная составная безфланцевая, высота 3,1-4,5 м | шт
25.11.22.190.59.1.15.02-0048-000 | Опора стальная составная безфланцевая, высота 3,1-4,5 м | шт
59.1.15.02-0049 | Опора стальная составная безфланцевая, высота 4,6-6 м | шт
25.11.22.190.59.1.15.02-0049-000 | Опора стальная составная безфланцевая, высота 4,6-6 м | шт
59.1.15.02-0050 | Опора стальная составная безфланцевая, высота 6,1-8 м | шт
25.11.22.190.59.1.15.02-0050-000 | Опора стальная составная безфланцевая, высота 6,1-8 м | шт
59.1.15.02-0051 | Опора стальная составная безфланцевая, высота 8-12 м | шт
25.11.22.190.59.1.15.02-0051-000 | Опора стальная составная безфланцевая, высота 8-12 м | шт
59.1.15.02-0052 | Опора стальная составная безфланцевая, высота до 3 м | шт
25.11.22.190.59.1.15.02-0052-000 | Опора стальная составная безфланцевая, высота до 3 м | шт
59.1.15.02-0053 | Опора стальная составная фланцевая, высота 3,1-4,5 м | шт
25.11.22.190.59.1.15.02-0053-000 | Опора стальная составная фланцевая, высота 3,1-4,5 м | шт
59.1.15.02-0054 | Опора стальная составная фланцевая, высота 4,6-6 м | шт
25.11.22.190.59.1.15.02-0054-000 | Опора стальная составная фланцевая, высота 4,6-6 м | шт
59.1.15.02-0055 | Опора стальная составная фланцевая, высота 6,1-8 м | шт
25.11.22.190.59.1.15.02-0055-000 | Опора стальная составная фланцевая, высота 6,1-8 м | шт
59.1.15.02-0056 | Опора стальная составная фланцевая, высота 8-12 м | шт
25.11.22.190.59.1.15.02-0056-000 | Опора стальная составная фланцевая, высота 8-12 м | шт
59.1.15.02-0057 | Опора стальная составная фланцевая, высота до 3 м | шт
25.11.22.190.59.1.15.02-0057-000 | Опора стальная составная фланцевая, высота до 3 м | шт
59.1.15.02-0058 | Остановка общественного транспорта на металлическом каркасе с электронным терминалом продажи билетов, совмещенная с киоском площадью 10,1-20 кв. м с отделкой из алюминия | шт
25.11.10.000.59.1.15.02-0058-000 | Остановка общественного транспорта на металлическом каркасе с электронным терминалом продажи билетов, совмещенная с киоском площадью 10,1-20 кв. м с отделкой из алюминия | шт
59.1.15.02-0059 | Остановка общественного транспорта на металлическом каркасе с электронным терминалом продажи билетов, совмещенная с киоском площадью 10,1-20 кв. м с отделкой из оцинкованной стали | шт
25.11.10.000.59.1.15.02-0059-000 | Остановка общественного транспорта на металлическом каркасе с электронным терминалом продажи билетов, совмещенная с киоском площадью 10,1-20 кв. м с отделкой из оцинкованной стали | шт
59.1.15.02-0060 | Остановка общественного транспорта на металлическом каркасе с электронным терминалом продажи билетов, совмещенная с киоском площадью 10,1-20 кв. м с отделкой из полимерных материалов | шт
25.11.10.000.59.1.15.02-0060-000 | Остановка общественного транспорта на металлическом каркасе с электронным терминалом продажи билетов, совмещенная с киоском площадью 10,1-20 кв. м с отделкой из полимерных материалов | шт
59.1.15.02-0061 | Остановка общественного транспорта на металлическом каркасе с электронным терминалом продажи билетов, совмещенная с киоском площадью 10,1-20 кв. м с усложненным декором из металла | шт
25.11.10.000.59.1.15.02-0061-000 | Остановка общественного транспорта на металлическом каркасе с электронным терминалом продажи билетов, совмещенная с киоском площадью 10,1-20 кв. м с усложненным декором из металла | шт
59.1.15.02-0062 | Остановка общественного транспорта на металлическом каркасе с электронным терминалом продажи билетов, совмещенная с киоском площадью до 10 м2, с отделкой из алюминия | шт
25.11.10.000.59.1.15.02-0062-000 | Остановка общественного транспорта на металлическом каркасе с электронным терминалом продажи билетов, совмещенная с киоском площадью до 10 м2, с отделкой из алюминия | шт
59.1.15.02-0063 | Остановка общественного транспорта на металлическом каркасе с электронным терминалом продажи билетов, совмещенная с киоском площадью до 10 м2, с отделкой из оцинкованной стали | шт
25.11.10.000.59.1.15.02-0063-000 | Остановка общественного транспорта на металлическом каркасе с электронным терминалом продажи билетов, совмещенная с киоском площадью до 10 м2, с отделкой из оцинкованной стали | шт
59.1.15.02-0064 | Остановка общественного транспорта на металлическом каркасе с электронным терминалом продажи билетов, совмещенная с киоском площадью до 10 м2, с отделкой из полимерных материалов | шт
25.11.10.000.59.1.15.02-0064-000 | Остановка общественного транспорта на металлическом каркасе с электронным терминалом продажи билетов, совмещенная с киоском площадью до 10 м2, с отделкой из полимерных материалов | шт
59.1.15.02-0065 | Остановка общественного транспорта на металлическом каркасе с электронным терминалом продажи билетов, совмещенная с киоском площадью до 10 м2, с усложненным декором из металла | шт
25.11.10.000.59.1.15.02-0065-000 | Остановка общественного транспорта на металлическом каркасе с электронным терминалом продажи билетов, совмещенная с киоском площадью до 10 м2, с усложненным декором из металла | шт
59.1.15.02-0066 | Остановка общественного транспорта на металлическом каркасе, совмещенная с киоском площадью 10,1-20 кв. м с усложненным декором из металла | шт
25.11.10.000.59.1.15.02-0066-000 | Остановка общественного транспорта на металлическом каркасе, совмещенная с киоском площадью 10,1-20 кв. м с усложненным декором из металла | шт
59.1.15.02-0067 | Остановка общественного транспорта на металлическом каркасе, совмещенная с киоском площадью 10,1-20 кв. м с отделкой из алюминия | шт
25.11.10.000.59.1.15.02-0067-000 | Остановка общественного транспорта на металлическом каркасе, совмещенная с киоском площадью 10,1-20 кв. м с отделкой из алюминия | шт
59.1.15.02-0068 | Остановка общественного транспорта на металлическом каркасе, совмещенная с киоском площадью 10,1-20 кв. м с отделкой из оцинкованной стали | шт
25.11.10.000.59.1.15.02-0068-000 | Остановка общественного транспорта на металлическом каркасе, совмещенная с киоском площадью 10,1-20 кв. м с отделкой из оцинкованной стали | шт
59.1.15.02-0069 | Остановка общественного транспорта на металлическом каркасе, совмещенная с киоском площадью 10,1-20 кв. м с отделкой из полимерных материалов | шт
25.11.10.000.59.1.15.02-0069-000 | Остановка общественного транспорта на металлическом каркасе, совмещенная с киоском площадью 10,1-20 кв. м с отделкой из полимерных материалов | шт
59.1.15.02-0070 | Остановка общественного транспорта на металлическом каркасе, совмещенная с киоском площадью до 10 м2, с отделкой из алюминия | шт
25.11.10.000.59.1.15.02-0070-000 | Остановка общественного транспорта на металлическом каркасе, совмещенная с киоском площадью до 10 м2, с отделкой из алюминия | шт
59.1.15.02-0071 | Остановка общественного транспорта на металлическом каркасе, совмещенная с киоском площадью до 10 м2, с отделкой из оцинкованной стали | шт
25.11.10.000.59.1.15.02-0071-000 | Остановка общественного транспорта на металлическом каркасе, совмещенная с киоском площадью до 10 м2, с отделкой из оцинкованной стали | шт
59.1.15.02-0072 | Остановка общественного транспорта на металлическом каркасе, совмещенная с киоском площадью до 10 м2, с отделкой из полимерных материалов | шт
25.11.10.000.59.1.15.02-0072-000 | Остановка общественного транспорта на металлическом каркасе, совмещенная с киоском площадью до 10 м2, с отделкой из полимерных материалов | шт
59.1.15.02-0073 | Остановка общественного транспорта на металлическом каркасе, совмещенная с киоском площадью до 10 м2, с усложненным декором из металла | шт
25.11.10.000.59.1.15.02-0073-000 | Остановка общественного транспорта на металлическом каркасе, совмещенная с киоском площадью до 10 м2, с усложненным декором из металла | шт
59.1.15.02-0074 | Остановка общественного транспорта отдельностоящая на алюминиевом каркасе простая | шт
25.11.10.000.59.1.15.02-0074-000 | Остановка общественного транспорта отдельностоящая на алюминиевом каркасе простая | шт
59.1.15.02-0075 | Остановка общественного транспорта отдельностоящая на алюминиевом каркасе с электронным терминалом продажи билетов | шт
25.11.10.000.59.1.15.02-0075-000 | Остановка общественного транспорта отдельностоящая на алюминиевом каркасе с электронным терминалом продажи билетов | шт
59.1.15.02-0076 | Остановка общественного транспорта отдельностоящая на стальном каркасе простая | шт
25.11.10.000.59.1.15.02-0076-000 | Остановка общественного транспорта отдельностоящая на стальном каркасе простая | шт
59.1.15.02-0077 | Остановка общественного транспорта отдельностоящая на стальном каркасе с электронным терминалом продажи билетов | шт
25.11.10.000.59.1.15.02-0077-000 | Остановка общественного транспорта отдельностоящая на стальном каркасе с электронным терминалом продажи билетов | шт
59.1.15.02-0078 | Остановка общественного транспорта отдельностоящая с усложненным декором из металла | шт
25.11.10.000.59.1.15.02-0078-000 | Остановка общественного транспорта отдельностоящая с усложненным декором из металла | шт
59.1.15.02-0079 | Остановка общественного транспорта отдельностоящая с усложненным декором из металла с электронным терминалом продажи билетов | шт
25.11.10.000.59.1.15.02-0079-000 | Остановка общественного транспорта отдельностоящая с усложненным декором из металла с электронным терминалом продажи билетов | шт
59.1.15.02-0080 | Павильон остановочный на металлическом каркасе с отделкой закаленным стеклом и художественной ковкой, размер 4000х1800х2610 мм | шт
25.11.10.000.59.1.15.02-0080-000 | Павильон остановочный на металлическом каркасе с отделкой закаленным стеклом и художественной ковкой, размер 4000х1800х2610 мм | шт
59.1.15.02-0081 | Павильон остановочный на металлическом каркасе с отделкой закаленным стеклом, размер 4000х1600х2300 мм | шт
25.11.10.000.59.1.15.02-0081-000 | Павильон остановочный на металлическом каркасе с отделкой закаленным стеклом, размер 4000х1600х2300 мм | шт
59.1.15.02-0082 | Павильон остановочный на металлическом каркасе с отделкой закаленным стеклом, размер 4900х1600х2300 мм | шт
25.11.10.000.59.1.15.02-0082-000 | Павильон остановочный на металлическом каркасе с отделкой закаленным стеклом, размер 4900х1600х2300 мм | шт
59.1.15.02-0083 | Павильон остановочный на металлическом каркасе с отделкой перфорированным листом, размер 4000х1600х2300 мм | шт
25.11.10.000.59.1.15.02-0083-000 | Павильон остановочный на металлическом каркасе с отделкой перфорированным листом, размер 4000х1600х2300 мм | шт
59.1.15.02-0084 | Павильон остановочный на металлическом каркасе с отделкой перфорированным листом, размер 4900х1600х2300 мм | шт
25.11.10.000.59.1.15.02-0084-000 | Павильон остановочный на металлическом каркасе с отделкой перфорированным листом, размер 4900х1600х2300 мм | шт
59.1.15.02-0085 | Павильон остановочный на металлическом каркасе с отделкой профилированным листом, размер 4000х1600х2300 мм | шт
25.11.10.000.59.1.15.02-0085-000 | Павильон остановочный на металлическом каркасе с отделкой профилированным листом, размер 4000х1600х2300 мм | шт
59.1.15.02-0086 | Павильон остановочный на металлическом каркасе с отделкой профилированным листом, размер 4900х1600х2300 мм | шт
25.11.10.000.59.1.15.02-0086-000 | Павильон остановочный на металлическом каркасе с отделкой профилированным листом, размер 4900х1600х2300 мм | шт
59.1.15.02-0087 | Павильон остановочный на металлическом каркасе с отделкой стеклом триплекс толщиной 6 мм и художественной ковкой, размер 4000х1800х2610 мм | шт
25.11.10.000.59.1.15.02-0087-000 | Павильон остановочный на металлическом каркасе с отделкой стеклом триплекс толщиной 6 мм и художественной ковкой, размер 4000х1800х2610 мм | шт
59.1.15.02-0088 | Павильон остановочный на металлическом каркасе с отделкой стеклом триплекс толщиной 6 мм, размер 4000х1600х2300 мм | шт
25.11.10.000.59.1.15.02-0088-000 | Павильон остановочный на металлическом каркасе с отделкой стеклом триплекс толщиной 6 мм, размер 4000х1600х2300 мм | шт
59.1.15.02-0089 | Павильон остановочный на металлическом каркасе с отделкой стеклом триплекс толщиной 6 мм, размер 4900х1600х2300 мм | шт
25.11.10.000.59.1.15.02-0089-000 | Павильон остановочный на металлическом каркасе с отделкой стеклом триплекс толщиной 6 мм, размер 4900х1600х2300 мм | шт
59.1.15.02-0090 | Тумба рекламная круглая со светодиодным табло, с облицовкой из алюминия | шт
25.11.23.120.59.1.15.02-0090-000 | Тумба рекламная круглая со светодиодным табло, с облицовкой из алюминия | шт
59.1.15.02-0091 | Тумба рекламная круглая со светодиодным табло, с облицовкой из нержавеющей стали | шт
25.11.23.119.59.1.15.02-0091-000 | Тумба рекламная круглая со светодиодным табло, с облицовкой из нержавеющей стали | шт
59.1.15.02-0092 | Тумба рекламная круглая со светодиодным табло, с облицовкой из оцинкованной стали | шт
25.11.23.119.59.1.15.02-0092-000 | Тумба рекламная круглая со светодиодным табло, с облицовкой из оцинкованной стали | шт
59.1.15.02-0093 | Тумба рекламная круглая статичная, с облицовкой из алюминия | шт
25.11.23.120.59.1.15.02-0093-000 | Тумба рекламная круглая статичная, с облицовкой из алюминия | шт
59.1.15.02-0094 | Тумба рекламная круглая статичная, с облицовкой из нержавеющей стали | шт
25.11.23.119.59.1.15.02-0094-000 | Тумба рекламная круглая статичная, с облицовкой из нержавеющей стали | шт
59.1.15.02-0095 | Тумба рекламная круглая статичная, с облицовкой из оцинкованной стали | шт
25.11.23.119.59.1.15.02-0095-000 | Тумба рекламная круглая статичная, с облицовкой из оцинкованной стали | шт
59.1.15.02-0096 | Тумба с двумя рекламными полями с поворотным механизмом, с облицовкой из оцинкованной стали | шт
25.11.23.119.59.1.15.02-0096-000 | Тумба с двумя рекламными полями с поворотным механизмом, с облицовкой из оцинкованной стали | шт
59.1.15.02-0097 | Тумба с двумя рекламными полями с рулонным механизмом, с облицовкой из оцинкованной стали | шт
25.11.23.119.59.1.15.02-0097-000 | Тумба с двумя рекламными полями с рулонным механизмом, с облицовкой из оцинкованной стали | шт
59.1.15.02-0098 | Тумба с двумя рекламными полями со светодиодным табло, с облицовкой из оцинкованной стали | шт
25.11.23.119.59.1.15.02-0098-000 | Тумба с двумя рекламными полями со светодиодным табло, с облицовкой из оцинкованной стали | шт
59.1.15.02-0099 | Тумба с двумя рекламными полями статичная, с облицовкой из оцинкованной стали | шт
25.11.23.119.59.1.15.02-0099-000 | Тумба с двумя рекламными полями статичная, с облицовкой из оцинкованной стали | шт
59.1.15.02-0100 | Тумбы с двумя рекламными полями с поворотным механизмом, с облицовкой из алюминия | шт
25.11.23.120.59.1.15.02-0100-000 | Тумбы с двумя рекламными полями с поворотным механизмом, с облицовкой из алюминия | шт
59.1.15.02-0101 | Тумбы с двумя рекламными полями с поворотным механизмом, с облицовкой из нержавеющей стали | шт
25.11.23.119.59.1.15.02-0101-000 | Тумбы с двумя рекламными полями с поворотным механизмом, с облицовкой из нержавеющей стали | шт
59.1.15.02-0102 | Тумбы с двумя рекламными полями с роллерным механизмом, с облицовкой из нержавеющей стали | шт
25.11.23.119.59.1.15.02-0102-000 | Тумбы с двумя рекламными полями с роллерным механизмом, с облицовкой из нержавеющей стали | шт
59.1.15.02-0103 | Тумбы с двумя рекламными полями с рулонным механизмом, с облицовкой из алюминия | шт
25.11.23.120.59.1.15.02-0103-000 | Тумбы с двумя рекламными полями с рулонным механизмом, с облицовкой из алюминия | шт
59.1.15.02-0104 | Тумбы с двумя рекламными полями со светодиодным табло, с облицовкой из алюминия | шт
25.11.23.120.59.1.15.02-0104-000 | Тумбы с двумя рекламными полями со светодиодным табло, с облицовкой из алюминия | шт
59.1.15.02-0105 | Тумбы с двумя рекламными полями со светодиодным табло, с облицовкой из нержавеющей стали | шт
25.11.23.119.59.1.15.02-0105-000 | Тумбы с двумя рекламными полями со светодиодным табло, с облицовкой из нержавеющей стали | шт
59.1.15.02-0106 | Тумбы с двумя рекламными полями статичная, с облицовкой из алюминия | шт
25.11.23.120.59.1.15.02-0106-000 | Тумбы с двумя рекламными полями статичная, с облицовкой из алюминия | шт
59.1.15.02-0107 | Тумбы с двумя рекламными полями статичная, с облицовкой из нержавеющей стали | шт
25.11.23.119.59.1.15.02-0107-000 | Тумбы с двумя рекламными полями статичная, с облицовкой из нержавеющей стали | шт
59.1.15.02-0108 | Тумбы с несколькими рекламными полями с поворотным механизмом, с облицовкой из нержавеющей стали | шт
25.11.23.119.59.1.15.02-0108-000 | Тумбы с несколькими рекламными полями с поворотным механизмом, с облицовкой из нержавеющей стали | шт
59.1.15.02-0109 | Тумбы с несколькими рекламными полями с поворотным механизмом, с облицовкой из оцинкованной стали | шт
25.11.23.119.59.1.15.02-0109-000 | Тумбы с несколькими рекламными полями с поворотным механизмом, с облицовкой из оцинкованной стали | шт
59.1.15.02-0110 | Тумбы с несколькими рекламными полями с роллерным механизмом, с облицовкой из оцинкованной стали | шт
25.11.23.119.59.1.15.02-0110-000 | Тумбы с несколькими рекламными полями с роллерным механизмом, с облицовкой из оцинкованной стали | шт
59.1.15.02-0111 | Тумбы с несколькими рекламными полями с рулонным механизмом, с облицовкой из нержавеющей стали | шт
25.11.23.119.59.1.15.02-0111-000 | Тумбы с несколькими рекламными полями с рулонным механизмом, с облицовкой из нержавеющей стали | шт
59.1.15.02-0112 | Тумбы с несколькими рекламными полями со светодиодным табло, с облицовкой из алюминия | шт
25.11.23.120.59.1.15.02-0112-000 | Тумбы с несколькими рекламными полями со светодиодным табло, с облицовкой из алюминия | шт
59.1.15.02-0113 | Тумбы с несколькими рекламными полями со светодиодным табло, с облицовкой из нержавеющей стали | шт
25.11.23.119.59.1.15.02-0113-000 | Тумбы с несколькими рекламными полями со светодиодным табло, с облицовкой из нержавеющей стали | шт
59.1.15.02-0114 | Тумбы с несколькими рекламными полями со светодиодным табло, с облицовкой из оцинкованной стали | шт
25.11.23.119.59.1.15.02-0114-000 | Тумбы с несколькими рекламными полями со светодиодным табло, с облицовкой из оцинкованной стали | шт
59.1.15.02-0115 | Тумбы с несколькими рекламными полями статичная, с облицовкой из алюминия | шт
25.11.23.120.59.1.15.02-0115-000 | Тумбы с несколькими рекламными полями статичная, с облицовкой из алюминия | шт
59.1.15.02-0116 | Тумбы с несколькими рекламными полями статичная, с облицовкой из нержавеющей стали | шт
25.11.23.119.59.1.15.02-0116-000 | Тумбы с несколькими рекламными полями статичная, с облицовкой из нержавеющей стали | шт
59.1.15.02-0117 | Тумбы с несколькими рекламными полями статичная, с облицовкой из оцинкованной стали | шт
25.11.23.119.59.1.15.02-0117-000 | Тумбы с несколькими рекламными полями статичная, с облицовкой из оцинкованной стали | шт
59.1.15.02-0118 | Тумбы с несколькими рекламными полями, с поворотным механизмом с облицовкой из алюминия | шт
25.11.23.120.59.1.15.02-0118-000 | Тумбы с несколькими рекламными полями, с поворотным механизмом с облицовкой из алюминия | шт
59.1.15.02-0119 | Тумбы с несколькими рекламными полями, с роллерным механизмом с облицовкой из алюминия | шт
25.11.23.120.59.1.15.02-0119-000 | Тумбы с несколькими рекламными полями, с роллерным механизмом с облицовкой из алюминия | шт
59.1.15.02-0120 | Стенд информационный типа СТЕНД 1.2, с каркасом из металлических труб, навесом из влагостойкой фанеры и заполнением из поликарбоната, окрашен цветными эмалями | шт
25.11.23.119.59.1.15.02-0120-000 | Стенд информационный типа СТЕНД 1.2, с каркасом из металлических труб, навесом из влагостойкой фанеры и заполнением из поликарбоната, окрашен цветными эмалями | шт
59.1.15.02-0121 | Терминал экстренной связи и информационной поддержки устанавливаемый на платформах и станциях метрополитена | компл
26.30.11.110.59.1.15.02-0121-000 | Терминал экстренной связи и информационной поддержки устанавливаемый на платформах и станциях метрополитена | компл
59.1.15.02-0122 | Терминал экстренной связи и информационной поддержки устанавливаемый на платформах и станциях метрополитена с двумя дополнительными камерами | компл
26.30.11.110.59.1.15.02-0122-000 | Терминал экстренной связи и информационной поддержки устанавливаемый на платформах и станциях метрополитена с двумя дополнительными камерами | компл
59.1.15.02-0123 | Щит рекламный (информационный) настенный с поворотным механизмом, с отделкой из алюминия, площадь до 2,5 м2 | шт
25.11.23.120.59.1.15.02-0123-000 | Щит рекламный (информационный) настенный с поворотным механизмом, с отделкой из алюминия, площадь до 2,5 м2 | шт
59.1.15.02-0124 | Щит рекламный (информационный) настенный с поворотным механизмом, с отделкой из нержавеющей стали, площадью 5.5-10 кв. м | шт
25.11.23.119.59.1.15.02-0124-000 | Щит рекламный (информационный) настенный с поворотным механизмом, с отделкой из нержавеющей стали, площадью 5.5-10 кв. м | шт
59.1.15.02-0125 | Щит рекламный (информационный) настенный с поворотным механизмом, с отделкой из нержавеющей стали, площадь до 2,5 м2 | шт
25.11.23.119.59.1.15.02-0125-000 | Щит рекламный (информационный) настенный с поворотным механизмом, с отделкой из нержавеющей стали, площадь до 2,5 м2 | шт
59.1.15.02-0126 | Щит рекламный (информационный) настенный с рулонным механизмом, с отделкой из алюминия, площадь до 2,5 м2 | шт
25.11.23.120.59.1.15.02-0126-000 | Щит рекламный (информационный) настенный с рулонным механизмом, с отделкой из алюминия, площадь до 2,5 м2 | шт
59.1.15.02-0127 | Щит рекламный (информационный) настенный с рулонным механизмом, с отделкой из нержавеющей стали, площадью 5.5-10 кв. м | шт
25.11.23.119.59.1.15.02-0127-000 | Щит рекламный (информационный) настенный с рулонным механизмом, с отделкой из нержавеющей стали, площадью 5.5-10 кв. м | шт
59.1.15.02-0128 | Щит рекламный (информационный) настенный с рулонным механизмом, с отделкой из нержавеющей стали, площадь до 2,5 м2 | шт
25.11.23.119.59.1.15.02-0128-000 | Щит рекламный (информационный) настенный с рулонным механизмом, с отделкой из нержавеющей стали, площадь до 2,5 м2 | шт
59.1.15.02-0129 | Щит рекламный (информационный) настенный со светодиодным табло, с отделкой из алюминия, площадь до 2,5 м2 | шт
25.11.23.120.59.1.15.02-0129-000 | Щит рекламный (информационный) настенный со светодиодным табло, с отделкой из алюминия, площадь до 2,5 м2 | шт
59.1.15.02-0130 | Щит рекламный (информационный) настенный со светодиодным табло, с отделкой из нержавеющей стали, площадью 5.5-10 кв. м | шт
25.11.23.119.59.1.15.02-0130-000 | Щит рекламный (информационный) настенный со светодиодным табло, с отделкой из нержавеющей стали, площадью 5.5-10 кв. м | шт
59.1.15.02-0131 | Щит рекламный (информационный) настенный со светодиодным табло, с отделкой из нержавеющей стали, площадь до 2,5 м2 | шт
25.11.23.119.59.1.15.02-0131-000 | Щит рекламный (информационный) настенный со светодиодным табло, с отделкой из нержавеющей стали, площадь до 2,5 м2 | шт
59.1.15.02-0132 | Щит рекламный (информационный) настенный статичный с отделкой из алюминия, площадь до 2,5 м2 | шт
25.11.23.120.59.1.15.02-0132-000 | Щит рекламный (информационный) настенный статичный с отделкой из алюминия, площадь до 2,5 м2 | шт
59.1.15.02-0133 | Щит рекламный (информационный) настенный статичный с отделкой из нержавеющей стали, площадью 5.5-10 кв. м | шт
25.11.23.119.59.1.15.02-0133-000 | Щит рекламный (информационный) настенный статичный с отделкой из нержавеющей стали, площадью 5.5-10 кв. м | шт
59.1.15.02-0134 | Щит рекламный (информационный) настенный статичный с отделкой из нержавеющей стали, площадь до 2,5 м2 | шт
25.11.23.119.59.1.15.02-0134-000 | Щит рекламный (информационный) настенный статичный с отделкой из нержавеющей стали, площадь до 2,5 м2 | шт
59.1.15.02-0135 | Щит рекламный (информационный) отдельностоящий, с двумя рекламными поверхностями, с поворотным механизмом алюминиевый, высота 2,1-6 м | шт
25.11.23.120.59.1.15.02-0135-000 | Щит рекламный (информационный) отдельностоящий, с двумя рекламными поверхностями, с поворотным механизмом алюминиевый, высота 2,1-6 м | шт
59.1.15.02-0136 | Щит рекламный (информационный) отдельностоящий, с двумя рекламными поверхностями, с поворотным механизмом, алюминиевый, высота до 2 м | шт
25.11.23.120.59.1.15.02-0136-000 | Щит рекламный (информационный) отдельностоящий, с двумя рекламными поверхностями, с поворотным механизмом, алюминиевый, высота до 2 м | шт
59.1.15.02-0137 | Щит рекламный (информационный) отдельностоящий, с двумя рекламными поверхностями, с поворотным механизмом, стальной, высота 2,1-6 м | шт
25.11.23.119.59.1.15.02-0137-000 | Щит рекламный (информационный) отдельностоящий, с двумя рекламными поверхностями, с поворотным механизмом, стальной, высота 2,1-6 м | шт
59.1.15.02-0138 | Щит рекламный (информационный) отдельностоящий, с двумя рекламными поверхностями, с поворотным механизмом, стальной, высота 6,1-8 м | шт
25.11.23.119.59.1.15.02-0138-000 | Щит рекламный (информационный) отдельностоящий, с двумя рекламными поверхностями, с поворотным механизмом, стальной, высота 6,1-8 м | шт
59.1.15.02-0139 | Щит рекламный (информационный) отдельностоящий, с двумя рекламными поверхностями, с поворотным механизмом, стальной, высота более 8 м | шт
25.11.23.119.59.1.15.02-0139-000 | Щит рекламный (информационный) отдельностоящий, с двумя рекламными поверхностями, с поворотным механизмом, стальной, высота более 8 м | шт
59.1.15.02-0140 | Щит рекламный (информационный) отдельностоящий, с двумя рекламными поверхностями, с поворотным механизмом, стальной, высота до 2 м | шт
25.11.23.119.59.1.15.02-0140-000 | Щит рекламный (информационный) отдельностоящий, с двумя рекламными поверхностями, с поворотным механизмом, стальной, высота до 2 м | шт
59.1.15.02-0141 | Щит рекламный (информационный) отдельностоящий, с двумя рекламными поверхностями, с рулонным механизмом алюминиевый, высота 2,1-6 м | шт
25.11.23.120.59.1.15.02-0141-000 | Щит рекламный (информационный) отдельностоящий, с двумя рекламными поверхностями, с рулонным механизмом алюминиевый, высота 2,1-6 м | шт
59.1.15.02-0142 | Щит рекламный (информационный) отдельностоящий, с двумя рекламными поверхностями, с рулонным механизмом, алюминиевый, высота до 2 м | шт
25.11.23.120.59.1.15.02-0142-000 | Щит рекламный (информационный) отдельностоящий, с двумя рекламными поверхностями, с рулонным механизмом, алюминиевый, высота до 2 м | шт
59.1.15.02-0143 | Щит рекламный (информационный) отдельностоящий, с двумя рекламными поверхностями, с рулонным механизмом, стальной, высота 2,1-6 м | шт
25.11.23.119.59.1.15.02-0143-000 | Щит рекламный (информационный) отдельностоящий, с двумя рекламными поверхностями, с рулонным механизмом, стальной, высота 2,1-6 м | шт
59.1.15.02-0144 | Щит рекламный (информационный) отдельностоящий, с двумя рекламными поверхностями, с рулонным механизмом, стальной, высота 6,1-8 м | шт
25.11.23.119.59.1.15.02-0144-000 | Щит рекламный (информационный) отдельностоящий, с двумя рекламными поверхностями, с рулонным механизмом, стальной, высота 6,1-8 м | шт
59.1.15.02-0145 | Щит рекламный (информационный) отдельностоящий, с двумя рекламными поверхностями, с рулонным механизмом, стальной, высота более 8 м | шт
25.11.23.119.59.1.15.02-0145-000 | Щит рекламный (информационный) отдельностоящий, с двумя рекламными поверхностями, с рулонным механизмом, стальной, высота более 8 м | шт
59.1.15.02-0146 | Щит рекламный (информационный) отдельностоящий, с двумя рекламными поверхностями, с рулонным механизмом, стальной, высота до 2 м | шт
25.11.23.119.59.1.15.02-0146-000 | Щит рекламный (информационный) отдельностоящий, с двумя рекламными поверхностями, с рулонным механизмом, стальной, высота до 2 м | шт
59.1.15.02-0147 | Щит рекламный (информационный) отдельностоящий, с двумя рекламными поверхностями, со светодиодным табло алюминиевый, высота 2,1-6 м | шт
25.11.23.120.59.1.15.02-0147-000 | Щит рекламный (информационный) отдельностоящий, с двумя рекламными поверхностями, со светодиодным табло алюминиевый, высота 2,1-6 м | шт
59.1.15.02-0148 | Щит рекламный (информационный) отдельностоящий, с двумя рекламными поверхностями, со светодиодным табло, алюминиевый, высота до 2 м | шт
25.11.23.120.59.1.15.02-0148-000 | Щит рекламный (информационный) отдельностоящий, с двумя рекламными поверхностями, со светодиодным табло, алюминиевый, высота до 2 м | шт
59.1.15.02-0149 | Щит рекламный (информационный) отдельностоящий, с двумя рекламными поверхностями, со светодиодным табло, стальной, высота 2,1-6 м | шт
25.11.23.119.59.1.15.02-0149-000 | Щит рекламный (информационный) отдельностоящий, с двумя рекламными поверхностями, со светодиодным табло, стальной, высота 2,1-6 м | шт
59.1.15.02-0150 | Щит рекламный (информационный) отдельностоящий, с двумя рекламными поверхностями, со светодиодным табло, стальной, высота 6,1-8 м | шт
25.11.23.119.59.1.15.02-0150-000 | Щит рекламный (информационный) отдельностоящий, с двумя рекламными поверхностями, со светодиодным табло, стальной, высота 6,1-8 м | шт
59.1.15.02-0151 | Щит рекламный (информационный) отдельностоящий, с двумя рекламными поверхностями, со светодиодным табло, стальной, высота более 8 м | шт
25.11.23.119.59.1.15.02-0151-000 | Щит рекламный (информационный) отдельностоящий, с двумя рекламными поверхностями, со светодиодным табло, стальной, высота более 8 м | шт
59.1.15.02-0152 | Щит рекламный (информационный) отдельностоящий, с двумя рекламными поверхностями, со светодиодным табло, стальной, высота до 2 м | шт
25.11.23.119.59.1.15.02-0152-000 | Щит рекламный (информационный) отдельностоящий, с двумя рекламными поверхностями, со светодиодным табло, стальной, высота до 2 м | шт
59.1.15.02-0153 | Щит рекламный (информационный) отдельностоящий, с двумя рекламными поверхностями, статичный алюминиевый, высота 2,1-6 м | шт
25.11.23.120.59.1.15.02-0153-000 | Щит рекламный (информационный) отдельностоящий, с двумя рекламными поверхностями, статичный алюминиевый, высота 2,1-6 м | шт
59.1.15.02-0154 | Щит рекламный (информационный) отдельностоящий, с двумя рекламными поверхностями, статичный, алюминиевый, высота до 2 м | шт
25.11.23.120.59.1.15.02-0154-000 | Щит рекламный (информационный) отдельностоящий, с двумя рекламными поверхностями, статичный, алюминиевый, высота до 2 м | шт
59.1.15.02-0155 | Щит рекламный (информационный) отдельностоящий, с двумя рекламными поверхностями, статичный, стальной, высота 2,1-6 м | шт
25.11.23.119.59.1.15.02-0155-000 | Щит рекламный (информационный) отдельностоящий, с двумя рекламными поверхностями, статичный, стальной, высота 2,1-6 м | шт
59.1.15.02-0156 | Щит рекламный (информационный) отдельностоящий, с двумя рекламными поверхностями, статичный, стальной, высота 6,1-8 м | шт
25.11.23.119.59.1.15.02-0156-000 | Щит рекламный (информационный) отдельностоящий, с двумя рекламными поверхностями, статичный, стальной, высота 6,1-8 м | шт
59.1.15.02-0157 | Щит рекламный (информационный) отдельностоящий, с двумя рекламными поверхностями, статичный, стальной, высота более 8 м | шт
25.11.23.119.59.1.15.02-0157-000 | Щит рекламный (информационный) отдельностоящий, с двумя рекламными поверхностями, статичный, стальной, высота более 8 м | шт
59.1.15.02-0158 | Щит рекламный (информационный) отдельностоящий, с двумя рекламными поверхностями, статичный, стальной, высота до 2 м | шт
25.11.23.119.59.1.15.02-0158-000 | Щит рекламный (информационный) отдельностоящий, с двумя рекламными поверхностями, статичный, стальной, высота до 2 м | шт
59.1.15.02-0159 | Щит рекламный (информационный) отдельностоящий, с несколькими рекламными поверхностями, с поворотным механизмом алюминиевый, высота 2,1-6 м | шт
25.11.23.120.59.1.15.02-0159-000 | Щит рекламный (информационный) отдельностоящий, с несколькими рекламными поверхностями, с поворотным механизмом алюминиевый, высота 2,1-6 м | шт
59.1.15.02-0160 | Щит рекламный (информационный) отдельностоящий, с несколькими рекламными поверхностями, с поворотным механизмом, алюминиевый, высота до 2 м | шт
25.11.23.120.59.1.15.02-0160-000 | Щит рекламный (информационный) отдельностоящий, с несколькими рекламными поверхностями, с поворотным механизмом, алюминиевый, высота до 2 м | шт
59.1.15.02-0161 | Щит рекламный (информационный) отдельностоящий, с несколькими рекламными поверхностями, с поворотным механизмом, стальной, высота 2,1-6 м | шт
25.11.23.119.59.1.15.02-0161-000 | Щит рекламный (информационный) отдельностоящий, с несколькими рекламными поверхностями, с поворотным механизмом, стальной, высота 2,1-6 м | шт
59.1.15.02-0162 | Щит рекламный (информационный) отдельностоящий, с несколькими рекламными поверхностями, с поворотным механизмом, стальной, высота 6,1-8 м | шт
25.11.23.119.59.1.15.02-0162-000 | Щит рекламный (информационный) отдельностоящий, с несколькими рекламными поверхностями, с поворотным механизмом, стальной, высота 6,1-8 м | шт
59.1.15.02-0163 | Щит рекламный (информационный) отдельностоящий, с несколькими рекламными поверхностями, с поворотным механизмом, стальной, высота более 8 м | шт
25.11.23.119.59.1.15.02-0163-000 | Щит рекламный (информационный) отдельностоящий, с несколькими рекламными поверхностями, с поворотным механизмом, стальной, высота более 8 м | шт
59.1.15.02-0164 | Щит рекламный (информационный) отдельностоящий, с несколькими рекламными поверхностями, с поворотным механизмом, стальной, высота до 2 м | шт
25.11.23.119.59.1.15.02-0164-000 | Щит рекламный (информационный) отдельностоящий, с несколькими рекламными поверхностями, с поворотным механизмом, стальной, высота до 2 м | шт
59.1.15.02-0165 | Щит рекламный (информационный) отдельностоящий, с несколькими рекламными поверхностями, с рулонным механизмом алюминиевый, высота 2,1-6 м | шт
25.11.23.120.59.1.15.02-0165-000 | Щит рекламный (информационный) отдельностоящий, с несколькими рекламными поверхностями, с рулонным механизмом алюминиевый, высота 2,1-6 м | шт
59.1.15.02-0166 | Щит рекламный (информационный) отдельностоящий, с несколькими рекламными поверхностями, с рулонным механизмом, алюминиевый, высота до 2 м | шт
25.11.23.120.59.1.15.02-0166-000 | Щит рекламный (информационный) отдельностоящий, с несколькими рекламными поверхностями, с рулонным механизмом, алюминиевый, высота до 2 м | шт
59.1.15.02-0167 | Щит рекламный (информационный) отдельностоящий, с несколькими рекламными поверхностями, с рулонным механизмом, стальной, высота 2,1-6 м | шт
25.11.23.119.59.1.15.02-0167-000 | Щит рекламный (информационный) отдельностоящий, с несколькими рекламными поверхностями, с рулонным механизмом, стальной, высота 2,1-6 м | шт
59.1.15.02-0168 | Щит рекламный (информационный) отдельностоящий, с несколькими рекламными поверхностями, с рулонным механизмом, стальной, высота 6,1-8 м | шт
25.11.23.119.59.1.15.02-0168-000 | Щит рекламный (информационный) отдельностоящий, с несколькими рекламными поверхностями, с рулонным механизмом, стальной, высота 6,1-8 м | шт
59.1.15.02-0169 | Щит рекламный (информационный) отдельностоящий, с несколькими рекламными поверхностями, с рулонным механизмом, стальной, высота более 8 м | шт
25.11.23.119.59.1.15.02-0169-000 | Щит рекламный (информационный) отдельностоящий, с несколькими рекламными поверхностями, с рулонным механизмом, стальной, высота более 8 м | шт
59.1.15.02-0170 | Щит рекламный (информационный) отдельностоящий, с несколькими рекламными поверхностями, с рулонным механизмом, стальной, высота до 2 м | шт
25.11.23.119.59.1.15.02-0170-000 | Щит рекламный (информационный) отдельностоящий, с несколькими рекламными поверхностями, с рулонным механизмом, стальной, высота до 2 м | шт
59.1.15.02-0171 | Щит рекламный (информационный) отдельностоящий, с несколькими рекламными поверхностями, со светодиодным табло алюминиевый, высота 2,1-6 м | шт
25.11.23.120.59.1.15.02-0171-000 | Щит рекламный (информационный) отдельностоящий, с несколькими рекламными поверхностями, со светодиодным табло алюминиевый, высота 2,1-6 м | шт
59.1.15.02-0172 | Щит рекламный (информационный) отдельностоящий, с несколькими рекламными поверхностями, со светодиодным табло, алюминиевый, высота до 2 м | шт
25.11.23.120.59.1.15.02-0172-000 | Щит рекламный (информационный) отдельностоящий, с несколькими рекламными поверхностями, со светодиодным табло, алюминиевый, высота до 2 м | шт
59.1.15.02-0173 | Щит рекламный (информационный) отдельностоящий, с несколькими рекламными поверхностями, со светодиодным табло, стальной, высота 2,1-6 м | шт
25.11.23.119.59.1.15.02-0173-000 | Щит рекламный (информационный) отдельностоящий, с несколькими рекламными поверхностями, со светодиодным табло, стальной, высота 2,1-6 м | шт
59.1.15.02-0174 | Щит рекламный (информационный) отдельностоящий, с несколькими рекламными поверхностями, со светодиодным табло, стальной, высота 6,1-8 м | шт
25.11.23.119.59.1.15.02-0174-000 | Щит рекламный (информационный) отдельностоящий, с несколькими рекламными поверхностями, со светодиодным табло, стальной, высота 6,1-8 м | шт
59.1.15.02-0175 | Щит рекламный (информационный) отдельностоящий, с несколькими рекламными поверхностями, со светодиодным табло, стальной, высота более 8 м | шт
25.11.23.119.59.1.15.02-0175-000 | Щит рекламный (информационный) отдельностоящий, с несколькими рекламными поверхностями, со светодиодным табло, стальной, высота более 8 м | шт
59.1.15.02-0176 | Щит рекламный (информационный) отдельностоящий, с несколькими рекламными поверхностями, со светодиодным табло, стальной, высота до 2 м | шт
25.11.23.119.59.1.15.02-0176-000 | Щит рекламный (информационный) отдельностоящий, с несколькими рекламными поверхностями, со светодиодным табло, стальной, высота до 2 м | шт
59.1.15.02-0177 | Щит рекламный (информационный) отдельностоящий, с несколькими рекламными поверхностями, статичный алюминиевый, высота 2,1-6 м | шт
25.11.23.120.59.1.15.02-0177-000 | Щит рекламный (информационный) отдельностоящий, с несколькими рекламными поверхностями, статичный алюминиевый, высота 2,1-6 м | шт
59.1.15.02-0178 | Щит рекламный (информационный) отдельностоящий, с несколькими рекламными поверхностями, статичный, алюминиевый, высота до 2 м | шт
25.11.23.120.59.1.15.02-0178-000 | Щит рекламный (информационный) отдельностоящий, с несколькими рекламными поверхностями, статичный, алюминиевый, высота до 2 м | шт
59.1.15.02-0179 | Щит рекламный (информационный) отдельностоящий, с несколькими рекламными поверхностями, статичный, стальной, высота 2,1-6 м | шт
25.11.23.119.59.1.15.02-0179-000 | Щит рекламный (информационный) отдельностоящий, с несколькими рекламными поверхностями, статичный, стальной, высота 2,1-6 м | шт
59.1.15.02-0180 | Щит рекламный (информационный) отдельностоящий, с несколькими рекламными поверхностями, статичный, стальной, высота 6,1-8 м | шт
25.11.23.119.59.1.15.02-0180-000 | Щит рекламный (информационный) отдельностоящий, с несколькими рекламными поверхностями, статичный, стальной, высота 6,1-8 м | шт
59.1.15.02-0181 | Щит рекламный (информационный) отдельностоящий, с несколькими рекламными поверхностями, статичный, стальной, высота более 8 м | шт
25.11.23.119.59.1.15.02-0181-000 | Щит рекламный (информационный) отдельностоящий, с несколькими рекламными поверхностями, статичный, стальной, высота более 8 м | шт
59.1.15.02-0182 | Щит рекламный (информационный) отдельностоящий, с несколькими рекламными поверхностями, статичный, стальной, высота до 2 м | шт
25.11.23.119.59.1.15.02-0182-000 | Щит рекламный (информационный) отдельностоящий, с несколькими рекламными поверхностями, статичный, стальной, высота до 2 м | шт
59.1.15.02-0183 | Щит рекламный (информационный) отдельностоящий, с одной рекламной поверхностью, с поворотным механизмом алюминиевый, высота 2,1-6 м | шт
25.11.23.120.59.1.15.02-0183-000 | Щит рекламный (информационный) отдельностоящий, с одной рекламной поверхностью, с поворотным механизмом алюминиевый, высота 2,1-6 м | шт
59.1.15.02-0184 | Щит рекламный (информационный) отдельностоящий, с одной рекламной поверхностью, с поворотным механизмом, алюминиевый, высота до 2 м | шт
25.11.23.120.59.1.15.02-0184-000 | Щит рекламный (информационный) отдельностоящий, с одной рекламной поверхностью, с поворотным механизмом, алюминиевый, высота до 2 м | шт
59.1.15.02-0185 | Щит рекламный (информационный) отдельностоящий, с одной рекламной поверхностью, с поворотным механизмом, стальной, высота 2,1-6 м | шт
25.11.23.119.59.1.15.02-0185-000 | Щит рекламный (информационный) отдельностоящий, с одной рекламной поверхностью, с поворотным механизмом, стальной, высота 2,1-6 м | шт
59.1.15.02-0186 | Щит рекламный (информационный) отдельностоящий, с одной рекламной поверхностью, с поворотным механизмом, стальной, высота 6,1-8 м | шт
25.11.23.119.59.1.15.02-0186-000 | Щит рекламный (информационный) отдельностоящий, с одной рекламной поверхностью, с поворотным механизмом, стальной, высота 6,1-8 м | шт
59.1.15.02-0187 | Щит рекламный (информационный) отдельностоящий, с одной рекламной поверхностью, с поворотным механизмом, стальной, высота более 8 м | шт
25.11.23.119.59.1.15.02-0187-000 | Щит рекламный (информационный) отдельностоящий, с одной рекламной поверхностью, с поворотным механизмом, стальной, высота более 8 м | шт
59.1.15.02-0188 | Щит рекламный (информационный) отдельностоящий, с одной рекламной поверхностью, с поворотным механизмом, стальной, высота до 2 м | шт
25.11.23.119.59.1.15.02-0188-000 | Щит рекламный (информационный) отдельностоящий, с одной рекламной поверхностью, с поворотным механизмом, стальной, высота до 2 м | шт
59.1.15.02-0189 | Щит рекламный (информационный) отдельностоящий, с одной рекламной поверхностью, с рулонным механизмом алюминиевый, высота 2,1-6 м | шт
25.11.23.120.59.1.15.02-0189-000 | Щит рекламный (информационный) отдельностоящий, с одной рекламной поверхностью, с рулонным механизмом алюминиевый, высота 2,1-6 м | шт
59.1.15.02-0190 | Щит рекламный (информационный) отдельностоящий, с одной рекламной поверхностью, с рулонным механизмом, алюминиевый, высота до 2 м | шт
25.11.23.120.59.1.15.02-0190-000 | Щит рекламный (информационный) отдельностоящий, с одной рекламной поверхностью, с рулонным механизмом, алюминиевый, высота до 2 м | шт
59.1.15.02-0191 | Щит рекламный (информационный) отдельностоящий, с одной рекламной поверхностью, с рулонным механизмом, стальной, высота 2,1-6 м | шт
25.11.23.119.59.1.15.02-0191-000 | Щит рекламный (информационный) отдельностоящий, с одной рекламной поверхностью, с рулонным механизмом, стальной, высота 2,1-6 м | шт
59.1.15.02-0192 | Щит рекламный (информационный) отдельностоящий, с одной рекламной поверхностью, с рулонным механизмом, стальной, высота 6,1-8 м | шт
25.11.23.119.59.1.15.02-0192-000 | Щит рекламный (информационный) отдельностоящий, с одной рекламной поверхностью, с рулонным механизмом, стальной, высота 6,1-8 м | шт
59.1.15.02-0193 | Щит рекламный (информационный) отдельностоящий, с одной рекламной поверхностью, с рулонным механизмом, стальной, высота более 8 м | шт
25.11.23.119.59.1.15.02-0193-000 | Щит рекламный (информационный) отдельностоящий, с одной рекламной поверхностью, с рулонным механизмом, стальной, высота более 8 м | шт
59.1.15.02-0194 | Щит рекламный (информационный) отдельностоящий, с одной рекламной поверхностью, с рулонным механизмом, стальной, высота до 2 м | шт
25.11.23.119.59.1.15.02-0194-000 | Щит рекламный (информационный) отдельностоящий, с одной рекламной поверхностью, с рулонным механизмом, стальной, высота до 2 м | шт
59.1.15.02-0195 | Щит рекламный (информационный) отдельностоящий, с одной рекламной поверхностью, со светодиодным табло алюминиевый, высота 2,1-6 м | шт
25.11.23.120.59.1.15.02-0195-000 | Щит рекламный (информационный) отдельностоящий, с одной рекламной поверхностью, со светодиодным табло алюминиевый, высота 2,1-6 м | шт
59.1.15.02-0196 | Щит рекламный (информационный) отдельностоящий, с одной рекламной поверхностью, со светодиодным табло, стальной, высота 2,1-6 м | шт
25.11.23.119.59.1.15.02-0196-000 | Щит рекламный (информационный) отдельностоящий, с одной рекламной поверхностью, со светодиодным табло, стальной, высота 2,1-6 м | шт
59.1.15.02-0197 | Щит рекламный (информационный) отдельностоящий, с одной рекламной поверхностью, со светодиодным табло, стальной, высота 6,1-8 м | шт
25.11.23.119.59.1.15.02-0197-000 | Щит рекламный (информационный) отдельностоящий, с одной рекламной поверхностью, со светодиодным табло, стальной, высота 6,1-8 м | шт
59.1.15.02-0198 | Щит рекламный (информационный) отдельностоящий, с одной рекламной поверхностью, со светодиодным табло, стальной, высота более 8 м | шт
25.11.23.119.59.1.15.02-0198-000 | Щит рекламный (информационный) отдельностоящий, с одной рекламной поверхностью, со светодиодным табло, стальной, высота более 8 м | шт
59.1.15.02-0199 | Щит рекламный (информационный) отдельностоящий, с одной рекламной поверхностью, со светодиодным табло, стальной, высота до 2 м | шт
25.11.23.119.59.1.15.02-0199-000 | Щит рекламный (информационный) отдельностоящий, с одной рекламной поверхностью, со светодиодным табло, стальной, высота до 2 м | шт
59.1.15.02-0200 | Щит рекламный (информационный) отдельностоящий, с одной рекламной поверхностью, статичный алюминиевый, высота 2,1-6 м | шт
25.11.23.120.59.1.15.02-0200-000 | Щит рекламный (информационный) отдельностоящий, с одной рекламной поверхностью, статичный алюминиевый, высота 2,1-6 м | шт
59.1.15.02-0201 | Щит рекламный (информационный) отдельностоящий, с одной рекламной поверхностью, статичный алюминиевый, высота до 2 м | шт
25.11.23.120.59.1.15.02-0201-000 | Щит рекламный (информационный) отдельностоящий, с одной рекламной поверхностью, статичный алюминиевый, высота до 2 м | шт
59.1.15.02-0202 | Щит рекламный (информационный) отдельностоящий, с одной рекламной поверхностью, статичный, стальной, высота 2,1-6 м | шт
25.11.23.119.59.1.15.02-0202-000 | Щит рекламный (информационный) отдельностоящий, с одной рекламной поверхностью, статичный, стальной, высота 2,1-6 м | шт
59.1.15.02-0203 | Щит рекламный (информационный) отдельностоящий, с одной рекламной поверхностью, статичный, стальной, высота 6,1-8 м | шт
25.11.23.119.59.1.15.02-0203-000 | Щит рекламный (информационный) отдельностоящий, с одной рекламной поверхностью, статичный, стальной, высота 6,1-8 м | шт
59.1.15.02-0204 | Щит рекламный (информационный) отдельностоящий, с одной рекламной поверхностью, статичный, стальной, высота более 8 м | шт
25.11.23.119.59.1.15.02-0204-000 | Щит рекламный (информационный) отдельностоящий, с одной рекламной поверхностью, статичный, стальной, высота более 8 м | шт
59.1.15.02-0205 | Щит рекламный (информационный) отдельностоящий, с одной рекламной поверхностью, статичный, стальной, высота до 2 м | шт
25.11.23.119.59.1.15.02-0205-000 | Щит рекламный (информационный) отдельностоящий, с одной рекламной поверхностью, статичный, стальной, высота до 2 м | шт
59.1.15.02-0206 | Щит рекламный (информационный) настенный с поворотным механизмом, с отделкой из алюминия, площадью 2,6-5 кв. м | шт
25.11.23.120.59.1.15.02-0206-000 | Щит рекламный (информационный) настенный с поворотным механизмом, с отделкой из алюминия, площадью 2,6-5 кв. м | шт
59.1.15.02-0207 | Щит рекламный (информационный) настенный с поворотным механизмом, с отделкой из алюминия, площадью 5.5-10 кв. м | шт
25.11.23.120.59.1.15.02-0207-000 | Щит рекламный (информационный) настенный с поворотным механизмом, с отделкой из алюминия, площадью 5.5-10 кв. м | шт
59.1.15.02-0208 | Щит рекламный (информационный) настенный с поворотным механизмом, с отделкой из алюминия, площадь более 10 м2 | шт
25.11.23.120.59.1.15.02-0208-000 | Щит рекламный (информационный) настенный с поворотным механизмом, с отделкой из алюминия, площадь более 10 м2 | шт
59.1.15.02-0209 | Щит рекламный (информационный) настенный с поворотным механизмом, с отделкой из нержавеющей стали, площадью 2,6-5 кв. м | шт
25.11.23.119.59.1.15.02-0209-000 | Щит рекламный (информационный) настенный с поворотным механизмом, с отделкой из нержавеющей стали, площадью 2,6-5 кв. м | шт
59.1.15.02-0210 | Щит рекламный (информационный) настенный с поворотным механизмом, с отделкой из оцинкованной стали, площадью 2,6-5 кв. м | шт
25.11.23.119.59.1.15.02-0210-000 | Щит рекламный (информационный) настенный с поворотным механизмом, с отделкой из оцинкованной стали, площадью 2,6-5 кв. м | шт
59.1.15.02-0211 | Щит рекламный (информационный) настенный с поворотным механизмом, с отделкой из оцинкованной стали, площадью 5.5-10 кв. м | шт
25.11.23.119.59.1.15.02-0211-000 | Щит рекламный (информационный) настенный с поворотным механизмом, с отделкой из оцинкованной стали, площадью 5.5-10 кв. м | шт
59.1.15.02-0212 | Щит рекламный (информационный) настенный с поворотным механизмом, с отделкой из оцинкованной стали, площадь до 2,5 м2 | шт
25.11.23.119.59.1.15.02-0212-000 | Щит рекламный (информационный) настенный с поворотным механизмом, с отделкой из оцинкованной стали, площадь до 2,5 м2 | шт
59.1.15.02-0213 | Щит рекламный (информационный) настенный с поворотным механизмом, с отделкой из оцинкованной, площадь более 10 м2 | шт
25.11.23.119.59.1.15.02-0213-000 | Щит рекламный (информационный) настенный с поворотным механизмом, с отделкой из оцинкованной, площадь более 10 м2 | шт
59.1.15.02-0214 | Щит рекламный (информационный) настенный с рулонным механизмом, с отделкой из алюминия, площадью 2,6-5 кв. м | шт
25.11.23.120.59.1.15.02-0214-000 | Щит рекламный (информационный) настенный с рулонным механизмом, с отделкой из алюминия, площадью 2,6-5 кв. м | шт
59.1.15.02-0215 | Щит рекламный (информационный) настенный с рулонным механизмом, с отделкой из алюминия, площадью 5.5-10 кв. м | шт
25.11.23.120.59.1.15.02-0215-000 | Щит рекламный (информационный) настенный с рулонным механизмом, с отделкой из алюминия, площадью 5.5-10 кв. м | шт
59.1.15.02-0216 | Щит рекламный (информационный) настенный с рулонным механизмом, с отделкой из алюминия, площадь более 10 м2 | шт
25.11.23.120.59.1.15.02-0216-000 | Щит рекламный (информационный) настенный с рулонным механизмом, с отделкой из алюминия, площадь более 10 м2 | шт
59.1.15.02-0217 | Щит рекламный (информационный) настенный с рулонным механизмом, с отделкой из нержавеющей стали, площадью 2,6-5 кв. м | шт
25.11.23.119.59.1.15.02-0217-000 | Щит рекламный (информационный) настенный с рулонным механизмом, с отделкой из нержавеющей стали, площадью 2,6-5 кв. м | шт
59.1.15.02-0218 | Щит рекламный (информационный) настенный с рулонным механизмом, с отделкой из оцинкованной стали, площадью 2,6-5 кв. м | шт
25.11.23.119.59.1.15.02-0218-000 | Щит рекламный (информационный) настенный с рулонным механизмом, с отделкой из оцинкованной стали, площадью 2,6-5 кв. м | шт
59.1.15.02-0219 | Щит рекламный (информационный) настенный с рулонным механизмом, с отделкой из оцинкованной стали, площадью 5.5-10 кв. м | шт
25.11.23.119.59.1.15.02-0219-000 | Щит рекламный (информационный) настенный с рулонным механизмом, с отделкой из оцинкованной стали, площадью 5.5-10 кв. м | шт
59.1.15.02-0220 | Щит рекламный (информационный) настенный с рулонным механизмом, с отделкой из оцинкованной стали, площадь до 2,5 м2 | шт
25.11.23.119.59.1.15.02-0220-000 | Щит рекламный (информационный) настенный с рулонным механизмом, с отделкой из оцинкованной стали, площадь до 2,5 м2 | шт
59.1.15.02-0221 | Щит рекламный (информационный) настенный с рулонным механизмом, с отделкой из оцинкованной, площадь более 10 м2 | шт
25.11.23.119.59.1.15.02-0221-000 | Щит рекламный (информационный) настенный с рулонным механизмом, с отделкой из оцинкованной, площадь более 10 м2 | шт
59.1.15.02-0222 | Щит рекламный (информационный) настенный со светодиодным табло, с отделкой из алюминия, площадь 2,6-5 м2 | шт
25.11.23.120.59.1.15.02-0222-000 | Щит рекламный (информационный) настенный со светодиодным табло, с отделкой из алюминия, площадь 2,6-5 м2 | шт
59.1.15.02-0223 | Щит рекламный (информационный) настенный со светодиодным табло, с отделкой из алюминия, площадь 5,5-10 м2 | шт
25.11.23.120.59.1.15.02-0223-000 | Щит рекламный (информационный) настенный со светодиодным табло, с отделкой из алюминия, площадь 5,5-10 м2 | шт
59.1.15.02-0224 | Щит рекламный (информационный) настенный со светодиодным табло, с отделкой из алюминия, площадь более 10 м2 | шт
25.11.23.120.59.1.15.02-0224-000 | Щит рекламный (информационный) настенный со светодиодным табло, с отделкой из алюминия, площадь более 10 м2 | шт
59.1.15.02-0225 | Щит рекламный (информационный) настенный со светодиодным табло, с отделкой из нержавеющей стали, площадь 2,6-5 м2 | шт
25.11.23.119.59.1.15.02-0225-000 | Щит рекламный (информационный) настенный со светодиодным табло, с отделкой из нержавеющей стали, площадь 2,6-5 м2 | шт
59.1.15.02-0226 | Щит рекламный (информационный) настенный со светодиодным табло, с отделкой из оцинкованной стали, площадь 2,6-5 м2 | шт
25.11.23.119.59.1.15.02-0226-000 | Щит рекламный (информационный) настенный со светодиодным табло, с отделкой из оцинкованной стали, площадь 2,6-5 м2 | шт
59.1.15.02-0227 | Щит рекламный (информационный) настенный со светодиодным табло, с отделкой из оцинкованной стали, площадь 5,5-10 м2 | шт
25.11.23.119.59.1.15.02-0227-000 | Щит рекламный (информационный) настенный со светодиодным табло, с отделкой из оцинкованной стали, площадь 5,5-10 м2 | шт
59.1.15.02-0228 | Щит рекламный (информационный) настенный со светодиодным табло, с отделкой из оцинкованной стали, площадь до 2,5 м2 | шт
25.11.23.119.59.1.15.02-0228-000 | Щит рекламный (информационный) настенный со светодиодным табло, с отделкой из оцинкованной стали, площадь до 2,5 м2 | шт
59.1.15.02-0229 | Щит рекламный (информационный) настенный со светодиодным табло, с отделкой из оцинкованной, площадь более 10 м2 | шт
25.11.23.119.59.1.15.02-0229-000 | Щит рекламный (информационный) настенный со светодиодным табло, с отделкой из оцинкованной, площадь более 10 м2 | шт
59.1.15.02-0230 | Щит рекламный (информационный) настенный статичный с отделкой из алюминия, площадь 2,6-5 м2 | шт
25.11.23.120.59.1.15.02-0230-000 | Щит рекламный (информационный) настенный статичный с отделкой из алюминия, площадь 2,6-5 м2 | шт
59.1.15.02-0231 | Щит рекламный (информационный) настенный статичный с отделкой из алюминия, площадь 5,5-10 м2 | шт
25.11.23.120.59.1.15.02-0231-000 | Щит рекламный (информационный) настенный статичный с отделкой из алюминия, площадь 5,5-10 м2 | шт
59.1.15.02-0232 | Щит рекламный (информационный) настенный статичный с отделкой из алюминия, площадь более 10 м2 | шт
25.11.23.120.59.1.15.02-0232-000 | Щит рекламный (информационный) настенный статичный с отделкой из алюминия, площадь более 10 м2 | шт
59.1.15.02-0233 | Щит рекламный (информационный) настенный статичный с отделкой из нержавеющей стали, площадь 2,6-5 м2 | шт
25.11.23.119.59.1.15.02-0233-000 | Щит рекламный (информационный) настенный статичный с отделкой из нержавеющей стали, площадь 2,6-5 м2 | шт
59.1.15.02-0234 | Щит рекламный (информационный) настенный статичный с отделкой из оцинкованной стали, площадь 2,6-5 м2 | шт
25.11.23.119.59.1.15.02-0234-000 | Щит рекламный (информационный) настенный статичный с отделкой из оцинкованной стали, площадь 2,6-5 м2 | шт
59.1.15.02-0235 | Щит рекламный (информационный) настенный статичный с отделкой из оцинкованной стали, площадь 5,5-10 м2 | шт
25.11.23.119.59.1.15.02-0235-000 | Щит рекламный (информационный) настенный статичный с отделкой из оцинкованной стали, площадь 5,5-10 м2 | шт
59.1.15.02-0236 | Щит рекламный (информационный) настенный статичный с отделкой из оцинкованной стали, площадь до 2,5 м2 | шт
25.11.23.119.59.1.15.02-0236-000 | Щит рекламный (информационный) настенный статичный с отделкой из оцинкованной стали, площадь до 2,5 м2 | шт
59.1.15.02-0237 | Щит рекламный (информационный) настенный статичный с отделкой из оцинкованной, площадь более 10 м2 | шт
25.11.23.119.59.1.15.02-0237-000 | Щит рекламный (информационный) настенный статичный с отделкой из оцинкованной, площадь более 10 м2 | шт
59.1.15.02-0238 | Решетка чугунная, для ограждения мостов и набережных (две стойки), 18 орнаментов, 9 шаров, три нижних бруса), размеры 8615x220x1206 мм | шт
25.11.23.119.59.1.15.02-0238-000 | Решетка чугунная, для ограждения мостов и набережных (две стойки), 18 орнаментов, 9 шаров, три нижних бруса), размеры 8615x220x1206 мм | шт
59.1.15.02-0239 | Ограждения бетонные без цоколя, высота 1,1-2,5 м | м
23.69.19.000.59.1.15.02-0239-000 | Ограждения бетонные без цоколя, высота 1,1-2,5 м | м
59.1.15.02-0240 | Ограждения бетонные без цоколя, высота до 1 м | м
23.69.19.000.59.1.15.02-0240-000 | Ограждения бетонные без цоколя, высота до 1 м | м
59.1.15.02-0241 | Ограждения бетонные без цоколя, высота свыше 2,5 м | м
23.69.19.000.59.1.15.02-0241-000 | Ограждения бетонные без цоколя, высота свыше 2,5 м | м
59.1.15.02-0242 | Ограждения бетонные с цоколем, высота 1,1-2,5 м | м
23.69.19.000.59.1.15.02-0242-000 | Ограждения бетонные с цоколем, высота 1,1-2,5 м | м
59.1.15.02-0243 | Ограждения бетонные с цоколем, высота до 1 м | м
23.69.19.000.59.1.15.02-0243-000 | Ограждения бетонные с цоколем, высота до 1 м | м
59.1.15.02-0244 | Ограждения бетонные с цоколем, высота свыше 2,5 м | м
23.69.19.000.59.1.15.02-0244-000 | Ограждения бетонные с цоколем, высота свыше 2,5 м | м
59.1.15.02-0245 | Ограждения временные деревянные | м
16.23.19.000.59.1.15.02-0245-000 | Ограждения временные деревянные | м
59.1.15.02-0246 | Ограждения временные из металлической сетки | м
25.93.13.112.59.1.15.02-0246-000 | Ограждения временные из металлической сетки | м
59.1.15.02-0247 | Ограждения временные из полимерных материалов | м
22.23.19.000.59.1.15.02-0247-000 | Ограждения временные из полимерных материалов | м
59.1.15.02-0248 | Ограждения временные из профилированного листа | м
25.11.23.119.59.1.15.02-0248-000 | Ограждения временные из профилированного листа | м
59.1.15.02-0249 | Ограждения из дерева по бетонным столбам без цоколя, высота 1,1-2,5 м | м
16.23.19.000.59.1.15.02-0249-000 | Ограждения из дерева по бетонным столбам без цоколя, высота 1,1-2,5 м | м
59.1.15.02-0250 | Ограждения из дерева по бетонным столбам без цоколя, высота до 1 м | м
16.23.19.000.59.1.15.02-0250-000 | Ограждения из дерева по бетонным столбам без цоколя, высота до 1 м | м
59.1.15.02-0251 | Ограждения из дерева по бетонным столбам без цоколя, высота свыше 2,5 м | м
16.23.19.000.59.1.15.02-0251-000 | Ограждения из дерева по бетонным столбам без цоколя, высота свыше 2,5 м | м
59.1.15.02-0252 | Ограждения из дерева по бетонным столбам с бетонным цоколем, высота 1,1-2,5 м | м
16.23.19.000.59.1.15.02-0252-000 | Ограждения из дерева по бетонным столбам с бетонным цоколем, высота 1,1-2,5 м | м
59.1.15.02-0253 | Ограждения из дерева по бетонным столбам с бетонным цоколем, высота до 1 м | м
16.23.19.000.59.1.15.02-0253-000 | Ограждения из дерева по бетонным столбам с бетонным цоколем, высота до 1 м | м
59.1.15.02-0254 | Ограждения из дерева по бетонным столбам с бетонным цоколем, высота свыше 2,5 м | м
16.23.19.000.59.1.15.02-0254-000 | Ограждения из дерева по бетонным столбам с бетонным цоколем, высота свыше 2,5 м | м
59.1.15.02-0255 | Ограждения из дерева по деревянным столбам без цоколя, высота 1,1-2,5 м | м
16.23.19.000.59.1.15.02-0255-000 | Ограждения из дерева по деревянным столбам без цоколя, высота 1,1-2,5 м | м
59.1.15.02-0256 | Ограждения из дерева по деревянным столбам без цоколя, высота до 1 м | м
16.23.19.000.59.1.15.02-0256-000 | Ограждения из дерева по деревянным столбам без цоколя, высота до 1 м | м
59.1.15.02-0257 | Ограждения из дерева по деревянным столбам без цоколя, высота свыше 2,5 м | м
16.23.19.000.59.1.15.02-0257-000 | Ограждения из дерева по деревянным столбам без цоколя, высота свыше 2,5 м | м
59.1.15.02-0258 | Ограждения из дерева по кирпичным столбам без цоколя, высота 1,1-2,5 м | м
16.23.19.000.59.1.15.02-0258-000 | Ограждения из дерева по кирпичным столбам без цоколя, высота 1,1-2,5 м | м
59.1.15.02-0259 | Ограждения из дерева по кирпичным столбам без цоколя, высота до 1 м | м
16.23.19.000.59.1.15.02-0259-000 | Ограждения из дерева по кирпичным столбам без цоколя, высота до 1 м | м
59.1.15.02-0260 | Ограждения из дерева по кирпичным столбам без цоколя, высота свыше 2,5 м | м
16.23.19.000.59.1.15.02-0260-000 | Ограждения из дерева по кирпичным столбам без цоколя, высота свыше 2,5 м | м
59.1.15.02-0261 | Ограждения из дерева по кирпичным столбам с кирпичным цоколем, высота 1,1-2,5 м | м
16.23.19.000.59.1.15.02-0261-000 | Ограждения из дерева по кирпичным столбам с кирпичным цоколем, высота 1,1-2,5 м | м
59.1.15.02-0262 | Ограждения из дерева по кирпичным столбам с кирпичным цоколем, высота до 1 м | м
16.23.19.000.59.1.15.02-0262-000 | Ограждения из дерева по кирпичным столбам с кирпичным цоколем, высота до 1 м | м
59.1.15.02-0263 | Ограждения из дерева по кирпичным столбам с кирпичным цоколем, высота свыше 2,5 м | м
16.23.19.000.59.1.15.02-0263-000 | Ограждения из дерева по кирпичным столбам с кирпичным цоколем, высота свыше 2,5 м | м
59.1.15.02-0264 | Ограждения из дерева по металлическим столбам без цоколя, высота 1,1-2,5 м | м
16.23.19.000.59.1.15.02-0264-000 | Ограждения из дерева по металлическим столбам без цоколя, высота 1,1-2,5 м | м
59.1.15.02-0265 | Ограждения из дерева по металлическим столбам без цоколя, высота до 1 м | м
16.23.19.000.59.1.15.02-0265-000 | Ограждения из дерева по металлическим столбам без цоколя, высота до 1 м | м
59.1.15.02-0266 | Ограждения из дерева по металлическим столбам без цоколя, высота свыше 2,5 м | м
16.23.19.000.59.1.15.02-0266-000 | Ограждения из дерева по металлическим столбам без цоколя, высота свыше 2,5 м | м
59.1.15.02-0267 | Ограждения из дерева по металлическим столбам с бетонным цоколем, высота 1,1-2,5 м | м
16.23.19.000.59.1.15.02-0267-000 | Ограждения из дерева по металлическим столбам с бетонным цоколем, высота 1,1-2,5 м | м
59.1.15.02-0268 | Ограждения из дерева по металлическим столбам с кирпичным цоколем, высота 1,1-2,5 м | м
16.23.19.000.59.1.15.02-0268-000 | Ограждения из дерева по металлическим столбам с кирпичным цоколем, высота 1,1-2,5 м | м
59.1.15.02-0269 | Ограждения из дерева по металлическим столбам с бетонным цоколем, высота до 1 м | м
16.23.19.000.59.1.15.02-0269-000 | Ограждения из дерева по металлическим столбам с бетонным цоколем, высота до 1 м | м
59.1.15.02-0270 | Ограждения из дерева по металлическим столбам с кирпичным цоколем, высота до 1 м | м
16.23.19.000.59.1.15.02-0270-000 | Ограждения из дерева по металлическим столбам с кирпичным цоколем, высота до 1 м | м
59.1.15.02-0271 | Ограждения из дерева по металлическим столбам с бетонным цоколем, высота свыше 2,5 м | м
16.23.19.000.59.1.15.02-0271-000 | Ограждения из дерева по металлическим столбам с бетонным цоколем, высота свыше 2,5 м | м
59.1.15.02-0272 | Ограждения из дерева по металлическим столбам с кирпичным цоколем, высота свыше 2,5 м | м
16.23.19.000.59.1.15.02-0272-000 | Ограждения из дерева по металлическим столбам с кирпичным цоколем, высота свыше 2,5 м | м
59.1.15.02-0273 | Ограждения из многослойных панелей по бетонным столбам без цоколя, высота 1,1-2,5 м | м
24.33.30.000.59.1.15.02-0273-000 | Ограждения из многослойных панелей по бетонным столбам без цоколя, высота 1,1-2,5 м | м
59.1.15.02-0274 | Ограждения из многослойных панелей по бетонным столбам без цоколя, высота до 1 м | м
24.33.30.000.59.1.15.02-0274-000 | Ограждения из многослойных панелей по бетонным столбам без цоколя, высота до 1 м | м
59.1.15.02-0275 | Ограждения из многослойных панелей по бетонным столбам без цоколя, высота свыше 2,5 м | м
24.33.30.000.59.1.15.02-0275-000 | Ограждения из многослойных панелей по бетонным столбам без цоколя, высота свыше 2,5 м | м
59.1.15.02-0276 | Ограждения из многослойных панелей по бетонным столбам с бетонным цоколем, высота 1,1-2,5 м | м
24.33.30.000.59.1.15.02-0276-000 | Ограждения из многослойных панелей по бетонным столбам с бетонным цоколем, высота 1,1-2,5 м | м
59.1.15.02-0277 | Ограждения из многослойных панелей по бетонным столбам с бетонным цоколем, высота до 1 м | м
24.33.30.000.59.1.15.02-0277-000 | Ограждения из многослойных панелей по бетонным столбам с бетонным цоколем, высота до 1 м | м
59.1.15.02-0278 | Ограждения из многослойных панелей по бетонным столбам с бетонным цоколем, высота свыше 2,5 м | м
24.33.30.000.59.1.15.02-0278-000 | Ограждения из многослойных панелей по бетонным столбам с бетонным цоколем, высота свыше 2,5 м | м
59.1.15.02-0279 | Ограждения из многослойных панелей по металлическим столбам без цоколя, высота 1,1-2,5 м | м
24.33.30.000.59.1.15.02-0279-000 | Ограждения из многослойных панелей по металлическим столбам без цоколя, высота 1,1-2,5 м | м
59.1.15.02-0280 | Ограждения из многослойных панелей по металлическим столбам без цоколя, высота до 1 м | м
24.33.30.000.59.1.15.02-0280-000 | Ограждения из многослойных панелей по металлическим столбам без цоколя, высота до 1 м | м
59.1.15.02-0281 | Ограждения из многослойных панелей по металлическим столбам без цоколя, высота свыше 2,5 м | м
24.33.30.000.59.1.15.02-0281-000 | Ограждения из многослойных панелей по металлическим столбам без цоколя, высота свыше 2,5 м | м
59.1.15.02-0282 | Ограждения из многослойных панелей по металлическим столбам с бетонным цоколем, высота 1,1-2,5 м | м
24.33.30.000.59.1.15.02-0282-000 | Ограждения из многослойных панелей по металлическим столбам с бетонным цоколем, высота 1,1-2,5 м | м
59.1.15.02-0283 | Ограждения из многослойных панелей по металлическим столбам с бетонным цоколем, высота до 1 м | м
24.33.30.000.59.1.15.02-0283-000 | Ограждения из многослойных панелей по металлическим столбам с бетонным цоколем, высота до 1 м | м
59.1.15.02-0284 | Ограждения из многослойных панелей по металлическим столбам с бетонным цоколем, высота свыше 2,5 м | м
24.33.30.000.59.1.15.02-0284-000 | Ограждения из многослойных панелей по металлическим столбам с бетонным цоколем, высота свыше 2,5 м | м
59.1.15.02-0285 | Ограждения из полимерных материалов по бетонным столбам без цоколя, высота 1,1-2,5 м | м
22.23.19.000.59.1.15.02-0285-000 | Ограждения из полимерных материалов по бетонным столбам без цоколя, высота 1,1-2,5 м | м
59.1.15.02-0286 | Ограждения из полимерных материалов по бетонным столбам без цоколя, высота до 1 м | м
22.23.19.000.59.1.15.02-0286-000 | Ограждения из полимерных материалов по бетонным столбам без цоколя, высота до 1 м | м
59.1.15.02-0287 | Ограждения из полимерных материалов по бетонным столбам без цоколя, высота свыше 2,5 м | м
22.23.19.000.59.1.15.02-0287-000 | Ограждения из полимерных материалов по бетонным столбам без цоколя, высота свыше 2,5 м | м
59.1.15.02-0288 | Ограждения из полимерных материалов по бетонным столбам с бетонным цоколем, высота 1,1-2,5 м | м
22.23.19.000.59.1.15.02-0288-000 | Ограждения из полимерных материалов по бетонным столбам с бетонным цоколем, высота 1,1-2,5 м | м
59.1.15.02-0289 | Ограждения из полимерных материалов по бетонным столбам с бетонным цоколем, высота до 1 м | м
22.23.19.000.59.1.15.02-0289-000 | Ограждения из полимерных материалов по бетонным столбам с бетонным цоколем, высота до 1 м | м
59.1.15.02-0290 | Ограждения из полимерных материалов по бетонным столбам с бетонным цоколем, высота свыше 2,5 м | м
22.23.19.000.59.1.15.02-0290-000 | Ограждения из полимерных материалов по бетонным столбам с бетонным цоколем, высота свыше 2,5 м | м
59.1.15.02-0291 | Ограждения из полимерных материалов по кирпичным столбам без цоколя, высота 1,1-2,5 м | м
22.23.19.000.59.1.15.02-0291-000 | Ограждения из полимерных материалов по кирпичным столбам без цоколя, высота 1,1-2,5 м | м
59.1.15.02-0292 | Ограждения из полимерных материалов по кирпичным столбам без цоколя, высота до 1 м | м
22.23.19.000.59.1.15.02-0292-000 | Ограждения из полимерных материалов по кирпичным столбам без цоколя, высота до 1 м | м
59.1.15.02-0293 | Ограждения из полимерных материалов по кирпичным столбам без цоколя, высота свыше 2,5 м | м
22.23.19.000.59.1.15.02-0293-000 | Ограждения из полимерных материалов по кирпичным столбам без цоколя, высота свыше 2,5 м | м
59.1.15.02-0294 | Ограждения из полимерных материалов по кирпичным столбам с кирпичным цоколем, высота 1,1-2,5 м | м
22.23.19.000.59.1.15.02-0294-000 | Ограждения из полимерных материалов по кирпичным столбам с кирпичным цоколем, высота 1,1-2,5 м | м
59.1.15.02-0295 | Ограждения из полимерных материалов по кирпичным столбам с кирпичным цоколем, высота до 1 м | м
22.23.19.000.59.1.15.02-0295-000 | Ограждения из полимерных материалов по кирпичным столбам с кирпичным цоколем, высота до 1 м | м
59.1.15.02-0296 | Ограждения из полимерных материалов по кирпичным столбам с кирпичным цоколем, высота свыше 2,5 м | м
22.23.19.000.59.1.15.02-0296-000 | Ограждения из полимерных материалов по кирпичным столбам с кирпичным цоколем, высота свыше 2,5 м | м
59.1.15.02-0297 | Ограждения из полимерных материалов по металлическим столбам без цоколя, высота 1,1-2,5 м | м
22.23.19.000.59.1.15.02-0297-000 | Ограждения из полимерных материалов по металлическим столбам без цоколя, высота 1,1-2,5 м | м
59.1.15.02-0298 | Ограждения из полимерных материалов по металлическим столбам без цоколя, высота до 1 м | м
22.23.19.000.59.1.15.02-0298-000 | Ограждения из полимерных материалов по металлическим столбам без цоколя, высота до 1 м | м
59.1.15.02-0299 | Ограждения из полимерных материалов по металлическим столбам без цоколя, высота свыше 2,5 м | м
22.23.19.000.59.1.15.02-0299-000 | Ограждения из полимерных материалов по металлическим столбам без цоколя, высота свыше 2,5 м | м
59.1.15.02-0300 | Ограждения из полимерных материалов по металлическим столбам с бетонным цоколем, высота 1,1-2,5 м | м
22.23.19.000.59.1.15.02-0300-000 | Ограждения из полимерных материалов по металлическим столбам с бетонным цоколем, высота 1,1-2,5 м | м
59.1.15.02-0301 | Ограждения из полимерных материалов по металлическим столбам с кирпичным цоколем, высота 1,1-2,5 м | м
22.23.19.000.59.1.15.02-0301-000 | Ограждения из полимерных материалов по металлическим столбам с кирпичным цоколем, высота 1,1-2,5 м | м
59.1.15.02-0302 | Ограждения из полимерных материалов по металлическим столбам с бетонным цоколем, высота до 1 м | м
22.23.19.000.59.1.15.02-0302-000 | Ограждения из полимерных материалов по металлическим столбам с бетонным цоколем, высота до 1 м | м
59.1.15.02-0303 | Ограждения из полимерных материалов по металлическим столбам с кирпичным цоколем, высота до 1 м | м
22.23.19.000.59.1.15.02-0303-000 | Ограждения из полимерных материалов по металлическим столбам с кирпичным цоколем, высота до 1 м | м
59.1.15.02-0304 | Ограждения из полимерных материалов по металлическим столбам с бетонным цоколем, высота свыше 2,5 м | м
22.23.19.000.59.1.15.02-0304-000 | Ограждения из полимерных материалов по металлическим столбам с бетонным цоколем, высота свыше 2,5 м | м
59.1.15.02-0305 | Ограждения из полимерных материалов по металлическим столбам с кирпичным цоколем, высота свыше 2,5 м | м
22.23.19.000.59.1.15.02-0305-000 | Ограждения из полимерных материалов по металлическим столбам с кирпичным цоколем, высота свыше 2,5 м | м
59.1.15.02-0306 | Ограждения из фиброцементных плит по бетонным столбам без цоколя, высота 1,1-2,5 м | м
23.69.19.000.59.1.15.02-0306-000 | Ограждения из фиброцементных плит по бетонным столбам без цоколя, высота 1,1-2,5 м | м
59.1.15.02-0307 | Ограждения из фиброцементных плит по бетонным столбам без цоколя, высота до 1 м | м
23.69.19.000.59.1.15.02-0307-000 | Ограждения из фиброцементных плит по бетонным столбам без цоколя, высота до 1 м | м
59.1.15.02-0308 | Ограждения из фиброцементных плит по бетонным столбам без цоколя, высота свыше 2,5 м | м
23.69.19.000.59.1.15.02-0308-000 | Ограждения из фиброцементных плит по бетонным столбам без цоколя, высота свыше 2,5 м | м
59.1.15.02-0309 | Ограждения из фиброцементных плит по бетонным столбам с бетонным цоколем, высота 1,1-2,5 м | м
23.69.19.000.59.1.15.02-0309-000 | Ограждения из фиброцементных плит по бетонным столбам с бетонным цоколем, высота 1,1-2,5 м | м
59.1.15.02-0310 | Ограждения из фиброцементных плит по бетонным столбам с бетонным цоколем, высота до 1 м | м
23.69.19.000.59.1.15.02-0310-000 | Ограждения из фиброцементных плит по бетонным столбам с бетонным цоколем, высота до 1 м | м
59.1.15.02-0311 | Ограждения из фиброцементных плит по бетонным столбам с бетонным цоколем, высота свыше 2,5 м | м
23.69.19.000.59.1.15.02-0311-000 | Ограждения из фиброцементных плит по бетонным столбам с бетонным цоколем, высота свыше 2,5 м | м
59.1.15.02-0312 | Ограждения из фиброцементных плит по металлическим столбам без цоколя, высота 1,1-2,5 м | м
23.69.19.000.59.1.15.02-0312-000 | Ограждения из фиброцементных плит по металлическим столбам без цоколя, высота 1,1-2,5 м | м
59.1.15.02-0313 | Ограждения из фиброцементных плит по металлическим столбам без цоколя, высота до 1 м | м
23.69.19.000.59.1.15.02-0313-000 | Ограждения из фиброцементных плит по металлическим столбам без цоколя, высота до 1 м | м
59.1.15.02-0314 | Ограждения из фиброцементных плит по металлическим столбам без цоколя, высота свыше 2,5 м | м
23.69.19.000.59.1.15.02-0314-000 | Ограждения из фиброцементных плит по металлическим столбам без цоколя, высота свыше 2,5 м | м
59.1.15.02-0315 | Ограждения из фиброцементных плит по металлическим столбам с бетонным цоколем, высота 1,1-2,5 м | м
23.69.19.000.59.1.15.02-0315-000 | Ограждения из фиброцементных плит по металлическим столбам с бетонным цоколем, высота 1,1-2,5 м | м
59.1.15.02-0316 | Ограждения из фиброцементных плит по металлическим столбам с бетонным цоколем, высота до 1 м | м
23.69.19.000.59.1.15.02-0316-000 | Ограждения из фиброцементных плит по металлическим столбам с бетонным цоколем, высота до 1 м | м
59.1.15.02-0317 | Ограждения из фиброцементных плит по металлическим столбам с бетонным цоколем, высота свыше 2,5 м | м
23.69.19.000.59.1.15.02-0317-000 | Ограждения из фиброцементных плит по металлическим столбам с бетонным цоколем, высота свыше 2,5 м | м
59.1.15.02-0318 | Ограждения металлические из профилированного листа по бетонным столбам без цоколя, высота 1,1-2,5 м | м
25.11.23.119.59.1.15.02-0318-000 | Ограждения металлические из профилированного листа по бетонным столбам без цоколя, высота 1,1-2,5 м | м
59.1.15.02-0319 | Ограждения металлические из профилированного листа по бетонным столбам без цоколя, высота до 1 м | м
25.11.23.119.59.1.15.02-0319-000 | Ограждения металлические из профилированного листа по бетонным столбам без цоколя, высота до 1 м | м
59.1.15.02-0320 | Ограждения металлические из профилированного листа по бетонным столбам без цоколя, высота свыше 2,5 м | м
25.11.23.119.59.1.15.02-0320-000 | Ограждения металлические из профилированного листа по бетонным столбам без цоколя, высота свыше 2,5 м | м
59.1.15.02-0321 | Ограждения металлические из профилированного листа по бетонным столбам с бетонным цоколем, высота 1,1-2,5 м | м
25.11.23.119.59.1.15.02-0321-000 | Ограждения металлические из профилированного листа по бетонным столбам с бетонным цоколем, высота 1,1-2,5 м | м
59.1.15.02-0322 | Ограждения металлические из профилированного листа по бетонным столбам с бетонным цоколем, высота до 1 м | м
25.11.23.119.59.1.15.02-0322-000 | Ограждения металлические из профилированного листа по бетонным столбам с бетонным цоколем, высота до 1 м | м
59.1.15.02-0323 | Ограждения металлические из профилированного листа по бетонным столбам с бетонным цоколем, высота свыше 2,5 м | м
25.11.23.119.59.1.15.02-0323-000 | Ограждения металлические из профилированного листа по бетонным столбам с бетонным цоколем, высота свыше 2,5 м | м
59.1.15.02-0324 | Ограждения металлические из профилированного листа по кирпичным столбам без цоколя, высота 1,1-2,5 м | м
25.11.23.119.59.1.15.02-0324-000 | Ограждения металлические из профилированного листа по кирпичным столбам без цоколя, высота 1,1-2,5 м | м
59.1.15.02-0325 | Ограждения металлические из профилированного листа по кирпичным столбам без цоколя, высота до 1 м | м
25.11.23.119.59.1.15.02-0325-000 | Ограждения металлические из профилированного листа по кирпичным столбам без цоколя, высота до 1 м | м
59.1.15.02-0326 | Ограждения металлические из профилированного листа по кирпичным столбам без цоколя, высота свыше 2,5 м | м
25.11.23.119.59.1.15.02-0326-000 | Ограждения металлические из профилированного листа по кирпичным столбам без цоколя, высота свыше 2,5 м | м
59.1.15.02-0327 | Ограждения металлические из профилированного листа по кирпичным столбам с кирпичным цоколем, высота 1,1-2,5 м | м
25.11.23.119.59.1.15.02-0327-000 | Ограждения металлические из профилированного листа по кирпичным столбам с кирпичным цоколем, высота 1,1-2,5 м | м
59.1.15.02-0328 | Ограждения металлические из профилированного листа по кирпичным столбам с кирпичным цоколем, высота до 1 м | м
25.11.23.119.59.1.15.02-0328-000 | Ограждения металлические из профилированного листа по кирпичным столбам с кирпичным цоколем, высота до 1 м | м
59.1.15.02-0329 | Ограждения металлические из профилированного листа по кирпичным столбам с кирпичным цоколем, высота свыше 2,5 м | м
25.11.23.119.59.1.15.02-0329-000 | Ограждения металлические из профилированного листа по кирпичным столбам с кирпичным цоколем, высота свыше 2,5 м | м
59.1.15.02-0330 | Ограждения металлические из профилированного листа по металлическим столбам без цоколя, высота 1,1-2,5 м | м
25.11.23.119.59.1.15.02-0330-000 | Ограждения металлические из профилированного листа по металлическим столбам без цоколя, высота 1,1-2,5 м | м
59.1.15.02-0331 | Ограждения металлические из профилированного листа по металлическим столбам без цоколя, высота до 1 м | м
25.11.23.119.59.1.15.02-0331-000 | Ограждения металлические из профилированного листа по металлическим столбам без цоколя, высота до 1 м | м
59.1.15.02-0332 | Ограждения металлические из профилированного листа по металлическим столбам без цоколя, высота свыше 2,5 м | м
25.11.23.119.59.1.15.02-0332-000 | Ограждения металлические из профилированного листа по металлическим столбам без цоколя, высота свыше 2,5 м | м
59.1.15.02-0333 | Ограждения металлические из профилированного листа по металлическим столбам с бетонным цоколем, высота 1,1-2,5 м | м
25.11.23.119.59.1.15.02-0333-000 | Ограждения металлические из профилированного листа по металлическим столбам с бетонным цоколем, высота 1,1-2,5 м | м
59.1.15.02-0334 | Ограждения металлические из профилированного листа по металлическим столбам с кирпичным цоколем, высота 1,1-2,5 м | м
25.11.23.119.59.1.15.02-0334-000 | Ограждения металлические из профилированного листа по металлическим столбам с кирпичным цоколем, высота 1,1-2,5 м | м
59.1.15.02-0335 | Ограждения металлические из профилированного листа по металлическим столбам с бетонным цоколем, высота до 1 м | м
25.11.23.119.59.1.15.02-0335-000 | Ограждения металлические из профилированного листа по металлическим столбам с бетонным цоколем, высота до 1 м | м
59.1.15.02-0336 | Ограждения металлические из профилированного листа по металлическим столбам с кирпичным цоколем, высота до 1 м | м
25.11.23.119.59.1.15.02-0336-000 | Ограждения металлические из профилированного листа по металлическим столбам с кирпичным цоколем, высота до 1 м | м
59.1.15.02-0337 | Ограждения металлические из профилированного листа по металлическим столбам с бетонным цоколем, высота свыше 2,5 м | м
25.11.23.119.59.1.15.02-0337-000 | Ограждения металлические из профилированного листа по металлическим столбам с бетонным цоколем, высота свыше 2,5 м | м
59.1.15.02-0338 | Ограждения металлические из профилированного листа по металлическим столбам с кирпичным цоколем, высота свыше 2,5 м | м
25.11.23.119.59.1.15.02-0338-000 | Ограждения металлические из профилированного листа по металлическим столбам с кирпичным цоколем, высота свыше 2,5 м | м
59.1.15.02-0339 | Ограждения металлические кованые по бетонным столбам без цоколя, высота 1,1-2,5 м | м
25.11.23.119.59.1.15.02-0339-000 | Ограждения металлические кованые по бетонным столбам без цоколя, высота 1,1-2,5 м | м
59.1.15.02-0340 | Ограждения металлические кованые по бетонным столбам без цоколя, высота до 1 м | м
25.11.23.119.59.1.15.02-0340-000 | Ограждения металлические кованые по бетонным столбам без цоколя, высота до 1 м | м
59.1.15.02-0341 | Ограждения металлические кованые по бетонным столбам без цоколя, высота свыше 2,5 м | м
25.11.23.119.59.1.15.02-0341-000 | Ограждения металлические кованые по бетонным столбам без цоколя, высота свыше 2,5 м | м
59.1.15.02-0342 | Ограждения металлические кованые по бетонным столбам с бетонным цоколем, высота 1,1-2,5 м | м
25.11.23.119.59.1.15.02-0342-000 | Ограждения металлические кованые по бетонным столбам с бетонным цоколем, высота 1,1-2,5 м | м
59.1.15.02-0343 | Ограждения металлические кованые по бетонным столбам с бетонным цоколем, высота до 1 м | м
25.11.23.119.59.1.15.02-0343-000 | Ограждения металлические кованые по бетонным столбам с бетонным цоколем, высота до 1 м | м
59.1.15.02-0344 | Ограждения металлические кованые по бетонным столбам с бетонным цоколем, высота свыше 2,5 м | м
25.11.23.119.59.1.15.02-0344-000 | Ограждения металлические кованые по бетонным столбам с бетонным цоколем, высота свыше 2,5 м | м
59.1.15.02-0345 | Ограждения металлические кованые по кирпичным столбам без цоколя, высота 1,1-2,5 м | м
25.11.23.119.59.1.15.02-0345-000 | Ограждения металлические кованые по кирпичным столбам без цоколя, высота 1,1-2,5 м | м
59.1.15.02-0346 | Ограждения металлические кованые по кирпичным столбам без цоколя, высота до 1 м | м
25.11.23.119.59.1.15.02-0346-000 | Ограждения металлические кованые по кирпичным столбам без цоколя, высота до 1 м | м
59.1.15.02-0347 | Ограждения металлические кованые по кирпичным столбам без цоколя, высота свыше 2,5 м | м
25.11.23.119.59.1.15.02-0347-000 | Ограждения металлические кованые по кирпичным столбам без цоколя, высота свыше 2,5 м | м
59.1.15.02-0348 | Ограждения металлические кованые по кирпичным столбам с кирпичным цоколем, высота 1,1-2,5 м | м
25.11.23.119.59.1.15.02-0348-000 | Ограждения металлические кованые по кирпичным столбам с кирпичным цоколем, высота 1,1-2,5 м | м
59.1.15.02-0349 | Ограждения металлические кованые по кирпичным столбам с кирпичным цоколем, высота до 1 м | м
25.11.23.119.59.1.15.02-0349-000 | Ограждения металлические кованые по кирпичным столбам с кирпичным цоколем, высота до 1 м | м
59.1.15.02-0350 | Ограждения металлические кованые по кирпичным столбам с кирпичным цоколем, высота свыше 2,5 м | м
25.11.23.119.59.1.15.02-0350-000 | Ограждения металлические кованые по кирпичным столбам с кирпичным цоколем, высота свыше 2,5 м | м
59.1.15.02-0351 | Ограждения металлические кованые по металлическим столбам без цоколя, высота 1,1-2,5 м | м
25.11.23.119.59.1.15.02-0351-000 | Ограждения металлические кованые по металлическим столбам без цоколя, высота 1,1-2,5 м | м
59.1.15.02-0352 | Ограждения металлические кованые по металлическим столбам без цоколя, высота до 1 м | м
25.11.23.119.59.1.15.02-0352-000 | Ограждения металлические кованые по металлическим столбам без цоколя, высота до 1 м | м
59.1.15.02-0353 | Ограждения металлические кованые по металлическим столбам без цоколя, высота свыше 2,5 м | м
25.11.23.119.59.1.15.02-0353-000 | Ограждения металлические кованые по металлическим столбам без цоколя, высота свыше 2,5 м | м
59.1.15.02-0354 | Ограждения металлические кованые по металлическим столбам с бетонным цоколем, высота 1,1-2,5 м | м
25.11.23.119.59.1.15.02-0354-000 | Ограждения металлические кованые по металлическим столбам с бетонным цоколем, высота 1,1-2,5 м | м
59.1.15.02-0355 | Ограждения металлические кованые по металлическим столбам с кирпичным цоколем, высота 1,1-2,5 м | м
25.11.23.119.59.1.15.02-0355-000 | Ограждения металлические кованые по металлическим столбам с кирпичным цоколем, высота 1,1-2,5 м | м
59.1.15.02-0356 | Ограждения металлические кованые по металлическим столбам с бетонным цоколем, высота до 1 м | м
25.11.23.119.59.1.15.02-0356-000 | Ограждения металлические кованые по металлическим столбам с бетонным цоколем, высота до 1 м | м
59.1.15.02-0357 | Ограждения металлические кованые по металлическим столбам с кирпичным цоколем, высота до 1 м | м
25.11.23.119.59.1.15.02-0357-000 | Ограждения металлические кованые по металлическим столбам с кирпичным цоколем, высота до 1 м | м
59.1.15.02-0358 | Ограждения металлические кованые по металлическим столбам с бетонным цоколем, высота свыше 2,5 м | м
25.11.23.119.59.1.15.02-0358-000 | Ограждения металлические кованые по металлическим столбам с бетонным цоколем, высота свыше 2,5 м | м
59.1.15.02-0359 | Ограждения металлические кованые по металлическим столбам с кирпичным цоколем, высота свыше 2,5 м | м
25.11.23.119.59.1.15.02-0359-000 | Ограждения металлические кованые по металлическим столбам с кирпичным цоколем, высота свыше 2,5 м | м
59.1.15.02-0360 | Ограждения металлические из просечно-вытяжной сетки по бетонным столбам без цоколя, высота 1,1-2,5 м | м
25.93.13.112.59.1.15.02-0360-000 | Ограждения металлические из просечно-вытяжной сетки по бетонным столбам без цоколя, высота 1,1-2,5 м | м
59.1.15.02-0361 | Ограждения металлические из просечно-вытяжной сетки по бетонным столбам без цоколя, высота до 1 м | м
25.93.13.112.59.1.15.02-0361-000 | Ограждения металлические из просечно-вытяжной сетки по бетонным столбам без цоколя, высота до 1 м | м
59.1.15.02-0362 | Ограждения металлические из просечно-вытяжной сетки по бетонным столбам без цоколя, высота свыше 2,5 м | м
25.93.13.112.59.1.15.02-0362-000 | Ограждения металлические из просечно-вытяжной сетки по бетонным столбам без цоколя, высота свыше 2,5 м | м
59.1.15.02-0363 | Ограждения металлические из просечно-вытяжной сетки по бетонным столбам с бетонным цоколем, высота 1,1-2,5 м | м
25.93.13.112.59.1.15.02-0363-000 | Ограждения металлические из просечно-вытяжной сетки по бетонным столбам с бетонным цоколем, высота 1,1-2,5 м | м
59.1.15.02-0364 | Ограждения металлические из просечно-вытяжной сетки по бетонным столбам с бетонным цоколем, высота до 1 м | м
25.93.13.112.59.1.15.02-0364-000 | Ограждения металлические из просечно-вытяжной сетки по бетонным столбам с бетонным цоколем, высота до 1 м | м
59.1.15.02-0365 | Ограждения металлические из просечно-вытяжной сетки по бетонным столбам с бетонным цоколем, высота свыше 2,5 м | м
25.93.13.112.59.1.15.02-0365-000 | Ограждения металлические из просечно-вытяжной сетки по бетонным столбам с бетонным цоколем, высота свыше 2,5 м | м
59.1.15.02-0366 | Ограждения металлические из просечно-вытяжной сетки по кирпичным столбам без цоколя, высота 1,1-2,5 м | м
25.93.13.112.59.1.15.02-0366-000 | Ограждения металлические из просечно-вытяжной сетки по кирпичным столбам без цоколя, высота 1,1-2,5 м | м
59.1.15.02-0367 | Ограждения металлические из просечно-вытяжной сетки по кирпичным столбам без цоколя, высота до 1 м | м
25.93.13.112.59.1.15.02-0367-000 | Ограждения металлические из просечно-вытяжной сетки по кирпичным столбам без цоколя, высота до 1 м | м
59.1.15.02-0368 | Ограждения металлические из просечно-вытяжной сетки по кирпичным столбам без цоколя, высота свыше 2,5 м | м
25.93.13.112.59.1.15.02-0368-000 | Ограждения металлические из просечно-вытяжной сетки по кирпичным столбам без цоколя, высота свыше 2,5 м | м
59.1.15.02-0369 | Ограждения металлические из просечно-вытяжной сетки по кирпичным столбам с кирпичным цоколем, высота 1,1-2,5 м | м
25.93.13.112.59.1.15.02-0369-000 | Ограждения металлические из просечно-вытяжной сетки по кирпичным столбам с кирпичным цоколем, высота 1,1-2,5 м | м
59.1.15.02-0370 | Ограждения металлические из просечно-вытяжной сетки по кирпичным столбам с кирпичным цоколем, высота до 1 м | м
25.93.13.112.59.1.15.02-0370-000 | Ограждения металлические из просечно-вытяжной сетки по кирпичным столбам с кирпичным цоколем, высота до 1 м | м
59.1.15.02-0371 | Ограждения металлические из просечно-вытяжной сетки по кирпичным столбам с кирпичным цоколем, высота свыше 2,5 м | м
25.93.13.112.59.1.15.02-0371-000 | Ограждения металлические из просечно-вытяжной сетки по кирпичным столбам с кирпичным цоколем, высота свыше 2,5 м | м
59.1.15.02-0372 | Ограждения металлические из просечно-вытяжной сетки по металлическим столбам без цоколя, высота 1,1-2,5 м | м
25.93.13.112.59.1.15.02-0372-000 | Ограждения металлические из просечно-вытяжной сетки по металлическим столбам без цоколя, высота 1,1-2,5 м | м
59.1.15.02-0373 | Ограждения металлические из просечно-вытяжной сетки по металлическим столбам без цоколя, высота до 1 м | м
25.93.13.112.59.1.15.02-0373-000 | Ограждения металлические из просечно-вытяжной сетки по металлическим столбам без цоколя, высота до 1 м | м
59.1.15.02-0374 | Ограждения металлические из просечно-вытяжной сетки по металлическим столбам без цоколя, высота свыше 2,5 м | м
25.93.13.112.59.1.15.02-0374-000 | Ограждения металлические из просечно-вытяжной сетки по металлическим столбам без цоколя, высота свыше 2,5 м | м
59.1.15.02-0375 | Ограждения металлические из просечно-вытяжной сетки по металлическим столбам с бетонным цоколем, высота от 1,1 до 2,5 м | м
25.93.13.112.59.1.15.02-0375-000 | Ограждения металлические из просечно-вытяжной сетки по металлическим столбам с бетонным цоколем, высота от 1,1 до 2,5 м | м
59.1.15.02-0376 | Ограждения металлические из просечно-вытяжной сетки по металлическим столбам с кирпичным цоколем, высота от 1,1 до 2,5 м | м
25.93.13.112.59.1.15.02-0376-000 | Ограждения металлические из просечно-вытяжной сетки по металлическим столбам с кирпичным цоколем, высота от 1,1 до 2,5 м | м
59.1.15.02-0377 | Ограждения металлические из просечно-вытяжной сетки по металлическим столбам с бетонным цоколем, высота до 1 м | м
25.93.13.112.59.1.15.02-0377-000 | Ограждения металлические из просечно-вытяжной сетки по металлическим столбам с бетонным цоколем, высота до 1 м | м
59.1.15.02-0378 | Ограждения металлические из просечно-вытяжной сетки по металлическим столбам с кирпичным цоколем, высота до 1 м | м
25.93.13.112.59.1.15.02-0378-000 | Ограждения металлические из просечно-вытяжной сетки по металлическим столбам с кирпичным цоколем, высота до 1 м | м
59.1.15.02-0379 | Ограждения металлические из просечно-вытяжной сетки по металлическим столбам с бетонным цоколем, высота свыше 2,5 м | м
25.93.13.112.59.1.15.02-0379-000 | Ограждения металлические из просечно-вытяжной сетки по металлическим столбам с бетонным цоколем, высота свыше 2,5 м | м
59.1.15.02-0380 | Ограждения металлические из просечно-вытяжной сетки по металлическим столбам с кирпичным цоколем, высота свыше 2,5 м | м
25.93.13.112.59.1.15.02-0380-000 | Ограждения металлические из просечно-вытяжной сетки по металлическим столбам с кирпичным цоколем, высота свыше 2,5 м | м
59.1.15.02-0381 | Ограждения металлические решетчатые по бетонным столбам без цоколя, высота 1,1-2,5 м | м
25.93.13.112.59.1.15.02-0381-000 | Ограждения металлические решетчатые по бетонным столбам без цоколя, высота 1,1-2,5 м | м
59.1.15.02-0382 | Ограждения металлические решетчатые по бетонным столбам без цоколя, высота до 1 м | м
25.93.13.112.59.1.15.02-0382-000 | Ограждения металлические решетчатые по бетонным столбам без цоколя, высота до 1 м | м
59.1.15.02-0383 | Ограждения металлические решетчатые по бетонным столбам без цоколя, высота свыше 2,5 м | м
25.93.13.112.59.1.15.02-0383-000 | Ограждения металлические решетчатые по бетонным столбам без цоколя, высота свыше 2,5 м | м
59.1.15.02-0384 | Ограждения металлические решетчатые по бетонным столбам с бетонным цоколем, высота 1,1-2,5 м | м
25.93.13.112.59.1.15.02-0384-000 | Ограждения металлические решетчатые по бетонным столбам с бетонным цоколем, высота 1,1-2,5 м | м
59.1.15.02-0385 | Ограждения металлические решетчатые по бетонным столбам с бетонным цоколем, высота до 1 м | м
25.93.13.112.59.1.15.02-0385-000 | Ограждения металлические решетчатые по бетонным столбам с бетонным цоколем, высота до 1 м | м
59.1.15.02-0386 | Ограждения металлические решетчатые по бетонным столбам с бетонным цоколем, высота свыше 2,5 м | м
25.93.13.112.59.1.15.02-0386-000 | Ограждения металлические решетчатые по бетонным столбам с бетонным цоколем, высота свыше 2,5 м | м
59.1.15.02-0387 | Ограждения металлические решетчатые по кирпичным столбам без цоколя, высота 1,1-2,5 м | м
25.93.13.112.59.1.15.02-0387-000 | Ограждения металлические решетчатые по кирпичным столбам без цоколя, высота 1,1-2,5 м | м
59.1.15.02-0388 | Ограждения металлические решетчатые по кирпичным столбам без цоколя, высота до 1 м | м
25.93.13.112.59.1.15.02-0388-000 | Ограждения металлические решетчатые по кирпичным столбам без цоколя, высота до 1 м | м
59.1.15.02-0389 | Ограждения металлические решетчатые по кирпичным столбам без цоколя, высота свыше 2,5 м | м
25.93.13.112.59.1.15.02-0389-000 | Ограждения металлические решетчатые по кирпичным столбам без цоколя, высота свыше 2,5 м | м
59.1.15.02-0390 | Ограждения металлические решетчатые по кирпичным столбам с кирпичным цоколем, высота 1,1-2,5 м | м
25.93.13.112.59.1.15.02-0390-000 | Ограждения металлические решетчатые по кирпичным столбам с кирпичным цоколем, высота 1,1-2,5 м | м
59.1.15.02-0391 | Ограждения металлические решетчатые по кирпичным столбам с кирпичным цоколем, высота до 1 м | м
25.93.13.112.59.1.15.02-0391-000 | Ограждения металлические решетчатые по кирпичным столбам с кирпичным цоколем, высота до 1 м | м
59.1.15.02-0392 | Ограждения металлические решетчатые по кирпичным столбам с кирпичным цоколем, высота свыше 2,5 м | м
25.93.13.112.59.1.15.02-0392-000 | Ограждения металлические решетчатые по кирпичным столбам с кирпичным цоколем, высота свыше 2,5 м | м
59.1.15.02-0393 | Ограждения металлические решетчатые по металлическим столбам без цоколя, высота 1,1-2,5 м | м
25.93.13.112.59.1.15.02-0393-000 | Ограждения металлические решетчатые по металлическим столбам без цоколя, высота 1,1-2,5 м | м
59.1.15.02-0394 | Ограждения металлические решетчатые по металлическим столбам без цоколя, высота до 1 м | м
25.93.13.112.59.1.15.02-0394-000 | Ограждения металлические решетчатые по металлическим столбам без цоколя, высота до 1 м | м
59.1.15.02-0395 | Ограждения металлические решетчатые по металлическим столбам без цоколя, высота свыше 2,5 м | м
25.93.13.112.59.1.15.02-0395-000 | Ограждения металлические решетчатые по металлическим столбам без цоколя, высота свыше 2,5 м | м
59.1.15.02-0396 | Ограждения металлические решетчатые по металлическим столбам с бетонным цоколем, высота 1,1-2,5 м | м
25.93.13.112.59.1.15.02-0396-000 | Ограждения металлические решетчатые по металлическим столбам с бетонным цоколем, высота 1,1-2,5 м | м
59.1.15.02-0397 | Ограждения металлические решетчатые по металлическим столбам с кирпичным цоколем, высота 1,1-2,5 м | м
25.93.13.112.59.1.15.02-0397-000 | Ограждения металлические решетчатые по металлическим столбам с кирпичным цоколем, высота 1,1-2,5 м | м
59.1.15.02-0398 | Ограждения металлические решетчатые по металлическим столбам с бетонным цоколем, высота до 1 м | м
25.93.13.112.59.1.15.02-0398-000 | Ограждения металлические решетчатые по металлическим столбам с бетонным цоколем, высота до 1 м | м
59.1.15.02-0399 | Ограждения металлические решетчатые по металлическим столбам с кирпичным цоколем, высота до 1 м | м
25.93.13.112.59.1.15.02-0399-000 | Ограждения металлические решетчатые по металлическим столбам с кирпичным цоколем, высота до 1 м | м
59.1.15.02-0400 | Ограждения металлические решетчатые по металлическим столбам с бетонным цоколем, высота свыше 2,5 м | м
25.93.13.112.59.1.15.02-0400-000 | Ограждения металлические решетчатые по металлическим столбам с бетонным цоколем, высота свыше 2,5 м | м
59.1.15.02-0401 | Ограждения металлические решетчатые по металлическим столбам с кирпичным цоколем, высота свыше 2,5 м | м
25.93.13.112.59.1.15.02-0401-000 | Ограждения металлические решетчатые по металлическим столбам с кирпичным цоколем, высота свыше 2,5 м | м
59.1.15.02-0402 | Ограждения металлические сетчатые по металлическим столбам без цоколя, высота 1,1-2,5 м | м
25.93.13.112.59.1.15.02-0402-000 | Ограждения металлические сетчатые по металлическим столбам без цоколя, высота 1,1-2,5 м | м
59.1.15.02-0403 | Ограждения металлические сетчатые по металлическим столбам без цоколя, высота до 1 м | м
25.93.13.112.59.1.15.02-0403-000 | Ограждения металлические сетчатые по металлическим столбам без цоколя, высота до 1 м | м
59.1.15.02-0404 | Ограждения лестниц кованые из вертикальных прутьев 10x10 мм, украшенные элементами соломонов узел и вензелями | м2
25.11.23.119.59.1.15.02-0404-000 | Ограждения лестниц кованые из вертикальных прутьев 10x10 мм, украшенные элементами соломонов узел и вензелями | м2
59.1.15.02-0405 | Ограждения лестниц кованые овал из металлического прутка 10x10 мм с витыми вставками | м2
25.11.23.119.59.1.15.02-0405-000 | Ограждения лестниц кованые овал из металлического прутка 10x10 мм с витыми вставками | м2
59.1.15.02-0406 | Ограждения кованые из вертикальных прутьев 10x10 мм с копьевидными навершиями и элементами декора из волют и вензелей, с фризами по нижнему краю металлической рамы | м2
25.11.23.119.59.1.15.02-0406-000 | Ограждения кованые из вертикальных прутьев 10x10 мм с копьевидными навершиями и элементами декора из волют и вензелей, с фризами по нижнему краю металлической рамы | м2
59.1.15.02-0407 | Ограждения кованые из вертикальных прутьев 10x10 мм с копьевидными навершиями, с фризами из волют по верхнему и нижнему краю металлической рамы | м2
25.11.23.119.59.1.15.02-0407-000 | Ограждения кованые из вертикальных прутьев 10x10 мм с копьевидными навершиями, с фризами из волют по верхнему и нижнему краю металлической рамы | м2
59.1.15.02-0408 | Ограждения кованые из вертикальных прутьев 10x10 мм с копьевидными навершиями, с фризами ажурными по верхнему и нижнему краю металлической рамы | м2
25.11.23.119.59.1.15.02-0408-000 | Ограждения кованые из вертикальных прутьев 10x10 мм с копьевидными навершиями, с фризами ажурными по верхнему и нижнему краю металлической рамы | м2
59.1.15.02-0409 | Ограждения газонные, чугунные, высота 1000 мм | шт
25.11.23.119.59.1.15.02-0409-000 | Ограждения газонные, чугунные, высота 1000 мм | шт
59.1.15.02-0410 | Полусфера бетонная окрашенная, НБ, длина 1500 мм, ширина 350 мм, высота 430 мм | шт
23.69.19.000.59.1.15.02-0410-000 | Полусфера бетонная окрашенная, НБ, длина 1500 мм, ширина 350 мм, высота 430 мм | шт
59.1.15.02-0411 | Тумба бетонная окрашенная, ТК-17, длина 575 мм, ширина 500 мм, высота 700 мм | шт
23.69.19.000.59.1.15.02-0411-000 | Тумба бетонная окрашенная, ТК-17, длина 575 мм, ширина 500 мм, высота 700 мм | шт
59.1.15.02-0412 | Полусфера бетонная окрашенная, диаметр 501-600 мм | шт
23.69.19.000.59.1.15.02-0412-000 | Полусфера бетонная окрашенная, диаметр 501-600 мм | шт
59.1.15.02-0414 | Полусфера бетонная окрашенная, диаметр свыше 600 мм | шт
23.69.19.000.59.1.15.02-0414-000 | Полусфера бетонная окрашенная, диаметр свыше 600 мм | шт
59.1.15.02-0415 | Полусфера бетонная фактурная, диаметр 501-600 мм | шт
23.69.19.000.59.1.15.02-0415-000 | Полусфера бетонная фактурная, диаметр 501-600 мм | шт
59.1.15.02-0417 | Полусфера бетонная фактурная, диаметр свыше 600 мм | шт
23.69.19.000.59.1.15.02-0417-000 | Полусфера бетонная фактурная, диаметр свыше 600 мм | шт
59.1.15.02-0418 | Тумба бетонная окрашенная, высота до 500 мм | шт
23.69.19.000.59.1.15.02-0418-000 | Тумба бетонная окрашенная, высота до 500 мм | шт
59.1.15.02-0419 | Тумба бетонная окрашенная, высота свыше 500 мм | шт
23.69.19.000.59.1.15.02-0419-000 | Тумба бетонная окрашенная, высота свыше 500 мм | шт
59.1.15.02-0420 | Тумба бетонная фактурная, высота до 500 мм | шт
23.69.19.000.59.1.15.02-0420-000 | Тумба бетонная фактурная, высота до 500 мм | шт
59.1.15.02-0421 | Тумба бетонная фактурная, высота свыше 500 мм | шт
23.69.19.000.59.1.15.02-0421-000 | Тумба бетонная фактурная, высота свыше 500 мм | шт
59.1.15.02-0422 | Элемент ограждения (самостоящий) СД-3, размеры 2000x800x2050 мм | шт
23.69.19.000.59.1.15.02-0422-000 | Элемент ограждения (самостоящий) СД-3, размеры 2000x800x2050 мм | шт
59.1.15.02-0423 | Элемент ограждения (самостоящий) ЗП-1, размеры 2000x800x2050 мм | шт
23.69.19.000.59.1.15.02-0423-000 | Элемент ограждения (самостоящий) ЗП-1, размеры 2000x800x2050 мм | шт
59.1.15.02-0424 | Элемент ограждения (самостоящий) ЗП-2, размеры 2000x800x2650 мм | шт
23.69.19.000.59.1.15.02-0424-000 | Элемент ограждения (самостоящий) ЗП-2, размеры 2000x800x2650 мм | шт
59.1.15.02-0425 | Элемент ограждения (самостоящий) ЗП-3, размеры 2000x800x3000 мм | шт
23.69.19.000.59.1.15.02-0425-000 | Элемент ограждения (самостоящий) ЗП-3, размеры 2000x800x3000 мм | шт
59.1.15.02-0426 | Элемент ограждения (самостоящий) ЗП-4, размеры 1700x620x1700 мм | шт
23.69.19.000.59.1.15.02-0426-000 | Элемент ограждения (самостоящий) ЗП-4, размеры 1700x620x1700 мм | шт
59.1.15.02-0427 | Элемент ограждения (самостоящий) ОКП, размеры 2000x640x1500 мм | шт
23.69.19.000.59.1.15.02-0427-000 | Элемент ограждения (самостоящий) ОКП, размеры 2000x640x1500 мм | шт
59.1.15.02-0428 | Вазон переносной деревянный | шт
16.23.19.000.59.1.15.02-0428-000 | Вазон переносной деревянный | шт
59.1.15.02-0429 | Вазон переносной деревянный со стальным каркасом | шт
16.23.19.000.59.1.15.02-0429-000 | Вазон переносной деревянный со стальным каркасом | шт
59.1.15.02-0430 | Вазон переносной из искусственного камня | шт
23.69.19.000.59.1.15.02-0430-000 | Вазон переносной из искусственного камня | шт
59.1.15.02-0431 | Вазон переносной из обожженной глины | шт
23.69.19.000.59.1.15.02-0431-000 | Вазон переносной из обожженной глины | шт
59.1.15.02-0432 | Вазон переносной из ПВХ | шт
22.23.19.000.59.1.15.02-0432-000 | Вазон переносной из ПВХ | шт
59.1.15.02-0433 | Вазон переносной из термопластика | шт
22.23.19.000.59.1.15.02-0433-000 | Вазон переносной из термопластика | шт
59.1.15.02-0434 | Вазон переносной комбинированный | шт
22.23.19.000.59.1.15.02-0434-000 | Вазон переносной комбинированный | шт
59.1.15.02-0435 | Вазон переносной металлический | шт
25.11.23.119.59.1.15.02-0435-000 | Вазон переносной металлический | шт
59.1.15.02-0436 | Вазон подвесной деревянный | шт
16.23.19.000.59.1.15.02-0436-000 | Вазон подвесной деревянный | шт
59.1.15.02-0437 | Вазон подвесной из глины | шт
23.69.19.000.59.1.15.02-0437-000 | Вазон подвесной из глины | шт
59.1.15.02-0438 | Вазон подвесной из искусственного камня | шт
23.69.19.000.59.1.15.02-0438-000 | Вазон подвесной из искусственного камня | шт
59.1.15.02-0439 | Вазон подвесной из ПВХ | шт
22.23.19.000.59.1.15.02-0439-000 | Вазон подвесной из ПВХ | шт
59.1.15.02-0440 | Вазон подвесной из термопластика | шт
22.23.19.000.59.1.15.02-0440-000 | Вазон подвесной из термопластика | шт
59.1.15.02-0441 | Вазон подвесной металлический | шт
25.11.23.119.59.1.15.02-0441-000 | Вазон подвесной металлический | шт
59.1.15.02-0442 | Вазон стационарный деревянный | шт
16.23.19.000.59.1.15.02-0442-000 | Вазон стационарный деревянный | шт
59.1.15.02-0443 | Вазон стационарный деревянный со стальным каркасом | шт
16.23.19.000.59.1.15.02-0443-000 | Вазон стационарный деревянный со стальным каркасом | шт
59.1.15.02-0444 | Вазон стационарный из бетона, ширина 700 мм, высота 420 мм | шт
23.69.19.000.59.1.15.02-0444-000 | Вазон стационарный из бетона, ширина 700 мм, высота 420 мм | шт
59.1.15.02-0445 | Вазон стационарный из искусственного камня | шт
23.69.19.000.59.1.15.02-0445-000 | Вазон стационарный из искусственного камня | шт
59.1.15.02-0446 | Вазон стационарный из натурального камня | шт
23.70.12.110.59.1.15.02-0446-000 | Вазон стационарный из натурального камня | шт
59.1.15.02-0447 | Вазон стационарный из обожженной глины | шт
23.69.19.000.59.1.15.02-0447-000 | Вазон стационарный из обожженной глины | шт
59.1.15.02-0448 | Вазон стационарный из фибробетона | шт
23.69.19.000.59.1.15.02-0448-000 | Вазон стационарный из фибробетона | шт
59.1.15.02-0449 | Вазон стационарный металлический | шт
25.11.23.119.59.1.15.02-0449-000 | Вазон стационарный металлический | шт
59.1.15.02-0450 | Диван на металлических ножках | шт
31.01.11.150.59.1.15.02-0450-000 | Диван на металлических ножках | шт
59.1.15.02-0451 | Диван на металлических ножках без подлокотников | шт
31.01.11.150.59.1.15.02-0451-000 | Диван на металлических ножках без подлокотников | шт
59.1.15.02-0452 | Диван на металлических ножках с подлокотниками | шт
31.01.11.150.59.1.15.02-0452-000 | Диван на металлических ножках с подлокотниками | шт
59.1.15.02-0453 | Диван парковый, на опорах из металлических труб, с сиденьем из деревянного бруса, окрашен цветными эмалями, размер 1900x930x850 мм | шт
31.01.11.150.59.1.15.02-0453-000 | Диван парковый, на опорах из металлических труб, с сиденьем из деревянного бруса, окрашен цветными эмалями, размер 1900x930x850 мм | шт
59.1.15.02-0454 | Диван парковый, на каркасе из металлических труб, опорные стойки в виде дуги, с сиденьем из деревянного бруса, окрашен цветными эмалями, размер 2000x700x840 мм | шт
31.01.11.150.59.1.15.02-0454-000 | Диван парковый, на каркасе из металлических труб, опорные стойки в виде дуги, с сиденьем из деревянного бруса, окрашен цветными эмалями, размер 2000x700x840 мм | шт
59.1.15.02-0455 | Пергола-беседка деревянная | шт
16.23.19.000.59.1.15.02-0455-000 | Пергола-беседка деревянная | шт
59.1.15.02-0456 | Пергола-беседка деревянная с каменными опорами | шт
16.23.19.000.59.1.15.02-0456-000 | Пергола-беседка деревянная с каменными опорами | шт
59.1.15.02-0457 | Пергола-беседка кованая | шт
25.11.23.119.59.1.15.02-0457-000 | Пергола-беседка кованая | шт
59.1.15.02-0458 | Пергола-беседка кованная с каменными опорами | шт
25.11.23.119.59.1.15.02-0458-000 | Пергола-беседка кованная с каменными опорами | шт
59.1.15.02-0459 | Пергола-беседка комбинированная | шт
25.11.23.119.59.1.15.02-0459-000 | Пергола-беседка комбинированная | шт
59.1.15.02-0460 | Пергола-беседка металлическая | шт
25.11.23.119.59.1.15.02-0460-000 | Пергола-беседка металлическая | шт
59.1.15.02-0461 | Пергола-беседка металлическая с каменными опорами | шт
25.11.23.119.59.1.15.02-0461-000 | Пергола-беседка металлическая с каменными опорами | шт
59.1.15.02-0462 | Пергола-козырек деревянная | шт
16.23.19.000.59.1.15.02-0462-000 | Пергола-козырек деревянная | шт
59.1.15.02-0463 | Пергола-козырек кованая | шт
25.11.23.119.59.1.15.02-0463-000 | Пергола-козырек кованая | шт
59.1.15.02-0464 | Пергола-козырек комбинированная | шт
25.11.23.119.59.1.15.02-0464-000 | Пергола-козырек комбинированная | шт
59.1.15.02-0465 | Пергола-козырек металлическая | шт
25.11.23.119.59.1.15.02-0465-000 | Пергола-козырек металлическая | шт
59.1.15.02-0466 | Пергола-козырек пластиковая | шт
22.23.19.000.59.1.15.02-0466-000 | Пергола-козырек пластиковая | шт
59.1.15.02-0467 | Пергола-навес | шт
16.23.19.000.59.1.15.02-0467-000 | Пергола-навес | шт
59.1.15.02-0468 | Пергола-навес деревянный | шт
16.23.19.000.59.1.15.02-0468-000 | Пергола-навес деревянный | шт
59.1.15.02-0469 | Пергола-навес комбинированный | шт
25.11.23.119.59.1.15.02-0469-000 | Пергола-навес комбинированный | шт
59.1.15.02-0470 | Пергола-навес металлический | шт
25.11.23.119.59.1.15.02-0470-000 | Пергола-навес металлический | шт
59.1.15.02-0471 | Пергола-навес пластиковый | шт
22.23.19.000.59.1.15.02-0471-000 | Пергола-навес пластиковый | шт
59.1.15.02-0472 | Пергола-скамейка деревянная | шт
16.23.19.000.59.1.15.02-0472-000 | Пергола-скамейка деревянная | шт
59.1.15.02-0473 | Пергола-скамейка кованая | шт
25.11.23.119.59.1.15.02-0473-000 | Пергола-скамейка кованая | шт
59.1.15.02-0474 | Пергола-тент деревянный | шт
16.23.19.000.59.1.15.02-0474-000 | Пергола-тент деревянный | шт
59.1.15.02-0475 | Пергола-тент металлический | шт
25.11.23.119.59.1.15.02-0475-000 | Пергола-тент металлический | шт
59.1.15.02-0476 | Пергола-туннель деревянный | шт
16.23.19.000.59.1.15.02-0476-000 | Пергола-туннель деревянный | шт
59.1.15.02-0477 | Пергола-туннель кованый | шт
25.11.23.119.59.1.15.02-0477-000 | Пергола-туннель кованый | шт
59.1.15.02-0478 | Пергола-туннель комбинированный | шт
25.11.23.119.59.1.15.02-0478-000 | Пергола-туннель комбинированный | шт
59.1.15.02-0479 | Пергола-туннель металлический | шт
25.11.23.119.59.1.15.02-0479-000 | Пергола-туннель металлический | шт
59.1.15.02-0480 | Пергола-туннель пластиковый | шт
22.23.19.000.59.1.15.02-0480-000 | Пергола-туннель пластиковый | шт
59.1.15.02-0481 | Пергола-ширма деревянная | шт
16.23.19.000.59.1.15.02-0481-000 | Пергола-ширма деревянная | шт
59.1.15.02-0482 | Пергола-ширма кованая | шт
25.11.23.119.59.1.15.02-0482-000 | Пергола-ширма кованая | шт
59.1.15.02-0483 | Пергола-ширма металлическая | шт
25.11.23.119.59.1.15.02-0483-000 | Пергола-ширма металлическая | шт
59.1.15.02-0484 | Пергола-ширма пластиковая | шт
22.23.19.000.59.1.15.02-0484-000 | Пергола-ширма пластиковая | шт
59.1.15.02-0485 | Скамья на опорах из металлических труб, с сиденьем из влагостойкой фанеры, 500x2000x500 мм | шт
31.01.11.150.59.1.15.02-0485-000 | Скамья на опорах из металлических труб, с сиденьем из влагостойкой фанеры, 500x2000x500 мм | шт
59.1.15.02-0486 | Скамья на опорах из металлических труб, с сиденьем и спинкой из влагостойкой фанеры, 500x1500x789 мм | шт
31.01.11.150.59.1.15.02-0486-000 | Скамья на опорах из металлических труб, с сиденьем и спинкой из влагостойкой фанеры, 500x1500x789 мм | шт
59.1.15.02-0487 | Скамья на опорах из металлических труб, с сиденьем и спинкой из влагостойкой фанеры, 500x2000x789 мм | шт
31.01.11.150.59.1.15.02-0487-000 | Скамья на опорах из металлических труб, с сиденьем и спинкой из влагостойкой фанеры, 500x2000x789 мм | шт
59.1.15.02-0488 | Скамья парковая, на опорах из металлических труб, с гнутыми поручнями, сиденьем из досок, окрашена цветными эмалями, размер 1950x400x580 мм | шт
31.01.11.150.59.1.15.02-0488-000 | Скамья парковая, на опорах из металлических труб, с гнутыми поручнями, сиденьем из досок, окрашена цветными эмалями, размер 1950x400x580 мм | шт
59.1.15.02-0489 | Скамья парковая, на опорах из металлических труб, с сиденьем из деревянного бруса, окрашена цветными эмалями, размер 1900x650x460 мм | шт
31.01.11.150.59.1.15.02-0489-000 | Скамья парковая, на опорах из металлических труб, с сиденьем из деревянного бруса, окрашена цветными эмалями, размер 1900x650x460 мм | шт
59.1.15.02-0490 | Скамейки с фигурными вставками из влагостойкой фанеры, каркас и опорные стойки из металлических труб, окрашены цветными эмалями, размер 1200x600x600 мм | шт
31.01.11.150.59.1.15.02-0490-000 | Скамейки с фигурными вставками из влагостойкой фанеры, каркас и опорные стойки из металлических труб, окрашены цветными эмалями, размер 1200x600x600 мм | шт
59.1.15.02-0491 | Скамейки с фигурными вставками из влагостойкой фанеры, окрашены цветными эмалями, размер 1300x600x700 мм | шт
31.01.11.150.59.1.15.02-0491-000 | Скамейки с фигурными вставками из влагостойкой фанеры, окрашены цветными эмалями, размер 1300x600x700 мм | шт
59.1.15.02-0492 | Скамейка ступени из влагостойкой фанеры, окрашена цветными эмалями, размер 1750x350x400 мм | шт
31.01.12.160.59.1.15.02-0492-000 | Скамейка ступени из влагостойкой фанеры, окрашена цветными эмалями, размер 1750x350x400 мм | шт
59.1.15.02-0493 | Скамейка деревянная на каркасе из металлического уголка с ножками из металлической трубы, окрашена цветными эмалями | шт
31.01.11.150.59.1.15.02-0493-000 | Скамейка деревянная на каркасе из металлического уголка с ножками из металлической трубы, окрашена цветными эмалями | шт
59.1.15.02-0494 | Скамейка деревянная на каркасе из профильной трубы, окрашена цветными эмалями | шт
31.01.11.150.59.1.15.02-0494-000 | Скамейка деревянная на каркасе из профильной трубы, окрашена цветными эмалями | шт
59.1.15.02-0495 | Скамейка с опорами для ног, из влагостойкой фанеры, на опорах из металлических труб, основанием из досок, окрашена цветными эмалями | шт
31.01.11.150.59.1.15.02-0495-000 | Скамейка с опорами для ног, из влагостойкой фанеры, на опорах из металлических труб, основанием из досок, окрашена цветными эмалями | шт
59.1.15.02-0496 | Скамейки с фигурными вставками из влагостойкой фанеры, каркас и опорные стойки из металлических труб, окрашены цветными эмалями. | шт
31.01.11.150.59.1.15.02-0496-000 | Скамейки с фигурными вставками из влагостойкой фанеры, каркас и опорные стойки из металлических труб, окрашены цветными эмалями. | шт
59.1.15.02-0497 | Скамья-диван типа СК-Д, из хвойных пород дерева, обработанных защитным составом, размеры 2000x450x1000 мм | шт
31.01.12.160.59.1.15.02-0497-000 | Скамья-диван типа СК-Д, из хвойных пород дерева, обработанных защитным составом, размеры 2000x450x1000 мм | шт
59.1.15.02-0498 | Скамья без спинки и без боковин-подлокотников деревянная | шт
31.01.12.160.59.1.15.02-0498-000 | Скамья без спинки и без боковин-подлокотников деревянная | шт
59.1.15.02-0499 | Скамья без спинки и без боковин-подлокотников на железо-бетонных опорах с сиденьями из древесины | шт
23.69.19.000.59.1.15.02-0499-000 | Скамья без спинки и без боковин-подлокотников на железо-бетонных опорах с сиденьями из древесины | шт
59.1.15.02-0500 | Скамья без спинки и без боковин-подлокотников на железо-бетонных опорах с сиденьями из полимерных материалов | шт
31.01.11.150.59.1.15.02-0500-000 | Скамья без спинки и без боковин-подлокотников на железо-бетонных опорах с сиденьями из полимерных материалов | шт
59.1.15.02-0501 | Скамья без спинки и без боковин-подлокотников на стальных опорах с сиденьями из древесины | шт
31.01.11.150.59.1.15.02-0501-000 | Скамья без спинки и без боковин-подлокотников на стальных опорах с сиденьями из древесины | шт
59.1.15.02-0502 | Скамья без спинки и без боковин-подлокотников на стальных опорах с сиденьями из полимерных материалов | шт
31.01.11.150.59.1.15.02-0502-000 | Скамья без спинки и без боковин-подлокотников на стальных опорах с сиденьями из полимерных материалов | шт
59.1.15.02-0503 | Скамья без спинки и без боковин-подлокотников на чугунных литых опорах с сиденьями из древесины | шт
31.01.11.150.59.1.15.02-0503-000 | Скамья без спинки и без боковин-подлокотников на чугунных литых опорах с сиденьями из древесины | шт
59.1.15.02-0504 | Скамья без спинки и без боковин-подлокотников на чугунных литых опорах с сиденьями из полимерных материалов | шт
31.01.11.150.59.1.15.02-0504-000 | Скамья без спинки и без боковин-подлокотников на чугунных литых опорах с сиденьями из полимерных материалов | шт
59.1.15.02-0505 | Скамья без спинки, с боковинами-подлокотниками деревянная | шт
31.01.12.160.59.1.15.02-0505-000 | Скамья без спинки, с боковинами-подлокотниками деревянная | шт
59.1.15.02-0506 | Скамья без спинки, с боковинами-подлокотниками на железо-бетонных опорах с сиденьями из древесины | шт
23.69.19.000.59.1.15.02-0506-000 | Скамья без спинки, с боковинами-подлокотниками на железо-бетонных опорах с сиденьями из древесины | шт
59.1.15.02-0507 | Скамья без спинки, с боковинами-подлокотниками на железо-бетонных опорах с сиденьями из полимерных материалов | шт
23.69.19.000.59.1.15.02-0507-000 | Скамья без спинки, с боковинами-подлокотниками на железо-бетонных опорах с сиденьями из полимерных материалов | шт
59.1.15.02-0508 | Скамья без спинки, с боковинами-подлокотниками на стальных опорах с сиденьями из древесины | шт
31.01.11.150.59.1.15.02-0508-000 | Скамья без спинки, с боковинами-подлокотниками на стальных опорах с сиденьями из древесины | шт
59.1.15.02-0509 | Скамья без спинки, с боковинами-подлокотниками на стальных опорах с сиденьями из полимерных материалов | шт
31.01.11.150.59.1.15.02-0509-000 | Скамья без спинки, с боковинами-подлокотниками на стальных опорах с сиденьями из полимерных материалов | шт
59.1.15.02-0510 | Скамья без спинки, с боковинами-подлокотниками на чугунных литых опорах с сиденьями из древесины | шт
31.01.11.150.59.1.15.02-0510-000 | Скамья без спинки, с боковинами-подлокотниками на чугунных литых опорах с сиденьями из древесины | шт
59.1.15.02-0511 | Скамья без спинки, с боковинами-подлокотниками на чугунных литых опорах с сиденьями из полимерных материалов | шт
31.01.11.150.59.1.15.02-0511-000 | Скамья без спинки, с боковинами-подлокотниками на чугунных литых опорах с сиденьями из полимерных материалов | шт
59.1.15.02-0512 | Скамья с двусторонними сидениями деревянная | шт
31.01.12.160.59.1.15.02-0512-000 | Скамья с двусторонними сидениями деревянная | шт
59.1.15.02-0513 | Скамья с двусторонними сидениями на железо-бетонных опорах с сиденьями из древесины | шт
23.69.19.000.59.1.15.02-0513-000 | Скамья с двусторонними сидениями на железо-бетонных опорах с сиденьями из древесины | шт
59.1.15.02-0514 | Скамья с двусторонними сидениями на железо-бетонных опорах с сиденьями из полимерных материалов | шт
23.69.19.000.59.1.15.02-0514-000 | Скамья с двусторонними сидениями на железо-бетонных опорах с сиденьями из полимерных материалов | шт
59.1.15.02-0515 | Скамья с двусторонними сидениями на стальных опорах с сиденьями из древесины | шт
31.01.11.150.59.1.15.02-0515-000 | Скамья с двусторонними сидениями на стальных опорах с сиденьями из древесины | шт
59.1.15.02-0516 | Скамья с двусторонними сидениями на стальных опорах с сиденьями из полимерных материалов | шт
31.01.11.150.59.1.15.02-0516-000 | Скамья с двусторонними сидениями на стальных опорах с сиденьями из полимерных материалов | шт
59.1.15.02-0517 | Скамья с двусторонними сидениями на чугунных литых опорах с сиденьями из древесины | шт
31.01.11.150.59.1.15.02-0517-000 | Скамья с двусторонними сидениями на чугунных литых опорах с сиденьями из древесины | шт
59.1.15.02-0518 | Скамья с двусторонними сидениями на чугунных литых опорах с сиденьями из полимерных материалов | шт
31.01.11.150.59.1.15.02-0518-000 | Скамья с двусторонними сидениями на чугунных литых опорах с сиденьями из полимерных материалов | шт
59.1.15.02-0519 | Скамья секторная деревянная | шт
31.01.12.160.59.1.15.02-0519-000 | Скамья секторная деревянная | шт
59.1.15.02-0520 | Скамья секторная на железо-бетонных опорах с сиденьями из древесины | шт
23.69.19.000.59.1.15.02-0520-000 | Скамья секторная на железо-бетонных опорах с сиденьями из древесины | шт
59.1.15.02-0521 | Скамья секторная на железо-бетонных опорах с сиденьями из полимерных материалов | шт
23.69.19.000.59.1.15.02-0521-000 | Скамья секторная на железо-бетонных опорах с сиденьями из полимерных материалов | шт
59.1.15.02-0522 | Скамья секторная на стальных опорах с сиденьями из древесины | шт
31.01.11.150.59.1.15.02-0522-000 | Скамья секторная на стальных опорах с сиденьями из древесины | шт
59.1.15.02-0523 | Скамья секторная на стальных опорах с сиденьями из полимерных материалов | шт
31.01.11.150.59.1.15.02-0523-000 | Скамья секторная на стальных опорах с сиденьями из полимерных материалов | шт
59.1.15.02-0524 | Скамья секторная на чугунных литых опорах с сиденьями из древесины | шт
31.01.11.150.59.1.15.02-0524-000 | Скамья секторная на чугунных литых опорах с сиденьями из древесины | шт
59.1.15.02-0525 | Скамья секторная на чугунных литых опорах с сиденьями из полимерных материалов | шт
31.01.11.150.59.1.15.02-0525-000 | Скамья секторная на чугунных литых опорах с сиденьями из полимерных материалов | шт
59.1.15.02-0526 | Скамья со спинками и боковинами-подлокотниками деревянная | шт
31.01.12.160.59.1.15.02-0526-000 | Скамья со спинками и боковинами-подлокотниками деревянная | шт
59.1.15.02-0527 | Скамья со спинками и боковинами-подлокотниками на железо-бетонных опорах с сиденьями из древесины | шт
23.69.19.000.59.1.15.02-0527-000 | Скамья со спинками и боковинами-подлокотниками на железо-бетонных опорах с сиденьями из древесины | шт
59.1.15.02-0528 | Скамья со спинками и боковинами-подлокотниками на железо-бетонных опорах с сиденьями из полимерных материалов | шт
23.69.19.000.59.1.15.02-0528-000 | Скамья со спинками и боковинами-подлокотниками на железо-бетонных опорах с сиденьями из полимерных материалов | шт
59.1.15.02-0529 | Скамья со спинками и боковинами-подлокотниками на стальных опорах с сиденьями из древесины | шт
31.01.11.150.59.1.15.02-0529-000 | Скамья со спинками и боковинами-подлокотниками на стальных опорах с сиденьями из древесины | шт
59.1.15.02-0530 | Скамья со спинками и боковинами-подлокотниками на стальных опорах с сиденьями из полимерных материалов | шт
31.01.11.150.59.1.15.02-0530-000 | Скамья со спинками и боковинами-подлокотниками на стальных опорах с сиденьями из полимерных материалов | шт
59.1.15.02-0531 | Скамья со спинками и боковинами-подлокотниками на чугунных литых опорах с сиденьями из древесины | шт
31.01.11.150.59.1.15.02-0531-000 | Скамья со спинками и боковинами-подлокотниками на чугунных литых опорах с сиденьями из древесины | шт
59.1.15.02-0532 | Скамья со спинками и боковинами-подлокотниками на чугунных литых опорах с сиденьями из полимерных материалов | шт
31.01.11.150.59.1.15.02-0532-000 | Скамья со спинками и боковинами-подлокотниками на чугунных литых опорах с сиденьями из полимерных материалов | шт
59.1.15.02-0533 | Скамья со спинкой, без боковин-подлокотников деревянная | шт
31.01.12.160.59.1.15.02-0533-000 | Скамья со спинкой, без боковин-подлокотников деревянная | шт
59.1.15.02-0534 | Скамья со спинкой, без боковин-подлокотников на железо-бетонных опорах с сиденьями из древесины | шт
23.69.19.000.59.1.15.02-0534-000 | Скамья со спинкой, без боковин-подлокотников на железо-бетонных опорах с сиденьями из древесины | шт
59.1.15.02-0535 | Скамья со спинкой, без боковин-подлокотников на железо-бетонных опорах с сиденьями из полимерных материалов | шт
23.69.19.000.59.1.15.02-0535-000 | Скамья со спинкой, без боковин-подлокотников на железо-бетонных опорах с сиденьями из полимерных материалов | шт
59.1.15.02-0536 | Скамья со спинкой, без боковин-подлокотников на стальных опорах с сиденьями из древесины | шт
31.01.11.150.59.1.15.02-0536-000 | Скамья со спинкой, без боковин-подлокотников на стальных опорах с сиденьями из древесины | шт
59.1.15.02-0537 | Скамья со спинкой, без боковин-подлокотников на стальных опорах с сиденьями из полимерных материалов | шт
31.01.11.150.59.1.15.02-0537-000 | Скамья со спинкой, без боковин-подлокотников на стальных опорах с сиденьями из полимерных материалов | шт
59.1.15.02-0538 | Скамья со спинкой, без боковин-подлокотников на чугунных литых опорах с сиденьями из древесины | шт
31.01.11.150.59.1.15.02-0538-000 | Скамья со спинкой, без боковин-подлокотников на чугунных литых опорах с сиденьями из древесины | шт
59.1.15.02-0539 | Скамья со спинкой, без боковин-подлокотников на чугунных литых опорах с сиденьями из полимерных материалов | шт
31.01.11.150.59.1.15.02-0539-000 | Скамья со спинкой, без боковин-подлокотников на чугунных литых опорах с сиденьями из полимерных материалов | шт
59.1.15.02-0540 | Скамья-качалка на металлическом каркасе с сиденьями из древесины | шт
31.01.11.150.59.1.15.02-0540-000 | Скамья-качалка на металлическом каркасе с сиденьями из древесины | шт
59.1.15.02-0541 | Скамья-качалка на металлическом каркасе с сиденьями из полимерных материалов | шт
31.01.11.150.59.1.15.02-0541-000 | Скамья-качалка на металлическом каркасе с сиденьями из полимерных материалов | шт
59.1.15.02-0542 | Скамья-трибуна деревянная | шт
31.01.12.160.59.1.15.02-0542-000 | Скамья-трибуна деревянная | шт
59.1.15.02-0543 | Скамья-трибуна на железо-бетонных опорах с сиденьями из древесины | шт
23.69.19.000.59.1.15.02-0543-000 | Скамья-трибуна на железо-бетонных опорах с сиденьями из древесины | шт
59.1.15.02-0544 | Скамья-трибуна на железо-бетонных опорах с сиденьями из полимерных материалов | шт
23.69.19.000.59.1.15.02-0544-000 | Скамья-трибуна на железо-бетонных опорах с сиденьями из полимерных материалов | шт
59.1.15.02-0545 | Скамья-трибуна на стальных опорах с сиденьями из древесины | шт
31.01.11.150.59.1.15.02-0545-000 | Скамья-трибуна на стальных опорах с сиденьями из древесины | шт
59.1.15.02-0546 | Скамья-трибуна на стальных опорах с сиденьями из полимерных материалов | шт
31.01.11.150.59.1.15.02-0546-000 | Скамья-трибуна на стальных опорах с сиденьями из полимерных материалов | шт
59.1.15.02-0547 | Скамья-трибуна на чугунных литых опорах с сиденьями из древесины | шт
31.01.11.150.59.1.15.02-0547-000 | Скамья-трибуна на чугунных литых опорах с сиденьями из древесины | шт
59.1.15.02-0548 | Скамья-трибуна на чугунных литых опорах с сиденьями из полимерных материалов | шт
31.01.11.150.59.1.15.02-0548-000 | Скамья-трибуна на чугунных литых опорах с сиденьями из полимерных материалов | шт
59.1.15.02-0549 | Кронштейн для светильников алюминиевый с выносом до 1,5 м | шт
25.11.23.120.59.1.15.02-0549-000 | Кронштейн для светильников алюминиевый с выносом до 1,5 м | шт
59.1.15.02-0550 | Кронштейн для светильников стальной с выносом до 1,5 м | шт
25.11.23.119.59.1.15.02-0550-000 | Кронштейн для светильников стальной с выносом до 1,5 м | шт
59.1.15.02-0551 | Светильник встраиваемый алюминиевый линейный | м
27.40.25.120.59.1.15.02-0551-000 | Светильник встраиваемый алюминиевый линейный | м
59.1.15.02-0552 | Светильник встраиваемый алюминиевый точечный | шт
27.40.25.120.59.1.15.02-0552-000 | Светильник встраиваемый алюминиевый точечный | шт
59.1.15.02-0553 | Светильник встраиваемый стальной линейный | м
27.40.25.120.59.1.15.02-0553-000 | Светильник встраиваемый стальной линейный | м
59.1.15.02-0554 | Светильник встраиваемый стальной точечный | шт
27.40.25.120.59.1.15.02-0554-000 | Светильник встраиваемый стальной точечный | шт
59.1.15.02-0555 | Светильник настенный одиночный алюминиевый | шт
27.40.25.120.59.1.15.02-0555-000 | Светильник настенный одиночный алюминиевый | шт
59.1.15.02-0556 | Светильник настенный одиночный стальной | шт
27.40.25.120.59.1.15.02-0556-000 | Светильник настенный одиночный стальной | шт
59.1.15.02-0557 | Светильник настенный разнонаправленный алюминиевый | шт
27.40.25.120.59.1.15.02-0557-000 | Светильник настенный разнонаправленный алюминиевый | шт
59.1.15.02-0558 | Светильник настенный разнонаправленный стальной | шт
27.40.25.120.59.1.15.02-0558-000 | Светильник настенный разнонаправленный стальной | шт
59.1.15.02-0559 | Светильник торшерный алюминиевый двухрожковый | шт
27.40.39.110.59.1.15.02-0559-000 | Светильник торшерный алюминиевый двухрожковый | шт
59.1.15.02-0560 | Светильник торшерный алюминиевый многорожковый | шт
27.40.39.110.59.1.15.02-0560-000 | Светильник торшерный алюминиевый многорожковый | шт
59.1.15.02-0561 | Светильник торшерный алюминиевый однорожковый | шт
27.40.39.110.59.1.15.02-0561-000 | Светильник торшерный алюминиевый однорожковый | шт
59.1.15.02-0562 | Светильник торшерный стальной двухрожковый | шт
27.40.39.110.59.1.15.02-0562-000 | Светильник торшерный стальной двухрожковый | шт
59.1.15.02-0563 | Светильник торшерный стальной многорожковый | шт
27.40.39.110.59.1.15.02-0563-000 | Светильник торшерный стальной многорожковый | шт
59.1.15.02-0565 | Светильник-столбик алюминиевый | шт
27.40.39.110.59.1.15.02-0565-000 | Светильник-столбик алюминиевый | шт
59.1.15.02-0566 | Светильник-столбик стальной | шт
27.40.39.110.59.1.15.02-0566-000 | Светильник-столбик стальной | шт
59.1.15.02-0567 | Урна железобетонная прямоугольная с фактурной отделкой | шт
23.69.19.000.59.1.15.02-0567-000 | Урна железобетонная прямоугольная с фактурной отделкой | шт
59.1.15.02-0568 | Урна переворачивающаяся из стального листа, на ножках из стальной трубы, окрашенная, размер 1100х485х235 мм | шт
25.11.23.119.59.1.15.02-0568-000 | Урна переворачивающаяся из стального листа, на ножках из стальной трубы, окрашенная, размер 1100х485х235 мм | шт
59.1.15.02-0569 | Урна опрокидывающаяся металлическая круглая на опоре из стальной трубы, с емкостью пепельница, окрашена порошковыми красками, размер 380x400x940 мм | шт
25.11.23.119.59.1.15.02-0569-000 | Урна опрокидывающаяся металлическая круглая на опоре из стальной трубы, с емкостью пепельница, окрашена порошковыми красками, размер 380x400x940 мм | шт
59.1.15.02-0570 | Велопарковка на 2 велосипеда | шт
25.11.23.119.59.1.15.02-0570-000 | Велопарковка на 2 велосипеда | шт
59.1.15.02-0571 | Урна бетонная | шт
23.69.19.000.59.1.15.02-0571-000 | Урна бетонная | шт
59.1.15.02-0572 | Урна бетонная с добавлением каменной крошки | шт
23.69.19.000.59.1.15.02-0572-000 | Урна бетонная с добавлением каменной крошки | шт
59.1.15.02-0573 | Урна деревянная на бетонном основании | шт
16.23.19.000.59.1.15.02-0573-000 | Урна деревянная на бетонном основании | шт
59.1.15.02-0574 | Урна деревянная с металлическим каркасом | шт
16.23.19.000.59.1.15.02-0574-000 | Урна деревянная с металлическим каркасом | шт
59.1.15.02-0575 | Урна из фибробетона | шт
23.69.19.000.59.1.15.02-0575-000 | Урна из фибробетона | шт
59.1.15.02-0576 | Урна металлическая с козырьком | шт
25.11.23.119.59.1.15.02-0576-000 | Урна металлическая с козырьком | шт
59.1.15.02-0577 | Урна чугунная литая | шт
25.11.23.119.59.1.15.02-0577-000 | Урна чугунная литая | шт
59.1.15.02-0578 | Урна-пепельница металлическая | шт
25.11.23.119.59.1.15.02-0578-000 | Урна-пепельница металлическая | шт
59.1.15.02-0579 | Урна бетонная, У-52, размеры 400x400x600 мм, укомплектована ведром-вставкой из оцинкованной стати | компл
23.69.19.000.59.1.15.02-0579-000 | Урна бетонная, У-52, размеры 400x400x600 мм, укомплектована ведром-вставкой из оцинкованной стати | компл
59.1.15.02-0580 | Фонтан пешеходный без чаши многоструйный, расход воды 6-30 л/с | шт
23.69.19.000.59.1.15.02-0580-000 | Фонтан пешеходный без чаши многоструйный, расход воды 6-30 л/с | шт
59.1.15.02-0581 | Фонтан пешеходный без чаши многоструйный, расход воды свыше 30 л/с | шт
23.69.19.000.59.1.15.02-0581-000 | Фонтан пешеходный без чаши многоструйный, расход воды свыше 30 л/с | шт
59.1.15.02-0582 | Фонтан пешеходный без чаши многоструйный цветодинамический, расход воды 6-30 л/с | шт
23.69.19.000.59.1.15.02-0582-000 | Фонтан пешеходный без чаши многоструйный цветодинамический, расход воды 6-30 л/с | шт
59.1.15.02-0583 | Фонтан пешеходный без чаши многоструйный цветодинамический, расход воды свыше 30 л/с | шт
23.69.19.000.59.1.15.02-0583-000 | Фонтан пешеходный без чаши многоструйный цветодинамический, расход воды свыше 30 л/с | шт
59.1.15.02-0584 | Фонтан пешеходный без чаши многоструйный цветомузыкальный, расход воды 6-30 л/с | шт
23.69.19.000.59.1.15.02-0584-000 | Фонтан пешеходный без чаши многоструйный цветомузыкальный, расход воды 6-30 л/с | шт
59.1.15.02-0585 | Фонтан пешеходный без чаши многоструйный цветомузыкальный, расход воды свыше 30 л/с | шт
23.69.19.000.59.1.15.02-0585-000 | Фонтан пешеходный без чаши многоструйный цветомузыкальный, расход воды свыше 30 л/с | шт
59.1.15.02-0586 | Фонтан пешеходный без чаши одноструйный, расход воды до 5 л/с | шт
23.69.19.000.59.1.15.02-0586-000 | Фонтан пешеходный без чаши одноструйный, расход воды до 5 л/с | шт
59.1.15.02-0587 | Фонтан многоструйный с чашей, расход воды 6-30 л/с | шт
23.69.19.000.59.1.15.02-0587-000 | Фонтан многоструйный с чашей, расход воды 6-30 л/с | шт
59.1.15.02-0588 | Фонтан многоструйный с чашей, расход воды свыше 30 л/с | шт
23.69.19.000.59.1.15.02-0588-000 | Фонтан многоструйный с чашей, расход воды свыше 30 л/с | шт
59.1.15.02-0589 | Фонтан многоструйный с чашей цветодинамический, расход воды 6-30 л/с | шт
23.69.19.000.59.1.15.02-0589-000 | Фонтан многоструйный с чашей цветодинамический, расход воды 6-30 л/с | шт
59.1.15.02-0590 | Фонтан многоструйный с чашей цветодинамический, расход воды свыше 30 л/с | шт
23.69.19.000.59.1.15.02-0590-000 | Фонтан многоструйный с чашей цветодинамический, расход воды свыше 30 л/с | шт
59.1.15.02-0591 | Фонтан многоструйный с чашей цветомузыкальный, расход воды 6-30 л/с | шт
23.69.19.000.59.1.15.02-0591-000 | Фонтан многоструйный с чашей цветомузыкальный, расход воды 6-30 л/с | шт
59.1.15.02-0592 | Фонтан многоструйный с чашей цветомузыкальный, расход воды свыше 30 л/с | шт
23.69.19.000.59.1.15.02-0592-000 | Фонтан многоструйный с чашей цветомузыкальный, расход воды свыше 30 л/с | шт
59.1.15.02-0593 | Фонтан одноструйный с чашей, расход воды до 5л/с | шт
23.69.19.000.59.1.15.02-0593-000 | Фонтан одноструйный с чашей, расход воды до 5л/с | шт
59.1.15.02-0594 | Фонтан с чашей пристенный | шт
23.69.19.000.59.1.15.02-0594-000 | Фонтан с чашей пристенный | шт
59.1.15.02-0595 | Фонтан скульптурный многоструйный с чашей, расход воды 6-30 л/с | шт
23.69.19.000.59.1.15.02-0595-000 | Фонтан скульптурный многоструйный с чашей, расход воды 6-30 л/с | шт
59.1.15.02-0596 | Фонтан скульптурный многоструйный с чашей, расход воды свыше 30 л/с | шт
23.69.19.000.59.1.15.02-0596-000 | Фонтан скульптурный многоструйный с чашей, расход воды свыше 30 л/с | шт
59.1.15.02-0597 | Фонтан скульптурный многоструйный цветодинамический с чашей, расход воды 6-30 л/с | шт
23.69.19.000.59.1.15.02-0597-000 | Фонтан скульптурный многоструйный цветодинамический с чашей, расход воды 6-30 л/с | шт
59.1.15.02-0598 | Фонтан скульптурный многоструйный цветодинамический с чашей, расход воды свыше 30 л/с | шт
23.69.19.000.59.1.15.02-0598-000 | Фонтан скульптурный многоструйный цветодинамический с чашей, расход воды свыше 30 л/с | шт
59.1.15.02-0599 | Фонтан скульптурный многоструйный цветомузыкальный с чашей, расход воды 6-30 л/с | шт
23.69.19.000.59.1.15.02-0599-000 | Фонтан скульптурный многоструйный цветомузыкальный с чашей, расход воды 6-30 л/с | шт
59.1.15.02-0600 | Фонтан скульптурный многоструйный цветомузыкальный с чашей, расход воды свыше 30 л/с | шт
23.69.19.000.59.1.15.02-0600-000 | Фонтан скульптурный многоструйный цветомузыкальный с чашей, расход воды свыше 30 л/с | шт
59.1.15.02-0601 | Фонтан скульптурный одноструйный с чашей, расход воды до 5 л/с | шт
23.69.19.000.59.1.15.02-0601-000 | Фонтан скульптурный одноструйный с чашей, расход воды до 5 л/с | шт
59.1.15.02-0602 | Фонтан с чашей скульптурный пристенный | шт
23.69.19.000.59.1.15.02-0602-000 | Фонтан с чашей скульптурный пристенный | шт
59.1.15.02-0603 | Арка из металлических профилей, окрашена цветными эмалями, в комплекте с двумя бетонными цветочницами, размеры 1000x2200 мм, | компл
25.11.23.119.59.1.15.02-0603-000 | Арка из металлических профилей, окрашена цветными эмалями, в комплекте с двумя бетонными цветочницами, размеры 1000x2200 мм, | компл
59.1.15.02-0604 | Подставка для цветов металлическая тройная волнистая | шт
25.11.23.119.59.1.15.02-0604-000 | Подставка для цветов металлическая тройная волнистая | шт
59.1.15.02-0605 | Подставка для цветов металлическая тройная каскадная | шт
25.11.23.119.59.1.15.02-0605-000 | Подставка для цветов металлическая тройная каскадная | шт
59.1.15.02-0606 | Цветник вытянутой формы, создаваемый на фоне стены или плотной посадки, из различных видов цветочных растений | м2
25.11.23.119.59.1.15.02-0606-000 | Цветник вытянутой формы, создаваемый на фоне стены или плотной посадки, из различных видов цветочных растений | м2
59.1.15.02-0607 | Цветник или элемент цветника вычурного геометрическо-растительного рисунка | м2
25.11.23.119.59.1.15.02-0607-000 | Цветник или элемент цветника вычурного геометрическо-растительного рисунка | м2
59.1.15.02-0608 | Цветник правильной геометрической формы плоского или повышающегося к центру профиля | м2
25.11.23.119.59.1.15.02-0608-000 | Цветник правильной геометрической формы плоского или повышающегося к центру профиля | м2
59.1.15.02-0609 | Цветник правильной продолговатой формы, устраиваемый вдоль дорожек и стен, длина которого в три и более раз превышает ширину | м2
25.11.23.119.59.1.15.02-0609-000 | Цветник правильной продолговатой формы, устраиваемый вдоль дорожек и стен, длина которого в три и более раз превышает ширину | м2
Раздел 59.1.16: Материалы для садово-паркового и зеленого строительства | Раздел 59.1.16: Материалы для садово-паркового и зеленого строительства | Раздел 59.1.16: Материалы для садово-паркового и зеленого строительства
Группа 59.1.16.01: Материалы для ландшафтных работ | Группа 59.1.16.01: Материалы для ландшафтных работ | Группа 59.1.16.01: Материалы для ландшафтных работ
59.1.16.01-0001 | Емкость для искусственного пруда из полиэтилена, объем менее 300 литров | шт
22.23.19.000.59.1.16.01-0001-000 | Емкость для искусственного пруда из полиэтилена, объем менее 300 литров | шт
59.1.16.01-0002 | Емкость для искусственного пруда из полиэтилена, объем свыше 1000 литров | шт
22.23.19.000.59.1.16.01-0002-000 | Емкость для искусственного пруда из полиэтилена, объем свыше 1000 литров | шт
59.1.16.01-0003 | Емкость для искусственного пруда из стеклопластика, объем менее 300 литров | шт
22.23.19.000.59.1.16.01-0003-000 | Емкость для искусственного пруда из стеклопластика, объем менее 300 литров | шт
59.1.16.01-0004 | Емкость для искусственного пруда из стеклопластика, объем от 300 до 1000 литров | шт
22.23.19.000.59.1.16.01-0004-000 | Емкость для искусственного пруда из стеклопластика, объем от 300 до 1000 литров | шт
59.1.16.01-0005 | Емкость для искусственного пруда из стеклопластика, объем свыше 1000 литров | шт
22.23.19.000.59.1.16.01-0005-000 | Емкость для искусственного пруда из стеклопластика, объем свыше 1000 литров | шт
59.1.16.01-0006 | Шланг спиральный напорно-всасывающий, диаметр 2"1/2 (63 мм) | м
22.21.29.120.59.1.16.01-0006-000 | Шланг спиральный напорно-всасывающий, диаметр 2"1/2 (63 мм) | м
59.1.16.01-0007 | Шланг спиральный напорно-всасывающий, диаметр 3" (75 мм) | м
22.21.29.120.59.1.16.01-0007-000 | Шланг спиральный напорно-всасывающий, диаметр 3" (75 мм) | м
Группа 59.1.16.02: Материалы для озеленения | Группа 59.1.16.02: Материалы для озеленения | Группа 59.1.16.02: Материалы для озеленения
59.1.16.02-0001 | Древесные отходы | м3
08.92.10.113.59.1.16.02-0001-000 | Древесные отходы | м3
59.1.16.02-0002 | Пойменная земля | м3
08.92.10.113.59.1.16.02-0002-000 | Пойменная земля | м3
59.1.16.02-0003 | Торфо-земельная смесь на основе низинного торфа и пойменной земли в составе: торф 50%, земля - 50% | м3
08.92.10.113.59.1.16.02-0003-000 | Торфо-земельная смесь на основе низинного торфа и пойменной земли в составе: торф 50%, земля - 50% | м3
59.1.16.02-0004 | Торфо-песчаная смесь на основе низинного или переходного торфа в составе: торф - 70-80%, песок - 20-30% | м3
08.92.10.113.59.1.16.02-0004-000 | Торфо-песчаная смесь на основе низинного или переходного торфа в составе: торф - 70-80%, песок - 20-30% | м3
59.1.16.02-0005 | Земля растительная ручной заготовки | м3
08.92.10.113.59.1.16.02-0005-000 | Земля растительная ручной заготовки | м3
59.1.16.02-0006 | Земля дерновая | м3
08.92.10.113.59.1.16.02-0006-000 | Земля дерновая | м3
59.1.16.02-0007 | Земля древесная | м3
08.92.10.113.59.1.16.02-0007-000 | Земля древесная | м3
59.1.16.02-0008 | Земля листовая | м3
08.92.10.113.59.1.16.02-0008-000 | Земля листовая | м3
59.1.16.02-0009 | Земля огородно-садовая | м3
08.92.10.113.59.1.16.02-0009-000 | Земля огородно-садовая | м3
59.1.16.02-0010 | Земля перегнойная | м3
08.92.10.113.59.1.16.02-0010-000 | Земля перегнойная | м3
59.1.16.02-0011 | Земля торфяная | м3
08.92.10.113.59.1.16.02-0011-000 | Земля торфяная | м3
59.1.16.02-0012 | Альбиция ленкоранская, высота 0,5-1,0 м | шт
02.10.11.220.59.1.16.02-0012-000 | Альбиция ленкоранская, высота 0,5-1,0 м | шт
59.1.16.02-0013 | Боярышник обыкновенный, высота 1,5-2,0 м | шт
02.10.11.220.59.1.16.02-0013-000 | Боярышник обыкновенный, высота 1,5-2,0 м | шт
59.1.16.02-0014 | Барбарис тунберга, высота 0,15-0,3 м | шт
02.10.11.250.59.1.16.02-0014-000 | Барбарис тунберга, высота 0,15-0,3 м | шт
59.1.16.02-0015 | Бересклет бородавчатый, высота 1,15 м | шт
02.10.11.250.59.1.16.02-0015-000 | Бересклет бородавчатый, высота 1,15 м | шт
59.1.16.02-0016 | Дейция шершавая, высота 0,7 м | шт
02.10.11.250.59.1.16.02-0016-000 | Дейция шершавая, высота 0,7 м | шт
59.1.16.02-0017 | Лапчатка кустарниковая, высота 0,5 м | шт
02.10.11.250.59.1.16.02-0017-000 | Лапчатка кустарниковая, высота 0,5 м | шт
59.1.16.02-0018 | Посадочный материал многолетних цветочных культур: камнеломка | шт
01.30.10.121.59.1.16.02-0018-000 | Посадочный материал многолетних цветочных культур: камнеломка | шт
59.1.16.02-0019 | Посадочный материал однолетних цветочных культур: бегония клубневая | шт
01.30.10.121.59.1.16.02-0019-000 | Посадочный материал однолетних цветочных культур: бегония клубневая | шт
59.1.16.02-0020 | Посадочный материал многолетних цветочных культур: колокольчик | шт
01.30.10.121.59.1.16.02-0020-000 | Посадочный материал многолетних цветочных культур: колокольчик | шт
59.1.16.02-0021 | Посадочный материал многолетних цветочных культур: хризантема | шт
01.30.10.121.59.1.16.02-0021-000 | Посадочный материал многолетних цветочных культур: хризантема | шт
59.1.16.02-0022 | Посадочный материал однолетних цветочных культур: лаватера | шт
01.30.10.121.59.1.16.02-0022-000 | Посадочный материал однолетних цветочных культур: лаватера | шт
59.1.16.02-0023 | Посадочный материал однолетних цветочных культур: немезия | шт
01.30.10.121.59.1.16.02-0023-000 | Посадочный материал однолетних цветочных культур: немезия | шт
59.1.16.02-0024 | Посадочный материал однолетних цветочных культур: рудбекия | шт
01.30.10.121.59.1.16.02-0024-000 | Посадочный материал однолетних цветочных культур: рудбекия | шт
59.1.16.02-0025 | Посадочный материал однолетних цветочных культур: сальвия | шт
01.30.10.121.59.1.16.02-0025-000 | Посадочный материал однолетних цветочных культур: сальвия | шт
59.1.16.02-0026 | Посадочный материал однолетних цветочных культур: тагетис | шт
01.30.10.121.59.1.16.02-0026-000 | Посадочный материал однолетних цветочных культур: тагетис | шт
59.1.16.02-0027 | Посадочный материал однолетних цветочных культур: фестука | шт
01.30.10.121.59.1.16.02-0027-000 | Посадочный материал однолетних цветочных культур: фестука | шт
59.1.16.02-0028 | Посадочный материал однолетних цветочных культур: целлозия | шт
01.30.10.121.59.1.16.02-0028-000 | Посадочный материал однолетних цветочных культур: целлозия | шт
59.1.16.02-0029 | Посадочный материал однолетних цветочных культур: цинния | шт
01.30.10.121.59.1.16.02-0029-000 | Посадочный материал однолетних цветочных культур: цинния | шт
59.1.16.02-0030 | Посадочный материал однолетних цветочных культур: перилла | шт
01.30.10.121.59.1.16.02-0030-000 | Посадочный материал однолетних цветочных культур: перилла | шт
59.1.16.02-0031 | Посадочный материал цветочных культур: молочай | шт
01.30.10.121.59.1.16.02-0031-000 | Посадочный материал цветочных культур: молочай | шт
59.1.16.02-0032 | Посадочный материал цветочных культур: ладан | кг
01.30.10.121.59.1.16.02-0032-000 | Посадочный материал цветочных культур: ладан | кг
59.1.16.02-0033 | Посадочный материал однолетних цветочных культур: лонас | шт
01.30.10.121.59.1.16.02-0033-000 | Посадочный материал однолетних цветочных культур: лонас | шт
59.1.16.02-0034 | Посадочный материал однолетних цветочных культур: антирринум | шт
01.30.10.121.59.1.16.02-0034-000 | Посадочный материал однолетних цветочных культур: антирринум | шт
59.1.16.02-0035 | Посадочный материал однолетних цветочных культур: астра | шт
01.30.10.121.59.1.16.02-0035-000 | Посадочный материал однолетних цветочных культур: астра | шт
59.1.16.02-0036 | Посадочный материал однолетних цветочных культур: вербена | шт
01.30.10.121.59.1.16.02-0036-000 | Посадочный материал однолетних цветочных культур: вербена | шт
59.1.16.02-0037 | Посадочный материал однолетних цветочных культур: газания | шт
01.30.10.121.59.1.16.02-0037-000 | Посадочный материал однолетних цветочных культур: газания | шт
59.1.16.02-0038 | Посадочный материал однолетних цветочных культур: гелиотроп | шт
01.30.10.121.59.1.16.02-0038-000 | Посадочный материал однолетних цветочных культур: гелиотроп | шт
59.1.16.02-0039 | Посадочный материал однолетних цветочных культур: георгины | шт
01.30.10.121.59.1.16.02-0039-000 | Посадочный материал однолетних цветочных культур: георгины | шт
59.1.16.02-0040 | Посадочный материал однолетних цветочных культур: дельфиниум | шт
01.30.10.121.59.1.16.02-0040-000 | Посадочный материал однолетних цветочных культур: дельфиниум | шт
59.1.16.02-0041 | Посадочный материал однолетних цветочных культур: капуста декоративная | шт
01.30.10.121.59.1.16.02-0041-000 | Посадочный материал однолетних цветочных культур: капуста декоративная | шт
59.1.16.02-0042 | Посадочный материал однолетних цветочных культур: катарантус | шт
01.30.10.121.59.1.16.02-0042-000 | Посадочный материал однолетних цветочных культур: катарантус | шт
59.1.16.02-0043 | Посадочный материал однолетних цветочных культур: клещевина | шт
01.30.10.121.59.1.16.02-0043-000 | Посадочный материал однолетних цветочных культур: клещевина | шт
59.1.16.02-0044 | Посадочный материал однолетних цветочных культур: колеус | шт
01.30.10.121.59.1.16.02-0044-000 | Посадочный материал однолетних цветочных культур: колеус | шт
59.1.16.02-0045 | Посадочный материал однолетних цветочных культур: космея | шт
01.30.10.121.59.1.16.02-0045-000 | Посадочный материал однолетних цветочных культур: космея | шт
59.1.16.02-0046 | Посадочный материал однолетних цветочных культур: подсолнечник | шт
01.30.10.121.59.1.16.02-0046-000 | Посадочный материал однолетних цветочных культур: подсолнечник | шт
59.1.16.02-0047 | Посадочный материал однолетних цветочных культур: табак | шт
01.30.10.121.59.1.16.02-0047-000 | Посадочный материал однолетних цветочных культур: табак | шт
59.1.16.02-0048 | Посадочный материал однолетних цветочных культур: флокс | шт
01.30.10.121.59.1.16.02-0048-000 | Посадочный материал однолетних цветочных культур: флокс | шт
59.1.16.02-0049 | Посадочный материал однолетних цветочных культур: хлорофитум | шт
01.30.10.121.59.1.16.02-0049-000 | Посадочный материал однолетних цветочных культур: хлорофитум | шт
59.1.16.02-0050 | Семена хвойных пород: можжевельник | кг
02.10.12.111.59.1.16.02-0050-000 | Семена хвойных пород: можжевельник | кг
59.1.16.02-0051 | Деревья-саженцы декоративные лиственных пород с кроной, возраст 9-12 лет, порода: береза, ива, рябина, тополь, черемуха, яблоня | шт
02.10.11.240.59.1.16.02-0051-000 | Деревья-саженцы декоративные лиственных пород с кроной, возраст 9-12 лет, порода: береза, ива, рябина, тополь, черемуха, яблоня | шт
59.1.16.02-0052 | Солома прессованная | м3
01.11.50.000.59.1.16.02-0052-000 | Солома прессованная | м3
Группа 59.1.16.03: Материалы для удобрения и химических средств защиты растений | Группа 59.1.16.03: Материалы для удобрения и химических средств защиты растений | Группа 59.1.16.03: Материалы для удобрения и химических средств защиты растений
59.1.16.03-0001 | Гербицид послевсходовый, неселективный | кг
20.20.12.000.59.1.16.03-0001-000 | Гербицид послевсходовый, неселективный | кг
59.1.16.03-0002 | Мука известняковая (доломитовая) | т
08.11.30.127.59.1.16.03-0002-000 | Мука известняковая (доломитовая) | т
59.1.16.03-0003 | Удобрения на основе гуминовых кислот, гумат калия жидкий торфяной | кг
20.15.80.190.59.1.16.03-0003-000 | Удобрения на основе гуминовых кислот, гумат калия жидкий торфяной | кг
59.1.16.03-0004 | Удобрения органические суперкомпост | кг
20.15.80.190.59.1.16.03-0004-000 | Удобрения органические суперкомпост | кг
59.1.16.03-0005 | Побелка для защиты деревьев, акриловая | кг
20.30.11.120.59.1.16.03-0005-000 | Побелка для защиты деревьев, акриловая | кг
59.1.16.03-0006 | Биопрепарат защищающий растения от фитофагов, фитопатогенов, мышевидных грызунов | кг
20.20.19.000.59.1.16.03-0006-000 | Биопрепарат защищающий растения от фитофагов, фитопатогенов, мышевидных грызунов | кг
59.1.16.03-0007 | Биопрепарат повышающий устойчивость растений к вредным организмам | кг
20.20.19.000.59.1.16.03-0007-000 | Биопрепарат повышающий устойчивость растений к вредным организмам | кг
59.1.16.03-0008 | Биопрепарат улучшающий питание и способствующий увеличению урожайности | кг
20.20.19.000.59.1.16.03-0008-000 | Биопрепарат улучшающий питание и способствующий увеличению урожайности | кг
59.1.16.03-0009 | Биопрепарат улучшающий структуру и плодородие почвы | кг
20.20.19.000.59.1.16.03-0009-000 | Биопрепарат улучшающий структуру и плодородие почвы | кг
59.1.16.03-0010 | Гербицид биохимической избирательности, основанной на способности растений разрушать гербицид до нетоксичных соединений | кг
20.20.12.000.59.1.16.03-0010-000 | Гербицид биохимической избирательности, основанной на способности растений разрушать гербицид до нетоксичных соединений | кг
59.1.16.03-0011 | Гербицид морфологической избирательности основанной на различиях во внешнем строении видов культурных растений | кг
20.20.12.000.59.1.16.03-0011-000 | Гербицид морфологической избирательности основанной на различиях во внешнем строении видов культурных растений | кг
59.1.16.03-0012 | Гербицид послепосевной обработки при условии защиты культуры | кг
20.20.12.000.59.1.16.03-0012-000 | Гербицид послепосевной обработки при условии защиты культуры | кг
59.1.16.03-0013 | Гербицид послеуборочной обработки для подавления многолетних сорняков | кг
20.20.12.000.59.1.16.03-0013-000 | Гербицид послеуборочной обработки для подавления многолетних сорняков | кг
59.1.16.03-0014 | Гербицид предпосевной обработки, предотвращающий появление сорняков | кг
20.20.12.000.59.1.16.03-0014-000 | Гербицид предпосевной обработки, предотвращающий появление сорняков | кг
59.1.16.03-0015 | Гербицид предуборочной обработки с целью десикации сорняков и культуры | кг
20.20.12.000.59.1.16.03-0015-000 | Гербицид предуборочной обработки с целью десикации сорняков и культуры | кг
59.1.16.03-0016 | Гербицид ранней послепосевной обработки до появления всходов культуры | кг
20.20.12.000.59.1.16.03-0016-000 | Гербицид ранней послепосевной обработки до появления всходов культуры | кг
59.1.16.03-0017 | Гербицид топографической избирательности, фиксирующийся в верхних слоях почвы | кг
20.20.12.000.59.1.16.03-0017-000 | Гербицид топографической избирательности, фиксирующийся в верхних слоях почвы | кг
59.1.16.03-0018 | Гербициды избирательного селективного действия | кг
20.20.12.000.59.1.16.03-0018-000 | Гербициды избирательного селективного действия | кг
59.1.16.03-0019 | Гербициды сплошного действия | кг
20.20.12.000.59.1.16.03-0019-000 | Гербициды сплошного действия | кг
59.1.16.03-0020 | Защитные фунгициды для обработки почвы контактного действия | кг
20.20.15.000.59.1.16.03-0020-000 | Защитные фунгициды для обработки почвы контактного действия | кг
59.1.16.03-0021 | Защитные фунгициды для обработки растений в период вегетации контактного действия | кг
20.20.15.000.59.1.16.03-0021-000 | Защитные фунгициды для обработки растений в период вегетации контактного действия | кг
59.1.16.03-0022 | Защитные фунгициды для обработки растений в период вегетациисистемного действия | кг
20.20.15.000.59.1.16.03-0022-000 | Защитные фунгициды для обработки растений в период вегетациисистемного действия | кг
59.1.16.03-0023 | Защитные фунгициды для протравливания семенного и посадочного материала контактного действия | кг
20.20.15.000.59.1.16.03-0023-000 | Защитные фунгициды для протравливания семенного и посадочного материала контактного действия | кг
59.1.16.03-0024 | Защитные фунгициды для протравливания семенного и посадочного материала системного действия | кг
20.20.15.000.59.1.16.03-0024-000 | Защитные фунгициды для протравливания семенного и посадочного материала системного действия | кг
59.1.16.03-0025 | Инсектицид контактного, фумигационного и системного действия для борьбы с тлями | кг
20.20.11.000.59.1.16.03-0025-000 | Инсектицид контактного, фумигационного и системного действия для борьбы с тлями | кг
59.1.16.03-0026 | Инсектицид контактно-кишечного действия для борьбы с жуками, тлями и чешуекрылыми | кг
20.20.11.000.59.1.16.03-0026-000 | Инсектицид контактно-кишечного действия для борьбы с жуками, тлями и чешуекрылыми | кг
59.1.16.03-0027 | Инсектицид контактно-кишечного действия с высокой начальной токсичностью | кг
20.20.11.000.59.1.16.03-0027-000 | Инсектицид контактно-кишечного действия с высокой начальной токсичностью | кг
59.1.16.03-0028 | Инсектицид контактно-кишечного действия, нарушающий функцию нервной системы, блокируя хлор-ионные каналы | кг
20.20.11.000.59.1.16.03-0028-000 | Инсектицид контактно-кишечного действия, нарушающий функцию нервной системы, блокируя хлор-ионные каналы | кг
59.1.16.03-0029 | Инсектицид контактно-кишечного действия, оказывающий парализующее и антифидантное действия | кг
20.20.11.000.59.1.16.03-0029-000 | Инсектицид контактно-кишечного действия, оказывающий парализующее и антифидантное действия | кг
59.1.16.03-0030 | Инсектицид овицидного действия, уничтожающий яйца клещей и насекомых-вредителей | кг
20.20.11.000.59.1.16.03-0030-000 | Инсектицид овицидного действия, уничтожающий яйца клещей и насекомых-вредителей | кг
59.1.16.03-0031 | Инсектицид системного действия, блокирующий никотинэргические рецепторы постсинаптического нерва | кг
20.20.11.000.59.1.16.03-0031-000 | Инсектицид системного действия, блокирующий никотинэргические рецепторы постсинаптического нерва | кг
59.1.16.03-0032 | Контактный инсектицид и акарицид, обладающий фумигационным и глубинным действием | кг
20.20.11.000.59.1.16.03-0032-000 | Контактный инсектицид и акарицид, обладающий фумигационным и глубинным действием | кг
59.1.16.03-0033 | Контактный инсектицид, проникающий во внутренние ткани растений | кг
20.20.11.000.59.1.16.03-0033-000 | Контактный инсектицид, проникающий во внутренние ткани растений | кг
59.1.16.03-0034 | Препарат бактериальный "Деворойл" (сухая форма) | кг
20.20.14.000.59.1.16.03-0034-000 | Препарат бактериальный "Деворойл" (сухая форма) | кг
59.1.16.03-0035 | Препарат для протравливания семян и посадочного материала инсектицидного действия | кг
20.20.11.000.59.1.16.03-0035-000 | Препарат для протравливания семян и посадочного материала инсектицидного действия | кг
59.1.16.03-0036 | Родентицид в гранулах обладающий свойствами антикоагулянта крови с очень высокой активностью | кг
20.20.19.000.59.1.16.03-0036-000 | Родентицид в гранулах обладающий свойствами антикоагулянта крови с очень высокой активностью | кг
59.1.16.03-0037 | Родентицид в форме восковых брикетов обладающий свойствами антикоагулянта крови кумаринового типа | кг
20.20.19.000.59.1.16.03-0037-000 | Родентицид в форме восковых брикетов обладающий свойствами антикоагулянта крови кумаринового типа | кг
59.1.16.03-0038 | Родентицид влажный зерновой используется для борьбы с полевками и восприимчивыми видами мышей | кг
20.20.19.000.59.1.16.03-0038-000 | Родентицид влажный зерновой используется для борьбы с полевками и восприимчивыми видами мышей | кг
59.1.16.03-0039 | Системный инсектицид контактно-кишечного действия | кг
20.20.11.000.59.1.16.03-0039-000 | Системный инсектицид контактно-кишечного действия | кг
59.1.16.03-0040 | Акарициды специфические, эффективные только против клещей | кг
20.20.19.000.59.1.16.03-0040-000 | Акарициды специфические, эффективные только против клещей | кг
59.1.16.03-0041 | Акарициды специфические в форме концентрата эмульсии, для многолитражного опрыскивания | кг
20.20.19.000.59.1.16.03-0041-000 | Акарициды специфические в форме концентрата эмульсии, для многолитражного опрыскивания | кг
59.1.16.03-0042 | Акарициды специфические в форме смачивающего порошка | кг
20.20.19.000.59.1.16.03-0042-000 | Акарициды специфические в форме смачивающего порошка | кг
59.1.16.03-0043 | Акарициды специфические в форме суспензионного концентрата, для многолитражного опрыскивания | кг
20.20.19.000.59.1.16.03-0043-000 | Акарициды специфические в форме суспензионного концентрата, для многолитражного опрыскивания | кг
59.1.16.03-0044 | Амидные удобрения, содержащие азот в амидной форме органического соединения мочевины | кг
20.15.39.000.59.1.16.03-0044-000 | Амидные удобрения, содержащие азот в амидной форме органического соединения мочевины | кг
59.1.16.03-0045 | Аммиачно-нитратные удобрения, содержащие азот и в нитратной, и в аммиачной форме одновременно | кг
20.15.39.000.59.1.16.03-0045-000 | Аммиачно-нитратные удобрения, содержащие азот и в нитратной, и в аммиачной форме одновременно | кг
59.1.16.03-0046 | Аммиачные удобрения, содержащие азот в виде аммиачной группы | кг
20.15.39.000.59.1.16.03-0046-000 | Аммиачные удобрения, содержащие азот в виде аммиачной группы | кг
59.1.16.03-0047 | Бормагниевые удобрения | кг
20.15.41.000.59.1.16.03-0047-000 | Бормагниевые удобрения | кг
59.1.16.03-0048 | Борные удобрения | кг
08.91.19.130.59.1.16.03-0048-000 | Борные удобрения | кг
59.1.16.03-0049 | Боросуперфосфат | кг
20.15.49.000.59.1.16.03-0049-000 | Боросуперфосфат | кг
59.1.16.03-0050 | Жидкие азотные удобрения, содержащие азот и находящиеся в жидком агрегатном состоянии | кг
20.15.39.000.59.1.16.03-0050-000 | Жидкие азотные удобрения, содержащие азот и находящиеся в жидком агрегатном состоянии | кг
59.1.16.03-0051 | Жидкие комплексные удобрения | кг
20.15.79.000.59.1.16.03-0051-000 | Жидкие комплексные удобрения | кг
59.1.16.03-0052 | Мартеновский фосфатшлак | кг
20.15.49.000.59.1.16.03-0052-000 | Мартеновский фосфатшлак | кг
59.1.16.03-0053 | Обесфторенный фосфат | кг
20.15.49.000.59.1.16.03-0053-000 | Обесфторенный фосфат | кг
59.1.16.03-0054 | Пиритные огарки | кг
20.59.59.900.59.1.16.03-0054-000 | Пиритные огарки | кг
59.1.16.03-0055 | Преципитат | кг
20.15.49.000.59.1.16.03-0055-000 | Преципитат | кг
59.1.16.03-0056 | Содержащие фосфор в водорастворимой форме | кг
20.15.49.000.59.1.16.03-0056-000 | Содержащие фосфор в водорастворимой форме | кг
59.1.16.03-0057 | Содержащие фосфор, не растворимый в воде, но растворимый в слабых кислотах (2% лимонной кислоты) | кг
20.15.49.000.59.1.16.03-0057-000 | Содержащие фосфор, не растворимый в воде, но растворимый в слабых кислотах (2% лимонной кислоты) | кг
59.1.16.03-0058 | Содержащие фосфор, полностью растворимый в сильных кислотах | кг
20.15.49.000.59.1.16.03-0058-000 | Содержащие фосфор, полностью растворимый в сильных кислотах | кг
59.1.16.03-0059 | Сульфат калия | кг
20.15.52.000.59.1.16.03-0059-000 | Сульфат калия | кг
59.1.16.03-0060 | Сульфат магния | кг
20.13.41.130.59.1.16.03-0060-000 | Сульфат магния | кг
59.1.16.03-0061 | Хлористый калий | кг
20.15.51.000.59.1.16.03-0061-000 | Хлористый калий | кг
59.1.16.03-0062 | Гидролизный лигнин | м3
20.15.80.190.59.1.16.03-0062-000 | Гидролизный лигнин | м3
59.1.16.03-0063 | Гумофос | кг
20.15.80.190.59.1.16.03-0063-000 | Гумофос | кг
59.1.16.03-0064 | Навоз | м3
20.15.80.110.59.1.16.03-0064-000 | Навоз | м3
59.1.16.03-0065 | Помет птицы | м3
20.15.80.110.59.1.16.03-0065-000 | Помет птицы | м3
59.1.16.03-0066 | Солома | м3
01.11.50.000.59.1.16.03-0066-000 | Солома | м3
59.1.16.03-0067 | Торфоаммиачные удобрения | кг
20.15.80.190.59.1.16.03-0067-000 | Торфоаммиачные удобрения | кг
Раздел 59.1.17: Материалы и изделия огнеупорные | Раздел 59.1.17: Материалы и изделия огнеупорные | Раздел 59.1.17: Материалы и изделия огнеупорные
Группа 59.1.17.01: Изделия огнеупорные безобжиговые и прочие огнеупорные изделия | Группа 59.1.17.01: Изделия огнеупорные безобжиговые и прочие огнеупорные изделия | Группа 59.1.17.01: Изделия огнеупорные безобжиговые и прочие огнеупорные изделия
59.1.17.01-0001 | Кирпич огнеупорный периклазоизвестковый на смоляной связке ПИБС-75, прямой | т
23.20.14.110.59.1.17.01-0001-000 | Кирпич огнеупорный периклазоизвестковый на смоляной связке ПИБС-75, прямой | т
59.1.17.01-0002 | Изделия огнеупорные кварцитовые безобжиговые для футеровки сталеразливочных ковшей КВКБ № 2, 4-23, 25-28, 30, 33-35 | т
23.20.14.110.59.1.17.01-0002-000 | Изделия огнеупорные кварцитовые безобжиговые для футеровки сталеразливочных ковшей КВКБ № 2, 4-23, 25-28, 30, 33-35 | т
59.1.17.01-0003 | Картон огнеупорный муллитокремнеземистый МКРК-500 | т
23.20.12.190.59.1.17.01-0003-000 | Картон огнеупорный муллитокремнеземистый МКРК-500 | т
59.1.17.01-0004 | Войлок огнеупорный муллитокремнеземистый хромосодержащий МКРРХ-130 | т
23.20.12.190.59.1.17.01-0004-000 | Войлок огнеупорный муллитокремнеземистый хромосодержащий МКРРХ-130 | т
59.1.17.01-0005 | Изделия огнеупорные муллитокремнеземистые МКРИ-350 | т
23.20.12.190.59.1.17.01-0005-000 | Изделия огнеупорные муллитокремнеземистые МКРИ-350 | т
59.1.17.01-0006 | Изделия огнеупорные муллитокремнеземистые сложной конфигурации МКРИ-500 | т
23.20.12.190.59.1.17.01-0006-000 | Изделия огнеупорные муллитокремнеземистые сложной конфигурации МКРИ-500 | т
59.1.17.01-0007 | Плита огнеупорная муллитокремнеземистая на неорганической связке МКРП-400 600x400x50 мм | шт
23.20.12.190.59.1.17.01-0007-000 | Плита огнеупорная муллитокремнеземистая на неорганической связке МКРП-400 600x400x50 мм | шт
59.1.17.01-0008 | Плита огнеупорная муллитокремнеземистая безобжиговая на фосфатной связке МКРПБФ-600, размер 550х550х100 мм | шт
23.20.12.190.59.1.17.01-0008-000 | Плита огнеупорная муллитокремнеземистая безобжиговая на фосфатной связке МКРПБФ-600, размер 550х550х100 мм | шт
59.1.17.01-0009 | Плита огнеупорная муллитокремнеземистая безобжиговая на фосфатной связке МКРПБФ-600, размер 600х400х100 мм | шт
23.20.12.190.59.1.17.01-0009-000 | Плита огнеупорная муллитокремнеземистая безобжиговая на фосфатной связке МКРПБФ-600, размер 600х400х100 мм | шт
59.1.17.01-0010 | Плита огнеупорная муллитокремнеземистая безобжиговая на фосфатной связке МКРПБФ-600, размер 600х400х40 мм | шт
23.20.12.190.59.1.17.01-0010-000 | Плита огнеупорная муллитокремнеземистая безобжиговая на фосфатной связке МКРПБФ-600, размер 600х400х40 мм | шт
59.1.17.01-0011 | Плита огнеупорная муллитокремнеземистая безобжиговая на фосфатной связке МКРПБФ-600, размер 600х400х60 мм | шт
23.20.12.190.59.1.17.01-0011-000 | Плита огнеупорная муллитокремнеземистая безобжиговая на фосфатной связке МКРПБФ-600, размер 600х400х60 мм | шт
59.1.17.01-0012 | Плита огнеупорная муллитокремнеземистая безобжиговая на фосфатной связке МКРПБФ-600, размер 600х500х60 мм | шт
23.20.12.190.59.1.17.01-0012-000 | Плита огнеупорная муллитокремнеземистая безобжиговая на фосфатной связке МКРПБФ-600, размер 600х500х60 мм | шт
59.1.17.01-0013 | Плита огнеупорная муллитокремнеземистая на глинистой связке МКРГП-500, размер 500х500х100 мм | шт
23.20.12.190.59.1.17.01-0013-000 | Плита огнеупорная муллитокремнеземистая на глинистой связке МКРГП-500, размер 500х500х100 мм | шт
59.1.17.01-0014 | Плита огнеупорная муллитокремнеземистая на глинистой связке МКРГП-500, размер 550х550х100 мм | шт
23.20.12.190.59.1.17.01-0014-000 | Плита огнеупорная муллитокремнеземистая на глинистой связке МКРГП-500, размер 550х550х100 мм | шт
59.1.17.01-0015 | Плита огнеупорная муллитокремнеземистая на глинистой связке МКРГП-500, размер 600х400х70 мм | шт
23.20.12.190.59.1.17.01-0015-000 | Плита огнеупорная муллитокремнеземистая на глинистой связке МКРГП-500, размер 600х400х70 мм | шт
59.1.17.01-0016 | Плита огнеупорная муллитокремнеземистая на глинистой связке МКРГП-500, размер 600х500х40 мм | шт
23.20.12.190.59.1.17.01-0016-000 | Плита огнеупорная муллитокремнеземистая на глинистой связке МКРГП-500, размер 600х500х40 мм | шт
59.1.17.01-0017 | Плита огнеупорная муллитокремнеземистая на глинистой связке МКРГП-500, размер 600х500х50 мм | шт
23.20.12.190.59.1.17.01-0017-000 | Плита огнеупорная муллитокремнеземистая на глинистой связке МКРГП-500, размер 600х500х50 мм | шт
59.1.17.01-0018 | Плита огнеупорная муллитокремнеземистая на глинистой связке МКРГП-500, размер 600х500х60 мм | шт
23.20.12.190.59.1.17.01-0018-000 | Плита огнеупорная муллитокремнеземистая на глинистой связке МКРГП-500, размер 600х500х60 мм | шт
59.1.17.01-0019 | Плита огнеупорная муллитокремнеземистая на глинистой связке МКРГП-500, размер 700х500х100 мм | шт
23.20.12.190.59.1.17.01-0019-000 | Плита огнеупорная муллитокремнеземистая на глинистой связке МКРГП-500, размер 700х500х100 мм | шт
59.1.17.01-0020 | Плита огнеупорная муллитокремнеземистая на глинистой связке МКРГП-600, размер 500х500х100 мм | шт
23.20.12.190.59.1.17.01-0020-000 | Плита огнеупорная муллитокремнеземистая на глинистой связке МКРГП-600, размер 500х500х100 мм | шт
59.1.17.01-0021 | Плита огнеупорная муллитокремнеземистая на глинистой связке МКРГП-600, размер 550х550х100 мм | шт
23.20.12.190.59.1.17.01-0021-000 | Плита огнеупорная муллитокремнеземистая на глинистой связке МКРГП-600, размер 550х550х100 мм | шт
59.1.17.01-0022 | Плита огнеупорная муллитокремнеземистая на глинистой связке МКРГП-600, размер 600х400х40 мм | шт
23.20.12.190.59.1.17.01-0022-000 | Плита огнеупорная муллитокремнеземистая на глинистой связке МКРГП-600, размер 600х400х40 мм | шт
59.1.17.01-0023 | Плита огнеупорная муллитокремнеземистая на глинистой связке МКРГП-600, размер 600х400х50 мм | шт
23.20.12.190.59.1.17.01-0023-000 | Плита огнеупорная муллитокремнеземистая на глинистой связке МКРГП-600, размер 600х400х50 мм | шт
59.1.17.01-0024 | Плита огнеупорная муллитокремнеземистая на глинистой связке МКРГП-600, размер 600х400х60 мм | шт
23.20.12.190.59.1.17.01-0024-000 | Плита огнеупорная муллитокремнеземистая на глинистой связке МКРГП-600, размер 600х400х60 мм | шт
59.1.17.01-0025 | Плита огнеупорная муллитокремнеземистая на глинистой связке МКРГП-600, размер 600х400х70 мм | шт
23.20.12.190.59.1.17.01-0025-000 | Плита огнеупорная муллитокремнеземистая на глинистой связке МКРГП-600, размер 600х400х70 мм | шт
59.1.17.01-0026 | Плита огнеупорная муллитокремнеземистая на глинистой связке МКРГП-600, размер 600х500х40 мм | шт
23.20.12.190.59.1.17.01-0026-000 | Плита огнеупорная муллитокремнеземистая на глинистой связке МКРГП-600, размер 600х500х40 мм | шт
59.1.17.01-0027 | Плита огнеупорная муллитокремнеземистая на глинистой связке МКРГП-600, размер 600х500х50 мм | шт
23.20.12.190.59.1.17.01-0027-000 | Плита огнеупорная муллитокремнеземистая на глинистой связке МКРГП-600, размер 600х500х50 мм | шт
59.1.17.01-0028 | Плита огнеупорная муллитокремнеземистая на глинистой связке МКРГП-600, размер 600х500х60 мм | шт
23.20.12.190.59.1.17.01-0028-000 | Плита огнеупорная муллитокремнеземистая на глинистой связке МКРГП-600, размер 600х500х60 мм | шт
59.1.17.01-0029 | Плита огнеупорная муллитокремнеземистая на глинистой связке МКРГП-600, размер 700х500х100 мм | шт
23.20.12.190.59.1.17.01-0029-000 | Плита огнеупорная муллитокремнеземистая на глинистой связке МКРГП-600, размер 700х500х100 мм | шт
59.1.17.01-0030 | Плита огнеупорная муллитокремнеземистая на глинистой связке МКРГП-600, размер 700х500х40 мм | шт
23.20.12.190.59.1.17.01-0030-000 | Плита огнеупорная муллитокремнеземистая на глинистой связке МКРГП-600, размер 700х500х40 мм | шт
59.1.17.01-0031 | Плита огнеупорная муллитокремнеземистая на глинистой связке МКРГП-600, размер 700х500х50 мм | шт
23.20.12.190.59.1.17.01-0031-000 | Плита огнеупорная муллитокремнеземистая на глинистой связке МКРГП-600, размер 700х500х50 мм | шт
59.1.17.01-0032 | Плита огнеупорная муллитокремнеземистая на глинистой связке МКРГП-600, размер 700х500х60 мм | шт
23.20.12.190.59.1.17.01-0032-000 | Плита огнеупорная муллитокремнеземистая на глинистой связке МКРГП-600, размер 700х500х60 мм | шт
59.1.17.01-0033 | Плита огнеупорная муллитокремнеземистая на неорганической связке МКРП-450, размер 600х400х30 мм | шт
23.20.12.190.59.1.17.01-0033-000 | Плита огнеупорная муллитокремнеземистая на неорганической связке МКРП-450, размер 600х400х30 мм | шт
59.1.17.01-0034 | Плита огнеупорная муллитокремнеземистая на неорганической связке МКРП-450, размер 600х400х40 мм | шт
23.20.12.190.59.1.17.01-0034-000 | Плита огнеупорная муллитокремнеземистая на неорганической связке МКРП-450, размер 600х400х40 мм | шт
59.1.17.01-0035 | Плита огнеупорная муллитокремнеземистая на неорганической связке МКРП-450, размер 600х400х50 мм | шт
23.20.12.190.59.1.17.01-0035-000 | Плита огнеупорная муллитокремнеземистая на неорганической связке МКРП-450, размер 600х400х50 мм | шт
59.1.17.01-0036 | Плита огнеупорная муллитокремнеземистая на неорганической связке МКРП-450, размер 600х400х60 мм | шт
23.20.12.190.59.1.17.01-0036-000 | Плита огнеупорная муллитокремнеземистая на неорганической связке МКРП-450, размер 600х400х60 мм | шт
59.1.17.01-0037 | Плита огнеупорная муллитокремнеземистая на неорганической связке МКРП-450, размер 700х500х30 мм | шт
23.20.12.190.59.1.17.01-0037-000 | Плита огнеупорная муллитокремнеземистая на неорганической связке МКРП-450, размер 700х500х30 мм | шт
59.1.17.01-0038 | Плита огнеупорная муллитокремнеземистая на неорганической связке МКРП-450, размер 700х500х40 мм | шт
23.20.12.190.59.1.17.01-0038-000 | Плита огнеупорная муллитокремнеземистая на неорганической связке МКРП-450, размер 700х500х40 мм | шт
59.1.17.01-0039 | Плита огнеупорная муллитокремнеземистая на неорганической связке МКРП-450, размер 700х500х50 мм | шт
23.20.12.190.59.1.17.01-0039-000 | Плита огнеупорная муллитокремнеземистая на неорганической связке МКРП-450, размер 700х500х50 мм | шт
59.1.17.01-0040 | Плита огнеупорная муллитокремнеземистая на неорганической связке МКРП-450, размер 700х500х60 мм | шт
23.20.12.190.59.1.17.01-0040-000 | Плита огнеупорная муллитокремнеземистая на неорганической связке МКРП-450, размер 700х500х60 мм | шт
59.1.17.01-0041 | Плита огнеупорная муллитокремнеземистая обожженная на глинистой связке МКРГПО-650, размер 240х240х100 мм | шт
23.20.12.190.59.1.17.01-0041-000 | Плита огнеупорная муллитокремнеземистая обожженная на глинистой связке МКРГПО-650, размер 240х240х100 мм | шт
59.1.17.01-0042 | Плита огнеупорная муллитокремнеземистая обожженная на глинистой связке МКРГПО-650, размер 480х240х100 мм | шт
23.20.12.190.59.1.17.01-0042-000 | Плита огнеупорная муллитокремнеземистая обожженная на глинистой связке МКРГПО-650, размер 480х240х100 мм | шт
59.1.17.01-0043 | Плита огнеупорная муллитокремнеземистая обожженная на глинистой связке МКРГПО-650, размер 490х490х100 мм | шт
23.20.12.190.59.1.17.01-0043-000 | Плита огнеупорная муллитокремнеземистая обожженная на глинистой связке МКРГПО-650, размер 490х490х100 мм | шт
59.1.17.01-0044 | Плита огнеупорная муллитокремнеземистая обожженная на глинистой связке МКРГПО-650, размер 500х500х100 мм | шт
23.20.12.190.59.1.17.01-0044-000 | Плита огнеупорная муллитокремнеземистая обожженная на глинистой связке МКРГПО-650, размер 500х500х100 мм | шт
59.1.17.01-0045 | Плита огнеупорная муллитокремнеземистая обожженная на глинистой связке МКРГПО-650, размер 550х550х100 мм | шт
23.20.12.190.59.1.17.01-0045-000 | Плита огнеупорная муллитокремнеземистая обожженная на глинистой связке МКРГПО-650, размер 550х550х100 мм | шт
59.1.17.01-0046 | Плита огнеупорная муллитокремнеземистая обожженная на глинистой связке МКРГПО-650, размер 600х400х40 мм | шт
23.20.12.190.59.1.17.01-0046-000 | Плита огнеупорная муллитокремнеземистая обожженная на глинистой связке МКРГПО-650, размер 600х400х40 мм | шт
59.1.17.01-0047 | Плита огнеупорная муллитокремнеземистая обожженная на глинистой связке МКРГПО-650, размер 600х400х50 мм | шт
23.20.12.190.59.1.17.01-0047-000 | Плита огнеупорная муллитокремнеземистая обожженная на глинистой связке МКРГПО-650, размер 600х400х50 мм | шт
59.1.17.01-0048 | Плита огнеупорная муллитокремнеземистая обожженная на глинистой связке МКРГПО-650, размер 600х400х60 мм | шт
23.20.12.190.59.1.17.01-0048-000 | Плита огнеупорная муллитокремнеземистая обожженная на глинистой связке МКРГПО-650, размер 600х400х60 мм | шт
59.1.17.01-0049 | Плита огнеупорная муллитокремнеземистая обожженная на глинистой связке МКРГПО-650, размер 600х500х40 мм | шт
23.20.12.190.59.1.17.01-0049-000 | Плита огнеупорная муллитокремнеземистая обожженная на глинистой связке МКРГПО-650, размер 600х500х40 мм | шт
59.1.17.01-0050 | Плита огнеупорная муллитокремнеземистая обожженная на глинистой связке МКРГПО-650, размер 600х500х50 мм | шт
23.20.12.190.59.1.17.01-0050-000 | Плита огнеупорная муллитокремнеземистая обожженная на глинистой связке МКРГПО-650, размер 600х500х50 мм | шт
59.1.17.01-0051 | Плита огнеупорная муллитокремнеземистая обожженная на глинистой связке МКРГПО-650, размер 600х500х60 мм | шт
23.20.12.190.59.1.17.01-0051-000 | Плита огнеупорная муллитокремнеземистая обожженная на глинистой связке МКРГПО-650, размер 600х500х60 мм | шт
59.1.17.01-0052 | Плита огнеупорная муллитокремнеземистая обожженная на глинистой связке МКРГПО-650, размер 700х500х40 мм | шт
23.20.12.190.59.1.17.01-0052-000 | Плита огнеупорная муллитокремнеземистая обожженная на глинистой связке МКРГПО-650, размер 700х500х40 мм | шт
59.1.17.01-0053 | Плита огнеупорная муллитокремнеземистая обожженная на глинистой связке МКРГПО-650, размер 700х500х50 мм | шт
23.20.12.190.59.1.17.01-0053-000 | Плита огнеупорная муллитокремнеземистая обожженная на глинистой связке МКРГПО-650, размер 700х500х50 мм | шт
59.1.17.01-0054 | Плита огнеупорная муллитокремнеземистая обожженная на глинистой связке МКРГПО-650, размер 700х500х60 мм | шт
23.20.12.190.59.1.17.01-0054-000 | Плита огнеупорная муллитокремнеземистая обожженная на глинистой связке МКРГПО-650, размер 700х500х60 мм | шт
59.1.17.01-0055 | Плита огнеупорная шамотно-волокнистая на глинистой связке ШВП-350, размер 1000х500х100 мм | шт
23.20.12.190.59.1.17.01-0055-000 | Плита огнеупорная шамотно-волокнистая на глинистой связке ШВП-350, размер 1000х500х100 мм | шт
59.1.17.01-0056 | Плита огнеупорная шамотно-волокнистая на глинистой связке ШВП-350, размер 1000х700х100 мм | шт
23.20.12.190.59.1.17.01-0056-000 | Плита огнеупорная шамотно-волокнистая на глинистой связке ШВП-350, размер 1000х700х100 мм | шт
59.1.17.01-0057 | Плита огнеупорная шамотно-волокнистая на глинистой связке ШВП-550, размер 1000х500х100 мм | шт
23.20.12.190.59.1.17.01-0057-000 | Плита огнеупорная шамотно-волокнистая на глинистой связке ШВП-550, размер 1000х500х100 мм | шт
59.1.17.01-0058 | Плита огнеупорная шамотно-волокнистая на глинистой связке ШВП-550, размер 1000х700х100 мм | шт
23.20.12.190.59.1.17.01-0058-000 | Плита огнеупорная шамотно-волокнистая на глинистой связке ШВП-550, размер 1000х700х100 мм | шт
59.1.17.01-0059 | Плита огнеупорная шамотно-волокнистая на глинистой связке ШВП-550, размер 500х500х100 мм | шт
23.20.12.190.59.1.17.01-0059-000 | Плита огнеупорная шамотно-волокнистая на глинистой связке ШВП-550, размер 500х500х100 мм | шт
59.1.17.01-0060 | Плита огнеупорная шамотно-волокнистая хромосодержащая на глинистой связке ШВПХ-550, размер 1000х500х100 мм | шт
23.20.12.190.59.1.17.01-0060-000 | Плита огнеупорная шамотно-волокнистая хромосодержащая на глинистой связке ШВПХ-550, размер 1000х500х100 мм | шт
59.1.17.01-0061 | Плита огнеупорная шамотно-волокнистая хромосодержащая на глинистой связке ШВПХ-550, размер 1000х700х100 мм | шт
23.20.12.190.59.1.17.01-0061-000 | Плита огнеупорная шамотно-волокнистая хромосодержащая на глинистой связке ШВПХ-550, размер 1000х700х100 мм | шт
59.1.17.01-0062 | Плита огнеупорная шамотно-волокнистая хромосодержащая на глинистой связке ШВПХ-550, размер 500х500х100 мм | шт
23.20.12.190.59.1.17.01-0062-000 | Плита огнеупорная шамотно-волокнистая хромосодержащая на глинистой связке ШВПХ-550, размер 500х500х100 мм | шт
59.1.17.01-0063 | Кирпич огнеупорный тугоплавкий прямой I сорта 230x113x65 мм | т
23.20.12.110.59.1.17.01-0063-000 | Кирпич огнеупорный тугоплавкий прямой I сорта 230x113x65 мм | т
59.1.17.01-0064 | Кирпич огнеупорный тугоплавкий прямой II сорта 230x113x65 мм | шт
23.20.12.110.59.1.17.01-0064-000 | Кирпич огнеупорный тугоплавкий прямой II сорта 230x113x65 мм | шт
Группа 59.1.17.02: Кирпичи, блоки, плиты и прочие керамические изделия из кремнеземистой каменной муки или диатомитовых земель | Группа 59.1.17.02: Кирпичи, блоки, плиты и прочие керамические изделия из кремнеземистой каменной муки или диатомитовых земель | Группа 59.1.17.02: Кирпичи, блоки, плиты и прочие керамические изделия из кремнеземистой каменной муки или диатомитовых земель
59.1.17.02-0001 | Изделия огнеупорные бетонные кремнеземистые БДК № 1, 2, 6, 7, 8, 11, 20, 24-1, 24-2, 31, 37 | т
23.20.11.190.59.1.17.02-0001-000 | Изделия огнеупорные бетонные кремнеземистые БДК № 1, 2, 6, 7, 8, 11, 20, 24-1, 24-2, 31, 37 | т
59.1.17.02-0002 | Изделия огнеупорные бетонные кремнеземистые БДК № 4, 5, 9, 10, 12, 21, 22, 23, 25, 26, 30, 34, 36, 38 | т
23.20.11.190.59.1.17.02-0002-000 | Изделия огнеупорные бетонные кремнеземистые БДК № 4, 5, 9, 10, 12, 21, 22, 23, 25, 26, 30, 34, 36, 38 | т
59.1.17.02-0003 | Кирпич огнеупорный диамитовый Д.К1-600 | м3
23.20.11.110.59.1.17.02-0003-000 | Кирпич огнеупорный диамитовый Д.К1-600 | м3
59.1.17.02-0004 | Кирпич огнеупорный диамитовый Д.К2-500 | м3
23.20.11.110.59.1.17.02-0004-000 | Кирпич огнеупорный диамитовый Д.К2-500 | м3
59.1.17.02-0005 | Кирпич огнеупорный диамитовый Д.К2-600 | м3
23.20.11.110.59.1.17.02-0005-000 | Кирпич огнеупорный диамитовый Д.К2-600 | м3
59.1.17.02-0006 | Изделия огнеупорные динасовые для кладки воздухонагревателей и воздухопроводов горячего дутья доменных печей ДВ № 16 | т
23.20.11.190.59.1.17.02-0006-000 | Изделия огнеупорные динасовые для кладки воздухонагревателей и воздухопроводов горячего дутья доменных печей ДВ № 16 | т
59.1.17.02-0007 | Изделия огнеупорные динасовые для кладки воздухонагревателей и воздухопроводов горячего дутья доменных печей ДВ № 72 | т
23.20.11.190.59.1.17.02-0007-000 | Изделия огнеупорные динасовые для кладки воздухонагревателей и воздухопроводов горячего дутья доменных печей ДВ № 72 | т
59.1.17.02-0008 | Изделия огнеупорные динасовые для кладки воздухонагревателей и воздухопроводов горячего дутья доменных печей ДВ № 77 | т
23.20.11.190.59.1.17.02-0008-000 | Изделия огнеупорные динасовые для кладки воздухонагревателей и воздухопроводов горячего дутья доменных печей ДВ № 77 | т
59.1.17.02-0009 | Изделия огнеупорные динасовые для кладки воздухонагревателей и воздухопроводов горячего дутья доменных печей ДВ № 81-84 | т
23.20.11.190.59.1.17.02-0009-000 | Изделия огнеупорные динасовые для кладки воздухонагревателей и воздухопроводов горячего дутья доменных печей ДВ № 81-84 | т
59.1.17.02-0010 | Изделия огнеупорные динасовые для кладки мартеновских печей ДМ № 13-15 | т
23.20.11.190.59.1.17.02-0010-000 | Изделия огнеупорные динасовые для кладки мартеновских печей ДМ № 13-15 | т
59.1.17.02-0011 | Изделия огнеупорные динасовые для кладки мартеновских печей ДМ № 16-18 | т
23.20.11.190.59.1.17.02-0011-000 | Изделия огнеупорные динасовые для кладки мартеновских печей ДМ № 16-18 | т
59.1.17.02-0012 | Изделия огнеупорные динасовые для кладки мартеновских печей ДМ № 2, 6, 8, 10, 11 | т
23.20.11.190.59.1.17.02-0012-000 | Изделия огнеупорные динасовые для кладки мартеновских печей ДМ № 2, 6, 8, 10, 11 | т
59.1.17.02-0013 | Изделия огнеупорные динасовые для кладки мартеновских печей ДМ № 30 | т
23.20.11.190.59.1.17.02-0013-000 | Изделия огнеупорные динасовые для кладки мартеновских печей ДМ № 30 | т
59.1.17.02-0014 | Изделия огнеупорные динасовые для коксовых печей ДК-1 № 3, 31, 32, 40, 51-54, прочие | т
23.20.11.190.59.1.17.02-0014-000 | Изделия огнеупорные динасовые для коксовых печей ДК-1 № 3, 31, 32, 40, 51-54, прочие | т
59.1.17.02-0015 | Изделия огнеупорные динасовые для коксовых печей ДК-1 № 3, 31, 32, 40, 51-54, стеновые, головочные, изделия зоны вертикалов и перекрытия вертикалов | т
23.20.11.190.59.1.17.02-0015-000 | Изделия огнеупорные динасовые для коксовых печей ДК-1 № 3, 31, 32, 40, 51-54, стеновые, головочные, изделия зоны вертикалов и перекрытия вертикалов | т
59.1.17.02-0016 | Изделия огнеупорные динасовые для электросталеплавильных печей ЭД № 1, 15-18 | т
23.20.11.190.59.1.17.02-0016-000 | Изделия огнеупорные динасовые для электросталеплавильных печей ЭД № 1, 15-18 | т
59.1.17.02-0017 | Изделия огнеупорные динасовые для электросталеплавильных печей ЭД № 2 | т
23.20.11.190.59.1.17.02-0017-000 | Изделия огнеупорные динасовые для электросталеплавильных печей ЭД № 2 | т
59.1.17.02-0018 | Изделия огнеупорные динасовые для электросталеплавильных печей ЭД № 3, 4 | т
23.20.11.190.59.1.17.02-0018-000 | Изделия огнеупорные динасовые для электросталеплавильных печей ЭД № 3, 4 | т
59.1.17.02-0019 | Изделия огнеупорные динасовые для электросталеплавильных печей ЭД № 5, 7, 8 | т
23.20.11.190.59.1.17.02-0019-000 | Изделия огнеупорные динасовые для электросталеплавильных печей ЭД № 5, 7, 8 | т
59.1.17.02-0020 | Изделия огнеупорные динасовые для электросталеплавильных печей ЭД № 6, 9-14 | т
23.20.11.190.59.1.17.02-0020-000 | Изделия огнеупорные динасовые для электросталеплавильных печей ЭД № 6, 9-14 | т
59.1.17.02-0021 | Изделия огнеупорные динасовые общего назначения ДБК № 1, 2 | т
23.20.11.190.59.1.17.02-0021-000 | Изделия огнеупорные динасовые общего назначения ДБК № 1, 2 | т
59.1.17.02-0022 | Изделия огнеупорные динасовые общего назначения ДМ № 1, 2 | т
23.20.11.190.59.1.17.02-0022-000 | Изделия огнеупорные динасовые общего назначения ДМ № 1, 2 | т
59.1.17.02-0023 | Изделия огнеупорные динасовые общего назначения ДМС № 1, 2 | т
23.20.11.190.59.1.17.02-0023-000 | Изделия огнеупорные динасовые общего назначения ДМС № 1, 2 | т
59.1.17.02-0024 | Изделия огнеупорные динасовые общего назначения ДН № 1, 2 | т
23.20.11.190.59.1.17.02-0024-000 | Изделия огнеупорные динасовые общего назначения ДН № 1, 2 | т
59.1.17.02-0025 | Изделия огнеупорные динасовые теплоизоляционные ДЛ-1,2, ДТ-1,2, ДЛ1-1,2, ДТ1-1,2 № 4, 7, 9, 11, 12, 17, 22, 25, 44, 45, 47 | т
23.20.11.190.59.1.17.02-0025-000 | Изделия огнеупорные динасовые теплоизоляционные ДЛ-1,2, ДТ-1,2, ДЛ1-1,2, ДТ1-1,2 № 4, 7, 9, 11, 12, 17, 22, 25, 44, 45, 47 | т
59.1.17.02-0026 | Изделия огнеупорные динасовые теплоизоляционные ДЛ-1,2, ДТ-1,2, ДЛ1-1,2, ДТ1-1,2 № 5, 8 | т
23.20.11.190.59.1.17.02-0026-000 | Изделия огнеупорные динасовые теплоизоляционные ДЛ-1,2, ДТ-1,2, ДЛ1-1,2, ДТ1-1,2 № 5, 8 | т
59.1.17.02-0027 | Изделия огнеупорные динасовые теплоизоляционные ДЛ-1,2, ДТ-1,2, ДЛ1-1,2, ДТ1-1,2 № 10, 23, 26-29, 35, 36, 42, 43, 48, 50 | т
23.20.11.190.59.1.17.02-0027-000 | Изделия огнеупорные динасовые теплоизоляционные ДЛ-1,2, ДТ-1,2, ДЛ1-1,2, ДТ1-1,2 № 10, 23, 26-29, 35, 36, 42, 43, 48, 50 | т
59.1.17.02-0028 | Изделия огнеупорные динасовые кремнеземистые для кладки стекловаренных печей ДС1 № 1, 2, 4-10, 12-18, 21, 22, 35 | т
23.20.11.190.59.1.17.02-0028-000 | Изделия огнеупорные динасовые кремнеземистые для кладки стекловаренных печей ДС1 № 1, 2, 4-10, 12-18, 21, 22, 35 | т
59.1.17.02-0029 | Изделия огнеупорные динасовые кремнеземистые для кладки стекловаренных печей ДС1 № 3, 11, 19, 20, 23-29, 38-42 | т
23.20.11.190.59.1.17.02-0029-000 | Изделия огнеупорные динасовые кремнеземистые для кладки стекловаренных печей ДС1 № 3, 11, 19, 20, 23-29, 38-42 | т
59.1.17.02-0030 | Изделия огнеупорные динасовые кремнеземистые для кладки стекловаренных печей ДС1 № 30-32 | т
23.20.11.190.59.1.17.02-0030-000 | Изделия огнеупорные динасовые кремнеземистые для кладки стекловаренных печей ДС1 № 30-32 | т
59.1.17.02-0031 | Изделия огнеупорные динасовые кремнеземистые для кладки стекловаренных печей ДС1 № 33, 34, 36, 37 | т
23.20.11.190.59.1.17.02-0031-000 | Изделия огнеупорные динасовые кремнеземистые для кладки стекловаренных печей ДС1 № 33, 34, 36, 37 | т
Группа 59.1.17.03: Кирпичи, блоки, плиты и прочие изделия огнеупорные, кроме изделий из кремнеземистой каменной муки или диатомитовых земель | Группа 59.1.17.03: Кирпичи, блоки, плиты и прочие изделия огнеупорные, кроме изделий из кремнеземистой каменной муки или диатомитовых земель | Группа 59.1.17.03: Кирпичи, блоки, плиты и прочие изделия огнеупорные, кроме изделий из кремнеземистой каменной муки или диатомитовых земель
59.1.17.03-0001 | Изделия огнеупорные муллитовые для стекловаренных печей МЛСП № 1а, 1б, 5, 6 | т
23.20.12.190.59.1.17.03-0001-000 | Изделия огнеупорные муллитовые для стекловаренных печей МЛСП № 1а, 1б, 5, 6 | т
59.1.17.03-0002 | Изделия огнеупорные муллитовые для стекловаренных печей МЛСУ № 1а, 1б, 5, 6 | т
23.20.12.190.59.1.17.03-0002-000 | Изделия огнеупорные муллитовые для стекловаренных печей МЛСУ № 1а, 1б, 5, 6 | т
59.1.17.03-0003 | Изделия высокоогнеупорные муллитокорундовые на фосфатной связке для футеровки различных тепловых агрегатов и других целей с массовой долей AL2O3 не менее 85 % | т
23.20.12.190.59.1.17.03-0003-000 | Изделия высокоогнеупорные муллитокорундовые на фосфатной связке для футеровки различных тепловых агрегатов и других целей с массовой долей AL2O3 не менее 85 % | т
59.1.17.03-0004 | Изделия высокоогнеупорные муллитокорундовые на фосфатной связке для футеровки различных тепловых агрегатов и других целей с массовой долей AL2O3 не менее 90 % | т
23.20.12.190.59.1.17.03-0004-000 | Изделия высокоогнеупорные муллитокорундовые на фосфатной связке для футеровки различных тепловых агрегатов и других целей с массовой долей AL2O3 не менее 90 % | т
59.1.17.03-0005 | Изделия огнеупорные для кладки воздухонагревателей и воздухопроводов горячего дутья доменных печей ШВУ-28 № 2, 7, 8 | т
23.20.12.190.59.1.17.03-0005-000 | Изделия огнеупорные для кладки воздухонагревателей и воздухопроводов горячего дутья доменных печей ШВУ-28 № 2, 7, 8 | т
59.1.17.03-0006 | Изделия огнеупорные для кладки воздухонагревателей и воздухопроводов горячего дутья доменных печей ШВУ-28 № 75 | т
23.20.12.190.59.1.17.03-0006-000 | Изделия огнеупорные для кладки воздухонагревателей и воздухопроводов горячего дутья доменных печей ШВУ-28 № 75 | т
59.1.17.03-0007 | Изделия огнеупорные для кладки воздухонагревателей и воздухопроводов горячего дутья доменных печей ШВУ-28 № 76 | т
23.20.12.190.59.1.17.03-0007-000 | Изделия огнеупорные для кладки воздухонагревателей и воздухопроводов горячего дутья доменных печей ШВУ-28 № 76 | т
59.1.17.03-0008 | Изделия огнеупорные для кладки воздухонагревателей и воздухопроводов горячего дутья доменных печей ШВУ-28 № 77, 78 | т
23.20.12.190.59.1.17.03-0008-000 | Изделия огнеупорные для кладки воздухонагревателей и воздухопроводов горячего дутья доменных печей ШВУ-28 № 77, 78 | т
59.1.17.03-0009 | Изделия огнеупорные для кладки воздухонагревателей и воздухопроводов горячего дутья доменных печей ШВУ-28 № 79 | т
23.20.12.190.59.1.17.03-0009-000 | Изделия огнеупорные для кладки воздухонагревателей и воздухопроводов горячего дутья доменных печей ШВУ-28 № 79 | т
59.1.17.03-0010 | Изделия огнеупорные для кладки воздухонагревателей и воздухопроводов горячего дутья доменных печей ШВУ-28 № 80 | т
23.20.12.190.59.1.17.03-0010-000 | Изделия огнеупорные для кладки воздухонагревателей и воздухопроводов горячего дутья доменных печей ШВУ-28 № 80 | т
59.1.17.03-0011 | Изделия огнеупорные для кладки воздухонагревателей и воздухопроводов горячего дутья доменных печей ШВУ-28 № 81, 87, 88, 89 | т
23.20.12.190.59.1.17.03-0011-000 | Изделия огнеупорные для кладки воздухонагревателей и воздухопроводов горячего дутья доменных печей ШВУ-28 № 81, 87, 88, 89 | т
59.1.17.03-0012 | Изделия огнеупорные для кладки воздухонагревателей и воздухопроводов горячего дутья доменных печей ШВУ-28 № 85, 86 | т
23.20.12.190.59.1.17.03-0012-000 | Изделия огнеупорные для кладки воздухонагревателей и воздухопроводов горячего дутья доменных печей ШВУ-28 № 85, 86 | т
59.1.17.03-0013 | Изделия огнеупорные для кладки воздухонагревателей и воздухопроводов горячего дутья доменных печей ШВУ-42 № 1, 76, 84, пористость 14% | т
23.20.12.190.59.1.17.03-0013-000 | Изделия огнеупорные для кладки воздухонагревателей и воздухопроводов горячего дутья доменных печей ШВУ-42 № 1, 76, 84, пористость 14% | т
59.1.17.03-0014 | Изделия огнеупорные для кладки воздухонагревателей и воздухопроводов горячего дутья доменных печей ШВУ-42 № 1, 76, 84, пористость 15% | т
23.20.12.190.59.1.17.03-0014-000 | Изделия огнеупорные для кладки воздухонагревателей и воздухопроводов горячего дутья доменных печей ШВУ-42 № 1, 76, 84, пористость 15% | т
59.1.17.03-0015 | Изделия огнеупорные для кладки воздухонагревателей и воздухопроводов горячего дутья доменных печей ШВУ-42 № 1, 76, 84, пористость 16% | т
23.20.12.190.59.1.17.03-0015-000 | Изделия огнеупорные для кладки воздухонагревателей и воздухопроводов горячего дутья доменных печей ШВУ-42 № 1, 76, 84, пористость 16% | т
59.1.17.03-0016 | Изделия огнеупорные для кладки воздухонагревателей и воздухопроводов горячего дутья доменных печей ШВУ-42 № 1, 76, 84, пористость 17% | т
23.20.12.190.59.1.17.03-0016-000 | Изделия огнеупорные для кладки воздухонагревателей и воздухопроводов горячего дутья доменных печей ШВУ-42 № 1, 76, 84, пористость 17% | т
59.1.17.03-0017 | Изделия огнеупорные для кладки воздухонагревателей и воздухопроводов горячего дутья доменных печей ШВУ-42 № 1, 76, 84, пористость 18% | т
23.20.12.190.59.1.17.03-0017-000 | Изделия огнеупорные для кладки воздухонагревателей и воздухопроводов горячего дутья доменных печей ШВУ-42 № 1, 76, 84, пористость 18% | т
59.1.17.03-0018 | Изделия огнеупорные для кладки воздухонагревателей и воздухопроводов горячего дутья доменных печей ШВУ-42 № 1, 76, 84, пористость 19% | т
23.20.12.190.59.1.17.03-0018-000 | Изделия огнеупорные для кладки воздухонагревателей и воздухопроводов горячего дутья доменных печей ШВУ-42 № 1, 76, 84, пористость 19% | т
59.1.17.03-0019 | Изделия огнеупорные для кладки воздухонагревателей и воздухопроводов горячего дутья доменных печей ШВУ-42 № 1, 76, 84, пористость 20% | т
23.20.12.190.59.1.17.03-0019-000 | Изделия огнеупорные для кладки воздухонагревателей и воздухопроводов горячего дутья доменных печей ШВУ-42 № 1, 76, 84, пористость 20% | т
59.1.17.03-0020 | Изделия огнеупорные для кладки воздухонагревателей и воздухопроводов горячего дутья доменных печей ШВУ-42 № 2, 7, 8, 77, 78, 87, 88, 89, пористость 14% | т
23.20.12.190.59.1.17.03-0020-000 | Изделия огнеупорные для кладки воздухонагревателей и воздухопроводов горячего дутья доменных печей ШВУ-42 № 2, 7, 8, 77, 78, 87, 88, 89, пористость 14% | т
59.1.17.03-0021 | Изделия огнеупорные для кладки воздухонагревателей и воздухопроводов горячего дутья доменных печей ШВУ-42 № 2, 7, 8, 77, 78, 87, 88, 89, пористость 15% | т
23.20.12.190.59.1.17.03-0021-000 | Изделия огнеупорные для кладки воздухонагревателей и воздухопроводов горячего дутья доменных печей ШВУ-42 № 2, 7, 8, 77, 78, 87, 88, 89, пористость 15% | т
59.1.17.03-0022 | Изделия огнеупорные для кладки воздухонагревателей и воздухопроводов горячего дутья доменных печей ШВУ-42 № 2, 7, 8, 77, 78, 87, 88, 89, пористость 16% | т
23.20.12.190.59.1.17.03-0022-000 | Изделия огнеупорные для кладки воздухонагревателей и воздухопроводов горячего дутья доменных печей ШВУ-42 № 2, 7, 8, 77, 78, 87, 88, 89, пористость 16% | т
59.1.17.03-0023 | Изделия огнеупорные для кладки воздухонагревателей и воздухопроводов горячего дутья доменных печей ШВУ-42 № 2, 7, 8, 77, 78, 87, 88, 89, пористость 17% | т
23.20.12.190.59.1.17.03-0023-000 | Изделия огнеупорные для кладки воздухонагревателей и воздухопроводов горячего дутья доменных печей ШВУ-42 № 2, 7, 8, 77, 78, 87, 88, 89, пористость 17% | т
59.1.17.03-0024 | Изделия огнеупорные для кладки воздухонагревателей и воздухопроводов горячего дутья доменных печей ШВУ-42 № 2, 7, 8, 77, 78, 87, 88, 89, пористость 18% | т
23.20.12.190.59.1.17.03-0024-000 | Изделия огнеупорные для кладки воздухонагревателей и воздухопроводов горячего дутья доменных печей ШВУ-42 № 2, 7, 8, 77, 78, 87, 88, 89, пористость 18% | т
59.1.17.03-0025 | Изделия огнеупорные для кладки воздухонагревателей и воздухопроводов горячего дутья доменных печей ШВУ-42 № 2, 7, 8, 77, 78, 87, 88, 89, пористость 19% | т
23.20.12.190.59.1.17.03-0025-000 | Изделия огнеупорные для кладки воздухонагревателей и воздухопроводов горячего дутья доменных печей ШВУ-42 № 2, 7, 8, 77, 78, 87, 88, 89, пористость 19% | т
59.1.17.03-0026 | Изделия огнеупорные для кладки воздухонагревателей и воздухопроводов горячего дутья доменных печей ШВУ-42 № 2, 7, 8, 77, 78, 87, 88, 89, пористость 20% | т
23.20.12.190.59.1.17.03-0026-000 | Изделия огнеупорные для кладки воздухонагревателей и воздухопроводов горячего дутья доменных печей ШВУ-42 № 2, 7, 8, 77, 78, 87, 88, 89, пористость 20% | т
59.1.17.03-0027 | Изделия огнеупорные для кладки воздухонагревателей и воздухопроводов горячего дутья доменных печей ШВУ-42 № 3, 9, 10, 11, 75, 85, 86, пористость 14% | т
23.20.12.190.59.1.17.03-0027-000 | Изделия огнеупорные для кладки воздухонагревателей и воздухопроводов горячего дутья доменных печей ШВУ-42 № 3, 9, 10, 11, 75, 85, 86, пористость 14% | т
59.1.17.03-0028 | Изделия огнеупорные для кладки воздухонагревателей и воздухопроводов горячего дутья доменных печей ШВУ-42 № 3, 9, 10, 11, 75, 85, 86, пористость 15% | т
23.20.12.190.59.1.17.03-0028-000 | Изделия огнеупорные для кладки воздухонагревателей и воздухопроводов горячего дутья доменных печей ШВУ-42 № 3, 9, 10, 11, 75, 85, 86, пористость 15% | т
59.1.17.03-0029 | Изделия огнеупорные для кладки воздухонагревателей и воздухопроводов горячего дутья доменных печей ШВУ-42 № 3, 9, 10, 11, 75, 85, 86, пористость 16% | т
23.20.12.190.59.1.17.03-0029-000 | Изделия огнеупорные для кладки воздухонагревателей и воздухопроводов горячего дутья доменных печей ШВУ-42 № 3, 9, 10, 11, 75, 85, 86, пористость 16% | т
59.1.17.03-0030 | Изделия огнеупорные для кладки воздухонагревателей и воздухопроводов горячего дутья доменных печей ШВУ-42 № 3, 9, 10, 11, 75, 85, 86, пористость 17% | т
23.20.12.190.59.1.17.03-0030-000 | Изделия огнеупорные для кладки воздухонагревателей и воздухопроводов горячего дутья доменных печей ШВУ-42 № 3, 9, 10, 11, 75, 85, 86, пористость 17% | т
59.1.17.03-0031 | Изделия огнеупорные для кладки воздухонагревателей и воздухопроводов горячего дутья доменных печей ШВУ-42 № 3, 9, 10, 11, 75, 85, 86, пористость 18% | т
23.20.12.190.59.1.17.03-0031-000 | Изделия огнеупорные для кладки воздухонагревателей и воздухопроводов горячего дутья доменных печей ШВУ-42 № 3, 9, 10, 11, 75, 85, 86, пористость 18% | т
59.1.17.03-0032 | Изделия огнеупорные для кладки воздухонагревателей и воздухопроводов горячего дутья доменных печей ШВУ-42 № 3, 9, 10, 11, 75, 85, 86, пористость 19% | т
23.20.12.190.59.1.17.03-0032-000 | Изделия огнеупорные для кладки воздухонагревателей и воздухопроводов горячего дутья доменных печей ШВУ-42 № 3, 9, 10, 11, 75, 85, 86, пористость 19% | т
59.1.17.03-0033 | Изделия огнеупорные для кладки воздухонагревателей и воздухопроводов горячего дутья доменных печей ШВУ-42 № 3, 9, 10, 11, 75, 85, 86, пористость 20% | т
23.20.12.190.59.1.17.03-0033-000 | Изделия огнеупорные для кладки воздухонагревателей и воздухопроводов горячего дутья доменных печей ШВУ-42 № 3, 9, 10, 11, 75, 85, 86, пористость 20% | т
59.1.17.03-0034 | Изделия огнеупорные для кладки воздухонагревателей и воздухопроводов горячего дутья доменных печей ШВУ-42 № 79, пористость 14% | т
23.20.12.190.59.1.17.03-0034-000 | Изделия огнеупорные для кладки воздухонагревателей и воздухопроводов горячего дутья доменных печей ШВУ-42 № 79, пористость 14% | т
59.1.17.03-0035 | Изделия огнеупорные для кладки воздухонагревателей и воздухопроводов горячего дутья доменных печей ШВУ-42 № 79, пористость 15% | т
23.20.12.190.59.1.17.03-0035-000 | Изделия огнеупорные для кладки воздухонагревателей и воздухопроводов горячего дутья доменных печей ШВУ-42 № 79, пористость 15% | т
59.1.17.03-0036 | Изделия огнеупорные для кладки воздухонагревателей и воздухопроводов горячего дутья доменных печей ШВУ-42 № 79, пористость 16% | т
23.20.12.190.59.1.17.03-0036-000 | Изделия огнеупорные для кладки воздухонагревателей и воздухопроводов горячего дутья доменных печей ШВУ-42 № 79, пористость 16% | т
59.1.17.03-0037 | Изделия огнеупорные для кладки воздухонагревателей и воздухопроводов горячего дутья доменных печей ШВУ-42 № 79, пористость 17% | т
23.20.12.190.59.1.17.03-0037-000 | Изделия огнеупорные для кладки воздухонагревателей и воздухопроводов горячего дутья доменных печей ШВУ-42 № 79, пористость 17% | т
59.1.17.03-0038 | Изделия огнеупорные для кладки воздухонагревателей и воздухопроводов горячего дутья доменных печей ШВУ-42 № 79, пористость 18% | т
23.20.12.190.59.1.17.03-0038-000 | Изделия огнеупорные для кладки воздухонагревателей и воздухопроводов горячего дутья доменных печей ШВУ-42 № 79, пористость 18% | т
59.1.17.03-0039 | Изделия огнеупорные для кладки воздухонагревателей и воздухопроводов горячего дутья доменных печей ШВУ-42 № 79, пористость 19% | т
23.20.12.190.59.1.17.03-0039-000 | Изделия огнеупорные для кладки воздухонагревателей и воздухопроводов горячего дутья доменных печей ШВУ-42 № 79, пористость 19% | т
59.1.17.03-0040 | Изделия огнеупорные для кладки воздухонагревателей и воздухопроводов горячего дутья доменных печей ШВУ-42 № 79, пористость 20% | т
23.20.12.190.59.1.17.03-0040-000 | Изделия огнеупорные для кладки воздухонагревателей и воздухопроводов горячего дутья доменных печей ШВУ-42 № 79, пористость 20% | т
59.1.17.03-0041 | Изделия огнеупорные для кладки воздухонагревателей и воздухопроводов горячего дутья доменных печей ШВУ-42 № 80, пористость 14% | т
23.20.12.190.59.1.17.03-0041-000 | Изделия огнеупорные для кладки воздухонагревателей и воздухопроводов горячего дутья доменных печей ШВУ-42 № 80, пористость 14% | т
59.1.17.03-0042 | Изделия огнеупорные для кладки воздухонагревателей и воздухопроводов горячего дутья доменных печей ШВУ-42 № 80, пористость 15% | т
23.20.12.190.59.1.17.03-0042-000 | Изделия огнеупорные для кладки воздухонагревателей и воздухопроводов горячего дутья доменных печей ШВУ-42 № 80, пористость 15% | т
59.1.17.03-0043 | Изделия огнеупорные для кладки воздухонагревателей и воздухопроводов горячего дутья доменных печей ШВУ-42 № 80, пористость 16% | т
23.20.12.190.59.1.17.03-0043-000 | Изделия огнеупорные для кладки воздухонагревателей и воздухопроводов горячего дутья доменных печей ШВУ-42 № 80, пористость 16% | т
59.1.17.03-0044 | Изделия огнеупорные для кладки воздухонагревателей и воздухопроводов горячего дутья доменных печей ШВУ-42 № 80, пористость 17% | т
23.20.12.190.59.1.17.03-0044-000 | Изделия огнеупорные для кладки воздухонагревателей и воздухопроводов горячего дутья доменных печей ШВУ-42 № 80, пористость 17% | т
59.1.17.03-0045 | Изделия огнеупорные для кладки воздухонагревателей и воздухопроводов горячего дутья доменных печей ШВУ-42 № 80, пористость 18% | т
23.20.12.190.59.1.17.03-0045-000 | Изделия огнеупорные для кладки воздухонагревателей и воздухопроводов горячего дутья доменных печей ШВУ-42 № 80, пористость 18% | т
59.1.17.03-0046 | Изделия огнеупорные для кладки воздухонагревателей и воздухопроводов горячего дутья доменных печей ШВУ-42 № 80, пористость 19% | т
23.20.12.190.59.1.17.03-0046-000 | Изделия огнеупорные для кладки воздухонагревателей и воздухопроводов горячего дутья доменных печей ШВУ-42 № 80, пористость 19% | т
59.1.17.03-0047 | Изделия огнеупорные для кладки воздухонагревателей и воздухопроводов горячего дутья доменных печей ШВУ-42 № 80, пористость 20% | т
23.20.12.190.59.1.17.03-0047-000 | Изделия огнеупорные для кладки воздухонагревателей и воздухопроводов горячего дутья доменных печей ШВУ-42 № 80, пористость 20% | т
59.1.17.03-0048 | Изделия огнеупорные шамотные для кладки воздухонагревателей и воздухопроводов горячего дутья доменных печей ШВУ-28 № 2, 7, 8 | т
23.20.12.190.59.1.17.03-0048-000 | Изделия огнеупорные шамотные для кладки воздухонагревателей и воздухопроводов горячего дутья доменных печей ШВУ-28 № 2, 7, 8 | т
59.1.17.03-0049 | Изделия огнеупорные шамотные для кладки воздухонагревателей и воздухопроводов горячего дутья доменных печей ШВУ-28 № 75 | т
23.20.12.190.59.1.17.03-0049-000 | Изделия огнеупорные шамотные для кладки воздухонагревателей и воздухопроводов горячего дутья доменных печей ШВУ-28 № 75 | т
59.1.17.03-0050 | Изделия огнеупорные шамотные для кладки воздухонагревателей и воздухопроводов горячего дутья доменных печей ШВУ-28 № 76 | т
23.20.12.190.59.1.17.03-0050-000 | Изделия огнеупорные шамотные для кладки воздухонагревателей и воздухопроводов горячего дутья доменных печей ШВУ-28 № 76 | т
59.1.17.03-0051 | Изделия огнеупорные шамотные для кладки воздухонагревателей и воздухопроводов горячего дутья доменных печей ШВУ-28 № 77, 78 | т
23.20.12.190.59.1.17.03-0051-000 | Изделия огнеупорные шамотные для кладки воздухонагревателей и воздухопроводов горячего дутья доменных печей ШВУ-28 № 77, 78 | т
59.1.17.03-0052 | Изделия огнеупорные шамотные для кладки воздухонагревателей и воздухопроводов горячего дутья доменных печей ШВУ-28 № 79 | т
23.20.12.190.59.1.17.03-0052-000 | Изделия огнеупорные шамотные для кладки воздухонагревателей и воздухопроводов горячего дутья доменных печей ШВУ-28 № 79 | т
59.1.17.03-0053 | Изделия огнеупорные шамотные для кладки воздухонагревателей и воздухопроводов горячего дутья доменных печей ШВУ-28 № 80 | т
23.20.12.190.59.1.17.03-0053-000 | Изделия огнеупорные шамотные для кладки воздухонагревателей и воздухопроводов горячего дутья доменных печей ШВУ-28 № 80 | т
59.1.17.03-0054 | Изделия огнеупорные шамотные для кладки воздухонагревателей и воздухопроводов горячего дутья доменных печей ШВУ-28 № 81, 87, 88, 89 | т
23.20.12.190.59.1.17.03-0054-000 | Изделия огнеупорные шамотные для кладки воздухонагревателей и воздухопроводов горячего дутья доменных печей ШВУ-28 № 81, 87, 88, 89 | т
59.1.17.03-0055 | Изделия огнеупорные шамотные для кладки воздухонагревателей и воздухопроводов горячего дутья доменных печей ШВУ-28 № 85, 86 | т
23.20.12.190.59.1.17.03-0055-000 | Изделия огнеупорные шамотные для кладки воздухонагревателей и воздухопроводов горячего дутья доменных печей ШВУ-28 № 85, 86 | т
59.1.17.03-0056 | Изделия огнеупорные шамотные для кладки воздухонагревателей и воздухопроводов горячего дутья доменных печей ШВУ-42 № 1, 76, 84, пористость 14% | т
23.20.12.190.59.1.17.03-0056-000 | Изделия огнеупорные шамотные для кладки воздухонагревателей и воздухопроводов горячего дутья доменных печей ШВУ-42 № 1, 76, 84, пористость 14% | т
59.1.17.03-0057 | Изделия огнеупорные шамотные для кладки воздухонагревателей и воздухопроводов горячего дутья доменных печей ШВУ-42 № 1, 76, 84, пористость 15% | т
23.20.12.190.59.1.17.03-0057-000 | Изделия огнеупорные шамотные для кладки воздухонагревателей и воздухопроводов горячего дутья доменных печей ШВУ-42 № 1, 76, 84, пористость 15% | т
59.1.17.03-0058 | Изделия огнеупорные шамотные для кладки воздухонагревателей и воздухопроводов горячего дутья доменных печей ШВУ-42 № 1, 76, 84, пористость 16% | т
23.20.12.190.59.1.17.03-0058-000 | Изделия огнеупорные шамотные для кладки воздухонагревателей и воздухопроводов горячего дутья доменных печей ШВУ-42 № 1, 76, 84, пористость 16% | т
59.1.17.03-0059 | Изделия огнеупорные шамотные для кладки воздухонагревателей и воздухопроводов горячего дутья доменных печей ШВУ-42 № 1, 76, 84, пористость 17% | т
23.20.12.190.59.1.17.03-0059-000 | Изделия огнеупорные шамотные для кладки воздухонагревателей и воздухопроводов горячего дутья доменных печей ШВУ-42 № 1, 76, 84, пористость 17% | т
59.1.17.03-0060 | Изделия огнеупорные шамотные для кладки воздухонагревателей и воздухопроводов горячего дутья доменных печей ШВУ-42 № 1, 76, 84, пористость 18% | т
23.20.12.190.59.1.17.03-0060-000 | Изделия огнеупорные шамотные для кладки воздухонагревателей и воздухопроводов горячего дутья доменных печей ШВУ-42 № 1, 76, 84, пористость 18% | т
59.1.17.03-0061 | Изделия огнеупорные шамотные для кладки воздухонагревателей и воздухопроводов горячего дутья доменных печей ШВУ-42 № 1, 76, 84, пористость 19% | т
23.20.12.190.59.1.17.03-0061-000 | Изделия огнеупорные шамотные для кладки воздухонагревателей и воздухопроводов горячего дутья доменных печей ШВУ-42 № 1, 76, 84, пористость 19% | т
59.1.17.03-0062 | Изделия огнеупорные шамотные для кладки воздухонагревателей и воздухопроводов горячего дутья доменных печей ШВУ-42 № 1, 76, 84, пористость 20% | т
23.20.12.190.59.1.17.03-0062-000 | Изделия огнеупорные шамотные для кладки воздухонагревателей и воздухопроводов горячего дутья доменных печей ШВУ-42 № 1, 76, 84, пористость 20% | т
59.1.17.03-0063 | Изделия огнеупорные шамотные для кладки воздухонагревателей и воздухопроводов горячего дутья доменных печей ШВУ-42 № 2, 7, 8, 77, 78, 87, 88, 89, пористость 14% | т
23.20.12.190.59.1.17.03-0063-000 | Изделия огнеупорные шамотные для кладки воздухонагревателей и воздухопроводов горячего дутья доменных печей ШВУ-42 № 2, 7, 8, 77, 78, 87, 88, 89, пористость 14% | т
59.1.17.03-0064 | Изделия огнеупорные шамотные для кладки воздухонагревателей и воздухопроводов горячего дутья доменных печей ШВУ-42 № 2, 7, 8, 77, 78, 87, 88, 89, пористость 15% | т
23.20.12.190.59.1.17.03-0064-000 | Изделия огнеупорные шамотные для кладки воздухонагревателей и воздухопроводов горячего дутья доменных печей ШВУ-42 № 2, 7, 8, 77, 78, 87, 88, 89, пористость 15% | т
59.1.17.03-0065 | Изделия огнеупорные шамотные для кладки воздухонагревателей и воздухопроводов горячего дутья доменных печей ШВУ-42 № 2, 7, 8, 77, 78, 87, 88, 89, пористость 16% | т
23.20.12.190.59.1.17.03-0065-000 | Изделия огнеупорные шамотные для кладки воздухонагревателей и воздухопроводов горячего дутья доменных печей ШВУ-42 № 2, 7, 8, 77, 78, 87, 88, 89, пористость 16% | т
59.1.17.03-0066 | Изделия огнеупорные шамотные для кладки воздухонагревателей и воздухопроводов горячего дутья доменных печей ШВУ-42 № 2, 7, 8, 77, 78, 87, 88, 89, пористость 17% | т
23.20.12.190.59.1.17.03-0066-000 | Изделия огнеупорные шамотные для кладки воздухонагревателей и воздухопроводов горячего дутья доменных печей ШВУ-42 № 2, 7, 8, 77, 78, 87, 88, 89, пористость 17% | т
59.1.17.03-0067 | Изделия огнеупорные шамотные для кладки воздухонагревателей и воздухопроводов горячего дутья доменных печей ШВУ-42 № 2, 7, 8, 77, 78, 87, 88, 89, пористость 18% | т
23.20.12.190.59.1.17.03-0067-000 | Изделия огнеупорные шамотные для кладки воздухонагревателей и воздухопроводов горячего дутья доменных печей ШВУ-42 № 2, 7, 8, 77, 78, 87, 88, 89, пористость 18% | т
59.1.17.03-0068 | Изделия огнеупорные шамотные для кладки воздухонагревателей и воздухопроводов горячего дутья доменных печей ШВУ-42 № 2, 7, 8, 77, 78, 87, 88, 89, пористость 19% | т
23.20.12.190.59.1.17.03-0068-000 | Изделия огнеупорные шамотные для кладки воздухонагревателей и воздухопроводов горячего дутья доменных печей ШВУ-42 № 2, 7, 8, 77, 78, 87, 88, 89, пористость 19% | т
59.1.17.03-0069 | Изделия огнеупорные шамотные для кладки воздухонагревателей и воздухопроводов горячего дутья доменных печей ШВУ-42 № 2, 7, 8, 77, 78, 87, 88, 89, пористость 20% | т
23.20.12.190.59.1.17.03-0069-000 | Изделия огнеупорные шамотные для кладки воздухонагревателей и воздухопроводов горячего дутья доменных печей ШВУ-42 № 2, 7, 8, 77, 78, 87, 88, 89, пористость 20% | т
59.1.17.03-0070 | Изделия огнеупорные шамотные для кладки воздухонагревателей и воздухопроводов горячего дутья доменных печей ШВУ-42 № 3, 9, 10, 11, 75, 85, 86, пористость 14% | т
23.20.12.190.59.1.17.03-0070-000 | Изделия огнеупорные шамотные для кладки воздухонагревателей и воздухопроводов горячего дутья доменных печей ШВУ-42 № 3, 9, 10, 11, 75, 85, 86, пористость 14% | т
59.1.17.03-0071 | Изделия огнеупорные шамотные для кладки воздухонагревателей и воздухопроводов горячего дутья доменных печей ШВУ-42 № 3, 9, 10, 11, 75, 85, 86, пористость 15% | т
23.20.12.190.59.1.17.03-0071-000 | Изделия огнеупорные шамотные для кладки воздухонагревателей и воздухопроводов горячего дутья доменных печей ШВУ-42 № 3, 9, 10, 11, 75, 85, 86, пористость 15% | т
59.1.17.03-0072 | Изделия огнеупорные шамотные для кладки воздухонагревателей и воздухопроводов горячего дутья доменных печей ШВУ-42 № 3, 9, 10, 11, 75, 85, 86, пористость 16% | т
23.20.12.190.59.1.17.03-0072-000 | Изделия огнеупорные шамотные для кладки воздухонагревателей и воздухопроводов горячего дутья доменных печей ШВУ-42 № 3, 9, 10, 11, 75, 85, 86, пористость 16% | т
59.1.17.03-0073 | Изделия огнеупорные шамотные для кладки воздухонагревателей и воздухопроводов горячего дутья доменных печей ШВУ-42 № 3, 9, 10, 11, 75, 85, 86, пористость 17% | т
23.20.12.190.59.1.17.03-0073-000 | Изделия огнеупорные шамотные для кладки воздухонагревателей и воздухопроводов горячего дутья доменных печей ШВУ-42 № 3, 9, 10, 11, 75, 85, 86, пористость 17% | т
59.1.17.03-0074 | Изделия огнеупорные шамотные для кладки воздухонагревателей и воздухопроводов горячего дутья доменных печей ШВУ-42 № 3, 9, 10, 11, 75, 85, 86, пористость 18% | т
23.20.12.190.59.1.17.03-0074-000 | Изделия огнеупорные шамотные для кладки воздухонагревателей и воздухопроводов горячего дутья доменных печей ШВУ-42 № 3, 9, 10, 11, 75, 85, 86, пористость 18% | т
59.1.17.03-0075 | Изделия огнеупорные шамотные для кладки воздухонагревателей и воздухопроводов горячего дутья доменных печей ШВУ-42 № 3, 9, 10, 11, 75, 85, 86, пористость 19% | т
23.20.12.190.59.1.17.03-0075-000 | Изделия огнеупорные шамотные для кладки воздухонагревателей и воздухопроводов горячего дутья доменных печей ШВУ-42 № 3, 9, 10, 11, 75, 85, 86, пористость 19% | т
59.1.17.03-0076 | Изделия огнеупорные шамотные для кладки воздухонагревателей и воздухопроводов горячего дутья доменных печей ШВУ-42 № 3, 9, 10, 11, 75, 85, 86, пористость 20% | т
23.20.12.190.59.1.17.03-0076-000 | Изделия огнеупорные шамотные для кладки воздухонагревателей и воздухопроводов горячего дутья доменных печей ШВУ-42 № 3, 9, 10, 11, 75, 85, 86, пористость 20% | т
59.1.17.03-0077 | Изделия огнеупорные шамотные для кладки воздухонагревателей и воздухопроводов горячего дутья доменных печей ШВУ-42 № 79, пористость 14% | т
23.20.12.190.59.1.17.03-0077-000 | Изделия огнеупорные шамотные для кладки воздухонагревателей и воздухопроводов горячего дутья доменных печей ШВУ-42 № 79, пористость 14% | т
59.1.17.03-0078 | Изделия огнеупорные шамотные для кладки воздухонагревателей и воздухопроводов горячего дутья доменных печей ШВУ-42 № 79, пористость 15% | т
23.20.12.190.59.1.17.03-0078-000 | Изделия огнеупорные шамотные для кладки воздухонагревателей и воздухопроводов горячего дутья доменных печей ШВУ-42 № 79, пористость 15% | т
59.1.17.03-0079 | Изделия огнеупорные шамотные для кладки воздухонагревателей и воздухопроводов горячего дутья доменных печей ШВУ-42 № 79, пористость 16% | т
23.20.12.190.59.1.17.03-0079-000 | Изделия огнеупорные шамотные для кладки воздухонагревателей и воздухопроводов горячего дутья доменных печей ШВУ-42 № 79, пористость 16% | т
59.1.17.03-0080 | Изделия огнеупорные шамотные для кладки воздухонагревателей и воздухопроводов горячего дутья доменных печей ШВУ-42 № 79, пористость 17% | т
23.20.12.190.59.1.17.03-0080-000 | Изделия огнеупорные шамотные для кладки воздухонагревателей и воздухопроводов горячего дутья доменных печей ШВУ-42 № 79, пористость 17% | т
59.1.17.03-0081 | Изделия огнеупорные шамотные для кладки воздухонагревателей и воздухопроводов горячего дутья доменных печей ШВУ-42 № 79, пористость 18% | т
23.20.12.190.59.1.17.03-0081-000 | Изделия огнеупорные шамотные для кладки воздухонагревателей и воздухопроводов горячего дутья доменных печей ШВУ-42 № 79, пористость 18% | т
59.1.17.03-0082 | Изделия огнеупорные шамотные для кладки воздухонагревателей и воздухопроводов горячего дутья доменных печей ШВУ-42 № 79, пористость 19% | т
23.20.12.190.59.1.17.03-0082-000 | Изделия огнеупорные шамотные для кладки воздухонагревателей и воздухопроводов горячего дутья доменных печей ШВУ-42 № 79, пористость 19% | т
59.1.17.03-0083 | Изделия огнеупорные шамотные для кладки воздухонагревателей и воздухопроводов горячего дутья доменных печей ШВУ-42 № 79, пористость 20% | т
23.20.12.190.59.1.17.03-0083-000 | Изделия огнеупорные шамотные для кладки воздухонагревателей и воздухопроводов горячего дутья доменных печей ШВУ-42 № 79, пористость 20% | т
59.1.17.03-0084 | Изделия огнеупорные шамотные для кладки воздухонагревателей и воздухопроводов горячего дутья доменных печей ШВУ-42 № 80, пористость 14% | т
23.20.12.190.59.1.17.03-0084-000 | Изделия огнеупорные шамотные для кладки воздухонагревателей и воздухопроводов горячего дутья доменных печей ШВУ-42 № 80, пористость 14% | т
59.1.17.03-0085 | Изделия огнеупорные шамотные для кладки воздухонагревателей и воздухопроводов горячего дутья доменных печей ШВУ-42 № 80, пористость 15% | т
23.20.12.190.59.1.17.03-0085-000 | Изделия огнеупорные шамотные для кладки воздухонагревателей и воздухопроводов горячего дутья доменных печей ШВУ-42 № 80, пористость 15% | т
59.1.17.03-0086 | Изделия огнеупорные шамотные для кладки воздухонагревателей и воздухопроводов горячего дутья доменных печей ШВУ-42 № 80, пористость 16% | т
23.20.12.190.59.1.17.03-0086-000 | Изделия огнеупорные шамотные для кладки воздухонагревателей и воздухопроводов горячего дутья доменных печей ШВУ-42 № 80, пористость 16% | т
59.1.17.03-0087 | Изделия огнеупорные шамотные для кладки воздухонагревателей и воздухопроводов горячего дутья доменных печей ШВУ-42 № 80, пористость 17% | т
23.20.12.190.59.1.17.03-0087-000 | Изделия огнеупорные шамотные для кладки воздухонагревателей и воздухопроводов горячего дутья доменных печей ШВУ-42 № 80, пористость 17% | т
59.1.17.03-0088 | Изделия огнеупорные шамотные для кладки воздухонагревателей и воздухопроводов горячего дутья доменных печей ШВУ-42 № 80, пористость 18% | т
23.20.12.190.59.1.17.03-0088-000 | Изделия огнеупорные шамотные для кладки воздухонагревателей и воздухопроводов горячего дутья доменных печей ШВУ-42 № 80, пористость 18% | т
59.1.17.03-0089 | Изделия огнеупорные шамотные для кладки воздухонагревателей и воздухопроводов горячего дутья доменных печей ШВУ-42 № 80, пористость 19% | т
23.20.12.190.59.1.17.03-0089-000 | Изделия огнеупорные шамотные для кладки воздухонагревателей и воздухопроводов горячего дутья доменных печей ШВУ-42 № 80, пористость 19% | т
59.1.17.03-0090 | Изделия огнеупорные шамотные для кладки воздухонагревателей и воздухопроводов горячего дутья доменных печей ШВУ-42 № 80, пористость 20% | т
23.20.12.190.59.1.17.03-0090-000 | Изделия огнеупорные шамотные для кладки воздухонагревателей и воздухопроводов горячего дутья доменных печей ШВУ-42 № 80, пористость 20% | т
59.1.17.03-0091 | Стакан огнеупорный шамотный для шиберных затворов сталеразливочных ковшей ШС-33 № 2, диаметр отверстия 50 мм | шт
23.20.12.190.59.1.17.03-0091-000 | Стакан огнеупорный шамотный для шиберных затворов сталеразливочных ковшей ШС-33 № 2, диаметр отверстия 50 мм | шт
59.1.17.03-0092 | Стакан огнеупорный шамотный для шиберных затворов сталеразливочных ковшей ШС-33 № 2, диаметр отверстия 60 мм | шт
23.20.12.190.59.1.17.03-0092-000 | Стакан огнеупорный шамотный для шиберных затворов сталеразливочных ковшей ШС-33 № 2, диаметр отверстия 60 мм | шт
59.1.17.03-0093 | Стакан огнеупорный шамотный для шиберных затворов сталеразливочных ковшей ШС-33 № 2, диаметр отверстия 70 мм | шт
23.20.12.190.59.1.17.03-0093-000 | Стакан огнеупорный шамотный для шиберных затворов сталеразливочных ковшей ШС-33 № 2, диаметр отверстия 70 мм | шт
59.1.17.03-0094 | Стакан огнеупорный шамотный для шиберных затворов сталеразливочных ковшей ШС-33 № 2, диаметр отверстия 80 мм | шт
23.20.12.190.59.1.17.03-0094-000 | Стакан огнеупорный шамотный для шиберных затворов сталеразливочных ковшей ШС-33 № 2, диаметр отверстия 80 мм | шт
59.1.17.03-0095 | Стакан огнеупорный шамотный для шиберных затворов сталеразливочных ковшей ШС-33 № 2-1, диаметр отверстия 40 мм | шт
23.20.12.190.59.1.17.03-0095-000 | Стакан огнеупорный шамотный для шиберных затворов сталеразливочных ковшей ШС-33 № 2-1, диаметр отверстия 40 мм | шт
59.1.17.03-0096 | Стакан огнеупорный шамотный для шиберных затворов сталеразливочных ковшей ШС-33 № 2-1, диаметр отверстия 50 мм | шт
23.20.12.190.59.1.17.03-0096-000 | Стакан огнеупорный шамотный для шиберных затворов сталеразливочных ковшей ШС-33 № 2-1, диаметр отверстия 50 мм | шт
59.1.17.03-0097 | Стакан огнеупорный шамотный для шиберных затворов сталеразливочных ковшей ШС-33 № 2-1, диаметр отверстия 60 мм | шт
23.20.12.190.59.1.17.03-0097-000 | Стакан огнеупорный шамотный для шиберных затворов сталеразливочных ковшей ШС-33 № 2-1, диаметр отверстия 60 мм | шт
59.1.17.03-0098 | Стакан огнеупорный шамотный для шиберных затворов сталеразливочных ковшей ШС-33 № 2-1, диаметр отверстия 70 мм | шт
23.20.12.190.59.1.17.03-0098-000 | Стакан огнеупорный шамотный для шиберных затворов сталеразливочных ковшей ШС-33 № 2-1, диаметр отверстия 70 мм | шт
59.1.17.03-0099 | Стакан огнеупорный шамотный для шиберных затворов сталеразливочных ковшей ШС-33 № 2-1, диаметр отверстия 80 мм | шт
23.20.12.190.59.1.17.03-0099-000 | Стакан огнеупорный шамотный для шиберных затворов сталеразливочных ковшей ШС-33 № 2-1, диаметр отверстия 80 мм | шт
59.1.17.03-0100 | Стакан огнеупорный шамотный для шиберных затворов сталеразливочных ковшей ШС-33 № 3, диаметр отверстия 40 мм | шт
23.20.12.190.59.1.17.03-0100-000 | Стакан огнеупорный шамотный для шиберных затворов сталеразливочных ковшей ШС-33 № 3, диаметр отверстия 40 мм | шт
59.1.17.03-0101 | Стакан огнеупорный шамотный для шиберных затворов сталеразливочных ковшей ШС-33 № 3, диаметр отверстия 50 мм | шт
23.20.12.190.59.1.17.03-0101-000 | Стакан огнеупорный шамотный для шиберных затворов сталеразливочных ковшей ШС-33 № 3, диаметр отверстия 50 мм | шт
59.1.17.03-0102 | Стакан огнеупорный шамотный для шиберных затворов сталеразливочных ковшей ШС-33 № 3, диаметр отверстия 60 мм | шт
23.20.12.190.59.1.17.03-0102-000 | Стакан огнеупорный шамотный для шиберных затворов сталеразливочных ковшей ШС-33 № 3, диаметр отверстия 60 мм | шт
59.1.17.03-0103 | Стакан огнеупорный шамотный для шиберных затворов сталеразливочных ковшей ШС-33 № 3, диаметр отверстия 70 мм | шт
23.20.12.190.59.1.17.03-0103-000 | Стакан огнеупорный шамотный для шиберных затворов сталеразливочных ковшей ШС-33 № 3, диаметр отверстия 70 мм | шт
59.1.17.03-0104 | Стакан огнеупорный шамотный для шиберных затворов сталеразливочных ковшей ШС-33 № 3, диаметр отверстия 80 мм | шт
23.20.12.190.59.1.17.03-0104-000 | Стакан огнеупорный шамотный для шиберных затворов сталеразливочных ковшей ШС-33 № 3, диаметр отверстия 80 мм | шт
59.1.17.03-0105 | Стакан огнеупорный шамотный для шиберных затворов сталеразливочных ковшей ШС-33 № 3-1, диаметр отверстия 40 мм | шт
23.20.12.190.59.1.17.03-0105-000 | Стакан огнеупорный шамотный для шиберных затворов сталеразливочных ковшей ШС-33 № 3-1, диаметр отверстия 40 мм | шт
59.1.17.03-0106 | Стакан огнеупорный шамотный для шиберных затворов сталеразливочных ковшей ШС-33 № 3-1, диаметр отверстия 50 мм | шт
23.20.12.190.59.1.17.03-0106-000 | Стакан огнеупорный шамотный для шиберных затворов сталеразливочных ковшей ШС-33 № 3-1, диаметр отверстия 50 мм | шт
59.1.17.03-0107 | Стакан огнеупорный шамотный для шиберных затворов сталеразливочных ковшей ШС-33 № 3-1, диаметр отверстия 60 мм | шт
23.20.12.190.59.1.17.03-0107-000 | Стакан огнеупорный шамотный для шиберных затворов сталеразливочных ковшей ШС-33 № 3-1, диаметр отверстия 60 мм | шт
59.1.17.03-0108 | Стакан огнеупорный шамотный для шиберных затворов сталеразливочных ковшей ШС-33 № 3-1, диаметр отверстия 70 мм | шт
23.20.12.190.59.1.17.03-0108-000 | Стакан огнеупорный шамотный для шиберных затворов сталеразливочных ковшей ШС-33 № 3-1, диаметр отверстия 70 мм | шт
59.1.17.03-0109 | Стакан огнеупорный шамотный для шиберных затворов сталеразливочных ковшей ШС-33 № 3-1, диаметр отверстия 80 мм | шт
23.20.12.190.59.1.17.03-0109-000 | Стакан огнеупорный шамотный для шиберных затворов сталеразливочных ковшей ШС-33 № 3-1, диаметр отверстия 80 мм | шт
59.1.17.03-0110 | Стакан огнеупорный шамотный для шиберных затворов сталеразливочных ковшей ШС-33 № 4, диаметр отверстия 40 мм | шт
23.20.12.190.59.1.17.03-0110-000 | Стакан огнеупорный шамотный для шиберных затворов сталеразливочных ковшей ШС-33 № 4, диаметр отверстия 40 мм | шт
59.1.17.03-0111 | Стакан огнеупорный шамотный для шиберных затворов сталеразливочных ковшей ШС-33 № 4, диаметр отверстия 50 мм | шт
23.20.12.190.59.1.17.03-0111-000 | Стакан огнеупорный шамотный для шиберных затворов сталеразливочных ковшей ШС-33 № 4, диаметр отверстия 50 мм | шт
59.1.17.03-0112 | Стакан огнеупорный шамотный для шиберных затворов сталеразливочных ковшей ШС-33 № 4, диаметр отверстия 60 мм | шт
23.20.12.190.59.1.17.03-0112-000 | Стакан огнеупорный шамотный для шиберных затворов сталеразливочных ковшей ШС-33 № 4, диаметр отверстия 60 мм | шт
59.1.17.03-0113 | Стакан огнеупорный шамотный для шиберных затворов сталеразливочных ковшей ШС-33 № 4, диаметр отверстия 70 мм | шт
23.20.12.190.59.1.17.03-0113-000 | Стакан огнеупорный шамотный для шиберных затворов сталеразливочных ковшей ШС-33 № 4, диаметр отверстия 70 мм | шт
59.1.17.03-0114 | Стакан огнеупорный шамотный для шиберных затворов сталеразливочных ковшей ШС-33 № 4, диаметр отверстия 80 мм | шт
23.20.12.190.59.1.17.03-0114-000 | Стакан огнеупорный шамотный для шиберных затворов сталеразливочных ковшей ШС-33 № 4, диаметр отверстия 80 мм | шт
59.1.17.03-0115 | Стакан огнеупорный шамотный для шиберных затворов сталеразливочных ковшей ШС-33 № 5, диаметр отверстия 40 мм | шт
23.20.12.190.59.1.17.03-0115-000 | Стакан огнеупорный шамотный для шиберных затворов сталеразливочных ковшей ШС-33 № 5, диаметр отверстия 40 мм | шт
59.1.17.03-0116 | Стакан огнеупорный шамотный для шиберных затворов сталеразливочных ковшей ШС-33 № 5, диаметр отверстия 50 мм | шт
23.20.12.190.59.1.17.03-0116-000 | Стакан огнеупорный шамотный для шиберных затворов сталеразливочных ковшей ШС-33 № 5, диаметр отверстия 50 мм | шт
59.1.17.03-0117 | Стакан огнеупорный шамотный для шиберных затворов сталеразливочных ковшей ШС-33 № 5, диаметр отверстия 60 мм | шт
23.20.12.190.59.1.17.03-0117-000 | Стакан огнеупорный шамотный для шиберных затворов сталеразливочных ковшей ШС-33 № 5, диаметр отверстия 60 мм | шт
59.1.17.03-0118 | Стакан огнеупорный шамотный для шиберных затворов сталеразливочных ковшей ШС-33 № 5, диаметр отверстия 70 мм | шт
23.20.12.190.59.1.17.03-0118-000 | Стакан огнеупорный шамотный для шиберных затворов сталеразливочных ковшей ШС-33 № 5, диаметр отверстия 70 мм | шт
59.1.17.03-0119 | Стакан огнеупорный шамотный для шиберных затворов сталеразливочных ковшей ШС-33 № 5, диаметр отверстия 80 мм | шт
23.20.12.190.59.1.17.03-0119-000 | Стакан огнеупорный шамотный для шиберных затворов сталеразливочных ковшей ШС-33 № 5, диаметр отверстия 80 мм | шт
59.1.17.03-0120 | Стакан огнеупорный шамотный для шиберных затворов сталеразливочных ковшей ШС-33 № 5, диаметр отверстия 90 мм | шт
23.20.12.190.59.1.17.03-0120-000 | Стакан огнеупорный шамотный для шиберных затворов сталеразливочных ковшей ШС-33 № 5, диаметр отверстия 90 мм | шт
59.1.17.03-0121 | Стакан огнеупорный шамотный для шиберных затворов сталеразливочных ковшей ШС-33 № 5-1, диаметр отверстия 40 мм | шт
23.20.12.190.59.1.17.03-0121-000 | Стакан огнеупорный шамотный для шиберных затворов сталеразливочных ковшей ШС-33 № 5-1, диаметр отверстия 40 мм | шт
59.1.17.03-0122 | Стакан огнеупорный шамотный для шиберных затворов сталеразливочных ковшей ШС-33 № 5-1, диаметр отверстия 50 мм | шт
23.20.12.190.59.1.17.03-0122-000 | Стакан огнеупорный шамотный для шиберных затворов сталеразливочных ковшей ШС-33 № 5-1, диаметр отверстия 50 мм | шт
59.1.17.03-0123 | Стакан огнеупорный шамотный для шиберных затворов сталеразливочных ковшей ШС-33 № 5-1, диаметр отверстия 60 мм | шт
23.20.12.190.59.1.17.03-0123-000 | Стакан огнеупорный шамотный для шиберных затворов сталеразливочных ковшей ШС-33 № 5-1, диаметр отверстия 60 мм | шт
59.1.17.03-0124 | Стакан огнеупорный шамотный для шиберных затворов сталеразливочных ковшей ШС-33 № 5-1, диаметр отверстия 70 мм | шт
23.20.12.190.59.1.17.03-0124-000 | Стакан огнеупорный шамотный для шиберных затворов сталеразливочных ковшей ШС-33 № 5-1, диаметр отверстия 70 мм | шт
59.1.17.03-0125 | Стакан огнеупорный шамотный для шиберных затворов сталеразливочных ковшей ШС-33 № 5-1, диаметр отверстия 80 мм | шт
23.20.12.190.59.1.17.03-0125-000 | Стакан огнеупорный шамотный для шиберных затворов сталеразливочных ковшей ШС-33 № 5-1, диаметр отверстия 80 мм | шт
59.1.17.03-0126 | Стакан огнеупорный шамотный для шиберных затворов сталеразливочных ковшей ШС-33 № 5-1, диаметр отверстия 90 мм | шт
23.20.12.190.59.1.17.03-0126-000 | Стакан огнеупорный шамотный для шиберных затворов сталеразливочных ковшей ШС-33 № 5-1, диаметр отверстия 90 мм | шт
59.1.17.03-0127 | Стакан огнеупорный шамотный для шиберных затворов сталеразливочных ковшей ШС-33 № 6, диаметр отверстия 100 мм | шт
23.20.12.190.59.1.17.03-0127-000 | Стакан огнеупорный шамотный для шиберных затворов сталеразливочных ковшей ШС-33 № 6, диаметр отверстия 100 мм | шт
59.1.17.03-0128 | Стакан огнеупорный шамотный для шиберных затворов сталеразливочных ковшей ШС-33 № 6, диаметр отверстия 40 мм | шт
23.20.12.190.59.1.17.03-0128-000 | Стакан огнеупорный шамотный для шиберных затворов сталеразливочных ковшей ШС-33 № 6, диаметр отверстия 40 мм | шт
59.1.17.03-0129 | Стакан огнеупорный шамотный для шиберных затворов сталеразливочных ковшей ШС-33 № 6, диаметр отверстия 50 мм | шт
23.20.12.190.59.1.17.03-0129-000 | Стакан огнеупорный шамотный для шиберных затворов сталеразливочных ковшей ШС-33 № 6, диаметр отверстия 50 мм | шт
59.1.17.03-0130 | Стакан огнеупорный шамотный для шиберных затворов сталеразливочных ковшей ШС-33 № 6, диаметр отверстия 60 мм | шт
23.20.12.190.59.1.17.03-0130-000 | Стакан огнеупорный шамотный для шиберных затворов сталеразливочных ковшей ШС-33 № 6, диаметр отверстия 60 мм | шт
59.1.17.03-0131 | Стакан огнеупорный шамотный для шиберных затворов сталеразливочных ковшей ШС-33 № 6, диаметр отверстия 70 мм | шт
23.20.12.190.59.1.17.03-0131-000 | Стакан огнеупорный шамотный для шиберных затворов сталеразливочных ковшей ШС-33 № 6, диаметр отверстия 70 мм | шт
59.1.17.03-0132 | Стакан огнеупорный шамотный для шиберных затворов сталеразливочных ковшей ШС-33 № 6, диаметр отверстия 80 мм | шт
23.20.12.190.59.1.17.03-0132-000 | Стакан огнеупорный шамотный для шиберных затворов сталеразливочных ковшей ШС-33 № 6, диаметр отверстия 80 мм | шт
59.1.17.03-0133 | Стакан огнеупорный шамотный для шиберных затворов сталеразливочных ковшей ШС-33 № 6, диаметр отверстия 90 мм | шт
23.20.12.190.59.1.17.03-0133-000 | Стакан огнеупорный шамотный для шиберных затворов сталеразливочных ковшей ШС-33 № 6, диаметр отверстия 90 мм | шт
59.1.17.03-0134 | Стакан огнеупорный шамотный для шиберных затворов сталеразливочных ковшей ШС-33 № 6-1, диаметр отверстия 80 мм | шт
23.20.12.190.59.1.17.03-0134-000 | Стакан огнеупорный шамотный для шиберных затворов сталеразливочных ковшей ШС-33 № 6-1, диаметр отверстия 80 мм | шт
59.1.17.03-0135 | Стакан огнеупорный шамотный для шиберных затворов сталеразливочных ковшей ШС-33 № 6-1, диаметр отверстия 90 мм | шт
23.20.12.190.59.1.17.03-0135-000 | Стакан огнеупорный шамотный для шиберных затворов сталеразливочных ковшей ШС-33 № 6-1, диаметр отверстия 90 мм | шт
59.1.17.03-0136 | Стакан огнеупорный шамотный для шиберных затворов сталеразливочных ковшей ШС-33 № 7, диаметр отверстия 100 мм | шт
23.20.12.190.59.1.17.03-0136-000 | Стакан огнеупорный шамотный для шиберных затворов сталеразливочных ковшей ШС-33 № 7, диаметр отверстия 100 мм | шт
59.1.17.03-0137 | Стакан огнеупорный шамотный для шиберных затворов сталеразливочных ковшей ШС-33 № 7, диаметр отверстия 40 мм | шт
23.20.12.190.59.1.17.03-0137-000 | Стакан огнеупорный шамотный для шиберных затворов сталеразливочных ковшей ШС-33 № 7, диаметр отверстия 40 мм | шт
59.1.17.03-0138 | Стакан огнеупорный шамотный для шиберных затворов сталеразливочных ковшей ШС-33 № 7, диаметр отверстия 50 мм | шт
23.20.12.190.59.1.17.03-0138-000 | Стакан огнеупорный шамотный для шиберных затворов сталеразливочных ковшей ШС-33 № 7, диаметр отверстия 50 мм | шт
59.1.17.03-0139 | Стакан огнеупорный шамотный для шиберных затворов сталеразливочных ковшей ШС-33 № 7, диаметр отверстия 60 мм | шт
23.20.12.190.59.1.17.03-0139-000 | Стакан огнеупорный шамотный для шиберных затворов сталеразливочных ковшей ШС-33 № 7, диаметр отверстия 60 мм | шт
59.1.17.03-0140 | Стакан огнеупорный шамотный для шиберных затворов сталеразливочных ковшей ШС-33 № 7, диаметр отверстия 70 мм | шт
23.20.12.190.59.1.17.03-0140-000 | Стакан огнеупорный шамотный для шиберных затворов сталеразливочных ковшей ШС-33 № 7, диаметр отверстия 70 мм | шт
59.1.17.03-0141 | Стакан огнеупорный шамотный для шиберных затворов сталеразливочных ковшей ШС-33 № 7, диаметр отверстия 80 мм | шт
23.20.12.190.59.1.17.03-0141-000 | Стакан огнеупорный шамотный для шиберных затворов сталеразливочных ковшей ШС-33 № 7, диаметр отверстия 80 мм | шт
59.1.17.03-0142 | Стакан огнеупорный шамотный для шиберных затворов сталеразливочных ковшей ШС-33 № 7, диаметр отверстия 90 мм | шт
23.20.12.190.59.1.17.03-0142-000 | Стакан огнеупорный шамотный для шиберных затворов сталеразливочных ковшей ШС-33 № 7, диаметр отверстия 90 мм | шт
59.1.17.03-0143 | Стакан огнеупорный шамотный для шиберных затворов сталеразливочных ковшей ШС-33 № 7-1, диаметр отверстия 80 мм | шт
23.20.12.190.59.1.17.03-0143-000 | Стакан огнеупорный шамотный для шиберных затворов сталеразливочных ковшей ШС-33 № 7-1, диаметр отверстия 80 мм | шт
59.1.17.03-0144 | Стакан огнеупорный шамотный для шиберных затворов сталеразливочных ковшей ШС-33 № 7-2, диаметр отверстия 80 мм | шт
23.20.12.190.59.1.17.03-0144-000 | Стакан огнеупорный шамотный для шиберных затворов сталеразливочных ковшей ШС-33 № 7-2, диаметр отверстия 80 мм | шт
59.1.17.03-0145 | Стакан огнеупорный шамотный для шиберных затворов сталеразливочных ковшей ШС-33 № 8, диаметр отверстия 40 мм | шт
23.20.12.190.59.1.17.03-0145-000 | Стакан огнеупорный шамотный для шиберных затворов сталеразливочных ковшей ШС-33 № 8, диаметр отверстия 40 мм | шт
59.1.17.03-0146 | Стакан огнеупорный шамотный для шиберных затворов сталеразливочных ковшей ШС-33 № 8, диаметр отверстия 50 мм | шт
23.20.12.190.59.1.17.03-0146-000 | Стакан огнеупорный шамотный для шиберных затворов сталеразливочных ковшей ШС-33 № 8, диаметр отверстия 50 мм | шт
59.1.17.03-0147 | Стакан огнеупорный шамотный для шиберных затворов сталеразливочных ковшей ШС-33 № 8, диаметр отверстия 60 мм | шт
23.20.12.190.59.1.17.03-0147-000 | Стакан огнеупорный шамотный для шиберных затворов сталеразливочных ковшей ШС-33 № 8, диаметр отверстия 60 мм | шт
59.1.17.03-0148 | Стакан огнеупорный шамотный для шиберных затворов сталеразливочных ковшей ШС-33 № 8, диаметр отверстия 70 мм | шт
23.20.12.190.59.1.17.03-0148-000 | Стакан огнеупорный шамотный для шиберных затворов сталеразливочных ковшей ШС-33 № 8, диаметр отверстия 70 мм | шт
59.1.17.03-0149 | Стакан огнеупорный шамотный для шиберных затворов сталеразливочных ковшей ШС-33 № 8, диаметр отверстия 80 мм | шт
23.20.12.190.59.1.17.03-0149-000 | Стакан огнеупорный шамотный для шиберных затворов сталеразливочных ковшей ШС-33 № 8, диаметр отверстия 80 мм | шт
59.1.17.03-0150 | Стакан огнеупорный шамотный для шиберных затворов сталеразливочных ковшей ШС-33 № 8-1, диаметр отверстия 40 мм | шт
23.20.12.190.59.1.17.03-0150-000 | Стакан огнеупорный шамотный для шиберных затворов сталеразливочных ковшей ШС-33 № 8-1, диаметр отверстия 40 мм | шт
59.1.17.03-0151 | Стакан огнеупорный шамотный для шиберных затворов сталеразливочных ковшей ШС-33 № 8-1, диаметр отверстия 50 мм | шт
23.20.12.190.59.1.17.03-0151-000 | Стакан огнеупорный шамотный для шиберных затворов сталеразливочных ковшей ШС-33 № 8-1, диаметр отверстия 50 мм | шт
59.1.17.03-0152 | Стакан огнеупорный шамотный для шиберных затворов сталеразливочных ковшей ШС-33 № 8-1, диаметр отверстия 60 мм | шт
23.20.12.190.59.1.17.03-0152-000 | Стакан огнеупорный шамотный для шиберных затворов сталеразливочных ковшей ШС-33 № 8-1, диаметр отверстия 60 мм | шт
59.1.17.03-0153 | Стакан огнеупорный шамотный для шиберных затворов сталеразливочных ковшей ШС-33 № 8-1, диаметр отверстия 70 мм | шт
23.20.12.190.59.1.17.03-0153-000 | Стакан огнеупорный шамотный для шиберных затворов сталеразливочных ковшей ШС-33 № 8-1, диаметр отверстия 70 мм | шт
59.1.17.03-0154 | Стакан огнеупорный шамотный для шиберных затворов сталеразливочных ковшей ШС-33 № 8-1, диаметр отверстия 80 мм | шт
23.20.12.190.59.1.17.03-0154-000 | Стакан огнеупорный шамотный для шиберных затворов сталеразливочных ковшей ШС-33 № 8-1, диаметр отверстия 80 мм | шт
59.1.17.03-0155 | Стакан огнеупорный шамотный для шиберных затворов сталеразливочных ковшей ШС-33 № 9, диаметр отверстия 38 мм | шт
23.20.12.190.59.1.17.03-0155-000 | Стакан огнеупорный шамотный для шиберных затворов сталеразливочных ковшей ШС-33 № 9, диаметр отверстия 38 мм | шт
59.1.17.03-0156 | Стакан огнеупорный шамотный для шиберных затворов сталеразливочных ковшей ШС-33 № 9, диаметр отверстия 40 мм | шт
23.20.12.190.59.1.17.03-0156-000 | Стакан огнеупорный шамотный для шиберных затворов сталеразливочных ковшей ШС-33 № 9, диаметр отверстия 40 мм | шт
59.1.17.03-0157 | Стакан огнеупорный шамотный для шиберных затворов сталеразливочных ковшей ШС-33 № 9, диаметр отверстия 50 мм | шт
23.20.12.190.59.1.17.03-0157-000 | Стакан огнеупорный шамотный для шиберных затворов сталеразливочных ковшей ШС-33 № 9, диаметр отверстия 50 мм | шт
59.1.17.03-0158 | Стакан огнеупорный шамотный для шиберных затворов сталеразливочных ковшей ШС-33 № 9, диаметр отверстия 55 мм | шт
23.20.12.190.59.1.17.03-0158-000 | Стакан огнеупорный шамотный для шиберных затворов сталеразливочных ковшей ШС-33 № 9, диаметр отверстия 55 мм | шт
59.1.17.03-0159 | Стакан огнеупорный шамотный для шиберных затворов сталеразливочных ковшей ШС-33 № 9, диаметр отверстия 60 мм | шт
23.20.12.190.59.1.17.03-0159-000 | Стакан огнеупорный шамотный для шиберных затворов сталеразливочных ковшей ШС-33 № 9, диаметр отверстия 60 мм | шт
59.1.17.03-0160 | Стакан огнеупорный шамотный для шиберных затворов сталеразливочных ковшей ШС-33 № 9-1, диаметр отверстия 60 мм | шт
23.20.12.190.59.1.17.03-0160-000 | Стакан огнеупорный шамотный для шиберных затворов сталеразливочных ковшей ШС-33 № 9-1, диаметр отверстия 60 мм | шт
59.1.17.03-0161 | Стакан огнеупорный шамотный для шиберных затворов сталеразливочных ковшей ШС-33 № 9-2, диаметр отверстия 60 мм | шт
23.20.12.190.59.1.17.03-0161-000 | Стакан огнеупорный шамотный для шиберных затворов сталеразливочных ковшей ШС-33 № 9-2, диаметр отверстия 60 мм | шт
59.1.17.03-0162 | Изделия огнеупорные шамотные для кладки доменных печей ШПД-43 № 1, 2, 4, для горна | т
23.20.12.190.59.1.17.03-0162-000 | Изделия огнеупорные шамотные для кладки доменных печей ШПД-43 № 1, 2, 4, для горна | т
59.1.17.03-0163 | Изделия огнеупорные шамотные для кладки доменных печей ШПД-43 № 1, 2, 4, для остальных мест кладки | т
23.20.12.190.59.1.17.03-0163-000 | Изделия огнеупорные шамотные для кладки доменных печей ШПД-43 № 1, 2, 4, для остальных мест кладки | т
59.1.17.03-0164 | Изделия огнеупорные шамотные для кладки доменных печей ШПД-43 № 3, для горна | т
23.20.12.190.59.1.17.03-0164-000 | Изделия огнеупорные шамотные для кладки доменных печей ШПД-43 № 3, для горна | т
59.1.17.03-0165 | Изделия огнеупорные шамотные для кладки доменных печей ШПД-43 № 3, для остальных мест кладки | т
23.20.12.190.59.1.17.03-0165-000 | Изделия огнеупорные шамотные для кладки доменных печей ШПД-43 № 3, для остальных мест кладки | т
59.1.17.03-0166 | Изделия огнеупорные шамотные для кладки доменных печей ШПД-43 № 5, 6, 8, 13, 14, для горна | т
23.20.12.190.59.1.17.03-0166-000 | Изделия огнеупорные шамотные для кладки доменных печей ШПД-43 № 5, 6, 8, 13, 14, для горна | т
59.1.17.03-0167 | Изделия огнеупорные шамотные для кладки доменных печей ШПД-43 № 5, 6, 8, 13, 14, для остальных мест кладки | т
23.20.12.190.59.1.17.03-0167-000 | Изделия огнеупорные шамотные для кладки доменных печей ШПД-43 № 5, 6, 8, 13, 14, для остальных мест кладки | т
59.1.17.03-0168 | Изделия огнеупорные шамотные для кладки доменных печей ШПД-43 № 7, для горна | т
23.20.12.190.59.1.17.03-0168-000 | Изделия огнеупорные шамотные для кладки доменных печей ШПД-43 № 7, для горна | т
59.1.17.03-0169 | Изделия огнеупорные шамотные для кладки доменных печей ШПД-43 № 7, для остальных мест кладки | т
23.20.12.190.59.1.17.03-0169-000 | Изделия огнеупорные шамотные для кладки доменных печей ШПД-43 № 7, для остальных мест кладки | т
59.1.17.03-0170 | Изделия огнеупорные шамотные для кладки доменных печей ШПД-43 № 9-12, для горна | т
23.20.12.190.59.1.17.03-0170-000 | Изделия огнеупорные шамотные для кладки доменных печей ШПД-43 № 9-12, для горна | т
59.1.17.03-0171 | Изделия огнеупорные шамотные для кладки доменных печей ШПД-43 № 9-12, для остальных мест кладки | т
23.20.12.190.59.1.17.03-0171-000 | Изделия огнеупорные шамотные для кладки доменных печей ШПД-43 № 9-12, для остальных мест кладки | т
59.1.17.03-0172 | Воронка огнеупорная шамотная ШС-32 | шт
23.20.12.190.59.1.17.03-0172-000 | Воронка огнеупорная шамотная ШС-32 | шт
59.1.17.03-0173 | Изделия огнеупорные шамотные для футеровки сталеразливочных ковшей КШУ-32 (ШКУ-32) № 1, 3, 24, 29, 37-39 | т
23.20.12.190.59.1.17.03-0173-000 | Изделия огнеупорные шамотные для футеровки сталеразливочных ковшей КШУ-32 (ШКУ-32) № 1, 3, 24, 29, 37-39 | т
59.1.17.03-0174 | Изделия огнеупорные шамотные для футеровки сталеразливочных ковшей КШУ-37 (ШКУ-37) № 1, 3, 24, 29, 37-39 | т
23.20.12.190.59.1.17.03-0174-000 | Изделия огнеупорные шамотные для футеровки сталеразливочных ковшей КШУ-37 (ШКУ-37) № 1, 3, 24, 29, 37-39 | т
59.1.17.03-0175 | Изделия огнеупорные шамотные для футеровки сталеразливочных ковшей КШУ-39 (ШКУ-39) № 1, 3, 24, 29, 37-39 | т
23.20.12.190.59.1.17.03-0175-000 | Изделия огнеупорные шамотные для футеровки сталеразливочных ковшей КШУ-39 (ШКУ-39) № 1, 3, 24, 29, 37-39 | т
59.1.17.03-0176 | Изделия огнеупорные шамотные для футеровки сталеразливочных ковшей КШУ-32 (ШКУ-32) № 2, 4-23, 25-28, 30, 33-35 | т
23.20.12.190.59.1.17.03-0176-000 | Изделия огнеупорные шамотные для футеровки сталеразливочных ковшей КШУ-32 (ШКУ-32) № 2, 4-23, 25-28, 30, 33-35 | т
59.1.17.03-0177 | Изделия огнеупорные шамотные для футеровки сталеразливочных ковшей КШУ-37 (ШКУ-37) № 2, 4-23, 25-28, 30, 33-35 | т
23.20.12.190.59.1.17.03-0177-000 | Изделия огнеупорные шамотные для футеровки сталеразливочных ковшей КШУ-37 (ШКУ-37) № 2, 4-23, 25-28, 30, 33-35 | т
59.1.17.03-0178 | Изделия огнеупорные шамотные для футеровки сталеразливочных ковшей КШУ-39 (ШКУ-39) № 2, 4-23, 25-28, 30, 33-35 | т
23.20.12.190.59.1.17.03-0178-000 | Изделия огнеупорные шамотные для футеровки сталеразливочных ковшей КШУ-39 (ШКУ-39) № 2, 4-23, 25-28, 30, 33-35 | т
59.1.17.03-0179 | Изделия огнеупорные шамотные для футеровки сталеразливочных ковшей ШКС-32 № 1, 3, 24, 29, 37-39 | т
23.20.12.190.59.1.17.03-0179-000 | Изделия огнеупорные шамотные для футеровки сталеразливочных ковшей ШКС-32 № 1, 3, 24, 29, 37-39 | т
59.1.17.03-0180 | Изделия огнеупорные шамотные для футеровки сталеразливочных ковшей ШКС-32 № 2, 4-23, 25-28, 30, 33-35 | т
23.20.12.190.59.1.17.03-0180-000 | Изделия огнеупорные шамотные для футеровки сталеразливочных ковшей ШКС-32 № 2, 4-23, 25-28, 30, 33-35 | т
59.1.17.03-0181 | Изделия огнеупорные шамотные для футеровки сталеразливочных ковшей ШКС-32 № 31, 32, 36 | т
23.20.12.190.59.1.17.03-0181-000 | Изделия огнеупорные шамотные для футеровки сталеразливочных ковшей ШКС-32 № 31, 32, 36 | т
59.1.17.03-0182 | Изделия огнеупорные шамотные для футеровки сталеразливочных ковшей ШКУ-42 № 1, 3, 24, 29, 37-39 | т
23.20.12.190.59.1.17.03-0182-000 | Изделия огнеупорные шамотные для футеровки сталеразливочных ковшей ШКУ-42 № 1, 3, 24, 29, 37-39 | т
59.1.17.03-0183 | Изделия огнеупорные шамотные для футеровки сталеразливочных ковшей ШКУ-42 № 2, 4-23, 25-28, 30, 33-35 | т
23.20.12.190.59.1.17.03-0183-000 | Изделия огнеупорные шамотные для футеровки сталеразливочных ковшей ШКУ-42 № 2, 4-23, 25-28, 30, 33-35 | т
59.1.17.03-0184 | Изделия огнеупорные шамотные для футеровки сталеразливочных ковшей ШКУ-42 № 31, 32, 36 | т
23.20.12.190.59.1.17.03-0184-000 | Изделия огнеупорные шамотные для футеровки сталеразливочных ковшей ШКУ-42 № 31, 32, 36 | т
59.1.17.03-0185 | Изделия огнеупорные шамотные для футеровки чугуновозных ковшей ШЧС-30 № 1-9 | т
23.20.12.190.59.1.17.03-0185-000 | Изделия огнеупорные шамотные для футеровки чугуновозных ковшей ШЧС-30 № 1-9 | т
59.1.17.03-0186 | Изделия огнеупорные шамотные для футеровки чугуновозных ковшей ШЧУ-37 № 1-9 | т
23.20.12.190.59.1.17.03-0186-000 | Изделия огнеупорные шамотные для футеровки чугуновозных ковшей ШЧУ-37 № 1-9 | т
59.1.17.03-0187 | Изделия огнеупорные шамотные для футеровки чугуновозных ковшей ШЧС-30 № 12-18 | т
23.20.12.190.59.1.17.03-0187-000 | Изделия огнеупорные шамотные для футеровки чугуновозных ковшей ШЧС-30 № 12-18 | т
59.1.17.03-0188 | Изделия огнеупорные шамотные для футеровки чугуновозных ковшей ШЧС-37 № 12-18 | т
23.20.12.190.59.1.17.03-0188-000 | Изделия огнеупорные шамотные для футеровки чугуновозных ковшей ШЧС-37 № 12-18 | т
59.1.17.03-0189 | Изделия огнеупорные шамотные для футеровки чугуновозных ковшей ШЧУ-30 № 12-18 | т
23.20.12.190.59.1.17.03-0189-000 | Изделия огнеупорные шамотные для футеровки чугуновозных ковшей ШЧУ-30 № 12-18 | т
59.1.17.03-0190 | Изделия огнеупорные шамотные для футеровки чугуновозных ковшей ШЧУ-37 № 12-18 | т
23.20.12.190.59.1.17.03-0190-000 | Изделия огнеупорные шамотные для футеровки чугуновозных ковшей ШЧУ-37 № 12-18 | т
59.1.17.03-0191 | Изделия огнеупорные шамотные для футеровки чугуновозных ковшей ШЧУ-37У № 10, 11 | т
23.20.12.190.59.1.17.03-0191-000 | Изделия огнеупорные шамотные для футеровки чугуновозных ковшей ШЧУ-37У № 10, 11 | т
59.1.17.03-0192 | Изделия огнеупорные шамотные для футеровки чугуновозных ковшей ШЧУ-37У № 12-18 | т
23.20.12.190.59.1.17.03-0192-000 | Изделия огнеупорные шамотные для футеровки чугуновозных ковшей ШЧУ-37У № 12-18 | т
59.1.17.03-0193 | Изделия огнеупорные шамотные для футеровки чугуновозных ковшей ШЧУ-37У № 1-9 | т
23.20.12.190.59.1.17.03-0193-000 | Изделия огнеупорные шамотные для футеровки чугуновозных ковшей ШЧУ-37У № 1-9 | т
59.1.17.03-0194 | Изделия огнеупорные шамотные для футеровки чугуновозных ковшей ШЧУ-41 № 10, 11 | т
23.20.12.190.59.1.17.03-0194-000 | Изделия огнеупорные шамотные для футеровки чугуновозных ковшей ШЧУ-41 № 10, 11 | т
59.1.17.03-0195 | Изделия огнеупорные шамотные для футеровки чугуновозных ковшей ШЧУ-41 № 12-18 | т
23.20.12.190.59.1.17.03-0195-000 | Изделия огнеупорные шамотные для футеровки чугуновозных ковшей ШЧУ-41 № 12-18 | т
59.1.17.03-0196 | Изделия огнеупорные шамотные для футеровки чугуновозных ковшей ШЧУ-41 № 1-9 | т
23.20.12.190.59.1.17.03-0196-000 | Изделия огнеупорные шамотные для футеровки чугуновозных ковшей ШЧУ-41 № 1-9 | т
59.1.17.03-0197 | Изделия шамотные для арматурного слоя футеровки чугуновозных ковшей миксерного типа с массовой долей AL2O3 не менее 40 % | т
23.20.12.190.59.1.17.03-0197-000 | Изделия шамотные для арматурного слоя футеровки чугуновозных ковшей миксерного типа с массовой долей AL2O3 не менее 40 % | т
59.1.17.03-0198 | Стакан огнеупорный шамотный для шиберных затворов сталеразливочных ковшей ШС-33 № 1, диаметр отверстия 40 мм | шт
23.20.12.190.59.1.17.03-0198-000 | Стакан огнеупорный шамотный для шиберных затворов сталеразливочных ковшей ШС-33 № 1, диаметр отверстия 40 мм | шт
59.1.17.03-0199 | Стакан огнеупорный шамотный для шиберных затворов сталеразливочных ковшей ШС-33 № 1, диаметр отверстия 50 мм | шт
23.20.12.190.59.1.17.03-0199-000 | Стакан огнеупорный шамотный для шиберных затворов сталеразливочных ковшей ШС-33 № 1, диаметр отверстия 50 мм | шт
59.1.17.03-0200 | Стакан огнеупорный шамотный для шиберных затворов сталеразливочных ковшей ШС-33 № 1, диаметр отверстия 60 мм | шт
23.20.12.190.59.1.17.03-0200-000 | Стакан огнеупорный шамотный для шиберных затворов сталеразливочных ковшей ШС-33 № 1, диаметр отверстия 60 мм | шт
59.1.17.03-0201 | Стакан огнеупорный шамотный для шиберных затворов сталеразливочных ковшей ШС-33 № 1, диаметр отверстия 70 мм | шт
23.20.12.190.59.1.17.03-0201-000 | Стакан огнеупорный шамотный для шиберных затворов сталеразливочных ковшей ШС-33 № 1, диаметр отверстия 70 мм | шт
59.1.17.03-0202 | Стакан огнеупорный шамотный для шиберных затворов сталеразливочных ковшей ШС-33 № 1, диаметр отверстия 80 мм | шт
23.20.12.190.59.1.17.03-0202-000 | Стакан огнеупорный шамотный для шиберных затворов сталеразливочных ковшей ШС-33 № 1, диаметр отверстия 80 мм | шт
59.1.17.03-0203 | Стакан огнеупорный шамотный для шиберных затворов сталеразливочных ковшей ШС-33 № 1-1, диаметр отверстия 60 мм | шт
23.20.12.190.59.1.17.03-0203-000 | Стакан огнеупорный шамотный для шиберных затворов сталеразливочных ковшей ШС-33 № 1-1, диаметр отверстия 60 мм | шт
59.1.17.03-0204 | Стакан огнеупорный шамотный для шиберных затворов сталеразливочных ковшей ШС-33 № 1-1, диаметр отверстия 70 мм | шт
23.20.12.190.59.1.17.03-0204-000 | Стакан огнеупорный шамотный для шиберных затворов сталеразливочных ковшей ШС-33 № 1-1, диаметр отверстия 70 мм | шт
59.1.17.03-0205 | Стакан огнеупорный шамотный для шиберных затворов сталеразливочных ковшей ШС-33 № 2, диаметр отверстия 40 мм | шт
23.20.12.190.59.1.17.03-0205-000 | Стакан огнеупорный шамотный для шиберных затворов сталеразливочных ковшей ШС-33 № 2, диаметр отверстия 40 мм | шт
59.1.17.03-0206 | Изделия огнеупорные шамотные для футеровки вагранок ШВГ-30 № 1, 2, 8 | т
23.20.12.190.59.1.17.03-0206-000 | Изделия огнеупорные шамотные для футеровки вагранок ШВГ-30 № 1, 2, 8 | т
59.1.17.03-0207 | Изделия огнеупорные шамотные для футеровки вагранок ШВГ-30 № 3 | т
23.20.12.190.59.1.17.03-0207-000 | Изделия огнеупорные шамотные для футеровки вагранок ШВГ-30 № 3 | т
59.1.17.03-0208 | Изделия огнеупорные шамотные для футеровки вагранок ШВГ-30 № 4-7 | т
23.20.12.190.59.1.17.03-0208-000 | Изделия огнеупорные шамотные для футеровки вагранок ШВГ-30 № 4-7 | т
59.1.17.03-0209 | Изделия огнеупорные шамотные для футеровки вагранок ШВГ-33 № 1, 2, 8 | т
23.20.12.190.59.1.17.03-0209-000 | Изделия огнеупорные шамотные для футеровки вагранок ШВГ-33 № 1, 2, 8 | т
59.1.17.03-0210 | Изделия огнеупорные шамотные для футеровки вагранок ШВГ-33 № 3 | т
23.20.12.190.59.1.17.03-0210-000 | Изделия огнеупорные шамотные для футеровки вагранок ШВГ-33 № 3 | т
59.1.17.03-0211 | Изделия огнеупорные шамотные для футеровки вагранок ШВГ-33 № 4-7 | т
23.20.12.190.59.1.17.03-0211-000 | Изделия огнеупорные шамотные для футеровки вагранок ШВГ-33 № 4-7 | т
59.1.17.03-0212 | Изделия огнеупорные шамотные для футеровки вагранок ШВГ-35 № 1, 2, 8 | т
23.20.12.190.59.1.17.03-0212-000 | Изделия огнеупорные шамотные для футеровки вагранок ШВГ-35 № 1, 2, 8 | т
59.1.17.03-0213 | Изделия огнеупорные шамотные для футеровки вагранок ШВГ-35 № 3 | т
23.20.12.190.59.1.17.03-0213-000 | Изделия огнеупорные шамотные для футеровки вагранок ШВГ-35 № 3 | т
59.1.17.03-0214 | Изделия огнеупорные шамотные для футеровки вагранок ШВГ-35 № 4-7 | т
23.20.12.190.59.1.17.03-0214-000 | Изделия огнеупорные шамотные для футеровки вагранок ШВГ-35 № 4-7 | т
59.1.17.03-0215 | Изделия огнеупорные шамотные и полукислые для футеровки вагранок № 1, 2, 8, для горна, плавильного пояса, фурменной зоны | т
23.20.12.190.59.1.17.03-0215-000 | Изделия огнеупорные шамотные и полукислые для футеровки вагранок № 1, 2, 8, для горна, плавильного пояса, фурменной зоны | т
59.1.17.03-0216 | Изделия огнеупорные шамотные и полукислые для футеровки вагранок № 1, 2, 8, для остальных зон | т
23.20.12.190.59.1.17.03-0216-000 | Изделия огнеупорные шамотные и полукислые для футеровки вагранок № 1, 2, 8, для остальных зон | т
59.1.17.03-0217 | Изделия огнеупорные алюмосиликатные для футеровки вагранок № 3, для горна, плавильного пояса, фурменной зоны | т
23.20.12.190.59.1.17.03-0217-000 | Изделия огнеупорные алюмосиликатные для футеровки вагранок № 3, для горна, плавильного пояса, фурменной зоны | т
59.1.17.03-0218 | Изделия огнеупорные шамотные и полукислые для футеровки вагранок № 3, для остальных зон | т
23.20.12.190.59.1.17.03-0218-000 | Изделия огнеупорные шамотные и полукислые для футеровки вагранок № 3, для остальных зон | т
59.1.17.03-0219 | Изделия огнеупорные шамотные и полукислые для футеровки вагранок № 4-7, для горна, плавильного пояса, фурменной зоны | т
23.20.12.190.59.1.17.03-0219-000 | Изделия огнеупорные шамотные и полукислые для футеровки вагранок № 4-7, для горна, плавильного пояса, фурменной зоны | т
59.1.17.03-0220 | Изделия огнеупорные шамотные и полукислые для футеровки вагранок № 4-7, для остальных зон | т
23.20.12.190.59.1.17.03-0220-000 | Изделия огнеупорные шамотные и полукислые для футеровки вагранок № 4-7, для остальных зон | т
59.1.17.03-0221 | Воронка огнеупорная шамотная для сифонной разливки стали ШС-32 № 1 | т
23.20.12.190.59.1.17.03-0221-000 | Воронка огнеупорная шамотная для сифонной разливки стали ШС-32 № 1 | т
59.1.17.03-0222 | Воронка огнеупорная шамотная для сифонной разливки стали ШС-32 № 2-5 | т
23.20.12.190.59.1.17.03-0222-000 | Воронка огнеупорная шамотная для сифонной разливки стали ШС-32 № 2-5 | т
59.1.17.03-0223 | Воронка промежуточная огнеупорная шамотная для сифонной разливки стали ШС-32 № 91 | т
23.20.12.190.59.1.17.03-0223-000 | Воронка промежуточная огнеупорная шамотная для сифонной разливки стали ШС-32 № 91 | т
59.1.17.03-0224 | Звездочка огнеупорная шамотная для сифонной разливки стали ШС-28 восьмиходовая с пазом № 65-68 | т
23.20.12.190.59.1.17.03-0224-000 | Звездочка огнеупорная шамотная для сифонной разливки стали ШС-28 восьмиходовая с пазом № 65-68 | т
59.1.17.03-0225 | Звездочка огнеупорная шамотная для сифонной разливки стали ШС-28 двухходовая с пазом № 15-18 | т
23.20.12.190.59.1.17.03-0225-000 | Звездочка огнеупорная шамотная для сифонной разливки стали ШС-28 двухходовая с пазом № 15-18 | т
59.1.17.03-0226 | Звездочка огнеупорная шамотная для сифонной разливки стали ШС-28 четырехходовая с пазом № 30-32, с буртиком № 38, 39, 41, 54 | т
23.20.12.190.59.1.17.03-0226-000 | Звездочка огнеупорная шамотная для сифонной разливки стали ШС-28 четырехходовая с пазом № 30-32, с буртиком № 38, 39, 41, 54 | т
59.1.17.03-0227 | Звездочка огнеупорная шамотная для сифонной разливки стали ШС-28 четырехходовая с пазом № 33, 35, 36, с буртиком № 40, 43 | т
23.20.12.190.59.1.17.03-0227-000 | Звездочка огнеупорная шамотная для сифонной разливки стали ШС-28 четырехходовая с пазом № 33, 35, 36, с буртиком № 40, 43 | т
59.1.17.03-0228 | Звездочка огнеупорная шамотная для сифонной разливки стали ШС-28 шестиходовая с пазом № 60, 61 | т
23.20.12.190.59.1.17.03-0228-000 | Звездочка огнеупорная шамотная для сифонной разливки стали ШС-28 шестиходовая с пазом № 60, 61 | т
59.1.17.03-0229 | Звездочка огнеупорная шамотная для сифонной разливки стали ШС-28 шестиходовая с пазом № 62, 64 | т
23.20.12.190.59.1.17.03-0229-000 | Звездочка огнеупорная шамотная для сифонной разливки стали ШС-28 шестиходовая с пазом № 62, 64 | т
59.1.17.03-0230 | Трубка сифонная огнеупорная шамотная для сифонной разливки стали ШС-28 концевая № 84-86 длиной 150-175 мм | т
23.20.12.190.59.1.17.03-0230-000 | Трубка сифонная огнеупорная шамотная для сифонной разливки стали ШС-28 концевая № 84-86 длиной 150-175 мм | т
59.1.17.03-0231 | Трубка огнеупорная шамотная для сифонной разливки стали ШС-28 концевая № 84-86 длиной 200-300 мм | т
23.20.12.190.59.1.17.03-0231-000 | Трубка огнеупорная шамотная для сифонной разливки стали ШС-28 концевая № 84-86 длиной 200-300 мм | т
59.1.17.03-0232 | Трубка огнеупорная шамотная для сифонной разливки стали ШС-28 пролетная № 69-71 длиной 125-175 мм | т
23.20.12.190.59.1.17.03-0232-000 | Трубка огнеупорная шамотная для сифонной разливки стали ШС-28 пролетная № 69-71 длиной 125-175 мм | т
59.1.17.03-0233 | Трубка огнеупорная шамотная для сифонной разливки стали ШС-32 пролетная № 69-71 длиной 125-175 мм | т
23.20.12.190.59.1.17.03-0233-000 | Трубка огнеупорная шамотная для сифонной разливки стали ШС-32 пролетная № 69-71 длиной 125-175 мм | т
59.1.17.03-0234 | Трубка огнеупорная шамотная для сифонной разливки стали ШС-28 пролетная № 69-74 длиной 200-300 мм | т
23.20.12.190.59.1.17.03-0234-000 | Трубка огнеупорная шамотная для сифонной разливки стали ШС-28 пролетная № 69-74 длиной 200-300 мм | т
59.1.17.03-0235 | Трубка огнеупорная шамотная для сифонной разливки стали ШС-32 пролетная № 69-74 длиной 200-300 мм | т
23.20.12.190.59.1.17.03-0235-000 | Трубка огнеупорная шамотная для сифонной разливки стали ШС-32 пролетная № 69-74 длиной 200-300 мм | т
59.1.17.03-0236 | Трубка огнеупорная шамотная для сифонной разливки стали ШС-28 пролетная с боковым отверстием № 75-77 длиной 150 мм | т
23.20.12.190.59.1.17.03-0236-000 | Трубка огнеупорная шамотная для сифонной разливки стали ШС-28 пролетная с боковым отверстием № 75-77 длиной 150 мм | т
59.1.17.03-0237 | Трубка огнеупорная шамотная для сифонной разливки стали ШС-32 пролетная с боковым отверстием № 75-77 длиной 150 мм | т
23.20.12.190.59.1.17.03-0237-000 | Трубка огнеупорная шамотная для сифонной разливки стали ШС-32 пролетная с боковым отверстием № 75-77 длиной 150 мм | т
59.1.17.03-0238 | Трубка огнеупорная шамотная для сифонной разливки стали ШС-28 пролетная с боковым отверстием № 75-77 длиной 200-300 мм | т
23.20.12.190.59.1.17.03-0238-000 | Трубка огнеупорная шамотная для сифонной разливки стали ШС-28 пролетная с боковым отверстием № 75-77 длиной 200-300 мм | т
59.1.17.03-0239 | Трубка огнеупорная шамотная для сифонной разливки стали ШС-28 тройниковая № 80 | т
23.20.12.190.59.1.17.03-0239-000 | Трубка огнеупорная шамотная для сифонной разливки стали ШС-28 тройниковая № 80 | т
59.1.17.03-0240 | Трубка огнеупорная шамотная для сифонной разливки стали ШС-28 центровая № 6 | т
23.20.12.190.59.1.17.03-0240-000 | Трубка огнеупорная шамотная для сифонной разливки стали ШС-28 центровая № 6 | т
59.1.17.03-0241 | Трубка огнеупорная шамотная для сифонной разливки стали ШС-32 центровая № 6 | т
23.20.12.190.59.1.17.03-0241-000 | Трубка огнеупорная шамотная для сифонной разливки стали ШС-32 центровая № 6 | т
59.1.17.03-0242 | Трубка огнеупорная шамотная для сифонной разливки стали ШС-28 центровая № 7-14 | т
23.20.12.190.59.1.17.03-0242-000 | Трубка огнеупорная шамотная для сифонной разливки стали ШС-28 центровая № 7-14 | т
59.1.17.03-0243 | Трубка огнеупорная шамотная для сифонной разливки стали ШС-32 центровая № 7-14 | т
23.20.12.190.59.1.17.03-0243-000 | Трубка огнеупорная шамотная для сифонной разливки стали ШС-32 центровая № 7-14 | т
59.1.17.03-0244 | Вкладыш огнеупорный шамотный для сифонной разливки стали ШС-28 глухой № 93 | т
23.20.12.190.59.1.17.03-0244-000 | Вкладыш огнеупорный шамотный для сифонной разливки стали ШС-28 глухой № 93 | т
59.1.17.03-0245 | Стаканчик огнеупорный шамотный для сифонной разливки стали ШС-28 для изложниц № 88-90, для промежуточных воронок № 92 | т
23.20.12.190.59.1.17.03-0245-000 | Стаканчик огнеупорный шамотный для сифонной разливки стали ШС-28 для изложниц № 88-90, для промежуточных воронок № 92 | т
59.1.17.03-0246 | Стаканчик огнеупорный шамотный для сифонной разливки стали ШС-32 для изложниц № 88-90, для промежуточных воронок № 92 | т
23.20.12.190.59.1.17.03-0246-000 | Стаканчик огнеупорный шамотный для сифонной разливки стали ШС-32 для изложниц № 88-90, для промежуточных воронок № 92 | т
59.1.17.03-0247 | Трубка огнеупорная шамотная для сифонной разливки стали ШС-28 двойниковая № 80а | т
23.20.12.190.59.1.17.03-0247-000 | Трубка огнеупорная шамотная для сифонной разливки стали ШС-28 двойниковая № 80а | т
59.1.17.03-0248 | Трубка огнеупорная шамотная для сифонной разливки стали ШС-28 концевая с боковым отверстием № 87 длиной 300 мм | т
23.20.12.190.59.1.17.03-0248-000 | Трубка огнеупорная шамотная для сифонной разливки стали ШС-28 концевая с боковым отверстием № 87 длиной 300 мм | т
59.1.17.03-0249 | Трубка огнеупорная шамотная для сифонной разливки стали ШС-32 двойниковая № 80а | т
23.20.12.190.59.1.17.03-0249-000 | Трубка огнеупорная шамотная для сифонной разливки стали ШС-32 двойниковая № 80а | т
59.1.17.03-0250 | Трубка огнеупорная шамотная для сифонной разливки стали ШС-32 концевая с боковым отверстием № 87 длиной 300 мм | т
23.20.12.190.59.1.17.03-0250-000 | Трубка огнеупорная шамотная для сифонной разливки стали ШС-32 концевая с боковым отверстием № 87 длиной 300 мм | т
59.1.17.03-0251 | Изделия огнеупорные шамотные для футеровки вращающихся печей ШЦС № 1, 3, 6, 7, 9, 10, 11, 12, 14, 16, 19 | т
23.20.12.190.59.1.17.03-0251-000 | Изделия огнеупорные шамотные для футеровки вращающихся печей ШЦС № 1, 3, 6, 7, 9, 10, 11, 12, 14, 16, 19 | т
59.1.17.03-0252 | Изделия огнеупорные шамотные для футеровки вращающихся печей ШЦС № 2, 4, 5, 15, 17, 18, 20 | т
23.20.12.190.59.1.17.03-0252-000 | Изделия огнеупорные шамотные для футеровки вращающихся печей ШЦС № 2, 4, 5, 15, 17, 18, 20 | т
59.1.17.03-0253 | Изделия огнеупорные шамотные для футеровки вращающихся печей ШЦС № 8, 13 | т
23.20.12.190.59.1.17.03-0253-000 | Изделия огнеупорные шамотные для футеровки вращающихся печей ШЦС № 8, 13 | т
59.1.17.03-0254 | Изделия огнеупорные шамотнокарбидкремниевые для трубчатых рекуператоров ШКР А-12, А-16, А-17 | т
23.20.12.190.59.1.17.03-0254-000 | Изделия огнеупорные шамотнокарбидкремниевые для трубчатых рекуператоров ШКР А-12, А-16, А-17 | т
59.1.17.03-0255 | Изделия огнеупорные шамотнокарбидкремниевые для трубчатых рекуператоров ШКР А-13, А-14 | т
23.20.12.190.59.1.17.03-0255-000 | Изделия огнеупорные шамотнокарбидкремниевые для трубчатых рекуператоров ШКР А-13, А-14 | т
59.1.17.03-0256 | Изделия огнеупорные шамотнокарбидкремниевые для трубчатых рекуператоров ШКР А-3, А-4, А-5, А-8, А-11 | т
23.20.12.190.59.1.17.03-0256-000 | Изделия огнеупорные шамотнокарбидкремниевые для трубчатых рекуператоров ШКР А-3, А-4, А-5, А-8, А-11 | т
59.1.17.03-0257 | Изделия огнеупорные шамотнокарбидкремниевые для трубчатых рекуператоров ШКР А-6, А-9 | т
23.20.12.190.59.1.17.03-0257-000 | Изделия огнеупорные шамотнокарбидкремниевые для трубчатых рекуператоров ШКР А-6, А-9 | т
59.1.17.03-0258 | Изделия огнеупорные шамотные легковесные теплоизоляционные ШЛА-1,3 № 3, 16 | т
23.20.12.190.59.1.17.03-0258-000 | Изделия огнеупорные шамотные легковесные теплоизоляционные ШЛА-1,3 № 3, 16 | т
59.1.17.03-0259 | Изделия огнеупорные шамотные легковесные теплоизоляционные ШЛА-1,3 № 4, 17 | т
23.20.12.190.59.1.17.03-0259-000 | Изделия огнеупорные шамотные легковесные теплоизоляционные ШЛА-1,3 № 4, 17 | т
59.1.17.03-0260 | Изделия огнеупорные шамотные легковесные теплоизоляционные ШТ-1,0 № 3, 16 | т
23.20.12.190.59.1.17.03-0260-000 | Изделия огнеупорные шамотные легковесные теплоизоляционные ШТ-1,0 № 3, 16 | т
59.1.17.03-0261 | Изделия огнеупорные шамотные легковесные теплоизоляционные ШТ-1,0 № 4, 17 | т
23.20.12.190.59.1.17.03-0261-000 | Изделия огнеупорные шамотные легковесные теплоизоляционные ШТ-1,0 № 4, 17 | т
59.1.17.03-0262 | Изделия огнеупорные шамотные легковесные теплоизоляционные ШТ-1,3 № 3, 16 | т
23.20.12.190.59.1.17.03-0262-000 | Изделия огнеупорные шамотные легковесные теплоизоляционные ШТ-1,3 № 3, 16 | т
59.1.17.03-0263 | Изделия огнеупорные шамотные легковесные теплоизоляционные ШТ-1,3 № 4, 17 | т
23.20.12.190.59.1.17.03-0263-000 | Изделия огнеупорные шамотные легковесные теплоизоляционные ШТ-1,3 № 4, 17 | т
59.1.17.03-0264 | Изделия огнеупорные шамотные теплоизоляционные ШЛА-1,3 № 3, 16 | т
23.20.12.190.59.1.17.03-0264-000 | Изделия огнеупорные шамотные теплоизоляционные ШЛА-1,3 № 3, 16 | т
59.1.17.03-0265 | Изделия огнеупорные шамотные теплоизоляционные ШЛА-1,3 № 4, 17 | т
23.20.12.190.59.1.17.03-0265-000 | Изделия огнеупорные шамотные теплоизоляционные ШЛА-1,3 № 4, 17 | т
59.1.17.03-0266 | Изделия огнеупорные шамотные теплоизоляционные ШТ-1,0 № 3, 16 | т
23.20.12.190.59.1.17.03-0266-000 | Изделия огнеупорные шамотные теплоизоляционные ШТ-1,0 № 3, 16 | т
59.1.17.03-0267 | Изделия огнеупорные шамотные теплоизоляционные ШТ-1,0 № 4, 17 | т
23.20.12.190.59.1.17.03-0267-000 | Изделия огнеупорные шамотные теплоизоляционные ШТ-1,0 № 4, 17 | т
59.1.17.03-0268 | Изделия огнеупорные шамотные теплоизоляционные ШТ-1,3 № 3, 16 | т
23.20.12.190.59.1.17.03-0268-000 | Изделия огнеупорные шамотные теплоизоляционные ШТ-1,3 № 3, 16 | т
59.1.17.03-0269 | Изделия огнеупорные шамотные теплоизоляционные ШТ-1,3 № 4, 17 | т
23.20.12.190.59.1.17.03-0269-000 | Изделия огнеупорные шамотные теплоизоляционные ШТ-1,3 № 4, 17 | т
59.1.17.03-0270 | Пробка огнеупорная шамотная стопорная для разливки стали из ковша ШСП-32 № 9 | шт
23.20.12.190.59.1.17.03-0270-000 | Пробка огнеупорная шамотная стопорная для разливки стали из ковша ШСП-32 № 9 | шт
59.1.17.03-0271 | Пробка огнеупорная шамотная стопорная для разливки стали из ковша ШСП-32 № 10 | шт
23.20.12.190.59.1.17.03-0271-000 | Пробка огнеупорная шамотная стопорная для разливки стали из ковша ШСП-32 № 10 | шт
59.1.17.03-0272 | Пробка огнеупорная шамотная стопорная для разливки стали из ковша ШСП-34 № 10 | шт
23.20.12.190.59.1.17.03-0272-000 | Пробка огнеупорная шамотная стопорная для разливки стали из ковша ШСП-34 № 10 | шт
59.1.17.03-0273 | Пробка огнеупорная шамотная стопорная для разливки стали из ковша ШСП-37 № 10 | шт
23.20.12.190.59.1.17.03-0273-000 | Пробка огнеупорная шамотная стопорная для разливки стали из ковша ШСП-37 № 10 | шт
59.1.17.03-0274 | Пробка огнеупорная шамотная стопорная для разливки стали из ковша ШСП-32 № 11 | шт
23.20.12.190.59.1.17.03-0274-000 | Пробка огнеупорная шамотная стопорная для разливки стали из ковша ШСП-32 № 11 | шт
59.1.17.03-0275 | Пробка огнеупорная шамотная стопорная для разливки стали из ковша ШСП-32 № 12 | шт
23.20.12.190.59.1.17.03-0275-000 | Пробка огнеупорная шамотная стопорная для разливки стали из ковша ШСП-32 № 12 | шт
59.1.17.03-0276 | Пробка огнеупорная шамотная стопорная для разливки стали из ковша ШСП-32 № 13 | шт
23.20.12.190.59.1.17.03-0276-000 | Пробка огнеупорная шамотная стопорная для разливки стали из ковша ШСП-32 № 13 | шт
59.1.17.03-0277 | Пробка огнеупорная шамотная стопорная для разливки стали из ковша ШСП-32 № 14, 14-1 | шт
23.20.12.190.59.1.17.03-0277-000 | Пробка огнеупорная шамотная стопорная для разливки стали из ковша ШСП-32 № 14, 14-1 | шт
59.1.17.03-0278 | Стакан огнеупорный шамотный стопорный для разливки стали из ковша ШСП-32 № 15, диаметр отверстия 24-50 мм | шт
23.20.12.190.59.1.17.03-0278-000 | Стакан огнеупорный шамотный стопорный для разливки стали из ковша ШСП-32 № 15, диаметр отверстия 24-50 мм | шт
59.1.17.03-0279 | Стакан огнеупорный шамотный стопорный для разливки стали из ковша ШСП-32 № 16, диаметр отверстия 20-45 мм | шт
23.20.12.190.59.1.17.03-0279-000 | Стакан огнеупорный шамотный стопорный для разливки стали из ковша ШСП-32 № 16, диаметр отверстия 20-45 мм | шт
59.1.17.03-0280 | Стакан огнеупорный шамотный стопорный для разливки стали из ковша ШСП-32 № 16, диаметр отверстия 50-70 мм | шт
23.20.12.190.59.1.17.03-0280-000 | Стакан огнеупорный шамотный стопорный для разливки стали из ковша ШСП-32 № 16, диаметр отверстия 50-70 мм | шт
59.1.17.03-0281 | Стакан огнеупорный шамотный стопорный для разливки стали из ковша ШСП-32 № 17, диаметр отверстия 25-45 мм | шт
23.20.12.190.59.1.17.03-0281-000 | Стакан огнеупорный шамотный стопорный для разливки стали из ковша ШСП-32 № 17, диаметр отверстия 25-45 мм | шт
59.1.17.03-0282 | Стакан огнеупорный шамотный стопорный для разливки стали из ковша ШСП-32 № 17, диаметр отверстия 50-60 мм | шт
23.20.12.190.59.1.17.03-0282-000 | Стакан огнеупорный шамотный стопорный для разливки стали из ковша ШСП-32 № 17, диаметр отверстия 50-60 мм | шт
59.1.17.03-0283 | Стакан огнеупорный шамотный стопорный для разливки стали из ковша ШСП-32 № 17, диаметр отверстия 70 мм | шт
23.20.12.190.59.1.17.03-0283-000 | Стакан огнеупорный шамотный стопорный для разливки стали из ковша ШСП-32 № 17, диаметр отверстия 70 мм | шт
59.1.17.03-0284 | Стакан огнеупорный шамотный стопорный для разливки стали из ковша ШСП-32 № 25, диаметр отверстия 30-40 мм | шт
23.20.12.190.59.1.17.03-0284-000 | Стакан огнеупорный шамотный стопорный для разливки стали из ковша ШСП-32 № 25, диаметр отверстия 30-40 мм | шт
59.1.17.03-0285 | Стакан огнеупорный шамотный стопорный для разливки стали из ковша ШСП-32 № 26, диаметр отверстия 30-40 мм | шт
23.20.12.190.59.1.17.03-0285-000 | Стакан огнеупорный шамотный стопорный для разливки стали из ковша ШСП-32 № 26, диаметр отверстия 30-40 мм | шт
59.1.17.03-0286 | Стакан огнеупорный шамотный стопорный для разливки стали из ковша ШСП-32 № 27, диаметр отверстия 25-45 мм | шт
23.20.12.190.59.1.17.03-0286-000 | Стакан огнеупорный шамотный стопорный для разливки стали из ковша ШСП-32 № 27, диаметр отверстия 25-45 мм | шт
59.1.17.03-0287 | Стакан огнеупорный шамотный стопорный для разливки стали из ковша ШСП-32 № 27, диаметр отверстия 50-60 мм | шт
23.20.12.190.59.1.17.03-0287-000 | Стакан огнеупорный шамотный стопорный для разливки стали из ковша ШСП-32 № 27, диаметр отверстия 50-60 мм | шт
59.1.17.03-0288 | Стакан огнеупорный шамотный стопорный для разливки стали из ковша ШСП-32 № 28, диаметр отверстия 25-45 мм | шт
23.20.12.190.59.1.17.03-0288-000 | Стакан огнеупорный шамотный стопорный для разливки стали из ковша ШСП-32 № 28, диаметр отверстия 25-45 мм | шт
59.1.17.03-0289 | Стакан огнеупорный шамотный стопорный для разливки стали из ковша ШСП-32 № 29, диаметр отверстия 30-45 мм | шт
23.20.12.190.59.1.17.03-0289-000 | Стакан огнеупорный шамотный стопорный для разливки стали из ковша ШСП-32 № 29, диаметр отверстия 30-45 мм | шт
59.1.17.03-0290 | Стакан огнеупорный шамотный стопорный для разливки стали из ковша ШСП-32 № 29, диаметр отверстия 50-60 мм | шт
23.20.12.190.59.1.17.03-0290-000 | Стакан огнеупорный шамотный стопорный для разливки стали из ковша ШСП-32 № 29, диаметр отверстия 50-60 мм | шт
59.1.17.03-0291 | Стакан огнеупорный шамотный стопорный для разливки стали из ковша ШСП-32 № 30, диаметр отверстия 30-45 мм | шт
23.20.12.190.59.1.17.03-0291-000 | Стакан огнеупорный шамотный стопорный для разливки стали из ковша ШСП-32 № 30, диаметр отверстия 30-45 мм | шт
59.1.17.03-0292 | Стакан огнеупорный шамотный стопорный для разливки стали из ковша ШСП-32 № 30, диаметр отверстия 50-60 мм | шт
23.20.12.190.59.1.17.03-0292-000 | Стакан огнеупорный шамотный стопорный для разливки стали из ковша ШСП-32 № 30, диаметр отверстия 50-60 мм | шт
59.1.17.03-0293 | Стакан огнеупорный шамотный стопорный для разливки стали из ковша ШСП-32 № 31, диаметр отверстия 30-45 мм | шт
23.20.12.190.59.1.17.03-0293-000 | Стакан огнеупорный шамотный стопорный для разливки стали из ковша ШСП-32 № 31, диаметр отверстия 30-45 мм | шт
59.1.17.03-0294 | Стакан огнеупорный шамотный стопорный для разливки стали из ковша ШСП-32 № 33, диаметр отверстия 50-60 мм | шт
23.20.12.190.59.1.17.03-0294-000 | Стакан огнеупорный шамотный стопорный для разливки стали из ковша ШСП-32 № 33, диаметр отверстия 50-60 мм | шт
59.1.17.03-0295 | Стакан огнеупорный шамотный стопорный для разливки стали из ковша ШСП-34 № 33, диаметр отверстия 50-60 мм | шт
23.20.12.190.59.1.17.03-0295-000 | Стакан огнеупорный шамотный стопорный для разливки стали из ковша ШСП-34 № 33, диаметр отверстия 50-60 мм | шт
59.1.17.03-0296 | Трубка огнеупорная шамотная стопорная для разливки стали из ковша ШСП-32 № 1 | шт
23.20.12.190.59.1.17.03-0296-000 | Трубка огнеупорная шамотная стопорная для разливки стали из ковша ШСП-32 № 1 | шт
59.1.17.03-0297 | Трубка огнеупорная шамотная стопорная для разливки стали из ковша ШСП-35 № 1 | шт
23.20.12.190.59.1.17.03-0297-000 | Трубка огнеупорная шамотная стопорная для разливки стали из ковша ШСП-35 № 1 | шт
59.1.17.03-0298 | Трубка огнеупорная шамотная стопорная для разливки стали из ковша ШСП-32 № 2 | шт
23.20.12.190.59.1.17.03-0298-000 | Трубка огнеупорная шамотная стопорная для разливки стали из ковша ШСП-32 № 2 | шт
59.1.17.03-0299 | Трубка огнеупорная шамотная стопорная для разливки стали из ковша ШСП-35 № 2 | шт
23.20.12.190.59.1.17.03-0299-000 | Трубка огнеупорная шамотная стопорная для разливки стали из ковша ШСП-35 № 2 | шт
59.1.17.03-0300 | Трубка огнеупорная шамотная стопорная для разливки стали из ковша ШСП-32 № 3 | шт
23.20.12.190.59.1.17.03-0300-000 | Трубка огнеупорная шамотная стопорная для разливки стали из ковша ШСП-32 № 3 | шт
59.1.17.03-0301 | Трубка огнеупорная шамотная стопорная для разливки стали из ковша ШСП-35 № 3 | шт
23.20.12.190.59.1.17.03-0301-000 | Трубка огнеупорная шамотная стопорная для разливки стали из ковша ШСП-35 № 3 | шт
59.1.17.03-0302 | Трубка огнеупорная шамотная стопорная для разливки стали из ковша ШСП-32 № 4 | шт
23.20.12.190.59.1.17.03-0302-000 | Трубка огнеупорная шамотная стопорная для разливки стали из ковша ШСП-32 № 4 | шт
59.1.17.03-0303 | Трубка огнеупорная шамотная стопорная для разливки стали из ковша ШСП-32 № 5, 6 | шт
23.20.12.190.59.1.17.03-0303-000 | Трубка огнеупорная шамотная стопорная для разливки стали из ковша ШСП-32 № 5, 6 | шт
59.1.17.03-0304 | Трубка огнеупорная шамотная стопорная для разливки стали из ковша ШСП-32 № 7, 8, 8-1 | шт
23.20.12.190.59.1.17.03-0304-000 | Трубка огнеупорная шамотная стопорная для разливки стали из ковша ШСП-32 № 7, 8, 8-1 | шт
59.1.17.03-0305 | Трубка огнеупорная шамотная стопорная для разливки стали из ковша ШСП-35 № 7, 8, 8-1 | шт
23.20.12.190.59.1.17.03-0305-000 | Трубка огнеупорная шамотная стопорная для разливки стали из ковша ШСП-35 № 7, 8, 8-1 | шт
59.1.17.03-0306 | Изделия огнеупорные шамотные мелкоштучные ШБ, группа сложности 5 | т
23.20.12.190.59.1.17.03-0306-000 | Изделия огнеупорные шамотные мелкоштучные ШБ, группа сложности 5 | т
59.1.17.03-0307 | Изделия огнеупорные шамотные мелкоштучные ШАК, группа сложности 1 | т
23.20.12.190.59.1.17.03-0307-000 | Изделия огнеупорные шамотные мелкоштучные ШАК, группа сложности 1 | т
59.1.17.03-0308 | Изделия огнеупорные шамотные мелкоштучные ШАК, группа сложности 2 | т
23.20.12.190.59.1.17.03-0308-000 | Изделия огнеупорные шамотные мелкоштучные ШАК, группа сложности 2 | т
59.1.17.03-0309 | Изделия огнеупорные шамотные мелкоштучные ШАК, группа сложности 3 | т
23.20.12.190.59.1.17.03-0309-000 | Изделия огнеупорные шамотные мелкоштучные ШАК, группа сложности 3 | т
59.1.17.03-0310 | Изделия огнеупорные шамотные мелкоштучные ШАК, группа сложности 4 | т
23.20.12.190.59.1.17.03-0310-000 | Изделия огнеупорные шамотные мелкоштучные ШАК, группа сложности 4 | т
59.1.17.03-0311 | Изделия огнеупорные шамотные мелкоштучные ШАК, группа сложности 5 | т
23.20.12.190.59.1.17.03-0311-000 | Изделия огнеупорные шамотные мелкоштучные ШАК, группа сложности 5 | т
59.1.17.03-0312 | Изделия огнеупорные шамотные мелкоштучные ШМА, группа сложности 1 | т
23.20.12.190.59.1.17.03-0312-000 | Изделия огнеупорные шамотные мелкоштучные ШМА, группа сложности 1 | т
59.1.17.03-0313 | Изделия огнеупорные шамотные мелкоштучные ШМА, группа сложности 2 | т
23.20.12.190.59.1.17.03-0313-000 | Изделия огнеупорные шамотные мелкоштучные ШМА, группа сложности 2 | т
59.1.17.03-0314 | Изделия огнеупорные шамотные мелкоштучные ШМА, группа сложности 3 | т
23.20.12.190.59.1.17.03-0314-000 | Изделия огнеупорные шамотные мелкоштучные ШМА, группа сложности 3 | т
59.1.17.03-0315 | Изделия огнеупорные шамотные мелкоштучные ШМА, группа сложности 4 | т
23.20.12.190.59.1.17.03-0315-000 | Изделия огнеупорные шамотные мелкоштучные ШМА, группа сложности 4 | т
59.1.17.03-0316 | Изделия огнеупорные шамотные мелкоштучные ШМА, группа сложности 5 | т
23.20.12.190.59.1.17.03-0316-000 | Изделия огнеупорные шамотные мелкоштучные ШМА, группа сложности 5 | т
59.1.17.03-0317 | Изделия огнеупорные шамотные мелкоштучные ШМА, группа сложности 6 | т
23.20.12.190.59.1.17.03-0317-000 | Изделия огнеупорные шамотные мелкоштучные ШМА, группа сложности 6 | т
59.1.17.03-0318 | Изделия огнеупорные шамотные мелкоштучные ШМБ, группа сложности 1 | т
23.20.12.190.59.1.17.03-0318-000 | Изделия огнеупорные шамотные мелкоштучные ШМБ, группа сложности 1 | т
59.1.17.03-0319 | Изделия огнеупорные шамотные мелкоштучные ШМБ, группа сложности 2 | т
23.20.12.190.59.1.17.03-0319-000 | Изделия огнеупорные шамотные мелкоштучные ШМБ, группа сложности 2 | т
59.1.17.03-0320 | Изделия огнеупорные шамотные мелкоштучные ШМБ, группа сложности 3 | т
23.20.12.190.59.1.17.03-0320-000 | Изделия огнеупорные шамотные мелкоштучные ШМБ, группа сложности 3 | т
59.1.17.03-0321 | Изделия огнеупорные шамотные мелкоштучные ШМБ, группа сложности 4 | т
23.20.12.190.59.1.17.03-0321-000 | Изделия огнеупорные шамотные мелкоштучные ШМБ, группа сложности 4 | т
59.1.17.03-0322 | Изделия огнеупорные шамотные мелкоштучные ШМБ, группа сложности 5 | т
23.20.12.190.59.1.17.03-0322-000 | Изделия огнеупорные шамотные мелкоштучные ШМБ, группа сложности 5 | т
59.1.17.03-0323 | Изделия огнеупорные шамотные мелкоштучные ШМБ, группа сложности 6 | т
23.20.12.190.59.1.17.03-0323-000 | Изделия огнеупорные шамотные мелкоштучные ШМБ, группа сложности 6 | т
59.1.17.03-0324 | Изделия огнеупорные шамотнокарбидкремниевые ШК-35 № 4 | т
23.20.12.190.59.1.17.03-0324-000 | Изделия огнеупорные шамотнокарбидкремниевые ШК-35 № 4 | т
59.1.17.03-0325 | Изделия огнеупорные шамотнокарбидкремниевые ШК-35 № 5-9 | т
23.20.12.190.59.1.17.03-0325-000 | Изделия огнеупорные шамотнокарбидкремниевые ШК-35 № 5-9 | т
59.1.17.03-0326 | Изделия огнеупорные шамотнокарбидкремниевые ШК-50 № 1-3, 10 | т
23.20.12.190.59.1.17.03-0326-000 | Изделия огнеупорные шамотнокарбидкремниевые ШК-50 № 1-3, 10 | т
59.1.17.03-0327 | Изделия огнеупорные шамотнокарбидкремниевые ШК-50 № 4 | т
23.20.12.190.59.1.17.03-0327-000 | Изделия огнеупорные шамотнокарбидкремниевые ШК-50 № 4 | т
59.1.17.03-0328 | Изделия огнеупорные алюмосиликатные для кладки отдельных элементов коксовых, пекоксосовых печей и установок сухого тушения кокса с массовой долей AL2O3 не менее 28 % | т
23.20.12.190.59.1.17.03-0328-000 | Изделия огнеупорные алюмосиликатные для кладки отдельных элементов коксовых, пекоксосовых печей и установок сухого тушения кокса с массовой долей AL2O3 не менее 28 % | т
59.1.17.03-0329 | Изделия огнеупорные алюмосиликатные для кладки отдельных элементов коксовых, пекоксосовых печей и установок сухого тушения кокса с массовой долей AL2O3 не менее 37 % | т
23.20.12.190.59.1.17.03-0329-000 | Изделия огнеупорные алюмосиликатные для кладки отдельных элементов коксовых, пекоксосовых печей и установок сухого тушения кокса с массовой долей AL2O3 не менее 37 % | т
59.1.17.03-0330 | Изделия огнеупорные периклазовые П-90 № 1 | т
23.20.12.190.59.1.17.03-0330-000 | Изделия огнеупорные периклазовые П-90 № 1 | т
59.1.17.03-0331 | Изделия огнеупорные периклазовые П-90 № 2, 3, 17 | т
23.20.12.190.59.1.17.03-0331-000 | Изделия огнеупорные периклазовые П-90 № 2, 3, 17 | т
59.1.17.03-0332 | Изделия огнеупорные периклазовые П-90 № 4-7, 11, 12, 14-16 | т
23.20.12.190.59.1.17.03-0332-000 | Изделия огнеупорные периклазовые П-90 № 4-7, 11, 12, 14-16 | т
59.1.17.03-0333 | Изделия огнеупорные периклазовые П-90 № 8-10, 13 | т
23.20.12.190.59.1.17.03-0333-000 | Изделия огнеупорные периклазовые П-90 № 8-10, 13 | т
59.1.17.03-0334 | Стакан огнеупорный периклазовый для шиберных затворов сталеразливочных ковшей ПБС-88 № 8, диаметр отверстия 40 мм | шт
23.20.12.190.59.1.17.03-0334-000 | Стакан огнеупорный периклазовый для шиберных затворов сталеразливочных ковшей ПБС-88 № 8, диаметр отверстия 40 мм | шт
59.1.17.03-0335 | Стакан огнеупорный периклазовый для шиберных затворов сталеразливочных ковшей ПБС-88 № 8, диаметр отверстия 50 мм | шт
23.20.12.190.59.1.17.03-0335-000 | Стакан огнеупорный периклазовый для шиберных затворов сталеразливочных ковшей ПБС-88 № 8, диаметр отверстия 50 мм | шт
59.1.17.03-0336 | Стакан огнеупорный периклазовый для шиберных затворов сталеразливочных ковшей ПБС-88 № 8, диаметр отверстия 60 мм | шт
23.20.12.190.59.1.17.03-0336-000 | Стакан огнеупорный периклазовый для шиберных затворов сталеразливочных ковшей ПБС-88 № 8, диаметр отверстия 60 мм | шт
59.1.17.03-0337 | Стакан огнеупорный периклазовый для шиберных затворов сталеразливочных ковшей ПБС-88 № 8, диаметр отверстия 70 мм | шт
23.20.12.190.59.1.17.03-0337-000 | Стакан огнеупорный периклазовый для шиберных затворов сталеразливочных ковшей ПБС-88 № 8, диаметр отверстия 70 мм | шт
59.1.17.03-0338 | Стакан огнеупорный периклазовый для шиберных затворов сталеразливочных ковшей ПБС-88 № 8, диаметр отверстия 80 мм | шт
23.20.12.190.59.1.17.03-0338-000 | Стакан огнеупорный периклазовый для шиберных затворов сталеразливочных ковшей ПБС-88 № 8, диаметр отверстия 80 мм | шт
59.1.17.03-0339 | Стакан огнеупорный периклазовый для шиберных затворов сталеразливочных ковшей ПБС-88 № 8-1, диаметр отверстия 40 мм | шт
23.20.12.190.59.1.17.03-0339-000 | Стакан огнеупорный периклазовый для шиберных затворов сталеразливочных ковшей ПБС-88 № 8-1, диаметр отверстия 40 мм | шт
59.1.17.03-0340 | Стакан огнеупорный периклазовый для шиберных затворов сталеразливочных ковшей ПБС-88 № 8-1, диаметр отверстия 50 мм | шт
23.20.12.190.59.1.17.03-0340-000 | Стакан огнеупорный периклазовый для шиберных затворов сталеразливочных ковшей ПБС-88 № 8-1, диаметр отверстия 50 мм | шт
59.1.17.03-0341 | Стакан огнеупорный периклазовый для шиберных затворов сталеразливочных ковшей ПБС-88 № 8-1, диаметр отверстия 60 мм | шт
23.20.12.190.59.1.17.03-0341-000 | Стакан огнеупорный периклазовый для шиберных затворов сталеразливочных ковшей ПБС-88 № 8-1, диаметр отверстия 60 мм | шт
59.1.17.03-0342 | Стакан огнеупорный периклазовый для шиберных затворов сталеразливочных ковшей ПБС-88 № 8-1, диаметр отверстия 70 мм | шт
23.20.12.190.59.1.17.03-0342-000 | Стакан огнеупорный периклазовый для шиберных затворов сталеразливочных ковшей ПБС-88 № 8-1, диаметр отверстия 70 мм | шт
59.1.17.03-0343 | Стакан огнеупорный периклазовый для шиберных затворов сталеразливочных ковшей ПБС-88 № 8-1, диаметр отверстия 80 мм | шт
23.20.12.190.59.1.17.03-0343-000 | Стакан огнеупорный периклазовый для шиберных затворов сталеразливочных ковшей ПБС-88 № 8-1, диаметр отверстия 80 мм | шт
59.1.17.03-0344 | Стакан огнеупорный периклазовый для шиберных затворов сталеразливочных ковшей ПС-90 № 8, диаметр отверстия 40 мм | шт
23.20.12.190.59.1.17.03-0344-000 | Стакан огнеупорный периклазовый для шиберных затворов сталеразливочных ковшей ПС-90 № 8, диаметр отверстия 40 мм | шт
59.1.17.03-0345 | Стакан огнеупорный периклазовый для шиберных затворов сталеразливочных ковшей ПС-90 № 8, диаметр отверстия 50 мм | шт
23.20.12.190.59.1.17.03-0345-000 | Стакан огнеупорный периклазовый для шиберных затворов сталеразливочных ковшей ПС-90 № 8, диаметр отверстия 50 мм | шт
59.1.17.03-0346 | Стакан огнеупорный периклазовый для шиберных затворов сталеразливочных ковшей ПС-90 № 8, диаметр отверстия 60 мм | шт
23.20.12.190.59.1.17.03-0346-000 | Стакан огнеупорный периклазовый для шиберных затворов сталеразливочных ковшей ПС-90 № 8, диаметр отверстия 60 мм | шт
59.1.17.03-0347 | Стакан огнеупорный периклазовый для шиберных затворов сталеразливочных ковшей ПС-90 № 8, диаметр отверстия 70 мм | шт
23.20.12.190.59.1.17.03-0347-000 | Стакан огнеупорный периклазовый для шиберных затворов сталеразливочных ковшей ПС-90 № 8, диаметр отверстия 70 мм | шт
59.1.17.03-0348 | Стакан огнеупорный периклазовый для шиберных затворов сталеразливочных ковшей ПС-90 № 8, диаметр отверстия 80 мм | шт
23.20.12.190.59.1.17.03-0348-000 | Стакан огнеупорный периклазовый для шиберных затворов сталеразливочных ковшей ПС-90 № 8, диаметр отверстия 80 мм | шт
59.1.17.03-0349 | Стакан огнеупорный периклазовый для шиберных затворов сталеразливочных ковшей ПС-90 № 8-1, диаметр отверстия 40 мм | шт
23.20.12.190.59.1.17.03-0349-000 | Стакан огнеупорный периклазовый для шиберных затворов сталеразливочных ковшей ПС-90 № 8-1, диаметр отверстия 40 мм | шт
59.1.17.03-0350 | Стакан огнеупорный периклазовый для шиберных затворов сталеразливочных ковшей ПС-90 № 8-1, диаметр отверстия 50 мм | шт
23.20.12.190.59.1.17.03-0350-000 | Стакан огнеупорный периклазовый для шиберных затворов сталеразливочных ковшей ПС-90 № 8-1, диаметр отверстия 50 мм | шт
59.1.17.03-0351 | Стакан огнеупорный периклазовый для шиберных затворов сталеразливочных ковшей ПС-90 № 8-1, диаметр отверстия 60 мм | шт
23.20.12.190.59.1.17.03-0351-000 | Стакан огнеупорный периклазовый для шиберных затворов сталеразливочных ковшей ПС-90 № 8-1, диаметр отверстия 60 мм | шт
59.1.17.03-0352 | Стакан огнеупорный периклазовый для шиберных затворов сталеразливочных ковшей ПС-90 № 8-1, диаметр отверстия 70 мм | шт
23.20.12.190.59.1.17.03-0352-000 | Стакан огнеупорный периклазовый для шиберных затворов сталеразливочных ковшей ПС-90 № 8-1, диаметр отверстия 70 мм | шт
59.1.17.03-0353 | Стакан огнеупорный периклазовый для шиберных затворов сталеразливочных ковшей ПС-90 № 8-1, диаметр отверстия 80 мм | шт
23.20.12.190.59.1.17.03-0353-000 | Стакан огнеупорный периклазовый для шиберных затворов сталеразливочных ковшей ПС-90 № 8-1, диаметр отверстия 80 мм | шт
59.1.17.03-0354 | Стакан огнеупорный периклазовый для шиберных затворов сталеразливочных ковшей ПСТ-88 № 8, диаметр отверстия 40 мм | шт
23.20.12.190.59.1.17.03-0354-000 | Стакан огнеупорный периклазовый для шиберных затворов сталеразливочных ковшей ПСТ-88 № 8, диаметр отверстия 40 мм | шт
59.1.17.03-0355 | Стакан огнеупорный периклазовый для шиберных затворов сталеразливочных ковшей ПСТ-88 № 8, диаметр отверстия 50 мм | шт
23.20.12.190.59.1.17.03-0355-000 | Стакан огнеупорный периклазовый для шиберных затворов сталеразливочных ковшей ПСТ-88 № 8, диаметр отверстия 50 мм | шт
59.1.17.03-0356 | Стакан огнеупорный периклазовый для шиберных затворов сталеразливочных ковшей ПСТ-88 № 8, диаметр отверстия 60 мм | шт
23.20.12.190.59.1.17.03-0356-000 | Стакан огнеупорный периклазовый для шиберных затворов сталеразливочных ковшей ПСТ-88 № 8, диаметр отверстия 60 мм | шт
59.1.17.03-0357 | Стакан огнеупорный периклазовый для шиберных затворов сталеразливочных ковшей ПСТ-88 № 8, диаметр отверстия 70 мм | шт
23.20.12.190.59.1.17.03-0357-000 | Стакан огнеупорный периклазовый для шиберных затворов сталеразливочных ковшей ПСТ-88 № 8, диаметр отверстия 70 мм | шт
59.1.17.03-0358 | Стакан огнеупорный периклазовый для шиберных затворов сталеразливочных ковшей ПСТ-88 № 8, диаметр отверстия 80 мм | шт
23.20.12.190.59.1.17.03-0358-000 | Стакан огнеупорный периклазовый для шиберных затворов сталеразливочных ковшей ПСТ-88 № 8, диаметр отверстия 80 мм | шт
59.1.17.03-0359 | Стакан огнеупорный периклазовый для шиберных затворов сталеразливочных ковшей ПСТ-88 № 8-1, диаметр отверстия 40 мм | шт
23.20.12.190.59.1.17.03-0359-000 | Стакан огнеупорный периклазовый для шиберных затворов сталеразливочных ковшей ПСТ-88 № 8-1, диаметр отверстия 40 мм | шт
59.1.17.03-0360 | Стакан огнеупорный периклазовый для шиберных затворов сталеразливочных ковшей ПСТ-88 № 8-1, диаметр отверстия 50 мм | шт
23.20.12.190.59.1.17.03-0360-000 | Стакан огнеупорный периклазовый для шиберных затворов сталеразливочных ковшей ПСТ-88 № 8-1, диаметр отверстия 50 мм | шт
59.1.17.03-0361 | Стакан огнеупорный периклазовый для шиберных затворов сталеразливочных ковшей ПСТ-88 № 8-1, диаметр отверстия 60 мм | шт
23.20.12.190.59.1.17.03-0361-000 | Стакан огнеупорный периклазовый для шиберных затворов сталеразливочных ковшей ПСТ-88 № 8-1, диаметр отверстия 60 мм | шт
59.1.17.03-0362 | Стакан огнеупорный периклазовый для шиберных затворов сталеразливочных ковшей ПСТ-88 № 8-1, диаметр отверстия 70 мм | шт
23.20.12.190.59.1.17.03-0362-000 | Стакан огнеупорный периклазовый для шиберных затворов сталеразливочных ковшей ПСТ-88 № 8-1, диаметр отверстия 70 мм | шт
59.1.17.03-0363 | Стакан огнеупорный периклазовый для шиберных затворов сталеразливочных ковшей ПСТ-88 № 8-1, диаметр отверстия 80 мм | шт
23.20.12.190.59.1.17.03-0363-000 | Стакан огнеупорный периклазовый для шиберных затворов сталеразливочных ковшей ПСТ-88 № 8-1, диаметр отверстия 80 мм | шт
59.1.17.03-0364 | Стакан, стакан-коллектор огнеупорный периклазовый для шиберных затворов сталеразливочных ковшей ПБС-88 № 1, диаметр отверстия 40 мм | шт
23.20.12.190.59.1.17.03-0364-000 | Стакан, стакан-коллектор огнеупорный периклазовый для шиберных затворов сталеразливочных ковшей ПБС-88 № 1, диаметр отверстия 40 мм | шт
59.1.17.03-0365 | Стакан, стакан-коллектор огнеупорный периклазовый для шиберных затворов сталеразливочных ковшей ПБС-88 № 1, диаметр отверстия 50 мм | шт
23.20.12.190.59.1.17.03-0365-000 | Стакан, стакан-коллектор огнеупорный периклазовый для шиберных затворов сталеразливочных ковшей ПБС-88 № 1, диаметр отверстия 50 мм | шт
59.1.17.03-0366 | Стакан, стакан-коллектор огнеупорный периклазовый для шиберных затворов сталеразливочных ковшей ПБС-88 № 1, диаметр отверстия 60 мм | шт
23.20.12.190.59.1.17.03-0366-000 | Стакан, стакан-коллектор огнеупорный периклазовый для шиберных затворов сталеразливочных ковшей ПБС-88 № 1, диаметр отверстия 60 мм | шт
59.1.17.03-0367 | Стакан, стакан-коллектор огнеупорный периклазовый для шиберных затворов сталеразливочных ковшей ПБС-88 № 1, диаметр отверстия 70 мм | шт
23.20.12.190.59.1.17.03-0367-000 | Стакан, стакан-коллектор огнеупорный периклазовый для шиберных затворов сталеразливочных ковшей ПБС-88 № 1, диаметр отверстия 70 мм | шт
59.1.17.03-0368 | Стакан, стакан-коллектор огнеупорный периклазовый для шиберных затворов сталеразливочных ковшей ПБС-88 № 1-1, диаметр отверстия 60 мм | шт
23.20.12.190.59.1.17.03-0368-000 | Стакан, стакан-коллектор огнеупорный периклазовый для шиберных затворов сталеразливочных ковшей ПБС-88 № 1-1, диаметр отверстия 60 мм | шт
59.1.17.03-0369 | Стакан, стакан-коллектор огнеупорный периклазовый для шиберных затворов сталеразливочных ковшей ПБС-88 № 1-1, диаметр отверстия 70 мм | шт
23.20.12.190.59.1.17.03-0369-000 | Стакан, стакан-коллектор огнеупорный периклазовый для шиберных затворов сталеразливочных ковшей ПБС-88 № 1-1, диаметр отверстия 70 мм | шт
59.1.17.03-0370 | Стакан, стакан-коллектор огнеупорный периклазовый для шиберных затворов сталеразливочных ковшей ПБС-88 № 2, диаметр отверстия 40 мм | шт
23.20.12.190.59.1.17.03-0370-000 | Стакан, стакан-коллектор огнеупорный периклазовый для шиберных затворов сталеразливочных ковшей ПБС-88 № 2, диаметр отверстия 40 мм | шт
59.1.17.03-0371 | Стакан, стакан-коллектор огнеупорный периклазовый для шиберных затворов сталеразливочных ковшей ПБС-88 № 2, диаметр отверстия 50 мм | шт
23.20.12.190.59.1.17.03-0371-000 | Стакан, стакан-коллектор огнеупорный периклазовый для шиберных затворов сталеразливочных ковшей ПБС-88 № 2, диаметр отверстия 50 мм | шт
59.1.17.03-0372 | Стакан, стакан-коллектор огнеупорный периклазовый для шиберных затворов сталеразливочных ковшей ПБС-88 № 2, диаметр отверстия 60 мм | шт
23.20.12.190.59.1.17.03-0372-000 | Стакан, стакан-коллектор огнеупорный периклазовый для шиберных затворов сталеразливочных ковшей ПБС-88 № 2, диаметр отверстия 60 мм | шт
59.1.17.03-0373 | Стакан, стакан-коллектор огнеупорный периклазовый для шиберных затворов сталеразливочных ковшей ПБС-88 № 2, диаметр отверстия 70 мм | шт
23.20.12.190.59.1.17.03-0373-000 | Стакан, стакан-коллектор огнеупорный периклазовый для шиберных затворов сталеразливочных ковшей ПБС-88 № 2, диаметр отверстия 70 мм | шт
59.1.17.03-0374 | Стакан, стакан-коллектор огнеупорный периклазовый для шиберных затворов сталеразливочных ковшей ПБС-88 № 2, диаметр отверстия 80 мм | шт
23.20.12.190.59.1.17.03-0374-000 | Стакан, стакан-коллектор огнеупорный периклазовый для шиберных затворов сталеразливочных ковшей ПБС-88 № 2, диаметр отверстия 80 мм | шт
59.1.17.03-0375 | Стакан, стакан-коллектор огнеупорный периклазовый для шиберных затворов сталеразливочных ковшей ПБС-88 № 2-1, диаметр отверстия 40 мм | шт
23.20.12.190.59.1.17.03-0375-000 | Стакан, стакан-коллектор огнеупорный периклазовый для шиберных затворов сталеразливочных ковшей ПБС-88 № 2-1, диаметр отверстия 40 мм | шт
59.1.17.03-0376 | Стакан, стакан-коллектор огнеупорный периклазовый для шиберных затворов сталеразливочных ковшей ПБС-88 № 2-1, диаметр отверстия 50 мм | шт
23.20.12.190.59.1.17.03-0376-000 | Стакан, стакан-коллектор огнеупорный периклазовый для шиберных затворов сталеразливочных ковшей ПБС-88 № 2-1, диаметр отверстия 50 мм | шт
59.1.17.03-0377 | Стакан, стакан-коллектор огнеупорный периклазовый для шиберных затворов сталеразливочных ковшей ПБС-88 № 2-1, диаметр отверстия 60 мм | шт
23.20.12.190.59.1.17.03-0377-000 | Стакан, стакан-коллектор огнеупорный периклазовый для шиберных затворов сталеразливочных ковшей ПБС-88 № 2-1, диаметр отверстия 60 мм | шт
59.1.17.03-0378 | Стакан, стакан-коллектор огнеупорный периклазовый для шиберных затворов сталеразливочных ковшей ПБС-88 № 2-1, диаметр отверстия 70 мм | шт
23.20.12.190.59.1.17.03-0378-000 | Стакан, стакан-коллектор огнеупорный периклазовый для шиберных затворов сталеразливочных ковшей ПБС-88 № 2-1, диаметр отверстия 70 мм | шт
59.1.17.03-0379 | Стакан, стакан-коллектор огнеупорный периклазовый для шиберных затворов сталеразливочных ковшей ПБС-88 № 2-1, диаметр отверстия 80 мм | шт
23.20.12.190.59.1.17.03-0379-000 | Стакан, стакан-коллектор огнеупорный периклазовый для шиберных затворов сталеразливочных ковшей ПБС-88 № 2-1, диаметр отверстия 80 мм | шт
59.1.17.03-0380 | Стакан, стакан-коллектор огнеупорный периклазовый для шиберных затворов сталеразливочных ковшей ПБС-88 № 3, диаметр отверстия 40 мм | шт
23.20.12.190.59.1.17.03-0380-000 | Стакан, стакан-коллектор огнеупорный периклазовый для шиберных затворов сталеразливочных ковшей ПБС-88 № 3, диаметр отверстия 40 мм | шт
59.1.17.03-0381 | Стакан, стакан-коллектор огнеупорный периклазовый для шиберных затворов сталеразливочных ковшей ПБС-88 № 3, диаметр отверстия 50 мм | шт
23.20.12.190.59.1.17.03-0381-000 | Стакан, стакан-коллектор огнеупорный периклазовый для шиберных затворов сталеразливочных ковшей ПБС-88 № 3, диаметр отверстия 50 мм | шт
59.1.17.03-0382 | Стакан, стакан-коллектор огнеупорный периклазовый для шиберных затворов сталеразливочных ковшей ПБС-88 № 3, диаметр отверстия 60 мм | шт
23.20.12.190.59.1.17.03-0382-000 | Стакан, стакан-коллектор огнеупорный периклазовый для шиберных затворов сталеразливочных ковшей ПБС-88 № 3, диаметр отверстия 60 мм | шт
59.1.17.03-0383 | Стакан, стакан-коллектор огнеупорный периклазовый для шиберных затворов сталеразливочных ковшей ПБС-88 № 3, диаметр отверстия 70 мм | шт
23.20.12.190.59.1.17.03-0383-000 | Стакан, стакан-коллектор огнеупорный периклазовый для шиберных затворов сталеразливочных ковшей ПБС-88 № 3, диаметр отверстия 70 мм | шт
59.1.17.03-0384 | Стакан, стакан-коллектор огнеупорный периклазовый для шиберных затворов сталеразливочных ковшей ПБС-88 № 3, диаметр отверстия 80 мм | шт
23.20.12.190.59.1.17.03-0384-000 | Стакан, стакан-коллектор огнеупорный периклазовый для шиберных затворов сталеразливочных ковшей ПБС-88 № 3, диаметр отверстия 80 мм | шт
59.1.17.03-0385 | Стакан, стакан-коллектор огнеупорный периклазовый для шиберных затворов сталеразливочных ковшей ПБС-88 № 3-1, диаметр отверстия 40 мм | шт
23.20.12.190.59.1.17.03-0385-000 | Стакан, стакан-коллектор огнеупорный периклазовый для шиберных затворов сталеразливочных ковшей ПБС-88 № 3-1, диаметр отверстия 40 мм | шт
59.1.17.03-0386 | Стакан, стакан-коллектор огнеупорный периклазовый для шиберных затворов сталеразливочных ковшей ПБС-88 № 3-1, диаметр отверстия 50 мм | шт
23.20.12.190.59.1.17.03-0386-000 | Стакан, стакан-коллектор огнеупорный периклазовый для шиберных затворов сталеразливочных ковшей ПБС-88 № 3-1, диаметр отверстия 50 мм | шт
59.1.17.03-0387 | Стакан, стакан-коллектор огнеупорный периклазовый для шиберных затворов сталеразливочных ковшей ПБС-88 № 3-1, диаметр отверстия 60 мм | шт
23.20.12.190.59.1.17.03-0387-000 | Стакан, стакан-коллектор огнеупорный периклазовый для шиберных затворов сталеразливочных ковшей ПБС-88 № 3-1, диаметр отверстия 60 мм | шт
59.1.17.03-0388 | Стакан, стакан-коллектор огнеупорный периклазовый для шиберных затворов сталеразливочных ковшей ПБС-88 № 3-1, диаметр отверстия 70 мм | шт
23.20.12.190.59.1.17.03-0388-000 | Стакан, стакан-коллектор огнеупорный периклазовый для шиберных затворов сталеразливочных ковшей ПБС-88 № 3-1, диаметр отверстия 70 мм | шт
59.1.17.03-0389 | Стакан, стакан-коллектор огнеупорный периклазовый для шиберных затворов сталеразливочных ковшей ПБС-88 № 3-1, диаметр отверстия 80 мм | шт
23.20.12.190.59.1.17.03-0389-000 | Стакан, стакан-коллектор огнеупорный периклазовый для шиберных затворов сталеразливочных ковшей ПБС-88 № 3-1, диаметр отверстия 80 мм | шт
59.1.17.03-0390 | Стакан, стакан-коллектор огнеупорный периклазовый для шиберных затворов сталеразливочных ковшей ПБС-88 № 4, диаметр отверстия 40 мм | шт
23.20.12.190.59.1.17.03-0390-000 | Стакан, стакан-коллектор огнеупорный периклазовый для шиберных затворов сталеразливочных ковшей ПБС-88 № 4, диаметр отверстия 40 мм | шт
59.1.17.03-0391 | Стакан, стакан-коллектор огнеупорный периклазовый для шиберных затворов сталеразливочных ковшей ПБС-88 № 4, диаметр отверстия 50 мм | шт
23.20.12.190.59.1.17.03-0391-000 | Стакан, стакан-коллектор огнеупорный периклазовый для шиберных затворов сталеразливочных ковшей ПБС-88 № 4, диаметр отверстия 50 мм | шт
59.1.17.03-0392 | Стакан, стакан-коллектор огнеупорный периклазовый для шиберных затворов сталеразливочных ковшей ПБС-88 № 4, диаметр отверстия 60 мм | шт
23.20.12.190.59.1.17.03-0392-000 | Стакан, стакан-коллектор огнеупорный периклазовый для шиберных затворов сталеразливочных ковшей ПБС-88 № 4, диаметр отверстия 60 мм | шт
59.1.17.03-0393 | Стакан, стакан-коллектор огнеупорный периклазовый для шиберных затворов сталеразливочных ковшей ПБС-88 № 4, диаметр отверстия 70 мм | шт
23.20.12.190.59.1.17.03-0393-000 | Стакан, стакан-коллектор огнеупорный периклазовый для шиберных затворов сталеразливочных ковшей ПБС-88 № 4, диаметр отверстия 70 мм | шт
59.1.17.03-0394 | Стакан, стакан-коллектор огнеупорный периклазовый для шиберных затворов сталеразливочных ковшей ПБС-88 № 4, диаметр отверстия 80 мм | шт
23.20.12.190.59.1.17.03-0394-000 | Стакан, стакан-коллектор огнеупорный периклазовый для шиберных затворов сталеразливочных ковшей ПБС-88 № 4, диаметр отверстия 80 мм | шт
59.1.17.03-0395 | Стакан, стакан-коллектор огнеупорный периклазовый для шиберных затворов сталеразливочных ковшей ПБС-88 № 5, диаметр отверстия 40 мм | шт
23.20.12.190.59.1.17.03-0395-000 | Стакан, стакан-коллектор огнеупорный периклазовый для шиберных затворов сталеразливочных ковшей ПБС-88 № 5, диаметр отверстия 40 мм | шт
59.1.17.03-0396 | Стакан, стакан-коллектор огнеупорный периклазовый для шиберных затворов сталеразливочных ковшей ПБС-88 № 5, диаметр отверстия 50 мм | шт
23.20.12.190.59.1.17.03-0396-000 | Стакан, стакан-коллектор огнеупорный периклазовый для шиберных затворов сталеразливочных ковшей ПБС-88 № 5, диаметр отверстия 50 мм | шт
59.1.17.03-0397 | Стакан, стакан-коллектор огнеупорный периклазовый для шиберных затворов сталеразливочных ковшей ПБС-88 № 5, диаметр отверстия 60 мм | шт
23.20.12.190.59.1.17.03-0397-000 | Стакан, стакан-коллектор огнеупорный периклазовый для шиберных затворов сталеразливочных ковшей ПБС-88 № 5, диаметр отверстия 60 мм | шт
59.1.17.03-0398 | Стакан, стакан-коллектор огнеупорный периклазовый для шиберных затворов сталеразливочных ковшей ПБС-88 № 5, диаметр отверстия 70 мм | шт
23.20.12.190.59.1.17.03-0398-000 | Стакан, стакан-коллектор огнеупорный периклазовый для шиберных затворов сталеразливочных ковшей ПБС-88 № 5, диаметр отверстия 70 мм | шт
59.1.17.03-0399 | Стакан, стакан-коллектор огнеупорный периклазовый для шиберных затворов сталеразливочных ковшей ПБС-88 № 5, диаметр отверстия 80 мм | шт
23.20.12.190.59.1.17.03-0399-000 | Стакан, стакан-коллектор огнеупорный периклазовый для шиберных затворов сталеразливочных ковшей ПБС-88 № 5, диаметр отверстия 80 мм | шт
59.1.17.03-0400 | Стакан, стакан-коллектор огнеупорный периклазовый для шиберных затворов сталеразливочных ковшей ПБС-88 № 5, диаметр отверстия 90 мм | шт
23.20.12.190.59.1.17.03-0400-000 | Стакан, стакан-коллектор огнеупорный периклазовый для шиберных затворов сталеразливочных ковшей ПБС-88 № 5, диаметр отверстия 90 мм | шт
59.1.17.03-0401 | Стакан, стакан-коллектор огнеупорный периклазовый для шиберных затворов сталеразливочных ковшей ПБС-88 № 5-1, диаметр отверстия 40 мм | шт
23.20.12.190.59.1.17.03-0401-000 | Стакан, стакан-коллектор огнеупорный периклазовый для шиберных затворов сталеразливочных ковшей ПБС-88 № 5-1, диаметр отверстия 40 мм | шт
59.1.17.03-0402 | Стакан, стакан-коллектор огнеупорный периклазовый для шиберных затворов сталеразливочных ковшей ПБС-88 № 5-1, диаметр отверстия 50 мм | шт
23.20.12.190.59.1.17.03-0402-000 | Стакан, стакан-коллектор огнеупорный периклазовый для шиберных затворов сталеразливочных ковшей ПБС-88 № 5-1, диаметр отверстия 50 мм | шт
59.1.17.03-0403 | Стакан, стакан-коллектор огнеупорный периклазовый для шиберных затворов сталеразливочных ковшей ПБС-88 № 5-1, диаметр отверстия 60 мм | шт
23.20.12.190.59.1.17.03-0403-000 | Стакан, стакан-коллектор огнеупорный периклазовый для шиберных затворов сталеразливочных ковшей ПБС-88 № 5-1, диаметр отверстия 60 мм | шт
59.1.17.03-0404 | Стакан, стакан-коллектор огнеупорный периклазовый для шиберных затворов сталеразливочных ковшей ПБС-88 № 5-1, диаметр отверстия 70 мм | шт
23.20.12.190.59.1.17.03-0404-000 | Стакан, стакан-коллектор огнеупорный периклазовый для шиберных затворов сталеразливочных ковшей ПБС-88 № 5-1, диаметр отверстия 70 мм | шт
59.1.17.03-0405 | Стакан, стакан-коллектор огнеупорный периклазовый для шиберных затворов сталеразливочных ковшей ПБС-88 № 5-1, диаметр отверстия 80 мм | шт
23.20.12.190.59.1.17.03-0405-000 | Стакан, стакан-коллектор огнеупорный периклазовый для шиберных затворов сталеразливочных ковшей ПБС-88 № 5-1, диаметр отверстия 80 мм | шт
59.1.17.03-0406 | Стакан, стакан-коллектор огнеупорный периклазовый для шиберных затворов сталеразливочных ковшей ПБС-88 № 5-1, диаметр отверстия 90 мм | шт
23.20.12.190.59.1.17.03-0406-000 | Стакан, стакан-коллектор огнеупорный периклазовый для шиберных затворов сталеразливочных ковшей ПБС-88 № 5-1, диаметр отверстия 90 мм | шт
59.1.17.03-0407 | Стакан, стакан-коллектор огнеупорный периклазовый для шиберных затворов сталеразливочных ковшей ПБС-88 № 6, диаметр отверстия 100 мм | шт
23.20.12.190.59.1.17.03-0407-000 | Стакан, стакан-коллектор огнеупорный периклазовый для шиберных затворов сталеразливочных ковшей ПБС-88 № 6, диаметр отверстия 100 мм | шт
59.1.17.03-0408 | Стакан, стакан-коллектор огнеупорный периклазовый для шиберных затворов сталеразливочных ковшей ПБС-88 № 6, диаметр отверстия 40 мм | шт
23.20.12.190.59.1.17.03-0408-000 | Стакан, стакан-коллектор огнеупорный периклазовый для шиберных затворов сталеразливочных ковшей ПБС-88 № 6, диаметр отверстия 40 мм | шт
59.1.17.03-0409 | Стакан, стакан-коллектор огнеупорный периклазовый для шиберных затворов сталеразливочных ковшей ПБС-88 № 6, диаметр отверстия 50 мм | шт
23.20.12.190.59.1.17.03-0409-000 | Стакан, стакан-коллектор огнеупорный периклазовый для шиберных затворов сталеразливочных ковшей ПБС-88 № 6, диаметр отверстия 50 мм | шт
59.1.17.03-0410 | Стакан, стакан-коллектор огнеупорный периклазовый для шиберных затворов сталеразливочных ковшей ПБС-88 № 6, диаметр отверстия 60 мм | шт
23.20.12.190.59.1.17.03-0410-000 | Стакан, стакан-коллектор огнеупорный периклазовый для шиберных затворов сталеразливочных ковшей ПБС-88 № 6, диаметр отверстия 60 мм | шт
59.1.17.03-0411 | Стакан, стакан-коллектор огнеупорный периклазовый для шиберных затворов сталеразливочных ковшей ПБС-88 № 6, диаметр отверстия 70 мм | шт
23.20.12.190.59.1.17.03-0411-000 | Стакан, стакан-коллектор огнеупорный периклазовый для шиберных затворов сталеразливочных ковшей ПБС-88 № 6, диаметр отверстия 70 мм | шт
59.1.17.03-0412 | Стакан, стакан-коллектор огнеупорный периклазовый для шиберных затворов сталеразливочных ковшей ПБС-88 № 6, диаметр отверстия 80 мм | шт
23.20.12.190.59.1.17.03-0412-000 | Стакан, стакан-коллектор огнеупорный периклазовый для шиберных затворов сталеразливочных ковшей ПБС-88 № 6, диаметр отверстия 80 мм | шт
59.1.17.03-0413 | Стакан, стакан-коллектор огнеупорный периклазовый для шиберных затворов сталеразливочных ковшей ПБС-88 № 6, диаметр отверстия 90 мм | шт
23.20.12.190.59.1.17.03-0413-000 | Стакан, стакан-коллектор огнеупорный периклазовый для шиберных затворов сталеразливочных ковшей ПБС-88 № 6, диаметр отверстия 90 мм | шт
59.1.17.03-0414 | Стакан, стакан-коллектор огнеупорный периклазовый для шиберных затворов сталеразливочных ковшей ПБС-88 № 6-1, диаметр отверстия 80 мм | шт
23.20.12.190.59.1.17.03-0414-000 | Стакан, стакан-коллектор огнеупорный периклазовый для шиберных затворов сталеразливочных ковшей ПБС-88 № 6-1, диаметр отверстия 80 мм | шт
59.1.17.03-0415 | Стакан, стакан-коллектор огнеупорный периклазовый для шиберных затворов сталеразливочных ковшей ПБС-88 № 6-1, диаметр отверстия 90 мм | шт
23.20.12.190.59.1.17.03-0415-000 | Стакан, стакан-коллектор огнеупорный периклазовый для шиберных затворов сталеразливочных ковшей ПБС-88 № 6-1, диаметр отверстия 90 мм | шт
59.1.17.03-0416 | Стакан, стакан-коллектор огнеупорный периклазовый для шиберных затворов сталеразливочных ковшей ПБС-88 № 7, диаметр отверстия 100 мм | шт
23.20.12.190.59.1.17.03-0416-000 | Стакан, стакан-коллектор огнеупорный периклазовый для шиберных затворов сталеразливочных ковшей ПБС-88 № 7, диаметр отверстия 100 мм | шт
59.1.17.03-0417 | Стакан, стакан-коллектор огнеупорный периклазовый для шиберных затворов сталеразливочных ковшей ПБС-88 № 7, диаметр отверстия 40 мм | шт
23.20.12.190.59.1.17.03-0417-000 | Стакан, стакан-коллектор огнеупорный периклазовый для шиберных затворов сталеразливочных ковшей ПБС-88 № 7, диаметр отверстия 40 мм | шт
59.1.17.03-0418 | Стакан, стакан-коллектор огнеупорный периклазовый для шиберных затворов сталеразливочных ковшей ПБС-88 № 7, диаметр отверстия 50 мм | шт
23.20.12.190.59.1.17.03-0418-000 | Стакан, стакан-коллектор огнеупорный периклазовый для шиберных затворов сталеразливочных ковшей ПБС-88 № 7, диаметр отверстия 50 мм | шт
59.1.17.03-0419 | Стакан, стакан-коллектор огнеупорный периклазовый для шиберных затворов сталеразливочных ковшей ПБС-88 № 7, диаметр отверстия 60 мм | шт
23.20.12.190.59.1.17.03-0419-000 | Стакан, стакан-коллектор огнеупорный периклазовый для шиберных затворов сталеразливочных ковшей ПБС-88 № 7, диаметр отверстия 60 мм | шт
59.1.17.03-0420 | Стакан, стакан-коллектор огнеупорный периклазовый для шиберных затворов сталеразливочных ковшей ПБС-88 № 7, диаметр отверстия 70 мм | шт
23.20.12.190.59.1.17.03-0420-000 | Стакан, стакан-коллектор огнеупорный периклазовый для шиберных затворов сталеразливочных ковшей ПБС-88 № 7, диаметр отверстия 70 мм | шт
59.1.17.03-0421 | Стакан, стакан-коллектор огнеупорный периклазовый для шиберных затворов сталеразливочных ковшей ПБС-88 № 7, диаметр отверстия 80 мм | шт
23.20.12.190.59.1.17.03-0421-000 | Стакан, стакан-коллектор огнеупорный периклазовый для шиберных затворов сталеразливочных ковшей ПБС-88 № 7, диаметр отверстия 80 мм | шт
59.1.17.03-0422 | Стакан, стакан-коллектор огнеупорный периклазовый для шиберных затворов сталеразливочных ковшей ПБС-88 № 7, диаметр отверстия 90 мм | шт
23.20.12.190.59.1.17.03-0422-000 | Стакан, стакан-коллектор огнеупорный периклазовый для шиберных затворов сталеразливочных ковшей ПБС-88 № 7, диаметр отверстия 90 мм | шт
59.1.17.03-0423 | Стакан, стакан-коллектор огнеупорный периклазовый для шиберных затворов сталеразливочных ковшей ПБС-88 № 7-1, 7-2, диаметр отверстия 80 мм | шт
23.20.12.190.59.1.17.03-0423-000 | Стакан, стакан-коллектор огнеупорный периклазовый для шиберных затворов сталеразливочных ковшей ПБС-88 № 7-1, 7-2, диаметр отверстия 80 мм | шт
59.1.17.03-0424 | Стакан, стакан-коллектор огнеупорный периклазовый для шиберных затворов сталеразливочных ковшей ПБС-88 № 9, диаметр отверстия 38 мм | шт
23.20.12.190.59.1.17.03-0424-000 | Стакан, стакан-коллектор огнеупорный периклазовый для шиберных затворов сталеразливочных ковшей ПБС-88 № 9, диаметр отверстия 38 мм | шт
59.1.17.03-0425 | Стакан, стакан-коллектор огнеупорный периклазовый для шиберных затворов сталеразливочных ковшей ПБС-88 № 9, диаметр отверстия 40 мм | шт
23.20.12.190.59.1.17.03-0425-000 | Стакан, стакан-коллектор огнеупорный периклазовый для шиберных затворов сталеразливочных ковшей ПБС-88 № 9, диаметр отверстия 40 мм | шт
59.1.17.03-0426 | Стакан, стакан-коллектор огнеупорный периклазовый для шиберных затворов сталеразливочных ковшей ПБС-88 № 9, диаметр отверстия 50 мм | шт
23.20.12.190.59.1.17.03-0426-000 | Стакан, стакан-коллектор огнеупорный периклазовый для шиберных затворов сталеразливочных ковшей ПБС-88 № 9, диаметр отверстия 50 мм | шт
59.1.17.03-0427 | Стакан, стакан-коллектор огнеупорный периклазовый для шиберных затворов сталеразливочных ковшей ПБС-88 № 9, диаметр отверстия 55 мм | шт
23.20.12.190.59.1.17.03-0427-000 | Стакан, стакан-коллектор огнеупорный периклазовый для шиберных затворов сталеразливочных ковшей ПБС-88 № 9, диаметр отверстия 55 мм | шт
59.1.17.03-0428 | Стакан, стакан-коллектор огнеупорный периклазовый для шиберных затворов сталеразливочных ковшей ПБС-88 № 9, диаметр отверстия 60 мм | шт
23.20.12.190.59.1.17.03-0428-000 | Стакан, стакан-коллектор огнеупорный периклазовый для шиберных затворов сталеразливочных ковшей ПБС-88 № 9, диаметр отверстия 60 мм | шт
59.1.17.03-0429 | Стакан, стакан-коллектор огнеупорный периклазовый для шиберных затворов сталеразливочных ковшей ПБС-88 № 9-1, 9-2, диаметр отверстия 60 мм | шт
23.20.12.190.59.1.17.03-0429-000 | Стакан, стакан-коллектор огнеупорный периклазовый для шиберных затворов сталеразливочных ковшей ПБС-88 № 9-1, 9-2, диаметр отверстия 60 мм | шт
59.1.17.03-0430 | Стакан, стакан-коллектор огнеупорный периклазовый для шиберных затворов сталеразливочных ковшей ПС-90 № 1, диаметр отверстия 40 мм | шт
23.20.12.190.59.1.17.03-0430-000 | Стакан, стакан-коллектор огнеупорный периклазовый для шиберных затворов сталеразливочных ковшей ПС-90 № 1, диаметр отверстия 40 мм | шт
59.1.17.03-0431 | Стакан, стакан-коллектор огнеупорный периклазовый для шиберных затворов сталеразливочных ковшей ПС-90 № 1, диаметр отверстия 50 мм | шт
23.20.12.190.59.1.17.03-0431-000 | Стакан, стакан-коллектор огнеупорный периклазовый для шиберных затворов сталеразливочных ковшей ПС-90 № 1, диаметр отверстия 50 мм | шт
59.1.17.03-0432 | Стакан, стакан-коллектор огнеупорный периклазовый для шиберных затворов сталеразливочных ковшей ПС-90 № 1, диаметр отверстия 60 мм | шт
23.20.12.190.59.1.17.03-0432-000 | Стакан, стакан-коллектор огнеупорный периклазовый для шиберных затворов сталеразливочных ковшей ПС-90 № 1, диаметр отверстия 60 мм | шт
59.1.17.03-0433 | Стакан, стакан-коллектор огнеупорный периклазовый для шиберных затворов сталеразливочных ковшей ПС-90 № 1, диаметр отверстия 70 мм | шт
23.20.12.190.59.1.17.03-0433-000 | Стакан, стакан-коллектор огнеупорный периклазовый для шиберных затворов сталеразливочных ковшей ПС-90 № 1, диаметр отверстия 70 мм | шт
59.1.17.03-0434 | Стакан, стакан-коллектор огнеупорный периклазовый для шиберных затворов сталеразливочных ковшей ПС-90 № 1-1, диаметр отверстия 60 мм | шт
23.20.12.190.59.1.17.03-0434-000 | Стакан, стакан-коллектор огнеупорный периклазовый для шиберных затворов сталеразливочных ковшей ПС-90 № 1-1, диаметр отверстия 60 мм | шт
59.1.17.03-0435 | Стакан, стакан-коллектор огнеупорный периклазовый для шиберных затворов сталеразливочных ковшей ПС-90 № 1-1, диаметр отверстия 70 мм | шт
23.20.12.190.59.1.17.03-0435-000 | Стакан, стакан-коллектор огнеупорный периклазовый для шиберных затворов сталеразливочных ковшей ПС-90 № 1-1, диаметр отверстия 70 мм | шт
59.1.17.03-0436 | Стакан, стакан-коллектор огнеупорный периклазовый для шиберных затворов сталеразливочных ковшей ПС-90 № 2, диаметр отверстия 40 мм | шт
23.20.12.190.59.1.17.03-0436-000 | Стакан, стакан-коллектор огнеупорный периклазовый для шиберных затворов сталеразливочных ковшей ПС-90 № 2, диаметр отверстия 40 мм | шт
59.1.17.03-0437 | Стакан, стакан-коллектор огнеупорный периклазовый для шиберных затворов сталеразливочных ковшей ПС-90 № 2, диаметр отверстия 50 мм | шт
23.20.12.190.59.1.17.03-0437-000 | Стакан, стакан-коллектор огнеупорный периклазовый для шиберных затворов сталеразливочных ковшей ПС-90 № 2, диаметр отверстия 50 мм | шт
59.1.17.03-0438 | Стакан, стакан-коллектор огнеупорный периклазовый для шиберных затворов сталеразливочных ковшей ПС-90 № 2, диаметр отверстия 60 мм | шт
23.20.12.190.59.1.17.03-0438-000 | Стакан, стакан-коллектор огнеупорный периклазовый для шиберных затворов сталеразливочных ковшей ПС-90 № 2, диаметр отверстия 60 мм | шт
59.1.17.03-0439 | Стакан, стакан-коллектор огнеупорный периклазовый для шиберных затворов сталеразливочных ковшей ПС-90 № 2, диаметр отверстия 70 мм | шт
23.20.12.190.59.1.17.03-0439-000 | Стакан, стакан-коллектор огнеупорный периклазовый для шиберных затворов сталеразливочных ковшей ПС-90 № 2, диаметр отверстия 70 мм | шт
59.1.17.03-0440 | Стакан, стакан-коллектор огнеупорный периклазовый для шиберных затворов сталеразливочных ковшей ПС-90 № 2, диаметр отверстия 80 мм | шт
23.20.12.190.59.1.17.03-0440-000 | Стакан, стакан-коллектор огнеупорный периклазовый для шиберных затворов сталеразливочных ковшей ПС-90 № 2, диаметр отверстия 80 мм | шт
59.1.17.03-0441 | Стакан, стакан-коллектор огнеупорный периклазовый для шиберных затворов сталеразливочных ковшей ПС-90 № 2-1, диаметр отверстия 40 мм | шт
23.20.12.190.59.1.17.03-0441-000 | Стакан, стакан-коллектор огнеупорный периклазовый для шиберных затворов сталеразливочных ковшей ПС-90 № 2-1, диаметр отверстия 40 мм | шт
59.1.17.03-0442 | Стакан, стакан-коллектор огнеупорный периклазовый для шиберных затворов сталеразливочных ковшей ПС-90 № 2-1, диаметр отверстия 50 мм | шт
23.20.12.190.59.1.17.03-0442-000 | Стакан, стакан-коллектор огнеупорный периклазовый для шиберных затворов сталеразливочных ковшей ПС-90 № 2-1, диаметр отверстия 50 мм | шт
59.1.17.03-0443 | Стакан, стакан-коллектор огнеупорный периклазовый для шиберных затворов сталеразливочных ковшей ПС-90 № 2-1, диаметр отверстия 60 мм | шт
23.20.12.190.59.1.17.03-0443-000 | Стакан, стакан-коллектор огнеупорный периклазовый для шиберных затворов сталеразливочных ковшей ПС-90 № 2-1, диаметр отверстия 60 мм | шт
59.1.17.03-0444 | Стакан, стакан-коллектор огнеупорный периклазовый для шиберных затворов сталеразливочных ковшей ПС-90 № 2-1, диаметр отверстия 70 мм | шт
23.20.12.190.59.1.17.03-0444-000 | Стакан, стакан-коллектор огнеупорный периклазовый для шиберных затворов сталеразливочных ковшей ПС-90 № 2-1, диаметр отверстия 70 мм | шт
59.1.17.03-0445 | Стакан, стакан-коллектор огнеупорный периклазовый для шиберных затворов сталеразливочных ковшей ПС-90 № 2-1, диаметр отверстия 80 мм | шт
23.20.12.190.59.1.17.03-0445-000 | Стакан, стакан-коллектор огнеупорный периклазовый для шиберных затворов сталеразливочных ковшей ПС-90 № 2-1, диаметр отверстия 80 мм | шт
59.1.17.03-0446 | Стакан, стакан-коллектор огнеупорный периклазовый для шиберных затворов сталеразливочных ковшей ПС-90 № 3, диаметр отверстия 40 мм | шт
23.20.12.190.59.1.17.03-0446-000 | Стакан, стакан-коллектор огнеупорный периклазовый для шиберных затворов сталеразливочных ковшей ПС-90 № 3, диаметр отверстия 40 мм | шт
59.1.17.03-0447 | Стакан, стакан-коллектор огнеупорный периклазовый для шиберных затворов сталеразливочных ковшей ПС-90 № 3, диаметр отверстия 50 мм | шт
23.20.12.190.59.1.17.03-0447-000 | Стакан, стакан-коллектор огнеупорный периклазовый для шиберных затворов сталеразливочных ковшей ПС-90 № 3, диаметр отверстия 50 мм | шт
59.1.17.03-0448 | Стакан, стакан-коллектор огнеупорный периклазовый для шиберных затворов сталеразливочных ковшей ПС-90 № 3, диаметр отверстия 60 мм | шт
23.20.12.190.59.1.17.03-0448-000 | Стакан, стакан-коллектор огнеупорный периклазовый для шиберных затворов сталеразливочных ковшей ПС-90 № 3, диаметр отверстия 60 мм | шт
59.1.17.03-0449 | Стакан, стакан-коллектор огнеупорный периклазовый для шиберных затворов сталеразливочных ковшей ПС-90 № 3, диаметр отверстия 70 мм | шт
23.20.12.190.59.1.17.03-0449-000 | Стакан, стакан-коллектор огнеупорный периклазовый для шиберных затворов сталеразливочных ковшей ПС-90 № 3, диаметр отверстия 70 мм | шт
59.1.17.03-0450 | Стакан, стакан-коллектор огнеупорный периклазовый для шиберных затворов сталеразливочных ковшей ПС-90 № 3, диаметр отверстия 80 мм | шт
23.20.12.190.59.1.17.03-0450-000 | Стакан, стакан-коллектор огнеупорный периклазовый для шиберных затворов сталеразливочных ковшей ПС-90 № 3, диаметр отверстия 80 мм | шт
59.1.17.03-0451 | Стакан, стакан-коллектор огнеупорный периклазовый для шиберных затворов сталеразливочных ковшей ПС-90 № 3-1, диаметр отверстия 40 мм | шт
23.20.12.190.59.1.17.03-0451-000 | Стакан, стакан-коллектор огнеупорный периклазовый для шиберных затворов сталеразливочных ковшей ПС-90 № 3-1, диаметр отверстия 40 мм | шт
59.1.17.03-0452 | Стакан, стакан-коллектор огнеупорный периклазовый для шиберных затворов сталеразливочных ковшей ПС-90 № 3-1, диаметр отверстия 50 мм | шт
23.20.12.190.59.1.17.03-0452-000 | Стакан, стакан-коллектор огнеупорный периклазовый для шиберных затворов сталеразливочных ковшей ПС-90 № 3-1, диаметр отверстия 50 мм | шт
59.1.17.03-0453 | Стакан, стакан-коллектор огнеупорный периклазовый для шиберных затворов сталеразливочных ковшей ПС-90 № 3-1, диаметр отверстия 60 мм | шт
23.20.12.190.59.1.17.03-0453-000 | Стакан, стакан-коллектор огнеупорный периклазовый для шиберных затворов сталеразливочных ковшей ПС-90 № 3-1, диаметр отверстия 60 мм | шт
59.1.17.03-0454 | Стакан, стакан-коллектор огнеупорный периклазовый для шиберных затворов сталеразливочных ковшей ПС-90 № 3-1, диаметр отверстия 70 мм | шт
23.20.12.190.59.1.17.03-0454-000 | Стакан, стакан-коллектор огнеупорный периклазовый для шиберных затворов сталеразливочных ковшей ПС-90 № 3-1, диаметр отверстия 70 мм | шт
59.1.17.03-0455 | Стакан, стакан-коллектор огнеупорный периклазовый для шиберных затворов сталеразливочных ковшей ПС-90 № 3-1, диаметр отверстия 80 мм | шт
23.20.12.190.59.1.17.03-0455-000 | Стакан, стакан-коллектор огнеупорный периклазовый для шиберных затворов сталеразливочных ковшей ПС-90 № 3-1, диаметр отверстия 80 мм | шт
59.1.17.03-0456 | Стакан, стакан-коллектор огнеупорный периклазовый для шиберных затворов сталеразливочных ковшей ПС-90 № 4, диаметр отверстия 40 мм | шт
23.20.12.190.59.1.17.03-0456-000 | Стакан, стакан-коллектор огнеупорный периклазовый для шиберных затворов сталеразливочных ковшей ПС-90 № 4, диаметр отверстия 40 мм | шт
59.1.17.03-0457 | Стакан, стакан-коллектор огнеупорный периклазовый для шиберных затворов сталеразливочных ковшей ПС-90 № 4, диаметр отверстия 50 мм | шт
23.20.12.190.59.1.17.03-0457-000 | Стакан, стакан-коллектор огнеупорный периклазовый для шиберных затворов сталеразливочных ковшей ПС-90 № 4, диаметр отверстия 50 мм | шт
59.1.17.03-0458 | Стакан, стакан-коллектор огнеупорный периклазовый для шиберных затворов сталеразливочных ковшей ПС-90 № 4, диаметр отверстия 60 мм | шт
23.20.12.190.59.1.17.03-0458-000 | Стакан, стакан-коллектор огнеупорный периклазовый для шиберных затворов сталеразливочных ковшей ПС-90 № 4, диаметр отверстия 60 мм | шт
59.1.17.03-0459 | Стакан, стакан-коллектор огнеупорный периклазовый для шиберных затворов сталеразливочных ковшей ПС-90 № 4, диаметр отверстия 70 мм | шт
23.20.12.190.59.1.17.03-0459-000 | Стакан, стакан-коллектор огнеупорный периклазовый для шиберных затворов сталеразливочных ковшей ПС-90 № 4, диаметр отверстия 70 мм | шт
59.1.17.03-0460 | Стакан, стакан-коллектор огнеупорный периклазовый для шиберных затворов сталеразливочных ковшей ПС-90 № 4, диаметр отверстия 80 мм | шт
23.20.12.190.59.1.17.03-0460-000 | Стакан, стакан-коллектор огнеупорный периклазовый для шиберных затворов сталеразливочных ковшей ПС-90 № 4, диаметр отверстия 80 мм | шт
59.1.17.03-0461 | Стакан, стакан-коллектор огнеупорный периклазовый для шиберных затворов сталеразливочных ковшей ПС-90 № 5, диаметр отверстия 40 мм | шт
23.20.12.190.59.1.17.03-0461-000 | Стакан, стакан-коллектор огнеупорный периклазовый для шиберных затворов сталеразливочных ковшей ПС-90 № 5, диаметр отверстия 40 мм | шт
59.1.17.03-0462 | Стакан, стакан-коллектор огнеупорный периклазовый для шиберных затворов сталеразливочных ковшей ПС-90 № 5, диаметр отверстия 50 мм | шт
23.20.12.190.59.1.17.03-0462-000 | Стакан, стакан-коллектор огнеупорный периклазовый для шиберных затворов сталеразливочных ковшей ПС-90 № 5, диаметр отверстия 50 мм | шт
59.1.17.03-0463 | Стакан, стакан-коллектор огнеупорный периклазовый для шиберных затворов сталеразливочных ковшей ПС-90 № 5, диаметр отверстия 60 мм | шт
23.20.12.190.59.1.17.03-0463-000 | Стакан, стакан-коллектор огнеупорный периклазовый для шиберных затворов сталеразливочных ковшей ПС-90 № 5, диаметр отверстия 60 мм | шт
59.1.17.03-0464 | Стакан, стакан-коллектор огнеупорный периклазовый для шиберных затворов сталеразливочных ковшей ПС-90 № 5, диаметр отверстия 70 мм | шт
23.20.12.190.59.1.17.03-0464-000 | Стакан, стакан-коллектор огнеупорный периклазовый для шиберных затворов сталеразливочных ковшей ПС-90 № 5, диаметр отверстия 70 мм | шт
59.1.17.03-0465 | Стакан, стакан-коллектор огнеупорный периклазовый для шиберных затворов сталеразливочных ковшей ПС-90 № 5, диаметр отверстия 80 мм | шт
23.20.12.190.59.1.17.03-0465-000 | Стакан, стакан-коллектор огнеупорный периклазовый для шиберных затворов сталеразливочных ковшей ПС-90 № 5, диаметр отверстия 80 мм | шт
59.1.17.03-0466 | Стакан, стакан-коллектор огнеупорный периклазовый для шиберных затворов сталеразливочных ковшей ПС-90 № 5, диаметр отверстия 90 мм | шт
23.20.12.190.59.1.17.03-0466-000 | Стакан, стакан-коллектор огнеупорный периклазовый для шиберных затворов сталеразливочных ковшей ПС-90 № 5, диаметр отверстия 90 мм | шт
59.1.17.03-0467 | Стакан, стакан-коллектор огнеупорный периклазовый для шиберных затворов сталеразливочных ковшей ПС-90 № 5-1, диаметр отверстия 40 мм | шт
23.20.12.190.59.1.17.03-0467-000 | Стакан, стакан-коллектор огнеупорный периклазовый для шиберных затворов сталеразливочных ковшей ПС-90 № 5-1, диаметр отверстия 40 мм | шт
59.1.17.03-0468 | Стакан, стакан-коллектор огнеупорный периклазовый для шиберных затворов сталеразливочных ковшей ПС-90 № 5-1, диаметр отверстия 50 мм | шт
23.20.12.190.59.1.17.03-0468-000 | Стакан, стакан-коллектор огнеупорный периклазовый для шиберных затворов сталеразливочных ковшей ПС-90 № 5-1, диаметр отверстия 50 мм | шт
59.1.17.03-0469 | Стакан, стакан-коллектор огнеупорный периклазовый для шиберных затворов сталеразливочных ковшей ПС-90 № 5-1, диаметр отверстия 60 мм | шт
23.20.12.190.59.1.17.03-0469-000 | Стакан, стакан-коллектор огнеупорный периклазовый для шиберных затворов сталеразливочных ковшей ПС-90 № 5-1, диаметр отверстия 60 мм | шт
59.1.17.03-0470 | Стакан, стакан-коллектор огнеупорный периклазовый для шиберных затворов сталеразливочных ковшей ПС-90 № 5-1, диаметр отверстия 70 мм | шт
23.20.12.190.59.1.17.03-0470-000 | Стакан, стакан-коллектор огнеупорный периклазовый для шиберных затворов сталеразливочных ковшей ПС-90 № 5-1, диаметр отверстия 70 мм | шт
59.1.17.03-0471 | Стакан, стакан-коллектор огнеупорный периклазовый для шиберных затворов сталеразливочных ковшей ПС-90 № 5-1, диаметр отверстия 80 мм | шт
23.20.12.190.59.1.17.03-0471-000 | Стакан, стакан-коллектор огнеупорный периклазовый для шиберных затворов сталеразливочных ковшей ПС-90 № 5-1, диаметр отверстия 80 мм | шт
59.1.17.03-0472 | Стакан, стакан-коллектор огнеупорный периклазовый для шиберных затворов сталеразливочных ковшей ПС-90 № 5-1, диаметр отверстия 90 мм | шт
23.20.12.190.59.1.17.03-0472-000 | Стакан, стакан-коллектор огнеупорный периклазовый для шиберных затворов сталеразливочных ковшей ПС-90 № 5-1, диаметр отверстия 90 мм | шт
59.1.17.03-0473 | Стакан, стакан-коллектор огнеупорный периклазовый для шиберных затворов сталеразливочных ковшей ПС-90 № 6, диаметр отверстия 100 мм | шт
23.20.12.190.59.1.17.03-0473-000 | Стакан, стакан-коллектор огнеупорный периклазовый для шиберных затворов сталеразливочных ковшей ПС-90 № 6, диаметр отверстия 100 мм | шт
59.1.17.03-0474 | Стакан, стакан-коллектор огнеупорный периклазовый для шиберных затворов сталеразливочных ковшей ПС-90 № 6, диаметр отверстия 40 мм | шт
23.20.12.190.59.1.17.03-0474-000 | Стакан, стакан-коллектор огнеупорный периклазовый для шиберных затворов сталеразливочных ковшей ПС-90 № 6, диаметр отверстия 40 мм | шт
59.1.17.03-0475 | Стакан, стакан-коллектор огнеупорный периклазовый для шиберных затворов сталеразливочных ковшей ПС-90 № 6, диаметр отверстия 50 мм | шт
23.20.12.190.59.1.17.03-0475-000 | Стакан, стакан-коллектор огнеупорный периклазовый для шиберных затворов сталеразливочных ковшей ПС-90 № 6, диаметр отверстия 50 мм | шт
59.1.17.03-0476 | Стакан, стакан-коллектор огнеупорный периклазовый для шиберных затворов сталеразливочных ковшей ПС-90 № 6, диаметр отверстия 60 мм | шт
23.20.12.190.59.1.17.03-0476-000 | Стакан, стакан-коллектор огнеупорный периклазовый для шиберных затворов сталеразливочных ковшей ПС-90 № 6, диаметр отверстия 60 мм | шт
59.1.17.03-0477 | Стакан, стакан-коллектор огнеупорный периклазовый для шиберных затворов сталеразливочных ковшей ПС-90 № 6, диаметр отверстия 70 мм | шт
23.20.12.190.59.1.17.03-0477-000 | Стакан, стакан-коллектор огнеупорный периклазовый для шиберных затворов сталеразливочных ковшей ПС-90 № 6, диаметр отверстия 70 мм | шт
59.1.17.03-0478 | Стакан, стакан-коллектор огнеупорный периклазовый для шиберных затворов сталеразливочных ковшей ПС-90 № 6, диаметр отверстия 80 мм | шт
23.20.12.190.59.1.17.03-0478-000 | Стакан, стакан-коллектор огнеупорный периклазовый для шиберных затворов сталеразливочных ковшей ПС-90 № 6, диаметр отверстия 80 мм | шт
59.1.17.03-0479 | Стакан, стакан-коллектор огнеупорный периклазовый для шиберных затворов сталеразливочных ковшей ПС-90 № 6, диаметр отверстия 90 мм | шт
23.20.12.190.59.1.17.03-0479-000 | Стакан, стакан-коллектор огнеупорный периклазовый для шиберных затворов сталеразливочных ковшей ПС-90 № 6, диаметр отверстия 90 мм | шт
59.1.17.03-0480 | Стакан, стакан-коллектор огнеупорный периклазовый для шиберных затворов сталеразливочных ковшей ПС-90 № 6-1, диаметр отверстия 80 мм | шт
23.20.12.190.59.1.17.03-0480-000 | Стакан, стакан-коллектор огнеупорный периклазовый для шиберных затворов сталеразливочных ковшей ПС-90 № 6-1, диаметр отверстия 80 мм | шт
59.1.17.03-0481 | Стакан, стакан-коллектор огнеупорный периклазовый для шиберных затворов сталеразливочных ковшей ПС-90 № 6-1, диаметр отверстия 90 мм | шт
23.20.12.190.59.1.17.03-0481-000 | Стакан, стакан-коллектор огнеупорный периклазовый для шиберных затворов сталеразливочных ковшей ПС-90 № 6-1, диаметр отверстия 90 мм | шт
59.1.17.03-0482 | Стакан, стакан-коллектор огнеупорный периклазовый для шиберных затворов сталеразливочных ковшей ПС-90 № 7, диаметр отверстия 100 мм | шт
23.20.12.190.59.1.17.03-0482-000 | Стакан, стакан-коллектор огнеупорный периклазовый для шиберных затворов сталеразливочных ковшей ПС-90 № 7, диаметр отверстия 100 мм | шт
59.1.17.03-0483 | Стакан, стакан-коллектор огнеупорный периклазовый для шиберных затворов сталеразливочных ковшей ПС-90 № 7, диаметр отверстия 40 мм | шт
23.20.12.190.59.1.17.03-0483-000 | Стакан, стакан-коллектор огнеупорный периклазовый для шиберных затворов сталеразливочных ковшей ПС-90 № 7, диаметр отверстия 40 мм | шт
59.1.17.03-0484 | Стакан, стакан-коллектор огнеупорный периклазовый для шиберных затворов сталеразливочных ковшей ПС-90 № 7, диаметр отверстия 50 мм | шт
23.20.12.190.59.1.17.03-0484-000 | Стакан, стакан-коллектор огнеупорный периклазовый для шиберных затворов сталеразливочных ковшей ПС-90 № 7, диаметр отверстия 50 мм | шт
59.1.17.03-0485 | Стакан, стакан-коллектор огнеупорный периклазовый для шиберных затворов сталеразливочных ковшей ПС-90 № 7, диаметр отверстия 60 мм | шт
23.20.12.190.59.1.17.03-0485-000 | Стакан, стакан-коллектор огнеупорный периклазовый для шиберных затворов сталеразливочных ковшей ПС-90 № 7, диаметр отверстия 60 мм | шт
59.1.17.03-0486 | Стакан, стакан-коллектор огнеупорный периклазовый для шиберных затворов сталеразливочных ковшей ПС-90 № 7, диаметр отверстия 70 мм | шт
23.20.12.190.59.1.17.03-0486-000 | Стакан, стакан-коллектор огнеупорный периклазовый для шиберных затворов сталеразливочных ковшей ПС-90 № 7, диаметр отверстия 70 мм | шт
59.1.17.03-0487 | Стакан, стакан-коллектор огнеупорный периклазовый для шиберных затворов сталеразливочных ковшей ПС-90 № 7, диаметр отверстия 80 мм | шт
23.20.12.190.59.1.17.03-0487-000 | Стакан, стакан-коллектор огнеупорный периклазовый для шиберных затворов сталеразливочных ковшей ПС-90 № 7, диаметр отверстия 80 мм | шт
59.1.17.03-0488 | Стакан, стакан-коллектор огнеупорный периклазовый для шиберных затворов сталеразливочных ковшей ПС-90 № 7, диаметр отверстия 90 мм | шт
23.20.12.190.59.1.17.03-0488-000 | Стакан, стакан-коллектор огнеупорный периклазовый для шиберных затворов сталеразливочных ковшей ПС-90 № 7, диаметр отверстия 90 мм | шт
59.1.17.03-0489 | Стакан, стакан-коллектор огнеупорный периклазовый для шиберных затворов сталеразливочных ковшей ПС-90 № 7-1, 7-2, диаметр отверстия 80 мм | шт
23.20.12.190.59.1.17.03-0489-000 | Стакан, стакан-коллектор огнеупорный периклазовый для шиберных затворов сталеразливочных ковшей ПС-90 № 7-1, 7-2, диаметр отверстия 80 мм | шт
59.1.17.03-0490 | Стакан, стакан-коллектор огнеупорный периклазовый для шиберных затворов сталеразливочных ковшей ПС-90 № 9, диаметр отверстия 38 мм | шт
23.20.12.190.59.1.17.03-0490-000 | Стакан, стакан-коллектор огнеупорный периклазовый для шиберных затворов сталеразливочных ковшей ПС-90 № 9, диаметр отверстия 38 мм | шт
59.1.17.03-0491 | Стакан, стакан-коллектор огнеупорный периклазовый для шиберных затворов сталеразливочных ковшей ПС-90 № 9, диаметр отверстия 40 мм | шт
23.20.12.190.59.1.17.03-0491-000 | Стакан, стакан-коллектор огнеупорный периклазовый для шиберных затворов сталеразливочных ковшей ПС-90 № 9, диаметр отверстия 40 мм | шт
59.1.17.03-0492 | Стакан, стакан-коллектор огнеупорный периклазовый для шиберных затворов сталеразливочных ковшей ПС-90 № 9, диаметр отверстия 50 мм | шт
23.20.12.190.59.1.17.03-0492-000 | Стакан, стакан-коллектор огнеупорный периклазовый для шиберных затворов сталеразливочных ковшей ПС-90 № 9, диаметр отверстия 50 мм | шт
59.1.17.03-0493 | Стакан, стакан-коллектор огнеупорный периклазовый для шиберных затворов сталеразливочных ковшей ПС-90 № 9, диаметр отверстия 55 мм | шт
23.20.12.190.59.1.17.03-0493-000 | Стакан, стакан-коллектор огнеупорный периклазовый для шиберных затворов сталеразливочных ковшей ПС-90 № 9, диаметр отверстия 55 мм | шт
59.1.17.03-0494 | Стакан, стакан-коллектор огнеупорный периклазовый для шиберных затворов сталеразливочных ковшей ПС-90 № 9, диаметр отверстия 60 мм | шт
23.20.12.190.59.1.17.03-0494-000 | Стакан, стакан-коллектор огнеупорный периклазовый для шиберных затворов сталеразливочных ковшей ПС-90 № 9, диаметр отверстия 60 мм | шт
59.1.17.03-0495 | Стакан, стакан-коллектор огнеупорный периклазовый для шиберных затворов сталеразливочных ковшей ПС-90 № 9-1, 9-2, диаметр отверстия 60 мм | шт
23.20.12.190.59.1.17.03-0495-000 | Стакан, стакан-коллектор огнеупорный периклазовый для шиберных затворов сталеразливочных ковшей ПС-90 № 9-1, 9-2, диаметр отверстия 60 мм | шт
59.1.17.03-0496 | Стакан, стакан-коллектор огнеупорный периклазовый для шиберных затворов сталеразливочных ковшей ПСТ-88 № 1, диаметр отверстия 40 мм | шт
23.20.12.190.59.1.17.03-0496-000 | Стакан, стакан-коллектор огнеупорный периклазовый для шиберных затворов сталеразливочных ковшей ПСТ-88 № 1, диаметр отверстия 40 мм | шт
59.1.17.03-0497 | Стакан, стакан-коллектор огнеупорный периклазовый для шиберных затворов сталеразливочных ковшей ПСТ-88 № 1, диаметр отверстия 50 мм | шт
23.20.12.190.59.1.17.03-0497-000 | Стакан, стакан-коллектор огнеупорный периклазовый для шиберных затворов сталеразливочных ковшей ПСТ-88 № 1, диаметр отверстия 50 мм | шт
59.1.17.03-0498 | Стакан, стакан-коллектор огнеупорный периклазовый для шиберных затворов сталеразливочных ковшей ПСТ-88 № 1, диаметр отверстия 60 мм | шт
23.20.12.190.59.1.17.03-0498-000 | Стакан, стакан-коллектор огнеупорный периклазовый для шиберных затворов сталеразливочных ковшей ПСТ-88 № 1, диаметр отверстия 60 мм | шт
59.1.17.03-0499 | Стакан, стакан-коллектор огнеупорный периклазовый для шиберных затворов сталеразливочных ковшей ПСТ-88 № 1, диаметр отверстия 70 мм | шт
23.20.12.190.59.1.17.03-0499-000 | Стакан, стакан-коллектор огнеупорный периклазовый для шиберных затворов сталеразливочных ковшей ПСТ-88 № 1, диаметр отверстия 70 мм | шт
59.1.17.03-0500 | Стакан, стакан-коллектор огнеупорный периклазовый для шиберных затворов сталеразливочных ковшей ПСТ-88 № 1-1, диаметр отверстия 60 мм | шт
23.20.12.190.59.1.17.03-0500-000 | Стакан, стакан-коллектор огнеупорный периклазовый для шиберных затворов сталеразливочных ковшей ПСТ-88 № 1-1, диаметр отверстия 60 мм | шт
59.1.17.03-0501 | Стакан, стакан-коллектор огнеупорный периклазовый для шиберных затворов сталеразливочных ковшей ПСТ-88 № 1-1, диаметр отверстия 70 мм | шт
23.20.12.190.59.1.17.03-0501-000 | Стакан, стакан-коллектор огнеупорный периклазовый для шиберных затворов сталеразливочных ковшей ПСТ-88 № 1-1, диаметр отверстия 70 мм | шт
59.1.17.03-0502 | Стакан, стакан-коллектор огнеупорный периклазовый для шиберных затворов сталеразливочных ковшей ПСТ-88 № 2, диаметр отверстия 40 мм | шт
23.20.12.190.59.1.17.03-0502-000 | Стакан, стакан-коллектор огнеупорный периклазовый для шиберных затворов сталеразливочных ковшей ПСТ-88 № 2, диаметр отверстия 40 мм | шт
59.1.17.03-0503 | Стакан, стакан-коллектор огнеупорный периклазовый для шиберных затворов сталеразливочных ковшей ПСТ-88 № 2, диаметр отверстия 50 мм | шт
23.20.12.190.59.1.17.03-0503-000 | Стакан, стакан-коллектор огнеупорный периклазовый для шиберных затворов сталеразливочных ковшей ПСТ-88 № 2, диаметр отверстия 50 мм | шт
59.1.17.03-0504 | Стакан, стакан-коллектор огнеупорный периклазовый для шиберных затворов сталеразливочных ковшей ПСТ-88 № 2, диаметр отверстия 60 мм | шт
23.20.12.190.59.1.17.03-0504-000 | Стакан, стакан-коллектор огнеупорный периклазовый для шиберных затворов сталеразливочных ковшей ПСТ-88 № 2, диаметр отверстия 60 мм | шт
59.1.17.03-0505 | Стакан, стакан-коллектор огнеупорный периклазовый для шиберных затворов сталеразливочных ковшей ПСТ-88 № 2, диаметр отверстия 70 мм | шт
23.20.12.190.59.1.17.03-0505-000 | Стакан, стакан-коллектор огнеупорный периклазовый для шиберных затворов сталеразливочных ковшей ПСТ-88 № 2, диаметр отверстия 70 мм | шт
59.1.17.03-0506 | Стакан, стакан-коллектор огнеупорный периклазовый для шиберных затворов сталеразливочных ковшей ПСТ-88 № 2, диаметр отверстия 80 мм | шт
23.20.12.190.59.1.17.03-0506-000 | Стакан, стакан-коллектор огнеупорный периклазовый для шиберных затворов сталеразливочных ковшей ПСТ-88 № 2, диаметр отверстия 80 мм | шт
59.1.17.03-0507 | Стакан, стакан-коллектор огнеупорный периклазовый для шиберных затворов сталеразливочных ковшей ПСТ-88 № 2-1, диаметр отверстия 40 мм | шт
23.20.12.190.59.1.17.03-0507-000 | Стакан, стакан-коллектор огнеупорный периклазовый для шиберных затворов сталеразливочных ковшей ПСТ-88 № 2-1, диаметр отверстия 40 мм | шт
59.1.17.03-0508 | Стакан, стакан-коллектор огнеупорный периклазовый для шиберных затворов сталеразливочных ковшей ПСТ-88 № 2-1, диаметр отверстия 50 мм | шт
23.20.12.190.59.1.17.03-0508-000 | Стакан, стакан-коллектор огнеупорный периклазовый для шиберных затворов сталеразливочных ковшей ПСТ-88 № 2-1, диаметр отверстия 50 мм | шт
59.1.17.03-0509 | Стакан, стакан-коллектор огнеупорный периклазовый для шиберных затворов сталеразливочных ковшей ПСТ-88 № 2-1, диаметр отверстия 60 мм | шт
23.20.12.190.59.1.17.03-0509-000 | Стакан, стакан-коллектор огнеупорный периклазовый для шиберных затворов сталеразливочных ковшей ПСТ-88 № 2-1, диаметр отверстия 60 мм | шт
59.1.17.03-0510 | Стакан, стакан-коллектор огнеупорный периклазовый для шиберных затворов сталеразливочных ковшей ПСТ-88 № 2-1, диаметр отверстия 70 мм | шт
23.20.12.190.59.1.17.03-0510-000 | Стакан, стакан-коллектор огнеупорный периклазовый для шиберных затворов сталеразливочных ковшей ПСТ-88 № 2-1, диаметр отверстия 70 мм | шт
59.1.17.03-0511 | Стакан, стакан-коллектор огнеупорный периклазовый для шиберных затворов сталеразливочных ковшей ПСТ-88 № 2-1, диаметр отверстия 80 мм | шт
23.20.12.190.59.1.17.03-0511-000 | Стакан, стакан-коллектор огнеупорный периклазовый для шиберных затворов сталеразливочных ковшей ПСТ-88 № 2-1, диаметр отверстия 80 мм | шт
59.1.17.03-0512 | Стакан, стакан-коллектор огнеупорный периклазовый для шиберных затворов сталеразливочных ковшей ПСТ-88 № 3, диаметр отверстия 40 мм | шт
23.20.12.190.59.1.17.03-0512-000 | Стакан, стакан-коллектор огнеупорный периклазовый для шиберных затворов сталеразливочных ковшей ПСТ-88 № 3, диаметр отверстия 40 мм | шт
59.1.17.03-0513 | Стакан, стакан-коллектор огнеупорный периклазовый для шиберных затворов сталеразливочных ковшей ПСТ-88 № 3, диаметр отверстия 50 мм | шт
23.20.12.190.59.1.17.03-0513-000 | Стакан, стакан-коллектор огнеупорный периклазовый для шиберных затворов сталеразливочных ковшей ПСТ-88 № 3, диаметр отверстия 50 мм | шт
59.1.17.03-0514 | Стакан, стакан-коллектор огнеупорный периклазовый для шиберных затворов сталеразливочных ковшей ПСТ-88 № 3, диаметр отверстия 60 мм | шт
23.20.12.190.59.1.17.03-0514-000 | Стакан, стакан-коллектор огнеупорный периклазовый для шиберных затворов сталеразливочных ковшей ПСТ-88 № 3, диаметр отверстия 60 мм | шт
59.1.17.03-0515 | Стакан, стакан-коллектор огнеупорный периклазовый для шиберных затворов сталеразливочных ковшей ПСТ-88 № 3, диаметр отверстия 70 мм | шт
23.20.12.190.59.1.17.03-0515-000 | Стакан, стакан-коллектор огнеупорный периклазовый для шиберных затворов сталеразливочных ковшей ПСТ-88 № 3, диаметр отверстия 70 мм | шт
59.1.17.03-0516 | Стакан, стакан-коллектор огнеупорный периклазовый для шиберных затворов сталеразливочных ковшей ПСТ-88 № 3, диаметр отверстия 80 мм | шт
23.20.12.190.59.1.17.03-0516-000 | Стакан, стакан-коллектор огнеупорный периклазовый для шиберных затворов сталеразливочных ковшей ПСТ-88 № 3, диаметр отверстия 80 мм | шт
59.1.17.03-0517 | Стакан, стакан-коллектор огнеупорный периклазовый для шиберных затворов сталеразливочных ковшей ПСТ-88 № 3-1, диаметр отверстия 40 мм | шт
23.20.12.190.59.1.17.03-0517-000 | Стакан, стакан-коллектор огнеупорный периклазовый для шиберных затворов сталеразливочных ковшей ПСТ-88 № 3-1, диаметр отверстия 40 мм | шт
59.1.17.03-0518 | Стакан, стакан-коллектор огнеупорный периклазовый для шиберных затворов сталеразливочных ковшей ПСТ-88 № 3-1, диаметр отверстия 50 мм | шт
23.20.12.190.59.1.17.03-0518-000 | Стакан, стакан-коллектор огнеупорный периклазовый для шиберных затворов сталеразливочных ковшей ПСТ-88 № 3-1, диаметр отверстия 50 мм | шт
59.1.17.03-0519 | Стакан, стакан-коллектор огнеупорный периклазовый для шиберных затворов сталеразливочных ковшей ПСТ-88 № 3-1, диаметр отверстия 60 мм | шт
23.20.12.190.59.1.17.03-0519-000 | Стакан, стакан-коллектор огнеупорный периклазовый для шиберных затворов сталеразливочных ковшей ПСТ-88 № 3-1, диаметр отверстия 60 мм | шт
59.1.17.03-0520 | Стакан, стакан-коллектор огнеупорный периклазовый для шиберных затворов сталеразливочных ковшей ПСТ-88 № 3-1, диаметр отверстия 70 мм | шт
23.20.12.190.59.1.17.03-0520-000 | Стакан, стакан-коллектор огнеупорный периклазовый для шиберных затворов сталеразливочных ковшей ПСТ-88 № 3-1, диаметр отверстия 70 мм | шт
59.1.17.03-0521 | Стакан, стакан-коллектор огнеупорный периклазовый для шиберных затворов сталеразливочных ковшей ПСТ-88 № 3-1, диаметр отверстия 80 мм | шт
23.20.12.190.59.1.17.03-0521-000 | Стакан, стакан-коллектор огнеупорный периклазовый для шиберных затворов сталеразливочных ковшей ПСТ-88 № 3-1, диаметр отверстия 80 мм | шт
59.1.17.03-0522 | Стакан, стакан-коллектор огнеупорный периклазовый для шиберных затворов сталеразливочных ковшей ПСТ-88 № 4, диаметр отверстия 40 мм | шт
23.20.12.190.59.1.17.03-0522-000 | Стакан, стакан-коллектор огнеупорный периклазовый для шиберных затворов сталеразливочных ковшей ПСТ-88 № 4, диаметр отверстия 40 мм | шт
59.1.17.03-0523 | Стакан, стакан-коллектор огнеупорный периклазовый для шиберных затворов сталеразливочных ковшей ПСТ-88 № 4, диаметр отверстия 50 мм | шт
23.20.12.190.59.1.17.03-0523-000 | Стакан, стакан-коллектор огнеупорный периклазовый для шиберных затворов сталеразливочных ковшей ПСТ-88 № 4, диаметр отверстия 50 мм | шт
59.1.17.03-0524 | Стакан, стакан-коллектор огнеупорный периклазовый для шиберных затворов сталеразливочных ковшей ПСТ-88 № 4, диаметр отверстия 60 мм | шт
23.20.12.190.59.1.17.03-0524-000 | Стакан, стакан-коллектор огнеупорный периклазовый для шиберных затворов сталеразливочных ковшей ПСТ-88 № 4, диаметр отверстия 60 мм | шт
59.1.17.03-0525 | Стакан, стакан-коллектор огнеупорный периклазовый для шиберных затворов сталеразливочных ковшей ПСТ-88 № 4, диаметр отверстия 70 мм | шт
23.20.12.190.59.1.17.03-0525-000 | Стакан, стакан-коллектор огнеупорный периклазовый для шиберных затворов сталеразливочных ковшей ПСТ-88 № 4, диаметр отверстия 70 мм | шт
59.1.17.03-0526 | Стакан, стакан-коллектор огнеупорный периклазовый для шиберных затворов сталеразливочных ковшей ПСТ-88 № 4, диаметр отверстия 80 мм | шт
23.20.12.190.59.1.17.03-0526-000 | Стакан, стакан-коллектор огнеупорный периклазовый для шиберных затворов сталеразливочных ковшей ПСТ-88 № 4, диаметр отверстия 80 мм | шт
59.1.17.03-0527 | Стакан, стакан-коллектор огнеупорный периклазовый для шиберных затворов сталеразливочных ковшей ПСТ-88 № 5, диаметр отверстия 40 мм | шт
23.20.12.190.59.1.17.03-0527-000 | Стакан, стакан-коллектор огнеупорный периклазовый для шиберных затворов сталеразливочных ковшей ПСТ-88 № 5, диаметр отверстия 40 мм | шт
59.1.17.03-0528 | Стакан, стакан-коллектор огнеупорный периклазовый для шиберных затворов сталеразливочных ковшей ПСТ-88 № 5, диаметр отверстия 50 мм | шт
23.20.12.190.59.1.17.03-0528-000 | Стакан, стакан-коллектор огнеупорный периклазовый для шиберных затворов сталеразливочных ковшей ПСТ-88 № 5, диаметр отверстия 50 мм | шт
59.1.17.03-0529 | Стакан, стакан-коллектор огнеупорный периклазовый для шиберных затворов сталеразливочных ковшей ПСТ-88 № 5, диаметр отверстия 60 мм | шт
23.20.12.190.59.1.17.03-0529-000 | Стакан, стакан-коллектор огнеупорный периклазовый для шиберных затворов сталеразливочных ковшей ПСТ-88 № 5, диаметр отверстия 60 мм | шт
59.1.17.03-0530 | Стакан, стакан-коллектор огнеупорный периклазовый для шиберных затворов сталеразливочных ковшей ПСТ-88 № 5, диаметр отверстия 70 мм | шт
23.20.12.190.59.1.17.03-0530-000 | Стакан, стакан-коллектор огнеупорный периклазовый для шиберных затворов сталеразливочных ковшей ПСТ-88 № 5, диаметр отверстия 70 мм | шт
59.1.17.03-0531 | Стакан, стакан-коллектор огнеупорный периклазовый для шиберных затворов сталеразливочных ковшей ПСТ-88 № 5, диаметр отверстия 80 мм | шт
23.20.12.190.59.1.17.03-0531-000 | Стакан, стакан-коллектор огнеупорный периклазовый для шиберных затворов сталеразливочных ковшей ПСТ-88 № 5, диаметр отверстия 80 мм | шт
59.1.17.03-0532 | Стакан, стакан-коллектор огнеупорный периклазовый для шиберных затворов сталеразливочных ковшей ПСТ-88 № 5, диаметр отверстия 90 мм | шт
23.20.12.190.59.1.17.03-0532-000 | Стакан, стакан-коллектор огнеупорный периклазовый для шиберных затворов сталеразливочных ковшей ПСТ-88 № 5, диаметр отверстия 90 мм | шт
59.1.17.03-0533 | Стакан, стакан-коллектор огнеупорный периклазовый для шиберных затворов сталеразливочных ковшей ПСТ-88 № 5-1, диаметр отверстия 40 мм | шт
23.20.12.190.59.1.17.03-0533-000 | Стакан, стакан-коллектор огнеупорный периклазовый для шиберных затворов сталеразливочных ковшей ПСТ-88 № 5-1, диаметр отверстия 40 мм | шт
59.1.17.03-0534 | Стакан, стакан-коллектор огнеупорный периклазовый для шиберных затворов сталеразливочных ковшей ПСТ-88 № 5-1, диаметр отверстия 50 мм | шт
23.20.12.190.59.1.17.03-0534-000 | Стакан, стакан-коллектор огнеупорный периклазовый для шиберных затворов сталеразливочных ковшей ПСТ-88 № 5-1, диаметр отверстия 50 мм | шт
59.1.17.03-0535 | Стакан, стакан-коллектор огнеупорный периклазовый для шиберных затворов сталеразливочных ковшей ПСТ-88 № 5-1, диаметр отверстия 60 мм | шт
23.20.12.190.59.1.17.03-0535-000 | Стакан, стакан-коллектор огнеупорный периклазовый для шиберных затворов сталеразливочных ковшей ПСТ-88 № 5-1, диаметр отверстия 60 мм | шт
59.1.17.03-0536 | Стакан, стакан-коллектор огнеупорный периклазовый для шиберных затворов сталеразливочных ковшей ПСТ-88 № 5-1, диаметр отверстия 70 мм | шт
23.20.12.190.59.1.17.03-0536-000 | Стакан, стакан-коллектор огнеупорный периклазовый для шиберных затворов сталеразливочных ковшей ПСТ-88 № 5-1, диаметр отверстия 70 мм | шт
59.1.17.03-0537 | Стакан, стакан-коллектор огнеупорный периклазовый для шиберных затворов сталеразливочных ковшей ПСТ-88 № 5-1, диаметр отверстия 80 мм | шт
23.20.12.190.59.1.17.03-0537-000 | Стакан, стакан-коллектор огнеупорный периклазовый для шиберных затворов сталеразливочных ковшей ПСТ-88 № 5-1, диаметр отверстия 80 мм | шт
59.1.17.03-0538 | Стакан, стакан-коллектор огнеупорный периклазовый для шиберных затворов сталеразливочных ковшей ПСТ-88 № 5-1, диаметр отверстия 90 мм | шт
23.20.12.190.59.1.17.03-0538-000 | Стакан, стакан-коллектор огнеупорный периклазовый для шиберных затворов сталеразливочных ковшей ПСТ-88 № 5-1, диаметр отверстия 90 мм | шт
59.1.17.03-0539 | Стакан, стакан-коллектор огнеупорный периклазовый для шиберных затворов сталеразливочных ковшей ПСТ-88 № 6, диаметр отверстия 100 мм | шт
23.20.12.190.59.1.17.03-0539-000 | Стакан, стакан-коллектор огнеупорный периклазовый для шиберных затворов сталеразливочных ковшей ПСТ-88 № 6, диаметр отверстия 100 мм | шт
59.1.17.03-0540 | Стакан, стакан-коллектор огнеупорный периклазовый для шиберных затворов сталеразливочных ковшей ПСТ-88 № 6, диаметр отверстия 40 мм | шт
23.20.12.190.59.1.17.03-0540-000 | Стакан, стакан-коллектор огнеупорный периклазовый для шиберных затворов сталеразливочных ковшей ПСТ-88 № 6, диаметр отверстия 40 мм | шт
59.1.17.03-0541 | Стакан, стакан-коллектор огнеупорный периклазовый для шиберных затворов сталеразливочных ковшей ПСТ-88 № 6, диаметр отверстия 50 мм | шт
23.20.12.190.59.1.17.03-0541-000 | Стакан, стакан-коллектор огнеупорный периклазовый для шиберных затворов сталеразливочных ковшей ПСТ-88 № 6, диаметр отверстия 50 мм | шт
59.1.17.03-0542 | Стакан, стакан-коллектор огнеупорный периклазовый для шиберных затворов сталеразливочных ковшей ПСТ-88 № 6, диаметр отверстия 60 мм | шт
23.20.12.190.59.1.17.03-0542-000 | Стакан, стакан-коллектор огнеупорный периклазовый для шиберных затворов сталеразливочных ковшей ПСТ-88 № 6, диаметр отверстия 60 мм | шт
59.1.17.03-0543 | Стакан, стакан-коллектор огнеупорный периклазовый для шиберных затворов сталеразливочных ковшей ПСТ-88 № 6, диаметр отверстия 70 мм | шт
23.20.12.190.59.1.17.03-0543-000 | Стакан, стакан-коллектор огнеупорный периклазовый для шиберных затворов сталеразливочных ковшей ПСТ-88 № 6, диаметр отверстия 70 мм | шт
59.1.17.03-0544 | Стакан, стакан-коллектор огнеупорный периклазовый для шиберных затворов сталеразливочных ковшей ПСТ-88 № 6, диаметр отверстия 80 мм | шт
23.20.12.190.59.1.17.03-0544-000 | Стакан, стакан-коллектор огнеупорный периклазовый для шиберных затворов сталеразливочных ковшей ПСТ-88 № 6, диаметр отверстия 80 мм | шт
59.1.17.03-0545 | Стакан, стакан-коллектор огнеупорный периклазовый для шиберных затворов сталеразливочных ковшей ПСТ-88 № 6, диаметр отверстия 90 мм | шт
23.20.12.190.59.1.17.03-0545-000 | Стакан, стакан-коллектор огнеупорный периклазовый для шиберных затворов сталеразливочных ковшей ПСТ-88 № 6, диаметр отверстия 90 мм | шт
59.1.17.03-0546 | Стакан, стакан-коллектор огнеупорный периклазовый для шиберных затворов сталеразливочных ковшей ПСТ-88 № 6-1, диаметр отверстия 80 мм | шт
23.20.12.190.59.1.17.03-0546-000 | Стакан, стакан-коллектор огнеупорный периклазовый для шиберных затворов сталеразливочных ковшей ПСТ-88 № 6-1, диаметр отверстия 80 мм | шт
59.1.17.03-0547 | Стакан, стакан-коллектор огнеупорный периклазовый для шиберных затворов сталеразливочных ковшей ПСТ-88 № 6-1, диаметр отверстия 90 мм | шт
23.20.12.190.59.1.17.03-0547-000 | Стакан, стакан-коллектор огнеупорный периклазовый для шиберных затворов сталеразливочных ковшей ПСТ-88 № 6-1, диаметр отверстия 90 мм | шт
59.1.17.03-0548 | Стакан, стакан-коллектор огнеупорный периклазовый для шиберных затворов сталеразливочных ковшей ПСТ-88 № 7, диаметр отверстия 100 мм | шт
23.20.12.190.59.1.17.03-0548-000 | Стакан, стакан-коллектор огнеупорный периклазовый для шиберных затворов сталеразливочных ковшей ПСТ-88 № 7, диаметр отверстия 100 мм | шт
59.1.17.03-0549 | Стакан, стакан-коллектор огнеупорный периклазовый для шиберных затворов сталеразливочных ковшей ПСТ-88 № 7, диаметр отверстия 40 мм | шт
23.20.12.190.59.1.17.03-0549-000 | Стакан, стакан-коллектор огнеупорный периклазовый для шиберных затворов сталеразливочных ковшей ПСТ-88 № 7, диаметр отверстия 40 мм | шт
59.1.17.03-0550 | Стакан, стакан-коллектор огнеупорный периклазовый для шиберных затворов сталеразливочных ковшей ПСТ-88 № 7, диаметр отверстия 50 мм | шт
23.20.12.190.59.1.17.03-0550-000 | Стакан, стакан-коллектор огнеупорный периклазовый для шиберных затворов сталеразливочных ковшей ПСТ-88 № 7, диаметр отверстия 50 мм | шт
59.1.17.03-0551 | Стакан, стакан-коллектор огнеупорный периклазовый для шиберных затворов сталеразливочных ковшей ПСТ-88 № 7, диаметр отверстия 60 мм | шт
23.20.12.190.59.1.17.03-0551-000 | Стакан, стакан-коллектор огнеупорный периклазовый для шиберных затворов сталеразливочных ковшей ПСТ-88 № 7, диаметр отверстия 60 мм | шт
59.1.17.03-0552 | Стакан, стакан-коллектор огнеупорный периклазовый для шиберных затворов сталеразливочных ковшей ПСТ-88 № 7, диаметр отверстия 70 мм | шт
23.20.12.190.59.1.17.03-0552-000 | Стакан, стакан-коллектор огнеупорный периклазовый для шиберных затворов сталеразливочных ковшей ПСТ-88 № 7, диаметр отверстия 70 мм | шт
59.1.17.03-0553 | Стакан, стакан-коллектор огнеупорный периклазовый для шиберных затворов сталеразливочных ковшей ПСТ-88 № 7, диаметр отверстия 80 мм | шт
23.20.12.190.59.1.17.03-0553-000 | Стакан, стакан-коллектор огнеупорный периклазовый для шиберных затворов сталеразливочных ковшей ПСТ-88 № 7, диаметр отверстия 80 мм | шт
59.1.17.03-0554 | Стакан, стакан-коллектор огнеупорный периклазовый для шиберных затворов сталеразливочных ковшей ПСТ-88 № 7, диаметр отверстия 90 мм | шт
23.20.12.190.59.1.17.03-0554-000 | Стакан, стакан-коллектор огнеупорный периклазовый для шиберных затворов сталеразливочных ковшей ПСТ-88 № 7, диаметр отверстия 90 мм | шт
59.1.17.03-0555 | Стакан, стакан-коллектор огнеупорный периклазовый для шиберных затворов сталеразливочных ковшей ПСТ-88 № 7-1, 7-2, диаметр отверстия 80 мм | шт
23.20.12.190.59.1.17.03-0555-000 | Стакан, стакан-коллектор огнеупорный периклазовый для шиберных затворов сталеразливочных ковшей ПСТ-88 № 7-1, 7-2, диаметр отверстия 80 мм | шт
59.1.17.03-0556 | Стакан, стакан-коллектор огнеупорный периклазовый для шиберных затворов сталеразливочных ковшей ПСТ-88 № 9, диаметр отверстия 38 мм | шт
23.20.12.190.59.1.17.03-0556-000 | Стакан, стакан-коллектор огнеупорный периклазовый для шиберных затворов сталеразливочных ковшей ПСТ-88 № 9, диаметр отверстия 38 мм | шт
59.1.17.03-0557 | Стакан, стакан-коллектор огнеупорный периклазовый для шиберных затворов сталеразливочных ковшей ПСТ-88 № 9, диаметр отверстия 40 мм | шт
23.20.12.190.59.1.17.03-0557-000 | Стакан, стакан-коллектор огнеупорный периклазовый для шиберных затворов сталеразливочных ковшей ПСТ-88 № 9, диаметр отверстия 40 мм | шт
59.1.17.03-0558 | Стакан, стакан-коллектор огнеупорный периклазовый для шиберных затворов сталеразливочных ковшей ПСТ-88 № 9, диаметр отверстия 50 мм | шт
23.20.12.190.59.1.17.03-0558-000 | Стакан, стакан-коллектор огнеупорный периклазовый для шиберных затворов сталеразливочных ковшей ПСТ-88 № 9, диаметр отверстия 50 мм | шт
59.1.17.03-0559 | Стакан, стакан-коллектор огнеупорный периклазовый для шиберных затворов сталеразливочных ковшей ПСТ-88 № 9, диаметр отверстия 55 мм | шт
23.20.12.190.59.1.17.03-0559-000 | Стакан, стакан-коллектор огнеупорный периклазовый для шиберных затворов сталеразливочных ковшей ПСТ-88 № 9, диаметр отверстия 55 мм | шт
59.1.17.03-0560 | Стакан, стакан-коллектор огнеупорный периклазовый для шиберных затворов сталеразливочных ковшей ПСТ-88 № 9, диаметр отверстия 60 мм | шт
23.20.12.190.59.1.17.03-0560-000 | Стакан, стакан-коллектор огнеупорный периклазовый для шиберных затворов сталеразливочных ковшей ПСТ-88 № 9, диаметр отверстия 60 мм | шт
59.1.17.03-0561 | Стакан, стакан-коллектор огнеупорный периклазовый для шиберных затворов сталеразливочных ковшей ПСТ-88 № 9-1, 9-2, диаметр отверстия 60 мм | шт
23.20.12.190.59.1.17.03-0561-000 | Стакан, стакан-коллектор огнеупорный периклазовый для шиберных затворов сталеразливочных ковшей ПСТ-88 № 9-1, 9-2, диаметр отверстия 60 мм | шт
59.1.17.03-0562 | Стакан-коллектор огнеупорный периклазовый для шиберных затворов сталеразливочных ковшей ПБС-88 № 10, диаметр отверстия 40 мм | шт
23.20.12.190.59.1.17.03-0562-000 | Стакан-коллектор огнеупорный периклазовый для шиберных затворов сталеразливочных ковшей ПБС-88 № 10, диаметр отверстия 40 мм | шт
59.1.17.03-0563 | Стакан-коллектор огнеупорный периклазовый для шиберных затворов сталеразливочных ковшей ПБС-88 № 10, диаметр отверстия 50 мм | шт
23.20.12.190.59.1.17.03-0563-000 | Стакан-коллектор огнеупорный периклазовый для шиберных затворов сталеразливочных ковшей ПБС-88 № 10, диаметр отверстия 50 мм | шт
59.1.17.03-0564 | Стакан-коллектор огнеупорный периклазовый для шиберных затворов сталеразливочных ковшей ПБС-88 № 10, диаметр отверстия 60 мм | шт
23.20.12.190.59.1.17.03-0564-000 | Стакан-коллектор огнеупорный периклазовый для шиберных затворов сталеразливочных ковшей ПБС-88 № 10, диаметр отверстия 60 мм | шт
59.1.17.03-0565 | Стакан-коллектор огнеупорный периклазовый для шиберных затворов сталеразливочных ковшей ПБС-88 № 11, диаметр отверстия 40 мм | шт
23.20.12.190.59.1.17.03-0565-000 | Стакан-коллектор огнеупорный периклазовый для шиберных затворов сталеразливочных ковшей ПБС-88 № 11, диаметр отверстия 40 мм | шт
59.1.17.03-0566 | Стакан-коллектор огнеупорный периклазовый для шиберных затворов сталеразливочных ковшей ПБС-88 № 11, диаметр отверстия 50 мм | шт
23.20.12.190.59.1.17.03-0566-000 | Стакан-коллектор огнеупорный периклазовый для шиберных затворов сталеразливочных ковшей ПБС-88 № 11, диаметр отверстия 50 мм | шт
59.1.17.03-0567 | Стакан-коллектор огнеупорный периклазовый для шиберных затворов сталеразливочных ковшей ПБС-88 № 11, диаметр отверстия 60 мм | шт
23.20.12.190.59.1.17.03-0567-000 | Стакан-коллектор огнеупорный периклазовый для шиберных затворов сталеразливочных ковшей ПБС-88 № 11, диаметр отверстия 60 мм | шт
59.1.17.03-0568 | Стакан-коллектор огнеупорный периклазовый для шиберных затворов сталеразливочных ковшей ПБС-88 № 11, диаметр отверстия 70 мм | шт
23.20.12.190.59.1.17.03-0568-000 | Стакан-коллектор огнеупорный периклазовый для шиберных затворов сталеразливочных ковшей ПБС-88 № 11, диаметр отверстия 70 мм | шт
59.1.17.03-0569 | Стакан-коллектор огнеупорный периклазовый для шиберных затворов сталеразливочных ковшей ПБС-88 № 12, диаметр отверстия 40 мм | шт
23.20.12.190.59.1.17.03-0569-000 | Стакан-коллектор огнеупорный периклазовый для шиберных затворов сталеразливочных ковшей ПБС-88 № 12, диаметр отверстия 40 мм | шт
59.1.17.03-0570 | Стакан-коллектор огнеупорный периклазовый для шиберных затворов сталеразливочных ковшей ПБС-88 № 12, диаметр отверстия 50 мм | шт
23.20.12.190.59.1.17.03-0570-000 | Стакан-коллектор огнеупорный периклазовый для шиберных затворов сталеразливочных ковшей ПБС-88 № 12, диаметр отверстия 50 мм | шт
59.1.17.03-0571 | Стакан-коллектор огнеупорный периклазовый для шиберных затворов сталеразливочных ковшей ПБС-88 № 12, диаметр отверстия 60 мм | шт
23.20.12.190.59.1.17.03-0571-000 | Стакан-коллектор огнеупорный периклазовый для шиберных затворов сталеразливочных ковшей ПБС-88 № 12, диаметр отверстия 60 мм | шт
59.1.17.03-0572 | Стакан-коллектор огнеупорный периклазовый для шиберных затворов сталеразливочных ковшей ПБС-88 № 12, диаметр отверстия 70 мм | шт
23.20.12.190.59.1.17.03-0572-000 | Стакан-коллектор огнеупорный периклазовый для шиберных затворов сталеразливочных ковшей ПБС-88 № 12, диаметр отверстия 70 мм | шт
59.1.17.03-0573 | Стакан-коллектор огнеупорный периклазовый для шиберных затворов сталеразливочных ковшей ПБС-88 № 12, диаметр отверстия 80 мм | шт
23.20.12.190.59.1.17.03-0573-000 | Стакан-коллектор огнеупорный периклазовый для шиберных затворов сталеразливочных ковшей ПБС-88 № 12, диаметр отверстия 80 мм | шт
59.1.17.03-0574 | Стакан-коллектор огнеупорный периклазовый для шиберных затворов сталеразливочных ковшей ПБС-88 № 13, диаметр отверстия 40 мм | шт
23.20.12.190.59.1.17.03-0574-000 | Стакан-коллектор огнеупорный периклазовый для шиберных затворов сталеразливочных ковшей ПБС-88 № 13, диаметр отверстия 40 мм | шт
59.1.17.03-0575 | Стакан-коллектор огнеупорный периклазовый для шиберных затворов сталеразливочных ковшей ПБС-88 № 13, диаметр отверстия 50 мм | шт
23.20.12.190.59.1.17.03-0575-000 | Стакан-коллектор огнеупорный периклазовый для шиберных затворов сталеразливочных ковшей ПБС-88 № 13, диаметр отверстия 50 мм | шт
59.1.17.03-0576 | Стакан-коллектор огнеупорный периклазовый для шиберных затворов сталеразливочных ковшей ПБС-88 № 13, диаметр отверстия 60 мм | шт
23.20.12.190.59.1.17.03-0576-000 | Стакан-коллектор огнеупорный периклазовый для шиберных затворов сталеразливочных ковшей ПБС-88 № 13, диаметр отверстия 60 мм | шт
59.1.17.03-0577 | Стакан-коллектор огнеупорный периклазовый для шиберных затворов сталеразливочных ковшей ПБС-88 № 13, диаметр отверстия 70 мм | шт
23.20.12.190.59.1.17.03-0577-000 | Стакан-коллектор огнеупорный периклазовый для шиберных затворов сталеразливочных ковшей ПБС-88 № 13, диаметр отверстия 70 мм | шт
59.1.17.03-0578 | Стакан-коллектор огнеупорный периклазовый для шиберных затворов сталеразливочных ковшей ПБС-88 № 13, диаметр отверстия 80 мм | шт
23.20.12.190.59.1.17.03-0578-000 | Стакан-коллектор огнеупорный периклазовый для шиберных затворов сталеразливочных ковшей ПБС-88 № 13, диаметр отверстия 80 мм | шт
59.1.17.03-0579 | Стакан-коллектор огнеупорный периклазовый для шиберных затворов сталеразливочных ковшей ПБС-88 № 13-1, диаметр отверстия 50 мм | шт
23.20.12.190.59.1.17.03-0579-000 | Стакан-коллектор огнеупорный периклазовый для шиберных затворов сталеразливочных ковшей ПБС-88 № 13-1, диаметр отверстия 50 мм | шт
59.1.17.03-0580 | Стакан-коллектор огнеупорный периклазовый для шиберных затворов сталеразливочных ковшей ПБС-88 № 13-1, диаметр отверстия 60 мм | шт
23.20.12.190.59.1.17.03-0580-000 | Стакан-коллектор огнеупорный периклазовый для шиберных затворов сталеразливочных ковшей ПБС-88 № 13-1, диаметр отверстия 60 мм | шт
59.1.17.03-0581 | Стакан-коллектор огнеупорный периклазовый для шиберных затворов сталеразливочных ковшей ПБС-88 № 13-1, диаметр отверстия 70 мм | шт
23.20.12.190.59.1.17.03-0581-000 | Стакан-коллектор огнеупорный периклазовый для шиберных затворов сталеразливочных ковшей ПБС-88 № 13-1, диаметр отверстия 70 мм | шт
59.1.17.03-0582 | Стакан-коллектор огнеупорный периклазовый для шиберных затворов сталеразливочных ковшей ПБС-88 № 13-1, диаметр отверстия 80 мм | шт
23.20.12.190.59.1.17.03-0582-000 | Стакан-коллектор огнеупорный периклазовый для шиберных затворов сталеразливочных ковшей ПБС-88 № 13-1, диаметр отверстия 80 мм | шт
59.1.17.03-0583 | Стакан-коллектор огнеупорный периклазовый для шиберных затворов сталеразливочных ковшей ПБС-88 № 13-1, диаметр отверстия 90 мм | шт
23.20.12.190.59.1.17.03-0583-000 | Стакан-коллектор огнеупорный периклазовый для шиберных затворов сталеразливочных ковшей ПБС-88 № 13-1, диаметр отверстия 90 мм | шт
59.1.17.03-0584 | Стакан-коллектор огнеупорный периклазовый для шиберных затворов сталеразливочных ковшей ПБС-88 № 14, диаметр отверстия 40 мм | шт
23.20.12.190.59.1.17.03-0584-000 | Стакан-коллектор огнеупорный периклазовый для шиберных затворов сталеразливочных ковшей ПБС-88 № 14, диаметр отверстия 40 мм | шт
59.1.17.03-0585 | Стакан-коллектор огнеупорный периклазовый для шиберных затворов сталеразливочных ковшей ПБС-88 № 14, диаметр отверстия 50 мм | шт
23.20.12.190.59.1.17.03-0585-000 | Стакан-коллектор огнеупорный периклазовый для шиберных затворов сталеразливочных ковшей ПБС-88 № 14, диаметр отверстия 50 мм | шт
59.1.17.03-0586 | Стакан-коллектор огнеупорный периклазовый для шиберных затворов сталеразливочных ковшей ПБС-88 № 14, диаметр отверстия 60 мм | шт
23.20.12.190.59.1.17.03-0586-000 | Стакан-коллектор огнеупорный периклазовый для шиберных затворов сталеразливочных ковшей ПБС-88 № 14, диаметр отверстия 60 мм | шт
59.1.17.03-0587 | Стакан-коллектор огнеупорный периклазовый для шиберных затворов сталеразливочных ковшей ПБС-88 № 14, диаметр отверстия 70 мм | шт
23.20.12.190.59.1.17.03-0587-000 | Стакан-коллектор огнеупорный периклазовый для шиберных затворов сталеразливочных ковшей ПБС-88 № 14, диаметр отверстия 70 мм | шт
59.1.17.03-0588 | Стакан-коллектор огнеупорный периклазовый для шиберных затворов сталеразливочных ковшей ПБС-88 № 14, диаметр отверстия 80 мм | шт
23.20.12.190.59.1.17.03-0588-000 | Стакан-коллектор огнеупорный периклазовый для шиберных затворов сталеразливочных ковшей ПБС-88 № 14, диаметр отверстия 80 мм | шт
59.1.17.03-0589 | Стакан-коллектор огнеупорный периклазовый для шиберных затворов сталеразливочных ковшей ПБС-88 № 14, диаметр отверстия 90 мм | шт
23.20.12.190.59.1.17.03-0589-000 | Стакан-коллектор огнеупорный периклазовый для шиберных затворов сталеразливочных ковшей ПБС-88 № 14, диаметр отверстия 90 мм | шт
59.1.17.03-0590 | Стакан-коллектор огнеупорный периклазовый для шиберных затворов сталеразливочных ковшей ПБС-88 № 15, диаметр отверстия 100 мм | шт
23.20.12.190.59.1.17.03-0590-000 | Стакан-коллектор огнеупорный периклазовый для шиберных затворов сталеразливочных ковшей ПБС-88 № 15, диаметр отверстия 100 мм | шт
59.1.17.03-0591 | Стакан-коллектор огнеупорный периклазовый для шиберных затворов сталеразливочных ковшей ПБС-88 № 15, диаметр отверстия 40 мм | шт
23.20.12.190.59.1.17.03-0591-000 | Стакан-коллектор огнеупорный периклазовый для шиберных затворов сталеразливочных ковшей ПБС-88 № 15, диаметр отверстия 40 мм | шт
59.1.17.03-0592 | Стакан-коллектор огнеупорный периклазовый для шиберных затворов сталеразливочных ковшей ПБС-88 № 15, диаметр отверстия 50 мм | шт
23.20.12.190.59.1.17.03-0592-000 | Стакан-коллектор огнеупорный периклазовый для шиберных затворов сталеразливочных ковшей ПБС-88 № 15, диаметр отверстия 50 мм | шт
59.1.17.03-0593 | Стакан-коллектор огнеупорный периклазовый для шиберных затворов сталеразливочных ковшей ПБС-88 № 15, диаметр отверстия 60 мм | шт
23.20.12.190.59.1.17.03-0593-000 | Стакан-коллектор огнеупорный периклазовый для шиберных затворов сталеразливочных ковшей ПБС-88 № 15, диаметр отверстия 60 мм | шт
59.1.17.03-0594 | Стакан-коллектор огнеупорный периклазовый для шиберных затворов сталеразливочных ковшей ПБС-88 № 15, диаметр отверстия 70 мм | шт
23.20.12.190.59.1.17.03-0594-000 | Стакан-коллектор огнеупорный периклазовый для шиберных затворов сталеразливочных ковшей ПБС-88 № 15, диаметр отверстия 70 мм | шт
59.1.17.03-0595 | Стакан-коллектор огнеупорный периклазовый для шиберных затворов сталеразливочных ковшей ПБС-88 № 15, диаметр отверстия 80 мм | шт
23.20.12.190.59.1.17.03-0595-000 | Стакан-коллектор огнеупорный периклазовый для шиберных затворов сталеразливочных ковшей ПБС-88 № 15, диаметр отверстия 80 мм | шт
59.1.17.03-0596 | Стакан-коллектор огнеупорный периклазовый для шиберных затворов сталеразливочных ковшей ПБС-88 № 15, диаметр отверстия 90 мм | шт
23.20.12.190.59.1.17.03-0596-000 | Стакан-коллектор огнеупорный периклазовый для шиберных затворов сталеразливочных ковшей ПБС-88 № 15, диаметр отверстия 90 мм | шт
59.1.17.03-0597 | Стакан-коллектор огнеупорный периклазовый для шиберных затворов сталеразливочных ковшей ПБС-88 № 16, диаметр отверстия 100 мм | шт
23.20.12.190.59.1.17.03-0597-000 | Стакан-коллектор огнеупорный периклазовый для шиберных затворов сталеразливочных ковшей ПБС-88 № 16, диаметр отверстия 100 мм | шт
59.1.17.03-0598 | Стакан-коллектор огнеупорный периклазовый для шиберных затворов сталеразливочных ковшей ПБС-88 № 16, диаметр отверстия 40 мм | шт
23.20.12.190.59.1.17.03-0598-000 | Стакан-коллектор огнеупорный периклазовый для шиберных затворов сталеразливочных ковшей ПБС-88 № 16, диаметр отверстия 40 мм | шт
59.1.17.03-0599 | Стакан-коллектор огнеупорный периклазовый для шиберных затворов сталеразливочных ковшей ПБС-88 № 16, диаметр отверстия 50 мм | шт
23.20.12.190.59.1.17.03-0599-000 | Стакан-коллектор огнеупорный периклазовый для шиберных затворов сталеразливочных ковшей ПБС-88 № 16, диаметр отверстия 50 мм | шт
59.1.17.03-0600 | Стакан-коллектор огнеупорный периклазовый для шиберных затворов сталеразливочных ковшей ПБС-88 № 16, диаметр отверстия 60 мм | шт
23.20.12.190.59.1.17.03-0600-000 | Стакан-коллектор огнеупорный периклазовый для шиберных затворов сталеразливочных ковшей ПБС-88 № 16, диаметр отверстия 60 мм | шт
59.1.17.03-0601 | Стакан-коллектор огнеупорный периклазовый для шиберных затворов сталеразливочных ковшей ПБС-88 № 16, диаметр отверстия 70 мм | шт
23.20.12.190.59.1.17.03-0601-000 | Стакан-коллектор огнеупорный периклазовый для шиберных затворов сталеразливочных ковшей ПБС-88 № 16, диаметр отверстия 70 мм | шт
59.1.17.03-0602 | Стакан-коллектор огнеупорный периклазовый для шиберных затворов сталеразливочных ковшей ПБС-88 № 16, диаметр отверстия 80 мм | шт
23.20.12.190.59.1.17.03-0602-000 | Стакан-коллектор огнеупорный периклазовый для шиберных затворов сталеразливочных ковшей ПБС-88 № 16, диаметр отверстия 80 мм | шт
59.1.17.03-0603 | Стакан-коллектор огнеупорный периклазовый для шиберных затворов сталеразливочных ковшей ПБС-88 № 16, диаметр отверстия 90 мм | шт
23.20.12.190.59.1.17.03-0603-000 | Стакан-коллектор огнеупорный периклазовый для шиберных затворов сталеразливочных ковшей ПБС-88 № 16, диаметр отверстия 90 мм | шт
59.1.17.03-0604 | Стакан-коллектор огнеупорный периклазовый для шиберных затворов сталеразливочных ковшей ПБС-88 № 17, диаметр отверстия 38 мм | шт
23.20.12.190.59.1.17.03-0604-000 | Стакан-коллектор огнеупорный периклазовый для шиберных затворов сталеразливочных ковшей ПБС-88 № 17, диаметр отверстия 38 мм | шт
59.1.17.03-0605 | Стакан-коллектор огнеупорный периклазовый для шиберных затворов сталеразливочных ковшей ПБС-88 № 18, диаметр отверстия 40 мм | шт
23.20.12.190.59.1.17.03-0605-000 | Стакан-коллектор огнеупорный периклазовый для шиберных затворов сталеразливочных ковшей ПБС-88 № 18, диаметр отверстия 40 мм | шт
59.1.17.03-0606 | Стакан-коллектор огнеупорный периклазовый для шиберных затворов сталеразливочных ковшей ПБС-88 № 18, диаметр отверстия 45 мм | шт
23.20.12.190.59.1.17.03-0606-000 | Стакан-коллектор огнеупорный периклазовый для шиберных затворов сталеразливочных ковшей ПБС-88 № 18, диаметр отверстия 45 мм | шт
59.1.17.03-0607 | Стакан-коллектор огнеупорный периклазовый для шиберных затворов сталеразливочных ковшей ПБС-88 № 18, диаметр отверстия 50 мм | шт
23.20.12.190.59.1.17.03-0607-000 | Стакан-коллектор огнеупорный периклазовый для шиберных затворов сталеразливочных ковшей ПБС-88 № 18, диаметр отверстия 50 мм | шт
59.1.17.03-0608 | Стакан-коллектор огнеупорный периклазовый для шиберных затворов сталеразливочных ковшей ПБС-88 № 18, диаметр отверстия 60 мм | шт
23.20.12.190.59.1.17.03-0608-000 | Стакан-коллектор огнеупорный периклазовый для шиберных затворов сталеразливочных ковшей ПБС-88 № 18, диаметр отверстия 60 мм | шт
59.1.17.03-0609 | Стакан-коллектор огнеупорный периклазовый для шиберных затворов сталеразливочных ковшей ПБС-88 № 18, диаметр отверстия 70 мм | шт
23.20.12.190.59.1.17.03-0609-000 | Стакан-коллектор огнеупорный периклазовый для шиберных затворов сталеразливочных ковшей ПБС-88 № 18, диаметр отверстия 70 мм | шт
59.1.17.03-0610 | Стакан-коллектор огнеупорный периклазовый для шиберных затворов сталеразливочных ковшей ПБС-88 № 19, диаметр отверстия 60 мм | шт
23.20.12.190.59.1.17.03-0610-000 | Стакан-коллектор огнеупорный периклазовый для шиберных затворов сталеразливочных ковшей ПБС-88 № 19, диаметр отверстия 60 мм | шт
59.1.17.03-0611 | Стакан-коллектор огнеупорный периклазовый для шиберных затворов сталеразливочных ковшей ПБС-88 № 20, диаметр отверстия 40 мм | шт
23.20.12.190.59.1.17.03-0611-000 | Стакан-коллектор огнеупорный периклазовый для шиберных затворов сталеразливочных ковшей ПБС-88 № 20, диаметр отверстия 40 мм | шт
59.1.17.03-0612 | Стакан-коллектор огнеупорный периклазовый для шиберных затворов сталеразливочных ковшей ПБС-88 № 21, диаметр отверстия 90 мм | шт
23.20.12.190.59.1.17.03-0612-000 | Стакан-коллектор огнеупорный периклазовый для шиберных затворов сталеразливочных ковшей ПБС-88 № 21, диаметр отверстия 90 мм | шт
59.1.17.03-0613 | Стакан-коллектор огнеупорный периклазовый для шиберных затворов сталеразливочных ковшей ПБС-88 № 22, диаметр отверстия 60 мм | шт
23.20.12.190.59.1.17.03-0613-000 | Стакан-коллектор огнеупорный периклазовый для шиберных затворов сталеразливочных ковшей ПБС-88 № 22, диаметр отверстия 60 мм | шт
59.1.17.03-0614 | Стакан-коллектор огнеупорный периклазовый для шиберных затворов сталеразливочных ковшей ПБС-88 № 23, диаметр отверстия 60 мм | шт
23.20.12.190.59.1.17.03-0614-000 | Стакан-коллектор огнеупорный периклазовый для шиберных затворов сталеразливочных ковшей ПБС-88 № 23, диаметр отверстия 60 мм | шт
59.1.17.03-0615 | Стакан-коллектор огнеупорный периклазовый для шиберных затворов сталеразливочных ковшей ПС-90 № 10, диаметр отверстия 40 мм | шт
23.20.12.190.59.1.17.03-0615-000 | Стакан-коллектор огнеупорный периклазовый для шиберных затворов сталеразливочных ковшей ПС-90 № 10, диаметр отверстия 40 мм | шт
59.1.17.03-0616 | Стакан-коллектор огнеупорный периклазовый для шиберных затворов сталеразливочных ковшей ПС-90 № 10, диаметр отверстия 50 мм | шт
23.20.12.190.59.1.17.03-0616-000 | Стакан-коллектор огнеупорный периклазовый для шиберных затворов сталеразливочных ковшей ПС-90 № 10, диаметр отверстия 50 мм | шт
59.1.17.03-0617 | Стакан-коллектор огнеупорный периклазовый для шиберных затворов сталеразливочных ковшей ПС-90 № 10, диаметр отверстия 60 мм | шт
23.20.12.190.59.1.17.03-0617-000 | Стакан-коллектор огнеупорный периклазовый для шиберных затворов сталеразливочных ковшей ПС-90 № 10, диаметр отверстия 60 мм | шт
59.1.17.03-0618 | Стакан-коллектор огнеупорный периклазовый для шиберных затворов сталеразливочных ковшей ПС-90 № 11, диаметр отверстия 40 мм | шт
23.20.12.190.59.1.17.03-0618-000 | Стакан-коллектор огнеупорный периклазовый для шиберных затворов сталеразливочных ковшей ПС-90 № 11, диаметр отверстия 40 мм | шт
59.1.17.03-0619 | Стакан-коллектор огнеупорный периклазовый для шиберных затворов сталеразливочных ковшей ПС-90 № 11, диаметр отверстия 50 мм | шт
23.20.12.190.59.1.17.03-0619-000 | Стакан-коллектор огнеупорный периклазовый для шиберных затворов сталеразливочных ковшей ПС-90 № 11, диаметр отверстия 50 мм | шт
59.1.17.03-0620 | Стакан-коллектор огнеупорный периклазовый для шиберных затворов сталеразливочных ковшей ПС-90 № 11, диаметр отверстия 60 мм | шт
23.20.12.190.59.1.17.03-0620-000 | Стакан-коллектор огнеупорный периклазовый для шиберных затворов сталеразливочных ковшей ПС-90 № 11, диаметр отверстия 60 мм | шт
59.1.17.03-0621 | Стакан-коллектор огнеупорный периклазовый для шиберных затворов сталеразливочных ковшей ПС-90 № 11, диаметр отверстия 70 мм | шт
23.20.12.190.59.1.17.03-0621-000 | Стакан-коллектор огнеупорный периклазовый для шиберных затворов сталеразливочных ковшей ПС-90 № 11, диаметр отверстия 70 мм | шт
59.1.17.03-0622 | Стакан-коллектор огнеупорный периклазовый для шиберных затворов сталеразливочных ковшей ПС-90 № 12, диаметр отверстия 40 мм | шт
23.20.12.190.59.1.17.03-0622-000 | Стакан-коллектор огнеупорный периклазовый для шиберных затворов сталеразливочных ковшей ПС-90 № 12, диаметр отверстия 40 мм | шт
59.1.17.03-0623 | Стакан-коллектор огнеупорный периклазовый для шиберных затворов сталеразливочных ковшей ПС-90 № 12, диаметр отверстия 50 мм | шт
23.20.12.190.59.1.17.03-0623-000 | Стакан-коллектор огнеупорный периклазовый для шиберных затворов сталеразливочных ковшей ПС-90 № 12, диаметр отверстия 50 мм | шт
59.1.17.03-0624 | Стакан-коллектор огнеупорный периклазовый для шиберных затворов сталеразливочных ковшей ПС-90 № 12, диаметр отверстия 60 мм | шт
23.20.12.190.59.1.17.03-0624-000 | Стакан-коллектор огнеупорный периклазовый для шиберных затворов сталеразливочных ковшей ПС-90 № 12, диаметр отверстия 60 мм | шт
59.1.17.03-0625 | Стакан-коллектор огнеупорный периклазовый для шиберных затворов сталеразливочных ковшей ПС-90 № 12, диаметр отверстия 70 мм | шт
23.20.12.190.59.1.17.03-0625-000 | Стакан-коллектор огнеупорный периклазовый для шиберных затворов сталеразливочных ковшей ПС-90 № 12, диаметр отверстия 70 мм | шт
59.1.17.03-0626 | Стакан-коллектор огнеупорный периклазовый для шиберных затворов сталеразливочных ковшей ПС-90 № 12, диаметр отверстия 80 мм | шт
23.20.12.190.59.1.17.03-0626-000 | Стакан-коллектор огнеупорный периклазовый для шиберных затворов сталеразливочных ковшей ПС-90 № 12, диаметр отверстия 80 мм | шт
59.1.17.03-0627 | Стакан-коллектор огнеупорный периклазовый для шиберных затворов сталеразливочных ковшей ПС-90 № 13, диаметр отверстия 40 мм | шт
23.20.12.190.59.1.17.03-0627-000 | Стакан-коллектор огнеупорный периклазовый для шиберных затворов сталеразливочных ковшей ПС-90 № 13, диаметр отверстия 40 мм | шт
59.1.17.03-0628 | Стакан-коллектор огнеупорный периклазовый для шиберных затворов сталеразливочных ковшей ПС-90 № 13, диаметр отверстия 50 мм | шт
23.20.12.190.59.1.17.03-0628-000 | Стакан-коллектор огнеупорный периклазовый для шиберных затворов сталеразливочных ковшей ПС-90 № 13, диаметр отверстия 50 мм | шт
59.1.17.03-0629 | Стакан-коллектор огнеупорный периклазовый для шиберных затворов сталеразливочных ковшей ПС-90 № 13, диаметр отверстия 60 мм | шт
23.20.12.190.59.1.17.03-0629-000 | Стакан-коллектор огнеупорный периклазовый для шиберных затворов сталеразливочных ковшей ПС-90 № 13, диаметр отверстия 60 мм | шт
59.1.17.03-0630 | Стакан-коллектор огнеупорный периклазовый для шиберных затворов сталеразливочных ковшей ПС-90 № 13, диаметр отверстия 70 мм | шт
23.20.12.190.59.1.17.03-0630-000 | Стакан-коллектор огнеупорный периклазовый для шиберных затворов сталеразливочных ковшей ПС-90 № 13, диаметр отверстия 70 мм | шт
59.1.17.03-0631 | Стакан-коллектор огнеупорный периклазовый для шиберных затворов сталеразливочных ковшей ПС-90 № 13, диаметр отверстия 80 мм | шт
23.20.12.190.59.1.17.03-0631-000 | Стакан-коллектор огнеупорный периклазовый для шиберных затворов сталеразливочных ковшей ПС-90 № 13, диаметр отверстия 80 мм | шт
59.1.17.03-0632 | Стакан-коллектор огнеупорный периклазовый для шиберных затворов сталеразливочных ковшей ПС-90 № 13-1, диаметр отверстия 50 мм | шт
23.20.12.190.59.1.17.03-0632-000 | Стакан-коллектор огнеупорный периклазовый для шиберных затворов сталеразливочных ковшей ПС-90 № 13-1, диаметр отверстия 50 мм | шт
59.1.17.03-0633 | Стакан-коллектор огнеупорный периклазовый для шиберных затворов сталеразливочных ковшей ПС-90 № 13-1, диаметр отверстия 60 мм | шт
23.20.12.190.59.1.17.03-0633-000 | Стакан-коллектор огнеупорный периклазовый для шиберных затворов сталеразливочных ковшей ПС-90 № 13-1, диаметр отверстия 60 мм | шт
59.1.17.03-0634 | Стакан-коллектор огнеупорный периклазовый для шиберных затворов сталеразливочных ковшей ПС-90 № 13-1, диаметр отверстия 70 мм | шт
23.20.12.190.59.1.17.03-0634-000 | Стакан-коллектор огнеупорный периклазовый для шиберных затворов сталеразливочных ковшей ПС-90 № 13-1, диаметр отверстия 70 мм | шт
59.1.17.03-0635 | Стакан-коллектор огнеупорный периклазовый для шиберных затворов сталеразливочных ковшей ПС-90 № 13-1, диаметр отверстия 80 мм | шт
23.20.12.190.59.1.17.03-0635-000 | Стакан-коллектор огнеупорный периклазовый для шиберных затворов сталеразливочных ковшей ПС-90 № 13-1, диаметр отверстия 80 мм | шт
59.1.17.03-0636 | Стакан-коллектор огнеупорный периклазовый для шиберных затворов сталеразливочных ковшей ПС-90 № 13-1, диаметр отверстия 90 мм | шт
23.20.12.190.59.1.17.03-0636-000 | Стакан-коллектор огнеупорный периклазовый для шиберных затворов сталеразливочных ковшей ПС-90 № 13-1, диаметр отверстия 90 мм | шт
59.1.17.03-0637 | Стакан-коллектор огнеупорный периклазовый для шиберных затворов сталеразливочных ковшей ПС-90 № 14, диаметр отверстия 40 мм | шт
23.20.12.190.59.1.17.03-0637-000 | Стакан-коллектор огнеупорный периклазовый для шиберных затворов сталеразливочных ковшей ПС-90 № 14, диаметр отверстия 40 мм | шт
59.1.17.03-0638 | Стакан-коллектор огнеупорный периклазовый для шиберных затворов сталеразливочных ковшей ПС-90 № 14, диаметр отверстия 50 мм | шт
23.20.12.190.59.1.17.03-0638-000 | Стакан-коллектор огнеупорный периклазовый для шиберных затворов сталеразливочных ковшей ПС-90 № 14, диаметр отверстия 50 мм | шт
59.1.17.03-0639 | Стакан-коллектор огнеупорный периклазовый для шиберных затворов сталеразливочных ковшей ПС-90 № 14, диаметр отверстия 60 мм | шт
23.20.12.190.59.1.17.03-0639-000 | Стакан-коллектор огнеупорный периклазовый для шиберных затворов сталеразливочных ковшей ПС-90 № 14, диаметр отверстия 60 мм | шт
59.1.17.03-0640 | Стакан-коллектор огнеупорный периклазовый для шиберных затворов сталеразливочных ковшей ПС-90 № 14, диаметр отверстия 70 мм | шт
23.20.12.190.59.1.17.03-0640-000 | Стакан-коллектор огнеупорный периклазовый для шиберных затворов сталеразливочных ковшей ПС-90 № 14, диаметр отверстия 70 мм | шт
59.1.17.03-0641 | Стакан-коллектор огнеупорный периклазовый для шиберных затворов сталеразливочных ковшей ПС-90 № 14, диаметр отверстия 80 мм | шт
23.20.12.190.59.1.17.03-0641-000 | Стакан-коллектор огнеупорный периклазовый для шиберных затворов сталеразливочных ковшей ПС-90 № 14, диаметр отверстия 80 мм | шт
59.1.17.03-0642 | Стакан-коллектор огнеупорный периклазовый для шиберных затворов сталеразливочных ковшей ПС-90 № 14, диаметр отверстия 90 мм | шт
23.20.12.190.59.1.17.03-0642-000 | Стакан-коллектор огнеупорный периклазовый для шиберных затворов сталеразливочных ковшей ПС-90 № 14, диаметр отверстия 90 мм | шт
59.1.17.03-0643 | Стакан-коллектор огнеупорный периклазовый для шиберных затворов сталеразливочных ковшей ПС-90 № 15, диаметр отверстия 100 мм | шт
23.20.12.190.59.1.17.03-0643-000 | Стакан-коллектор огнеупорный периклазовый для шиберных затворов сталеразливочных ковшей ПС-90 № 15, диаметр отверстия 100 мм | шт
59.1.17.03-0644 | Стакан-коллектор огнеупорный периклазовый для шиберных затворов сталеразливочных ковшей ПС-90 № 15, диаметр отверстия 40 мм | шт
23.20.12.190.59.1.17.03-0644-000 | Стакан-коллектор огнеупорный периклазовый для шиберных затворов сталеразливочных ковшей ПС-90 № 15, диаметр отверстия 40 мм | шт
59.1.17.03-0645 | Стакан-коллектор огнеупорный периклазовый для шиберных затворов сталеразливочных ковшей ПС-90 № 15, диаметр отверстия 50 мм | шт
23.20.12.190.59.1.17.03-0645-000 | Стакан-коллектор огнеупорный периклазовый для шиберных затворов сталеразливочных ковшей ПС-90 № 15, диаметр отверстия 50 мм | шт
59.1.17.03-0646 | Стакан-коллектор огнеупорный периклазовый для шиберных затворов сталеразливочных ковшей ПС-90 № 15, диаметр отверстия 60 мм | шт
23.20.12.190.59.1.17.03-0646-000 | Стакан-коллектор огнеупорный периклазовый для шиберных затворов сталеразливочных ковшей ПС-90 № 15, диаметр отверстия 60 мм | шт
59.1.17.03-0647 | Стакан-коллектор огнеупорный периклазовый для шиберных затворов сталеразливочных ковшей ПС-90 № 15, диаметр отверстия 70 мм | шт
23.20.12.190.59.1.17.03-0647-000 | Стакан-коллектор огнеупорный периклазовый для шиберных затворов сталеразливочных ковшей ПС-90 № 15, диаметр отверстия 70 мм | шт
59.1.17.03-0648 | Стакан-коллектор огнеупорный периклазовый для шиберных затворов сталеразливочных ковшей ПС-90 № 15, диаметр отверстия 80 мм | шт
23.20.12.190.59.1.17.03-0648-000 | Стакан-коллектор огнеупорный периклазовый для шиберных затворов сталеразливочных ковшей ПС-90 № 15, диаметр отверстия 80 мм | шт
59.1.17.03-0649 | Стакан-коллектор огнеупорный периклазовый для шиберных затворов сталеразливочных ковшей ПС-90 № 15, диаметр отверстия 90 мм | шт
23.20.12.190.59.1.17.03-0649-000 | Стакан-коллектор огнеупорный периклазовый для шиберных затворов сталеразливочных ковшей ПС-90 № 15, диаметр отверстия 90 мм | шт
59.1.17.03-0650 | Стакан-коллектор огнеупорный периклазовый для шиберных затворов сталеразливочных ковшей ПС-90 № 16, диаметр отверстия 100 мм | шт
23.20.12.190.59.1.17.03-0650-000 | Стакан-коллектор огнеупорный периклазовый для шиберных затворов сталеразливочных ковшей ПС-90 № 16, диаметр отверстия 100 мм | шт
59.1.17.03-0651 | Стакан-коллектор огнеупорный периклазовый для шиберных затворов сталеразливочных ковшей ПС-90 № 16, диаметр отверстия 40 мм | шт
23.20.12.190.59.1.17.03-0651-000 | Стакан-коллектор огнеупорный периклазовый для шиберных затворов сталеразливочных ковшей ПС-90 № 16, диаметр отверстия 40 мм | шт
59.1.17.03-0652 | Стакан-коллектор огнеупорный периклазовый для шиберных затворов сталеразливочных ковшей ПС-90 № 16, диаметр отверстия 50 мм | шт
23.20.12.190.59.1.17.03-0652-000 | Стакан-коллектор огнеупорный периклазовый для шиберных затворов сталеразливочных ковшей ПС-90 № 16, диаметр отверстия 50 мм | шт
59.1.17.03-0653 | Стакан-коллектор огнеупорный периклазовый для шиберных затворов сталеразливочных ковшей ПС-90 № 16, диаметр отверстия 60 мм | шт
23.20.12.190.59.1.17.03-0653-000 | Стакан-коллектор огнеупорный периклазовый для шиберных затворов сталеразливочных ковшей ПС-90 № 16, диаметр отверстия 60 мм | шт
59.1.17.03-0654 | Стакан-коллектор огнеупорный периклазовый для шиберных затворов сталеразливочных ковшей ПС-90 № 16, диаметр отверстия 70 мм | шт
23.20.12.190.59.1.17.03-0654-000 | Стакан-коллектор огнеупорный периклазовый для шиберных затворов сталеразливочных ковшей ПС-90 № 16, диаметр отверстия 70 мм | шт
59.1.17.03-0655 | Стакан-коллектор огнеупорный периклазовый для шиберных затворов сталеразливочных ковшей ПС-90 № 16, диаметр отверстия 80 мм | шт
23.20.12.190.59.1.17.03-0655-000 | Стакан-коллектор огнеупорный периклазовый для шиберных затворов сталеразливочных ковшей ПС-90 № 16, диаметр отверстия 80 мм | шт
59.1.17.03-0656 | Стакан-коллектор огнеупорный периклазовый для шиберных затворов сталеразливочных ковшей ПС-90 № 16, диаметр отверстия 90 мм | шт
23.20.12.190.59.1.17.03-0656-000 | Стакан-коллектор огнеупорный периклазовый для шиберных затворов сталеразливочных ковшей ПС-90 № 16, диаметр отверстия 90 мм | шт
59.1.17.03-0657 | Стакан-коллектор огнеупорный периклазовый для шиберных затворов сталеразливочных ковшей ПС-90 № 17, диаметр отверстия 38 мм | шт
23.20.12.190.59.1.17.03-0657-000 | Стакан-коллектор огнеупорный периклазовый для шиберных затворов сталеразливочных ковшей ПС-90 № 17, диаметр отверстия 38 мм | шт
59.1.17.03-0658 | Стакан-коллектор огнеупорный периклазовый для шиберных затворов сталеразливочных ковшей ПС-90 № 18, диаметр отверстия 40 мм | шт
23.20.12.190.59.1.17.03-0658-000 | Стакан-коллектор огнеупорный периклазовый для шиберных затворов сталеразливочных ковшей ПС-90 № 18, диаметр отверстия 40 мм | шт
59.1.17.03-0659 | Стакан-коллектор огнеупорный периклазовый для шиберных затворов сталеразливочных ковшей ПС-90 № 18, диаметр отверстия 45 мм | шт
23.20.12.190.59.1.17.03-0659-000 | Стакан-коллектор огнеупорный периклазовый для шиберных затворов сталеразливочных ковшей ПС-90 № 18, диаметр отверстия 45 мм | шт
59.1.17.03-0660 | Стакан-коллектор огнеупорный периклазовый для шиберных затворов сталеразливочных ковшей ПС-90 № 18, диаметр отверстия 50 мм | шт
23.20.12.190.59.1.17.03-0660-000 | Стакан-коллектор огнеупорный периклазовый для шиберных затворов сталеразливочных ковшей ПС-90 № 18, диаметр отверстия 50 мм | шт
59.1.17.03-0661 | Стакан-коллектор огнеупорный периклазовый для шиберных затворов сталеразливочных ковшей ПС-90 № 18, диаметр отверстия 60 мм | шт
23.20.12.190.59.1.17.03-0661-000 | Стакан-коллектор огнеупорный периклазовый для шиберных затворов сталеразливочных ковшей ПС-90 № 18, диаметр отверстия 60 мм | шт
59.1.17.03-0662 | Стакан-коллектор огнеупорный периклазовый для шиберных затворов сталеразливочных ковшей ПС-90 № 18, диаметр отверстия 70 мм | шт
23.20.12.190.59.1.17.03-0662-000 | Стакан-коллектор огнеупорный периклазовый для шиберных затворов сталеразливочных ковшей ПС-90 № 18, диаметр отверстия 70 мм | шт
59.1.17.03-0663 | Стакан-коллектор огнеупорный периклазовый для шиберных затворов сталеразливочных ковшей ПС-90 № 19, диаметр отверстия 60 мм | шт
23.20.12.190.59.1.17.03-0663-000 | Стакан-коллектор огнеупорный периклазовый для шиберных затворов сталеразливочных ковшей ПС-90 № 19, диаметр отверстия 60 мм | шт
59.1.17.03-0664 | Стакан-коллектор огнеупорный периклазовый для шиберных затворов сталеразливочных ковшей ПС-90 № 20, диаметр отверстия 40 мм | шт
23.20.12.190.59.1.17.03-0664-000 | Стакан-коллектор огнеупорный периклазовый для шиберных затворов сталеразливочных ковшей ПС-90 № 20, диаметр отверстия 40 мм | шт
59.1.17.03-0665 | Стакан-коллектор огнеупорный периклазовый для шиберных затворов сталеразливочных ковшей ПС-90 № 21, диаметр отверстия 90 мм | шт
23.20.12.190.59.1.17.03-0665-000 | Стакан-коллектор огнеупорный периклазовый для шиберных затворов сталеразливочных ковшей ПС-90 № 21, диаметр отверстия 90 мм | шт
59.1.17.03-0666 | Стакан-коллектор огнеупорный периклазовый для шиберных затворов сталеразливочных ковшей ПС-90 № 22, диаметр отверстия 60 мм | шт
23.20.12.190.59.1.17.03-0666-000 | Стакан-коллектор огнеупорный периклазовый для шиберных затворов сталеразливочных ковшей ПС-90 № 22, диаметр отверстия 60 мм | шт
59.1.17.03-0667 | Стакан-коллектор огнеупорный периклазовый для шиберных затворов сталеразливочных ковшей ПС-90 № 23, диаметр отверстия 60 мм | шт
23.20.12.190.59.1.17.03-0667-000 | Стакан-коллектор огнеупорный периклазовый для шиберных затворов сталеразливочных ковшей ПС-90 № 23, диаметр отверстия 60 мм | шт
59.1.17.03-0668 | Стакан-коллектор огнеупорный периклазовый для шиберных затворов сталеразливочных ковшей ПСТ-88 № 10, диаметр отверстия 40 мм | шт
23.20.12.190.59.1.17.03-0668-000 | Стакан-коллектор огнеупорный периклазовый для шиберных затворов сталеразливочных ковшей ПСТ-88 № 10, диаметр отверстия 40 мм | шт
59.1.17.03-0669 | Стакан-коллектор огнеупорный периклазовый для шиберных затворов сталеразливочных ковшей ПСТ-88 № 10, диаметр отверстия 50 мм | шт
23.20.12.190.59.1.17.03-0669-000 | Стакан-коллектор огнеупорный периклазовый для шиберных затворов сталеразливочных ковшей ПСТ-88 № 10, диаметр отверстия 50 мм | шт
59.1.17.03-0670 | Стакан-коллектор огнеупорный периклазовый для шиберных затворов сталеразливочных ковшей ПСТ-88 № 10, диаметр отверстия 60 мм | шт
23.20.12.190.59.1.17.03-0670-000 | Стакан-коллектор огнеупорный периклазовый для шиберных затворов сталеразливочных ковшей ПСТ-88 № 10, диаметр отверстия 60 мм | шт
59.1.17.03-0671 | Стакан-коллектор огнеупорный периклазовый для шиберных затворов сталеразливочных ковшей ПСТ-88 № 11, диаметр отверстия 40 мм | шт
23.20.12.190.59.1.17.03-0671-000 | Стакан-коллектор огнеупорный периклазовый для шиберных затворов сталеразливочных ковшей ПСТ-88 № 11, диаметр отверстия 40 мм | шт
59.1.17.03-0672 | Стакан-коллектор огнеупорный периклазовый для шиберных затворов сталеразливочных ковшей ПСТ-88 № 11, диаметр отверстия 50 мм | шт
23.20.12.190.59.1.17.03-0672-000 | Стакан-коллектор огнеупорный периклазовый для шиберных затворов сталеразливочных ковшей ПСТ-88 № 11, диаметр отверстия 50 мм | шт
59.1.17.03-0673 | Стакан-коллектор огнеупорный периклазовый для шиберных затворов сталеразливочных ковшей ПСТ-88 № 11, диаметр отверстия 60 мм | шт
23.20.12.190.59.1.17.03-0673-000 | Стакан-коллектор огнеупорный периклазовый для шиберных затворов сталеразливочных ковшей ПСТ-88 № 11, диаметр отверстия 60 мм | шт
59.1.17.03-0674 | Стакан-коллектор огнеупорный периклазовый для шиберных затворов сталеразливочных ковшей ПСТ-88 № 11, диаметр отверстия 70 мм | шт
23.20.12.190.59.1.17.03-0674-000 | Стакан-коллектор огнеупорный периклазовый для шиберных затворов сталеразливочных ковшей ПСТ-88 № 11, диаметр отверстия 70 мм | шт
59.1.17.03-0675 | Стакан-коллектор огнеупорный периклазовый для шиберных затворов сталеразливочных ковшей ПСТ-88 № 12, диаметр отверстия 40 мм | шт
23.20.12.190.59.1.17.03-0675-000 | Стакан-коллектор огнеупорный периклазовый для шиберных затворов сталеразливочных ковшей ПСТ-88 № 12, диаметр отверстия 40 мм | шт
59.1.17.03-0676 | Стакан-коллектор огнеупорный периклазовый для шиберных затворов сталеразливочных ковшей ПСТ-88 № 12, диаметр отверстия 50 мм | шт
23.20.12.190.59.1.17.03-0676-000 | Стакан-коллектор огнеупорный периклазовый для шиберных затворов сталеразливочных ковшей ПСТ-88 № 12, диаметр отверстия 50 мм | шт
59.1.17.03-0677 | Стакан-коллектор огнеупорный периклазовый для шиберных затворов сталеразливочных ковшей ПСТ-88 № 12, диаметр отверстия 60 мм | шт
23.20.12.190.59.1.17.03-0677-000 | Стакан-коллектор огнеупорный периклазовый для шиберных затворов сталеразливочных ковшей ПСТ-88 № 12, диаметр отверстия 60 мм | шт
59.1.17.03-0678 | Стакан-коллектор огнеупорный периклазовый для шиберных затворов сталеразливочных ковшей ПСТ-88 № 12, диаметр отверстия 70 мм | шт
23.20.12.190.59.1.17.03-0678-000 | Стакан-коллектор огнеупорный периклазовый для шиберных затворов сталеразливочных ковшей ПСТ-88 № 12, диаметр отверстия 70 мм | шт
59.1.17.03-0679 | Стакан-коллектор огнеупорный периклазовый для шиберных затворов сталеразливочных ковшей ПСТ-88 № 12, диаметр отверстия 80 мм | шт
23.20.12.190.59.1.17.03-0679-000 | Стакан-коллектор огнеупорный периклазовый для шиберных затворов сталеразливочных ковшей ПСТ-88 № 12, диаметр отверстия 80 мм | шт
59.1.17.03-0680 | Стакан-коллектор огнеупорный периклазовый для шиберных затворов сталеразливочных ковшей ПСТ-88 № 13, диаметр отверстия 40 мм | шт
23.20.12.190.59.1.17.03-0680-000 | Стакан-коллектор огнеупорный периклазовый для шиберных затворов сталеразливочных ковшей ПСТ-88 № 13, диаметр отверстия 40 мм | шт
59.1.17.03-0681 | Стакан-коллектор огнеупорный периклазовый для шиберных затворов сталеразливочных ковшей ПСТ-88 № 13, диаметр отверстия 50 мм | шт
23.20.12.190.59.1.17.03-0681-000 | Стакан-коллектор огнеупорный периклазовый для шиберных затворов сталеразливочных ковшей ПСТ-88 № 13, диаметр отверстия 50 мм | шт
59.1.17.03-0682 | Стакан-коллектор огнеупорный периклазовый для шиберных затворов сталеразливочных ковшей ПСТ-88 № 13, диаметр отверстия 60 мм | шт
23.20.12.190.59.1.17.03-0682-000 | Стакан-коллектор огнеупорный периклазовый для шиберных затворов сталеразливочных ковшей ПСТ-88 № 13, диаметр отверстия 60 мм | шт
59.1.17.03-0683 | Стакан-коллектор огнеупорный периклазовый для шиберных затворов сталеразливочных ковшей ПСТ-88 № 13, диаметр отверстия 70 мм | шт
23.20.12.190.59.1.17.03-0683-000 | Стакан-коллектор огнеупорный периклазовый для шиберных затворов сталеразливочных ковшей ПСТ-88 № 13, диаметр отверстия 70 мм | шт
59.1.17.03-0684 | Стакан-коллектор огнеупорный периклазовый для шиберных затворов сталеразливочных ковшей ПСТ-88 № 13, диаметр отверстия 80 мм | шт
23.20.12.190.59.1.17.03-0684-000 | Стакан-коллектор огнеупорный периклазовый для шиберных затворов сталеразливочных ковшей ПСТ-88 № 13, диаметр отверстия 80 мм | шт
59.1.17.03-0685 | Стакан-коллектор огнеупорный периклазовый для шиберных затворов сталеразливочных ковшей ПСТ-88 № 13-1, диаметр отверстия 50 мм | шт
23.20.12.190.59.1.17.03-0685-000 | Стакан-коллектор огнеупорный периклазовый для шиберных затворов сталеразливочных ковшей ПСТ-88 № 13-1, диаметр отверстия 50 мм | шт
59.1.17.03-0686 | Стакан-коллектор огнеупорный периклазовый для шиберных затворов сталеразливочных ковшей ПСТ-88 № 13-1, диаметр отверстия 60 мм | шт
23.20.12.190.59.1.17.03-0686-000 | Стакан-коллектор огнеупорный периклазовый для шиберных затворов сталеразливочных ковшей ПСТ-88 № 13-1, диаметр отверстия 60 мм | шт
59.1.17.03-0687 | Стакан-коллектор огнеупорный периклазовый для шиберных затворов сталеразливочных ковшей ПСТ-88 № 13-1, диаметр отверстия 70 мм | шт
23.20.12.190.59.1.17.03-0687-000 | Стакан-коллектор огнеупорный периклазовый для шиберных затворов сталеразливочных ковшей ПСТ-88 № 13-1, диаметр отверстия 70 мм | шт
59.1.17.03-0688 | Стакан-коллектор огнеупорный периклазовый для шиберных затворов сталеразливочных ковшей ПСТ-88 № 13-1, диаметр отверстия 80 мм | шт
23.20.12.190.59.1.17.03-0688-000 | Стакан-коллектор огнеупорный периклазовый для шиберных затворов сталеразливочных ковшей ПСТ-88 № 13-1, диаметр отверстия 80 мм | шт
59.1.17.03-0689 | Стакан-коллектор огнеупорный периклазовый для шиберных затворов сталеразливочных ковшей ПСТ-88 № 13-1, диаметр отверстия 90 мм | шт
23.20.12.190.59.1.17.03-0689-000 | Стакан-коллектор огнеупорный периклазовый для шиберных затворов сталеразливочных ковшей ПСТ-88 № 13-1, диаметр отверстия 90 мм | шт
59.1.17.03-0690 | Стакан-коллектор огнеупорный периклазовый для шиберных затворов сталеразливочных ковшей ПСТ-88 № 14, диаметр отверстия 40 мм | шт
23.20.12.190.59.1.17.03-0690-000 | Стакан-коллектор огнеупорный периклазовый для шиберных затворов сталеразливочных ковшей ПСТ-88 № 14, диаметр отверстия 40 мм | шт
59.1.17.03-0691 | Стакан-коллектор огнеупорный периклазовый для шиберных затворов сталеразливочных ковшей ПСТ-88 № 14, диаметр отверстия 50 мм | шт
23.20.12.190.59.1.17.03-0691-000 | Стакан-коллектор огнеупорный периклазовый для шиберных затворов сталеразливочных ковшей ПСТ-88 № 14, диаметр отверстия 50 мм | шт
59.1.17.03-0692 | Стакан-коллектор огнеупорный периклазовый для шиберных затворов сталеразливочных ковшей ПСТ-88 № 14, диаметр отверстия 60 мм | шт
23.20.12.190.59.1.17.03-0692-000 | Стакан-коллектор огнеупорный периклазовый для шиберных затворов сталеразливочных ковшей ПСТ-88 № 14, диаметр отверстия 60 мм | шт
59.1.17.03-0693 | Стакан-коллектор огнеупорный периклазовый для шиберных затворов сталеразливочных ковшей ПСТ-88 № 14, диаметр отверстия 70 мм | шт
23.20.12.190.59.1.17.03-0693-000 | Стакан-коллектор огнеупорный периклазовый для шиберных затворов сталеразливочных ковшей ПСТ-88 № 14, диаметр отверстия 70 мм | шт
59.1.17.03-0694 | Стакан-коллектор огнеупорный периклазовый для шиберных затворов сталеразливочных ковшей ПСТ-88 № 14, диаметр отверстия 80 мм | шт
23.20.12.190.59.1.17.03-0694-000 | Стакан-коллектор огнеупорный периклазовый для шиберных затворов сталеразливочных ковшей ПСТ-88 № 14, диаметр отверстия 80 мм | шт
59.1.17.03-0695 | Стакан-коллектор огнеупорный периклазовый для шиберных затворов сталеразливочных ковшей ПСТ-88 № 14, диаметр отверстия 90 мм | шт
23.20.12.190.59.1.17.03-0695-000 | Стакан-коллектор огнеупорный периклазовый для шиберных затворов сталеразливочных ковшей ПСТ-88 № 14, диаметр отверстия 90 мм | шт
59.1.17.03-0696 | Стакан-коллектор огнеупорный периклазовый для шиберных затворов сталеразливочных ковшей ПСТ-88 № 15, диаметр отверстия 100 мм | шт
23.20.12.190.59.1.17.03-0696-000 | Стакан-коллектор огнеупорный периклазовый для шиберных затворов сталеразливочных ковшей ПСТ-88 № 15, диаметр отверстия 100 мм | шт
59.1.17.03-0697 | Стакан-коллектор огнеупорный периклазовый для шиберных затворов сталеразливочных ковшей ПСТ-88 № 15, диаметр отверстия 40 мм | шт
23.20.12.190.59.1.17.03-0697-000 | Стакан-коллектор огнеупорный периклазовый для шиберных затворов сталеразливочных ковшей ПСТ-88 № 15, диаметр отверстия 40 мм | шт
59.1.17.03-0698 | Стакан-коллектор огнеупорный периклазовый для шиберных затворов сталеразливочных ковшей ПСТ-88 № 15, диаметр отверстия 50 мм | шт
23.20.12.190.59.1.17.03-0698-000 | Стакан-коллектор огнеупорный периклазовый для шиберных затворов сталеразливочных ковшей ПСТ-88 № 15, диаметр отверстия 50 мм | шт
59.1.17.03-0699 | Стакан-коллектор огнеупорный периклазовый для шиберных затворов сталеразливочных ковшей ПСТ-88 № 15, диаметр отверстия 60 мм | шт
23.20.12.190.59.1.17.03-0699-000 | Стакан-коллектор огнеупорный периклазовый для шиберных затворов сталеразливочных ковшей ПСТ-88 № 15, диаметр отверстия 60 мм | шт
59.1.17.03-0700 | Стакан-коллектор огнеупорный периклазовый для шиберных затворов сталеразливочных ковшей ПСТ-88 № 15, диаметр отверстия 70 мм | шт
23.20.12.190.59.1.17.03-0700-000 | Стакан-коллектор огнеупорный периклазовый для шиберных затворов сталеразливочных ковшей ПСТ-88 № 15, диаметр отверстия 70 мм | шт
59.1.17.03-0701 | Стакан-коллектор огнеупорный периклазовый для шиберных затворов сталеразливочных ковшей ПСТ-88 № 15, диаметр отверстия 80 мм | шт
23.20.12.190.59.1.17.03-0701-000 | Стакан-коллектор огнеупорный периклазовый для шиберных затворов сталеразливочных ковшей ПСТ-88 № 15, диаметр отверстия 80 мм | шт
59.1.17.03-0702 | Стакан-коллектор огнеупорный периклазовый для шиберных затворов сталеразливочных ковшей ПСТ-88 № 15, диаметр отверстия 90 мм | шт
23.20.12.190.59.1.17.03-0702-000 | Стакан-коллектор огнеупорный периклазовый для шиберных затворов сталеразливочных ковшей ПСТ-88 № 15, диаметр отверстия 90 мм | шт
59.1.17.03-0703 | Стакан-коллектор огнеупорный периклазовый для шиберных затворов сталеразливочных ковшей ПСТ-88 № 16, диаметр отверстия 100 мм | шт
23.20.12.190.59.1.17.03-0703-000 | Стакан-коллектор огнеупорный периклазовый для шиберных затворов сталеразливочных ковшей ПСТ-88 № 16, диаметр отверстия 100 мм | шт
59.1.17.03-0704 | Стакан-коллектор огнеупорный периклазовый для шиберных затворов сталеразливочных ковшей ПСТ-88 № 16, диаметр отверстия 40 мм | шт
23.20.12.190.59.1.17.03-0704-000 | Стакан-коллектор огнеупорный периклазовый для шиберных затворов сталеразливочных ковшей ПСТ-88 № 16, диаметр отверстия 40 мм | шт
59.1.17.03-0705 | Стакан-коллектор огнеупорный периклазовый для шиберных затворов сталеразливочных ковшей ПСТ-88 № 16, диаметр отверстия 50 мм | шт
23.20.12.190.59.1.17.03-0705-000 | Стакан-коллектор огнеупорный периклазовый для шиберных затворов сталеразливочных ковшей ПСТ-88 № 16, диаметр отверстия 50 мм | шт
59.1.17.03-0706 | Стакан-коллектор огнеупорный периклазовый для шиберных затворов сталеразливочных ковшей ПСТ-88 № 16, диаметр отверстия 60 мм | шт
23.20.12.190.59.1.17.03-0706-000 | Стакан-коллектор огнеупорный периклазовый для шиберных затворов сталеразливочных ковшей ПСТ-88 № 16, диаметр отверстия 60 мм | шт
59.1.17.03-0707 | Стакан-коллектор огнеупорный периклазовый для шиберных затворов сталеразливочных ковшей ПСТ-88 № 16, диаметр отверстия 70 мм | шт
23.20.12.190.59.1.17.03-0707-000 | Стакан-коллектор огнеупорный периклазовый для шиберных затворов сталеразливочных ковшей ПСТ-88 № 16, диаметр отверстия 70 мм | шт
59.1.17.03-0708 | Стакан-коллектор огнеупорный периклазовый для шиберных затворов сталеразливочных ковшей ПСТ-88 № 16, диаметр отверстия 80 мм | шт
23.20.12.190.59.1.17.03-0708-000 | Стакан-коллектор огнеупорный периклазовый для шиберных затворов сталеразливочных ковшей ПСТ-88 № 16, диаметр отверстия 80 мм | шт
59.1.17.03-0709 | Стакан-коллектор огнеупорный периклазовый для шиберных затворов сталеразливочных ковшей ПСТ-88 № 16, диаметр отверстия 90 мм | шт
23.20.12.190.59.1.17.03-0709-000 | Стакан-коллектор огнеупорный периклазовый для шиберных затворов сталеразливочных ковшей ПСТ-88 № 16, диаметр отверстия 90 мм | шт
59.1.17.03-0710 | Стакан-коллектор огнеупорный периклазовый для шиберных затворов сталеразливочных ковшей ПСТ-88 № 17, диаметр отверстия 38 мм | шт
23.20.12.190.59.1.17.03-0710-000 | Стакан-коллектор огнеупорный периклазовый для шиберных затворов сталеразливочных ковшей ПСТ-88 № 17, диаметр отверстия 38 мм | шт
59.1.17.03-0711 | Стакан-коллектор огнеупорный периклазовый для шиберных затворов сталеразливочных ковшей ПСТ-88 № 18, диаметр отверстия 40 мм | шт
23.20.12.190.59.1.17.03-0711-000 | Стакан-коллектор огнеупорный периклазовый для шиберных затворов сталеразливочных ковшей ПСТ-88 № 18, диаметр отверстия 40 мм | шт
59.1.17.03-0712 | Стакан-коллектор огнеупорный периклазовый для шиберных затворов сталеразливочных ковшей ПСТ-88 № 18, диаметр отверстия 45 мм | шт
23.20.12.190.59.1.17.03-0712-000 | Стакан-коллектор огнеупорный периклазовый для шиберных затворов сталеразливочных ковшей ПСТ-88 № 18, диаметр отверстия 45 мм | шт
59.1.17.03-0713 | Стакан-коллектор огнеупорный периклазовый для шиберных затворов сталеразливочных ковшей ПСТ-88 № 18, диаметр отверстия 50 мм | шт
23.20.12.190.59.1.17.03-0713-000 | Стакан-коллектор огнеупорный периклазовый для шиберных затворов сталеразливочных ковшей ПСТ-88 № 18, диаметр отверстия 50 мм | шт
59.1.17.03-0714 | Стакан-коллектор огнеупорный периклазовый для шиберных затворов сталеразливочных ковшей ПСТ-88 № 18, диаметр отверстия 60 мм | шт
23.20.12.190.59.1.17.03-0714-000 | Стакан-коллектор огнеупорный периклазовый для шиберных затворов сталеразливочных ковшей ПСТ-88 № 18, диаметр отверстия 60 мм | шт
59.1.17.03-0715 | Стакан-коллектор огнеупорный периклазовый для шиберных затворов сталеразливочных ковшей ПСТ-88 № 18, диаметр отверстия 70 мм | шт
23.20.12.190.59.1.17.03-0715-000 | Стакан-коллектор огнеупорный периклазовый для шиберных затворов сталеразливочных ковшей ПСТ-88 № 18, диаметр отверстия 70 мм | шт
59.1.17.03-0716 | Стакан-коллектор огнеупорный периклазовый для шиберных затворов сталеразливочных ковшей ПСТ-88 № 19, диаметр отверстия 60 мм | шт
23.20.12.190.59.1.17.03-0716-000 | Стакан-коллектор огнеупорный периклазовый для шиберных затворов сталеразливочных ковшей ПСТ-88 № 19, диаметр отверстия 60 мм | шт
59.1.17.03-0717 | Стакан-коллектор огнеупорный периклазовый для шиберных затворов сталеразливочных ковшей ПСТ-88 № 20, диаметр отверстия 40 мм | шт
23.20.12.190.59.1.17.03-0717-000 | Стакан-коллектор огнеупорный периклазовый для шиберных затворов сталеразливочных ковшей ПСТ-88 № 20, диаметр отверстия 40 мм | шт
59.1.17.03-0718 | Стакан-коллектор огнеупорный периклазовый для шиберных затворов сталеразливочных ковшей ПСТ-88 № 21, диаметр отверстия 90 мм | шт
23.20.12.190.59.1.17.03-0718-000 | Стакан-коллектор огнеупорный периклазовый для шиберных затворов сталеразливочных ковшей ПСТ-88 № 21, диаметр отверстия 90 мм | шт
59.1.17.03-0719 | Стакан-коллектор огнеупорный периклазовый для шиберных затворов сталеразливочных ковшей ПСТ-88 № 22, диаметр отверстия 60 мм | шт
23.20.12.190.59.1.17.03-0719-000 | Стакан-коллектор огнеупорный периклазовый для шиберных затворов сталеразливочных ковшей ПСТ-88 № 22, диаметр отверстия 60 мм | шт
59.1.17.03-0720 | Стакан-коллектор огнеупорный периклазовый для шиберных затворов сталеразливочных ковшей ПСТ-88 № 23, диаметр отверстия 60 мм | шт
23.20.12.190.59.1.17.03-0720-000 | Стакан-коллектор огнеупорный периклазовый для шиберных затворов сталеразливочных ковшей ПСТ-88 № 23, диаметр отверстия 60 мм | шт
59.1.17.03-0721 | Изделия огнеупорные периклазохромитовые для футеровки вращающихся печей ПХЦ № 1, 3, 6, 7, 9, 10, 11, 12, 14, 16, 19 | т
23.20.12.190.59.1.17.03-0721-000 | Изделия огнеупорные периклазохромитовые для футеровки вращающихся печей ПХЦ № 1, 3, 6, 7, 9, 10, 11, 12, 14, 16, 19 | т
59.1.17.03-0722 | Изделия огнеупорные периклазохромитовые для футеровки вращающихся печей ПХЦ № 2, 4, 5, 15, 17, 18, 20 | т
23.20.12.190.59.1.17.03-0722-000 | Изделия огнеупорные периклазохромитовые для футеровки вращающихся печей ПХЦ № 2, 4, 5, 15, 17, 18, 20 | т
59.1.17.03-0723 | Изделия огнеупорные периклазохромитовые для футеровки вращающихся печей ПХЦ № 8, 13 | т
23.20.12.190.59.1.17.03-0723-000 | Изделия огнеупорные периклазохромитовые для футеровки вращающихся печей ПХЦ № 8, 13 | т
59.1.17.03-0724 | Изделия огнеупорные периклазошпинелидные для футеровки вращающихся печей ПШЦ № 1, 3, 6, 7, 9, 10, 11, 12, 14, 16, 19 | т
23.20.12.190.59.1.17.03-0724-000 | Изделия огнеупорные периклазошпинелидные для футеровки вращающихся печей ПШЦ № 1, 3, 6, 7, 9, 10, 11, 12, 14, 16, 19 | т
59.1.17.03-0725 | Изделия огнеупорные периклазошпинелидные для футеровки вращающихся печей ПШЦ № 2, 4, 5, 15, 17, 18, 20 | т
23.20.12.190.59.1.17.03-0725-000 | Изделия огнеупорные периклазошпинелидные для футеровки вращающихся печей ПШЦ № 2, 4, 5, 15, 17, 18, 20 | т
59.1.17.03-0726 | Изделия огнеупорные периклазошпинелидные для футеровки вращающихся печей ПШЦ № 8, 13 | т
23.20.12.190.59.1.17.03-0726-000 | Изделия огнеупорные периклазошпинелидные для футеровки вращающихся печей ПШЦ № 8, 13 | т
59.1.17.03-0727 | Изделия огнеупорные хромитопериклазовые для футеровки вращающихся печей ХПЦ № 1, 3, 6, 7, 9, 10, 11, 12, 14, 16, 19 | т
23.20.12.190.59.1.17.03-0727-000 | Изделия огнеупорные хромитопериклазовые для футеровки вращающихся печей ХПЦ № 1, 3, 6, 7, 9, 10, 11, 12, 14, 16, 19 | т
59.1.17.03-0728 | Изделия огнеупорные хромитопериклазовые для футеровки вращающихся печей ХПЦ № 2, 4, 5, 15, 17, 18, 20 | т
23.20.12.190.59.1.17.03-0728-000 | Изделия огнеупорные хромитопериклазовые для футеровки вращающихся печей ХПЦ № 2, 4, 5, 15, 17, 18, 20 | т
59.1.17.03-0729 | Изделия огнеупорные хромитопериклазовые для футеровки вращающихся печей ХПЦ № 8, 13 | т
23.20.12.190.59.1.17.03-0729-000 | Изделия огнеупорные хромитопериклазовые для футеровки вращающихся печей ХПЦ № 8, 13 | т
59.1.17.03-0730 | Изделия огнеупорные бадделеито-корундовые для стекловаренных печей Бк-33 высокой плотности (ВП), группа сложности 3 | т
23.20.12.190.59.1.17.03-0730-000 | Изделия огнеупорные бадделеито-корундовые для стекловаренных печей Бк-33 высокой плотности (ВП), группа сложности 3 | т
59.1.17.03-0731 | Изделия огнеупорные бадделеито-корундовые для стекловаренных печей Бк-33 высокой плотности (ВП), группа сложности 4 | т
23.20.12.190.59.1.17.03-0731-000 | Изделия огнеупорные бадделеито-корундовые для стекловаренных печей Бк-33 высокой плотности (ВП), группа сложности 4 | т
59.1.17.03-0732 | Изделия огнеупорные бадделеито-корундовые для стекловаренных печей Бк-33 обычной плотности (ОП), группа сложности 4 | т
23.20.12.190.59.1.17.03-0732-000 | Изделия огнеупорные бадделеито-корундовые для стекловаренных печей Бк-33 обычной плотности (ОП), группа сложности 4 | т
59.1.17.03-0733 | Изделия огнеупорные бадделеито-корундовые для стекловаренных печей Бк-37 высокой плотности (ВП), группа сложности 4 | т
23.20.12.190.59.1.17.03-0733-000 | Изделия огнеупорные бадделеито-корундовые для стекловаренных печей Бк-37 высокой плотности (ВП), группа сложности 4 | т
59.1.17.03-0734 | Изделия огнеупорные бадделеито-корундовые для стекловаренных печей Бк-37 обычной плотности (ОП), группа сложности 4 | т
23.20.12.190.59.1.17.03-0734-000 | Изделия огнеупорные бадделеито-корундовые для стекловаренных печей Бк-37 обычной плотности (ОП), группа сложности 4 | т
59.1.17.03-0735 | Изделия огнеупорные бадделеито-корундовые для стекловаренных печей Бк-37 повышенной плотности (ПП), группа сложности 4 | т
23.20.12.190.59.1.17.03-0735-000 | Изделия огнеупорные бадделеито-корундовые для стекловаренных печей Бк-37 повышенной плотности (ПП), группа сложности 4 | т
59.1.17.03-0736 | Изделия огнеупорные бадделеито-корундовые для стекловаренных печей Бк-41 высокой плотности (ВП), группа сложности 4 | т
23.20.12.190.59.1.17.03-0736-000 | Изделия огнеупорные бадделеито-корундовые для стекловаренных печей Бк-41 высокой плотности (ВП), группа сложности 4 | т
59.1.17.03-0737 | Изделия огнеупорные бадделеито-корундовые для стекловаренных печей Бк-41 повышенной плотности (ПП), группа сложности 4 | т
23.20.12.190.59.1.17.03-0737-000 | Изделия огнеупорные бадделеито-корундовые для стекловаренных печей Бк-41 повышенной плотности (ПП), группа сложности 4 | т
59.1.17.03-0738 | Брус огнеупорный стеновой БКЧ-33 № 1-5 | т
23.20.12.190.59.1.17.03-0738-000 | Брус огнеупорный стеновой БКЧ-33 № 1-5 | т
59.1.17.03-0739 | Брус огнеупорный стеновой БКЧ-34 № 1-5 | т
23.20.12.190.59.1.17.03-0739-000 | Брус огнеупорный стеновой БКЧ-34 № 1-5 | т
59.1.17.03-0740 | Брус огнеупорный прямой КЭЛ-93-2,8 № 1, 2, 3 | т
23.20.12.190.59.1.17.03-0740-000 | Брус огнеупорный прямой КЭЛ-93-2,8 № 1, 2, 3 | т
59.1.17.03-0741 | Брус огнеупорный прямой КЭЛ-93-3,0 № 1, 2, 3 | т
23.20.12.190.59.1.17.03-0741-000 | Брус огнеупорный прямой КЭЛ-93-3,0 № 1, 2, 3 | т
59.1.17.03-0742 | Брус огнеупорный фасонный КЭЛ-93-3,0 № 6, 7 | т
23.20.12.190.59.1.17.03-0742-000 | Брус огнеупорный фасонный КЭЛ-93-3,0 № 6, 7 | т
59.1.17.03-0743 | Изделия высокоогнеупорные муллитовые для кладки лещади доменных печей МЛЛД-1, 2, 3, 4/группа 2, 3, 4, 7, 8 | т
23.20.12.190.59.1.17.03-0743-000 | Изделия высокоогнеупорные муллитовые для кладки лещади доменных печей МЛЛД-1, 2, 3, 4/группа 2, 3, 4, 7, 8 | т
59.1.17.03-0744 | Изделия высокоогнеупорные муллитовые для кладки лещади доменных печей МЛЛД-1, 2, 3, 4/группа 1 | т
23.20.12.190.59.1.17.03-0744-000 | Изделия высокоогнеупорные муллитовые для кладки лещади доменных печей МЛЛД-1, 2, 3, 4/группа 1 | т
59.1.17.03-0745 | Изделия высокоогнеупорные муллитовые для кладки лещади доменных печей МЛЛД-1, 2, 3, 4/группа 12, 13, 14, 15, 16 | т
23.20.12.190.59.1.17.03-0745-000 | Изделия высокоогнеупорные муллитовые для кладки лещади доменных печей МЛЛД-1, 2, 3, 4/группа 12, 13, 14, 15, 16 | т
59.1.17.03-0746 | Изделия огнеупорные муллитокремнеземистые для футеровки вращающихся печей МКРЦ № 1, 3, 6, 7, 9, 10, 11, 12, 14 | т
23.20.12.190.59.1.17.03-0746-000 | Изделия огнеупорные муллитокремнеземистые для футеровки вращающихся печей МКРЦ № 1, 3, 6, 7, 9, 10, 11, 12, 14 | т
59.1.17.03-0747 | Изделия огнеупорные муллитокремнеземистые для футеровки вращающихся печей МКРЦ № 2, 4, 15 | т
23.20.12.190.59.1.17.03-0747-000 | Изделия огнеупорные муллитокремнеземистые для футеровки вращающихся печей МКРЦ № 2, 4, 15 | т
59.1.17.03-0748 | Изделия огнеупорные муллитовые для футеровки вращающихся печей МЛЦ № 2, 4, 15 | т
23.20.12.190.59.1.17.03-0748-000 | Изделия огнеупорные муллитовые для футеровки вращающихся печей МЛЦ № 2, 4, 15 | т
59.1.17.03-0749 | Изделия огнеупорные муллитокремнеземистые для футеровки зоны охлаждения, переходных участков зоны обжига вращающихся печей и других тепловых агрегатов с массовой долей AL2O3 не менее 45 % | т
23.20.12.190.59.1.17.03-0749-000 | Изделия огнеупорные муллитокремнеземистые для футеровки зоны охлаждения, переходных участков зоны обжига вращающихся печей и других тепловых агрегатов с массовой долей AL2O3 не менее 45 % | т
59.1.17.03-0750 | Пробка огнеупорная МКРСП № 9 | шт
23.20.12.190.59.1.17.03-0750-000 | Пробка огнеупорная МКРСП № 9 | шт
59.1.17.03-0751 | Пробка огнеупорная МКРСП № 10 | шт
23.20.12.190.59.1.17.03-0751-000 | Пробка огнеупорная МКРСП № 10 | шт
59.1.17.03-0752 | Пробка огнеупорная МКРСП № 11 | шт
23.20.12.190.59.1.17.03-0752-000 | Пробка огнеупорная МКРСП № 11 | шт
59.1.17.03-0753 | Трубка огнеупорная стопорная МКРАСП № 1 | шт
23.20.12.190.59.1.17.03-0753-000 | Трубка огнеупорная стопорная МКРАСП № 1 | шт
59.1.17.03-0754 | Стакан огнеупорный муллитовый для шиберных затворов сталеразливочных ковшей МЛС-62 № 8, диаметр отверстия 40 мм | шт
23.20.12.190.59.1.17.03-0754-000 | Стакан огнеупорный муллитовый для шиберных затворов сталеразливочных ковшей МЛС-62 № 8, диаметр отверстия 40 мм | шт
59.1.17.03-0755 | Стакан огнеупорный муллитовый для шиберных затворов сталеразливочных ковшей МЛС-62 № 8, диаметр отверстия 50 мм | шт
23.20.12.190.59.1.17.03-0755-000 | Стакан огнеупорный муллитовый для шиберных затворов сталеразливочных ковшей МЛС-62 № 8, диаметр отверстия 50 мм | шт
59.1.17.03-0756 | Стакан огнеупорный муллитовый для шиберных затворов сталеразливочных ковшей МЛС-62 № 8, диаметр отверстия 60 мм | шт
23.20.12.190.59.1.17.03-0756-000 | Стакан огнеупорный муллитовый для шиберных затворов сталеразливочных ковшей МЛС-62 № 8, диаметр отверстия 60 мм | шт
59.1.17.03-0757 | Стакан огнеупорный муллитовый для шиберных затворов сталеразливочных ковшей МЛС-62 № 8, диаметр отверстия 70 мм | шт
23.20.12.190.59.1.17.03-0757-000 | Стакан огнеупорный муллитовый для шиберных затворов сталеразливочных ковшей МЛС-62 № 8, диаметр отверстия 70 мм | шт
59.1.17.03-0758 | Стакан огнеупорный муллитовый для шиберных затворов сталеразливочных ковшей МЛС-62 № 8, диаметр отверстия 80 мм | шт
23.20.12.190.59.1.17.03-0758-000 | Стакан огнеупорный муллитовый для шиберных затворов сталеразливочных ковшей МЛС-62 № 8, диаметр отверстия 80 мм | шт
59.1.17.03-0759 | Стакан огнеупорный муллитовый для шиберных затворов сталеразливочных ковшей МЛС-62 № 8-1, диаметр отверстия 40 мм | шт
23.20.12.190.59.1.17.03-0759-000 | Стакан огнеупорный муллитовый для шиберных затворов сталеразливочных ковшей МЛС-62 № 8-1, диаметр отверстия 40 мм | шт
59.1.17.03-0760 | Стакан огнеупорный муллитовый для шиберных затворов сталеразливочных ковшей МЛС-62 № 8-1, диаметр отверстия 50 мм | шт
23.20.12.190.59.1.17.03-0760-000 | Стакан огнеупорный муллитовый для шиберных затворов сталеразливочных ковшей МЛС-62 № 8-1, диаметр отверстия 50 мм | шт
59.1.17.03-0761 | Стакан огнеупорный муллитовый для шиберных затворов сталеразливочных ковшей МЛС-62 № 8-1, диаметр отверстия 60 мм | шт
23.20.12.190.59.1.17.03-0761-000 | Стакан огнеупорный муллитовый для шиберных затворов сталеразливочных ковшей МЛС-62 № 8-1, диаметр отверстия 60 мм | шт
59.1.17.03-0762 | Стакан огнеупорный муллитовый для шиберных затворов сталеразливочных ковшей МЛС-62 № 8-1, диаметр отверстия 70 мм | шт
23.20.12.190.59.1.17.03-0762-000 | Стакан огнеупорный муллитовый для шиберных затворов сталеразливочных ковшей МЛС-62 № 8-1, диаметр отверстия 70 мм | шт
59.1.17.03-0763 | Стакан огнеупорный муллитовый для шиберных затворов сталеразливочных ковшей МЛС-62 № 8-1, диаметр отверстия 80 мм | шт
23.20.12.190.59.1.17.03-0763-000 | Стакан огнеупорный муллитовый для шиберных затворов сталеразливочных ковшей МЛС-62 № 8-1, диаметр отверстия 80 мм | шт
59.1.17.03-0764 | Стакан огнеупорный муллитовый для шиберных затворов сталеразливочных ковшей МЛСТ-62 № 8, диаметр отверстия 40 мм | шт
23.20.12.190.59.1.17.03-0764-000 | Стакан огнеупорный муллитовый для шиберных затворов сталеразливочных ковшей МЛСТ-62 № 8, диаметр отверстия 40 мм | шт
59.1.17.03-0765 | Стакан огнеупорный муллитовый для шиберных затворов сталеразливочных ковшей МЛСТ-62 № 8, диаметр отверстия 50 мм | шт
23.20.12.190.59.1.17.03-0765-000 | Стакан огнеупорный муллитовый для шиберных затворов сталеразливочных ковшей МЛСТ-62 № 8, диаметр отверстия 50 мм | шт
59.1.17.03-0766 | Стакан огнеупорный муллитовый для шиберных затворов сталеразливочных ковшей МЛСТ-62 № 8, диаметр отверстия 60 мм | шт
23.20.12.190.59.1.17.03-0766-000 | Стакан огнеупорный муллитовый для шиберных затворов сталеразливочных ковшей МЛСТ-62 № 8, диаметр отверстия 60 мм | шт
59.1.17.03-0767 | Стакан огнеупорный муллитовый для шиберных затворов сталеразливочных ковшей МЛСТ-62 № 8, диаметр отверстия 70 мм | шт
23.20.12.190.59.1.17.03-0767-000 | Стакан огнеупорный муллитовый для шиберных затворов сталеразливочных ковшей МЛСТ-62 № 8, диаметр отверстия 70 мм | шт
59.1.17.03-0768 | Стакан огнеупорный муллитовый для шиберных затворов сталеразливочных ковшей МЛСТ-62 № 8, диаметр отверстия 80 мм | шт
23.20.12.190.59.1.17.03-0768-000 | Стакан огнеупорный муллитовый для шиберных затворов сталеразливочных ковшей МЛСТ-62 № 8, диаметр отверстия 80 мм | шт
59.1.17.03-0769 | Стакан огнеупорный муллитовый для шиберных затворов сталеразливочных ковшей МЛСТ-62 № 8-1, диаметр отверстия 40 мм | шт
23.20.12.190.59.1.17.03-0769-000 | Стакан огнеупорный муллитовый для шиберных затворов сталеразливочных ковшей МЛСТ-62 № 8-1, диаметр отверстия 40 мм | шт
59.1.17.03-0770 | Стакан огнеупорный муллитовый для шиберных затворов сталеразливочных ковшей МЛСТ-62 № 8-1, диаметр отверстия 50 мм | шт
23.20.12.190.59.1.17.03-0770-000 | Стакан огнеупорный муллитовый для шиберных затворов сталеразливочных ковшей МЛСТ-62 № 8-1, диаметр отверстия 50 мм | шт
59.1.17.03-0771 | Стакан огнеупорный муллитовый для шиберных затворов сталеразливочных ковшей МЛСТ-62 № 8-1, диаметр отверстия 60 мм | шт
23.20.12.190.59.1.17.03-0771-000 | Стакан огнеупорный муллитовый для шиберных затворов сталеразливочных ковшей МЛСТ-62 № 8-1, диаметр отверстия 60 мм | шт
59.1.17.03-0772 | Стакан огнеупорный муллитовый для шиберных затворов сталеразливочных ковшей МЛСТ-62 № 8-1, диаметр отверстия 70 мм | шт
23.20.12.190.59.1.17.03-0772-000 | Стакан огнеупорный муллитовый для шиберных затворов сталеразливочных ковшей МЛСТ-62 № 8-1, диаметр отверстия 70 мм | шт
59.1.17.03-0773 | Стакан огнеупорный муллитовый для шиберных затворов сталеразливочных ковшей МЛСТ-62 № 8-1, диаметр отверстия 80 мм | шт
23.20.12.190.59.1.17.03-0773-000 | Стакан огнеупорный муллитовый для шиберных затворов сталеразливочных ковшей МЛСТ-62 № 8-1, диаметр отверстия 80 мм | шт
59.1.17.03-0774 | Стакан огнеупорный муллитокорундовый для шиберных затворов сталеразливочных ковшей МКБС-72 № 8, диаметр отверстия 40 мм | шт
23.20.12.190.59.1.17.03-0774-000 | Стакан огнеупорный муллитокорундовый для шиберных затворов сталеразливочных ковшей МКБС-72 № 8, диаметр отверстия 40 мм | шт
59.1.17.03-0775 | Стакан огнеупорный муллитокорундовый для шиберных затворов сталеразливочных ковшей МКБС-72 № 8, диаметр отверстия 50 мм | шт
23.20.12.190.59.1.17.03-0775-000 | Стакан огнеупорный муллитокорундовый для шиберных затворов сталеразливочных ковшей МКБС-72 № 8, диаметр отверстия 50 мм | шт
59.1.17.03-0776 | Стакан огнеупорный муллитокорундовый для шиберных затворов сталеразливочных ковшей МКБС-72 № 8, диаметр отверстия 60 мм | шт
23.20.12.190.59.1.17.03-0776-000 | Стакан огнеупорный муллитокорундовый для шиберных затворов сталеразливочных ковшей МКБС-72 № 8, диаметр отверстия 60 мм | шт
59.1.17.03-0777 | Стакан огнеупорный муллитокорундовый для шиберных затворов сталеразливочных ковшей МКБС-72 № 8, диаметр отверстия 70 мм | шт
23.20.12.190.59.1.17.03-0777-000 | Стакан огнеупорный муллитокорундовый для шиберных затворов сталеразливочных ковшей МКБС-72 № 8, диаметр отверстия 70 мм | шт
59.1.17.03-0778 | Стакан огнеупорный муллитокорундовый для шиберных затворов сталеразливочных ковшей МКБС-72 № 8, диаметр отверстия 80 мм | шт
23.20.12.190.59.1.17.03-0778-000 | Стакан огнеупорный муллитокорундовый для шиберных затворов сталеразливочных ковшей МКБС-72 № 8, диаметр отверстия 80 мм | шт
59.1.17.03-0779 | Стакан огнеупорный муллитокорундовый для шиберных затворов сталеразливочных ковшей МКБС-72 № 8-1, диаметр отверстия 40 мм | шт
23.20.12.190.59.1.17.03-0779-000 | Стакан огнеупорный муллитокорундовый для шиберных затворов сталеразливочных ковшей МКБС-72 № 8-1, диаметр отверстия 40 мм | шт
59.1.17.03-0780 | Стакан огнеупорный муллитокорундовый для шиберных затворов сталеразливочных ковшей МКБС-72 № 8-1, диаметр отверстия 50 мм | шт
23.20.12.190.59.1.17.03-0780-000 | Стакан огнеупорный муллитокорундовый для шиберных затворов сталеразливочных ковшей МКБС-72 № 8-1, диаметр отверстия 50 мм | шт
59.1.17.03-0781 | Стакан огнеупорный муллитокорундовый для шиберных затворов сталеразливочных ковшей МКБС-72 № 8-1, диаметр отверстия 60 мм | шт
23.20.12.190.59.1.17.03-0781-000 | Стакан огнеупорный муллитокорундовый для шиберных затворов сталеразливочных ковшей МКБС-72 № 8-1, диаметр отверстия 60 мм | шт
59.1.17.03-0782 | Стакан огнеупорный муллитокорундовый для шиберных затворов сталеразливочных ковшей МКБС-72 № 8-1, диаметр отверстия 70 мм | шт
23.20.12.190.59.1.17.03-0782-000 | Стакан огнеупорный муллитокорундовый для шиберных затворов сталеразливочных ковшей МКБС-72 № 8-1, диаметр отверстия 70 мм | шт
59.1.17.03-0783 | Стакан огнеупорный муллитокорундовый для шиберных затворов сталеразливочных ковшей МКБС-72 № 8-1, диаметр отверстия 80 мм | шт
23.20.12.190.59.1.17.03-0783-000 | Стакан огнеупорный муллитокорундовый для шиберных затворов сталеразливочных ковшей МКБС-72 № 8-1, диаметр отверстия 80 мм | шт
59.1.17.03-0784 | Стакан огнеупорный муллитокорундовый для шиберных затворов сталеразливочных ковшей МКБСТ-75 № 8, диаметр отверстия 40 мм | шт
23.20.12.190.59.1.17.03-0784-000 | Стакан огнеупорный муллитокорундовый для шиберных затворов сталеразливочных ковшей МКБСТ-75 № 8, диаметр отверстия 40 мм | шт
59.1.17.03-0785 | Стакан огнеупорный муллитокорундовый для шиберных затворов сталеразливочных ковшей МКБСТ-75 № 8, диаметр отверстия 50 мм | шт
23.20.12.190.59.1.17.03-0785-000 | Стакан огнеупорный муллитокорундовый для шиберных затворов сталеразливочных ковшей МКБСТ-75 № 8, диаметр отверстия 50 мм | шт
59.1.17.03-0786 | Стакан огнеупорный муллитокорундовый для шиберных затворов сталеразливочных ковшей МКБСТ-75 № 8, диаметр отверстия 60 мм | шт
23.20.12.190.59.1.17.03-0786-000 | Стакан огнеупорный муллитокорундовый для шиберных затворов сталеразливочных ковшей МКБСТ-75 № 8, диаметр отверстия 60 мм | шт
59.1.17.03-0787 | Стакан огнеупорный муллитокорундовый для шиберных затворов сталеразливочных ковшей МКБСТ-75 № 8, диаметр отверстия 70 мм | шт
23.20.12.190.59.1.17.03-0787-000 | Стакан огнеупорный муллитокорундовый для шиберных затворов сталеразливочных ковшей МКБСТ-75 № 8, диаметр отверстия 70 мм | шт
59.1.17.03-0788 | Стакан огнеупорный муллитокорундовый для шиберных затворов сталеразливочных ковшей МКБСТ-75 № 8, диаметр отверстия 80 мм | шт
23.20.12.190.59.1.17.03-0788-000 | Стакан огнеупорный муллитокорундовый для шиберных затворов сталеразливочных ковшей МКБСТ-75 № 8, диаметр отверстия 80 мм | шт
59.1.17.03-0789 | Стакан огнеупорный муллитокорундовый для шиберных затворов сталеразливочных ковшей МКБСТ-75 № 8-1, диаметр отверстия 40 мм | шт
23.20.12.190.59.1.17.03-0789-000 | Стакан огнеупорный муллитокорундовый для шиберных затворов сталеразливочных ковшей МКБСТ-75 № 8-1, диаметр отверстия 40 мм | шт
59.1.17.03-0790 | Стакан огнеупорный муллитокорундовый для шиберных затворов сталеразливочных ковшей МКБСТ-75 № 8-1, диаметр отверстия 50 мм | шт
23.20.12.190.59.1.17.03-0790-000 | Стакан огнеупорный муллитокорундовый для шиберных затворов сталеразливочных ковшей МКБСТ-75 № 8-1, диаметр отверстия 50 мм | шт
59.1.17.03-0791 | Стакан огнеупорный муллитокорундовый для шиберных затворов сталеразливочных ковшей МКБСТ-75 № 8-1, диаметр отверстия 60 мм | шт
23.20.12.190.59.1.17.03-0791-000 | Стакан огнеупорный муллитокорундовый для шиберных затворов сталеразливочных ковшей МКБСТ-75 № 8-1, диаметр отверстия 60 мм | шт
59.1.17.03-0792 | Стакан огнеупорный муллитокорундовый для шиберных затворов сталеразливочных ковшей МКБСТ-75 № 8-1, диаметр отверстия 70 мм | шт
23.20.12.190.59.1.17.03-0792-000 | Стакан огнеупорный муллитокорундовый для шиберных затворов сталеразливочных ковшей МКБСТ-75 № 8-1, диаметр отверстия 70 мм | шт
59.1.17.03-0793 | Стакан огнеупорный муллитокорундовый для шиберных затворов сталеразливочных ковшей МКБСТ-75 № 8-1, диаметр отверстия 80 мм | шт
23.20.12.190.59.1.17.03-0793-000 | Стакан огнеупорный муллитокорундовый для шиберных затворов сталеразливочных ковшей МКБСТ-75 № 8-1, диаметр отверстия 80 мм | шт
59.1.17.03-0794 | Стакан огнеупорный муллитокорундовый для шиберных затворов сталеразливочных ковшей МКС-72 № 8, диаметр отверстия 40 мм | шт
23.20.12.190.59.1.17.03-0794-000 | Стакан огнеупорный муллитокорундовый для шиберных затворов сталеразливочных ковшей МКС-72 № 8, диаметр отверстия 40 мм | шт
59.1.17.03-0795 | Стакан огнеупорный муллитокорундовый для шиберных затворов сталеразливочных ковшей МКС-72 № 8, диаметр отверстия 50 мм | шт
23.20.12.190.59.1.17.03-0795-000 | Стакан огнеупорный муллитокорундовый для шиберных затворов сталеразливочных ковшей МКС-72 № 8, диаметр отверстия 50 мм | шт
59.1.17.03-0796 | Стакан огнеупорный муллитокорундовый для шиберных затворов сталеразливочных ковшей МКС-72 № 8, диаметр отверстия 60 мм | шт
23.20.12.190.59.1.17.03-0796-000 | Стакан огнеупорный муллитокорундовый для шиберных затворов сталеразливочных ковшей МКС-72 № 8, диаметр отверстия 60 мм | шт
59.1.17.03-0797 | Стакан огнеупорный муллитокорундовый для шиберных затворов сталеразливочных ковшей МКС-72 № 8, диаметр отверстия 70 мм | шт
23.20.12.190.59.1.17.03-0797-000 | Стакан огнеупорный муллитокорундовый для шиберных затворов сталеразливочных ковшей МКС-72 № 8, диаметр отверстия 70 мм | шт
59.1.17.03-0798 | Стакан огнеупорный муллитокорундовый для шиберных затворов сталеразливочных ковшей МКС-72 № 8, диаметр отверстия 80 мм | шт
23.20.12.190.59.1.17.03-0798-000 | Стакан огнеупорный муллитокорундовый для шиберных затворов сталеразливочных ковшей МКС-72 № 8, диаметр отверстия 80 мм | шт
59.1.17.03-0799 | Стакан огнеупорный муллитокорундовый для шиберных затворов сталеразливочных ковшей МКС-72 № 8-1, диаметр отверстия 40 мм | шт
23.20.12.190.59.1.17.03-0799-000 | Стакан огнеупорный муллитокорундовый для шиберных затворов сталеразливочных ковшей МКС-72 № 8-1, диаметр отверстия 40 мм | шт
59.1.17.03-0800 | Стакан огнеупорный муллитокорундовый для шиберных затворов сталеразливочных ковшей МКС-72 № 8-1, диаметр отверстия 50 мм | шт
23.20.12.190.59.1.17.03-0800-000 | Стакан огнеупорный муллитокорундовый для шиберных затворов сталеразливочных ковшей МКС-72 № 8-1, диаметр отверстия 50 мм | шт
59.1.17.03-0801 | Стакан огнеупорный муллитокорундовый для шиберных затворов сталеразливочных ковшей МКС-72 № 8-1, диаметр отверстия 60 мм | шт
23.20.12.190.59.1.17.03-0801-000 | Стакан огнеупорный муллитокорундовый для шиберных затворов сталеразливочных ковшей МКС-72 № 8-1, диаметр отверстия 60 мм | шт
59.1.17.03-0802 | Стакан огнеупорный муллитокорундовый для шиберных затворов сталеразливочных ковшей МКС-72 № 8-1, диаметр отверстия 70 мм | шт
23.20.12.190.59.1.17.03-0802-000 | Стакан огнеупорный муллитокорундовый для шиберных затворов сталеразливочных ковшей МКС-72 № 8-1, диаметр отверстия 70 мм | шт
59.1.17.03-0803 | Стакан огнеупорный муллитокорундовый для шиберных затворов сталеразливочных ковшей МКС-72 № 8-1, диаметр отверстия 80 мм | шт
23.20.12.190.59.1.17.03-0803-000 | Стакан огнеупорный муллитокорундовый для шиберных затворов сталеразливочных ковшей МКС-72 № 8-1, диаметр отверстия 80 мм | шт
59.1.17.03-0804 | Стакан огнеупорный муллитокорундовый для шиберных затворов сталеразливочных ковшей МКС-80 № 8, диаметр отверстия 40 мм | шт
23.20.12.190.59.1.17.03-0804-000 | Стакан огнеупорный муллитокорундовый для шиберных затворов сталеразливочных ковшей МКС-80 № 8, диаметр отверстия 40 мм | шт
59.1.17.03-0805 | Стакан огнеупорный муллитокорундовый для шиберных затворов сталеразливочных ковшей МКС-80 № 8, диаметр отверстия 50 мм | шт
23.20.12.190.59.1.17.03-0805-000 | Стакан огнеупорный муллитокорундовый для шиберных затворов сталеразливочных ковшей МКС-80 № 8, диаметр отверстия 50 мм | шт
59.1.17.03-0806 | Стакан огнеупорный муллитокорундовый для шиберных затворов сталеразливочных ковшей МКС-80 № 8, диаметр отверстия 60 мм | шт
23.20.12.190.59.1.17.03-0806-000 | Стакан огнеупорный муллитокорундовый для шиберных затворов сталеразливочных ковшей МКС-80 № 8, диаметр отверстия 60 мм | шт
59.1.17.03-0807 | Стакан огнеупорный муллитокорундовый для шиберных затворов сталеразливочных ковшей МКС-80 № 8, диаметр отверстия 70 мм | шт
23.20.12.190.59.1.17.03-0807-000 | Стакан огнеупорный муллитокорундовый для шиберных затворов сталеразливочных ковшей МКС-80 № 8, диаметр отверстия 70 мм | шт
59.1.17.03-0808 | Стакан огнеупорный муллитокорундовый для шиберных затворов сталеразливочных ковшей МКС-80 № 8, диаметр отверстия 80 мм | шт
23.20.12.190.59.1.17.03-0808-000 | Стакан огнеупорный муллитокорундовый для шиберных затворов сталеразливочных ковшей МКС-80 № 8, диаметр отверстия 80 мм | шт
59.1.17.03-0809 | Стакан огнеупорный муллитокорундовый для шиберных затворов сталеразливочных ковшей МКС-80 № 8-1, диаметр отверстия 40 мм | шт
23.20.12.190.59.1.17.03-0809-000 | Стакан огнеупорный муллитокорундовый для шиберных затворов сталеразливочных ковшей МКС-80 № 8-1, диаметр отверстия 40 мм | шт
59.1.17.03-0810 | Стакан огнеупорный муллитокорундовый для шиберных затворов сталеразливочных ковшей МКС-80 № 8-1, диаметр отверстия 50 мм | шт
23.20.12.190.59.1.17.03-0810-000 | Стакан огнеупорный муллитокорундовый для шиберных затворов сталеразливочных ковшей МКС-80 № 8-1, диаметр отверстия 50 мм | шт
59.1.17.03-0811 | Стакан огнеупорный муллитокорундовый для шиберных затворов сталеразливочных ковшей МКС-80 № 8-1, диаметр отверстия 60 мм | шт
23.20.12.190.59.1.17.03-0811-000 | Стакан огнеупорный муллитокорундовый для шиберных затворов сталеразливочных ковшей МКС-80 № 8-1, диаметр отверстия 60 мм | шт
59.1.17.03-0812 | Стакан огнеупорный муллитокорундовый для шиберных затворов сталеразливочных ковшей МКС-80 № 8-1, диаметр отверстия 70 мм | шт
23.20.12.190.59.1.17.03-0812-000 | Стакан огнеупорный муллитокорундовый для шиберных затворов сталеразливочных ковшей МКС-80 № 8-1, диаметр отверстия 70 мм | шт
59.1.17.03-0813 | Стакан огнеупорный муллитокорундовый для шиберных затворов сталеразливочных ковшей МКС-80 № 8-1, диаметр отверстия 80 мм | шт
23.20.12.190.59.1.17.03-0813-000 | Стакан огнеупорный муллитокорундовый для шиберных затворов сталеразливочных ковшей МКС-80 № 8-1, диаметр отверстия 80 мм | шт
59.1.17.03-0814 | Стакан огнеупорный муллитокорундовый для шиберных затворов сталеразливочных ковшей МКС-90 № 8, диаметр отверстия 40 мм | шт
23.20.12.190.59.1.17.03-0814-000 | Стакан огнеупорный муллитокорундовый для шиберных затворов сталеразливочных ковшей МКС-90 № 8, диаметр отверстия 40 мм | шт
59.1.17.03-0815 | Стакан огнеупорный муллитокорундовый для шиберных затворов сталеразливочных ковшей МКС-90 № 8, диаметр отверстия 50 мм | шт
23.20.12.190.59.1.17.03-0815-000 | Стакан огнеупорный муллитокорундовый для шиберных затворов сталеразливочных ковшей МКС-90 № 8, диаметр отверстия 50 мм | шт
59.1.17.03-0816 | Стакан огнеупорный муллитокорундовый для шиберных затворов сталеразливочных ковшей МКС-90 № 8, диаметр отверстия 60 мм | шт
23.20.12.190.59.1.17.03-0816-000 | Стакан огнеупорный муллитокорундовый для шиберных затворов сталеразливочных ковшей МКС-90 № 8, диаметр отверстия 60 мм | шт
59.1.17.03-0817 | Стакан огнеупорный муллитокорундовый для шиберных затворов сталеразливочных ковшей МКС-90 № 8, диаметр отверстия 70 мм | шт
23.20.12.190.59.1.17.03-0817-000 | Стакан огнеупорный муллитокорундовый для шиберных затворов сталеразливочных ковшей МКС-90 № 8, диаметр отверстия 70 мм | шт
59.1.17.03-0818 | Стакан огнеупорный муллитокорундовый для шиберных затворов сталеразливочных ковшей МКС-90 № 8, диаметр отверстия 80 мм | шт
23.20.12.190.59.1.17.03-0818-000 | Стакан огнеупорный муллитокорундовый для шиберных затворов сталеразливочных ковшей МКС-90 № 8, диаметр отверстия 80 мм | шт
59.1.17.03-0819 | Стакан огнеупорный муллитокорундовый для шиберных затворов сталеразливочных ковшей МКС-90 № 8-1, диаметр отверстия 40 мм | шт
23.20.12.190.59.1.17.03-0819-000 | Стакан огнеупорный муллитокорундовый для шиберных затворов сталеразливочных ковшей МКС-90 № 8-1, диаметр отверстия 40 мм | шт
59.1.17.03-0820 | Стакан огнеупорный муллитокорундовый для шиберных затворов сталеразливочных ковшей МКС-90 № 8-1, диаметр отверстия 50 мм | шт
23.20.12.190.59.1.17.03-0820-000 | Стакан огнеупорный муллитокорундовый для шиберных затворов сталеразливочных ковшей МКС-90 № 8-1, диаметр отверстия 50 мм | шт
59.1.17.03-0821 | Стакан огнеупорный муллитокорундовый для шиберных затворов сталеразливочных ковшей МКС-90 № 8-1, диаметр отверстия 60 мм | шт
23.20.12.190.59.1.17.03-0821-000 | Стакан огнеупорный муллитокорундовый для шиберных затворов сталеразливочных ковшей МКС-90 № 8-1, диаметр отверстия 60 мм | шт
59.1.17.03-0822 | Стакан огнеупорный муллитокорундовый для шиберных затворов сталеразливочных ковшей МКС-90 № 8-1, диаметр отверстия 70 мм | шт
23.20.12.190.59.1.17.03-0822-000 | Стакан огнеупорный муллитокорундовый для шиберных затворов сталеразливочных ковшей МКС-90 № 8-1, диаметр отверстия 70 мм | шт
59.1.17.03-0823 | Стакан огнеупорный муллитокорундовый для шиберных затворов сталеразливочных ковшей МКС-90 № 8-1, диаметр отверстия 80 мм | шт
23.20.12.190.59.1.17.03-0823-000 | Стакан огнеупорный муллитокорундовый для шиберных затворов сталеразливочных ковшей МКС-90 № 8-1, диаметр отверстия 80 мм | шт
59.1.17.03-0824 | Стакан огнеупорный муллитокорундовый для шиберных затворов сталеразливочных ковшей МКСТ-72 № 8, диаметр отверстия 40 мм | шт
23.20.12.190.59.1.17.03-0824-000 | Стакан огнеупорный муллитокорундовый для шиберных затворов сталеразливочных ковшей МКСТ-72 № 8, диаметр отверстия 40 мм | шт
59.1.17.03-0825 | Стакан огнеупорный муллитокорундовый для шиберных затворов сталеразливочных ковшей МКСТ-72 № 8, диаметр отверстия 50 мм | шт
23.20.12.190.59.1.17.03-0825-000 | Стакан огнеупорный муллитокорундовый для шиберных затворов сталеразливочных ковшей МКСТ-72 № 8, диаметр отверстия 50 мм | шт
59.1.17.03-0826 | Стакан огнеупорный муллитокорундовый для шиберных затворов сталеразливочных ковшей МКСТ-72 № 8, диаметр отверстия 60 мм | шт
23.20.12.190.59.1.17.03-0826-000 | Стакан огнеупорный муллитокорундовый для шиберных затворов сталеразливочных ковшей МКСТ-72 № 8, диаметр отверстия 60 мм | шт
59.1.17.03-0827 | Стакан огнеупорный муллитокорундовый для шиберных затворов сталеразливочных ковшей МКСТ-72 № 8, диаметр отверстия 70 мм | шт
23.20.12.190.59.1.17.03-0827-000 | Стакан огнеупорный муллитокорундовый для шиберных затворов сталеразливочных ковшей МКСТ-72 № 8, диаметр отверстия 70 мм | шт
59.1.17.03-0828 | Стакан огнеупорный муллитокорундовый для шиберных затворов сталеразливочных ковшей МКСТ-72 № 8, диаметр отверстия 80 мм | шт
23.20.12.190.59.1.17.03-0828-000 | Стакан огнеупорный муллитокорундовый для шиберных затворов сталеразливочных ковшей МКСТ-72 № 8, диаметр отверстия 80 мм | шт
59.1.17.03-0829 | Стакан огнеупорный муллитокорундовый для шиберных затворов сталеразливочных ковшей МКСТ-72 № 8-1, диаметр отверстия 40 мм | шт
23.20.12.190.59.1.17.03-0829-000 | Стакан огнеупорный муллитокорундовый для шиберных затворов сталеразливочных ковшей МКСТ-72 № 8-1, диаметр отверстия 40 мм | шт
59.1.17.03-0830 | Стакан огнеупорный муллитокорундовый для шиберных затворов сталеразливочных ковшей МКСТ-72 № 8-1, диаметр отверстия 50 мм | шт
23.20.12.190.59.1.17.03-0830-000 | Стакан огнеупорный муллитокорундовый для шиберных затворов сталеразливочных ковшей МКСТ-72 № 8-1, диаметр отверстия 50 мм | шт
59.1.17.03-0831 | Стакан огнеупорный муллитокорундовый для шиберных затворов сталеразливочных ковшей МКСТ-72 № 8-1, диаметр отверстия 60 мм | шт
23.20.12.190.59.1.17.03-0831-000 | Стакан огнеупорный муллитокорундовый для шиберных затворов сталеразливочных ковшей МКСТ-72 № 8-1, диаметр отверстия 60 мм | шт
59.1.17.03-0832 | Стакан огнеупорный муллитокорундовый для шиберных затворов сталеразливочных ковшей МКСТ-72 № 8-1, диаметр отверстия 70 мм | шт
23.20.12.190.59.1.17.03-0832-000 | Стакан огнеупорный муллитокорундовый для шиберных затворов сталеразливочных ковшей МКСТ-72 № 8-1, диаметр отверстия 70 мм | шт
59.1.17.03-0833 | Стакан огнеупорный муллитокорундовый для шиберных затворов сталеразливочных ковшей МКСТ-72 № 8-1, диаметр отверстия 80 мм | шт
23.20.12.190.59.1.17.03-0833-000 | Стакан огнеупорный муллитокорундовый для шиберных затворов сталеразливочных ковшей МКСТ-72 № 8-1, диаметр отверстия 80 мм | шт
59.1.17.03-0834 | Стакан огнеупорный муллитокремнеземистый для шиберных затворов сталеразливочных ковшей МКРС-45 № 8, диаметр отверстия 40 мм | шт
23.20.12.190.59.1.17.03-0834-000 | Стакан огнеупорный муллитокремнеземистый для шиберных затворов сталеразливочных ковшей МКРС-45 № 8, диаметр отверстия 40 мм | шт
59.1.17.03-0835 | Стакан огнеупорный муллитокремнеземистый для шиберных затворов сталеразливочных ковшей МКРС-45 № 8, диаметр отверстия 50 мм | шт
23.20.12.190.59.1.17.03-0835-000 | Стакан огнеупорный муллитокремнеземистый для шиберных затворов сталеразливочных ковшей МКРС-45 № 8, диаметр отверстия 50 мм | шт
59.1.17.03-0836 | Стакан огнеупорный муллитокремнеземистый для шиберных затворов сталеразливочных ковшей МКРС-45 № 8, диаметр отверстия 60 мм | шт
23.20.12.190.59.1.17.03-0836-000 | Стакан огнеупорный муллитокремнеземистый для шиберных затворов сталеразливочных ковшей МКРС-45 № 8, диаметр отверстия 60 мм | шт
59.1.17.03-0837 | Стакан огнеупорный муллитокремнеземистый для шиберных затворов сталеразливочных ковшей МКРС-45 № 8, диаметр отверстия 70 мм | шт
23.20.12.190.59.1.17.03-0837-000 | Стакан огнеупорный муллитокремнеземистый для шиберных затворов сталеразливочных ковшей МКРС-45 № 8, диаметр отверстия 70 мм | шт
59.1.17.03-0838 | Стакан огнеупорный муллитокремнеземистый для шиберных затворов сталеразливочных ковшей МКРС-45 № 8, диаметр отверстия 80 мм | шт
23.20.12.190.59.1.17.03-0838-000 | Стакан огнеупорный муллитокремнеземистый для шиберных затворов сталеразливочных ковшей МКРС-45 № 8, диаметр отверстия 80 мм | шт
59.1.17.03-0839 | Стакан огнеупорный муллитокремнеземистый для шиберных затворов сталеразливочных ковшей МКРС-45 № 8-1, диаметр отверстия 40 мм | шт
23.20.12.190.59.1.17.03-0839-000 | Стакан огнеупорный муллитокремнеземистый для шиберных затворов сталеразливочных ковшей МКРС-45 № 8-1, диаметр отверстия 40 мм | шт
59.1.17.03-0840 | Стакан огнеупорный муллитокремнеземистый для шиберных затворов сталеразливочных ковшей МКРС-45 № 8-1, диаметр отверстия 50 мм | шт
23.20.12.190.59.1.17.03-0840-000 | Стакан огнеупорный муллитокремнеземистый для шиберных затворов сталеразливочных ковшей МКРС-45 № 8-1, диаметр отверстия 50 мм | шт
59.1.17.03-0841 | Стакан огнеупорный муллитокремнеземистый для шиберных затворов сталеразливочных ковшей МКРС-45 № 8-1, диаметр отверстия 60 мм | шт
23.20.12.190.59.1.17.03-0841-000 | Стакан огнеупорный муллитокремнеземистый для шиберных затворов сталеразливочных ковшей МКРС-45 № 8-1, диаметр отверстия 60 мм | шт
59.1.17.03-0842 | Стакан огнеупорный муллитокремнеземистый для шиберных затворов сталеразливочных ковшей МКРС-45 № 8-1, диаметр отверстия 70 мм | шт
23.20.12.190.59.1.17.03-0842-000 | Стакан огнеупорный муллитокремнеземистый для шиберных затворов сталеразливочных ковшей МКРС-45 № 8-1, диаметр отверстия 70 мм | шт
59.1.17.03-0843 | Стакан огнеупорный муллитокремнеземистый для шиберных затворов сталеразливочных ковшей МКРС-45 № 8-1, диаметр отверстия 80 мм | шт
23.20.12.190.59.1.17.03-0843-000 | Стакан огнеупорный муллитокремнеземистый для шиберных затворов сталеразливочных ковшей МКРС-45 № 8-1, диаметр отверстия 80 мм | шт
59.1.17.03-0844 | Стакан, стакан-коллектор огнеупорный муллитовый для шиберных затворов сталеразливочных ковшей МЛС-62 № 1-1, диаметр отверстия 60 мм | шт
23.20.12.190.59.1.17.03-0844-000 | Стакан, стакан-коллектор огнеупорный муллитовый для шиберных затворов сталеразливочных ковшей МЛС-62 № 1-1, диаметр отверстия 60 мм | шт
59.1.17.03-0845 | Стакан, стакан-коллектор огнеупорный муллитовый для шиберных затворов сталеразливочных ковшей МЛС-62 № 1-1, диаметр отверстия 70 мм | шт
23.20.12.190.59.1.17.03-0845-000 | Стакан, стакан-коллектор огнеупорный муллитовый для шиберных затворов сталеразливочных ковшей МЛС-62 № 1-1, диаметр отверстия 70 мм | шт
59.1.17.03-0846 | Стакан, стакан-коллектор огнеупорный муллитовый для шиберных затворов сталеразливочных ковшей МЛС-62 № 2-1, диаметр отверстия 40 мм | шт
23.20.12.190.59.1.17.03-0846-000 | Стакан, стакан-коллектор огнеупорный муллитовый для шиберных затворов сталеразливочных ковшей МЛС-62 № 2-1, диаметр отверстия 40 мм | шт
59.1.17.03-0847 | Стакан, стакан-коллектор огнеупорный муллитовый для шиберных затворов сталеразливочных ковшей МЛС-62 № 2-1, диаметр отверстия 50 мм | шт
23.20.12.190.59.1.17.03-0847-000 | Стакан, стакан-коллектор огнеупорный муллитовый для шиберных затворов сталеразливочных ковшей МЛС-62 № 2-1, диаметр отверстия 50 мм | шт
59.1.17.03-0848 | Стакан, стакан-коллектор огнеупорный муллитовый для шиберных затворов сталеразливочных ковшей МЛС-62 № 2-1, диаметр отверстия 60 мм | шт
23.20.12.190.59.1.17.03-0848-000 | Стакан, стакан-коллектор огнеупорный муллитовый для шиберных затворов сталеразливочных ковшей МЛС-62 № 2-1, диаметр отверстия 60 мм | шт
59.1.17.03-0849 | Стакан, стакан-коллектор огнеупорный муллитовый для шиберных затворов сталеразливочных ковшей МЛС-62 № 2-1, диаметр отверстия 70 мм | шт
23.20.12.190.59.1.17.03-0849-000 | Стакан, стакан-коллектор огнеупорный муллитовый для шиберных затворов сталеразливочных ковшей МЛС-62 № 2-1, диаметр отверстия 70 мм | шт
59.1.17.03-0850 | Стакан, стакан-коллектор огнеупорный муллитовый для шиберных затворов сталеразливочных ковшей МЛС-62 № 2-1, диаметр отверстия 80 мм | шт
23.20.12.190.59.1.17.03-0850-000 | Стакан, стакан-коллектор огнеупорный муллитовый для шиберных затворов сталеразливочных ковшей МЛС-62 № 2-1, диаметр отверстия 80 мм | шт
59.1.17.03-0851 | Стакан, стакан-коллектор огнеупорный муллитовый для шиберных затворов сталеразливочных ковшей МЛС-62 № 5-1, диаметр отверстия 40 мм | шт
23.20.12.190.59.1.17.03-0851-000 | Стакан, стакан-коллектор огнеупорный муллитовый для шиберных затворов сталеразливочных ковшей МЛС-62 № 5-1, диаметр отверстия 40 мм | шт
59.1.17.03-0852 | Стакан, стакан-коллектор огнеупорный муллитовый для шиберных затворов сталеразливочных ковшей МЛС-62 № 5-1, диаметр отверстия 50 мм | шт
23.20.12.190.59.1.17.03-0852-000 | Стакан, стакан-коллектор огнеупорный муллитовый для шиберных затворов сталеразливочных ковшей МЛС-62 № 5-1, диаметр отверстия 50 мм | шт
59.1.17.03-0853 | Стакан, стакан-коллектор огнеупорный муллитовый для шиберных затворов сталеразливочных ковшей МЛС-62 № 5-1, диаметр отверстия 60 мм | шт
23.20.12.190.59.1.17.03-0853-000 | Стакан, стакан-коллектор огнеупорный муллитовый для шиберных затворов сталеразливочных ковшей МЛС-62 № 5-1, диаметр отверстия 60 мм | шт
59.1.17.03-0854 | Стакан, стакан-коллектор огнеупорный муллитовый для шиберных затворов сталеразливочных ковшей МЛС-62 № 5-1, диаметр отверстия 70 мм | шт
23.20.12.190.59.1.17.03-0854-000 | Стакан, стакан-коллектор огнеупорный муллитовый для шиберных затворов сталеразливочных ковшей МЛС-62 № 5-1, диаметр отверстия 70 мм | шт
59.1.17.03-0855 | Стакан, стакан-коллектор огнеупорный муллитовый для шиберных затворов сталеразливочных ковшей МЛС-62 № 5-1, диаметр отверстия 80 мм | шт
23.20.12.190.59.1.17.03-0855-000 | Стакан, стакан-коллектор огнеупорный муллитовый для шиберных затворов сталеразливочных ковшей МЛС-62 № 5-1, диаметр отверстия 80 мм | шт
59.1.17.03-0856 | Стакан, стакан-коллектор огнеупорный муллитовый для шиберных затворов сталеразливочных ковшей МЛС-62 № 5-1, диаметр отверстия 90 мм | шт
23.20.12.190.59.1.17.03-0856-000 | Стакан, стакан-коллектор огнеупорный муллитовый для шиберных затворов сталеразливочных ковшей МЛС-62 № 5-1, диаметр отверстия 90 мм | шт
59.1.17.03-0857 | Стакан, стакан-коллектор огнеупорный муллитовый для шиберных затворов сталеразливочных ковшей МЛС-62 № 6, диаметр отверстия 100 мм | шт
23.20.12.190.59.1.17.03-0857-000 | Стакан, стакан-коллектор огнеупорный муллитовый для шиберных затворов сталеразливочных ковшей МЛС-62 № 6, диаметр отверстия 100 мм | шт
59.1.17.03-0858 | Стакан, стакан-коллектор огнеупорный муллитовый для шиберных затворов сталеразливочных ковшей МЛС-62 № 6, диаметр отверстия 40 мм | шт
23.20.12.190.59.1.17.03-0858-000 | Стакан, стакан-коллектор огнеупорный муллитовый для шиберных затворов сталеразливочных ковшей МЛС-62 № 6, диаметр отверстия 40 мм | шт
59.1.17.03-0859 | Стакан, стакан-коллектор огнеупорный муллитовый для шиберных затворов сталеразливочных ковшей МЛС-62 № 6, диаметр отверстия 50 мм | шт
23.20.12.190.59.1.17.03-0859-000 | Стакан, стакан-коллектор огнеупорный муллитовый для шиберных затворов сталеразливочных ковшей МЛС-62 № 6, диаметр отверстия 50 мм | шт
59.1.17.03-0860 | Стакан, стакан-коллектор огнеупорный муллитовый для шиберных затворов сталеразливочных ковшей МЛС-62 № 6, диаметр отверстия 60 мм | шт
23.20.12.190.59.1.17.03-0860-000 | Стакан, стакан-коллектор огнеупорный муллитовый для шиберных затворов сталеразливочных ковшей МЛС-62 № 6, диаметр отверстия 60 мм | шт
59.1.17.03-0861 | Стакан, стакан-коллектор огнеупорный муллитовый для шиберных затворов сталеразливочных ковшей МЛС-62 № 6, диаметр отверстия 70 мм | шт
23.20.12.190.59.1.17.03-0861-000 | Стакан, стакан-коллектор огнеупорный муллитовый для шиберных затворов сталеразливочных ковшей МЛС-62 № 6, диаметр отверстия 70 мм | шт
59.1.17.03-0862 | Стакан, стакан-коллектор огнеупорный муллитовый для шиберных затворов сталеразливочных ковшей МЛС-62 № 6, диаметр отверстия 80 мм | шт
23.20.12.190.59.1.17.03-0862-000 | Стакан, стакан-коллектор огнеупорный муллитовый для шиберных затворов сталеразливочных ковшей МЛС-62 № 6, диаметр отверстия 80 мм | шт
59.1.17.03-0863 | Стакан, стакан-коллектор огнеупорный муллитовый для шиберных затворов сталеразливочных ковшей МЛС-62 № 6, диаметр отверстия 90 мм | шт
23.20.12.190.59.1.17.03-0863-000 | Стакан, стакан-коллектор огнеупорный муллитовый для шиберных затворов сталеразливочных ковшей МЛС-62 № 6, диаметр отверстия 90 мм | шт
59.1.17.03-0864 | Стакан, стакан-коллектор огнеупорный муллитовый для шиберных затворов сталеразливочных ковшей МЛС-62 № 6-1, диаметр отверстия 80 мм | шт
23.20.12.190.59.1.17.03-0864-000 | Стакан, стакан-коллектор огнеупорный муллитовый для шиберных затворов сталеразливочных ковшей МЛС-62 № 6-1, диаметр отверстия 80 мм | шт
59.1.17.03-0865 | Стакан, стакан-коллектор огнеупорный муллитовый для шиберных затворов сталеразливочных ковшей МЛС-62 № 6-1, диаметр отверстия 90 мм | шт
23.20.12.190.59.1.17.03-0865-000 | Стакан, стакан-коллектор огнеупорный муллитовый для шиберных затворов сталеразливочных ковшей МЛС-62 № 6-1, диаметр отверстия 90 мм | шт
59.1.17.03-0866 | Стакан, стакан-коллектор огнеупорный муллитовый для шиберных затворов сталеразливочных ковшей МЛС-62 № 7, диаметр отверстия 100 мм | шт
23.20.12.190.59.1.17.03-0866-000 | Стакан, стакан-коллектор огнеупорный муллитовый для шиберных затворов сталеразливочных ковшей МЛС-62 № 7, диаметр отверстия 100 мм | шт
59.1.17.03-0867 | Стакан, стакан-коллектор огнеупорный муллитовый для шиберных затворов сталеразливочных ковшей МЛС-62 № 7, диаметр отверстия 40 мм | шт
23.20.12.190.59.1.17.03-0867-000 | Стакан, стакан-коллектор огнеупорный муллитовый для шиберных затворов сталеразливочных ковшей МЛС-62 № 7, диаметр отверстия 40 мм | шт
59.1.17.03-0868 | Стакан, стакан-коллектор огнеупорный муллитовый для шиберных затворов сталеразливочных ковшей МЛС-62 № 7, диаметр отверстия 50 мм | шт
23.20.12.190.59.1.17.03-0868-000 | Стакан, стакан-коллектор огнеупорный муллитовый для шиберных затворов сталеразливочных ковшей МЛС-62 № 7, диаметр отверстия 50 мм | шт
59.1.17.03-0869 | Стакан, стакан-коллектор огнеупорный муллитовый для шиберных затворов сталеразливочных ковшей МЛС-62 № 7, диаметр отверстия 60 мм | шт
23.20.12.190.59.1.17.03-0869-000 | Стакан, стакан-коллектор огнеупорный муллитовый для шиберных затворов сталеразливочных ковшей МЛС-62 № 7, диаметр отверстия 60 мм | шт
59.1.17.03-0870 | Стакан, стакан-коллектор огнеупорный муллитовый для шиберных затворов сталеразливочных ковшей МЛС-62 № 7, диаметр отверстия 70 мм | шт
23.20.12.190.59.1.17.03-0870-000 | Стакан, стакан-коллектор огнеупорный муллитовый для шиберных затворов сталеразливочных ковшей МЛС-62 № 7, диаметр отверстия 70 мм | шт
59.1.17.03-0871 | Стакан, стакан-коллектор огнеупорный муллитовый для шиберных затворов сталеразливочных ковшей МЛС-62 № 7, диаметр отверстия 80 мм | шт
23.20.12.190.59.1.17.03-0871-000 | Стакан, стакан-коллектор огнеупорный муллитовый для шиберных затворов сталеразливочных ковшей МЛС-62 № 7, диаметр отверстия 80 мм | шт
59.1.17.03-0872 | Стакан, стакан-коллектор огнеупорный муллитовый для шиберных затворов сталеразливочных ковшей МЛС-62 № 7, диаметр отверстия 90 мм | шт
23.20.12.190.59.1.17.03-0872-000 | Стакан, стакан-коллектор огнеупорный муллитовый для шиберных затворов сталеразливочных ковшей МЛС-62 № 7, диаметр отверстия 90 мм | шт
59.1.17.03-0873 | Стакан, стакан-коллектор огнеупорный муллитовый для шиберных затворов сталеразливочных ковшей МЛС-62 № 7-1, 7-2, диаметр отверстия 80 мм | шт
23.20.12.190.59.1.17.03-0873-000 | Стакан, стакан-коллектор огнеупорный муллитовый для шиберных затворов сталеразливочных ковшей МЛС-62 № 7-1, 7-2, диаметр отверстия 80 мм | шт
59.1.17.03-0874 | Стакан, стакан-коллектор огнеупорный муллитовый для шиберных затворов сталеразливочных ковшей МЛС-62 № 9, диаметр отверстия 38 мм | шт
23.20.12.190.59.1.17.03-0874-000 | Стакан, стакан-коллектор огнеупорный муллитовый для шиберных затворов сталеразливочных ковшей МЛС-62 № 9, диаметр отверстия 38 мм | шт
59.1.17.03-0875 | Стакан, стакан-коллектор огнеупорный муллитовый для шиберных затворов сталеразливочных ковшей МЛС-62 № 9, диаметр отверстия 40 мм | шт
23.20.12.190.59.1.17.03-0875-000 | Стакан, стакан-коллектор огнеупорный муллитовый для шиберных затворов сталеразливочных ковшей МЛС-62 № 9, диаметр отверстия 40 мм | шт
59.1.17.03-0876 | Стакан, стакан-коллектор огнеупорный муллитовый для шиберных затворов сталеразливочных ковшей МЛС-62 № 9, диаметр отверстия 50 мм | шт
23.20.12.190.59.1.17.03-0876-000 | Стакан, стакан-коллектор огнеупорный муллитовый для шиберных затворов сталеразливочных ковшей МЛС-62 № 9, диаметр отверстия 50 мм | шт
59.1.17.03-0877 | Стакан, стакан-коллектор огнеупорный муллитовый для шиберных затворов сталеразливочных ковшей МЛС-62 № 9, диаметр отверстия 55 мм | шт
23.20.12.190.59.1.17.03-0877-000 | Стакан, стакан-коллектор огнеупорный муллитовый для шиберных затворов сталеразливочных ковшей МЛС-62 № 9, диаметр отверстия 55 мм | шт
59.1.17.03-0878 | Стакан, стакан-коллектор огнеупорный муллитовый для шиберных затворов сталеразливочных ковшей МЛС-62 № 9, диаметр отверстия 60 мм | шт
23.20.12.190.59.1.17.03-0878-000 | Стакан, стакан-коллектор огнеупорный муллитовый для шиберных затворов сталеразливочных ковшей МЛС-62 № 9, диаметр отверстия 60 мм | шт
59.1.17.03-0879 | Стакан, стакан-коллектор огнеупорный муллитовый для шиберных затворов сталеразливочных ковшей МЛС-62 № 9-1, 9-2, диаметр отверстия 60 мм | шт
23.20.12.190.59.1.17.03-0879-000 | Стакан, стакан-коллектор огнеупорный муллитовый для шиберных затворов сталеразливочных ковшей МЛС-62 № 9-1, 9-2, диаметр отверстия 60 мм | шт
59.1.17.03-0880 | Стакан, стакан-коллектор огнеупорный муллитовый для шиберных затворов сталеразливочных ковшей МЛСТ-62 № 1, диаметр отверстия 40 мм | шт
23.20.12.190.59.1.17.03-0880-000 | Стакан, стакан-коллектор огнеупорный муллитовый для шиберных затворов сталеразливочных ковшей МЛСТ-62 № 1, диаметр отверстия 40 мм | шт
59.1.17.03-0881 | Стакан, стакан-коллектор огнеупорный муллитовый для шиберных затворов сталеразливочных ковшей МЛСТ-62 № 1, диаметр отверстия 50 мм | шт
23.20.12.190.59.1.17.03-0881-000 | Стакан, стакан-коллектор огнеупорный муллитовый для шиберных затворов сталеразливочных ковшей МЛСТ-62 № 1, диаметр отверстия 50 мм | шт
59.1.17.03-0882 | Стакан, стакан-коллектор огнеупорный муллитовый для шиберных затворов сталеразливочных ковшей МЛСТ-62 № 1, диаметр отверстия 60 мм | шт
23.20.12.190.59.1.17.03-0882-000 | Стакан, стакан-коллектор огнеупорный муллитовый для шиберных затворов сталеразливочных ковшей МЛСТ-62 № 1, диаметр отверстия 60 мм | шт
59.1.17.03-0883 | Стакан, стакан-коллектор огнеупорный муллитовый для шиберных затворов сталеразливочных ковшей МЛСТ-62 № 1, диаметр отверстия 70 мм | шт
23.20.12.190.59.1.17.03-0883-000 | Стакан, стакан-коллектор огнеупорный муллитовый для шиберных затворов сталеразливочных ковшей МЛСТ-62 № 1, диаметр отверстия 70 мм | шт
59.1.17.03-0884 | Стакан, стакан-коллектор огнеупорный муллитовый для шиберных затворов сталеразливочных ковшей МЛСТ-62 № 1-1, диаметр отверстия 60 мм | шт
23.20.12.190.59.1.17.03-0884-000 | Стакан, стакан-коллектор огнеупорный муллитовый для шиберных затворов сталеразливочных ковшей МЛСТ-62 № 1-1, диаметр отверстия 60 мм | шт
59.1.17.03-0885 | Стакан, стакан-коллектор огнеупорный муллитовый для шиберных затворов сталеразливочных ковшей МЛСТ-62 № 1-1, диаметр отверстия 70 мм | шт
23.20.12.190.59.1.17.03-0885-000 | Стакан, стакан-коллектор огнеупорный муллитовый для шиберных затворов сталеразливочных ковшей МЛСТ-62 № 1-1, диаметр отверстия 70 мм | шт
59.1.17.03-0886 | Стакан, стакан-коллектор огнеупорный муллитовый для шиберных затворов сталеразливочных ковшей МЛСТ-62 № 2, диаметр отверстия 40 мм | шт
23.20.12.190.59.1.17.03-0886-000 | Стакан, стакан-коллектор огнеупорный муллитовый для шиберных затворов сталеразливочных ковшей МЛСТ-62 № 2, диаметр отверстия 40 мм | шт
59.1.17.03-0887 | Стакан, стакан-коллектор огнеупорный муллитовый для шиберных затворов сталеразливочных ковшей МЛСТ-62 № 2, диаметр отверстия 50 мм | шт
23.20.12.190.59.1.17.03-0887-000 | Стакан, стакан-коллектор огнеупорный муллитовый для шиберных затворов сталеразливочных ковшей МЛСТ-62 № 2, диаметр отверстия 50 мм | шт
59.1.17.03-0888 | Стакан, стакан-коллектор огнеупорный муллитовый для шиберных затворов сталеразливочных ковшей МЛСТ-62 № 2, диаметр отверстия 60 мм | шт
23.20.12.190.59.1.17.03-0888-000 | Стакан, стакан-коллектор огнеупорный муллитовый для шиберных затворов сталеразливочных ковшей МЛСТ-62 № 2, диаметр отверстия 60 мм | шт
59.1.17.03-0889 | Стакан, стакан-коллектор огнеупорный муллитовый для шиберных затворов сталеразливочных ковшей МЛСТ-62 № 2, диаметр отверстия 70 мм | шт
23.20.12.190.59.1.17.03-0889-000 | Стакан, стакан-коллектор огнеупорный муллитовый для шиберных затворов сталеразливочных ковшей МЛСТ-62 № 2, диаметр отверстия 70 мм | шт
59.1.17.03-0890 | Стакан, стакан-коллектор огнеупорный муллитовый для шиберных затворов сталеразливочных ковшей МЛСТ-62 № 2, диаметр отверстия 80 мм | шт
23.20.12.190.59.1.17.03-0890-000 | Стакан, стакан-коллектор огнеупорный муллитовый для шиберных затворов сталеразливочных ковшей МЛСТ-62 № 2, диаметр отверстия 80 мм | шт
59.1.17.03-0891 | Стакан, стакан-коллектор огнеупорный муллитовый для шиберных затворов сталеразливочных ковшей МЛСТ-62 № 2-1, диаметр отверстия 40 мм | шт
23.20.12.190.59.1.17.03-0891-000 | Стакан, стакан-коллектор огнеупорный муллитовый для шиберных затворов сталеразливочных ковшей МЛСТ-62 № 2-1, диаметр отверстия 40 мм | шт
59.1.17.03-0892 | Стакан, стакан-коллектор огнеупорный муллитовый для шиберных затворов сталеразливочных ковшей МЛСТ-62 № 2-1, диаметр отверстия 50 мм | шт
23.20.12.190.59.1.17.03-0892-000 | Стакан, стакан-коллектор огнеупорный муллитовый для шиберных затворов сталеразливочных ковшей МЛСТ-62 № 2-1, диаметр отверстия 50 мм | шт
59.1.17.03-0893 | Стакан, стакан-коллектор огнеупорный муллитовый для шиберных затворов сталеразливочных ковшей МЛСТ-62 № 2-1, диаметр отверстия 60 мм | шт
23.20.12.190.59.1.17.03-0893-000 | Стакан, стакан-коллектор огнеупорный муллитовый для шиберных затворов сталеразливочных ковшей МЛСТ-62 № 2-1, диаметр отверстия 60 мм | шт
59.1.17.03-0894 | Стакан, стакан-коллектор огнеупорный муллитовый для шиберных затворов сталеразливочных ковшей МЛСТ-62 № 2-1, диаметр отверстия 70 мм | шт
23.20.12.190.59.1.17.03-0894-000 | Стакан, стакан-коллектор огнеупорный муллитовый для шиберных затворов сталеразливочных ковшей МЛСТ-62 № 2-1, диаметр отверстия 70 мм | шт
59.1.17.03-0895 | Стакан, стакан-коллектор огнеупорный муллитовый для шиберных затворов сталеразливочных ковшей МЛСТ-62 № 2-1, диаметр отверстия 80 мм | шт
23.20.12.190.59.1.17.03-0895-000 | Стакан, стакан-коллектор огнеупорный муллитовый для шиберных затворов сталеразливочных ковшей МЛСТ-62 № 2-1, диаметр отверстия 80 мм | шт
59.1.17.03-0896 | Стакан, стакан-коллектор огнеупорный муллитовый для шиберных затворов сталеразливочных ковшей МЛСТ-62 № 3, диаметр отверстия 40 мм | шт
23.20.12.190.59.1.17.03-0896-000 | Стакан, стакан-коллектор огнеупорный муллитовый для шиберных затворов сталеразливочных ковшей МЛСТ-62 № 3, диаметр отверстия 40 мм | шт
59.1.17.03-0897 | Стакан, стакан-коллектор огнеупорный муллитовый для шиберных затворов сталеразливочных ковшей МЛСТ-62 № 3, диаметр отверстия 50 мм | шт
23.20.12.190.59.1.17.03-0897-000 | Стакан, стакан-коллектор огнеупорный муллитовый для шиберных затворов сталеразливочных ковшей МЛСТ-62 № 3, диаметр отверстия 50 мм | шт
59.1.17.03-0898 | Стакан, стакан-коллектор огнеупорный муллитовый для шиберных затворов сталеразливочных ковшей МЛСТ-62 № 3, диаметр отверстия 60 мм | шт
23.20.12.190.59.1.17.03-0898-000 | Стакан, стакан-коллектор огнеупорный муллитовый для шиберных затворов сталеразливочных ковшей МЛСТ-62 № 3, диаметр отверстия 60 мм | шт
59.1.17.03-0899 | Стакан, стакан-коллектор огнеупорный муллитовый для шиберных затворов сталеразливочных ковшей МЛСТ-62 № 3, диаметр отверстия 70 мм | шт
23.20.12.190.59.1.17.03-0899-000 | Стакан, стакан-коллектор огнеупорный муллитовый для шиберных затворов сталеразливочных ковшей МЛСТ-62 № 3, диаметр отверстия 70 мм | шт
59.1.17.03-0900 | Стакан, стакан-коллектор огнеупорный муллитовый для шиберных затворов сталеразливочных ковшей МЛСТ-62 № 3, диаметр отверстия 80 мм | шт
23.20.12.190.59.1.17.03-0900-000 | Стакан, стакан-коллектор огнеупорный муллитовый для шиберных затворов сталеразливочных ковшей МЛСТ-62 № 3, диаметр отверстия 80 мм | шт
59.1.17.03-0901 | Стакан, стакан-коллектор огнеупорный муллитовый для шиберных затворов сталеразливочных ковшей МЛСТ-62 № 3-1, диаметр отверстия 40 мм | шт
23.20.12.190.59.1.17.03-0901-000 | Стакан, стакан-коллектор огнеупорный муллитовый для шиберных затворов сталеразливочных ковшей МЛСТ-62 № 3-1, диаметр отверстия 40 мм | шт
59.1.17.03-0902 | Стакан, стакан-коллектор огнеупорный муллитовый для шиберных затворов сталеразливочных ковшей МЛСТ-62 № 3-1, диаметр отверстия 50 мм | шт
23.20.12.190.59.1.17.03-0902-000 | Стакан, стакан-коллектор огнеупорный муллитовый для шиберных затворов сталеразливочных ковшей МЛСТ-62 № 3-1, диаметр отверстия 50 мм | шт
59.1.17.03-0903 | Стакан, стакан-коллектор огнеупорный муллитовый для шиберных затворов сталеразливочных ковшей МЛСТ-62 № 3-1, диаметр отверстия 60 мм | шт
23.20.12.190.59.1.17.03-0903-000 | Стакан, стакан-коллектор огнеупорный муллитовый для шиберных затворов сталеразливочных ковшей МЛСТ-62 № 3-1, диаметр отверстия 60 мм | шт
59.1.17.03-0904 | Стакан, стакан-коллектор огнеупорный муллитовый для шиберных затворов сталеразливочных ковшей МЛСТ-62 № 3-1, диаметр отверстия 70 мм | шт
23.20.12.190.59.1.17.03-0904-000 | Стакан, стакан-коллектор огнеупорный муллитовый для шиберных затворов сталеразливочных ковшей МЛСТ-62 № 3-1, диаметр отверстия 70 мм | шт
59.1.17.03-0905 | Стакан, стакан-коллектор огнеупорный муллитовый для шиберных затворов сталеразливочных ковшей МЛСТ-62 № 3-1, диаметр отверстия 80 мм | шт
23.20.12.190.59.1.17.03-0905-000 | Стакан, стакан-коллектор огнеупорный муллитовый для шиберных затворов сталеразливочных ковшей МЛСТ-62 № 3-1, диаметр отверстия 80 мм | шт
59.1.17.03-0906 | Стакан, стакан-коллектор огнеупорный муллитовый для шиберных затворов сталеразливочных ковшей МЛСТ-62 № 4, диаметр отверстия 40 мм | шт
23.20.12.190.59.1.17.03-0906-000 | Стакан, стакан-коллектор огнеупорный муллитовый для шиберных затворов сталеразливочных ковшей МЛСТ-62 № 4, диаметр отверстия 40 мм | шт
59.1.17.03-0907 | Стакан, стакан-коллектор огнеупорный муллитовый для шиберных затворов сталеразливочных ковшей МЛСТ-62 № 4, диаметр отверстия 50 мм | шт
23.20.12.190.59.1.17.03-0907-000 | Стакан, стакан-коллектор огнеупорный муллитовый для шиберных затворов сталеразливочных ковшей МЛСТ-62 № 4, диаметр отверстия 50 мм | шт
59.1.17.03-0908 | Стакан, стакан-коллектор огнеупорный муллитовый для шиберных затворов сталеразливочных ковшей МЛСТ-62 № 4, диаметр отверстия 60 мм | шт
23.20.12.190.59.1.17.03-0908-000 | Стакан, стакан-коллектор огнеупорный муллитовый для шиберных затворов сталеразливочных ковшей МЛСТ-62 № 4, диаметр отверстия 60 мм | шт
59.1.17.03-0909 | Стакан, стакан-коллектор огнеупорный муллитовый для шиберных затворов сталеразливочных ковшей МЛСТ-62 № 4, диаметр отверстия 70 мм | шт
23.20.12.190.59.1.17.03-0909-000 | Стакан, стакан-коллектор огнеупорный муллитовый для шиберных затворов сталеразливочных ковшей МЛСТ-62 № 4, диаметр отверстия 70 мм | шт
59.1.17.03-0910 | Стакан, стакан-коллектор огнеупорный муллитовый для шиберных затворов сталеразливочных ковшей МЛСТ-62 № 4, диаметр отверстия 80 мм | шт
23.20.12.190.59.1.17.03-0910-000 | Стакан, стакан-коллектор огнеупорный муллитовый для шиберных затворов сталеразливочных ковшей МЛСТ-62 № 4, диаметр отверстия 80 мм | шт
59.1.17.03-0911 | Стакан, стакан-коллектор огнеупорный муллитовый для шиберных затворов сталеразливочных ковшей МЛСТ-62 № 5, диаметр отверстия 40 мм | шт
23.20.12.190.59.1.17.03-0911-000 | Стакан, стакан-коллектор огнеупорный муллитовый для шиберных затворов сталеразливочных ковшей МЛСТ-62 № 5, диаметр отверстия 40 мм | шт
59.1.17.03-0912 | Стакан, стакан-коллектор огнеупорный муллитовый для шиберных затворов сталеразливочных ковшей МЛСТ-62 № 5, диаметр отверстия 50 мм | шт
23.20.12.190.59.1.17.03-0912-000 | Стакан, стакан-коллектор огнеупорный муллитовый для шиберных затворов сталеразливочных ковшей МЛСТ-62 № 5, диаметр отверстия 50 мм | шт
59.1.17.03-0913 | Стакан, стакан-коллектор огнеупорный муллитовый для шиберных затворов сталеразливочных ковшей МЛСТ-62 № 5, диаметр отверстия 60 мм | шт
23.20.12.190.59.1.17.03-0913-000 | Стакан, стакан-коллектор огнеупорный муллитовый для шиберных затворов сталеразливочных ковшей МЛСТ-62 № 5, диаметр отверстия 60 мм | шт
59.1.17.03-0914 | Стакан, стакан-коллектор огнеупорный муллитовый для шиберных затворов сталеразливочных ковшей МЛСТ-62 № 5, диаметр отверстия 70 мм | шт
23.20.12.190.59.1.17.03-0914-000 | Стакан, стакан-коллектор огнеупорный муллитовый для шиберных затворов сталеразливочных ковшей МЛСТ-62 № 5, диаметр отверстия 70 мм | шт
59.1.17.03-0915 | Стакан, стакан-коллектор огнеупорный муллитовый для шиберных затворов сталеразливочных ковшей МЛСТ-62 № 5, диаметр отверстия 80 мм | шт
23.20.12.190.59.1.17.03-0915-000 | Стакан, стакан-коллектор огнеупорный муллитовый для шиберных затворов сталеразливочных ковшей МЛСТ-62 № 5, диаметр отверстия 80 мм | шт
59.1.17.03-0916 | Стакан, стакан-коллектор огнеупорный муллитовый для шиберных затворов сталеразливочных ковшей МЛСТ-62 № 5, диаметр отверстия 90 мм | шт
23.20.12.190.59.1.17.03-0916-000 | Стакан, стакан-коллектор огнеупорный муллитовый для шиберных затворов сталеразливочных ковшей МЛСТ-62 № 5, диаметр отверстия 90 мм | шт
59.1.17.03-0917 | Стакан, стакан-коллектор огнеупорный муллитовый для шиберных затворов сталеразливочных ковшей МЛСТ-62 № 5-1, диаметр отверстия 40 мм | шт
23.20.12.190.59.1.17.03-0917-000 | Стакан, стакан-коллектор огнеупорный муллитовый для шиберных затворов сталеразливочных ковшей МЛСТ-62 № 5-1, диаметр отверстия 40 мм | шт
59.1.17.03-0918 | Стакан, стакан-коллектор огнеупорный муллитовый для шиберных затворов сталеразливочных ковшей МЛСТ-62 № 5-1, диаметр отверстия 50 мм | шт
23.20.12.190.59.1.17.03-0918-000 | Стакан, стакан-коллектор огнеупорный муллитовый для шиберных затворов сталеразливочных ковшей МЛСТ-62 № 5-1, диаметр отверстия 50 мм | шт
59.1.17.03-0919 | Стакан, стакан-коллектор огнеупорный муллитовый для шиберных затворов сталеразливочных ковшей МЛСТ-62 № 5-1, диаметр отверстия 60 мм | шт
23.20.12.190.59.1.17.03-0919-000 | Стакан, стакан-коллектор огнеупорный муллитовый для шиберных затворов сталеразливочных ковшей МЛСТ-62 № 5-1, диаметр отверстия 60 мм | шт
59.1.17.03-0920 | Стакан, стакан-коллектор огнеупорный муллитовый для шиберных затворов сталеразливочных ковшей МЛСТ-62 № 5-1, диаметр отверстия 70 мм | шт
23.20.12.190.59.1.17.03-0920-000 | Стакан, стакан-коллектор огнеупорный муллитовый для шиберных затворов сталеразливочных ковшей МЛСТ-62 № 5-1, диаметр отверстия 70 мм | шт
59.1.17.03-0921 | Стакан, стакан-коллектор огнеупорный муллитовый для шиберных затворов сталеразливочных ковшей МЛСТ-62 № 5-1, диаметр отверстия 80 мм | шт
23.20.12.190.59.1.17.03-0921-000 | Стакан, стакан-коллектор огнеупорный муллитовый для шиберных затворов сталеразливочных ковшей МЛСТ-62 № 5-1, диаметр отверстия 80 мм | шт
59.1.17.03-0922 | Стакан, стакан-коллектор огнеупорный муллитовый для шиберных затворов сталеразливочных ковшей МЛСТ-62 № 5-1, диаметр отверстия 90 мм | шт
23.20.12.190.59.1.17.03-0922-000 | Стакан, стакан-коллектор огнеупорный муллитовый для шиберных затворов сталеразливочных ковшей МЛСТ-62 № 5-1, диаметр отверстия 90 мм | шт
59.1.17.03-0923 | Стакан, стакан-коллектор огнеупорный муллитовый для шиберных затворов сталеразливочных ковшей МЛСТ-62 № 6, диаметр отверстия 100 мм | шт
23.20.12.190.59.1.17.03-0923-000 | Стакан, стакан-коллектор огнеупорный муллитовый для шиберных затворов сталеразливочных ковшей МЛСТ-62 № 6, диаметр отверстия 100 мм | шт
59.1.17.03-0924 | Стакан, стакан-коллектор огнеупорный муллитовый для шиберных затворов сталеразливочных ковшей МЛСТ-62 № 6, диаметр отверстия 40 мм | шт
23.20.12.190.59.1.17.03-0924-000 | Стакан, стакан-коллектор огнеупорный муллитовый для шиберных затворов сталеразливочных ковшей МЛСТ-62 № 6, диаметр отверстия 40 мм | шт
59.1.17.03-0925 | Стакан, стакан-коллектор огнеупорный муллитовый для шиберных затворов сталеразливочных ковшей МЛСТ-62 № 6, диаметр отверстия 50 мм | шт
23.20.12.190.59.1.17.03-0925-000 | Стакан, стакан-коллектор огнеупорный муллитовый для шиберных затворов сталеразливочных ковшей МЛСТ-62 № 6, диаметр отверстия 50 мм | шт
59.1.17.03-0926 | Стакан, стакан-коллектор огнеупорный муллитовый для шиберных затворов сталеразливочных ковшей МЛСТ-62 № 6, диаметр отверстия 60 мм | шт
23.20.12.190.59.1.17.03-0926-000 | Стакан, стакан-коллектор огнеупорный муллитовый для шиберных затворов сталеразливочных ковшей МЛСТ-62 № 6, диаметр отверстия 60 мм | шт
59.1.17.03-0927 | Стакан, стакан-коллектор огнеупорный муллитовый для шиберных затворов сталеразливочных ковшей МЛСТ-62 № 6, диаметр отверстия 70 мм | шт
23.20.12.190.59.1.17.03-0927-000 | Стакан, стакан-коллектор огнеупорный муллитовый для шиберных затворов сталеразливочных ковшей МЛСТ-62 № 6, диаметр отверстия 70 мм | шт
59.1.17.03-0928 | Стакан, стакан-коллектор огнеупорный муллитовый для шиберных затворов сталеразливочных ковшей МЛСТ-62 № 6, диаметр отверстия 80 мм | шт
23.20.12.190.59.1.17.03-0928-000 | Стакан, стакан-коллектор огнеупорный муллитовый для шиберных затворов сталеразливочных ковшей МЛСТ-62 № 6, диаметр отверстия 80 мм | шт
59.1.17.03-0929 | Стакан, стакан-коллектор огнеупорный муллитовый для шиберных затворов сталеразливочных ковшей МЛСТ-62 № 6, диаметр отверстия 90 мм | шт
23.20.12.190.59.1.17.03-0929-000 | Стакан, стакан-коллектор огнеупорный муллитовый для шиберных затворов сталеразливочных ковшей МЛСТ-62 № 6, диаметр отверстия 90 мм | шт
59.1.17.03-0930 | Стакан, стакан-коллектор огнеупорный муллитовый для шиберных затворов сталеразливочных ковшей МЛСТ-62 № 6-1, диаметр отверстия 80 мм | шт
23.20.12.190.59.1.17.03-0930-000 | Стакан, стакан-коллектор огнеупорный муллитовый для шиберных затворов сталеразливочных ковшей МЛСТ-62 № 6-1, диаметр отверстия 80 мм | шт
59.1.17.03-0931 | Стакан, стакан-коллектор огнеупорный муллитовый для шиберных затворов сталеразливочных ковшей МЛСТ-62 № 6-1, диаметр отверстия 90 мм | шт
23.20.12.190.59.1.17.03-0931-000 | Стакан, стакан-коллектор огнеупорный муллитовый для шиберных затворов сталеразливочных ковшей МЛСТ-62 № 6-1, диаметр отверстия 90 мм | шт
59.1.17.03-0932 | Стакан, стакан-коллектор огнеупорный муллитовый для шиберных затворов сталеразливочных ковшей МЛСТ-62 № 7, диаметр отверстия 100 мм | шт
23.20.12.190.59.1.17.03-0932-000 | Стакан, стакан-коллектор огнеупорный муллитовый для шиберных затворов сталеразливочных ковшей МЛСТ-62 № 7, диаметр отверстия 100 мм | шт
59.1.17.03-0933 | Стакан, стакан-коллектор огнеупорный муллитовый для шиберных затворов сталеразливочных ковшей МЛСТ-62 № 7, диаметр отверстия 40 мм | шт
23.20.12.190.59.1.17.03-0933-000 | Стакан, стакан-коллектор огнеупорный муллитовый для шиберных затворов сталеразливочных ковшей МЛСТ-62 № 7, диаметр отверстия 40 мм | шт
59.1.17.03-0934 | Стакан, стакан-коллектор огнеупорный муллитовый для шиберных затворов сталеразливочных ковшей МЛСТ-62 № 7, диаметр отверстия 50 мм | шт
23.20.12.190.59.1.17.03-0934-000 | Стакан, стакан-коллектор огнеупорный муллитовый для шиберных затворов сталеразливочных ковшей МЛСТ-62 № 7, диаметр отверстия 50 мм | шт
59.1.17.03-0935 | Стакан, стакан-коллектор огнеупорный муллитовый для шиберных затворов сталеразливочных ковшей МЛСТ-62 № 7, диаметр отверстия 60 мм | шт
23.20.12.190.59.1.17.03-0935-000 | Стакан, стакан-коллектор огнеупорный муллитовый для шиберных затворов сталеразливочных ковшей МЛСТ-62 № 7, диаметр отверстия 60 мм | шт
59.1.17.03-0936 | Стакан, стакан-коллектор огнеупорный муллитовый для шиберных затворов сталеразливочных ковшей МЛСТ-62 № 7, диаметр отверстия 70 мм | шт
23.20.12.190.59.1.17.03-0936-000 | Стакан, стакан-коллектор огнеупорный муллитовый для шиберных затворов сталеразливочных ковшей МЛСТ-62 № 7, диаметр отверстия 70 мм | шт
59.1.17.03-0937 | Стакан, стакан-коллектор огнеупорный муллитовый для шиберных затворов сталеразливочных ковшей МЛСТ-62 № 7, диаметр отверстия 80 мм | шт
23.20.12.190.59.1.17.03-0937-000 | Стакан, стакан-коллектор огнеупорный муллитовый для шиберных затворов сталеразливочных ковшей МЛСТ-62 № 7, диаметр отверстия 80 мм | шт
59.1.17.03-0938 | Стакан, стакан-коллектор огнеупорный муллитовый для шиберных затворов сталеразливочных ковшей МЛСТ-62 № 7, диаметр отверстия 90 мм | шт
23.20.12.190.59.1.17.03-0938-000 | Стакан, стакан-коллектор огнеупорный муллитовый для шиберных затворов сталеразливочных ковшей МЛСТ-62 № 7, диаметр отверстия 90 мм | шт
59.1.17.03-0939 | Стакан, стакан-коллектор огнеупорный муллитовый для шиберных затворов сталеразливочных ковшей МЛСТ-62 № 7-1, 7-2, диаметр отверстия 80 мм | шт
23.20.12.190.59.1.17.03-0939-000 | Стакан, стакан-коллектор огнеупорный муллитовый для шиберных затворов сталеразливочных ковшей МЛСТ-62 № 7-1, 7-2, диаметр отверстия 80 мм | шт
59.1.17.03-0940 | Стакан, стакан-коллектор огнеупорный муллитовый для шиберных затворов сталеразливочных ковшей МЛСТ-62 № 9, диаметр отверстия 38 мм | шт
23.20.12.190.59.1.17.03-0940-000 | Стакан, стакан-коллектор огнеупорный муллитовый для шиберных затворов сталеразливочных ковшей МЛСТ-62 № 9, диаметр отверстия 38 мм | шт
59.1.17.03-0941 | Стакан, стакан-коллектор огнеупорный муллитовый для шиберных затворов сталеразливочных ковшей МЛСТ-62 № 9, диаметр отверстия 40 мм | шт
23.20.12.190.59.1.17.03-0941-000 | Стакан, стакан-коллектор огнеупорный муллитовый для шиберных затворов сталеразливочных ковшей МЛСТ-62 № 9, диаметр отверстия 40 мм | шт
59.1.17.03-0942 | Стакан, стакан-коллектор огнеупорный муллитовый для шиберных затворов сталеразливочных ковшей МЛСТ-62 № 9, диаметр отверстия 50 мм | шт
23.20.12.190.59.1.17.03-0942-000 | Стакан, стакан-коллектор огнеупорный муллитовый для шиберных затворов сталеразливочных ковшей МЛСТ-62 № 9, диаметр отверстия 50 мм | шт
59.1.17.03-0943 | Стакан, стакан-коллектор огнеупорный муллитовый для шиберных затворов сталеразливочных ковшей МЛСТ-62 № 9, диаметр отверстия 55 мм | шт
23.20.12.190.59.1.17.03-0943-000 | Стакан, стакан-коллектор огнеупорный муллитовый для шиберных затворов сталеразливочных ковшей МЛСТ-62 № 9, диаметр отверстия 55 мм | шт
59.1.17.03-0944 | Стакан, стакан-коллектор огнеупорный муллитовый для шиберных затворов сталеразливочных ковшей МЛСТ-62 № 9, диаметр отверстия 60 мм | шт
23.20.12.190.59.1.17.03-0944-000 | Стакан, стакан-коллектор огнеупорный муллитовый для шиберных затворов сталеразливочных ковшей МЛСТ-62 № 9, диаметр отверстия 60 мм | шт
59.1.17.03-0945 | Стакан, стакан-коллектор огнеупорный муллитовый для шиберных затворов сталеразливочных ковшей МЛСТ-62 № 9-1, 9-2, диаметр отверстия 60 мм | шт
23.20.12.190.59.1.17.03-0945-000 | Стакан, стакан-коллектор огнеупорный муллитовый для шиберных затворов сталеразливочных ковшей МЛСТ-62 № 9-1, 9-2, диаметр отверстия 60 мм | шт
59.1.17.03-0946 | Стакан, стакан-коллектор огнеупорный муллитокорундовый для шиберных затворов сталеразливочных ковшей МКБС-72 № 1-1, диаметр отверстия 60 мм | шт
23.20.12.190.59.1.17.03-0946-000 | Стакан, стакан-коллектор огнеупорный муллитокорундовый для шиберных затворов сталеразливочных ковшей МКБС-72 № 1-1, диаметр отверстия 60 мм | шт
59.1.17.03-0947 | Стакан, стакан-коллектор огнеупорный муллитокорундовый для шиберных затворов сталеразливочных ковшей МКБС-72 № 1-1, диаметр отверстия 70 мм | шт
23.20.12.190.59.1.17.03-0947-000 | Стакан, стакан-коллектор огнеупорный муллитокорундовый для шиберных затворов сталеразливочных ковшей МКБС-72 № 1-1, диаметр отверстия 70 мм | шт
59.1.17.03-0948 | Стакан, стакан-коллектор огнеупорный муллитокорундовый для шиберных затворов сталеразливочных ковшей МКБС-72 № 2-1, диаметр отверстия 40 мм | шт
23.20.12.190.59.1.17.03-0948-000 | Стакан, стакан-коллектор огнеупорный муллитокорундовый для шиберных затворов сталеразливочных ковшей МКБС-72 № 2-1, диаметр отверстия 40 мм | шт
59.1.17.03-0949 | Стакан, стакан-коллектор огнеупорный муллитокорундовый для шиберных затворов сталеразливочных ковшей МКБС-72 № 2-1, диаметр отверстия 50 мм | шт
23.20.12.190.59.1.17.03-0949-000 | Стакан, стакан-коллектор огнеупорный муллитокорундовый для шиберных затворов сталеразливочных ковшей МКБС-72 № 2-1, диаметр отверстия 50 мм | шт
59.1.17.03-0950 | Стакан, стакан-коллектор огнеупорный муллитокорундовый для шиберных затворов сталеразливочных ковшей МКБС-72 № 2-1, диаметр отверстия 60 мм | шт
23.20.12.190.59.1.17.03-0950-000 | Стакан, стакан-коллектор огнеупорный муллитокорундовый для шиберных затворов сталеразливочных ковшей МКБС-72 № 2-1, диаметр отверстия 60 мм | шт
59.1.17.03-0951 | Стакан, стакан-коллектор огнеупорный муллитокорундовый для шиберных затворов сталеразливочных ковшей МКБС-72 № 2-1, диаметр отверстия 70 мм | шт
23.20.12.190.59.1.17.03-0951-000 | Стакан, стакан-коллектор огнеупорный муллитокорундовый для шиберных затворов сталеразливочных ковшей МКБС-72 № 2-1, диаметр отверстия 70 мм | шт
59.1.17.03-0952 | Стакан, стакан-коллектор огнеупорный муллитокорундовый для шиберных затворов сталеразливочных ковшей МКБС-72 № 2-1, диаметр отверстия 80 мм | шт
23.20.12.190.59.1.17.03-0952-000 | Стакан, стакан-коллектор огнеупорный муллитокорундовый для шиберных затворов сталеразливочных ковшей МКБС-72 № 2-1, диаметр отверстия 80 мм | шт
59.1.17.03-0953 | Стакан, стакан-коллектор огнеупорный муллитокорундовый для шиберных затворов сталеразливочных ковшей МКБС-72 № 5-1, диаметр отверстия 40 мм | шт
23.20.12.190.59.1.17.03-0953-000 | Стакан, стакан-коллектор огнеупорный муллитокорундовый для шиберных затворов сталеразливочных ковшей МКБС-72 № 5-1, диаметр отверстия 40 мм | шт
59.1.17.03-0954 | Стакан, стакан-коллектор огнеупорный муллитокорундовый для шиберных затворов сталеразливочных ковшей МКБС-72 № 5-1, диаметр отверстия 50 мм | шт
23.20.12.190.59.1.17.03-0954-000 | Стакан, стакан-коллектор огнеупорный муллитокорундовый для шиберных затворов сталеразливочных ковшей МКБС-72 № 5-1, диаметр отверстия 50 мм | шт
59.1.17.03-0955 | Стакан, стакан-коллектор огнеупорный муллитокорундовый для шиберных затворов сталеразливочных ковшей МКБС-72 № 5-1, диаметр отверстия 60 мм | шт
23.20.12.190.59.1.17.03-0955-000 | Стакан, стакан-коллектор огнеупорный муллитокорундовый для шиберных затворов сталеразливочных ковшей МКБС-72 № 5-1, диаметр отверстия 60 мм | шт
59.1.17.03-0956 | Стакан, стакан-коллектор огнеупорный муллитокорундовый для шиберных затворов сталеразливочных ковшей МКБС-72 № 5-1, диаметр отверстия 70 мм | шт
23.20.12.190.59.1.17.03-0956-000 | Стакан, стакан-коллектор огнеупорный муллитокорундовый для шиберных затворов сталеразливочных ковшей МКБС-72 № 5-1, диаметр отверстия 70 мм | шт
59.1.17.03-0957 | Стакан, стакан-коллектор огнеупорный муллитокорундовый для шиберных затворов сталеразливочных ковшей МКБС-72 № 5-1, диаметр отверстия 80 мм | шт
23.20.12.190.59.1.17.03-0957-000 | Стакан, стакан-коллектор огнеупорный муллитокорундовый для шиберных затворов сталеразливочных ковшей МКБС-72 № 5-1, диаметр отверстия 80 мм | шт
59.1.17.03-0958 | Стакан, стакан-коллектор огнеупорный муллитокорундовый для шиберных затворов сталеразливочных ковшей МКБС-72 № 5-1, диаметр отверстия 90 мм | шт
23.20.12.190.59.1.17.03-0958-000 | Стакан, стакан-коллектор огнеупорный муллитокорундовый для шиберных затворов сталеразливочных ковшей МКБС-72 № 5-1, диаметр отверстия 90 мм | шт
59.1.17.03-0959 | Стакан, стакан-коллектор огнеупорный муллитокорундовый для шиберных затворов сталеразливочных ковшей МКБС-72 № 6, диаметр отверстия 100 мм | шт
23.20.12.190.59.1.17.03-0959-000 | Стакан, стакан-коллектор огнеупорный муллитокорундовый для шиберных затворов сталеразливочных ковшей МКБС-72 № 6, диаметр отверстия 100 мм | шт
59.1.17.03-0960 | Стакан, стакан-коллектор огнеупорный муллитокорундовый для шиберных затворов сталеразливочных ковшей МКБС-72 № 6, диаметр отверстия 40 мм | шт
23.20.12.190.59.1.17.03-0960-000 | Стакан, стакан-коллектор огнеупорный муллитокорундовый для шиберных затворов сталеразливочных ковшей МКБС-72 № 6, диаметр отверстия 40 мм | шт
59.1.17.03-0961 | Стакан, стакан-коллектор огнеупорный муллитокорундовый для шиберных затворов сталеразливочных ковшей МКБС-72 № 6, диаметр отверстия 50 мм | шт
23.20.12.190.59.1.17.03-0961-000 | Стакан, стакан-коллектор огнеупорный муллитокорундовый для шиберных затворов сталеразливочных ковшей МКБС-72 № 6, диаметр отверстия 50 мм | шт
59.1.17.03-0962 | Стакан, стакан-коллектор огнеупорный муллитокорундовый для шиберных затворов сталеразливочных ковшей МКБС-72 № 6, диаметр отверстия 60 мм | шт
23.20.12.190.59.1.17.03-0962-000 | Стакан, стакан-коллектор огнеупорный муллитокорундовый для шиберных затворов сталеразливочных ковшей МКБС-72 № 6, диаметр отверстия 60 мм | шт
59.1.17.03-0963 | Стакан, стакан-коллектор огнеупорный муллитокорундовый для шиберных затворов сталеразливочных ковшей МКБС-72 № 6, диаметр отверстия 70 мм | шт
23.20.12.190.59.1.17.03-0963-000 | Стакан, стакан-коллектор огнеупорный муллитокорундовый для шиберных затворов сталеразливочных ковшей МКБС-72 № 6, диаметр отверстия 70 мм | шт
59.1.17.03-0964 | Стакан, стакан-коллектор огнеупорный муллитокорундовый для шиберных затворов сталеразливочных ковшей МКБС-72 № 6, диаметр отверстия 80 мм | шт
23.20.12.190.59.1.17.03-0964-000 | Стакан, стакан-коллектор огнеупорный муллитокорундовый для шиберных затворов сталеразливочных ковшей МКБС-72 № 6, диаметр отверстия 80 мм | шт
59.1.17.03-0965 | Стакан, стакан-коллектор огнеупорный муллитокорундовый для шиберных затворов сталеразливочных ковшей МКБС-72 № 6, диаметр отверстия 90 мм | шт
23.20.12.190.59.1.17.03-0965-000 | Стакан, стакан-коллектор огнеупорный муллитокорундовый для шиберных затворов сталеразливочных ковшей МКБС-72 № 6, диаметр отверстия 90 мм | шт
59.1.17.03-0966 | Стакан, стакан-коллектор огнеупорный муллитокорундовый для шиберных затворов сталеразливочных ковшей МКБС-72 № 6-1, диаметр отверстия 80 мм | шт
23.20.12.190.59.1.17.03-0966-000 | Стакан, стакан-коллектор огнеупорный муллитокорундовый для шиберных затворов сталеразливочных ковшей МКБС-72 № 6-1, диаметр отверстия 80 мм | шт
59.1.17.03-0967 | Стакан, стакан-коллектор огнеупорный муллитокорундовый для шиберных затворов сталеразливочных ковшей МКБС-72 № 6-1, диаметр отверстия 90 мм | шт
23.20.12.190.59.1.17.03-0967-000 | Стакан, стакан-коллектор огнеупорный муллитокорундовый для шиберных затворов сталеразливочных ковшей МКБС-72 № 6-1, диаметр отверстия 90 мм | шт
59.1.17.03-0968 | Стакан, стакан-коллектор огнеупорный муллитокорундовый для шиберных затворов сталеразливочных ковшей МКБС-72 № 7, диаметр отверстия 100 мм | шт
23.20.12.190.59.1.17.03-0968-000 | Стакан, стакан-коллектор огнеупорный муллитокорундовый для шиберных затворов сталеразливочных ковшей МКБС-72 № 7, диаметр отверстия 100 мм | шт
59.1.17.03-0969 | Стакан, стакан-коллектор огнеупорный муллитокорундовый для шиберных затворов сталеразливочных ковшей МКБС-72 № 7, диаметр отверстия 40 мм | шт
23.20.12.190.59.1.17.03-0969-000 | Стакан, стакан-коллектор огнеупорный муллитокорундовый для шиберных затворов сталеразливочных ковшей МКБС-72 № 7, диаметр отверстия 40 мм | шт
59.1.17.03-0970 | Стакан, стакан-коллектор огнеупорный муллитокорундовый для шиберных затворов сталеразливочных ковшей МКБС-72 № 7, диаметр отверстия 50 мм | шт
23.20.12.190.59.1.17.03-0970-000 | Стакан, стакан-коллектор огнеупорный муллитокорундовый для шиберных затворов сталеразливочных ковшей МКБС-72 № 7, диаметр отверстия 50 мм | шт
59.1.17.03-0971 | Стакан, стакан-коллектор огнеупорный муллитокорундовый для шиберных затворов сталеразливочных ковшей МКБС-72 № 7, диаметр отверстия 60 мм | шт
23.20.12.190.59.1.17.03-0971-000 | Стакан, стакан-коллектор огнеупорный муллитокорундовый для шиберных затворов сталеразливочных ковшей МКБС-72 № 7, диаметр отверстия 60 мм | шт
59.1.17.03-0972 | Стакан, стакан-коллектор огнеупорный муллитокорундовый для шиберных затворов сталеразливочных ковшей МКБС-72 № 7, диаметр отверстия 70 мм | шт
23.20.12.190.59.1.17.03-0972-000 | Стакан, стакан-коллектор огнеупорный муллитокорундовый для шиберных затворов сталеразливочных ковшей МКБС-72 № 7, диаметр отверстия 70 мм | шт
59.1.17.03-0973 | Стакан, стакан-коллектор огнеупорный муллитокорундовый для шиберных затворов сталеразливочных ковшей МКБС-72 № 7, диаметр отверстия 80 мм | шт
23.20.12.190.59.1.17.03-0973-000 | Стакан, стакан-коллектор огнеупорный муллитокорундовый для шиберных затворов сталеразливочных ковшей МКБС-72 № 7, диаметр отверстия 80 мм | шт
59.1.17.03-0974 | Стакан, стакан-коллектор огнеупорный муллитокорундовый для шиберных затворов сталеразливочных ковшей МКБС-72 № 7, диаметр отверстия 90 мм | шт
23.20.12.190.59.1.17.03-0974-000 | Стакан, стакан-коллектор огнеупорный муллитокорундовый для шиберных затворов сталеразливочных ковшей МКБС-72 № 7, диаметр отверстия 90 мм | шт
59.1.17.03-0975 | Стакан, стакан-коллектор огнеупорный муллитокорундовый для шиберных затворов сталеразливочных ковшей МКБС-72 № 7-1, 7-2, диаметр отверстия 80 мм | шт
23.20.12.190.59.1.17.03-0975-000 | Стакан, стакан-коллектор огнеупорный муллитокорундовый для шиберных затворов сталеразливочных ковшей МКБС-72 № 7-1, 7-2, диаметр отверстия 80 мм | шт
59.1.17.03-0976 | Стакан, стакан-коллектор огнеупорный муллитокорундовый для шиберных затворов сталеразливочных ковшей МКБС-72 № 9, диаметр отверстия 38 мм | шт
23.20.12.190.59.1.17.03-0976-000 | Стакан, стакан-коллектор огнеупорный муллитокорундовый для шиберных затворов сталеразливочных ковшей МКБС-72 № 9, диаметр отверстия 38 мм | шт
59.1.17.03-0977 | Стакан, стакан-коллектор огнеупорный муллитокорундовый для шиберных затворов сталеразливочных ковшей МКБС-72 № 9, диаметр отверстия 40 мм | шт
23.20.12.190.59.1.17.03-0977-000 | Стакан, стакан-коллектор огнеупорный муллитокорундовый для шиберных затворов сталеразливочных ковшей МКБС-72 № 9, диаметр отверстия 40 мм | шт
59.1.17.03-0978 | Стакан, стакан-коллектор огнеупорный муллитокорундовый для шиберных затворов сталеразливочных ковшей МКБС-72 № 9, диаметр отверстия 50 мм | шт
23.20.12.190.59.1.17.03-0978-000 | Стакан, стакан-коллектор огнеупорный муллитокорундовый для шиберных затворов сталеразливочных ковшей МКБС-72 № 9, диаметр отверстия 50 мм | шт
59.1.17.03-0979 | Стакан, стакан-коллектор огнеупорный муллитокорундовый для шиберных затворов сталеразливочных ковшей МКБС-72 № 9, диаметр отверстия 55 мм | шт
23.20.12.190.59.1.17.03-0979-000 | Стакан, стакан-коллектор огнеупорный муллитокорундовый для шиберных затворов сталеразливочных ковшей МКБС-72 № 9, диаметр отверстия 55 мм | шт
59.1.17.03-0980 | Стакан, стакан-коллектор огнеупорный муллитокорундовый для шиберных затворов сталеразливочных ковшей МКБС-72 № 9, диаметр отверстия 60 мм | шт
23.20.12.190.59.1.17.03-0980-000 | Стакан, стакан-коллектор огнеупорный муллитокорундовый для шиберных затворов сталеразливочных ковшей МКБС-72 № 9, диаметр отверстия 60 мм | шт
59.1.17.03-0981 | Стакан, стакан-коллектор огнеупорный муллитокорундовый для шиберных затворов сталеразливочных ковшей МКБС-72 № 9-1, 9-2, диаметр отверстия 60 мм | шт
23.20.12.190.59.1.17.03-0981-000 | Стакан, стакан-коллектор огнеупорный муллитокорундовый для шиберных затворов сталеразливочных ковшей МКБС-72 № 9-1, 9-2, диаметр отверстия 60 мм | шт
59.1.17.03-0982 | Стакан, стакан-коллектор огнеупорный муллитокорундовый для шиберных затворов сталеразливочных ковшей МКБСТ-75 № 1, диаметр отверстия 40 мм | шт
23.20.12.190.59.1.17.03-0982-000 | Стакан, стакан-коллектор огнеупорный муллитокорундовый для шиберных затворов сталеразливочных ковшей МКБСТ-75 № 1, диаметр отверстия 40 мм | шт
59.1.17.03-0983 | Стакан, стакан-коллектор огнеупорный муллитокорундовый для шиберных затворов сталеразливочных ковшей МКБСТ-75 № 1, диаметр отверстия 50 мм | шт
23.20.12.190.59.1.17.03-0983-000 | Стакан, стакан-коллектор огнеупорный муллитокорундовый для шиберных затворов сталеразливочных ковшей МКБСТ-75 № 1, диаметр отверстия 50 мм | шт
59.1.17.03-0984 | Стакан, стакан-коллектор огнеупорный муллитокорундовый для шиберных затворов сталеразливочных ковшей МКБСТ-75 № 1, диаметр отверстия 60 мм | шт
23.20.12.190.59.1.17.03-0984-000 | Стакан, стакан-коллектор огнеупорный муллитокорундовый для шиберных затворов сталеразливочных ковшей МКБСТ-75 № 1, диаметр отверстия 60 мм | шт
59.1.17.03-0985 | Стакан, стакан-коллектор огнеупорный муллитокорундовый для шиберных затворов сталеразливочных ковшей МКБСТ-75 № 1, диаметр отверстия 70 мм | шт
23.20.12.190.59.1.17.03-0985-000 | Стакан, стакан-коллектор огнеупорный муллитокорундовый для шиберных затворов сталеразливочных ковшей МКБСТ-75 № 1, диаметр отверстия 70 мм | шт
59.1.17.03-0986 | Стакан, стакан-коллектор огнеупорный муллитокорундовый для шиберных затворов сталеразливочных ковшей МКБСТ-75 № 1-1, диаметр отверстия 60 мм | шт
23.20.12.190.59.1.17.03-0986-000 | Стакан, стакан-коллектор огнеупорный муллитокорундовый для шиберных затворов сталеразливочных ковшей МКБСТ-75 № 1-1, диаметр отверстия 60 мм | шт
59.1.17.03-0987 | Стакан, стакан-коллектор огнеупорный муллитокорундовый для шиберных затворов сталеразливочных ковшей МКБСТ-75 № 1-1, диаметр отверстия 70 мм | шт
23.20.12.190.59.1.17.03-0987-000 | Стакан, стакан-коллектор огнеупорный муллитокорундовый для шиберных затворов сталеразливочных ковшей МКБСТ-75 № 1-1, диаметр отверстия 70 мм | шт
59.1.17.03-0988 | Стакан, стакан-коллектор огнеупорный муллитокорундовый для шиберных затворов сталеразливочных ковшей МКБСТ-75 № 2, диаметр отверстия 40 мм | шт
23.20.12.190.59.1.17.03-0988-000 | Стакан, стакан-коллектор огнеупорный муллитокорундовый для шиберных затворов сталеразливочных ковшей МКБСТ-75 № 2, диаметр отверстия 40 мм | шт
59.1.17.03-0989 | Стакан, стакан-коллектор огнеупорный муллитокорундовый для шиберных затворов сталеразливочных ковшей МКБСТ-75 № 2, диаметр отверстия 50 мм | шт
23.20.12.190.59.1.17.03-0989-000 | Стакан, стакан-коллектор огнеупорный муллитокорундовый для шиберных затворов сталеразливочных ковшей МКБСТ-75 № 2, диаметр отверстия 50 мм | шт
59.1.17.03-0990 | Стакан, стакан-коллектор огнеупорный муллитокорундовый для шиберных затворов сталеразливочных ковшей МКБСТ-75 № 2, диаметр отверстия 60 мм | шт
23.20.12.190.59.1.17.03-0990-000 | Стакан, стакан-коллектор огнеупорный муллитокорундовый для шиберных затворов сталеразливочных ковшей МКБСТ-75 № 2, диаметр отверстия 60 мм | шт
59.1.17.03-0991 | Стакан, стакан-коллектор огнеупорный муллитокорундовый для шиберных затворов сталеразливочных ковшей МКБСТ-75 № 2, диаметр отверстия 70 мм | шт
23.20.12.190.59.1.17.03-0991-000 | Стакан, стакан-коллектор огнеупорный муллитокорундовый для шиберных затворов сталеразливочных ковшей МКБСТ-75 № 2, диаметр отверстия 70 мм | шт
59.1.17.03-0992 | Стакан, стакан-коллектор огнеупорный муллитокорундовый для шиберных затворов сталеразливочных ковшей МКБСТ-75 № 2, диаметр отверстия 80 мм | шт
23.20.12.190.59.1.17.03-0992-000 | Стакан, стакан-коллектор огнеупорный муллитокорундовый для шиберных затворов сталеразливочных ковшей МКБСТ-75 № 2, диаметр отверстия 80 мм | шт
59.1.17.03-0993 | Стакан, стакан-коллектор огнеупорный муллитокорундовый для шиберных затворов сталеразливочных ковшей МКБСТ-75 № 2-1, диаметр отверстия 40 мм | шт
23.20.12.190.59.1.17.03-0993-000 | Стакан, стакан-коллектор огнеупорный муллитокорундовый для шиберных затворов сталеразливочных ковшей МКБСТ-75 № 2-1, диаметр отверстия 40 мм | шт
59.1.17.03-0994 | Стакан, стакан-коллектор огнеупорный муллитокорундовый для шиберных затворов сталеразливочных ковшей МКБСТ-75 № 2-1, диаметр отверстия 50 мм | шт
23.20.12.190.59.1.17.03-0994-000 | Стакан, стакан-коллектор огнеупорный муллитокорундовый для шиберных затворов сталеразливочных ковшей МКБСТ-75 № 2-1, диаметр отверстия 50 мм | шт
59.1.17.03-0995 | Стакан, стакан-коллектор огнеупорный муллитокорундовый для шиберных затворов сталеразливочных ковшей МКБСТ-75 № 2-1, диаметр отверстия 60 мм | шт
23.20.12.190.59.1.17.03-0995-000 | Стакан, стакан-коллектор огнеупорный муллитокорундовый для шиберных затворов сталеразливочных ковшей МКБСТ-75 № 2-1, диаметр отверстия 60 мм | шт
59.1.17.03-0996 | Стакан, стакан-коллектор огнеупорный муллитокорундовый для шиберных затворов сталеразливочных ковшей МКБСТ-75 № 2-1, диаметр отверстия 70 мм | шт
23.20.12.190.59.1.17.03-0996-000 | Стакан, стакан-коллектор огнеупорный муллитокорундовый для шиберных затворов сталеразливочных ковшей МКБСТ-75 № 2-1, диаметр отверстия 70 мм | шт
59.1.17.03-0997 | Стакан, стакан-коллектор огнеупорный муллитокорундовый для шиберных затворов сталеразливочных ковшей МКБСТ-75 № 2-1, диаметр отверстия 80 мм | шт
23.20.12.190.59.1.17.03-0997-000 | Стакан, стакан-коллектор огнеупорный муллитокорундовый для шиберных затворов сталеразливочных ковшей МКБСТ-75 № 2-1, диаметр отверстия 80 мм | шт
59.1.17.03-0998 | Стакан, стакан-коллектор огнеупорный муллитокорундовый для шиберных затворов сталеразливочных ковшей МКБСТ-75 № 3, диаметр отверстия 40 мм | шт
23.20.12.190.59.1.17.03-0998-000 | Стакан, стакан-коллектор огнеупорный муллитокорундовый для шиберных затворов сталеразливочных ковшей МКБСТ-75 № 3, диаметр отверстия 40 мм | шт
59.1.17.03-0999 | Стакан, стакан-коллектор огнеупорный муллитокорундовый для шиберных затворов сталеразливочных ковшей МКБСТ-75 № 3, диаметр отверстия 50 мм | шт
23.20.12.190.59.1.17.03-0999-000 | Стакан, стакан-коллектор огнеупорный муллитокорундовый для шиберных затворов сталеразливочных ковшей МКБСТ-75 № 3, диаметр отверстия 50 мм | шт
59.1.17.03-1000 | Стакан, стакан-коллектор огнеупорный муллитокорундовый для шиберных затворов сталеразливочных ковшей МКБСТ-75 № 3, диаметр отверстия 60 мм | шт
23.20.12.190.59.1.17.03-1000-000 | Стакан, стакан-коллектор огнеупорный муллитокорундовый для шиберных затворов сталеразливочных ковшей МКБСТ-75 № 3, диаметр отверстия 60 мм | шт
59.1.17.03-1001 | Стакан, стакан-коллектор огнеупорный муллитокорундовый для шиберных затворов сталеразливочных ковшей МКБСТ-75 № 3, диаметр отверстия 70 мм | шт
23.20.12.190.59.1.17.03-1001-000 | Стакан, стакан-коллектор огнеупорный муллитокорундовый для шиберных затворов сталеразливочных ковшей МКБСТ-75 № 3, диаметр отверстия 70 мм | шт
59.1.17.03-1002 | Стакан, стакан-коллектор огнеупорный муллитокорундовый для шиберных затворов сталеразливочных ковшей МКБСТ-75 № 3, диаметр отверстия 80 мм | шт
23.20.12.190.59.1.17.03-1002-000 | Стакан, стакан-коллектор огнеупорный муллитокорундовый для шиберных затворов сталеразливочных ковшей МКБСТ-75 № 3, диаметр отверстия 80 мм | шт
59.1.17.03-1003 | Стакан, стакан-коллектор огнеупорный муллитокорундовый для шиберных затворов сталеразливочных ковшей МКБСТ-75 № 3-1, диаметр отверстия 40 мм | шт
23.20.12.190.59.1.17.03-1003-000 | Стакан, стакан-коллектор огнеупорный муллитокорундовый для шиберных затворов сталеразливочных ковшей МКБСТ-75 № 3-1, диаметр отверстия 40 мм | шт
59.1.17.03-1004 | Стакан, стакан-коллектор огнеупорный муллитокорундовый для шиберных затворов сталеразливочных ковшей МКБСТ-75 № 3-1, диаметр отверстия 50 мм | шт
23.20.12.190.59.1.17.03-1004-000 | Стакан, стакан-коллектор огнеупорный муллитокорундовый для шиберных затворов сталеразливочных ковшей МКБСТ-75 № 3-1, диаметр отверстия 50 мм | шт
59.1.17.03-1005 | Стакан, стакан-коллектор огнеупорный муллитокорундовый для шиберных затворов сталеразливочных ковшей МКБСТ-75 № 3-1, диаметр отверстия 60 мм | шт
23.20.12.190.59.1.17.03-1005-000 | Стакан, стакан-коллектор огнеупорный муллитокорундовый для шиберных затворов сталеразливочных ковшей МКБСТ-75 № 3-1, диаметр отверстия 60 мм | шт
59.1.17.03-1006 | Стакан, стакан-коллектор огнеупорный муллитокорундовый для шиберных затворов сталеразливочных ковшей МКБСТ-75 № 3-1, диаметр отверстия 70 мм | шт
23.20.12.190.59.1.17.03-1006-000 | Стакан, стакан-коллектор огнеупорный муллитокорундовый для шиберных затворов сталеразливочных ковшей МКБСТ-75 № 3-1, диаметр отверстия 70 мм | шт
59.1.17.03-1007 | Стакан, стакан-коллектор огнеупорный муллитокорундовый для шиберных затворов сталеразливочных ковшей МКБСТ-75 № 3-1, диаметр отверстия 80 мм | шт
23.20.12.190.59.1.17.03-1007-000 | Стакан, стакан-коллектор огнеупорный муллитокорундовый для шиберных затворов сталеразливочных ковшей МКБСТ-75 № 3-1, диаметр отверстия 80 мм | шт
59.1.17.03-1008 | Стакан, стакан-коллектор огнеупорный муллитокорундовый для шиберных затворов сталеразливочных ковшей МКБСТ-75 № 4, диаметр отверстия 40 мм | шт
23.20.12.190.59.1.17.03-1008-000 | Стакан, стакан-коллектор огнеупорный муллитокорундовый для шиберных затворов сталеразливочных ковшей МКБСТ-75 № 4, диаметр отверстия 40 мм | шт
59.1.17.03-1009 | Стакан, стакан-коллектор огнеупорный муллитокорундовый для шиберных затворов сталеразливочных ковшей МКБСТ-75 № 4, диаметр отверстия 50 мм | шт
23.20.12.190.59.1.17.03-1009-000 | Стакан, стакан-коллектор огнеупорный муллитокорундовый для шиберных затворов сталеразливочных ковшей МКБСТ-75 № 4, диаметр отверстия 50 мм | шт
59.1.17.03-1010 | Стакан, стакан-коллектор огнеупорный муллитокорундовый для шиберных затворов сталеразливочных ковшей МКБСТ-75 № 4, диаметр отверстия 60 мм | шт
23.20.12.190.59.1.17.03-1010-000 | Стакан, стакан-коллектор огнеупорный муллитокорундовый для шиберных затворов сталеразливочных ковшей МКБСТ-75 № 4, диаметр отверстия 60 мм | шт
59.1.17.03-1011 | Стакан, стакан-коллектор огнеупорный муллитокорундовый для шиберных затворов сталеразливочных ковшей МКБСТ-75 № 4, диаметр отверстия 70 мм | шт
23.20.12.190.59.1.17.03-1011-000 | Стакан, стакан-коллектор огнеупорный муллитокорундовый для шиберных затворов сталеразливочных ковшей МКБСТ-75 № 4, диаметр отверстия 70 мм | шт
59.1.17.03-1012 | Стакан, стакан-коллектор огнеупорный муллитокорундовый для шиберных затворов сталеразливочных ковшей МКБСТ-75 № 4, диаметр отверстия 80 мм | шт
23.20.12.190.59.1.17.03-1012-000 | Стакан, стакан-коллектор огнеупорный муллитокорундовый для шиберных затворов сталеразливочных ковшей МКБСТ-75 № 4, диаметр отверстия 80 мм | шт
59.1.17.03-1013 | Стакан, стакан-коллектор огнеупорный муллитокорундовый для шиберных затворов сталеразливочных ковшей МКБСТ-75 № 5, диаметр отверстия 40 мм | шт
23.20.12.190.59.1.17.03-1013-000 | Стакан, стакан-коллектор огнеупорный муллитокорундовый для шиберных затворов сталеразливочных ковшей МКБСТ-75 № 5, диаметр отверстия 40 мм | шт
59.1.17.03-1014 | Стакан, стакан-коллектор огнеупорный муллитокорундовый для шиберных затворов сталеразливочных ковшей МКБСТ-75 № 5, диаметр отверстия 50 мм | шт
23.20.12.190.59.1.17.03-1014-000 | Стакан, стакан-коллектор огнеупорный муллитокорундовый для шиберных затворов сталеразливочных ковшей МКБСТ-75 № 5, диаметр отверстия 50 мм | шт
59.1.17.03-1015 | Стакан, стакан-коллектор огнеупорный муллитокорундовый для шиберных затворов сталеразливочных ковшей МКБСТ-75 № 5, диаметр отверстия 60 мм | шт
23.20.12.190.59.1.17.03-1015-000 | Стакан, стакан-коллектор огнеупорный муллитокорундовый для шиберных затворов сталеразливочных ковшей МКБСТ-75 № 5, диаметр отверстия 60 мм | шт
59.1.17.03-1016 | Стакан, стакан-коллектор огнеупорный муллитокорундовый для шиберных затворов сталеразливочных ковшей МКБСТ-75 № 5, диаметр отверстия 70 мм | шт
23.20.12.190.59.1.17.03-1016-000 | Стакан, стакан-коллектор огнеупорный муллитокорундовый для шиберных затворов сталеразливочных ковшей МКБСТ-75 № 5, диаметр отверстия 70 мм | шт
59.1.17.03-1017 | Стакан, стакан-коллектор огнеупорный муллитокорундовый для шиберных затворов сталеразливочных ковшей МКБСТ-75 № 5, диаметр отверстия 80 мм | шт
23.20.12.190.59.1.17.03-1017-000 | Стакан, стакан-коллектор огнеупорный муллитокорундовый для шиберных затворов сталеразливочных ковшей МКБСТ-75 № 5, диаметр отверстия 80 мм | шт
59.1.17.03-1018 | Стакан, стакан-коллектор огнеупорный муллитокорундовый для шиберных затворов сталеразливочных ковшей МКБСТ-75 № 5, диаметр отверстия 90 мм | шт
23.20.12.190.59.1.17.03-1018-000 | Стакан, стакан-коллектор огнеупорный муллитокорундовый для шиберных затворов сталеразливочных ковшей МКБСТ-75 № 5, диаметр отверстия 90 мм | шт
59.1.17.03-1019 | Стакан, стакан-коллектор огнеупорный муллитокорундовый для шиберных затворов сталеразливочных ковшей МКБСТ-75 № 5-1, диаметр отверстия 40 мм | шт
23.20.12.190.59.1.17.03-1019-000 | Стакан, стакан-коллектор огнеупорный муллитокорундовый для шиберных затворов сталеразливочных ковшей МКБСТ-75 № 5-1, диаметр отверстия 40 мм | шт
59.1.17.03-1020 | Стакан, стакан-коллектор огнеупорный муллитокорундовый для шиберных затворов сталеразливочных ковшей МКБСТ-75 № 5-1, диаметр отверстия 50 мм | шт
23.20.12.190.59.1.17.03-1020-000 | Стакан, стакан-коллектор огнеупорный муллитокорундовый для шиберных затворов сталеразливочных ковшей МКБСТ-75 № 5-1, диаметр отверстия 50 мм | шт
59.1.17.03-1021 | Стакан, стакан-коллектор огнеупорный муллитокорундовый для шиберных затворов сталеразливочных ковшей МКБСТ-75 № 5-1, диаметр отверстия 60 мм | шт
23.20.12.190.59.1.17.03-1021-000 | Стакан, стакан-коллектор огнеупорный муллитокорундовый для шиберных затворов сталеразливочных ковшей МКБСТ-75 № 5-1, диаметр отверстия 60 мм | шт
59.1.17.03-1022 | Стакан, стакан-коллектор огнеупорный муллитокорундовый для шиберных затворов сталеразливочных ковшей МКБСТ-75 № 5-1, диаметр отверстия 70 мм | шт
23.20.12.190.59.1.17.03-1022-000 | Стакан, стакан-коллектор огнеупорный муллитокорундовый для шиберных затворов сталеразливочных ковшей МКБСТ-75 № 5-1, диаметр отверстия 70 мм | шт
59.1.17.03-1023 | Стакан, стакан-коллектор огнеупорный муллитокорундовый для шиберных затворов сталеразливочных ковшей МКБСТ-75 № 5-1, диаметр отверстия 80 мм | шт
23.20.12.190.59.1.17.03-1023-000 | Стакан, стакан-коллектор огнеупорный муллитокорундовый для шиберных затворов сталеразливочных ковшей МКБСТ-75 № 5-1, диаметр отверстия 80 мм | шт
59.1.17.03-1024 | Стакан, стакан-коллектор огнеупорный муллитокорундовый для шиберных затворов сталеразливочных ковшей МКБСТ-75 № 5-1, диаметр отверстия 90 мм | шт
23.20.12.190.59.1.17.03-1024-000 | Стакан, стакан-коллектор огнеупорный муллитокорундовый для шиберных затворов сталеразливочных ковшей МКБСТ-75 № 5-1, диаметр отверстия 90 мм | шт
59.1.17.03-1025 | Стакан, стакан-коллектор огнеупорный муллитокорундовый для шиберных затворов сталеразливочных ковшей МКБСТ-75 № 6, диаметр отверстия 100 мм | шт
23.20.12.190.59.1.17.03-1025-000 | Стакан, стакан-коллектор огнеупорный муллитокорундовый для шиберных затворов сталеразливочных ковшей МКБСТ-75 № 6, диаметр отверстия 100 мм | шт
59.1.17.03-1026 | Стакан, стакан-коллектор огнеупорный муллитокорундовый для шиберных затворов сталеразливочных ковшей МКБСТ-75 № 6, диаметр отверстия 40 мм | шт
23.20.12.190.59.1.17.03-1026-000 | Стакан, стакан-коллектор огнеупорный муллитокорундовый для шиберных затворов сталеразливочных ковшей МКБСТ-75 № 6, диаметр отверстия 40 мм | шт
59.1.17.03-1027 | Стакан, стакан-коллектор огнеупорный муллитокорундовый для шиберных затворов сталеразливочных ковшей МКБСТ-75 № 6, диаметр отверстия 50 мм | шт
23.20.12.190.59.1.17.03-1027-000 | Стакан, стакан-коллектор огнеупорный муллитокорундовый для шиберных затворов сталеразливочных ковшей МКБСТ-75 № 6, диаметр отверстия 50 мм | шт
59.1.17.03-1028 | Стакан, стакан-коллектор огнеупорный муллитокорундовый для шиберных затворов сталеразливочных ковшей МКБСТ-75 № 6, диаметр отверстия 60 мм | шт
23.20.12.190.59.1.17.03-1028-000 | Стакан, стакан-коллектор огнеупорный муллитокорундовый для шиберных затворов сталеразливочных ковшей МКБСТ-75 № 6, диаметр отверстия 60 мм | шт
59.1.17.03-1029 | Стакан, стакан-коллектор огнеупорный муллитокорундовый для шиберных затворов сталеразливочных ковшей МКБСТ-75 № 6, диаметр отверстия 70 мм | шт
23.20.12.190.59.1.17.03-1029-000 | Стакан, стакан-коллектор огнеупорный муллитокорундовый для шиберных затворов сталеразливочных ковшей МКБСТ-75 № 6, диаметр отверстия 70 мм | шт
59.1.17.03-1030 | Стакан, стакан-коллектор огнеупорный муллитокорундовый для шиберных затворов сталеразливочных ковшей МКБСТ-75 № 6, диаметр отверстия 80 мм | шт
23.20.12.190.59.1.17.03-1030-000 | Стакан, стакан-коллектор огнеупорный муллитокорундовый для шиберных затворов сталеразливочных ковшей МКБСТ-75 № 6, диаметр отверстия 80 мм | шт
59.1.17.03-1031 | Стакан, стакан-коллектор огнеупорный муллитокорундовый для шиберных затворов сталеразливочных ковшей МКБСТ-75 № 6, диаметр отверстия 90 мм | шт
23.20.12.190.59.1.17.03-1031-000 | Стакан, стакан-коллектор огнеупорный муллитокорундовый для шиберных затворов сталеразливочных ковшей МКБСТ-75 № 6, диаметр отверстия 90 мм | шт
59.1.17.03-1032 | Стакан, стакан-коллектор огнеупорный муллитокорундовый для шиберных затворов сталеразливочных ковшей МКБСТ-75 № 6-1, диаметр отверстия 80 мм | шт
23.20.12.190.59.1.17.03-1032-000 | Стакан, стакан-коллектор огнеупорный муллитокорундовый для шиберных затворов сталеразливочных ковшей МКБСТ-75 № 6-1, диаметр отверстия 80 мм | шт
59.1.17.03-1033 | Стакан, стакан-коллектор огнеупорный муллитокорундовый для шиберных затворов сталеразливочных ковшей МКБСТ-75 № 6-1, диаметр отверстия 90 мм | шт
23.20.12.190.59.1.17.03-1033-000 | Стакан, стакан-коллектор огнеупорный муллитокорундовый для шиберных затворов сталеразливочных ковшей МКБСТ-75 № 6-1, диаметр отверстия 90 мм | шт
59.1.17.03-1034 | Стакан, стакан-коллектор огнеупорный муллитокорундовый для шиберных затворов сталеразливочных ковшей МКБСТ-75 № 7, диаметр отверстия 100 мм | шт
23.20.12.190.59.1.17.03-1034-000 | Стакан, стакан-коллектор огнеупорный муллитокорундовый для шиберных затворов сталеразливочных ковшей МКБСТ-75 № 7, диаметр отверстия 100 мм | шт
59.1.17.03-1035 | Стакан, стакан-коллектор огнеупорный муллитокорундовый для шиберных затворов сталеразливочных ковшей МКБСТ-75 № 7, диаметр отверстия 40 мм | шт
23.20.12.190.59.1.17.03-1035-000 | Стакан, стакан-коллектор огнеупорный муллитокорундовый для шиберных затворов сталеразливочных ковшей МКБСТ-75 № 7, диаметр отверстия 40 мм | шт
59.1.17.03-1036 | Стакан, стакан-коллектор огнеупорный муллитокорундовый для шиберных затворов сталеразливочных ковшей МКБСТ-75 № 7, диаметр отверстия 50 мм | шт
23.20.12.190.59.1.17.03-1036-000 | Стакан, стакан-коллектор огнеупорный муллитокорундовый для шиберных затворов сталеразливочных ковшей МКБСТ-75 № 7, диаметр отверстия 50 мм | шт
59.1.17.03-1037 | Стакан, стакан-коллектор огнеупорный муллитокорундовый для шиберных затворов сталеразливочных ковшей МКБСТ-75 № 7, диаметр отверстия 60 мм | шт
23.20.12.190.59.1.17.03-1037-000 | Стакан, стакан-коллектор огнеупорный муллитокорундовый для шиберных затворов сталеразливочных ковшей МКБСТ-75 № 7, диаметр отверстия 60 мм | шт
59.1.17.03-1038 | Стакан, стакан-коллектор огнеупорный муллитокорундовый для шиберных затворов сталеразливочных ковшей МКБСТ-75 № 7, диаметр отверстия 70 мм | шт
23.20.12.190.59.1.17.03-1038-000 | Стакан, стакан-коллектор огнеупорный муллитокорундовый для шиберных затворов сталеразливочных ковшей МКБСТ-75 № 7, диаметр отверстия 70 мм | шт
59.1.17.03-1039 | Стакан, стакан-коллектор огнеупорный муллитокорундовый для шиберных затворов сталеразливочных ковшей МКБСТ-75 № 7, диаметр отверстия 80 мм | шт
23.20.12.190.59.1.17.03-1039-000 | Стакан, стакан-коллектор огнеупорный муллитокорундовый для шиберных затворов сталеразливочных ковшей МКБСТ-75 № 7, диаметр отверстия 80 мм | шт
59.1.17.03-1040 | Стакан, стакан-коллектор огнеупорный муллитокорундовый для шиберных затворов сталеразливочных ковшей МКБСТ-75 № 7, диаметр отверстия 90 мм | шт
23.20.12.190.59.1.17.03-1040-000 | Стакан, стакан-коллектор огнеупорный муллитокорундовый для шиберных затворов сталеразливочных ковшей МКБСТ-75 № 7, диаметр отверстия 90 мм | шт
59.1.17.03-1041 | Стакан, стакан-коллектор огнеупорный муллитокорундовый для шиберных затворов сталеразливочных ковшей МКБСТ-75 № 7-1, 7-2, диаметр отверстия 80 мм | шт
23.20.12.190.59.1.17.03-1041-000 | Стакан, стакан-коллектор огнеупорный муллитокорундовый для шиберных затворов сталеразливочных ковшей МКБСТ-75 № 7-1, 7-2, диаметр отверстия 80 мм | шт
59.1.17.03-1042 | Стакан, стакан-коллектор огнеупорный муллитокорундовый для шиберных затворов сталеразливочных ковшей МКБСТ-75 № 9, диаметр отверстия 38 мм | шт
23.20.12.190.59.1.17.03-1042-000 | Стакан, стакан-коллектор огнеупорный муллитокорундовый для шиберных затворов сталеразливочных ковшей МКБСТ-75 № 9, диаметр отверстия 38 мм | шт
59.1.17.03-1043 | Стакан, стакан-коллектор огнеупорный муллитокорундовый для шиберных затворов сталеразливочных ковшей МКБСТ-75 № 9, диаметр отверстия 40 мм | шт
23.20.12.190.59.1.17.03-1043-000 | Стакан, стакан-коллектор огнеупорный муллитокорундовый для шиберных затворов сталеразливочных ковшей МКБСТ-75 № 9, диаметр отверстия 40 мм | шт
59.1.17.03-1044 | Стакан, стакан-коллектор огнеупорный муллитокорундовый для шиберных затворов сталеразливочных ковшей МКБСТ-75 № 9, диаметр отверстия 50 мм | шт
23.20.12.190.59.1.17.03-1044-000 | Стакан, стакан-коллектор огнеупорный муллитокорундовый для шиберных затворов сталеразливочных ковшей МКБСТ-75 № 9, диаметр отверстия 50 мм | шт
59.1.17.03-1045 | Стакан, стакан-коллектор огнеупорный муллитокорундовый для шиберных затворов сталеразливочных ковшей МКБСТ-75 № 9, диаметр отверстия 55 мм | шт
23.20.12.190.59.1.17.03-1045-000 | Стакан, стакан-коллектор огнеупорный муллитокорундовый для шиберных затворов сталеразливочных ковшей МКБСТ-75 № 9, диаметр отверстия 55 мм | шт
59.1.17.03-1046 | Стакан, стакан-коллектор огнеупорный муллитокорундовый для шиберных затворов сталеразливочных ковшей МКБСТ-75 № 9, диаметр отверстия 60 мм | шт
23.20.12.190.59.1.17.03-1046-000 | Стакан, стакан-коллектор огнеупорный муллитокорундовый для шиберных затворов сталеразливочных ковшей МКБСТ-75 № 9, диаметр отверстия 60 мм | шт
59.1.17.03-1047 | Стакан, стакан-коллектор огнеупорный муллитокорундовый для шиберных затворов сталеразливочных ковшей МКБСТ-75 № 9-1, 9-2, диаметр отверстия 60 мм | шт
23.20.12.190.59.1.17.03-1047-000 | Стакан, стакан-коллектор огнеупорный муллитокорундовый для шиберных затворов сталеразливочных ковшей МКБСТ-75 № 9-1, 9-2, диаметр отверстия 60 мм | шт
59.1.17.03-1048 | Стакан, стакан-коллектор огнеупорный муллитокорундовый для шиберных затворов сталеразливочных ковшей МКС-72 № 1-1, диаметр отверстия 60 мм | шт
23.20.12.190.59.1.17.03-1048-000 | Стакан, стакан-коллектор огнеупорный муллитокорундовый для шиберных затворов сталеразливочных ковшей МКС-72 № 1-1, диаметр отверстия 60 мм | шт
59.1.17.03-1049 | Стакан, стакан-коллектор огнеупорный муллитокорундовый для шиберных затворов сталеразливочных ковшей МКС-72 № 1-1, диаметр отверстия 70 мм | шт
23.20.12.190.59.1.17.03-1049-000 | Стакан, стакан-коллектор огнеупорный муллитокорундовый для шиберных затворов сталеразливочных ковшей МКС-72 № 1-1, диаметр отверстия 70 мм | шт
59.1.17.03-1050 | Стакан, стакан-коллектор огнеупорный муллитокорундовый для шиберных затворов сталеразливочных ковшей МКС-72 № 2-1, диаметр отверстия 40 мм | шт
23.20.12.190.59.1.17.03-1050-000 | Стакан, стакан-коллектор огнеупорный муллитокорундовый для шиберных затворов сталеразливочных ковшей МКС-72 № 2-1, диаметр отверстия 40 мм | шт
59.1.17.03-1051 | Стакан, стакан-коллектор огнеупорный муллитокорундовый для шиберных затворов сталеразливочных ковшей МКС-72 № 2-1, диаметр отверстия 50 мм | шт
23.20.12.190.59.1.17.03-1051-000 | Стакан, стакан-коллектор огнеупорный муллитокорундовый для шиберных затворов сталеразливочных ковшей МКС-72 № 2-1, диаметр отверстия 50 мм | шт
59.1.17.03-1052 | Стакан, стакан-коллектор огнеупорный муллитокорундовый для шиберных затворов сталеразливочных ковшей МКС-72 № 2-1, диаметр отверстия 60 мм | шт
23.20.12.190.59.1.17.03-1052-000 | Стакан, стакан-коллектор огнеупорный муллитокорундовый для шиберных затворов сталеразливочных ковшей МКС-72 № 2-1, диаметр отверстия 60 мм | шт
59.1.17.03-1053 | Стакан, стакан-коллектор огнеупорный муллитокорундовый для шиберных затворов сталеразливочных ковшей МКС-72 № 2-1, диаметр отверстия 70 мм | шт
23.20.12.190.59.1.17.03-1053-000 | Стакан, стакан-коллектор огнеупорный муллитокорундовый для шиберных затворов сталеразливочных ковшей МКС-72 № 2-1, диаметр отверстия 70 мм | шт
59.1.17.03-1054 | Стакан, стакан-коллектор огнеупорный муллитокорундовый для шиберных затворов сталеразливочных ковшей МКС-72 № 2-1, диаметр отверстия 80 мм | шт
23.20.12.190.59.1.17.03-1054-000 | Стакан, стакан-коллектор огнеупорный муллитокорундовый для шиберных затворов сталеразливочных ковшей МКС-72 № 2-1, диаметр отверстия 80 мм | шт
59.1.17.03-1055 | Стакан, стакан-коллектор огнеупорный муллитокорундовый для шиберных затворов сталеразливочных ковшей МКС-72 № 5-1, диаметр отверстия 40 мм | шт
23.20.12.190.59.1.17.03-1055-000 | Стакан, стакан-коллектор огнеупорный муллитокорундовый для шиберных затворов сталеразливочных ковшей МКС-72 № 5-1, диаметр отверстия 40 мм | шт
59.1.17.03-1056 | Стакан, стакан-коллектор огнеупорный муллитокорундовый для шиберных затворов сталеразливочных ковшей МКС-72 № 5-1, диаметр отверстия 50 мм | шт
23.20.12.190.59.1.17.03-1056-000 | Стакан, стакан-коллектор огнеупорный муллитокорундовый для шиберных затворов сталеразливочных ковшей МКС-72 № 5-1, диаметр отверстия 50 мм | шт
59.1.17.03-1057 | Стакан, стакан-коллектор огнеупорный муллитокорундовый для шиберных затворов сталеразливочных ковшей МКС-72 № 5-1, диаметр отверстия 60 мм | шт
23.20.12.190.59.1.17.03-1057-000 | Стакан, стакан-коллектор огнеупорный муллитокорундовый для шиберных затворов сталеразливочных ковшей МКС-72 № 5-1, диаметр отверстия 60 мм | шт
59.1.17.03-1058 | Стакан, стакан-коллектор огнеупорный муллитокорундовый для шиберных затворов сталеразливочных ковшей МКС-72 № 5-1, диаметр отверстия 70 мм | шт
23.20.12.190.59.1.17.03-1058-000 | Стакан, стакан-коллектор огнеупорный муллитокорундовый для шиберных затворов сталеразливочных ковшей МКС-72 № 5-1, диаметр отверстия 70 мм | шт
59.1.17.03-1059 | Стакан, стакан-коллектор огнеупорный муллитокорундовый для шиберных затворов сталеразливочных ковшей МКС-72 № 5-1, диаметр отверстия 80 мм | шт
23.20.12.190.59.1.17.03-1059-000 | Стакан, стакан-коллектор огнеупорный муллитокорундовый для шиберных затворов сталеразливочных ковшей МКС-72 № 5-1, диаметр отверстия 80 мм | шт
59.1.17.03-1060 | Стакан, стакан-коллектор огнеупорный муллитокорундовый для шиберных затворов сталеразливочных ковшей МКС-72 № 5-1, диаметр отверстия 90 мм | шт
23.20.12.190.59.1.17.03-1060-000 | Стакан, стакан-коллектор огнеупорный муллитокорундовый для шиберных затворов сталеразливочных ковшей МКС-72 № 5-1, диаметр отверстия 90 мм | шт
59.1.17.03-1061 | Стакан, стакан-коллектор огнеупорный муллитокорундовый для шиберных затворов сталеразливочных ковшей МКС-72 № 6, диаметр отверстия 100 мм | шт
23.20.12.190.59.1.17.03-1061-000 | Стакан, стакан-коллектор огнеупорный муллитокорундовый для шиберных затворов сталеразливочных ковшей МКС-72 № 6, диаметр отверстия 100 мм | шт
59.1.17.03-1062 | Стакан, стакан-коллектор огнеупорный муллитокорундовый для шиберных затворов сталеразливочных ковшей МКС-72 № 6, диаметр отверстия 40 мм | шт
23.20.12.190.59.1.17.03-1062-000 | Стакан, стакан-коллектор огнеупорный муллитокорундовый для шиберных затворов сталеразливочных ковшей МКС-72 № 6, диаметр отверстия 40 мм | шт
59.1.17.03-1063 | Стакан, стакан-коллектор огнеупорный муллитокорундовый для шиберных затворов сталеразливочных ковшей МКС-72 № 6, диаметр отверстия 50 мм | шт
23.20.12.190.59.1.17.03-1063-000 | Стакан, стакан-коллектор огнеупорный муллитокорундовый для шиберных затворов сталеразливочных ковшей МКС-72 № 6, диаметр отверстия 50 мм | шт
59.1.17.03-1064 | Стакан, стакан-коллектор огнеупорный муллитокорундовый для шиберных затворов сталеразливочных ковшей МКС-72 № 6, диаметр отверстия 60 мм | шт
23.20.12.190.59.1.17.03-1064-000 | Стакан, стакан-коллектор огнеупорный муллитокорундовый для шиберных затворов сталеразливочных ковшей МКС-72 № 6, диаметр отверстия 60 мм | шт
59.1.17.03-1065 | Стакан, стакан-коллектор огнеупорный муллитокорундовый для шиберных затворов сталеразливочных ковшей МКС-72 № 6, диаметр отверстия 70 мм | шт
23.20.12.190.59.1.17.03-1065-000 | Стакан, стакан-коллектор огнеупорный муллитокорундовый для шиберных затворов сталеразливочных ковшей МКС-72 № 6, диаметр отверстия 70 мм | шт
59.1.17.03-1066 | Стакан, стакан-коллектор огнеупорный муллитокорундовый для шиберных затворов сталеразливочных ковшей МКС-72 № 6, диаметр отверстия 80 мм | шт
23.20.12.190.59.1.17.03-1066-000 | Стакан, стакан-коллектор огнеупорный муллитокорундовый для шиберных затворов сталеразливочных ковшей МКС-72 № 6, диаметр отверстия 80 мм | шт
59.1.17.03-1067 | Стакан, стакан-коллектор огнеупорный муллитокорундовый для шиберных затворов сталеразливочных ковшей МКС-72 № 6, диаметр отверстия 90 мм | шт
23.20.12.190.59.1.17.03-1067-000 | Стакан, стакан-коллектор огнеупорный муллитокорундовый для шиберных затворов сталеразливочных ковшей МКС-72 № 6, диаметр отверстия 90 мм | шт
59.1.17.03-1068 | Стакан, стакан-коллектор огнеупорный муллитокорундовый для шиберных затворов сталеразливочных ковшей МКС-72 № 6-1, диаметр отверстия 80 мм | шт
23.20.12.190.59.1.17.03-1068-000 | Стакан, стакан-коллектор огнеупорный муллитокорундовый для шиберных затворов сталеразливочных ковшей МКС-72 № 6-1, диаметр отверстия 80 мм | шт
59.1.17.03-1069 | Стакан, стакан-коллектор огнеупорный муллитокорундовый для шиберных затворов сталеразливочных ковшей МКС-72 № 6-1, диаметр отверстия 90 мм | шт
23.20.12.190.59.1.17.03-1069-000 | Стакан, стакан-коллектор огнеупорный муллитокорундовый для шиберных затворов сталеразливочных ковшей МКС-72 № 6-1, диаметр отверстия 90 мм | шт
59.1.17.03-1070 | Стакан, стакан-коллектор огнеупорный муллитокорундовый для шиберных затворов сталеразливочных ковшей МКС-72 № 7, диаметр отверстия 100 мм | шт
23.20.12.190.59.1.17.03-1070-000 | Стакан, стакан-коллектор огнеупорный муллитокорундовый для шиберных затворов сталеразливочных ковшей МКС-72 № 7, диаметр отверстия 100 мм | шт
59.1.17.03-1071 | Стакан, стакан-коллектор огнеупорный муллитокорундовый для шиберных затворов сталеразливочных ковшей МКС-72 № 7, диаметр отверстия 40 мм | шт
23.20.12.190.59.1.17.03-1071-000 | Стакан, стакан-коллектор огнеупорный муллитокорундовый для шиберных затворов сталеразливочных ковшей МКС-72 № 7, диаметр отверстия 40 мм | шт
59.1.17.03-1072 | Стакан, стакан-коллектор огнеупорный муллитокорундовый для шиберных затворов сталеразливочных ковшей МКС-72 № 7, диаметр отверстия 50 мм | шт
23.20.12.190.59.1.17.03-1072-000 | Стакан, стакан-коллектор огнеупорный муллитокорундовый для шиберных затворов сталеразливочных ковшей МКС-72 № 7, диаметр отверстия 50 мм | шт
59.1.17.03-1073 | Стакан, стакан-коллектор огнеупорный муллитокорундовый для шиберных затворов сталеразливочных ковшей МКС-72 № 7, диаметр отверстия 60 мм | шт
23.20.12.190.59.1.17.03-1073-000 | Стакан, стакан-коллектор огнеупорный муллитокорундовый для шиберных затворов сталеразливочных ковшей МКС-72 № 7, диаметр отверстия 60 мм | шт
59.1.17.03-1074 | Стакан, стакан-коллектор огнеупорный муллитокорундовый для шиберных затворов сталеразливочных ковшей МКС-72 № 7, диаметр отверстия 70 мм | шт
23.20.12.190.59.1.17.03-1074-000 | Стакан, стакан-коллектор огнеупорный муллитокорундовый для шиберных затворов сталеразливочных ковшей МКС-72 № 7, диаметр отверстия 70 мм | шт
59.1.17.03-1075 | Стакан, стакан-коллектор огнеупорный муллитокорундовый для шиберных затворов сталеразливочных ковшей МКС-72 № 7, диаметр отверстия 80 мм | шт
23.20.12.190.59.1.17.03-1075-000 | Стакан, стакан-коллектор огнеупорный муллитокорундовый для шиберных затворов сталеразливочных ковшей МКС-72 № 7, диаметр отверстия 80 мм | шт
59.1.17.03-1076 | Стакан, стакан-коллектор огнеупорный муллитокорундовый для шиберных затворов сталеразливочных ковшей МКС-72 № 7, диаметр отверстия 90 мм | шт
23.20.12.190.59.1.17.03-1076-000 | Стакан, стакан-коллектор огнеупорный муллитокорундовый для шиберных затворов сталеразливочных ковшей МКС-72 № 7, диаметр отверстия 90 мм | шт
59.1.17.03-1077 | Стакан, стакан-коллектор огнеупорный муллитокорундовый для шиберных затворов сталеразливочных ковшей МКС-72 № 7-1, 7-2, диаметр отверстия 80 мм | шт
23.20.12.190.59.1.17.03-1077-000 | Стакан, стакан-коллектор огнеупорный муллитокорундовый для шиберных затворов сталеразливочных ковшей МКС-72 № 7-1, 7-2, диаметр отверстия 80 мм | шт
59.1.17.03-1078 | Стакан, стакан-коллектор огнеупорный муллитокорундовый для шиберных затворов сталеразливочных ковшей МКС-72 № 9, диаметр отверстия 38 мм | шт
23.20.12.190.59.1.17.03-1078-000 | Стакан, стакан-коллектор огнеупорный муллитокорундовый для шиберных затворов сталеразливочных ковшей МКС-72 № 9, диаметр отверстия 38 мм | шт
59.1.17.03-1079 | Стакан, стакан-коллектор огнеупорный муллитокорундовый для шиберных затворов сталеразливочных ковшей МКС-72 № 9, диаметр отверстия 40 мм | шт
23.20.12.190.59.1.17.03-1079-000 | Стакан, стакан-коллектор огнеупорный муллитокорундовый для шиберных затворов сталеразливочных ковшей МКС-72 № 9, диаметр отверстия 40 мм | шт
59.1.17.03-1080 | Стакан, стакан-коллектор огнеупорный муллитокорундовый для шиберных затворов сталеразливочных ковшей МКС-72 № 9, диаметр отверстия 50 мм | шт
23.20.12.190.59.1.17.03-1080-000 | Стакан, стакан-коллектор огнеупорный муллитокорундовый для шиберных затворов сталеразливочных ковшей МКС-72 № 9, диаметр отверстия 50 мм | шт
59.1.17.03-1081 | Стакан, стакан-коллектор огнеупорный муллитокорундовый для шиберных затворов сталеразливочных ковшей МКС-72 № 9, диаметр отверстия 55 мм | шт
23.20.12.190.59.1.17.03-1081-000 | Стакан, стакан-коллектор огнеупорный муллитокорундовый для шиберных затворов сталеразливочных ковшей МКС-72 № 9, диаметр отверстия 55 мм | шт
59.1.17.03-1082 | Стакан, стакан-коллектор огнеупорный муллитокорундовый для шиберных затворов сталеразливочных ковшей МКС-72 № 9, диаметр отверстия 60 мм | шт
23.20.12.190.59.1.17.03-1082-000 | Стакан, стакан-коллектор огнеупорный муллитокорундовый для шиберных затворов сталеразливочных ковшей МКС-72 № 9, диаметр отверстия 60 мм | шт
59.1.17.03-1083 | Стакан, стакан-коллектор огнеупорный муллитокорундовый для шиберных затворов сталеразливочных ковшей МКС-72 № 9-1, 9-2, диаметр отверстия 60 мм | шт
23.20.12.190.59.1.17.03-1083-000 | Стакан, стакан-коллектор огнеупорный муллитокорундовый для шиберных затворов сталеразливочных ковшей МКС-72 № 9-1, 9-2, диаметр отверстия 60 мм | шт
59.1.17.03-1084 | Стакан, стакан-коллектор огнеупорный муллитокорундовый для шиберных затворов сталеразливочных ковшей МКС-80 № 1-1, диаметр отверстия 60 мм | шт
23.20.12.190.59.1.17.03-1084-000 | Стакан, стакан-коллектор огнеупорный муллитокорундовый для шиберных затворов сталеразливочных ковшей МКС-80 № 1-1, диаметр отверстия 60 мм | шт
59.1.17.03-1085 | Стакан, стакан-коллектор огнеупорный муллитокорундовый для шиберных затворов сталеразливочных ковшей МКС-80 № 1-1, диаметр отверстия 70 мм | шт
23.20.12.190.59.1.17.03-1085-000 | Стакан, стакан-коллектор огнеупорный муллитокорундовый для шиберных затворов сталеразливочных ковшей МКС-80 № 1-1, диаметр отверстия 70 мм | шт
59.1.17.03-1086 | Стакан, стакан-коллектор огнеупорный муллитокорундовый для шиберных затворов сталеразливочных ковшей МКС-80 № 2-1, диаметр отверстия 40 мм | шт
23.20.12.190.59.1.17.03-1086-000 | Стакан, стакан-коллектор огнеупорный муллитокорундовый для шиберных затворов сталеразливочных ковшей МКС-80 № 2-1, диаметр отверстия 40 мм | шт
59.1.17.03-1087 | Стакан, стакан-коллектор огнеупорный муллитокорундовый для шиберных затворов сталеразливочных ковшей МКС-80 № 2-1, диаметр отверстия 50 мм | шт
23.20.12.190.59.1.17.03-1087-000 | Стакан, стакан-коллектор огнеупорный муллитокорундовый для шиберных затворов сталеразливочных ковшей МКС-80 № 2-1, диаметр отверстия 50 мм | шт
59.1.17.03-1088 | Стакан, стакан-коллектор огнеупорный муллитокорундовый для шиберных затворов сталеразливочных ковшей МКС-80 № 2-1, диаметр отверстия 60 мм | шт
23.20.12.190.59.1.17.03-1088-000 | Стакан, стакан-коллектор огнеупорный муллитокорундовый для шиберных затворов сталеразливочных ковшей МКС-80 № 2-1, диаметр отверстия 60 мм | шт
59.1.17.03-1089 | Стакан, стакан-коллектор огнеупорный муллитокорундовый для шиберных затворов сталеразливочных ковшей МКС-80 № 2-1, диаметр отверстия 70 мм | шт
23.20.12.190.59.1.17.03-1089-000 | Стакан, стакан-коллектор огнеупорный муллитокорундовый для шиберных затворов сталеразливочных ковшей МКС-80 № 2-1, диаметр отверстия 70 мм | шт
59.1.17.03-1090 | Стакан, стакан-коллектор огнеупорный муллитокорундовый для шиберных затворов сталеразливочных ковшей МКС-80 № 2-1, диаметр отверстия 80 мм | шт
23.20.12.190.59.1.17.03-1090-000 | Стакан, стакан-коллектор огнеупорный муллитокорундовый для шиберных затворов сталеразливочных ковшей МКС-80 № 2-1, диаметр отверстия 80 мм | шт
59.1.17.03-1091 | Стакан, стакан-коллектор огнеупорный муллитокорундовый для шиберных затворов сталеразливочных ковшей МКС-80 № 5-1, диаметр отверстия 40 мм | шт
23.20.12.190.59.1.17.03-1091-000 | Стакан, стакан-коллектор огнеупорный муллитокорундовый для шиберных затворов сталеразливочных ковшей МКС-80 № 5-1, диаметр отверстия 40 мм | шт
59.1.17.03-1092 | Стакан, стакан-коллектор огнеупорный муллитокорундовый для шиберных затворов сталеразливочных ковшей МКС-80 № 5-1, диаметр отверстия 50 мм | шт
23.20.12.190.59.1.17.03-1092-000 | Стакан, стакан-коллектор огнеупорный муллитокорундовый для шиберных затворов сталеразливочных ковшей МКС-80 № 5-1, диаметр отверстия 50 мм | шт
59.1.17.03-1093 | Стакан, стакан-коллектор огнеупорный муллитокорундовый для шиберных затворов сталеразливочных ковшей МКС-80 № 5-1, диаметр отверстия 60 мм | шт
23.20.12.190.59.1.17.03-1093-000 | Стакан, стакан-коллектор огнеупорный муллитокорундовый для шиберных затворов сталеразливочных ковшей МКС-80 № 5-1, диаметр отверстия 60 мм | шт
59.1.17.03-1094 | Стакан, стакан-коллектор огнеупорный муллитокорундовый для шиберных затворов сталеразливочных ковшей МКС-80 № 5-1, диаметр отверстия 70 мм | шт
23.20.12.190.59.1.17.03-1094-000 | Стакан, стакан-коллектор огнеупорный муллитокорундовый для шиберных затворов сталеразливочных ковшей МКС-80 № 5-1, диаметр отверстия 70 мм | шт
59.1.17.03-1095 | Стакан, стакан-коллектор огнеупорный муллитокорундовый для шиберных затворов сталеразливочных ковшей МКС-80 № 5-1, диаметр отверстия 80 мм | шт
23.20.12.190.59.1.17.03-1095-000 | Стакан, стакан-коллектор огнеупорный муллитокорундовый для шиберных затворов сталеразливочных ковшей МКС-80 № 5-1, диаметр отверстия 80 мм | шт
59.1.17.03-1096 | Стакан, стакан-коллектор огнеупорный муллитокорундовый для шиберных затворов сталеразливочных ковшей МКС-80 № 5-1, диаметр отверстия 90 мм | шт
23.20.12.190.59.1.17.03-1096-000 | Стакан, стакан-коллектор огнеупорный муллитокорундовый для шиберных затворов сталеразливочных ковшей МКС-80 № 5-1, диаметр отверстия 90 мм | шт
59.1.17.03-1097 | Стакан, стакан-коллектор огнеупорный муллитокорундовый для шиберных затворов сталеразливочных ковшей МКС-80 № 6, диаметр отверстия 100 мм | шт
23.20.12.190.59.1.17.03-1097-000 | Стакан, стакан-коллектор огнеупорный муллитокорундовый для шиберных затворов сталеразливочных ковшей МКС-80 № 6, диаметр отверстия 100 мм | шт
59.1.17.03-1098 | Стакан, стакан-коллектор огнеупорный муллитокорундовый для шиберных затворов сталеразливочных ковшей МКС-80 № 6, диаметр отверстия 40 мм | шт
23.20.12.190.59.1.17.03-1098-000 | Стакан, стакан-коллектор огнеупорный муллитокорундовый для шиберных затворов сталеразливочных ковшей МКС-80 № 6, диаметр отверстия 40 мм | шт
59.1.17.03-1099 | Стакан, стакан-коллектор огнеупорный муллитокорундовый для шиберных затворов сталеразливочных ковшей МКС-80 № 6, диаметр отверстия 50 мм | шт
23.20.12.190.59.1.17.03-1099-000 | Стакан, стакан-коллектор огнеупорный муллитокорундовый для шиберных затворов сталеразливочных ковшей МКС-80 № 6, диаметр отверстия 50 мм | шт
59.1.17.03-1100 | Стакан, стакан-коллектор огнеупорный муллитокорундовый для шиберных затворов сталеразливочных ковшей МКС-80 № 6, диаметр отверстия 60 мм | шт
23.20.12.190.59.1.17.03-1100-000 | Стакан, стакан-коллектор огнеупорный муллитокорундовый для шиберных затворов сталеразливочных ковшей МКС-80 № 6, диаметр отверстия 60 мм | шт
59.1.17.03-1101 | Стакан, стакан-коллектор огнеупорный муллитокорундовый для шиберных затворов сталеразливочных ковшей МКС-80 № 6, диаметр отверстия 70 мм | шт
23.20.12.190.59.1.17.03-1101-000 | Стакан, стакан-коллектор огнеупорный муллитокорундовый для шиберных затворов сталеразливочных ковшей МКС-80 № 6, диаметр отверстия 70 мм | шт
59.1.17.03-1102 | Стакан, стакан-коллектор огнеупорный муллитокорундовый для шиберных затворов сталеразливочных ковшей МКС-80 № 6, диаметр отверстия 80 мм | шт
23.20.12.190.59.1.17.03-1102-000 | Стакан, стакан-коллектор огнеупорный муллитокорундовый для шиберных затворов сталеразливочных ковшей МКС-80 № 6, диаметр отверстия 80 мм | шт
59.1.17.03-1103 | Стакан, стакан-коллектор огнеупорный муллитокорундовый для шиберных затворов сталеразливочных ковшей МКС-80 № 6, диаметр отверстия 90 мм | шт
23.20.12.190.59.1.17.03-1103-000 | Стакан, стакан-коллектор огнеупорный муллитокорундовый для шиберных затворов сталеразливочных ковшей МКС-80 № 6, диаметр отверстия 90 мм | шт
59.1.17.03-1104 | Стакан, стакан-коллектор огнеупорный муллитокорундовый для шиберных затворов сталеразливочных ковшей МКС-80 № 6-1, диаметр отверстия 80 мм | шт
23.20.12.190.59.1.17.03-1104-000 | Стакан, стакан-коллектор огнеупорный муллитокорундовый для шиберных затворов сталеразливочных ковшей МКС-80 № 6-1, диаметр отверстия 80 мм | шт
59.1.17.03-1105 | Стакан, стакан-коллектор огнеупорный муллитокорундовый для шиберных затворов сталеразливочных ковшей МКС-80 № 6-1, диаметр отверстия 90 мм | шт
23.20.12.190.59.1.17.03-1105-000 | Стакан, стакан-коллектор огнеупорный муллитокорундовый для шиберных затворов сталеразливочных ковшей МКС-80 № 6-1, диаметр отверстия 90 мм | шт
59.1.17.03-1106 | Стакан, стакан-коллектор огнеупорный муллитокорундовый для шиберных затворов сталеразливочных ковшей МКС-80 № 7, диаметр отверстия 100 мм | шт
23.20.12.190.59.1.17.03-1106-000 | Стакан, стакан-коллектор огнеупорный муллитокорундовый для шиберных затворов сталеразливочных ковшей МКС-80 № 7, диаметр отверстия 100 мм | шт
59.1.17.03-1107 | Стакан, стакан-коллектор огнеупорный муллитокорундовый для шиберных затворов сталеразливочных ковшей МКС-80 № 7, диаметр отверстия 40 мм | шт
23.20.12.190.59.1.17.03-1107-000 | Стакан, стакан-коллектор огнеупорный муллитокорундовый для шиберных затворов сталеразливочных ковшей МКС-80 № 7, диаметр отверстия 40 мм | шт
59.1.17.03-1108 | Стакан, стакан-коллектор огнеупорный муллитокорундовый для шиберных затворов сталеразливочных ковшей МКС-80 № 7, диаметр отверстия 50 мм | шт
23.20.12.190.59.1.17.03-1108-000 | Стакан, стакан-коллектор огнеупорный муллитокорундовый для шиберных затворов сталеразливочных ковшей МКС-80 № 7, диаметр отверстия 50 мм | шт
59.1.17.03-1109 | Стакан, стакан-коллектор огнеупорный муллитокорундовый для шиберных затворов сталеразливочных ковшей МКС-80 № 7, диаметр отверстия 60 мм | шт
23.20.12.190.59.1.17.03-1109-000 | Стакан, стакан-коллектор огнеупорный муллитокорундовый для шиберных затворов сталеразливочных ковшей МКС-80 № 7, диаметр отверстия 60 мм | шт
59.1.17.03-1110 | Стакан, стакан-коллектор огнеупорный муллитокорундовый для шиберных затворов сталеразливочных ковшей МКС-80 № 7, диаметр отверстия 70 мм | шт
23.20.12.190.59.1.17.03-1110-000 | Стакан, стакан-коллектор огнеупорный муллитокорундовый для шиберных затворов сталеразливочных ковшей МКС-80 № 7, диаметр отверстия 70 мм | шт
59.1.17.03-1111 | Стакан, стакан-коллектор огнеупорный муллитокорундовый для шиберных затворов сталеразливочных ковшей МКС-80 № 7, диаметр отверстия 80 мм | шт
23.20.12.190.59.1.17.03-1111-000 | Стакан, стакан-коллектор огнеупорный муллитокорундовый для шиберных затворов сталеразливочных ковшей МКС-80 № 7, диаметр отверстия 80 мм | шт
59.1.17.03-1112 | Стакан, стакан-коллектор огнеупорный муллитокорундовый для шиберных затворов сталеразливочных ковшей МКС-80 № 7, диаметр отверстия 90 мм | шт
23.20.12.190.59.1.17.03-1112-000 | Стакан, стакан-коллектор огнеупорный муллитокорундовый для шиберных затворов сталеразливочных ковшей МКС-80 № 7, диаметр отверстия 90 мм | шт
59.1.17.03-1113 | Стакан, стакан-коллектор огнеупорный муллитокорундовый для шиберных затворов сталеразливочных ковшей МКС-80 № 7-1, 7-2, диаметр отверстия 80 мм | шт
23.20.12.190.59.1.17.03-1113-000 | Стакан, стакан-коллектор огнеупорный муллитокорундовый для шиберных затворов сталеразливочных ковшей МКС-80 № 7-1, 7-2, диаметр отверстия 80 мм | шт
59.1.17.03-1114 | Стакан, стакан-коллектор огнеупорный муллитокорундовый для шиберных затворов сталеразливочных ковшей МКС-80 № 9, диаметр отверстия 38 мм | шт
23.20.12.190.59.1.17.03-1114-000 | Стакан, стакан-коллектор огнеупорный муллитокорундовый для шиберных затворов сталеразливочных ковшей МКС-80 № 9, диаметр отверстия 38 мм | шт
59.1.17.03-1115 | Стакан, стакан-коллектор огнеупорный муллитокорундовый для шиберных затворов сталеразливочных ковшей МКС-80 № 9, диаметр отверстия 40 мм | шт
23.20.12.190.59.1.17.03-1115-000 | Стакан, стакан-коллектор огнеупорный муллитокорундовый для шиберных затворов сталеразливочных ковшей МКС-80 № 9, диаметр отверстия 40 мм | шт
59.1.17.03-1116 | Стакан, стакан-коллектор огнеупорный муллитокорундовый для шиберных затворов сталеразливочных ковшей МКС-80 № 9, диаметр отверстия 50 мм | шт
23.20.12.190.59.1.17.03-1116-000 | Стакан, стакан-коллектор огнеупорный муллитокорундовый для шиберных затворов сталеразливочных ковшей МКС-80 № 9, диаметр отверстия 50 мм | шт
59.1.17.03-1117 | Стакан, стакан-коллектор огнеупорный муллитокорундовый для шиберных затворов сталеразливочных ковшей МКС-80 № 9, диаметр отверстия 55 мм | шт
23.20.12.190.59.1.17.03-1117-000 | Стакан, стакан-коллектор огнеупорный муллитокорундовый для шиберных затворов сталеразливочных ковшей МКС-80 № 9, диаметр отверстия 55 мм | шт
59.1.17.03-1118 | Стакан, стакан-коллектор огнеупорный муллитокорундовый для шиберных затворов сталеразливочных ковшей МКС-80 № 9, диаметр отверстия 60 мм | шт
23.20.12.190.59.1.17.03-1118-000 | Стакан, стакан-коллектор огнеупорный муллитокорундовый для шиберных затворов сталеразливочных ковшей МКС-80 № 9, диаметр отверстия 60 мм | шт
59.1.17.03-1119 | Стакан, стакан-коллектор огнеупорный муллитокорундовый для шиберных затворов сталеразливочных ковшей МКС-80 № 9-1, 9-2, диаметр отверстия 60 мм | шт
23.20.12.190.59.1.17.03-1119-000 | Стакан, стакан-коллектор огнеупорный муллитокорундовый для шиберных затворов сталеразливочных ковшей МКС-80 № 9-1, 9-2, диаметр отверстия 60 мм | шт
59.1.17.03-1120 | Стакан, стакан-коллектор огнеупорный муллитокорундовый для шиберных затворов сталеразливочных ковшей МКС-90 № 1, диаметр отверстия 40 мм | шт
23.20.12.190.59.1.17.03-1120-000 | Стакан, стакан-коллектор огнеупорный муллитокорундовый для шиберных затворов сталеразливочных ковшей МКС-90 № 1, диаметр отверстия 40 мм | шт
59.1.17.03-1121 | Стакан, стакан-коллектор огнеупорный муллитокорундовый для шиберных затворов сталеразливочных ковшей МКС-90 № 1, диаметр отверстия 50 мм | шт
23.20.12.190.59.1.17.03-1121-000 | Стакан, стакан-коллектор огнеупорный муллитокорундовый для шиберных затворов сталеразливочных ковшей МКС-90 № 1, диаметр отверстия 50 мм | шт
59.1.17.03-1122 | Стакан, стакан-коллектор огнеупорный муллитокорундовый для шиберных затворов сталеразливочных ковшей МКС-90 № 1, диаметр отверстия 60 мм | шт
23.20.12.190.59.1.17.03-1122-000 | Стакан, стакан-коллектор огнеупорный муллитокорундовый для шиберных затворов сталеразливочных ковшей МКС-90 № 1, диаметр отверстия 60 мм | шт
59.1.17.03-1123 | Стакан, стакан-коллектор огнеупорный муллитокорундовый для шиберных затворов сталеразливочных ковшей МКС-90 № 1, диаметр отверстия 70 мм | шт
23.20.12.190.59.1.17.03-1123-000 | Стакан, стакан-коллектор огнеупорный муллитокорундовый для шиберных затворов сталеразливочных ковшей МКС-90 № 1, диаметр отверстия 70 мм | шт
59.1.17.03-1124 | Стакан, стакан-коллектор огнеупорный муллитокорундовый для шиберных затворов сталеразливочных ковшей МКС-90 № 1-1, диаметр отверстия 60 мм | шт
23.20.12.190.59.1.17.03-1124-000 | Стакан, стакан-коллектор огнеупорный муллитокорундовый для шиберных затворов сталеразливочных ковшей МКС-90 № 1-1, диаметр отверстия 60 мм | шт
59.1.17.03-1125 | Стакан, стакан-коллектор огнеупорный муллитокорундовый для шиберных затворов сталеразливочных ковшей МКС-90 № 1-1, диаметр отверстия 70 мм | шт
23.20.12.190.59.1.17.03-1125-000 | Стакан, стакан-коллектор огнеупорный муллитокорундовый для шиберных затворов сталеразливочных ковшей МКС-90 № 1-1, диаметр отверстия 70 мм | шт
59.1.17.03-1126 | Стакан, стакан-коллектор огнеупорный муллитокорундовый для шиберных затворов сталеразливочных ковшей МКС-90 № 2, диаметр отверстия 40 мм | шт
23.20.12.190.59.1.17.03-1126-000 | Стакан, стакан-коллектор огнеупорный муллитокорундовый для шиберных затворов сталеразливочных ковшей МКС-90 № 2, диаметр отверстия 40 мм | шт
59.1.17.03-1127 | Стакан, стакан-коллектор огнеупорный муллитокорундовый для шиберных затворов сталеразливочных ковшей МКС-90 № 2, диаметр отверстия 50 мм | шт
23.20.12.190.59.1.17.03-1127-000 | Стакан, стакан-коллектор огнеупорный муллитокорундовый для шиберных затворов сталеразливочных ковшей МКС-90 № 2, диаметр отверстия 50 мм | шт
59.1.17.03-1128 | Стакан, стакан-коллектор огнеупорный муллитокорундовый для шиберных затворов сталеразливочных ковшей МКС-90 № 2, диаметр отверстия 60 мм | шт
23.20.12.190.59.1.17.03-1128-000 | Стакан, стакан-коллектор огнеупорный муллитокорундовый для шиберных затворов сталеразливочных ковшей МКС-90 № 2, диаметр отверстия 60 мм | шт
59.1.17.03-1129 | Стакан, стакан-коллектор огнеупорный муллитокорундовый для шиберных затворов сталеразливочных ковшей МКС-90 № 2, диаметр отверстия 70 мм | шт
23.20.12.190.59.1.17.03-1129-000 | Стакан, стакан-коллектор огнеупорный муллитокорундовый для шиберных затворов сталеразливочных ковшей МКС-90 № 2, диаметр отверстия 70 мм | шт
59.1.17.03-1130 | Стакан, стакан-коллектор огнеупорный муллитокорундовый для шиберных затворов сталеразливочных ковшей МКС-90 № 2, диаметр отверстия 80 мм | шт
23.20.12.190.59.1.17.03-1130-000 | Стакан, стакан-коллектор огнеупорный муллитокорундовый для шиберных затворов сталеразливочных ковшей МКС-90 № 2, диаметр отверстия 80 мм | шт
59.1.17.03-1131 | Стакан, стакан-коллектор огнеупорный муллитокорундовый для шиберных затворов сталеразливочных ковшей МКС-90 № 2-1, диаметр отверстия 40 мм | шт
23.20.12.190.59.1.17.03-1131-000 | Стакан, стакан-коллектор огнеупорный муллитокорундовый для шиберных затворов сталеразливочных ковшей МКС-90 № 2-1, диаметр отверстия 40 мм | шт
59.1.17.03-1132 | Стакан, стакан-коллектор огнеупорный муллитокорундовый для шиберных затворов сталеразливочных ковшей МКС-90 № 2-1, диаметр отверстия 50 мм | шт
23.20.12.190.59.1.17.03-1132-000 | Стакан, стакан-коллектор огнеупорный муллитокорундовый для шиберных затворов сталеразливочных ковшей МКС-90 № 2-1, диаметр отверстия 50 мм | шт
59.1.17.03-1133 | Стакан, стакан-коллектор огнеупорный муллитокорундовый для шиберных затворов сталеразливочных ковшей МКС-90 № 2-1, диаметр отверстия 60 мм | шт
23.20.12.190.59.1.17.03-1133-000 | Стакан, стакан-коллектор огнеупорный муллитокорундовый для шиберных затворов сталеразливочных ковшей МКС-90 № 2-1, диаметр отверстия 60 мм | шт
59.1.17.03-1134 | Стакан, стакан-коллектор огнеупорный муллитокорундовый для шиберных затворов сталеразливочных ковшей МКС-90 № 2-1, диаметр отверстия 70 мм | шт
23.20.12.190.59.1.17.03-1134-000 | Стакан, стакан-коллектор огнеупорный муллитокорундовый для шиберных затворов сталеразливочных ковшей МКС-90 № 2-1, диаметр отверстия 70 мм | шт
59.1.17.03-1135 | Стакан, стакан-коллектор огнеупорный муллитокорундовый для шиберных затворов сталеразливочных ковшей МКС-90 № 2-1, диаметр отверстия 80 мм | шт
23.20.12.190.59.1.17.03-1135-000 | Стакан, стакан-коллектор огнеупорный муллитокорундовый для шиберных затворов сталеразливочных ковшей МКС-90 № 2-1, диаметр отверстия 80 мм | шт
59.1.17.03-1136 | Стакан, стакан-коллектор огнеупорный муллитокорундовый для шиберных затворов сталеразливочных ковшей МКС-90 № 3, диаметр отверстия 40 мм | шт
23.20.12.190.59.1.17.03-1136-000 | Стакан, стакан-коллектор огнеупорный муллитокорундовый для шиберных затворов сталеразливочных ковшей МКС-90 № 3, диаметр отверстия 40 мм | шт
59.1.17.03-1137 | Стакан, стакан-коллектор огнеупорный муллитокорундовый для шиберных затворов сталеразливочных ковшей МКС-90 № 3, диаметр отверстия 50 мм | шт
23.20.12.190.59.1.17.03-1137-000 | Стакан, стакан-коллектор огнеупорный муллитокорундовый для шиберных затворов сталеразливочных ковшей МКС-90 № 3, диаметр отверстия 50 мм | шт
59.1.17.03-1138 | Стакан, стакан-коллектор огнеупорный муллитокорундовый для шиберных затворов сталеразливочных ковшей МКС-90 № 3, диаметр отверстия 60 мм | шт
23.20.12.190.59.1.17.03-1138-000 | Стакан, стакан-коллектор огнеупорный муллитокорундовый для шиберных затворов сталеразливочных ковшей МКС-90 № 3, диаметр отверстия 60 мм | шт
59.1.17.03-1139 | Стакан, стакан-коллектор огнеупорный муллитокорундовый для шиберных затворов сталеразливочных ковшей МКС-90 № 3, диаметр отверстия 70 мм | шт
23.20.12.190.59.1.17.03-1139-000 | Стакан, стакан-коллектор огнеупорный муллитокорундовый для шиберных затворов сталеразливочных ковшей МКС-90 № 3, диаметр отверстия 70 мм | шт
59.1.17.03-1140 | Стакан, стакан-коллектор огнеупорный муллитокорундовый для шиберных затворов сталеразливочных ковшей МКС-90 № 3, диаметр отверстия 80 мм | шт
23.20.12.190.59.1.17.03-1140-000 | Стакан, стакан-коллектор огнеупорный муллитокорундовый для шиберных затворов сталеразливочных ковшей МКС-90 № 3, диаметр отверстия 80 мм | шт
59.1.17.03-1141 | Стакан, стакан-коллектор огнеупорный муллитокорундовый для шиберных затворов сталеразливочных ковшей МКС-90 № 3-1, диаметр отверстия 40 мм | шт
23.20.12.190.59.1.17.03-1141-000 | Стакан, стакан-коллектор огнеупорный муллитокорундовый для шиберных затворов сталеразливочных ковшей МКС-90 № 3-1, диаметр отверстия 40 мм | шт
59.1.17.03-1142 | Стакан, стакан-коллектор огнеупорный муллитокорундовый для шиберных затворов сталеразливочных ковшей МКС-90 № 3-1, диаметр отверстия 50 мм | шт
23.20.12.190.59.1.17.03-1142-000 | Стакан, стакан-коллектор огнеупорный муллитокорундовый для шиберных затворов сталеразливочных ковшей МКС-90 № 3-1, диаметр отверстия 50 мм | шт
59.1.17.03-1143 | Стакан, стакан-коллектор огнеупорный муллитокорундовый для шиберных затворов сталеразливочных ковшей МКС-90 № 3-1, диаметр отверстия 60 мм | шт
23.20.12.190.59.1.17.03-1143-000 | Стакан, стакан-коллектор огнеупорный муллитокорундовый для шиберных затворов сталеразливочных ковшей МКС-90 № 3-1, диаметр отверстия 60 мм | шт
59.1.17.03-1144 | Стакан, стакан-коллектор огнеупорный муллитокорундовый для шиберных затворов сталеразливочных ковшей МКС-90 № 3-1, диаметр отверстия 70 мм | шт
23.20.12.190.59.1.17.03-1144-000 | Стакан, стакан-коллектор огнеупорный муллитокорундовый для шиберных затворов сталеразливочных ковшей МКС-90 № 3-1, диаметр отверстия 70 мм | шт
59.1.17.03-1145 | Стакан, стакан-коллектор огнеупорный муллитокорундовый для шиберных затворов сталеразливочных ковшей МКС-90 № 3-1, диаметр отверстия 80 мм | шт
23.20.12.190.59.1.17.03-1145-000 | Стакан, стакан-коллектор огнеупорный муллитокорундовый для шиберных затворов сталеразливочных ковшей МКС-90 № 3-1, диаметр отверстия 80 мм | шт
59.1.17.03-1146 | Стакан, стакан-коллектор огнеупорный муллитокорундовый для шиберных затворов сталеразливочных ковшей МКС-90 № 4, диаметр отверстия 40 мм | шт
23.20.12.190.59.1.17.03-1146-000 | Стакан, стакан-коллектор огнеупорный муллитокорундовый для шиберных затворов сталеразливочных ковшей МКС-90 № 4, диаметр отверстия 40 мм | шт
59.1.17.03-1147 | Стакан, стакан-коллектор огнеупорный муллитокорундовый для шиберных затворов сталеразливочных ковшей МКС-90 № 4, диаметр отверстия 50 мм | шт
23.20.12.190.59.1.17.03-1147-000 | Стакан, стакан-коллектор огнеупорный муллитокорундовый для шиберных затворов сталеразливочных ковшей МКС-90 № 4, диаметр отверстия 50 мм | шт
59.1.17.03-1148 | Стакан, стакан-коллектор огнеупорный муллитокорундовый для шиберных затворов сталеразливочных ковшей МКС-90 № 4, диаметр отверстия 60 мм | шт
23.20.12.190.59.1.17.03-1148-000 | Стакан, стакан-коллектор огнеупорный муллитокорундовый для шиберных затворов сталеразливочных ковшей МКС-90 № 4, диаметр отверстия 60 мм | шт
59.1.17.03-1149 | Стакан, стакан-коллектор огнеупорный муллитокорундовый для шиберных затворов сталеразливочных ковшей МКС-90 № 4, диаметр отверстия 70 мм | шт
23.20.12.190.59.1.17.03-1149-000 | Стакан, стакан-коллектор огнеупорный муллитокорундовый для шиберных затворов сталеразливочных ковшей МКС-90 № 4, диаметр отверстия 70 мм | шт
59.1.17.03-1150 | Стакан, стакан-коллектор огнеупорный муллитокорундовый для шиберных затворов сталеразливочных ковшей МКС-90 № 4, диаметр отверстия 80 мм | шт
23.20.12.190.59.1.17.03-1150-000 | Стакан, стакан-коллектор огнеупорный муллитокорундовый для шиберных затворов сталеразливочных ковшей МКС-90 № 4, диаметр отверстия 80 мм | шт
59.1.17.03-1151 | Стакан, стакан-коллектор огнеупорный муллитокорундовый для шиберных затворов сталеразливочных ковшей МКС-90 № 5, диаметр отверстия 40 мм | шт
23.20.12.190.59.1.17.03-1151-000 | Стакан, стакан-коллектор огнеупорный муллитокорундовый для шиберных затворов сталеразливочных ковшей МКС-90 № 5, диаметр отверстия 40 мм | шт
59.1.17.03-1152 | Стакан, стакан-коллектор огнеупорный муллитокорундовый для шиберных затворов сталеразливочных ковшей МКС-90 № 5, диаметр отверстия 50 мм | шт
23.20.12.190.59.1.17.03-1152-000 | Стакан, стакан-коллектор огнеупорный муллитокорундовый для шиберных затворов сталеразливочных ковшей МКС-90 № 5, диаметр отверстия 50 мм | шт
59.1.17.03-1153 | Стакан, стакан-коллектор огнеупорный муллитокорундовый для шиберных затворов сталеразливочных ковшей МКС-90 № 5, диаметр отверстия 60 мм | шт
23.20.12.190.59.1.17.03-1153-000 | Стакан, стакан-коллектор огнеупорный муллитокорундовый для шиберных затворов сталеразливочных ковшей МКС-90 № 5, диаметр отверстия 60 мм | шт
59.1.17.03-1154 | Стакан, стакан-коллектор огнеупорный муллитокорундовый для шиберных затворов сталеразливочных ковшей МКС-90 № 5, диаметр отверстия 70 мм | шт
23.20.12.190.59.1.17.03-1154-000 | Стакан, стакан-коллектор огнеупорный муллитокорундовый для шиберных затворов сталеразливочных ковшей МКС-90 № 5, диаметр отверстия 70 мм | шт
59.1.17.03-1155 | Стакан, стакан-коллектор огнеупорный муллитокорундовый для шиберных затворов сталеразливочных ковшей МКС-90 № 5, диаметр отверстия 80 мм | шт
23.20.12.190.59.1.17.03-1155-000 | Стакан, стакан-коллектор огнеупорный муллитокорундовый для шиберных затворов сталеразливочных ковшей МКС-90 № 5, диаметр отверстия 80 мм | шт
59.1.17.03-1156 | Стакан, стакан-коллектор огнеупорный муллитокорундовый для шиберных затворов сталеразливочных ковшей МКС-90 № 5, диаметр отверстия 90 мм | шт
23.20.12.190.59.1.17.03-1156-000 | Стакан, стакан-коллектор огнеупорный муллитокорундовый для шиберных затворов сталеразливочных ковшей МКС-90 № 5, диаметр отверстия 90 мм | шт
59.1.17.03-1157 | Стакан, стакан-коллектор огнеупорный муллитокорундовый для шиберных затворов сталеразливочных ковшей МКС-90 № 5-1, диаметр отверстия 40 мм | шт
23.20.12.190.59.1.17.03-1157-000 | Стакан, стакан-коллектор огнеупорный муллитокорундовый для шиберных затворов сталеразливочных ковшей МКС-90 № 5-1, диаметр отверстия 40 мм | шт
59.1.17.03-1158 | Стакан, стакан-коллектор огнеупорный муллитокорундовый для шиберных затворов сталеразливочных ковшей МКС-90 № 5-1, диаметр отверстия 50 мм | шт
23.20.12.190.59.1.17.03-1158-000 | Стакан, стакан-коллектор огнеупорный муллитокорундовый для шиберных затворов сталеразливочных ковшей МКС-90 № 5-1, диаметр отверстия 50 мм | шт
59.1.17.03-1159 | Стакан, стакан-коллектор огнеупорный муллитокорундовый для шиберных затворов сталеразливочных ковшей МКС-90 № 5-1, диаметр отверстия 60 мм | шт
23.20.12.190.59.1.17.03-1159-000 | Стакан, стакан-коллектор огнеупорный муллитокорундовый для шиберных затворов сталеразливочных ковшей МКС-90 № 5-1, диаметр отверстия 60 мм | шт
59.1.17.03-1160 | Стакан, стакан-коллектор огнеупорный муллитокорундовый для шиберных затворов сталеразливочных ковшей МКС-90 № 5-1, диаметр отверстия 70 мм | шт
23.20.12.190.59.1.17.03-1160-000 | Стакан, стакан-коллектор огнеупорный муллитокорундовый для шиберных затворов сталеразливочных ковшей МКС-90 № 5-1, диаметр отверстия 70 мм | шт
59.1.17.03-1161 | Стакан, стакан-коллектор огнеупорный муллитокорундовый для шиберных затворов сталеразливочных ковшей МКС-90 № 5-1, диаметр отверстия 80 мм | шт
23.20.12.190.59.1.17.03-1161-000 | Стакан, стакан-коллектор огнеупорный муллитокорундовый для шиберных затворов сталеразливочных ковшей МКС-90 № 5-1, диаметр отверстия 80 мм | шт
59.1.17.03-1162 | Стакан, стакан-коллектор огнеупорный муллитокорундовый для шиберных затворов сталеразливочных ковшей МКС-90 № 5-1, диаметр отверстия 90 мм | шт
23.20.12.190.59.1.17.03-1162-000 | Стакан, стакан-коллектор огнеупорный муллитокорундовый для шиберных затворов сталеразливочных ковшей МКС-90 № 5-1, диаметр отверстия 90 мм | шт
59.1.17.03-1163 | Стакан, стакан-коллектор огнеупорный муллитокорундовый для шиберных затворов сталеразливочных ковшей МКС-90 № 6, диаметр отверстия 100 мм | шт
23.20.12.190.59.1.17.03-1163-000 | Стакан, стакан-коллектор огнеупорный муллитокорундовый для шиберных затворов сталеразливочных ковшей МКС-90 № 6, диаметр отверстия 100 мм | шт
59.1.17.03-1164 | Стакан, стакан-коллектор огнеупорный муллитокорундовый для шиберных затворов сталеразливочных ковшей МКС-90 № 6, диаметр отверстия 40 мм | шт
23.20.12.190.59.1.17.03-1164-000 | Стакан, стакан-коллектор огнеупорный муллитокорундовый для шиберных затворов сталеразливочных ковшей МКС-90 № 6, диаметр отверстия 40 мм | шт
59.1.17.03-1165 | Стакан, стакан-коллектор огнеупорный муллитокорундовый для шиберных затворов сталеразливочных ковшей МКС-90 № 6, диаметр отверстия 50 мм | шт
23.20.12.190.59.1.17.03-1165-000 | Стакан, стакан-коллектор огнеупорный муллитокорундовый для шиберных затворов сталеразливочных ковшей МКС-90 № 6, диаметр отверстия 50 мм | шт
59.1.17.03-1166 | Стакан, стакан-коллектор огнеупорный муллитокорундовый для шиберных затворов сталеразливочных ковшей МКС-90 № 6, диаметр отверстия 60 мм | шт
23.20.12.190.59.1.17.03-1166-000 | Стакан, стакан-коллектор огнеупорный муллитокорундовый для шиберных затворов сталеразливочных ковшей МКС-90 № 6, диаметр отверстия 60 мм | шт
59.1.17.03-1167 | Стакан, стакан-коллектор огнеупорный муллитокорундовый для шиберных затворов сталеразливочных ковшей МКС-90 № 6, диаметр отверстия 70 мм | шт
23.20.12.190.59.1.17.03-1167-000 | Стакан, стакан-коллектор огнеупорный муллитокорундовый для шиберных затворов сталеразливочных ковшей МКС-90 № 6, диаметр отверстия 70 мм | шт
59.1.17.03-1168 | Стакан, стакан-коллектор огнеупорный муллитокорундовый для шиберных затворов сталеразливочных ковшей МКС-90 № 6, диаметр отверстия 80 мм | шт
23.20.12.190.59.1.17.03-1168-000 | Стакан, стакан-коллектор огнеупорный муллитокорундовый для шиберных затворов сталеразливочных ковшей МКС-90 № 6, диаметр отверстия 80 мм | шт
59.1.17.03-1169 | Стакан, стакан-коллектор огнеупорный муллитокорундовый для шиберных затворов сталеразливочных ковшей МКС-90 № 6, диаметр отверстия 90 мм | шт
23.20.12.190.59.1.17.03-1169-000 | Стакан, стакан-коллектор огнеупорный муллитокорундовый для шиберных затворов сталеразливочных ковшей МКС-90 № 6, диаметр отверстия 90 мм | шт
59.1.17.03-1170 | Стакан, стакан-коллектор огнеупорный муллитокорундовый для шиберных затворов сталеразливочных ковшей МКС-90 № 6-1, диаметр отверстия 80 мм | шт
23.20.12.190.59.1.17.03-1170-000 | Стакан, стакан-коллектор огнеупорный муллитокорундовый для шиберных затворов сталеразливочных ковшей МКС-90 № 6-1, диаметр отверстия 80 мм | шт
59.1.17.03-1171 | Стакан, стакан-коллектор огнеупорный муллитокорундовый для шиберных затворов сталеразливочных ковшей МКС-90 № 6-1, диаметр отверстия 90 мм | шт
23.20.12.190.59.1.17.03-1171-000 | Стакан, стакан-коллектор огнеупорный муллитокорундовый для шиберных затворов сталеразливочных ковшей МКС-90 № 6-1, диаметр отверстия 90 мм | шт
59.1.17.03-1172 | Стакан, стакан-коллектор огнеупорный муллитокорундовый для шиберных затворов сталеразливочных ковшей МКС-90 № 7, диаметр отверстия 100 мм | шт
23.20.12.190.59.1.17.03-1172-000 | Стакан, стакан-коллектор огнеупорный муллитокорундовый для шиберных затворов сталеразливочных ковшей МКС-90 № 7, диаметр отверстия 100 мм | шт
59.1.17.03-1173 | Стакан, стакан-коллектор огнеупорный муллитокорундовый для шиберных затворов сталеразливочных ковшей МКС-90 № 7, диаметр отверстия 40 мм | шт
23.20.12.190.59.1.17.03-1173-000 | Стакан, стакан-коллектор огнеупорный муллитокорундовый для шиберных затворов сталеразливочных ковшей МКС-90 № 7, диаметр отверстия 40 мм | шт
59.1.17.03-1174 | Стакан, стакан-коллектор огнеупорный муллитокорундовый для шиберных затворов сталеразливочных ковшей МКС-90 № 7, диаметр отверстия 50 мм | шт
23.20.12.190.59.1.17.03-1174-000 | Стакан, стакан-коллектор огнеупорный муллитокорундовый для шиберных затворов сталеразливочных ковшей МКС-90 № 7, диаметр отверстия 50 мм | шт
59.1.17.03-1175 | Стакан, стакан-коллектор огнеупорный муллитокорундовый для шиберных затворов сталеразливочных ковшей МКС-90 № 7, диаметр отверстия 60 мм | шт
23.20.12.190.59.1.17.03-1175-000 | Стакан, стакан-коллектор огнеупорный муллитокорундовый для шиберных затворов сталеразливочных ковшей МКС-90 № 7, диаметр отверстия 60 мм | шт
59.1.17.03-1176 | Стакан, стакан-коллектор огнеупорный муллитокорундовый для шиберных затворов сталеразливочных ковшей МКС-90 № 7, диаметр отверстия 70 мм | шт
23.20.12.190.59.1.17.03-1176-000 | Стакан, стакан-коллектор огнеупорный муллитокорундовый для шиберных затворов сталеразливочных ковшей МКС-90 № 7, диаметр отверстия 70 мм | шт
59.1.17.03-1177 | Стакан, стакан-коллектор огнеупорный муллитокорундовый для шиберных затворов сталеразливочных ковшей МКС-90 № 7, диаметр отверстия 80 мм | шт
23.20.12.190.59.1.17.03-1177-000 | Стакан, стакан-коллектор огнеупорный муллитокорундовый для шиберных затворов сталеразливочных ковшей МКС-90 № 7, диаметр отверстия 80 мм | шт
59.1.17.03-1178 | Стакан, стакан-коллектор огнеупорный муллитокорундовый для шиберных затворов сталеразливочных ковшей МКС-90 № 7, диаметр отверстия 90 мм | шт
23.20.12.190.59.1.17.03-1178-000 | Стакан, стакан-коллектор огнеупорный муллитокорундовый для шиберных затворов сталеразливочных ковшей МКС-90 № 7, диаметр отверстия 90 мм | шт
59.1.17.03-1179 | Стакан, стакан-коллектор огнеупорный муллитокорундовый для шиберных затворов сталеразливочных ковшей МКС-90 № 7-1, 7-2, диаметр отверстия 80 мм | шт
23.20.12.190.59.1.17.03-1179-000 | Стакан, стакан-коллектор огнеупорный муллитокорундовый для шиберных затворов сталеразливочных ковшей МКС-90 № 7-1, 7-2, диаметр отверстия 80 мм | шт
59.1.17.03-1180 | Стакан, стакан-коллектор огнеупорный муллитокорундовый для шиберных затворов сталеразливочных ковшей МКС-90 № 9, диаметр отверстия 38 мм | шт
23.20.12.190.59.1.17.03-1180-000 | Стакан, стакан-коллектор огнеупорный муллитокорундовый для шиберных затворов сталеразливочных ковшей МКС-90 № 9, диаметр отверстия 38 мм | шт
59.1.17.03-1181 | Стакан, стакан-коллектор огнеупорный муллитокорундовый для шиберных затворов сталеразливочных ковшей МКС-90 № 9, диаметр отверстия 40 мм | шт
23.20.12.190.59.1.17.03-1181-000 | Стакан, стакан-коллектор огнеупорный муллитокорундовый для шиберных затворов сталеразливочных ковшей МКС-90 № 9, диаметр отверстия 40 мм | шт
59.1.17.03-1182 | Стакан, стакан-коллектор огнеупорный муллитокорундовый для шиберных затворов сталеразливочных ковшей МКС-90 № 9, диаметр отверстия 50 мм | шт
23.20.12.190.59.1.17.03-1182-000 | Стакан, стакан-коллектор огнеупорный муллитокорундовый для шиберных затворов сталеразливочных ковшей МКС-90 № 9, диаметр отверстия 50 мм | шт
59.1.17.03-1183 | Стакан, стакан-коллектор огнеупорный муллитокорундовый для шиберных затворов сталеразливочных ковшей МКС-90 № 9, диаметр отверстия 55 мм | шт
23.20.12.190.59.1.17.03-1183-000 | Стакан, стакан-коллектор огнеупорный муллитокорундовый для шиберных затворов сталеразливочных ковшей МКС-90 № 9, диаметр отверстия 55 мм | шт
59.1.17.03-1184 | Стакан, стакан-коллектор огнеупорный муллитокорундовый для шиберных затворов сталеразливочных ковшей МКС-90 № 9, диаметр отверстия 60 мм | шт
23.20.12.190.59.1.17.03-1184-000 | Стакан, стакан-коллектор огнеупорный муллитокорундовый для шиберных затворов сталеразливочных ковшей МКС-90 № 9, диаметр отверстия 60 мм | шт
59.1.17.03-1185 | Стакан, стакан-коллектор огнеупорный муллитокорундовый для шиберных затворов сталеразливочных ковшей МКС-90 № 9-1, 9-2, диаметр отверстия 60 мм | шт
23.20.12.190.59.1.17.03-1185-000 | Стакан, стакан-коллектор огнеупорный муллитокорундовый для шиберных затворов сталеразливочных ковшей МКС-90 № 9-1, 9-2, диаметр отверстия 60 мм | шт
59.1.17.03-1186 | Стакан, стакан-коллектор огнеупорный муллитокорундовый для шиберных затворов сталеразливочных ковшей МКСТ-72 № 1, диаметр отверстия 40 мм | шт
23.20.12.190.59.1.17.03-1186-000 | Стакан, стакан-коллектор огнеупорный муллитокорундовый для шиберных затворов сталеразливочных ковшей МКСТ-72 № 1, диаметр отверстия 40 мм | шт
59.1.17.03-1187 | Стакан, стакан-коллектор огнеупорный муллитокорундовый для шиберных затворов сталеразливочных ковшей МКСТ-72 № 1, диаметр отверстия 50 мм | шт
23.20.12.190.59.1.17.03-1187-000 | Стакан, стакан-коллектор огнеупорный муллитокорундовый для шиберных затворов сталеразливочных ковшей МКСТ-72 № 1, диаметр отверстия 50 мм | шт
59.1.17.03-1188 | Стакан, стакан-коллектор огнеупорный муллитокорундовый для шиберных затворов сталеразливочных ковшей МКСТ-72 № 1, диаметр отверстия 60 мм | шт
23.20.12.190.59.1.17.03-1188-000 | Стакан, стакан-коллектор огнеупорный муллитокорундовый для шиберных затворов сталеразливочных ковшей МКСТ-72 № 1, диаметр отверстия 60 мм | шт
59.1.17.03-1189 | Стакан, стакан-коллектор огнеупорный муллитокорундовый для шиберных затворов сталеразливочных ковшей МКСТ-72 № 1, диаметр отверстия 70 мм | шт
23.20.12.190.59.1.17.03-1189-000 | Стакан, стакан-коллектор огнеупорный муллитокорундовый для шиберных затворов сталеразливочных ковшей МКСТ-72 № 1, диаметр отверстия 70 мм | шт
59.1.17.03-1190 | Стакан, стакан-коллектор огнеупорный муллитокорундовый для шиберных затворов сталеразливочных ковшей МКСТ-72 № 1-1, диаметр отверстия 60 мм | шт
23.20.12.190.59.1.17.03-1190-000 | Стакан, стакан-коллектор огнеупорный муллитокорундовый для шиберных затворов сталеразливочных ковшей МКСТ-72 № 1-1, диаметр отверстия 60 мм | шт
59.1.17.03-1191 | Стакан, стакан-коллектор огнеупорный муллитокорундовый для шиберных затворов сталеразливочных ковшей МКСТ-72 № 1-1, диаметр отверстия 70 мм | шт
23.20.12.190.59.1.17.03-1191-000 | Стакан, стакан-коллектор огнеупорный муллитокорундовый для шиберных затворов сталеразливочных ковшей МКСТ-72 № 1-1, диаметр отверстия 70 мм | шт
59.1.17.03-1192 | Стакан, стакан-коллектор огнеупорный муллитокорундовый для шиберных затворов сталеразливочных ковшей МКСТ-72 № 2, диаметр отверстия 40 мм | шт
23.20.12.190.59.1.17.03-1192-000 | Стакан, стакан-коллектор огнеупорный муллитокорундовый для шиберных затворов сталеразливочных ковшей МКСТ-72 № 2, диаметр отверстия 40 мм | шт
59.1.17.03-1193 | Стакан, стакан-коллектор огнеупорный муллитокорундовый для шиберных затворов сталеразливочных ковшей МКСТ-72 № 2, диаметр отверстия 50 мм | шт
23.20.12.190.59.1.17.03-1193-000 | Стакан, стакан-коллектор огнеупорный муллитокорундовый для шиберных затворов сталеразливочных ковшей МКСТ-72 № 2, диаметр отверстия 50 мм | шт
59.1.17.03-1194 | Стакан, стакан-коллектор огнеупорный муллитокорундовый для шиберных затворов сталеразливочных ковшей МКСТ-72 № 2, диаметр отверстия 60 мм | шт
23.20.12.190.59.1.17.03-1194-000 | Стакан, стакан-коллектор огнеупорный муллитокорундовый для шиберных затворов сталеразливочных ковшей МКСТ-72 № 2, диаметр отверстия 60 мм | шт
59.1.17.03-1195 | Стакан, стакан-коллектор огнеупорный муллитокорундовый для шиберных затворов сталеразливочных ковшей МКСТ-72 № 2, диаметр отверстия 70 мм | шт
23.20.12.190.59.1.17.03-1195-000 | Стакан, стакан-коллектор огнеупорный муллитокорундовый для шиберных затворов сталеразливочных ковшей МКСТ-72 № 2, диаметр отверстия 70 мм | шт
59.1.17.03-1196 | Стакан, стакан-коллектор огнеупорный муллитокорундовый для шиберных затворов сталеразливочных ковшей МКСТ-72 № 2, диаметр отверстия 80 мм | шт
23.20.12.190.59.1.17.03-1196-000 | Стакан, стакан-коллектор огнеупорный муллитокорундовый для шиберных затворов сталеразливочных ковшей МКСТ-72 № 2, диаметр отверстия 80 мм | шт
59.1.17.03-1197 | Стакан, стакан-коллектор огнеупорный муллитокорундовый для шиберных затворов сталеразливочных ковшей МКСТ-72 № 2-1, диаметр отверстия 40 мм | шт
23.20.12.190.59.1.17.03-1197-000 | Стакан, стакан-коллектор огнеупорный муллитокорундовый для шиберных затворов сталеразливочных ковшей МКСТ-72 № 2-1, диаметр отверстия 40 мм | шт
59.1.17.03-1198 | Стакан, стакан-коллектор огнеупорный муллитокорундовый для шиберных затворов сталеразливочных ковшей МКСТ-72 № 2-1, диаметр отверстия 50 мм | шт
23.20.12.190.59.1.17.03-1198-000 | Стакан, стакан-коллектор огнеупорный муллитокорундовый для шиберных затворов сталеразливочных ковшей МКСТ-72 № 2-1, диаметр отверстия 50 мм | шт
59.1.17.03-1199 | Стакан, стакан-коллектор огнеупорный муллитокорундовый для шиберных затворов сталеразливочных ковшей МКСТ-72 № 2-1, диаметр отверстия 60 мм | шт
23.20.12.190.59.1.17.03-1199-000 | Стакан, стакан-коллектор огнеупорный муллитокорундовый для шиберных затворов сталеразливочных ковшей МКСТ-72 № 2-1, диаметр отверстия 60 мм | шт
59.1.17.03-1200 | Стакан, стакан-коллектор огнеупорный муллитокорундовый для шиберных затворов сталеразливочных ковшей МКСТ-72 № 2-1, диаметр отверстия 70 мм | шт
23.20.12.190.59.1.17.03-1200-000 | Стакан, стакан-коллектор огнеупорный муллитокорундовый для шиберных затворов сталеразливочных ковшей МКСТ-72 № 2-1, диаметр отверстия 70 мм | шт
59.1.17.03-1201 | Стакан, стакан-коллектор огнеупорный муллитокорундовый для шиберных затворов сталеразливочных ковшей МКСТ-72 № 2-1, диаметр отверстия 80 мм | шт
23.20.12.190.59.1.17.03-1201-000 | Стакан, стакан-коллектор огнеупорный муллитокорундовый для шиберных затворов сталеразливочных ковшей МКСТ-72 № 2-1, диаметр отверстия 80 мм | шт
59.1.17.03-1202 | Стакан, стакан-коллектор огнеупорный муллитокорундовый для шиберных затворов сталеразливочных ковшей МКСТ-72 № 3, диаметр отверстия 40 мм | шт
23.20.12.190.59.1.17.03-1202-000 | Стакан, стакан-коллектор огнеупорный муллитокорундовый для шиберных затворов сталеразливочных ковшей МКСТ-72 № 3, диаметр отверстия 40 мм | шт
59.1.17.03-1203 | Стакан, стакан-коллектор огнеупорный муллитокорундовый для шиберных затворов сталеразливочных ковшей МКСТ-72 № 3, диаметр отверстия 50 мм | шт
23.20.12.190.59.1.17.03-1203-000 | Стакан, стакан-коллектор огнеупорный муллитокорундовый для шиберных затворов сталеразливочных ковшей МКСТ-72 № 3, диаметр отверстия 50 мм | шт
59.1.17.03-1204 | Стакан, стакан-коллектор огнеупорный муллитокорундовый для шиберных затворов сталеразливочных ковшей МКСТ-72 № 3, диаметр отверстия 60 мм | шт
23.20.12.190.59.1.17.03-1204-000 | Стакан, стакан-коллектор огнеупорный муллитокорундовый для шиберных затворов сталеразливочных ковшей МКСТ-72 № 3, диаметр отверстия 60 мм | шт
59.1.17.03-1205 | Стакан, стакан-коллектор огнеупорный муллитокорундовый для шиберных затворов сталеразливочных ковшей МКСТ-72 № 3, диаметр отверстия 70 мм | шт
23.20.12.190.59.1.17.03-1205-000 | Стакан, стакан-коллектор огнеупорный муллитокорундовый для шиберных затворов сталеразливочных ковшей МКСТ-72 № 3, диаметр отверстия 70 мм | шт
59.1.17.03-1206 | Стакан, стакан-коллектор огнеупорный муллитокорундовый для шиберных затворов сталеразливочных ковшей МКСТ-72 № 3, диаметр отверстия 80 мм | шт
23.20.12.190.59.1.17.03-1206-000 | Стакан, стакан-коллектор огнеупорный муллитокорундовый для шиберных затворов сталеразливочных ковшей МКСТ-72 № 3, диаметр отверстия 80 мм | шт
59.1.17.03-1207 | Стакан, стакан-коллектор огнеупорный муллитокорундовый для шиберных затворов сталеразливочных ковшей МКСТ-72 № 3-1, диаметр отверстия 40 мм | шт
23.20.12.190.59.1.17.03-1207-000 | Стакан, стакан-коллектор огнеупорный муллитокорундовый для шиберных затворов сталеразливочных ковшей МКСТ-72 № 3-1, диаметр отверстия 40 мм | шт
59.1.17.03-1208 | Стакан, стакан-коллектор огнеупорный муллитокорундовый для шиберных затворов сталеразливочных ковшей МКСТ-72 № 3-1, диаметр отверстия 50 мм | шт
23.20.12.190.59.1.17.03-1208-000 | Стакан, стакан-коллектор огнеупорный муллитокорундовый для шиберных затворов сталеразливочных ковшей МКСТ-72 № 3-1, диаметр отверстия 50 мм | шт
59.1.17.03-1209 | Стакан, стакан-коллектор огнеупорный муллитокорундовый для шиберных затворов сталеразливочных ковшей МКСТ-72 № 3-1, диаметр отверстия 60 мм | шт
23.20.12.190.59.1.17.03-1209-000 | Стакан, стакан-коллектор огнеупорный муллитокорундовый для шиберных затворов сталеразливочных ковшей МКСТ-72 № 3-1, диаметр отверстия 60 мм | шт
59.1.17.03-1210 | Стакан, стакан-коллектор огнеупорный муллитокорундовый для шиберных затворов сталеразливочных ковшей МКСТ-72 № 3-1, диаметр отверстия 70 мм | шт
23.20.12.190.59.1.17.03-1210-000 | Стакан, стакан-коллектор огнеупорный муллитокорундовый для шиберных затворов сталеразливочных ковшей МКСТ-72 № 3-1, диаметр отверстия 70 мм | шт
59.1.17.03-1211 | Стакан, стакан-коллектор огнеупорный муллитокорундовый для шиберных затворов сталеразливочных ковшей МКСТ-72 № 3-1, диаметр отверстия 80 мм | шт
23.20.12.190.59.1.17.03-1211-000 | Стакан, стакан-коллектор огнеупорный муллитокорундовый для шиберных затворов сталеразливочных ковшей МКСТ-72 № 3-1, диаметр отверстия 80 мм | шт
59.1.17.03-1212 | Стакан, стакан-коллектор огнеупорный муллитокорундовый для шиберных затворов сталеразливочных ковшей МКСТ-72 № 4, диаметр отверстия 40 мм | шт
23.20.12.190.59.1.17.03-1212-000 | Стакан, стакан-коллектор огнеупорный муллитокорундовый для шиберных затворов сталеразливочных ковшей МКСТ-72 № 4, диаметр отверстия 40 мм | шт
59.1.17.03-1213 | Стакан, стакан-коллектор огнеупорный муллитокорундовый для шиберных затворов сталеразливочных ковшей МКСТ-72 № 4, диаметр отверстия 50 мм | шт
23.20.12.190.59.1.17.03-1213-000 | Стакан, стакан-коллектор огнеупорный муллитокорундовый для шиберных затворов сталеразливочных ковшей МКСТ-72 № 4, диаметр отверстия 50 мм | шт
59.1.17.03-1214 | Стакан, стакан-коллектор огнеупорный муллитокорундовый для шиберных затворов сталеразливочных ковшей МКСТ-72 № 4, диаметр отверстия 60 мм | шт
23.20.12.190.59.1.17.03-1214-000 | Стакан, стакан-коллектор огнеупорный муллитокорундовый для шиберных затворов сталеразливочных ковшей МКСТ-72 № 4, диаметр отверстия 60 мм | шт
59.1.17.03-1215 | Стакан, стакан-коллектор огнеупорный муллитокорундовый для шиберных затворов сталеразливочных ковшей МКСТ-72 № 4, диаметр отверстия 70 мм | шт
23.20.12.190.59.1.17.03-1215-000 | Стакан, стакан-коллектор огнеупорный муллитокорундовый для шиберных затворов сталеразливочных ковшей МКСТ-72 № 4, диаметр отверстия 70 мм | шт
59.1.17.03-1216 | Стакан, стакан-коллектор огнеупорный муллитокорундовый для шиберных затворов сталеразливочных ковшей МКСТ-72 № 4, диаметр отверстия 80 мм | шт
23.20.12.190.59.1.17.03-1216-000 | Стакан, стакан-коллектор огнеупорный муллитокорундовый для шиберных затворов сталеразливочных ковшей МКСТ-72 № 4, диаметр отверстия 80 мм | шт
59.1.17.03-1217 | Стакан, стакан-коллектор огнеупорный муллитокорундовый для шиберных затворов сталеразливочных ковшей МКСТ-72 № 5, диаметр отверстия 40 мм | шт
23.20.12.190.59.1.17.03-1217-000 | Стакан, стакан-коллектор огнеупорный муллитокорундовый для шиберных затворов сталеразливочных ковшей МКСТ-72 № 5, диаметр отверстия 40 мм | шт
59.1.17.03-1218 | Стакан, стакан-коллектор огнеупорный муллитокорундовый для шиберных затворов сталеразливочных ковшей МКСТ-72 № 5, диаметр отверстия 50 мм | шт
23.20.12.190.59.1.17.03-1218-000 | Стакан, стакан-коллектор огнеупорный муллитокорундовый для шиберных затворов сталеразливочных ковшей МКСТ-72 № 5, диаметр отверстия 50 мм | шт
59.1.17.03-1219 | Стакан, стакан-коллектор огнеупорный муллитокорундовый для шиберных затворов сталеразливочных ковшей МКСТ-72 № 5, диаметр отверстия 60 мм | шт
23.20.12.190.59.1.17.03-1219-000 | Стакан, стакан-коллектор огнеупорный муллитокорундовый для шиберных затворов сталеразливочных ковшей МКСТ-72 № 5, диаметр отверстия 60 мм | шт
59.1.17.03-1220 | Стакан, стакан-коллектор огнеупорный муллитокорундовый для шиберных затворов сталеразливочных ковшей МКСТ-72 № 5, диаметр отверстия 70 мм | шт
23.20.12.190.59.1.17.03-1220-000 | Стакан, стакан-коллектор огнеупорный муллитокорундовый для шиберных затворов сталеразливочных ковшей МКСТ-72 № 5, диаметр отверстия 70 мм | шт
59.1.17.03-1221 | Стакан, стакан-коллектор огнеупорный муллитокорундовый для шиберных затворов сталеразливочных ковшей МКСТ-72 № 5, диаметр отверстия 80 мм | шт
23.20.12.190.59.1.17.03-1221-000 | Стакан, стакан-коллектор огнеупорный муллитокорундовый для шиберных затворов сталеразливочных ковшей МКСТ-72 № 5, диаметр отверстия 80 мм | шт
59.1.17.03-1222 | Стакан, стакан-коллектор огнеупорный муллитокорундовый для шиберных затворов сталеразливочных ковшей МКСТ-72 № 5, диаметр отверстия 90 мм | шт
23.20.12.190.59.1.17.03-1222-000 | Стакан, стакан-коллектор огнеупорный муллитокорундовый для шиберных затворов сталеразливочных ковшей МКСТ-72 № 5, диаметр отверстия 90 мм | шт
59.1.17.03-1223 | Стакан, стакан-коллектор огнеупорный муллитокорундовый для шиберных затворов сталеразливочных ковшей МКСТ-72 № 5-1, диаметр отверстия 40 мм | шт
23.20.12.190.59.1.17.03-1223-000 | Стакан, стакан-коллектор огнеупорный муллитокорундовый для шиберных затворов сталеразливочных ковшей МКСТ-72 № 5-1, диаметр отверстия 40 мм | шт
59.1.17.03-1224 | Стакан, стакан-коллектор огнеупорный муллитокорундовый для шиберных затворов сталеразливочных ковшей МКСТ-72 № 5-1, диаметр отверстия 50 мм | шт
23.20.12.190.59.1.17.03-1224-000 | Стакан, стакан-коллектор огнеупорный муллитокорундовый для шиберных затворов сталеразливочных ковшей МКСТ-72 № 5-1, диаметр отверстия 50 мм | шт
59.1.17.03-1225 | Стакан, стакан-коллектор огнеупорный муллитокорундовый для шиберных затворов сталеразливочных ковшей МКСТ-72 № 5-1, диаметр отверстия 60 мм | шт
23.20.12.190.59.1.17.03-1225-000 | Стакан, стакан-коллектор огнеупорный муллитокорундовый для шиберных затворов сталеразливочных ковшей МКСТ-72 № 5-1, диаметр отверстия 60 мм | шт
59.1.17.03-1226 | Стакан, стакан-коллектор огнеупорный муллитокорундовый для шиберных затворов сталеразливочных ковшей МКСТ-72 № 5-1, диаметр отверстия 70 мм | шт
23.20.12.190.59.1.17.03-1226-000 | Стакан, стакан-коллектор огнеупорный муллитокорундовый для шиберных затворов сталеразливочных ковшей МКСТ-72 № 5-1, диаметр отверстия 70 мм | шт
59.1.17.03-1227 | Стакан, стакан-коллектор огнеупорный муллитокорундовый для шиберных затворов сталеразливочных ковшей МКСТ-72 № 5-1, диаметр отверстия 80 мм | шт
23.20.12.190.59.1.17.03-1227-000 | Стакан, стакан-коллектор огнеупорный муллитокорундовый для шиберных затворов сталеразливочных ковшей МКСТ-72 № 5-1, диаметр отверстия 80 мм | шт
59.1.17.03-1228 | Стакан, стакан-коллектор огнеупорный муллитокорундовый для шиберных затворов сталеразливочных ковшей МКСТ-72 № 5-1, диаметр отверстия 90 мм | шт
23.20.12.190.59.1.17.03-1228-000 | Стакан, стакан-коллектор огнеупорный муллитокорундовый для шиберных затворов сталеразливочных ковшей МКСТ-72 № 5-1, диаметр отверстия 90 мм | шт
59.1.17.03-1229 | Стакан, стакан-коллектор огнеупорный муллитокорундовый для шиберных затворов сталеразливочных ковшей МКСТ-72 № 6, диаметр отверстия 100 мм | шт
23.20.12.190.59.1.17.03-1229-000 | Стакан, стакан-коллектор огнеупорный муллитокорундовый для шиберных затворов сталеразливочных ковшей МКСТ-72 № 6, диаметр отверстия 100 мм | шт
59.1.17.03-1230 | Стакан, стакан-коллектор огнеупорный муллитокорундовый для шиберных затворов сталеразливочных ковшей МКСТ-72 № 6, диаметр отверстия 40 мм | шт
23.20.12.190.59.1.17.03-1230-000 | Стакан, стакан-коллектор огнеупорный муллитокорундовый для шиберных затворов сталеразливочных ковшей МКСТ-72 № 6, диаметр отверстия 40 мм | шт
59.1.17.03-1231 | Стакан, стакан-коллектор огнеупорный муллитокорундовый для шиберных затворов сталеразливочных ковшей МКСТ-72 № 6, диаметр отверстия 50 мм | шт
23.20.12.190.59.1.17.03-1231-000 | Стакан, стакан-коллектор огнеупорный муллитокорундовый для шиберных затворов сталеразливочных ковшей МКСТ-72 № 6, диаметр отверстия 50 мм | шт
59.1.17.03-1232 | Стакан, стакан-коллектор огнеупорный муллитокорундовый для шиберных затворов сталеразливочных ковшей МКСТ-72 № 6, диаметр отверстия 60 мм | шт
23.20.12.190.59.1.17.03-1232-000 | Стакан, стакан-коллектор огнеупорный муллитокорундовый для шиберных затворов сталеразливочных ковшей МКСТ-72 № 6, диаметр отверстия 60 мм | шт
59.1.17.03-1233 | Стакан, стакан-коллектор огнеупорный муллитокорундовый для шиберных затворов сталеразливочных ковшей МКСТ-72 № 6, диаметр отверстия 70 мм | шт
23.20.12.190.59.1.17.03-1233-000 | Стакан, стакан-коллектор огнеупорный муллитокорундовый для шиберных затворов сталеразливочных ковшей МКСТ-72 № 6, диаметр отверстия 70 мм | шт
59.1.17.03-1234 | Стакан, стакан-коллектор огнеупорный муллитокорундовый для шиберных затворов сталеразливочных ковшей МКСТ-72 № 6, диаметр отверстия 80 мм | шт
23.20.12.190.59.1.17.03-1234-000 | Стакан, стакан-коллектор огнеупорный муллитокорундовый для шиберных затворов сталеразливочных ковшей МКСТ-72 № 6, диаметр отверстия 80 мм | шт
59.1.17.03-1235 | Стакан, стакан-коллектор огнеупорный муллитокорундовый для шиберных затворов сталеразливочных ковшей МКСТ-72 № 6, диаметр отверстия 90 мм | шт
23.20.12.190.59.1.17.03-1235-000 | Стакан, стакан-коллектор огнеупорный муллитокорундовый для шиберных затворов сталеразливочных ковшей МКСТ-72 № 6, диаметр отверстия 90 мм | шт
59.1.17.03-1236 | Стакан, стакан-коллектор огнеупорный муллитокорундовый для шиберных затворов сталеразливочных ковшей МКСТ-72 № 6-1, диаметр отверстия 80 мм | шт
23.20.12.190.59.1.17.03-1236-000 | Стакан, стакан-коллектор огнеупорный муллитокорундовый для шиберных затворов сталеразливочных ковшей МКСТ-72 № 6-1, диаметр отверстия 80 мм | шт
59.1.17.03-1237 | Стакан, стакан-коллектор огнеупорный муллитокорундовый для шиберных затворов сталеразливочных ковшей МКСТ-72 № 6-1, диаметр отверстия 90 мм | шт
23.20.12.190.59.1.17.03-1237-000 | Стакан, стакан-коллектор огнеупорный муллитокорундовый для шиберных затворов сталеразливочных ковшей МКСТ-72 № 6-1, диаметр отверстия 90 мм | шт
59.1.17.03-1238 | Стакан, стакан-коллектор огнеупорный муллитокорундовый для шиберных затворов сталеразливочных ковшей МКСТ-72 № 7, диаметр отверстия 100 мм | шт
23.20.12.190.59.1.17.03-1238-000 | Стакан, стакан-коллектор огнеупорный муллитокорундовый для шиберных затворов сталеразливочных ковшей МКСТ-72 № 7, диаметр отверстия 100 мм | шт
59.1.17.03-1239 | Стакан, стакан-коллектор огнеупорный муллитокорундовый для шиберных затворов сталеразливочных ковшей МКСТ-72 № 7, диаметр отверстия 40 мм | шт
23.20.12.190.59.1.17.03-1239-000 | Стакан, стакан-коллектор огнеупорный муллитокорундовый для шиберных затворов сталеразливочных ковшей МКСТ-72 № 7, диаметр отверстия 40 мм | шт
59.1.17.03-1240 | Стакан, стакан-коллектор огнеупорный муллитокорундовый для шиберных затворов сталеразливочных ковшей МКСТ-72 № 7, диаметр отверстия 50 мм | шт
23.20.12.190.59.1.17.03-1240-000 | Стакан, стакан-коллектор огнеупорный муллитокорундовый для шиберных затворов сталеразливочных ковшей МКСТ-72 № 7, диаметр отверстия 50 мм | шт
59.1.17.03-1241 | Стакан, стакан-коллектор огнеупорный муллитокорундовый для шиберных затворов сталеразливочных ковшей МКСТ-72 № 7, диаметр отверстия 60 мм | шт
23.20.12.190.59.1.17.03-1241-000 | Стакан, стакан-коллектор огнеупорный муллитокорундовый для шиберных затворов сталеразливочных ковшей МКСТ-72 № 7, диаметр отверстия 60 мм | шт
59.1.17.03-1242 | Стакан, стакан-коллектор огнеупорный муллитокорундовый для шиберных затворов сталеразливочных ковшей МКСТ-72 № 7, диаметр отверстия 70 мм | шт
23.20.12.190.59.1.17.03-1242-000 | Стакан, стакан-коллектор огнеупорный муллитокорундовый для шиберных затворов сталеразливочных ковшей МКСТ-72 № 7, диаметр отверстия 70 мм | шт
59.1.17.03-1243 | Стакан, стакан-коллектор огнеупорный муллитокорундовый для шиберных затворов сталеразливочных ковшей МКСТ-72 № 7, диаметр отверстия 80 мм | шт
23.20.12.190.59.1.17.03-1243-000 | Стакан, стакан-коллектор огнеупорный муллитокорундовый для шиберных затворов сталеразливочных ковшей МКСТ-72 № 7, диаметр отверстия 80 мм | шт
59.1.17.03-1244 | Стакан, стакан-коллектор огнеупорный муллитокорундовый для шиберных затворов сталеразливочных ковшей МКСТ-72 № 7, диаметр отверстия 90 мм | шт
23.20.12.190.59.1.17.03-1244-000 | Стакан, стакан-коллектор огнеупорный муллитокорундовый для шиберных затворов сталеразливочных ковшей МКСТ-72 № 7, диаметр отверстия 90 мм | шт
59.1.17.03-1245 | Стакан, стакан-коллектор огнеупорный муллитокорундовый для шиберных затворов сталеразливочных ковшей МКСТ-72 № 7-1, 7-2, диаметр отверстия 80 мм | шт
23.20.12.190.59.1.17.03-1245-000 | Стакан, стакан-коллектор огнеупорный муллитокорундовый для шиберных затворов сталеразливочных ковшей МКСТ-72 № 7-1, 7-2, диаметр отверстия 80 мм | шт
59.1.17.03-1246 | Стакан, стакан-коллектор огнеупорный муллитокорундовый для шиберных затворов сталеразливочных ковшей МКСТ-72 № 9, диаметр отверстия 38 мм | шт
23.20.12.190.59.1.17.03-1246-000 | Стакан, стакан-коллектор огнеупорный муллитокорундовый для шиберных затворов сталеразливочных ковшей МКСТ-72 № 9, диаметр отверстия 38 мм | шт
59.1.17.03-1247 | Стакан, стакан-коллектор огнеупорный муллитокорундовый для шиберных затворов сталеразливочных ковшей МКСТ-72 № 9, диаметр отверстия 40 мм | шт
23.20.12.190.59.1.17.03-1247-000 | Стакан, стакан-коллектор огнеупорный муллитокорундовый для шиберных затворов сталеразливочных ковшей МКСТ-72 № 9, диаметр отверстия 40 мм | шт
59.1.17.03-1248 | Стакан, стакан-коллектор огнеупорный муллитокорундовый для шиберных затворов сталеразливочных ковшей МКСТ-72 № 9, диаметр отверстия 50 мм | шт
23.20.12.190.59.1.17.03-1248-000 | Стакан, стакан-коллектор огнеупорный муллитокорундовый для шиберных затворов сталеразливочных ковшей МКСТ-72 № 9, диаметр отверстия 50 мм | шт
59.1.17.03-1249 | Стакан, стакан-коллектор огнеупорный муллитокорундовый для шиберных затворов сталеразливочных ковшей МКСТ-72 № 9, диаметр отверстия 55 мм | шт
23.20.12.190.59.1.17.03-1249-000 | Стакан, стакан-коллектор огнеупорный муллитокорундовый для шиберных затворов сталеразливочных ковшей МКСТ-72 № 9, диаметр отверстия 55 мм | шт
59.1.17.03-1250 | Стакан, стакан-коллектор огнеупорный муллитокорундовый для шиберных затворов сталеразливочных ковшей МКСТ-72 № 9, диаметр отверстия 60 мм | шт
23.20.12.190.59.1.17.03-1250-000 | Стакан, стакан-коллектор огнеупорный муллитокорундовый для шиберных затворов сталеразливочных ковшей МКСТ-72 № 9, диаметр отверстия 60 мм | шт
59.1.17.03-1251 | Стакан, стакан-коллектор огнеупорный муллитокорундовый для шиберных затворов сталеразливочных ковшей МКСТ-72 № 9-1, 9-2, диаметр отверстия 60 мм | шт
23.20.12.190.59.1.17.03-1251-000 | Стакан, стакан-коллектор огнеупорный муллитокорундовый для шиберных затворов сталеразливочных ковшей МКСТ-72 № 9-1, 9-2, диаметр отверстия 60 мм | шт
59.1.17.03-1252 | Стакан, стакан-коллектор огнеупорный муллитокремнеземистый для шиберных затворов сталеразливочных ковшей МКРС-45 № 1-1, диаметр отверстия 60 мм | шт
23.20.12.190.59.1.17.03-1252-000 | Стакан, стакан-коллектор огнеупорный муллитокремнеземистый для шиберных затворов сталеразливочных ковшей МКРС-45 № 1-1, диаметр отверстия 60 мм | шт
59.1.17.03-1253 | Стакан, стакан-коллектор огнеупорный муллитокремнеземистый для шиберных затворов сталеразливочных ковшей МКРС-45 № 1-1, диаметр отверстия 70 мм | шт
23.20.12.190.59.1.17.03-1253-000 | Стакан, стакан-коллектор огнеупорный муллитокремнеземистый для шиберных затворов сталеразливочных ковшей МКРС-45 № 1-1, диаметр отверстия 70 мм | шт
59.1.17.03-1254 | Стакан, стакан-коллектор огнеупорный муллитокремнеземистый для шиберных затворов сталеразливочных ковшей МКРС-45 № 2-1, диаметр отверстия 40 мм | шт
23.20.12.190.59.1.17.03-1254-000 | Стакан, стакан-коллектор огнеупорный муллитокремнеземистый для шиберных затворов сталеразливочных ковшей МКРС-45 № 2-1, диаметр отверстия 40 мм | шт
59.1.17.03-1255 | Стакан, стакан-коллектор огнеупорный муллитокремнеземистый для шиберных затворов сталеразливочных ковшей МКРС-45 № 2-1, диаметр отверстия 50 мм | шт
23.20.12.190.59.1.17.03-1255-000 | Стакан, стакан-коллектор огнеупорный муллитокремнеземистый для шиберных затворов сталеразливочных ковшей МКРС-45 № 2-1, диаметр отверстия 50 мм | шт
59.1.17.03-1256 | Стакан, стакан-коллектор огнеупорный муллитокремнеземистый для шиберных затворов сталеразливочных ковшей МКРС-45 № 2-1, диаметр отверстия 60 мм | шт
23.20.12.190.59.1.17.03-1256-000 | Стакан, стакан-коллектор огнеупорный муллитокремнеземистый для шиберных затворов сталеразливочных ковшей МКРС-45 № 2-1, диаметр отверстия 60 мм | шт
59.1.17.03-1257 | Стакан, стакан-коллектор огнеупорный муллитокремнеземистый для шиберных затворов сталеразливочных ковшей МКРС-45 № 2-1, диаметр отверстия 70 мм | шт
23.20.12.190.59.1.17.03-1257-000 | Стакан, стакан-коллектор огнеупорный муллитокремнеземистый для шиберных затворов сталеразливочных ковшей МКРС-45 № 2-1, диаметр отверстия 70 мм | шт
59.1.17.03-1258 | Стакан, стакан-коллектор огнеупорный муллитокремнеземистый для шиберных затворов сталеразливочных ковшей МКРС-45 № 2-1, диаметр отверстия 80 мм | шт
23.20.12.190.59.1.17.03-1258-000 | Стакан, стакан-коллектор огнеупорный муллитокремнеземистый для шиберных затворов сталеразливочных ковшей МКРС-45 № 2-1, диаметр отверстия 80 мм | шт
59.1.17.03-1259 | Стакан, стакан-коллектор огнеупорный муллитокремнеземистый для шиберных затворов сталеразливочных ковшей МКРС-45 № 5-1, диаметр отверстия 40 мм | шт
23.20.12.190.59.1.17.03-1259-000 | Стакан, стакан-коллектор огнеупорный муллитокремнеземистый для шиберных затворов сталеразливочных ковшей МКРС-45 № 5-1, диаметр отверстия 40 мм | шт
59.1.17.03-1260 | Стакан, стакан-коллектор огнеупорный муллитокремнеземистый для шиберных затворов сталеразливочных ковшей МКРС-45 № 5-1, диаметр отверстия 50 мм | шт
23.20.12.190.59.1.17.03-1260-000 | Стакан, стакан-коллектор огнеупорный муллитокремнеземистый для шиберных затворов сталеразливочных ковшей МКРС-45 № 5-1, диаметр отверстия 50 мм | шт
59.1.17.03-1261 | Стакан, стакан-коллектор огнеупорный муллитокремнеземистый для шиберных затворов сталеразливочных ковшей МКРС-45 № 5-1, диаметр отверстия 60 мм | шт
23.20.12.190.59.1.17.03-1261-000 | Стакан, стакан-коллектор огнеупорный муллитокремнеземистый для шиберных затворов сталеразливочных ковшей МКРС-45 № 5-1, диаметр отверстия 60 мм | шт
59.1.17.03-1262 | Стакан, стакан-коллектор огнеупорный муллитокремнеземистый для шиберных затворов сталеразливочных ковшей МКРС-45 № 5-1, диаметр отверстия 70 мм | шт
23.20.12.190.59.1.17.03-1262-000 | Стакан, стакан-коллектор огнеупорный муллитокремнеземистый для шиберных затворов сталеразливочных ковшей МКРС-45 № 5-1, диаметр отверстия 70 мм | шт
59.1.17.03-1263 | Стакан, стакан-коллектор огнеупорный муллитокремнеземистый для шиберных затворов сталеразливочных ковшей МКРС-45 № 5-1, диаметр отверстия 80 мм | шт
23.20.12.190.59.1.17.03-1263-000 | Стакан, стакан-коллектор огнеупорный муллитокремнеземистый для шиберных затворов сталеразливочных ковшей МКРС-45 № 5-1, диаметр отверстия 80 мм | шт
59.1.17.03-1264 | Стакан, стакан-коллектор огнеупорный муллитокремнеземистый для шиберных затворов сталеразливочных ковшей МКРС-45 № 5-1, диаметр отверстия 90 мм | шт
23.20.12.190.59.1.17.03-1264-000 | Стакан, стакан-коллектор огнеупорный муллитокремнеземистый для шиберных затворов сталеразливочных ковшей МКРС-45 № 5-1, диаметр отверстия 90 мм | шт
59.1.17.03-1265 | Стакан, стакан-коллектор огнеупорный муллитокремнеземистый для шиберных затворов сталеразливочных ковшей МКРС-45 № 6, диаметр отверстия 100 мм | шт
23.20.12.190.59.1.17.03-1265-000 | Стакан, стакан-коллектор огнеупорный муллитокремнеземистый для шиберных затворов сталеразливочных ковшей МКРС-45 № 6, диаметр отверстия 100 мм | шт
59.1.17.03-1266 | Стакан, стакан-коллектор огнеупорный муллитокремнеземистый для шиберных затворов сталеразливочных ковшей МКРС-45 № 6, диаметр отверстия 40 мм | шт
23.20.12.190.59.1.17.03-1266-000 | Стакан, стакан-коллектор огнеупорный муллитокремнеземистый для шиберных затворов сталеразливочных ковшей МКРС-45 № 6, диаметр отверстия 40 мм | шт
59.1.17.03-1267 | Стакан, стакан-коллектор огнеупорный муллитокремнеземистый для шиберных затворов сталеразливочных ковшей МКРС-45 № 6, диаметр отверстия 50 мм | шт
23.20.12.190.59.1.17.03-1267-000 | Стакан, стакан-коллектор огнеупорный муллитокремнеземистый для шиберных затворов сталеразливочных ковшей МКРС-45 № 6, диаметр отверстия 50 мм | шт
59.1.17.03-1268 | Стакан, стакан-коллектор огнеупорный муллитокремнеземистый для шиберных затворов сталеразливочных ковшей МКРС-45 № 6, диаметр отверстия 60 мм | шт
23.20.12.190.59.1.17.03-1268-000 | Стакан, стакан-коллектор огнеупорный муллитокремнеземистый для шиберных затворов сталеразливочных ковшей МКРС-45 № 6, диаметр отверстия 60 мм | шт
59.1.17.03-1269 | Стакан, стакан-коллектор огнеупорный муллитокремнеземистый для шиберных затворов сталеразливочных ковшей МКРС-45 № 6, диаметр отверстия 70 мм | шт
23.20.12.190.59.1.17.03-1269-000 | Стакан, стакан-коллектор огнеупорный муллитокремнеземистый для шиберных затворов сталеразливочных ковшей МКРС-45 № 6, диаметр отверстия 70 мм | шт
59.1.17.03-1270 | Стакан, стакан-коллектор огнеупорный муллитокремнеземистый для шиберных затворов сталеразливочных ковшей МКРС-45 № 6, диаметр отверстия 80 мм | шт
23.20.12.190.59.1.17.03-1270-000 | Стакан, стакан-коллектор огнеупорный муллитокремнеземистый для шиберных затворов сталеразливочных ковшей МКРС-45 № 6, диаметр отверстия 80 мм | шт
59.1.17.03-1271 | Стакан, стакан-коллектор огнеупорный муллитокремнеземистый для шиберных затворов сталеразливочных ковшей МКРС-45 № 6, диаметр отверстия 90 мм | шт
23.20.12.190.59.1.17.03-1271-000 | Стакан, стакан-коллектор огнеупорный муллитокремнеземистый для шиберных затворов сталеразливочных ковшей МКРС-45 № 6, диаметр отверстия 90 мм | шт
59.1.17.03-1272 | Стакан, стакан-коллектор огнеупорный муллитокремнеземистый для шиберных затворов сталеразливочных ковшей МКРС-45 № 6-1, диаметр отверстия 80 мм | шт
23.20.12.190.59.1.17.03-1272-000 | Стакан, стакан-коллектор огнеупорный муллитокремнеземистый для шиберных затворов сталеразливочных ковшей МКРС-45 № 6-1, диаметр отверстия 80 мм | шт
59.1.17.03-1273 | Стакан, стакан-коллектор огнеупорный муллитокремнеземистый для шиберных затворов сталеразливочных ковшей МКРС-45 № 6-1, диаметр отверстия 90 мм | шт
23.20.12.190.59.1.17.03-1273-000 | Стакан, стакан-коллектор огнеупорный муллитокремнеземистый для шиберных затворов сталеразливочных ковшей МКРС-45 № 6-1, диаметр отверстия 90 мм | шт
59.1.17.03-1274 | Стакан, стакан-коллектор огнеупорный муллитокремнеземистый для шиберных затворов сталеразливочных ковшей МКРС-45 № 7, диаметр отверстия 100 мм | шт
23.20.12.190.59.1.17.03-1274-000 | Стакан, стакан-коллектор огнеупорный муллитокремнеземистый для шиберных затворов сталеразливочных ковшей МКРС-45 № 7, диаметр отверстия 100 мм | шт
59.1.17.03-1275 | Стакан, стакан-коллектор огнеупорный муллитокремнеземистый для шиберных затворов сталеразливочных ковшей МКРС-45 № 7, диаметр отверстия 40 мм | шт
23.20.12.190.59.1.17.03-1275-000 | Стакан, стакан-коллектор огнеупорный муллитокремнеземистый для шиберных затворов сталеразливочных ковшей МКРС-45 № 7, диаметр отверстия 40 мм | шт
59.1.17.03-1276 | Стакан, стакан-коллектор огнеупорный муллитокремнеземистый для шиберных затворов сталеразливочных ковшей МКРС-45 № 7, диаметр отверстия 50 мм | шт
23.20.12.190.59.1.17.03-1276-000 | Стакан, стакан-коллектор огнеупорный муллитокремнеземистый для шиберных затворов сталеразливочных ковшей МКРС-45 № 7, диаметр отверстия 50 мм | шт
59.1.17.03-1277 | Стакан, стакан-коллектор огнеупорный муллитокремнеземистый для шиберных затворов сталеразливочных ковшей МКРС-45 № 7, диаметр отверстия 60 мм | шт
23.20.12.190.59.1.17.03-1277-000 | Стакан, стакан-коллектор огнеупорный муллитокремнеземистый для шиберных затворов сталеразливочных ковшей МКРС-45 № 7, диаметр отверстия 60 мм | шт
59.1.17.03-1278 | Стакан, стакан-коллектор огнеупорный муллитокремнеземистый для шиберных затворов сталеразливочных ковшей МКРС-45 № 7, диаметр отверстия 70 мм | шт
23.20.12.190.59.1.17.03-1278-000 | Стакан, стакан-коллектор огнеупорный муллитокремнеземистый для шиберных затворов сталеразливочных ковшей МКРС-45 № 7, диаметр отверстия 70 мм | шт
59.1.17.03-1279 | Стакан, стакан-коллектор огнеупорный муллитокремнеземистый для шиберных затворов сталеразливочных ковшей МКРС-45 № 7, диаметр отверстия 80 мм | шт
23.20.12.190.59.1.17.03-1279-000 | Стакан, стакан-коллектор огнеупорный муллитокремнеземистый для шиберных затворов сталеразливочных ковшей МКРС-45 № 7, диаметр отверстия 80 мм | шт
59.1.17.03-1280 | Стакан, стакан-коллектор огнеупорный муллитокремнеземистый для шиберных затворов сталеразливочных ковшей МКРС-45 № 7, диаметр отверстия 90 мм | шт
23.20.12.190.59.1.17.03-1280-000 | Стакан, стакан-коллектор огнеупорный муллитокремнеземистый для шиберных затворов сталеразливочных ковшей МКРС-45 № 7, диаметр отверстия 90 мм | шт
59.1.17.03-1281 | Стакан, стакан-коллектор огнеупорный муллитокремнеземистый для шиберных затворов сталеразливочных ковшей МКРС-45 № 7-1, 7-2, диаметр отверстия 80 мм | шт
23.20.12.190.59.1.17.03-1281-000 | Стакан, стакан-коллектор огнеупорный муллитокремнеземистый для шиберных затворов сталеразливочных ковшей МКРС-45 № 7-1, 7-2, диаметр отверстия 80 мм | шт
59.1.17.03-1282 | Стакан, стакан-коллектор огнеупорный муллитокремнеземистый для шиберных затворов сталеразливочных ковшей МКРС-45 № 9, диаметр отверстия 38 мм | шт
23.20.12.190.59.1.17.03-1282-000 | Стакан, стакан-коллектор огнеупорный муллитокремнеземистый для шиберных затворов сталеразливочных ковшей МКРС-45 № 9, диаметр отверстия 38 мм | шт
59.1.17.03-1283 | Стакан, стакан-коллектор огнеупорный муллитокремнеземистый для шиберных затворов сталеразливочных ковшей МКРС-45 № 9, диаметр отверстия 40 мм | шт
23.20.12.190.59.1.17.03-1283-000 | Стакан, стакан-коллектор огнеупорный муллитокремнеземистый для шиберных затворов сталеразливочных ковшей МКРС-45 № 9, диаметр отверстия 40 мм | шт
59.1.17.03-1284 | Стакан, стакан-коллектор огнеупорный муллитокремнеземистый для шиберных затворов сталеразливочных ковшей МКРС-45 № 9, диаметр отверстия 50 мм | шт
23.20.12.190.59.1.17.03-1284-000 | Стакан, стакан-коллектор огнеупорный муллитокремнеземистый для шиберных затворов сталеразливочных ковшей МКРС-45 № 9, диаметр отверстия 50 мм | шт
59.1.17.03-1285 | Стакан, стакан-коллектор огнеупорный муллитокремнеземистый для шиберных затворов сталеразливочных ковшей МКРС-45 № 9, диаметр отверстия 55 мм | шт
23.20.12.190.59.1.17.03-1285-000 | Стакан, стакан-коллектор огнеупорный муллитокремнеземистый для шиберных затворов сталеразливочных ковшей МКРС-45 № 9, диаметр отверстия 55 мм | шт
59.1.17.03-1286 | Стакан, стакан-коллектор огнеупорный муллитокремнеземистый для шиберных затворов сталеразливочных ковшей МКРС-45 № 9, диаметр отверстия 60 мм | шт
23.20.12.190.59.1.17.03-1286-000 | Стакан, стакан-коллектор огнеупорный муллитокремнеземистый для шиберных затворов сталеразливочных ковшей МКРС-45 № 9, диаметр отверстия 60 мм | шт
59.1.17.03-1287 | Стакан, стакан-коллектор огнеупорный муллитокремнеземистый для шиберных затворов сталеразливочных ковшей МКРС-45 № 9-1, 9-2, диаметр отверстия 60 мм | шт
23.20.12.190.59.1.17.03-1287-000 | Стакан, стакан-коллектор огнеупорный муллитокремнеземистый для шиберных затворов сталеразливочных ковшей МКРС-45 № 9-1, 9-2, диаметр отверстия 60 мм | шт
59.1.17.03-1288 | Стакан-коллектор огнеупорный муллитовый для шиберных затворов сталеразливочных ковшей МЛС-62 № 10, диаметр отверстия 40 мм | шт
23.20.12.190.59.1.17.03-1288-000 | Стакан-коллектор огнеупорный муллитовый для шиберных затворов сталеразливочных ковшей МЛС-62 № 10, диаметр отверстия 40 мм | шт
59.1.17.03-1289 | Стакан-коллектор огнеупорный муллитовый для шиберных затворов сталеразливочных ковшей МЛС-62 № 10, диаметр отверстия 50 мм | шт
23.20.12.190.59.1.17.03-1289-000 | Стакан-коллектор огнеупорный муллитовый для шиберных затворов сталеразливочных ковшей МЛС-62 № 10, диаметр отверстия 50 мм | шт
59.1.17.03-1290 | Стакан-коллектор огнеупорный муллитовый для шиберных затворов сталеразливочных ковшей МЛС-62 № 10, диаметр отверстия 60 мм | шт
23.20.12.190.59.1.17.03-1290-000 | Стакан-коллектор огнеупорный муллитовый для шиберных затворов сталеразливочных ковшей МЛС-62 № 10, диаметр отверстия 60 мм | шт
59.1.17.03-1291 | Стакан-коллектор огнеупорный муллитовый для шиберных затворов сталеразливочных ковшей МЛС-62 № 11, диаметр отверстия 40 мм | шт
23.20.12.190.59.1.17.03-1291-000 | Стакан-коллектор огнеупорный муллитовый для шиберных затворов сталеразливочных ковшей МЛС-62 № 11, диаметр отверстия 40 мм | шт
59.1.17.03-1292 | Стакан-коллектор огнеупорный муллитовый для шиберных затворов сталеразливочных ковшей МЛС-62 № 11, диаметр отверстия 50 мм | шт
23.20.12.190.59.1.17.03-1292-000 | Стакан-коллектор огнеупорный муллитовый для шиберных затворов сталеразливочных ковшей МЛС-62 № 11, диаметр отверстия 50 мм | шт
59.1.17.03-1293 | Стакан-коллектор огнеупорный муллитовый для шиберных затворов сталеразливочных ковшей МЛС-62 № 11, диаметр отверстия 60 мм | шт
23.20.12.190.59.1.17.03-1293-000 | Стакан-коллектор огнеупорный муллитовый для шиберных затворов сталеразливочных ковшей МЛС-62 № 11, диаметр отверстия 60 мм | шт
59.1.17.03-1294 | Стакан-коллектор огнеупорный муллитовый для шиберных затворов сталеразливочных ковшей МЛС-62 № 11, диаметр отверстия 70 мм | шт
23.20.12.190.59.1.17.03-1294-000 | Стакан-коллектор огнеупорный муллитовый для шиберных затворов сталеразливочных ковшей МЛС-62 № 11, диаметр отверстия 70 мм | шт
59.1.17.03-1295 | Стакан-коллектор огнеупорный муллитовый для шиберных затворов сталеразливочных ковшей МЛС-62 № 12, диаметр отверстия 40 мм | шт
23.20.12.190.59.1.17.03-1295-000 | Стакан-коллектор огнеупорный муллитовый для шиберных затворов сталеразливочных ковшей МЛС-62 № 12, диаметр отверстия 40 мм | шт
59.1.17.03-1296 | Стакан-коллектор огнеупорный муллитовый для шиберных затворов сталеразливочных ковшей МЛС-62 № 12, диаметр отверстия 50 мм | шт
23.20.12.190.59.1.17.03-1296-000 | Стакан-коллектор огнеупорный муллитовый для шиберных затворов сталеразливочных ковшей МЛС-62 № 12, диаметр отверстия 50 мм | шт
59.1.17.03-1297 | Стакан-коллектор огнеупорный муллитовый для шиберных затворов сталеразливочных ковшей МЛС-62 № 12, диаметр отверстия 60 мм | шт
23.20.12.190.59.1.17.03-1297-000 | Стакан-коллектор огнеупорный муллитовый для шиберных затворов сталеразливочных ковшей МЛС-62 № 12, диаметр отверстия 60 мм | шт
59.1.17.03-1298 | Стакан-коллектор огнеупорный муллитовый для шиберных затворов сталеразливочных ковшей МЛС-62 № 12, диаметр отверстия 70 мм | шт
23.20.12.190.59.1.17.03-1298-000 | Стакан-коллектор огнеупорный муллитовый для шиберных затворов сталеразливочных ковшей МЛС-62 № 12, диаметр отверстия 70 мм | шт
59.1.17.03-1299 | Стакан-коллектор огнеупорный муллитовый для шиберных затворов сталеразливочных ковшей МЛС-62 № 12, диаметр отверстия 80 мм | шт
23.20.12.190.59.1.17.03-1299-000 | Стакан-коллектор огнеупорный муллитовый для шиберных затворов сталеразливочных ковшей МЛС-62 № 12, диаметр отверстия 80 мм | шт
59.1.17.03-1300 | Стакан-коллектор огнеупорный муллитовый для шиберных затворов сталеразливочных ковшей МЛС-62 № 13, диаметр отверстия 40 мм | шт
23.20.12.190.59.1.17.03-1300-000 | Стакан-коллектор огнеупорный муллитовый для шиберных затворов сталеразливочных ковшей МЛС-62 № 13, диаметр отверстия 40 мм | шт
59.1.17.03-1301 | Стакан-коллектор огнеупорный муллитовый для шиберных затворов сталеразливочных ковшей МЛС-62 № 13, диаметр отверстия 50 мм | шт
23.20.12.190.59.1.17.03-1301-000 | Стакан-коллектор огнеупорный муллитовый для шиберных затворов сталеразливочных ковшей МЛС-62 № 13, диаметр отверстия 50 мм | шт
59.1.17.03-1302 | Стакан-коллектор огнеупорный муллитовый для шиберных затворов сталеразливочных ковшей МЛС-62 № 13, диаметр отверстия 60 мм | шт
23.20.12.190.59.1.17.03-1302-000 | Стакан-коллектор огнеупорный муллитовый для шиберных затворов сталеразливочных ковшей МЛС-62 № 13, диаметр отверстия 60 мм | шт
59.1.17.03-1303 | Стакан-коллектор огнеупорный муллитовый для шиберных затворов сталеразливочных ковшей МЛС-62 № 13, диаметр отверстия 70 мм | шт
23.20.12.190.59.1.17.03-1303-000 | Стакан-коллектор огнеупорный муллитовый для шиберных затворов сталеразливочных ковшей МЛС-62 № 13, диаметр отверстия 70 мм | шт
59.1.17.03-1304 | Стакан-коллектор огнеупорный муллитовый для шиберных затворов сталеразливочных ковшей МЛС-62 № 13, диаметр отверстия 80 мм | шт
23.20.12.190.59.1.17.03-1304-000 | Стакан-коллектор огнеупорный муллитовый для шиберных затворов сталеразливочных ковшей МЛС-62 № 13, диаметр отверстия 80 мм | шт
59.1.17.03-1305 | Стакан-коллектор огнеупорный муллитовый для шиберных затворов сталеразливочных ковшей МЛС-62 № 13-1, диаметр отверстия 50 мм | шт
23.20.12.190.59.1.17.03-1305-000 | Стакан-коллектор огнеупорный муллитовый для шиберных затворов сталеразливочных ковшей МЛС-62 № 13-1, диаметр отверстия 50 мм | шт
59.1.17.03-1306 | Стакан-коллектор огнеупорный муллитовый для шиберных затворов сталеразливочных ковшей МЛС-62 № 13-1, диаметр отверстия 60 мм | шт
23.20.12.190.59.1.17.03-1306-000 | Стакан-коллектор огнеупорный муллитовый для шиберных затворов сталеразливочных ковшей МЛС-62 № 13-1, диаметр отверстия 60 мм | шт
59.1.17.03-1307 | Стакан-коллектор огнеупорный муллитовый для шиберных затворов сталеразливочных ковшей МЛС-62 № 13-1, диаметр отверстия 70 мм | шт
23.20.12.190.59.1.17.03-1307-000 | Стакан-коллектор огнеупорный муллитовый для шиберных затворов сталеразливочных ковшей МЛС-62 № 13-1, диаметр отверстия 70 мм | шт
59.1.17.03-1308 | Стакан-коллектор огнеупорный муллитовый для шиберных затворов сталеразливочных ковшей МЛС-62 № 13-1, диаметр отверстия 80 мм | шт
23.20.12.190.59.1.17.03-1308-000 | Стакан-коллектор огнеупорный муллитовый для шиберных затворов сталеразливочных ковшей МЛС-62 № 13-1, диаметр отверстия 80 мм | шт
59.1.17.03-1309 | Стакан-коллектор огнеупорный муллитовый для шиберных затворов сталеразливочных ковшей МЛС-62 № 13-1, диаметр отверстия 90 мм | шт
23.20.12.190.59.1.17.03-1309-000 | Стакан-коллектор огнеупорный муллитовый для шиберных затворов сталеразливочных ковшей МЛС-62 № 13-1, диаметр отверстия 90 мм | шт
59.1.17.03-1310 | Стакан-коллектор огнеупорный муллитовый для шиберных затворов сталеразливочных ковшей МЛС-62 № 14, диаметр отверстия 40 мм | шт
23.20.12.190.59.1.17.03-1310-000 | Стакан-коллектор огнеупорный муллитовый для шиберных затворов сталеразливочных ковшей МЛС-62 № 14, диаметр отверстия 40 мм | шт
59.1.17.03-1311 | Стакан-коллектор огнеупорный муллитовый для шиберных затворов сталеразливочных ковшей МЛС-62 № 14, диаметр отверстия 50 мм | шт
23.20.12.190.59.1.17.03-1311-000 | Стакан-коллектор огнеупорный муллитовый для шиберных затворов сталеразливочных ковшей МЛС-62 № 14, диаметр отверстия 50 мм | шт
59.1.17.03-1312 | Стакан-коллектор огнеупорный муллитовый для шиберных затворов сталеразливочных ковшей МЛС-62 № 14, диаметр отверстия 60 мм | шт
23.20.12.190.59.1.17.03-1312-000 | Стакан-коллектор огнеупорный муллитовый для шиберных затворов сталеразливочных ковшей МЛС-62 № 14, диаметр отверстия 60 мм | шт
59.1.17.03-1313 | Стакан-коллектор огнеупорный муллитовый для шиберных затворов сталеразливочных ковшей МЛС-62 № 14, диаметр отверстия 70 мм | шт
23.20.12.190.59.1.17.03-1313-000 | Стакан-коллектор огнеупорный муллитовый для шиберных затворов сталеразливочных ковшей МЛС-62 № 14, диаметр отверстия 70 мм | шт
59.1.17.03-1314 | Стакан-коллектор огнеупорный муллитовый для шиберных затворов сталеразливочных ковшей МЛС-62 № 14, диаметр отверстия 80 мм | шт
23.20.12.190.59.1.17.03-1314-000 | Стакан-коллектор огнеупорный муллитовый для шиберных затворов сталеразливочных ковшей МЛС-62 № 14, диаметр отверстия 80 мм | шт
59.1.17.03-1315 | Стакан-коллектор огнеупорный муллитовый для шиберных затворов сталеразливочных ковшей МЛС-62 № 14, диаметр отверстия 90 мм | шт
23.20.12.190.59.1.17.03-1315-000 | Стакан-коллектор огнеупорный муллитовый для шиберных затворов сталеразливочных ковшей МЛС-62 № 14, диаметр отверстия 90 мм | шт
59.1.17.03-1316 | Стакан-коллектор огнеупорный муллитовый для шиберных затворов сталеразливочных ковшей МЛС-62 № 15, диаметр отверстия 100 мм | шт
23.20.12.190.59.1.17.03-1316-000 | Стакан-коллектор огнеупорный муллитовый для шиберных затворов сталеразливочных ковшей МЛС-62 № 15, диаметр отверстия 100 мм | шт
59.1.17.03-1317 | Стакан-коллектор огнеупорный муллитовый для шиберных затворов сталеразливочных ковшей МЛС-62 № 15, диаметр отверстия 40 мм | шт
23.20.12.190.59.1.17.03-1317-000 | Стакан-коллектор огнеупорный муллитовый для шиберных затворов сталеразливочных ковшей МЛС-62 № 15, диаметр отверстия 40 мм | шт
59.1.17.03-1318 | Стакан-коллектор огнеупорный муллитовый для шиберных затворов сталеразливочных ковшей МЛС-62 № 15, диаметр отверстия 50 мм | шт
23.20.12.190.59.1.17.03-1318-000 | Стакан-коллектор огнеупорный муллитовый для шиберных затворов сталеразливочных ковшей МЛС-62 № 15, диаметр отверстия 50 мм | шт
59.1.17.03-1319 | Стакан-коллектор огнеупорный муллитовый для шиберных затворов сталеразливочных ковшей МЛС-62 № 15, диаметр отверстия 60 мм | шт
23.20.12.190.59.1.17.03-1319-000 | Стакан-коллектор огнеупорный муллитовый для шиберных затворов сталеразливочных ковшей МЛС-62 № 15, диаметр отверстия 60 мм | шт
59.1.17.03-1320 | Стакан-коллектор огнеупорный муллитовый для шиберных затворов сталеразливочных ковшей МЛС-62 № 15, диаметр отверстия 70 мм | шт
23.20.12.190.59.1.17.03-1320-000 | Стакан-коллектор огнеупорный муллитовый для шиберных затворов сталеразливочных ковшей МЛС-62 № 15, диаметр отверстия 70 мм | шт
59.1.17.03-1321 | Стакан-коллектор огнеупорный муллитовый для шиберных затворов сталеразливочных ковшей МЛС-62 № 15, диаметр отверстия 80 мм | шт
23.20.12.190.59.1.17.03-1321-000 | Стакан-коллектор огнеупорный муллитовый для шиберных затворов сталеразливочных ковшей МЛС-62 № 15, диаметр отверстия 80 мм | шт
59.1.17.03-1322 | Стакан-коллектор огнеупорный муллитовый для шиберных затворов сталеразливочных ковшей МЛС-62 № 15, диаметр отверстия 90 мм | шт
23.20.12.190.59.1.17.03-1322-000 | Стакан-коллектор огнеупорный муллитовый для шиберных затворов сталеразливочных ковшей МЛС-62 № 15, диаметр отверстия 90 мм | шт
59.1.17.03-1323 | Стакан-коллектор огнеупорный муллитовый для шиберных затворов сталеразливочных ковшей МЛС-62 № 17, диаметр отверстия 38 мм | шт
23.20.12.190.59.1.17.03-1323-000 | Стакан-коллектор огнеупорный муллитовый для шиберных затворов сталеразливочных ковшей МЛС-62 № 17, диаметр отверстия 38 мм | шт
59.1.17.03-1324 | Стакан-коллектор огнеупорный муллитовый для шиберных затворов сталеразливочных ковшей МЛС-62 № 18, диаметр отверстия 40 мм | шт
23.20.12.190.59.1.17.03-1324-000 | Стакан-коллектор огнеупорный муллитовый для шиберных затворов сталеразливочных ковшей МЛС-62 № 18, диаметр отверстия 40 мм | шт
59.1.17.03-1325 | Стакан-коллектор огнеупорный муллитовый для шиберных затворов сталеразливочных ковшей МЛС-62 № 18, диаметр отверстия 45 мм | шт
23.20.12.190.59.1.17.03-1325-000 | Стакан-коллектор огнеупорный муллитовый для шиберных затворов сталеразливочных ковшей МЛС-62 № 18, диаметр отверстия 45 мм | шт
59.1.17.03-1326 | Стакан-коллектор огнеупорный муллитовый для шиберных затворов сталеразливочных ковшей МЛС-62 № 18, диаметр отверстия 50 мм | шт
23.20.12.190.59.1.17.03-1326-000 | Стакан-коллектор огнеупорный муллитовый для шиберных затворов сталеразливочных ковшей МЛС-62 № 18, диаметр отверстия 50 мм | шт
59.1.17.03-1327 | Стакан-коллектор огнеупорный муллитовый для шиберных затворов сталеразливочных ковшей МЛС-62 № 18, диаметр отверстия 60 мм | шт
23.20.12.190.59.1.17.03-1327-000 | Стакан-коллектор огнеупорный муллитовый для шиберных затворов сталеразливочных ковшей МЛС-62 № 18, диаметр отверстия 60 мм | шт
59.1.17.03-1328 | Стакан-коллектор огнеупорный муллитовый для шиберных затворов сталеразливочных ковшей МЛС-62 № 18, диаметр отверстия 70 мм | шт
23.20.12.190.59.1.17.03-1328-000 | Стакан-коллектор огнеупорный муллитовый для шиберных затворов сталеразливочных ковшей МЛС-62 № 18, диаметр отверстия 70 мм | шт
59.1.17.03-1329 | Стакан-коллектор огнеупорный муллитовый для шиберных затворов сталеразливочных ковшей МЛС-62 № 19, диаметр отверстия 60 мм | шт
23.20.12.190.59.1.17.03-1329-000 | Стакан-коллектор огнеупорный муллитовый для шиберных затворов сталеразливочных ковшей МЛС-62 № 19, диаметр отверстия 60 мм | шт
59.1.17.03-1330 | Стакан-коллектор огнеупорный муллитовый для шиберных затворов сталеразливочных ковшей МЛС-62 № 20, диаметр отверстия 40 мм | шт
23.20.12.190.59.1.17.03-1330-000 | Стакан-коллектор огнеупорный муллитовый для шиберных затворов сталеразливочных ковшей МЛС-62 № 20, диаметр отверстия 40 мм | шт
59.1.17.03-1331 | Стакан-коллектор огнеупорный муллитовый для шиберных затворов сталеразливочных ковшей МЛС-62 № 21, диаметр отверстия 90 мм | шт
23.20.12.190.59.1.17.03-1331-000 | Стакан-коллектор огнеупорный муллитовый для шиберных затворов сталеразливочных ковшей МЛС-62 № 21, диаметр отверстия 90 мм | шт
59.1.17.03-1332 | Стакан-коллектор огнеупорный муллитовый для шиберных затворов сталеразливочных ковшей МЛС-62 № 22, диаметр отверстия 60 мм | шт
23.20.12.190.59.1.17.03-1332-000 | Стакан-коллектор огнеупорный муллитовый для шиберных затворов сталеразливочных ковшей МЛС-62 № 22, диаметр отверстия 60 мм | шт
59.1.17.03-1333 | Стакан-коллектор огнеупорный муллитовый для шиберных затворов сталеразливочных ковшей МЛС-62 № 23, диаметр отверстия 60 мм | шт
23.20.12.190.59.1.17.03-1333-000 | Стакан-коллектор огнеупорный муллитовый для шиберных затворов сталеразливочных ковшей МЛС-62 № 23, диаметр отверстия 60 мм | шт
59.1.17.03-1334 | Стакан-коллектор огнеупорный муллитовый для шиберных затворов сталеразливочных ковшей МЛСТ-62 № 10, диаметр отверстия 40 мм | шт
23.20.12.190.59.1.17.03-1334-000 | Стакан-коллектор огнеупорный муллитовый для шиберных затворов сталеразливочных ковшей МЛСТ-62 № 10, диаметр отверстия 40 мм | шт
59.1.17.03-1335 | Стакан-коллектор огнеупорный муллитовый для шиберных затворов сталеразливочных ковшей МЛСТ-62 № 10, диаметр отверстия 50 мм | шт
23.20.12.190.59.1.17.03-1335-000 | Стакан-коллектор огнеупорный муллитовый для шиберных затворов сталеразливочных ковшей МЛСТ-62 № 10, диаметр отверстия 50 мм | шт
59.1.17.03-1336 | Стакан-коллектор огнеупорный муллитовый для шиберных затворов сталеразливочных ковшей МЛСТ-62 № 10, диаметр отверстия 60 мм | шт
23.20.12.190.59.1.17.03-1336-000 | Стакан-коллектор огнеупорный муллитовый для шиберных затворов сталеразливочных ковшей МЛСТ-62 № 10, диаметр отверстия 60 мм | шт
59.1.17.03-1337 | Стакан-коллектор огнеупорный муллитовый для шиберных затворов сталеразливочных ковшей МЛСТ-62 № 11, диаметр отверстия 40 мм | шт
23.20.12.190.59.1.17.03-1337-000 | Стакан-коллектор огнеупорный муллитовый для шиберных затворов сталеразливочных ковшей МЛСТ-62 № 11, диаметр отверстия 40 мм | шт
59.1.17.03-1338 | Стакан-коллектор огнеупорный муллитовый для шиберных затворов сталеразливочных ковшей МЛСТ-62 № 11, диаметр отверстия 50 мм | шт
23.20.12.190.59.1.17.03-1338-000 | Стакан-коллектор огнеупорный муллитовый для шиберных затворов сталеразливочных ковшей МЛСТ-62 № 11, диаметр отверстия 50 мм | шт
59.1.17.03-1339 | Стакан-коллектор огнеупорный муллитовый для шиберных затворов сталеразливочных ковшей МЛСТ-62 № 11, диаметр отверстия 60 мм | шт
23.20.12.190.59.1.17.03-1339-000 | Стакан-коллектор огнеупорный муллитовый для шиберных затворов сталеразливочных ковшей МЛСТ-62 № 11, диаметр отверстия 60 мм | шт
59.1.17.03-1340 | Стакан-коллектор огнеупорный муллитовый для шиберных затворов сталеразливочных ковшей МЛСТ-62 № 11, диаметр отверстия 70 мм | шт
23.20.12.190.59.1.17.03-1340-000 | Стакан-коллектор огнеупорный муллитовый для шиберных затворов сталеразливочных ковшей МЛСТ-62 № 11, диаметр отверстия 70 мм | шт
59.1.17.03-1341 | Стакан-коллектор огнеупорный муллитовый для шиберных затворов сталеразливочных ковшей МЛСТ-62 № 12, диаметр отверстия 40 мм | шт
23.20.12.190.59.1.17.03-1341-000 | Стакан-коллектор огнеупорный муллитовый для шиберных затворов сталеразливочных ковшей МЛСТ-62 № 12, диаметр отверстия 40 мм | шт
59.1.17.03-1342 | Стакан-коллектор огнеупорный муллитовый для шиберных затворов сталеразливочных ковшей МЛСТ-62 № 12, диаметр отверстия 50 мм | шт
23.20.12.190.59.1.17.03-1342-000 | Стакан-коллектор огнеупорный муллитовый для шиберных затворов сталеразливочных ковшей МЛСТ-62 № 12, диаметр отверстия 50 мм | шт
59.1.17.03-1343 | Стакан-коллектор огнеупорный муллитовый для шиберных затворов сталеразливочных ковшей МЛСТ-62 № 12, диаметр отверстия 60 мм | шт
23.20.12.190.59.1.17.03-1343-000 | Стакан-коллектор огнеупорный муллитовый для шиберных затворов сталеразливочных ковшей МЛСТ-62 № 12, диаметр отверстия 60 мм | шт
59.1.17.03-1344 | Стакан-коллектор огнеупорный муллитовый для шиберных затворов сталеразливочных ковшей МЛСТ-62 № 12, диаметр отверстия 70 мм | шт
23.20.12.190.59.1.17.03-1344-000 | Стакан-коллектор огнеупорный муллитовый для шиберных затворов сталеразливочных ковшей МЛСТ-62 № 12, диаметр отверстия 70 мм | шт
59.1.17.03-1345 | Стакан-коллектор огнеупорный муллитовый для шиберных затворов сталеразливочных ковшей МЛСТ-62 № 12, диаметр отверстия 80 мм | шт
23.20.12.190.59.1.17.03-1345-000 | Стакан-коллектор огнеупорный муллитовый для шиберных затворов сталеразливочных ковшей МЛСТ-62 № 12, диаметр отверстия 80 мм | шт
59.1.17.03-1346 | Стакан-коллектор огнеупорный муллитовый для шиберных затворов сталеразливочных ковшей МЛСТ-62 № 13, диаметр отверстия 40 мм | шт
23.20.12.190.59.1.17.03-1346-000 | Стакан-коллектор огнеупорный муллитовый для шиберных затворов сталеразливочных ковшей МЛСТ-62 № 13, диаметр отверстия 40 мм | шт
59.1.17.03-1347 | Стакан-коллектор огнеупорный муллитовый для шиберных затворов сталеразливочных ковшей МЛСТ-62 № 13, диаметр отверстия 50 мм | шт
23.20.12.190.59.1.17.03-1347-000 | Стакан-коллектор огнеупорный муллитовый для шиберных затворов сталеразливочных ковшей МЛСТ-62 № 13, диаметр отверстия 50 мм | шт
59.1.17.03-1348 | Стакан-коллектор огнеупорный муллитовый для шиберных затворов сталеразливочных ковшей МЛСТ-62 № 13, диаметр отверстия 60 мм | шт
23.20.12.190.59.1.17.03-1348-000 | Стакан-коллектор огнеупорный муллитовый для шиберных затворов сталеразливочных ковшей МЛСТ-62 № 13, диаметр отверстия 60 мм | шт
59.1.17.03-1349 | Стакан-коллектор огнеупорный муллитовый для шиберных затворов сталеразливочных ковшей МЛСТ-62 № 13, диаметр отверстия 70 мм | шт
23.20.12.190.59.1.17.03-1349-000 | Стакан-коллектор огнеупорный муллитовый для шиберных затворов сталеразливочных ковшей МЛСТ-62 № 13, диаметр отверстия 70 мм | шт
59.1.17.03-1350 | Стакан-коллектор огнеупорный муллитовый для шиберных затворов сталеразливочных ковшей МЛСТ-62 № 13, диаметр отверстия 80 мм | шт
23.20.12.190.59.1.17.03-1350-000 | Стакан-коллектор огнеупорный муллитовый для шиберных затворов сталеразливочных ковшей МЛСТ-62 № 13, диаметр отверстия 80 мм | шт
59.1.17.03-1351 | Стакан-коллектор огнеупорный муллитовый для шиберных затворов сталеразливочных ковшей МЛСТ-62 № 13-1, диаметр отверстия 50 мм | шт
23.20.12.190.59.1.17.03-1351-000 | Стакан-коллектор огнеупорный муллитовый для шиберных затворов сталеразливочных ковшей МЛСТ-62 № 13-1, диаметр отверстия 50 мм | шт
59.1.17.03-1352 | Стакан-коллектор огнеупорный муллитовый для шиберных затворов сталеразливочных ковшей МЛСТ-62 № 13-1, диаметр отверстия 60 мм | шт
23.20.12.190.59.1.17.03-1352-000 | Стакан-коллектор огнеупорный муллитовый для шиберных затворов сталеразливочных ковшей МЛСТ-62 № 13-1, диаметр отверстия 60 мм | шт
59.1.17.03-1353 | Стакан-коллектор огнеупорный муллитовый для шиберных затворов сталеразливочных ковшей МЛСТ-62 № 13-1, диаметр отверстия 70 мм | шт
23.20.12.190.59.1.17.03-1353-000 | Стакан-коллектор огнеупорный муллитовый для шиберных затворов сталеразливочных ковшей МЛСТ-62 № 13-1, диаметр отверстия 70 мм | шт
59.1.17.03-1354 | Стакан-коллектор огнеупорный муллитовый для шиберных затворов сталеразливочных ковшей МЛСТ-62 № 13-1, диаметр отверстия 80 мм | шт
23.20.12.190.59.1.17.03-1354-000 | Стакан-коллектор огнеупорный муллитовый для шиберных затворов сталеразливочных ковшей МЛСТ-62 № 13-1, диаметр отверстия 80 мм | шт
59.1.17.03-1355 | Стакан-коллектор огнеупорный муллитовый для шиберных затворов сталеразливочных ковшей МЛСТ-62 № 13-1, диаметр отверстия 90 мм | шт
23.20.12.190.59.1.17.03-1355-000 | Стакан-коллектор огнеупорный муллитовый для шиберных затворов сталеразливочных ковшей МЛСТ-62 № 13-1, диаметр отверстия 90 мм | шт
59.1.17.03-1356 | Стакан-коллектор огнеупорный муллитовый для шиберных затворов сталеразливочных ковшей МЛСТ-62 № 14, диаметр отверстия 40 мм | шт
23.20.12.190.59.1.17.03-1356-000 | Стакан-коллектор огнеупорный муллитовый для шиберных затворов сталеразливочных ковшей МЛСТ-62 № 14, диаметр отверстия 40 мм | шт
59.1.17.03-1357 | Стакан-коллектор огнеупорный муллитовый для шиберных затворов сталеразливочных ковшей МЛСТ-62 № 14, диаметр отверстия 50 мм | шт
23.20.12.190.59.1.17.03-1357-000 | Стакан-коллектор огнеупорный муллитовый для шиберных затворов сталеразливочных ковшей МЛСТ-62 № 14, диаметр отверстия 50 мм | шт
59.1.17.03-1358 | Стакан-коллектор огнеупорный муллитовый для шиберных затворов сталеразливочных ковшей МЛСТ-62 № 14, диаметр отверстия 60 мм | шт
23.20.12.190.59.1.17.03-1358-000 | Стакан-коллектор огнеупорный муллитовый для шиберных затворов сталеразливочных ковшей МЛСТ-62 № 14, диаметр отверстия 60 мм | шт
59.1.17.03-1359 | Стакан-коллектор огнеупорный муллитовый для шиберных затворов сталеразливочных ковшей МЛСТ-62 № 14, диаметр отверстия 70 мм | шт
23.20.12.190.59.1.17.03-1359-000 | Стакан-коллектор огнеупорный муллитовый для шиберных затворов сталеразливочных ковшей МЛСТ-62 № 14, диаметр отверстия 70 мм | шт
59.1.17.03-1360 | Стакан-коллектор огнеупорный муллитовый для шиберных затворов сталеразливочных ковшей МЛСТ-62 № 14, диаметр отверстия 80 мм | шт
23.20.12.190.59.1.17.03-1360-000 | Стакан-коллектор огнеупорный муллитовый для шиберных затворов сталеразливочных ковшей МЛСТ-62 № 14, диаметр отверстия 80 мм | шт
59.1.17.03-1361 | Стакан-коллектор огнеупорный муллитовый для шиберных затворов сталеразливочных ковшей МЛСТ-62 № 14, диаметр отверстия 90 мм | шт
23.20.12.190.59.1.17.03-1361-000 | Стакан-коллектор огнеупорный муллитовый для шиберных затворов сталеразливочных ковшей МЛСТ-62 № 14, диаметр отверстия 90 мм | шт
59.1.17.03-1362 | Стакан-коллектор огнеупорный муллитовый для шиберных затворов сталеразливочных ковшей МЛСТ-62 № 15, диаметр отверстия 100 мм | шт
23.20.12.190.59.1.17.03-1362-000 | Стакан-коллектор огнеупорный муллитовый для шиберных затворов сталеразливочных ковшей МЛСТ-62 № 15, диаметр отверстия 100 мм | шт
59.1.17.03-1363 | Стакан-коллектор огнеупорный муллитовый для шиберных затворов сталеразливочных ковшей МЛСТ-62 № 15, диаметр отверстия 40 мм | шт
23.20.12.190.59.1.17.03-1363-000 | Стакан-коллектор огнеупорный муллитовый для шиберных затворов сталеразливочных ковшей МЛСТ-62 № 15, диаметр отверстия 40 мм | шт
59.1.17.03-1364 | Стакан-коллектор огнеупорный муллитовый для шиберных затворов сталеразливочных ковшей МЛСТ-62 № 15, диаметр отверстия 50 мм | шт
23.20.12.190.59.1.17.03-1364-000 | Стакан-коллектор огнеупорный муллитовый для шиберных затворов сталеразливочных ковшей МЛСТ-62 № 15, диаметр отверстия 50 мм | шт
59.1.17.03-1365 | Стакан-коллектор огнеупорный муллитовый для шиберных затворов сталеразливочных ковшей МЛСТ-62 № 15, диаметр отверстия 60 мм | шт
23.20.12.190.59.1.17.03-1365-000 | Стакан-коллектор огнеупорный муллитовый для шиберных затворов сталеразливочных ковшей МЛСТ-62 № 15, диаметр отверстия 60 мм | шт
59.1.17.03-1366 | Стакан-коллектор огнеупорный муллитовый для шиберных затворов сталеразливочных ковшей МЛСТ-62 № 15, диаметр отверстия 70 мм | шт
23.20.12.190.59.1.17.03-1366-000 | Стакан-коллектор огнеупорный муллитовый для шиберных затворов сталеразливочных ковшей МЛСТ-62 № 15, диаметр отверстия 70 мм | шт
59.1.17.03-1367 | Стакан-коллектор огнеупорный муллитовый для шиберных затворов сталеразливочных ковшей МЛСТ-62 № 15, диаметр отверстия 80 мм | шт
23.20.12.190.59.1.17.03-1367-000 | Стакан-коллектор огнеупорный муллитовый для шиберных затворов сталеразливочных ковшей МЛСТ-62 № 15, диаметр отверстия 80 мм | шт
59.1.17.03-1368 | Стакан-коллектор огнеупорный муллитовый для шиберных затворов сталеразливочных ковшей МЛСТ-62 № 15, диаметр отверстия 90 мм | шт
23.20.12.190.59.1.17.03-1368-000 | Стакан-коллектор огнеупорный муллитовый для шиберных затворов сталеразливочных ковшей МЛСТ-62 № 15, диаметр отверстия 90 мм | шт
59.1.17.03-1369 | Стакан-коллектор огнеупорный муллитовый для шиберных затворов сталеразливочных ковшей МЛСТ-62 № 16, диаметр отверстия 100 мм | шт
23.20.12.190.59.1.17.03-1369-000 | Стакан-коллектор огнеупорный муллитовый для шиберных затворов сталеразливочных ковшей МЛСТ-62 № 16, диаметр отверстия 100 мм | шт
59.1.17.03-1370 | Стакан-коллектор огнеупорный муллитовый для шиберных затворов сталеразливочных ковшей МЛСТ-62 № 16, диаметр отверстия 40 мм | шт
23.20.12.190.59.1.17.03-1370-000 | Стакан-коллектор огнеупорный муллитовый для шиберных затворов сталеразливочных ковшей МЛСТ-62 № 16, диаметр отверстия 40 мм | шт
59.1.17.03-1371 | Стакан-коллектор огнеупорный муллитовый для шиберных затворов сталеразливочных ковшей МЛСТ-62 № 16, диаметр отверстия 50 мм | шт
23.20.12.190.59.1.17.03-1371-000 | Стакан-коллектор огнеупорный муллитовый для шиберных затворов сталеразливочных ковшей МЛСТ-62 № 16, диаметр отверстия 50 мм | шт
59.1.17.03-1372 | Стакан-коллектор огнеупорный муллитовый для шиберных затворов сталеразливочных ковшей МЛСТ-62 № 16, диаметр отверстия 60 мм | шт
23.20.12.190.59.1.17.03-1372-000 | Стакан-коллектор огнеупорный муллитовый для шиберных затворов сталеразливочных ковшей МЛСТ-62 № 16, диаметр отверстия 60 мм | шт
59.1.17.03-1373 | Стакан-коллектор огнеупорный муллитовый для шиберных затворов сталеразливочных ковшей МЛСТ-62 № 16, диаметр отверстия 70 мм | шт
23.20.12.190.59.1.17.03-1373-000 | Стакан-коллектор огнеупорный муллитовый для шиберных затворов сталеразливочных ковшей МЛСТ-62 № 16, диаметр отверстия 70 мм | шт
59.1.17.03-1374 | Стакан-коллектор огнеупорный муллитовый для шиберных затворов сталеразливочных ковшей МЛСТ-62 № 16, диаметр отверстия 80 мм | шт
23.20.12.190.59.1.17.03-1374-000 | Стакан-коллектор огнеупорный муллитовый для шиберных затворов сталеразливочных ковшей МЛСТ-62 № 16, диаметр отверстия 80 мм | шт
59.1.17.03-1375 | Стакан-коллектор огнеупорный муллитовый для шиберных затворов сталеразливочных ковшей МЛСТ-62 № 16, диаметр отверстия 90 мм | шт
23.20.12.190.59.1.17.03-1375-000 | Стакан-коллектор огнеупорный муллитовый для шиберных затворов сталеразливочных ковшей МЛСТ-62 № 16, диаметр отверстия 90 мм | шт
59.1.17.03-1376 | Стакан-коллектор огнеупорный муллитовый для шиберных затворов сталеразливочных ковшей МЛСТ-62 № 17, диаметр отверстия 38 мм | шт
23.20.12.190.59.1.17.03-1376-000 | Стакан-коллектор огнеупорный муллитовый для шиберных затворов сталеразливочных ковшей МЛСТ-62 № 17, диаметр отверстия 38 мм | шт
59.1.17.03-1377 | Стакан-коллектор огнеупорный муллитовый для шиберных затворов сталеразливочных ковшей МЛСТ-62 № 18, диаметр отверстия 40 мм | шт
23.20.12.190.59.1.17.03-1377-000 | Стакан-коллектор огнеупорный муллитовый для шиберных затворов сталеразливочных ковшей МЛСТ-62 № 18, диаметр отверстия 40 мм | шт
59.1.17.03-1378 | Стакан-коллектор огнеупорный муллитовый для шиберных затворов сталеразливочных ковшей МЛСТ-62 № 18, диаметр отверстия 45 мм | шт
23.20.12.190.59.1.17.03-1378-000 | Стакан-коллектор огнеупорный муллитовый для шиберных затворов сталеразливочных ковшей МЛСТ-62 № 18, диаметр отверстия 45 мм | шт
59.1.17.03-1379 | Стакан-коллектор огнеупорный муллитовый для шиберных затворов сталеразливочных ковшей МЛСТ-62 № 18, диаметр отверстия 50 мм | шт
23.20.12.190.59.1.17.03-1379-000 | Стакан-коллектор огнеупорный муллитовый для шиберных затворов сталеразливочных ковшей МЛСТ-62 № 18, диаметр отверстия 50 мм | шт
59.1.17.03-1380 | Стакан-коллектор огнеупорный муллитовый для шиберных затворов сталеразливочных ковшей МЛСТ-62 № 18, диаметр отверстия 60 мм | шт
23.20.12.190.59.1.17.03-1380-000 | Стакан-коллектор огнеупорный муллитовый для шиберных затворов сталеразливочных ковшей МЛСТ-62 № 18, диаметр отверстия 60 мм | шт
59.1.17.03-1381 | Стакан-коллектор огнеупорный муллитовый для шиберных затворов сталеразливочных ковшей МЛСТ-62 № 18, диаметр отверстия 70 мм | шт
23.20.12.190.59.1.17.03-1381-000 | Стакан-коллектор огнеупорный муллитовый для шиберных затворов сталеразливочных ковшей МЛСТ-62 № 18, диаметр отверстия 70 мм | шт
59.1.17.03-1382 | Стакан-коллектор огнеупорный муллитовый для шиберных затворов сталеразливочных ковшей МЛСТ-62 № 19, диаметр отверстия 60 мм | шт
23.20.12.190.59.1.17.03-1382-000 | Стакан-коллектор огнеупорный муллитовый для шиберных затворов сталеразливочных ковшей МЛСТ-62 № 19, диаметр отверстия 60 мм | шт
59.1.17.03-1383 | Стакан-коллектор огнеупорный муллитовый для шиберных затворов сталеразливочных ковшей МЛСТ-62 № 20, диаметр отверстия 40 мм | шт
23.20.12.190.59.1.17.03-1383-000 | Стакан-коллектор огнеупорный муллитовый для шиберных затворов сталеразливочных ковшей МЛСТ-62 № 20, диаметр отверстия 40 мм | шт
59.1.17.03-1384 | Стакан-коллектор огнеупорный муллитовый для шиберных затворов сталеразливочных ковшей МЛСТ-62 № 21, диаметр отверстия 90 мм | шт
23.20.12.190.59.1.17.03-1384-000 | Стакан-коллектор огнеупорный муллитовый для шиберных затворов сталеразливочных ковшей МЛСТ-62 № 21, диаметр отверстия 90 мм | шт
59.1.17.03-1385 | Стакан-коллектор огнеупорный муллитовый для шиберных затворов сталеразливочных ковшей МЛСТ-62 № 22, диаметр отверстия 60 мм | шт
23.20.12.190.59.1.17.03-1385-000 | Стакан-коллектор огнеупорный муллитовый для шиберных затворов сталеразливочных ковшей МЛСТ-62 № 22, диаметр отверстия 60 мм | шт
59.1.17.03-1386 | Стакан-коллектор огнеупорный муллитовый для шиберных затворов сталеразливочных ковшей МЛСТ-62 № 23, диаметр отверстия 60 мм | шт
23.20.12.190.59.1.17.03-1386-000 | Стакан-коллектор огнеупорный муллитовый для шиберных затворов сталеразливочных ковшей МЛСТ-62 № 23, диаметр отверстия 60 мм | шт
59.1.17.03-1387 | Стакан-коллектор огнеупорный муллитокорундовый для шиберных затворов сталеразливочных ковшей МКБС-72 № 10, диаметр отверстия 40 мм | шт
23.20.12.190.59.1.17.03-1387-000 | Стакан-коллектор огнеупорный муллитокорундовый для шиберных затворов сталеразливочных ковшей МКБС-72 № 10, диаметр отверстия 40 мм | шт
59.1.17.03-1388 | Стакан-коллектор огнеупорный муллитокорундовый для шиберных затворов сталеразливочных ковшей МКБС-72 № 10, диаметр отверстия 50 мм | шт
23.20.12.190.59.1.17.03-1388-000 | Стакан-коллектор огнеупорный муллитокорундовый для шиберных затворов сталеразливочных ковшей МКБС-72 № 10, диаметр отверстия 50 мм | шт
59.1.17.03-1389 | Стакан-коллектор огнеупорный муллитокорундовый для шиберных затворов сталеразливочных ковшей МКБС-72 № 10, диаметр отверстия 60 мм | шт
23.20.12.190.59.1.17.03-1389-000 | Стакан-коллектор огнеупорный муллитокорундовый для шиберных затворов сталеразливочных ковшей МКБС-72 № 10, диаметр отверстия 60 мм | шт
59.1.17.03-1390 | Стакан-коллектор огнеупорный муллитокорундовый для шиберных затворов сталеразливочных ковшей МКБС-72 № 11, диаметр отверстия 40 мм | шт
23.20.12.190.59.1.17.03-1390-000 | Стакан-коллектор огнеупорный муллитокорундовый для шиберных затворов сталеразливочных ковшей МКБС-72 № 11, диаметр отверстия 40 мм | шт
59.1.17.03-1391 | Стакан-коллектор огнеупорный муллитокорундовый для шиберных затворов сталеразливочных ковшей МКБС-72 № 11, диаметр отверстия 50 мм | шт
23.20.12.190.59.1.17.03-1391-000 | Стакан-коллектор огнеупорный муллитокорундовый для шиберных затворов сталеразливочных ковшей МКБС-72 № 11, диаметр отверстия 50 мм | шт
59.1.17.03-1392 | Стакан-коллектор огнеупорный муллитокорундовый для шиберных затворов сталеразливочных ковшей МКБС-72 № 11, диаметр отверстия 60 мм | шт
23.20.12.190.59.1.17.03-1392-000 | Стакан-коллектор огнеупорный муллитокорундовый для шиберных затворов сталеразливочных ковшей МКБС-72 № 11, диаметр отверстия 60 мм | шт
59.1.17.03-1393 | Стакан-коллектор огнеупорный муллитокорундовый для шиберных затворов сталеразливочных ковшей МКБС-72 № 11, диаметр отверстия 70 мм | шт
23.20.12.190.59.1.17.03-1393-000 | Стакан-коллектор огнеупорный муллитокорундовый для шиберных затворов сталеразливочных ковшей МКБС-72 № 11, диаметр отверстия 70 мм | шт
59.1.17.03-1394 | Стакан-коллектор огнеупорный муллитокорундовый для шиберных затворов сталеразливочных ковшей МКБС-72 № 12, диаметр отверстия 40 мм | шт
23.20.12.190.59.1.17.03-1394-000 | Стакан-коллектор огнеупорный муллитокорундовый для шиберных затворов сталеразливочных ковшей МКБС-72 № 12, диаметр отверстия 40 мм | шт
59.1.17.03-1395 | Стакан-коллектор огнеупорный муллитокорундовый для шиберных затворов сталеразливочных ковшей МКБС-72 № 12, диаметр отверстия 50 мм | шт
23.20.12.190.59.1.17.03-1395-000 | Стакан-коллектор огнеупорный муллитокорундовый для шиберных затворов сталеразливочных ковшей МКБС-72 № 12, диаметр отверстия 50 мм | шт
59.1.17.03-1396 | Стакан-коллектор огнеупорный муллитокорундовый для шиберных затворов сталеразливочных ковшей МКБС-72 № 12, диаметр отверстия 60 мм | шт
23.20.12.190.59.1.17.03-1396-000 | Стакан-коллектор огнеупорный муллитокорундовый для шиберных затворов сталеразливочных ковшей МКБС-72 № 12, диаметр отверстия 60 мм | шт
59.1.17.03-1397 | Стакан-коллектор огнеупорный муллитокорундовый для шиберных затворов сталеразливочных ковшей МКБС-72 № 12, диаметр отверстия 70 мм | шт
23.20.12.190.59.1.17.03-1397-000 | Стакан-коллектор огнеупорный муллитокорундовый для шиберных затворов сталеразливочных ковшей МКБС-72 № 12, диаметр отверстия 70 мм | шт
59.1.17.03-1398 | Стакан-коллектор огнеупорный муллитокорундовый для шиберных затворов сталеразливочных ковшей МКБС-72 № 12, диаметр отверстия 80 мм | шт
23.20.12.190.59.1.17.03-1398-000 | Стакан-коллектор огнеупорный муллитокорундовый для шиберных затворов сталеразливочных ковшей МКБС-72 № 12, диаметр отверстия 80 мм | шт
59.1.17.03-1399 | Стакан-коллектор огнеупорный муллитокорундовый для шиберных затворов сталеразливочных ковшей МКБС-72 № 13, диаметр отверстия 40 мм | шт
23.20.12.190.59.1.17.03-1399-000 | Стакан-коллектор огнеупорный муллитокорундовый для шиберных затворов сталеразливочных ковшей МКБС-72 № 13, диаметр отверстия 40 мм | шт
59.1.17.03-1400 | Стакан-коллектор огнеупорный муллитокорундовый для шиберных затворов сталеразливочных ковшей МКБС-72 № 13, диаметр отверстия 50 мм | шт
23.20.12.190.59.1.17.03-1400-000 | Стакан-коллектор огнеупорный муллитокорундовый для шиберных затворов сталеразливочных ковшей МКБС-72 № 13, диаметр отверстия 50 мм | шт
59.1.17.03-1401 | Стакан-коллектор огнеупорный муллитокорундовый для шиберных затворов сталеразливочных ковшей МКБС-72 № 13, диаметр отверстия 60 мм | шт
23.20.12.190.59.1.17.03-1401-000 | Стакан-коллектор огнеупорный муллитокорундовый для шиберных затворов сталеразливочных ковшей МКБС-72 № 13, диаметр отверстия 60 мм | шт
59.1.17.03-1402 | Стакан-коллектор огнеупорный муллитокорундовый для шиберных затворов сталеразливочных ковшей МКБС-72 № 13, диаметр отверстия 70 мм | шт
23.20.12.190.59.1.17.03-1402-000 | Стакан-коллектор огнеупорный муллитокорундовый для шиберных затворов сталеразливочных ковшей МКБС-72 № 13, диаметр отверстия 70 мм | шт
59.1.17.03-1403 | Стакан-коллектор огнеупорный муллитокорундовый для шиберных затворов сталеразливочных ковшей МКБС-72 № 13, диаметр отверстия 80 мм | шт
23.20.12.190.59.1.17.03-1403-000 | Стакан-коллектор огнеупорный муллитокорундовый для шиберных затворов сталеразливочных ковшей МКБС-72 № 13, диаметр отверстия 80 мм | шт
59.1.17.03-1404 | Стакан-коллектор огнеупорный муллитокорундовый для шиберных затворов сталеразливочных ковшей МКБС-72 № 13-1, диаметр отверстия 50 мм | шт
23.20.12.190.59.1.17.03-1404-000 | Стакан-коллектор огнеупорный муллитокорундовый для шиберных затворов сталеразливочных ковшей МКБС-72 № 13-1, диаметр отверстия 50 мм | шт
59.1.17.03-1405 | Стакан-коллектор огнеупорный муллитокорундовый для шиберных затворов сталеразливочных ковшей МКБС-72 № 13-1, диаметр отверстия 60 мм | шт
23.20.12.190.59.1.17.03-1405-000 | Стакан-коллектор огнеупорный муллитокорундовый для шиберных затворов сталеразливочных ковшей МКБС-72 № 13-1, диаметр отверстия 60 мм | шт
59.1.17.03-1406 | Стакан-коллектор огнеупорный муллитокорундовый для шиберных затворов сталеразливочных ковшей МКБС-72 № 13-1, диаметр отверстия 70 мм | шт
23.20.12.190.59.1.17.03-1406-000 | Стакан-коллектор огнеупорный муллитокорундовый для шиберных затворов сталеразливочных ковшей МКБС-72 № 13-1, диаметр отверстия 70 мм | шт
59.1.17.03-1407 | Стакан-коллектор огнеупорный муллитокорундовый для шиберных затворов сталеразливочных ковшей МКБС-72 № 13-1, диаметр отверстия 80 мм | шт
23.20.12.190.59.1.17.03-1407-000 | Стакан-коллектор огнеупорный муллитокорундовый для шиберных затворов сталеразливочных ковшей МКБС-72 № 13-1, диаметр отверстия 80 мм | шт
59.1.17.03-1408 | Стакан-коллектор огнеупорный муллитокорундовый для шиберных затворов сталеразливочных ковшей МКБС-72 № 13-1, диаметр отверстия 90 мм | шт
23.20.12.190.59.1.17.03-1408-000 | Стакан-коллектор огнеупорный муллитокорундовый для шиберных затворов сталеразливочных ковшей МКБС-72 № 13-1, диаметр отверстия 90 мм | шт
59.1.17.03-1409 | Стакан-коллектор огнеупорный муллитокорундовый для шиберных затворов сталеразливочных ковшей МКБС-72 № 14, диаметр отверстия 40 мм | шт
23.20.12.190.59.1.17.03-1409-000 | Стакан-коллектор огнеупорный муллитокорундовый для шиберных затворов сталеразливочных ковшей МКБС-72 № 14, диаметр отверстия 40 мм | шт
59.1.17.03-1410 | Стакан-коллектор огнеупорный муллитокорундовый для шиберных затворов сталеразливочных ковшей МКБС-72 № 14, диаметр отверстия 50 мм | шт
23.20.12.190.59.1.17.03-1410-000 | Стакан-коллектор огнеупорный муллитокорундовый для шиберных затворов сталеразливочных ковшей МКБС-72 № 14, диаметр отверстия 50 мм | шт
59.1.17.03-1411 | Стакан-коллектор огнеупорный муллитокорундовый для шиберных затворов сталеразливочных ковшей МКБС-72 № 14, диаметр отверстия 60 мм | шт
23.20.12.190.59.1.17.03-1411-000 | Стакан-коллектор огнеупорный муллитокорундовый для шиберных затворов сталеразливочных ковшей МКБС-72 № 14, диаметр отверстия 60 мм | шт
59.1.17.03-1412 | Стакан-коллектор огнеупорный муллитокорундовый для шиберных затворов сталеразливочных ковшей МКБС-72 № 14, диаметр отверстия 70 мм | шт
23.20.12.190.59.1.17.03-1412-000 | Стакан-коллектор огнеупорный муллитокорундовый для шиберных затворов сталеразливочных ковшей МКБС-72 № 14, диаметр отверстия 70 мм | шт
59.1.17.03-1413 | Стакан-коллектор огнеупорный муллитокорундовый для шиберных затворов сталеразливочных ковшей МКБС-72 № 14, диаметр отверстия 80 мм | шт
23.20.12.190.59.1.17.03-1413-000 | Стакан-коллектор огнеупорный муллитокорундовый для шиберных затворов сталеразливочных ковшей МКБС-72 № 14, диаметр отверстия 80 мм | шт
59.1.17.03-1414 | Стакан-коллектор огнеупорный муллитокорундовый для шиберных затворов сталеразливочных ковшей МКБС-72 № 14, диаметр отверстия 90 мм | шт
23.20.12.190.59.1.17.03-1414-000 | Стакан-коллектор огнеупорный муллитокорундовый для шиберных затворов сталеразливочных ковшей МКБС-72 № 14, диаметр отверстия 90 мм | шт
59.1.17.03-1415 | Стакан-коллектор огнеупорный муллитокорундовый для шиберных затворов сталеразливочных ковшей МКБС-72 № 15, диаметр отверстия 100 мм | шт
23.20.12.190.59.1.17.03-1415-000 | Стакан-коллектор огнеупорный муллитокорундовый для шиберных затворов сталеразливочных ковшей МКБС-72 № 15, диаметр отверстия 100 мм | шт
59.1.17.03-1416 | Стакан-коллектор огнеупорный муллитокорундовый для шиберных затворов сталеразливочных ковшей МКБС-72 № 15, диаметр отверстия 40 мм | шт
23.20.12.190.59.1.17.03-1416-000 | Стакан-коллектор огнеупорный муллитокорундовый для шиберных затворов сталеразливочных ковшей МКБС-72 № 15, диаметр отверстия 40 мм | шт
59.1.17.03-1417 | Стакан-коллектор огнеупорный муллитокорундовый для шиберных затворов сталеразливочных ковшей МКБС-72 № 15, диаметр отверстия 50 мм | шт
23.20.12.190.59.1.17.03-1417-000 | Стакан-коллектор огнеупорный муллитокорундовый для шиберных затворов сталеразливочных ковшей МКБС-72 № 15, диаметр отверстия 50 мм | шт
59.1.17.03-1418 | Стакан-коллектор огнеупорный муллитокорундовый для шиберных затворов сталеразливочных ковшей МКБС-72 № 15, диаметр отверстия 60 мм | шт
23.20.12.190.59.1.17.03-1418-000 | Стакан-коллектор огнеупорный муллитокорундовый для шиберных затворов сталеразливочных ковшей МКБС-72 № 15, диаметр отверстия 60 мм | шт
59.1.17.03-1419 | Стакан-коллектор огнеупорный муллитокорундовый для шиберных затворов сталеразливочных ковшей МКБС-72 № 15, диаметр отверстия 70 мм | шт
23.20.12.190.59.1.17.03-1419-000 | Стакан-коллектор огнеупорный муллитокорундовый для шиберных затворов сталеразливочных ковшей МКБС-72 № 15, диаметр отверстия 70 мм | шт
59.1.17.03-1420 | Стакан-коллектор огнеупорный муллитокорундовый для шиберных затворов сталеразливочных ковшей МКБС-72 № 15, диаметр отверстия 80 мм | шт
23.20.12.190.59.1.17.03-1420-000 | Стакан-коллектор огнеупорный муллитокорундовый для шиберных затворов сталеразливочных ковшей МКБС-72 № 15, диаметр отверстия 80 мм | шт
59.1.17.03-1421 | Стакан-коллектор огнеупорный муллитокорундовый для шиберных затворов сталеразливочных ковшей МКБС-72 № 15, диаметр отверстия 90 мм | шт
23.20.12.190.59.1.17.03-1421-000 | Стакан-коллектор огнеупорный муллитокорундовый для шиберных затворов сталеразливочных ковшей МКБС-72 № 15, диаметр отверстия 90 мм | шт
59.1.17.03-1422 | Стакан-коллектор огнеупорный муллитокорундовый для шиберных затворов сталеразливочных ковшей МКБС-72 № 17, диаметр отверстия 38 мм | шт
23.20.12.190.59.1.17.03-1422-000 | Стакан-коллектор огнеупорный муллитокорундовый для шиберных затворов сталеразливочных ковшей МКБС-72 № 17, диаметр отверстия 38 мм | шт
59.1.17.03-1423 | Стакан-коллектор огнеупорный муллитокорундовый для шиберных затворов сталеразливочных ковшей МКБС-72 № 18, диаметр отверстия 40 мм | шт
23.20.12.190.59.1.17.03-1423-000 | Стакан-коллектор огнеупорный муллитокорундовый для шиберных затворов сталеразливочных ковшей МКБС-72 № 18, диаметр отверстия 40 мм | шт
59.1.17.03-1424 | Стакан-коллектор огнеупорный муллитокорундовый для шиберных затворов сталеразливочных ковшей МКБС-72 № 18, диаметр отверстия 45 мм | шт
23.20.12.190.59.1.17.03-1424-000 | Стакан-коллектор огнеупорный муллитокорундовый для шиберных затворов сталеразливочных ковшей МКБС-72 № 18, диаметр отверстия 45 мм | шт
59.1.17.03-1425 | Стакан-коллектор огнеупорный муллитокорундовый для шиберных затворов сталеразливочных ковшей МКБС-72 № 18, диаметр отверстия 50 мм | шт
23.20.12.190.59.1.17.03-1425-000 | Стакан-коллектор огнеупорный муллитокорундовый для шиберных затворов сталеразливочных ковшей МКБС-72 № 18, диаметр отверстия 50 мм | шт
59.1.17.03-1426 | Стакан-коллектор огнеупорный муллитокорундовый для шиберных затворов сталеразливочных ковшей МКБС-72 № 18, диаметр отверстия 60 мм | шт
23.20.12.190.59.1.17.03-1426-000 | Стакан-коллектор огнеупорный муллитокорундовый для шиберных затворов сталеразливочных ковшей МКБС-72 № 18, диаметр отверстия 60 мм | шт
59.1.17.03-1427 | Стакан-коллектор огнеупорный муллитокорундовый для шиберных затворов сталеразливочных ковшей МКБС-72 № 18, диаметр отверстия 70 мм | шт
23.20.12.190.59.1.17.03-1427-000 | Стакан-коллектор огнеупорный муллитокорундовый для шиберных затворов сталеразливочных ковшей МКБС-72 № 18, диаметр отверстия 70 мм | шт
59.1.17.03-1428 | Стакан-коллектор огнеупорный муллитокорундовый для шиберных затворов сталеразливочных ковшей МКБС-72 № 19, диаметр отверстия 60 мм | шт
23.20.12.190.59.1.17.03-1428-000 | Стакан-коллектор огнеупорный муллитокорундовый для шиберных затворов сталеразливочных ковшей МКБС-72 № 19, диаметр отверстия 60 мм | шт
59.1.17.03-1429 | Стакан-коллектор огнеупорный муллитокорундовый для шиберных затворов сталеразливочных ковшей МКБС-72 № 20, диаметр отверстия 40 мм | шт
23.20.12.190.59.1.17.03-1429-000 | Стакан-коллектор огнеупорный муллитокорундовый для шиберных затворов сталеразливочных ковшей МКБС-72 № 20, диаметр отверстия 40 мм | шт
59.1.17.03-1430 | Стакан-коллектор огнеупорный муллитокорундовый для шиберных затворов сталеразливочных ковшей МКБС-72 № 21, диаметр отверстия 90 мм | шт
23.20.12.190.59.1.17.03-1430-000 | Стакан-коллектор огнеупорный муллитокорундовый для шиберных затворов сталеразливочных ковшей МКБС-72 № 21, диаметр отверстия 90 мм | шт
59.1.17.03-1431 | Стакан-коллектор огнеупорный муллитокорундовый для шиберных затворов сталеразливочных ковшей МКБС-72 № 22, диаметр отверстия 60 мм | шт
23.20.12.190.59.1.17.03-1431-000 | Стакан-коллектор огнеупорный муллитокорундовый для шиберных затворов сталеразливочных ковшей МКБС-72 № 22, диаметр отверстия 60 мм | шт
59.1.17.03-1432 | Стакан-коллектор огнеупорный муллитокорундовый для шиберных затворов сталеразливочных ковшей МКБС-72 № 23, диаметр отверстия 60 мм | шт
23.20.12.190.59.1.17.03-1432-000 | Стакан-коллектор огнеупорный муллитокорундовый для шиберных затворов сталеразливочных ковшей МКБС-72 № 23, диаметр отверстия 60 мм | шт
59.1.17.03-1433 | Стакан-коллектор огнеупорный муллитокорундовый для шиберных затворов сталеразливочных ковшей МКБСТ-75 № 10, диаметр отверстия 40 мм | шт
23.20.12.190.59.1.17.03-1433-000 | Стакан-коллектор огнеупорный муллитокорундовый для шиберных затворов сталеразливочных ковшей МКБСТ-75 № 10, диаметр отверстия 40 мм | шт
59.1.17.03-1434 | Стакан-коллектор огнеупорный муллитокорундовый для шиберных затворов сталеразливочных ковшей МКБСТ-75 № 10, диаметр отверстия 50 мм | шт
23.20.12.190.59.1.17.03-1434-000 | Стакан-коллектор огнеупорный муллитокорундовый для шиберных затворов сталеразливочных ковшей МКБСТ-75 № 10, диаметр отверстия 50 мм | шт
59.1.17.03-1435 | Стакан-коллектор огнеупорный муллитокорундовый для шиберных затворов сталеразливочных ковшей МКБСТ-75 № 10, диаметр отверстия 60 мм | шт
23.20.12.190.59.1.17.03-1435-000 | Стакан-коллектор огнеупорный муллитокорундовый для шиберных затворов сталеразливочных ковшей МКБСТ-75 № 10, диаметр отверстия 60 мм | шт
59.1.17.03-1436 | Стакан-коллектор огнеупорный муллитокорундовый для шиберных затворов сталеразливочных ковшей МКБСТ-75 № 11, диаметр отверстия 40 мм | шт
23.20.12.190.59.1.17.03-1436-000 | Стакан-коллектор огнеупорный муллитокорундовый для шиберных затворов сталеразливочных ковшей МКБСТ-75 № 11, диаметр отверстия 40 мм | шт
59.1.17.03-1437 | Стакан-коллектор огнеупорный муллитокорундовый для шиберных затворов сталеразливочных ковшей МКБСТ-75 № 11, диаметр отверстия 50 мм | шт
23.20.12.190.59.1.17.03-1437-000 | Стакан-коллектор огнеупорный муллитокорундовый для шиберных затворов сталеразливочных ковшей МКБСТ-75 № 11, диаметр отверстия 50 мм | шт
59.1.17.03-1438 | Стакан-коллектор огнеупорный муллитокорундовый для шиберных затворов сталеразливочных ковшей МКБСТ-75 № 11, диаметр отверстия 60 мм | шт
23.20.12.190.59.1.17.03-1438-000 | Стакан-коллектор огнеупорный муллитокорундовый для шиберных затворов сталеразливочных ковшей МКБСТ-75 № 11, диаметр отверстия 60 мм | шт
59.1.17.03-1439 | Стакан-коллектор огнеупорный муллитокорундовый для шиберных затворов сталеразливочных ковшей МКБСТ-75 № 11, диаметр отверстия 70 мм | шт
23.20.12.190.59.1.17.03-1439-000 | Стакан-коллектор огнеупорный муллитокорундовый для шиберных затворов сталеразливочных ковшей МКБСТ-75 № 11, диаметр отверстия 70 мм | шт
59.1.17.03-1440 | Стакан-коллектор огнеупорный муллитокорундовый для шиберных затворов сталеразливочных ковшей МКБСТ-75 № 12, диаметр отверстия 40 мм | шт
23.20.12.190.59.1.17.03-1440-000 | Стакан-коллектор огнеупорный муллитокорундовый для шиберных затворов сталеразливочных ковшей МКБСТ-75 № 12, диаметр отверстия 40 мм | шт
59.1.17.03-1441 | Стакан-коллектор огнеупорный муллитокорундовый для шиберных затворов сталеразливочных ковшей МКБСТ-75 № 12, диаметр отверстия 50 мм | шт
23.20.12.190.59.1.17.03-1441-000 | Стакан-коллектор огнеупорный муллитокорундовый для шиберных затворов сталеразливочных ковшей МКБСТ-75 № 12, диаметр отверстия 50 мм | шт
59.1.17.03-1442 | Стакан-коллектор огнеупорный муллитокорундовый для шиберных затворов сталеразливочных ковшей МКБСТ-75 № 12, диаметр отверстия 60 мм | шт
23.20.12.190.59.1.17.03-1442-000 | Стакан-коллектор огнеупорный муллитокорундовый для шиберных затворов сталеразливочных ковшей МКБСТ-75 № 12, диаметр отверстия 60 мм | шт
59.1.17.03-1443 | Стакан-коллектор огнеупорный муллитокорундовый для шиберных затворов сталеразливочных ковшей МКБСТ-75 № 12, диаметр отверстия 70 мм | шт
23.20.12.190.59.1.17.03-1443-000 | Стакан-коллектор огнеупорный муллитокорундовый для шиберных затворов сталеразливочных ковшей МКБСТ-75 № 12, диаметр отверстия 70 мм | шт
59.1.17.03-1444 | Стакан-коллектор огнеупорный муллитокорундовый для шиберных затворов сталеразливочных ковшей МКБСТ-75 № 12, диаметр отверстия 80 мм | шт
23.20.12.190.59.1.17.03-1444-000 | Стакан-коллектор огнеупорный муллитокорундовый для шиберных затворов сталеразливочных ковшей МКБСТ-75 № 12, диаметр отверстия 80 мм | шт
59.1.17.03-1445 | Стакан-коллектор огнеупорный муллитокорундовый для шиберных затворов сталеразливочных ковшей МКБСТ-75 № 13, диаметр отверстия 40 мм | шт
23.20.12.190.59.1.17.03-1445-000 | Стакан-коллектор огнеупорный муллитокорундовый для шиберных затворов сталеразливочных ковшей МКБСТ-75 № 13, диаметр отверстия 40 мм | шт
59.1.17.03-1446 | Стакан-коллектор огнеупорный муллитокорундовый для шиберных затворов сталеразливочных ковшей МКБСТ-75 № 13, диаметр отверстия 50 мм | шт
23.20.12.190.59.1.17.03-1446-000 | Стакан-коллектор огнеупорный муллитокорундовый для шиберных затворов сталеразливочных ковшей МКБСТ-75 № 13, диаметр отверстия 50 мм | шт
59.1.17.03-1447 | Стакан-коллектор огнеупорный муллитокорундовый для шиберных затворов сталеразливочных ковшей МКБСТ-75 № 13, диаметр отверстия 60 мм | шт
23.20.12.190.59.1.17.03-1447-000 | Стакан-коллектор огнеупорный муллитокорундовый для шиберных затворов сталеразливочных ковшей МКБСТ-75 № 13, диаметр отверстия 60 мм | шт
59.1.17.03-1448 | Стакан-коллектор огнеупорный муллитокорундовый для шиберных затворов сталеразливочных ковшей МКБСТ-75 № 13, диаметр отверстия 70 мм | шт
23.20.12.190.59.1.17.03-1448-000 | Стакан-коллектор огнеупорный муллитокорундовый для шиберных затворов сталеразливочных ковшей МКБСТ-75 № 13, диаметр отверстия 70 мм | шт
59.1.17.03-1449 | Стакан-коллектор огнеупорный муллитокорундовый для шиберных затворов сталеразливочных ковшей МКБСТ-75 № 13, диаметр отверстия 80 мм | шт
23.20.12.190.59.1.17.03-1449-000 | Стакан-коллектор огнеупорный муллитокорундовый для шиберных затворов сталеразливочных ковшей МКБСТ-75 № 13, диаметр отверстия 80 мм | шт
59.1.17.03-1450 | Стакан-коллектор огнеупорный муллитокорундовый для шиберных затворов сталеразливочных ковшей МКБСТ-75 № 13-1, диаметр отверстия 50 мм | шт
23.20.12.190.59.1.17.03-1450-000 | Стакан-коллектор огнеупорный муллитокорундовый для шиберных затворов сталеразливочных ковшей МКБСТ-75 № 13-1, диаметр отверстия 50 мм | шт
59.1.17.03-1451 | Стакан-коллектор огнеупорный муллитокорундовый для шиберных затворов сталеразливочных ковшей МКБСТ-75 № 13-1, диаметр отверстия 60 мм | шт
23.20.12.190.59.1.17.03-1451-000 | Стакан-коллектор огнеупорный муллитокорундовый для шиберных затворов сталеразливочных ковшей МКБСТ-75 № 13-1, диаметр отверстия 60 мм | шт
59.1.17.03-1452 | Стакан-коллектор огнеупорный муллитокорундовый для шиберных затворов сталеразливочных ковшей МКБСТ-75 № 13-1, диаметр отверстия 70 мм | шт
23.20.12.190.59.1.17.03-1452-000 | Стакан-коллектор огнеупорный муллитокорундовый для шиберных затворов сталеразливочных ковшей МКБСТ-75 № 13-1, диаметр отверстия 70 мм | шт
59.1.17.03-1453 | Стакан-коллектор огнеупорный муллитокорундовый для шиберных затворов сталеразливочных ковшей МКБСТ-75 № 13-1, диаметр отверстия 80 мм | шт
23.20.12.190.59.1.17.03-1453-000 | Стакан-коллектор огнеупорный муллитокорундовый для шиберных затворов сталеразливочных ковшей МКБСТ-75 № 13-1, диаметр отверстия 80 мм | шт
59.1.17.03-1454 | Стакан-коллектор огнеупорный муллитокорундовый для шиберных затворов сталеразливочных ковшей МКБСТ-75 № 13-1, диаметр отверстия 90 мм | шт
23.20.12.190.59.1.17.03-1454-000 | Стакан-коллектор огнеупорный муллитокорундовый для шиберных затворов сталеразливочных ковшей МКБСТ-75 № 13-1, диаметр отверстия 90 мм | шт
59.1.17.03-1455 | Стакан-коллектор огнеупорный муллитокорундовый для шиберных затворов сталеразливочных ковшей МКБСТ-75 № 14, диаметр отверстия 40 мм | шт
23.20.12.190.59.1.17.03-1455-000 | Стакан-коллектор огнеупорный муллитокорундовый для шиберных затворов сталеразливочных ковшей МКБСТ-75 № 14, диаметр отверстия 40 мм | шт
59.1.17.03-1456 | Стакан-коллектор огнеупорный муллитокорундовый для шиберных затворов сталеразливочных ковшей МКБСТ-75 № 14, диаметр отверстия 50 мм | шт
23.20.12.190.59.1.17.03-1456-000 | Стакан-коллектор огнеупорный муллитокорундовый для шиберных затворов сталеразливочных ковшей МКБСТ-75 № 14, диаметр отверстия 50 мм | шт
59.1.17.03-1457 | Стакан-коллектор огнеупорный муллитокорундовый для шиберных затворов сталеразливочных ковшей МКБСТ-75 № 14, диаметр отверстия 60 мм | шт
23.20.12.190.59.1.17.03-1457-000 | Стакан-коллектор огнеупорный муллитокорундовый для шиберных затворов сталеразливочных ковшей МКБСТ-75 № 14, диаметр отверстия 60 мм | шт
59.1.17.03-1458 | Стакан-коллектор огнеупорный муллитокорундовый для шиберных затворов сталеразливочных ковшей МКБСТ-75 № 14, диаметр отверстия 70 мм | шт
23.20.12.190.59.1.17.03-1458-000 | Стакан-коллектор огнеупорный муллитокорундовый для шиберных затворов сталеразливочных ковшей МКБСТ-75 № 14, диаметр отверстия 70 мм | шт
59.1.17.03-1459 | Стакан-коллектор огнеупорный муллитокорундовый для шиберных затворов сталеразливочных ковшей МКБСТ-75 № 14, диаметр отверстия 80 мм | шт
23.20.12.190.59.1.17.03-1459-000 | Стакан-коллектор огнеупорный муллитокорундовый для шиберных затворов сталеразливочных ковшей МКБСТ-75 № 14, диаметр отверстия 80 мм | шт
59.1.17.03-1460 | Стакан-коллектор огнеупорный муллитокорундовый для шиберных затворов сталеразливочных ковшей МКБСТ-75 № 14, диаметр отверстия 90 мм | шт
23.20.12.190.59.1.17.03-1460-000 | Стакан-коллектор огнеупорный муллитокорундовый для шиберных затворов сталеразливочных ковшей МКБСТ-75 № 14, диаметр отверстия 90 мм | шт
59.1.17.03-1461 | Стакан-коллектор огнеупорный муллитокорундовый для шиберных затворов сталеразливочных ковшей МКБСТ-75 № 15, диаметр отверстия 100 мм | шт
23.20.12.190.59.1.17.03-1461-000 | Стакан-коллектор огнеупорный муллитокорундовый для шиберных затворов сталеразливочных ковшей МКБСТ-75 № 15, диаметр отверстия 100 мм | шт
59.1.17.03-1462 | Стакан-коллектор огнеупорный муллитокорундовый для шиберных затворов сталеразливочных ковшей МКБСТ-75 № 15, диаметр отверстия 40 мм | шт
23.20.12.190.59.1.17.03-1462-000 | Стакан-коллектор огнеупорный муллитокорундовый для шиберных затворов сталеразливочных ковшей МКБСТ-75 № 15, диаметр отверстия 40 мм | шт
59.1.17.03-1463 | Стакан-коллектор огнеупорный муллитокорундовый для шиберных затворов сталеразливочных ковшей МКБСТ-75 № 15, диаметр отверстия 50 мм | шт
23.20.12.190.59.1.17.03-1463-000 | Стакан-коллектор огнеупорный муллитокорундовый для шиберных затворов сталеразливочных ковшей МКБСТ-75 № 15, диаметр отверстия 50 мм | шт
59.1.17.03-1464 | Стакан-коллектор огнеупорный муллитокорундовый для шиберных затворов сталеразливочных ковшей МКБСТ-75 № 15, диаметр отверстия 60 мм | шт
23.20.12.190.59.1.17.03-1464-000 | Стакан-коллектор огнеупорный муллитокорундовый для шиберных затворов сталеразливочных ковшей МКБСТ-75 № 15, диаметр отверстия 60 мм | шт
59.1.17.03-1465 | Стакан-коллектор огнеупорный муллитокорундовый для шиберных затворов сталеразливочных ковшей МКБСТ-75 № 15, диаметр отверстия 70 мм | шт
23.20.12.190.59.1.17.03-1465-000 | Стакан-коллектор огнеупорный муллитокорундовый для шиберных затворов сталеразливочных ковшей МКБСТ-75 № 15, диаметр отверстия 70 мм | шт
59.1.17.03-1466 | Стакан-коллектор огнеупорный муллитокорундовый для шиберных затворов сталеразливочных ковшей МКБСТ-75 № 15, диаметр отверстия 80 мм | шт
23.20.12.190.59.1.17.03-1466-000 | Стакан-коллектор огнеупорный муллитокорундовый для шиберных затворов сталеразливочных ковшей МКБСТ-75 № 15, диаметр отверстия 80 мм | шт
59.1.17.03-1467 | Стакан-коллектор огнеупорный муллитокорундовый для шиберных затворов сталеразливочных ковшей МКБСТ-75 № 15, диаметр отверстия 90 мм | шт
23.20.12.190.59.1.17.03-1467-000 | Стакан-коллектор огнеупорный муллитокорундовый для шиберных затворов сталеразливочных ковшей МКБСТ-75 № 15, диаметр отверстия 90 мм | шт
59.1.17.03-1468 | Стакан-коллектор огнеупорный муллитокорундовый для шиберных затворов сталеразливочных ковшей МКБСТ-75 № 16, диаметр отверстия 100 мм | шт
23.20.12.190.59.1.17.03-1468-000 | Стакан-коллектор огнеупорный муллитокорундовый для шиберных затворов сталеразливочных ковшей МКБСТ-75 № 16, диаметр отверстия 100 мм | шт
59.1.17.03-1469 | Стакан-коллектор огнеупорный муллитокорундовый для шиберных затворов сталеразливочных ковшей МКБСТ-75 № 16, диаметр отверстия 40 мм | шт
23.20.12.190.59.1.17.03-1469-000 | Стакан-коллектор огнеупорный муллитокорундовый для шиберных затворов сталеразливочных ковшей МКБСТ-75 № 16, диаметр отверстия 40 мм | шт
59.1.17.03-1470 | Стакан-коллектор огнеупорный муллитокорундовый для шиберных затворов сталеразливочных ковшей МКБСТ-75 № 16, диаметр отверстия 50 мм | шт
23.20.12.190.59.1.17.03-1470-000 | Стакан-коллектор огнеупорный муллитокорундовый для шиберных затворов сталеразливочных ковшей МКБСТ-75 № 16, диаметр отверстия 50 мм | шт
59.1.17.03-1471 | Стакан-коллектор огнеупорный муллитокорундовый для шиберных затворов сталеразливочных ковшей МКБСТ-75 № 16, диаметр отверстия 60 мм | шт
23.20.12.190.59.1.17.03-1471-000 | Стакан-коллектор огнеупорный муллитокорундовый для шиберных затворов сталеразливочных ковшей МКБСТ-75 № 16, диаметр отверстия 60 мм | шт
59.1.17.03-1472 | Стакан-коллектор огнеупорный муллитокорундовый для шиберных затворов сталеразливочных ковшей МКБСТ-75 № 16, диаметр отверстия 70 мм | шт
23.20.12.190.59.1.17.03-1472-000 | Стакан-коллектор огнеупорный муллитокорундовый для шиберных затворов сталеразливочных ковшей МКБСТ-75 № 16, диаметр отверстия 70 мм | шт
59.1.17.03-1473 | Стакан-коллектор огнеупорный муллитокорундовый для шиберных затворов сталеразливочных ковшей МКБСТ-75 № 16, диаметр отверстия 80 мм | шт
23.20.12.190.59.1.17.03-1473-000 | Стакан-коллектор огнеупорный муллитокорундовый для шиберных затворов сталеразливочных ковшей МКБСТ-75 № 16, диаметр отверстия 80 мм | шт
59.1.17.03-1474 | Стакан-коллектор огнеупорный муллитокорундовый для шиберных затворов сталеразливочных ковшей МКБСТ-75 № 16, диаметр отверстия 90 мм | шт
23.20.12.190.59.1.17.03-1474-000 | Стакан-коллектор огнеупорный муллитокорундовый для шиберных затворов сталеразливочных ковшей МКБСТ-75 № 16, диаметр отверстия 90 мм | шт
59.1.17.03-1475 | Стакан-коллектор огнеупорный муллитокорундовый для шиберных затворов сталеразливочных ковшей МКБСТ-75 № 17, диаметр отверстия 38 мм | шт
23.20.12.190.59.1.17.03-1475-000 | Стакан-коллектор огнеупорный муллитокорундовый для шиберных затворов сталеразливочных ковшей МКБСТ-75 № 17, диаметр отверстия 38 мм | шт
59.1.17.03-1476 | Стакан-коллектор огнеупорный муллитокорундовый для шиберных затворов сталеразливочных ковшей МКБСТ-75 № 18, диаметр отверстия 40 мм | шт
23.20.12.190.59.1.17.03-1476-000 | Стакан-коллектор огнеупорный муллитокорундовый для шиберных затворов сталеразливочных ковшей МКБСТ-75 № 18, диаметр отверстия 40 мм | шт
59.1.17.03-1477 | Стакан-коллектор огнеупорный муллитокорундовый для шиберных затворов сталеразливочных ковшей МКБСТ-75 № 18, диаметр отверстия 45 мм | шт
23.20.12.190.59.1.17.03-1477-000 | Стакан-коллектор огнеупорный муллитокорундовый для шиберных затворов сталеразливочных ковшей МКБСТ-75 № 18, диаметр отверстия 45 мм | шт
59.1.17.03-1478 | Стакан-коллектор огнеупорный муллитокорундовый для шиберных затворов сталеразливочных ковшей МКБСТ-75 № 18, диаметр отверстия 50 мм | шт
23.20.12.190.59.1.17.03-1478-000 | Стакан-коллектор огнеупорный муллитокорундовый для шиберных затворов сталеразливочных ковшей МКБСТ-75 № 18, диаметр отверстия 50 мм | шт
59.1.17.03-1479 | Стакан-коллектор огнеупорный муллитокорундовый для шиберных затворов сталеразливочных ковшей МКБСТ-75 № 18, диаметр отверстия 60 мм | шт
23.20.12.190.59.1.17.03-1479-000 | Стакан-коллектор огнеупорный муллитокорундовый для шиберных затворов сталеразливочных ковшей МКБСТ-75 № 18, диаметр отверстия 60 мм | шт
59.1.17.03-1480 | Стакан-коллектор огнеупорный муллитокорундовый для шиберных затворов сталеразливочных ковшей МКБСТ-75 № 18, диаметр отверстия 70 мм | шт
23.20.12.190.59.1.17.03-1480-000 | Стакан-коллектор огнеупорный муллитокорундовый для шиберных затворов сталеразливочных ковшей МКБСТ-75 № 18, диаметр отверстия 70 мм | шт
59.1.17.03-1481 | Стакан-коллектор огнеупорный муллитокорундовый для шиберных затворов сталеразливочных ковшей МКБСТ-75 № 19, диаметр отверстия 60 мм | шт
23.20.12.190.59.1.17.03-1481-000 | Стакан-коллектор огнеупорный муллитокорундовый для шиберных затворов сталеразливочных ковшей МКБСТ-75 № 19, диаметр отверстия 60 мм | шт
59.1.17.03-1482 | Стакан-коллектор огнеупорный муллитокорундовый для шиберных затворов сталеразливочных ковшей МКБСТ-75 № 20, диаметр отверстия 40 мм | шт
23.20.12.190.59.1.17.03-1482-000 | Стакан-коллектор огнеупорный муллитокорундовый для шиберных затворов сталеразливочных ковшей МКБСТ-75 № 20, диаметр отверстия 40 мм | шт
59.1.17.03-1483 | Стакан-коллектор огнеупорный муллитокорундовый для шиберных затворов сталеразливочных ковшей МКБСТ-75 № 21, диаметр отверстия 90 мм | шт
23.20.12.190.59.1.17.03-1483-000 | Стакан-коллектор огнеупорный муллитокорундовый для шиберных затворов сталеразливочных ковшей МКБСТ-75 № 21, диаметр отверстия 90 мм | шт
59.1.17.03-1484 | Стакан-коллектор огнеупорный муллитокорундовый для шиберных затворов сталеразливочных ковшей МКБСТ-75 № 22, диаметр отверстия 60 мм | шт
23.20.12.190.59.1.17.03-1484-000 | Стакан-коллектор огнеупорный муллитокорундовый для шиберных затворов сталеразливочных ковшей МКБСТ-75 № 22, диаметр отверстия 60 мм | шт
59.1.17.03-1485 | Стакан-коллектор огнеупорный муллитокорундовый для шиберных затворов сталеразливочных ковшей МКБСТ-75 № 23, диаметр отверстия 60 мм | шт
23.20.12.190.59.1.17.03-1485-000 | Стакан-коллектор огнеупорный муллитокорундовый для шиберных затворов сталеразливочных ковшей МКБСТ-75 № 23, диаметр отверстия 60 мм | шт
59.1.17.03-1486 | Стакан-коллектор огнеупорный муллитокорундовый для шиберных затворов сталеразливочных ковшей МКС-72 № 10, диаметр отверстия 40 мм | шт
23.20.12.190.59.1.17.03-1486-000 | Стакан-коллектор огнеупорный муллитокорундовый для шиберных затворов сталеразливочных ковшей МКС-72 № 10, диаметр отверстия 40 мм | шт
59.1.17.03-1487 | Стакан-коллектор огнеупорный муллитокорундовый для шиберных затворов сталеразливочных ковшей МКС-72 № 10, диаметр отверстия 50 мм | шт
23.20.12.190.59.1.17.03-1487-000 | Стакан-коллектор огнеупорный муллитокорундовый для шиберных затворов сталеразливочных ковшей МКС-72 № 10, диаметр отверстия 50 мм | шт
59.1.17.03-1488 | Стакан-коллектор огнеупорный муллитокорундовый для шиберных затворов сталеразливочных ковшей МКС-72 № 10, диаметр отверстия 60 мм | шт
23.20.12.190.59.1.17.03-1488-000 | Стакан-коллектор огнеупорный муллитокорундовый для шиберных затворов сталеразливочных ковшей МКС-72 № 10, диаметр отверстия 60 мм | шт
59.1.17.03-1489 | Стакан-коллектор огнеупорный муллитокорундовый для шиберных затворов сталеразливочных ковшей МКС-72 № 11, диаметр отверстия 40 мм | шт
23.20.12.190.59.1.17.03-1489-000 | Стакан-коллектор огнеупорный муллитокорундовый для шиберных затворов сталеразливочных ковшей МКС-72 № 11, диаметр отверстия 40 мм | шт
59.1.17.03-1490 | Стакан-коллектор огнеупорный муллитокорундовый для шиберных затворов сталеразливочных ковшей МКС-72 № 11, диаметр отверстия 50 мм | шт
23.20.12.190.59.1.17.03-1490-000 | Стакан-коллектор огнеупорный муллитокорундовый для шиберных затворов сталеразливочных ковшей МКС-72 № 11, диаметр отверстия 50 мм | шт
59.1.17.03-1491 | Стакан-коллектор огнеупорный муллитокорундовый для шиберных затворов сталеразливочных ковшей МКС-72 № 11, диаметр отверстия 60 мм | шт
23.20.12.190.59.1.17.03-1491-000 | Стакан-коллектор огнеупорный муллитокорундовый для шиберных затворов сталеразливочных ковшей МКС-72 № 11, диаметр отверстия 60 мм | шт
59.1.17.03-1492 | Стакан-коллектор огнеупорный муллитокорундовый для шиберных затворов сталеразливочных ковшей МКС-72 № 11, диаметр отверстия 70 мм | шт
23.20.12.190.59.1.17.03-1492-000 | Стакан-коллектор огнеупорный муллитокорундовый для шиберных затворов сталеразливочных ковшей МКС-72 № 11, диаметр отверстия 70 мм | шт
59.1.17.03-1493 | Стакан-коллектор огнеупорный муллитокорундовый для шиберных затворов сталеразливочных ковшей МКС-72 № 12, диаметр отверстия 40 мм | шт
23.20.12.190.59.1.17.03-1493-000 | Стакан-коллектор огнеупорный муллитокорундовый для шиберных затворов сталеразливочных ковшей МКС-72 № 12, диаметр отверстия 40 мм | шт
59.1.17.03-1494 | Стакан-коллектор огнеупорный муллитокорундовый для шиберных затворов сталеразливочных ковшей МКС-72 № 12, диаметр отверстия 50 мм | шт
23.20.12.190.59.1.17.03-1494-000 | Стакан-коллектор огнеупорный муллитокорундовый для шиберных затворов сталеразливочных ковшей МКС-72 № 12, диаметр отверстия 50 мм | шт
59.1.17.03-1495 | Стакан-коллектор огнеупорный муллитокорундовый для шиберных затворов сталеразливочных ковшей МКС-72 № 12, диаметр отверстия 60 мм | шт
23.20.12.190.59.1.17.03-1495-000 | Стакан-коллектор огнеупорный муллитокорундовый для шиберных затворов сталеразливочных ковшей МКС-72 № 12, диаметр отверстия 60 мм | шт
59.1.17.03-1496 | Стакан-коллектор огнеупорный муллитокорундовый для шиберных затворов сталеразливочных ковшей МКС-72 № 12, диаметр отверстия 70 мм | шт
23.20.12.190.59.1.17.03-1496-000 | Стакан-коллектор огнеупорный муллитокорундовый для шиберных затворов сталеразливочных ковшей МКС-72 № 12, диаметр отверстия 70 мм | шт
59.1.17.03-1497 | Стакан-коллектор огнеупорный муллитокорундовый для шиберных затворов сталеразливочных ковшей МКС-72 № 12, диаметр отверстия 80 мм | шт
23.20.12.190.59.1.17.03-1497-000 | Стакан-коллектор огнеупорный муллитокорундовый для шиберных затворов сталеразливочных ковшей МКС-72 № 12, диаметр отверстия 80 мм | шт
59.1.17.03-1498 | Стакан-коллектор огнеупорный муллитокорундовый для шиберных затворов сталеразливочных ковшей МКС-72 № 13, диаметр отверстия 40 мм | шт
23.20.12.190.59.1.17.03-1498-000 | Стакан-коллектор огнеупорный муллитокорундовый для шиберных затворов сталеразливочных ковшей МКС-72 № 13, диаметр отверстия 40 мм | шт
59.1.17.03-1499 | Стакан-коллектор огнеупорный муллитокорундовый для шиберных затворов сталеразливочных ковшей МКС-72 № 13, диаметр отверстия 50 мм | шт
23.20.12.190.59.1.17.03-1499-000 | Стакан-коллектор огнеупорный муллитокорундовый для шиберных затворов сталеразливочных ковшей МКС-72 № 13, диаметр отверстия 50 мм | шт
59.1.17.03-1500 | Стакан-коллектор огнеупорный муллитокорундовый для шиберных затворов сталеразливочных ковшей МКС-72 № 13, диаметр отверстия 60 мм | шт
23.20.12.190.59.1.17.03-1500-000 | Стакан-коллектор огнеупорный муллитокорундовый для шиберных затворов сталеразливочных ковшей МКС-72 № 13, диаметр отверстия 60 мм | шт
59.1.17.03-1501 | Стакан-коллектор огнеупорный муллитокорундовый для шиберных затворов сталеразливочных ковшей МКС-72 № 13, диаметр отверстия 70 мм | шт
23.20.12.190.59.1.17.03-1501-000 | Стакан-коллектор огнеупорный муллитокорундовый для шиберных затворов сталеразливочных ковшей МКС-72 № 13, диаметр отверстия 70 мм | шт
59.1.17.03-1502 | Стакан-коллектор огнеупорный муллитокорундовый для шиберных затворов сталеразливочных ковшей МКС-72 № 13, диаметр отверстия 80 мм | шт
23.20.12.190.59.1.17.03-1502-000 | Стакан-коллектор огнеупорный муллитокорундовый для шиберных затворов сталеразливочных ковшей МКС-72 № 13, диаметр отверстия 80 мм | шт
59.1.17.03-1503 | Стакан-коллектор огнеупорный муллитокорундовый для шиберных затворов сталеразливочных ковшей МКС-72 № 13-1, диаметр отверстия 50 мм | шт
23.20.12.190.59.1.17.03-1503-000 | Стакан-коллектор огнеупорный муллитокорундовый для шиберных затворов сталеразливочных ковшей МКС-72 № 13-1, диаметр отверстия 50 мм | шт
59.1.17.03-1504 | Стакан-коллектор огнеупорный муллитокорундовый для шиберных затворов сталеразливочных ковшей МКС-72 № 13-1, диаметр отверстия 60 мм | шт
23.20.12.190.59.1.17.03-1504-000 | Стакан-коллектор огнеупорный муллитокорундовый для шиберных затворов сталеразливочных ковшей МКС-72 № 13-1, диаметр отверстия 60 мм | шт
59.1.17.03-1505 | Стакан-коллектор огнеупорный муллитокорундовый для шиберных затворов сталеразливочных ковшей МКС-72 № 13-1, диаметр отверстия 70 мм | шт
23.20.12.190.59.1.17.03-1505-000 | Стакан-коллектор огнеупорный муллитокорундовый для шиберных затворов сталеразливочных ковшей МКС-72 № 13-1, диаметр отверстия 70 мм | шт
59.1.17.03-1506 | Стакан-коллектор огнеупорный муллитокорундовый для шиберных затворов сталеразливочных ковшей МКС-72 № 13-1, диаметр отверстия 80 мм | шт
23.20.12.190.59.1.17.03-1506-000 | Стакан-коллектор огнеупорный муллитокорундовый для шиберных затворов сталеразливочных ковшей МКС-72 № 13-1, диаметр отверстия 80 мм | шт
59.1.17.03-1507 | Стакан-коллектор огнеупорный муллитокорундовый для шиберных затворов сталеразливочных ковшей МКС-72 № 13-1, диаметр отверстия 90 мм | шт
23.20.12.190.59.1.17.03-1507-000 | Стакан-коллектор огнеупорный муллитокорундовый для шиберных затворов сталеразливочных ковшей МКС-72 № 13-1, диаметр отверстия 90 мм | шт
59.1.17.03-1508 | Стакан-коллектор огнеупорный муллитокорундовый для шиберных затворов сталеразливочных ковшей МКС-72 № 14, диаметр отверстия 40 мм | шт
23.20.12.190.59.1.17.03-1508-000 | Стакан-коллектор огнеупорный муллитокорундовый для шиберных затворов сталеразливочных ковшей МКС-72 № 14, диаметр отверстия 40 мм | шт
59.1.17.03-1509 | Стакан-коллектор огнеупорный муллитокорундовый для шиберных затворов сталеразливочных ковшей МКС-72 № 14, диаметр отверстия 50 мм | шт
23.20.12.190.59.1.17.03-1509-000 | Стакан-коллектор огнеупорный муллитокорундовый для шиберных затворов сталеразливочных ковшей МКС-72 № 14, диаметр отверстия 50 мм | шт
59.1.17.03-1510 | Стакан-коллектор огнеупорный муллитокорундовый для шиберных затворов сталеразливочных ковшей МКС-72 № 14, диаметр отверстия 60 мм | шт
23.20.12.190.59.1.17.03-1510-000 | Стакан-коллектор огнеупорный муллитокорундовый для шиберных затворов сталеразливочных ковшей МКС-72 № 14, диаметр отверстия 60 мм | шт
59.1.17.03-1511 | Стакан-коллектор огнеупорный муллитокорундовый для шиберных затворов сталеразливочных ковшей МКС-72 № 14, диаметр отверстия 70 мм | шт
23.20.12.190.59.1.17.03-1511-000 | Стакан-коллектор огнеупорный муллитокорундовый для шиберных затворов сталеразливочных ковшей МКС-72 № 14, диаметр отверстия 70 мм | шт
59.1.17.03-1512 | Стакан-коллектор огнеупорный муллитокорундовый для шиберных затворов сталеразливочных ковшей МКС-72 № 14, диаметр отверстия 80 мм | шт
23.20.12.190.59.1.17.03-1512-000 | Стакан-коллектор огнеупорный муллитокорундовый для шиберных затворов сталеразливочных ковшей МКС-72 № 14, диаметр отверстия 80 мм | шт
59.1.17.03-1513 | Стакан-коллектор огнеупорный муллитокорундовый для шиберных затворов сталеразливочных ковшей МКС-72 № 14, диаметр отверстия 90 мм | шт
23.20.12.190.59.1.17.03-1513-000 | Стакан-коллектор огнеупорный муллитокорундовый для шиберных затворов сталеразливочных ковшей МКС-72 № 14, диаметр отверстия 90 мм | шт
59.1.17.03-1514 | Стакан-коллектор огнеупорный муллитокорундовый для шиберных затворов сталеразливочных ковшей МКС-72 № 15, диаметр отверстия 100 мм | шт
23.20.12.190.59.1.17.03-1514-000 | Стакан-коллектор огнеупорный муллитокорундовый для шиберных затворов сталеразливочных ковшей МКС-72 № 15, диаметр отверстия 100 мм | шт
59.1.17.03-1515 | Стакан-коллектор огнеупорный муллитокорундовый для шиберных затворов сталеразливочных ковшей МКС-72 № 15, диаметр отверстия 40 мм | шт
23.20.12.190.59.1.17.03-1515-000 | Стакан-коллектор огнеупорный муллитокорундовый для шиберных затворов сталеразливочных ковшей МКС-72 № 15, диаметр отверстия 40 мм | шт
59.1.17.03-1516 | Стакан-коллектор огнеупорный муллитокорундовый для шиберных затворов сталеразливочных ковшей МКС-72 № 15, диаметр отверстия 50 мм | шт
23.20.12.190.59.1.17.03-1516-000 | Стакан-коллектор огнеупорный муллитокорундовый для шиберных затворов сталеразливочных ковшей МКС-72 № 15, диаметр отверстия 50 мм | шт
59.1.17.03-1517 | Стакан-коллектор огнеупорный муллитокорундовый для шиберных затворов сталеразливочных ковшей МКС-72 № 15, диаметр отверстия 60 мм | шт
23.20.12.190.59.1.17.03-1517-000 | Стакан-коллектор огнеупорный муллитокорундовый для шиберных затворов сталеразливочных ковшей МКС-72 № 15, диаметр отверстия 60 мм | шт
59.1.17.03-1518 | Стакан-коллектор огнеупорный муллитокорундовый для шиберных затворов сталеразливочных ковшей МКС-72 № 15, диаметр отверстия 70 мм | шт
23.20.12.190.59.1.17.03-1518-000 | Стакан-коллектор огнеупорный муллитокорундовый для шиберных затворов сталеразливочных ковшей МКС-72 № 15, диаметр отверстия 70 мм | шт
59.1.17.03-1519 | Стакан-коллектор огнеупорный муллитокорундовый для шиберных затворов сталеразливочных ковшей МКС-72 № 15, диаметр отверстия 80 мм | шт
23.20.12.190.59.1.17.03-1519-000 | Стакан-коллектор огнеупорный муллитокорундовый для шиберных затворов сталеразливочных ковшей МКС-72 № 15, диаметр отверстия 80 мм | шт
59.1.17.03-1520 | Стакан-коллектор огнеупорный муллитокорундовый для шиберных затворов сталеразливочных ковшей МКС-72 № 15, диаметр отверстия 90 мм | шт
23.20.12.190.59.1.17.03-1520-000 | Стакан-коллектор огнеупорный муллитокорундовый для шиберных затворов сталеразливочных ковшей МКС-72 № 15, диаметр отверстия 90 мм | шт
59.1.17.03-1521 | Стакан-коллектор огнеупорный муллитокорундовый для шиберных затворов сталеразливочных ковшей МКС-72 № 17, диаметр отверстия 38 мм | шт
23.20.12.190.59.1.17.03-1521-000 | Стакан-коллектор огнеупорный муллитокорундовый для шиберных затворов сталеразливочных ковшей МКС-72 № 17, диаметр отверстия 38 мм | шт
59.1.17.03-1522 | Стакан-коллектор огнеупорный муллитокорундовый для шиберных затворов сталеразливочных ковшей МКС-72 № 18, диаметр отверстия 40 мм | шт
23.20.12.190.59.1.17.03-1522-000 | Стакан-коллектор огнеупорный муллитокорундовый для шиберных затворов сталеразливочных ковшей МКС-72 № 18, диаметр отверстия 40 мм | шт
59.1.17.03-1523 | Стакан-коллектор огнеупорный муллитокорундовый для шиберных затворов сталеразливочных ковшей МКС-72 № 18, диаметр отверстия 45 мм | шт
23.20.12.190.59.1.17.03-1523-000 | Стакан-коллектор огнеупорный муллитокорундовый для шиберных затворов сталеразливочных ковшей МКС-72 № 18, диаметр отверстия 45 мм | шт
59.1.17.03-1524 | Стакан-коллектор огнеупорный муллитокорундовый для шиберных затворов сталеразливочных ковшей МКС-72 № 18, диаметр отверстия 50 мм | шт
23.20.12.190.59.1.17.03-1524-000 | Стакан-коллектор огнеупорный муллитокорундовый для шиберных затворов сталеразливочных ковшей МКС-72 № 18, диаметр отверстия 50 мм | шт
59.1.17.03-1525 | Стакан-коллектор огнеупорный муллитокорундовый для шиберных затворов сталеразливочных ковшей МКС-72 № 18, диаметр отверстия 60 мм | шт
23.20.12.190.59.1.17.03-1525-000 | Стакан-коллектор огнеупорный муллитокорундовый для шиберных затворов сталеразливочных ковшей МКС-72 № 18, диаметр отверстия 60 мм | шт
59.1.17.03-1526 | Стакан-коллектор огнеупорный муллитокорундовый для шиберных затворов сталеразливочных ковшей МКС-72 № 18, диаметр отверстия 70 мм | шт
23.20.12.190.59.1.17.03-1526-000 | Стакан-коллектор огнеупорный муллитокорундовый для шиберных затворов сталеразливочных ковшей МКС-72 № 18, диаметр отверстия 70 мм | шт
59.1.17.03-1527 | Стакан-коллектор огнеупорный муллитокорундовый для шиберных затворов сталеразливочных ковшей МКС-72 № 19, диаметр отверстия 60 мм | шт
23.20.12.190.59.1.17.03-1527-000 | Стакан-коллектор огнеупорный муллитокорундовый для шиберных затворов сталеразливочных ковшей МКС-72 № 19, диаметр отверстия 60 мм | шт
59.1.17.03-1528 | Стакан-коллектор огнеупорный муллитокорундовый для шиберных затворов сталеразливочных ковшей МКС-72 № 20, диаметр отверстия 40 мм | шт
23.20.12.190.59.1.17.03-1528-000 | Стакан-коллектор огнеупорный муллитокорундовый для шиберных затворов сталеразливочных ковшей МКС-72 № 20, диаметр отверстия 40 мм | шт
59.1.17.03-1529 | Стакан-коллектор огнеупорный муллитокорундовый для шиберных затворов сталеразливочных ковшей МКС-72 № 21, диаметр отверстия 90 мм | шт
23.20.12.190.59.1.17.03-1529-000 | Стакан-коллектор огнеупорный муллитокорундовый для шиберных затворов сталеразливочных ковшей МКС-72 № 21, диаметр отверстия 90 мм | шт
59.1.17.03-1530 | Стакан-коллектор огнеупорный муллитокорундовый для шиберных затворов сталеразливочных ковшей МКС-72 № 22, диаметр отверстия 60 мм | шт
23.20.12.190.59.1.17.03-1530-000 | Стакан-коллектор огнеупорный муллитокорундовый для шиберных затворов сталеразливочных ковшей МКС-72 № 22, диаметр отверстия 60 мм | шт
59.1.17.03-1531 | Стакан-коллектор огнеупорный муллитокорундовый для шиберных затворов сталеразливочных ковшей МКС-72 № 23, диаметр отверстия 60 мм | шт
23.20.12.190.59.1.17.03-1531-000 | Стакан-коллектор огнеупорный муллитокорундовый для шиберных затворов сталеразливочных ковшей МКС-72 № 23, диаметр отверстия 60 мм | шт
59.1.17.03-1532 | Стакан-коллектор огнеупорный муллитокорундовый для шиберных затворов сталеразливочных ковшей МКС-80 № 10, диаметр отверстия 40 мм | шт
23.20.12.190.59.1.17.03-1532-000 | Стакан-коллектор огнеупорный муллитокорундовый для шиберных затворов сталеразливочных ковшей МКС-80 № 10, диаметр отверстия 40 мм | шт
59.1.17.03-1533 | Стакан-коллектор огнеупорный муллитокорундовый для шиберных затворов сталеразливочных ковшей МКС-80 № 10, диаметр отверстия 50 мм | шт
23.20.12.190.59.1.17.03-1533-000 | Стакан-коллектор огнеупорный муллитокорундовый для шиберных затворов сталеразливочных ковшей МКС-80 № 10, диаметр отверстия 50 мм | шт
59.1.17.03-1534 | Стакан-коллектор огнеупорный муллитокорундовый для шиберных затворов сталеразливочных ковшей МКС-80 № 10, диаметр отверстия 60 мм | шт
23.20.12.190.59.1.17.03-1534-000 | Стакан-коллектор огнеупорный муллитокорундовый для шиберных затворов сталеразливочных ковшей МКС-80 № 10, диаметр отверстия 60 мм | шт
59.1.17.03-1535 | Стакан-коллектор огнеупорный муллитокорундовый для шиберных затворов сталеразливочных ковшей МКС-80 № 11, диаметр отверстия 40 мм | шт
23.20.12.190.59.1.17.03-1535-000 | Стакан-коллектор огнеупорный муллитокорундовый для шиберных затворов сталеразливочных ковшей МКС-80 № 11, диаметр отверстия 40 мм | шт
59.1.17.03-1536 | Стакан-коллектор огнеупорный муллитокорундовый для шиберных затворов сталеразливочных ковшей МКС-80 № 11, диаметр отверстия 50 мм | шт
23.20.12.190.59.1.17.03-1536-000 | Стакан-коллектор огнеупорный муллитокорундовый для шиберных затворов сталеразливочных ковшей МКС-80 № 11, диаметр отверстия 50 мм | шт
59.1.17.03-1537 | Стакан-коллектор огнеупорный муллитокорундовый для шиберных затворов сталеразливочных ковшей МКС-80 № 11, диаметр отверстия 60 мм | шт
23.20.12.190.59.1.17.03-1537-000 | Стакан-коллектор огнеупорный муллитокорундовый для шиберных затворов сталеразливочных ковшей МКС-80 № 11, диаметр отверстия 60 мм | шт
59.1.17.03-1538 | Стакан-коллектор огнеупорный муллитокорундовый для шиберных затворов сталеразливочных ковшей МКС-80 № 11, диаметр отверстия 70 мм | шт
23.20.12.190.59.1.17.03-1538-000 | Стакан-коллектор огнеупорный муллитокорундовый для шиберных затворов сталеразливочных ковшей МКС-80 № 11, диаметр отверстия 70 мм | шт
59.1.17.03-1539 | Стакан-коллектор огнеупорный муллитокорундовый для шиберных затворов сталеразливочных ковшей МКС-80 № 12, диаметр отверстия 40 мм | шт
23.20.12.190.59.1.17.03-1539-000 | Стакан-коллектор огнеупорный муллитокорундовый для шиберных затворов сталеразливочных ковшей МКС-80 № 12, диаметр отверстия 40 мм | шт
59.1.17.03-1540 | Стакан-коллектор огнеупорный муллитокорундовый для шиберных затворов сталеразливочных ковшей МКС-80 № 12, диаметр отверстия 50 мм | шт
23.20.12.190.59.1.17.03-1540-000 | Стакан-коллектор огнеупорный муллитокорундовый для шиберных затворов сталеразливочных ковшей МКС-80 № 12, диаметр отверстия 50 мм | шт
59.1.17.03-1541 | Стакан-коллектор огнеупорный муллитокорундовый для шиберных затворов сталеразливочных ковшей МКС-80 № 12, диаметр отверстия 60 мм | шт
23.20.12.190.59.1.17.03-1541-000 | Стакан-коллектор огнеупорный муллитокорундовый для шиберных затворов сталеразливочных ковшей МКС-80 № 12, диаметр отверстия 60 мм | шт
59.1.17.03-1542 | Стакан-коллектор огнеупорный муллитокорундовый для шиберных затворов сталеразливочных ковшей МКС-80 № 12, диаметр отверстия 70 мм | шт
23.20.12.190.59.1.17.03-1542-000 | Стакан-коллектор огнеупорный муллитокорундовый для шиберных затворов сталеразливочных ковшей МКС-80 № 12, диаметр отверстия 70 мм | шт
59.1.17.03-1543 | Стакан-коллектор огнеупорный муллитокорундовый для шиберных затворов сталеразливочных ковшей МКС-80 № 12, диаметр отверстия 80 мм | шт
23.20.12.190.59.1.17.03-1543-000 | Стакан-коллектор огнеупорный муллитокорундовый для шиберных затворов сталеразливочных ковшей МКС-80 № 12, диаметр отверстия 80 мм | шт
59.1.17.03-1544 | Стакан-коллектор огнеупорный муллитокорундовый для шиберных затворов сталеразливочных ковшей МКС-80 № 13, диаметр отверстия 40 мм | шт
23.20.12.190.59.1.17.03-1544-000 | Стакан-коллектор огнеупорный муллитокорундовый для шиберных затворов сталеразливочных ковшей МКС-80 № 13, диаметр отверстия 40 мм | шт
59.1.17.03-1545 | Стакан-коллектор огнеупорный муллитокорундовый для шиберных затворов сталеразливочных ковшей МКС-80 № 13, диаметр отверстия 50 мм | шт
23.20.12.190.59.1.17.03-1545-000 | Стакан-коллектор огнеупорный муллитокорундовый для шиберных затворов сталеразливочных ковшей МКС-80 № 13, диаметр отверстия 50 мм | шт
59.1.17.03-1546 | Стакан-коллектор огнеупорный муллитокорундовый для шиберных затворов сталеразливочных ковшей МКС-80 № 13, диаметр отверстия 60 мм | шт
23.20.12.190.59.1.17.03-1546-000 | Стакан-коллектор огнеупорный муллитокорундовый для шиберных затворов сталеразливочных ковшей МКС-80 № 13, диаметр отверстия 60 мм | шт
59.1.17.03-1547 | Стакан-коллектор огнеупорный муллитокорундовый для шиберных затворов сталеразливочных ковшей МКС-80 № 13, диаметр отверстия 70 мм | шт
23.20.12.190.59.1.17.03-1547-000 | Стакан-коллектор огнеупорный муллитокорундовый для шиберных затворов сталеразливочных ковшей МКС-80 № 13, диаметр отверстия 70 мм | шт
59.1.17.03-1548 | Стакан-коллектор огнеупорный муллитокорундовый для шиберных затворов сталеразливочных ковшей МКС-80 № 13, диаметр отверстия 80 мм | шт
23.20.12.190.59.1.17.03-1548-000 | Стакан-коллектор огнеупорный муллитокорундовый для шиберных затворов сталеразливочных ковшей МКС-80 № 13, диаметр отверстия 80 мм | шт
59.1.17.03-1549 | Стакан-коллектор огнеупорный муллитокорундовый для шиберных затворов сталеразливочных ковшей МКС-80 № 13-1, диаметр отверстия 50 мм | шт
23.20.12.190.59.1.17.03-1549-000 | Стакан-коллектор огнеупорный муллитокорундовый для шиберных затворов сталеразливочных ковшей МКС-80 № 13-1, диаметр отверстия 50 мм | шт
59.1.17.03-1550 | Стакан-коллектор огнеупорный муллитокорундовый для шиберных затворов сталеразливочных ковшей МКС-80 № 13-1, диаметр отверстия 60 мм | шт
23.20.12.190.59.1.17.03-1550-000 | Стакан-коллектор огнеупорный муллитокорундовый для шиберных затворов сталеразливочных ковшей МКС-80 № 13-1, диаметр отверстия 60 мм | шт
59.1.17.03-1551 | Стакан-коллектор огнеупорный муллитокорундовый для шиберных затворов сталеразливочных ковшей МКС-80 № 13-1, диаметр отверстия 70 мм | шт
23.20.12.190.59.1.17.03-1551-000 | Стакан-коллектор огнеупорный муллитокорундовый для шиберных затворов сталеразливочных ковшей МКС-80 № 13-1, диаметр отверстия 70 мм | шт
59.1.17.03-1552 | Стакан-коллектор огнеупорный муллитокорундовый для шиберных затворов сталеразливочных ковшей МКС-80 № 13-1, диаметр отверстия 80 мм | шт
23.20.12.190.59.1.17.03-1552-000 | Стакан-коллектор огнеупорный муллитокорундовый для шиберных затворов сталеразливочных ковшей МКС-80 № 13-1, диаметр отверстия 80 мм | шт
59.1.17.03-1553 | Стакан-коллектор огнеупорный муллитокорундовый для шиберных затворов сталеразливочных ковшей МКС-80 № 13-1, диаметр отверстия 90 мм | шт
23.20.12.190.59.1.17.03-1553-000 | Стакан-коллектор огнеупорный муллитокорундовый для шиберных затворов сталеразливочных ковшей МКС-80 № 13-1, диаметр отверстия 90 мм | шт
59.1.17.03-1554 | Стакан-коллектор огнеупорный муллитокорундовый для шиберных затворов сталеразливочных ковшей МКС-80 № 14, диаметр отверстия 40 мм | шт
23.20.12.190.59.1.17.03-1554-000 | Стакан-коллектор огнеупорный муллитокорундовый для шиберных затворов сталеразливочных ковшей МКС-80 № 14, диаметр отверстия 40 мм | шт
59.1.17.03-1555 | Стакан-коллектор огнеупорный муллитокорундовый для шиберных затворов сталеразливочных ковшей МКС-80 № 14, диаметр отверстия 50 мм | шт
23.20.12.190.59.1.17.03-1555-000 | Стакан-коллектор огнеупорный муллитокорундовый для шиберных затворов сталеразливочных ковшей МКС-80 № 14, диаметр отверстия 50 мм | шт
59.1.17.03-1556 | Стакан-коллектор огнеупорный муллитокорундовый для шиберных затворов сталеразливочных ковшей МКС-80 № 14, диаметр отверстия 60 мм | шт
23.20.12.190.59.1.17.03-1556-000 | Стакан-коллектор огнеупорный муллитокорундовый для шиберных затворов сталеразливочных ковшей МКС-80 № 14, диаметр отверстия 60 мм | шт
59.1.17.03-1557 | Стакан-коллектор огнеупорный муллитокорундовый для шиберных затворов сталеразливочных ковшей МКС-80 № 14, диаметр отверстия 70 мм | шт
23.20.12.190.59.1.17.03-1557-000 | Стакан-коллектор огнеупорный муллитокорундовый для шиберных затворов сталеразливочных ковшей МКС-80 № 14, диаметр отверстия 70 мм | шт
59.1.17.03-1558 | Стакан-коллектор огнеупорный муллитокорундовый для шиберных затворов сталеразливочных ковшей МКС-80 № 14, диаметр отверстия 80 мм | шт
23.20.12.190.59.1.17.03-1558-000 | Стакан-коллектор огнеупорный муллитокорундовый для шиберных затворов сталеразливочных ковшей МКС-80 № 14, диаметр отверстия 80 мм | шт
59.1.17.03-1559 | Стакан-коллектор огнеупорный муллитокорундовый для шиберных затворов сталеразливочных ковшей МКС-80 № 14, диаметр отверстия 90 мм | шт
23.20.12.190.59.1.17.03-1559-000 | Стакан-коллектор огнеупорный муллитокорундовый для шиберных затворов сталеразливочных ковшей МКС-80 № 14, диаметр отверстия 90 мм | шт
59.1.17.03-1560 | Стакан-коллектор огнеупорный муллитокорундовый для шиберных затворов сталеразливочных ковшей МКС-80 № 15, диаметр отверстия 100 мм | шт
23.20.12.190.59.1.17.03-1560-000 | Стакан-коллектор огнеупорный муллитокорундовый для шиберных затворов сталеразливочных ковшей МКС-80 № 15, диаметр отверстия 100 мм | шт
59.1.17.03-1561 | Стакан-коллектор огнеупорный муллитокорундовый для шиберных затворов сталеразливочных ковшей МКС-80 № 15, диаметр отверстия 40 мм | шт
23.20.12.190.59.1.17.03-1561-000 | Стакан-коллектор огнеупорный муллитокорундовый для шиберных затворов сталеразливочных ковшей МКС-80 № 15, диаметр отверстия 40 мм | шт
59.1.17.03-1562 | Стакан-коллектор огнеупорный муллитокорундовый для шиберных затворов сталеразливочных ковшей МКС-80 № 15, диаметр отверстия 50 мм | шт
23.20.12.190.59.1.17.03-1562-000 | Стакан-коллектор огнеупорный муллитокорундовый для шиберных затворов сталеразливочных ковшей МКС-80 № 15, диаметр отверстия 50 мм | шт
59.1.17.03-1563 | Стакан-коллектор огнеупорный муллитокорундовый для шиберных затворов сталеразливочных ковшей МКС-80 № 15, диаметр отверстия 60 мм | шт
23.20.12.190.59.1.17.03-1563-000 | Стакан-коллектор огнеупорный муллитокорундовый для шиберных затворов сталеразливочных ковшей МКС-80 № 15, диаметр отверстия 60 мм | шт
59.1.17.03-1564 | Стакан-коллектор огнеупорный муллитокорундовый для шиберных затворов сталеразливочных ковшей МКС-80 № 15, диаметр отверстия 70 мм | шт
23.20.12.190.59.1.17.03-1564-000 | Стакан-коллектор огнеупорный муллитокорундовый для шиберных затворов сталеразливочных ковшей МКС-80 № 15, диаметр отверстия 70 мм | шт
59.1.17.03-1565 | Стакан-коллектор огнеупорный муллитокорундовый для шиберных затворов сталеразливочных ковшей МКС-80 № 15, диаметр отверстия 80 мм | шт
23.20.12.190.59.1.17.03-1565-000 | Стакан-коллектор огнеупорный муллитокорундовый для шиберных затворов сталеразливочных ковшей МКС-80 № 15, диаметр отверстия 80 мм | шт
59.1.17.03-1566 | Стакан-коллектор огнеупорный муллитокорундовый для шиберных затворов сталеразливочных ковшей МКС-80 № 15, диаметр отверстия 90 мм | шт
23.20.12.190.59.1.17.03-1566-000 | Стакан-коллектор огнеупорный муллитокорундовый для шиберных затворов сталеразливочных ковшей МКС-80 № 15, диаметр отверстия 90 мм | шт
59.1.17.03-1567 | Стакан-коллектор огнеупорный муллитокорундовый для шиберных затворов сталеразливочных ковшей МКС-80 № 17, диаметр отверстия 38 мм | шт
23.20.12.190.59.1.17.03-1567-000 | Стакан-коллектор огнеупорный муллитокорундовый для шиберных затворов сталеразливочных ковшей МКС-80 № 17, диаметр отверстия 38 мм | шт
59.1.17.03-1568 | Стакан-коллектор огнеупорный муллитокорундовый для шиберных затворов сталеразливочных ковшей МКС-80 № 18, диаметр отверстия 40 мм | шт
23.20.12.190.59.1.17.03-1568-000 | Стакан-коллектор огнеупорный муллитокорундовый для шиберных затворов сталеразливочных ковшей МКС-80 № 18, диаметр отверстия 40 мм | шт
59.1.17.03-1569 | Стакан-коллектор огнеупорный муллитокорундовый для шиберных затворов сталеразливочных ковшей МКС-80 № 18, диаметр отверстия 45 мм | шт
23.20.12.190.59.1.17.03-1569-000 | Стакан-коллектор огнеупорный муллитокорундовый для шиберных затворов сталеразливочных ковшей МКС-80 № 18, диаметр отверстия 45 мм | шт
59.1.17.03-1570 | Стакан-коллектор огнеупорный муллитокорундовый для шиберных затворов сталеразливочных ковшей МКС-80 № 18, диаметр отверстия 50 мм | шт
23.20.12.190.59.1.17.03-1570-000 | Стакан-коллектор огнеупорный муллитокорундовый для шиберных затворов сталеразливочных ковшей МКС-80 № 18, диаметр отверстия 50 мм | шт
59.1.17.03-1571 | Стакан-коллектор огнеупорный муллитокорундовый для шиберных затворов сталеразливочных ковшей МКС-80 № 18, диаметр отверстия 60 мм | шт
23.20.12.190.59.1.17.03-1571-000 | Стакан-коллектор огнеупорный муллитокорундовый для шиберных затворов сталеразливочных ковшей МКС-80 № 18, диаметр отверстия 60 мм | шт
59.1.17.03-1572 | Стакан-коллектор огнеупорный муллитокорундовый для шиберных затворов сталеразливочных ковшей МКС-80 № 18, диаметр отверстия 70 мм | шт
23.20.12.190.59.1.17.03-1572-000 | Стакан-коллектор огнеупорный муллитокорундовый для шиберных затворов сталеразливочных ковшей МКС-80 № 18, диаметр отверстия 70 мм | шт
59.1.17.03-1573 | Стакан-коллектор огнеупорный муллитокорундовый для шиберных затворов сталеразливочных ковшей МКС-80 № 19, диаметр отверстия 60 мм | шт
23.20.12.190.59.1.17.03-1573-000 | Стакан-коллектор огнеупорный муллитокорундовый для шиберных затворов сталеразливочных ковшей МКС-80 № 19, диаметр отверстия 60 мм | шт
59.1.17.03-1574 | Стакан-коллектор огнеупорный муллитокорундовый для шиберных затворов сталеразливочных ковшей МКС-80 № 20, диаметр отверстия 40 мм | шт
23.20.12.190.59.1.17.03-1574-000 | Стакан-коллектор огнеупорный муллитокорундовый для шиберных затворов сталеразливочных ковшей МКС-80 № 20, диаметр отверстия 40 мм | шт
59.1.17.03-1575 | Стакан-коллектор огнеупорный муллитокорундовый для шиберных затворов сталеразливочных ковшей МКС-80 № 21, диаметр отверстия 90 мм | шт
23.20.12.190.59.1.17.03-1575-000 | Стакан-коллектор огнеупорный муллитокорундовый для шиберных затворов сталеразливочных ковшей МКС-80 № 21, диаметр отверстия 90 мм | шт
59.1.17.03-1576 | Стакан-коллектор огнеупорный муллитокорундовый для шиберных затворов сталеразливочных ковшей МКС-80 № 22, диаметр отверстия 60 мм | шт
23.20.12.190.59.1.17.03-1576-000 | Стакан-коллектор огнеупорный муллитокорундовый для шиберных затворов сталеразливочных ковшей МКС-80 № 22, диаметр отверстия 60 мм | шт
59.1.17.03-1577 | Стакан-коллектор огнеупорный муллитокорундовый для шиберных затворов сталеразливочных ковшей МКС-80 № 23, диаметр отверстия 60 мм | шт
23.20.12.190.59.1.17.03-1577-000 | Стакан-коллектор огнеупорный муллитокорундовый для шиберных затворов сталеразливочных ковшей МКС-80 № 23, диаметр отверстия 60 мм | шт
59.1.17.03-1578 | Стакан-коллектор огнеупорный муллитокорундовый для шиберных затворов сталеразливочных ковшей МКС-90 № 10, диаметр отверстия 40 мм | шт
23.20.12.190.59.1.17.03-1578-000 | Стакан-коллектор огнеупорный муллитокорундовый для шиберных затворов сталеразливочных ковшей МКС-90 № 10, диаметр отверстия 40 мм | шт
59.1.17.03-1579 | Стакан-коллектор огнеупорный муллитокорундовый для шиберных затворов сталеразливочных ковшей МКС-90 № 10, диаметр отверстия 50 мм | шт
23.20.12.190.59.1.17.03-1579-000 | Стакан-коллектор огнеупорный муллитокорундовый для шиберных затворов сталеразливочных ковшей МКС-90 № 10, диаметр отверстия 50 мм | шт
59.1.17.03-1580 | Стакан-коллектор огнеупорный муллитокорундовый для шиберных затворов сталеразливочных ковшей МКС-90 № 10, диаметр отверстия 60 мм | шт
23.20.12.190.59.1.17.03-1580-000 | Стакан-коллектор огнеупорный муллитокорундовый для шиберных затворов сталеразливочных ковшей МКС-90 № 10, диаметр отверстия 60 мм | шт
59.1.17.03-1581 | Стакан-коллектор огнеупорный муллитокорундовый для шиберных затворов сталеразливочных ковшей МКС-90 № 11, диаметр отверстия 40 мм | шт
23.20.12.190.59.1.17.03-1581-000 | Стакан-коллектор огнеупорный муллитокорундовый для шиберных затворов сталеразливочных ковшей МКС-90 № 11, диаметр отверстия 40 мм | шт
59.1.17.03-1582 | Стакан-коллектор огнеупорный муллитокорундовый для шиберных затворов сталеразливочных ковшей МКС-90 № 11, диаметр отверстия 50 мм | шт
23.20.12.190.59.1.17.03-1582-000 | Стакан-коллектор огнеупорный муллитокорундовый для шиберных затворов сталеразливочных ковшей МКС-90 № 11, диаметр отверстия 50 мм | шт
59.1.17.03-1583 | Стакан-коллектор огнеупорный муллитокорундовый для шиберных затворов сталеразливочных ковшей МКС-90 № 11, диаметр отверстия 60 мм | шт
23.20.12.190.59.1.17.03-1583-000 | Стакан-коллектор огнеупорный муллитокорундовый для шиберных затворов сталеразливочных ковшей МКС-90 № 11, диаметр отверстия 60 мм | шт
59.1.17.03-1584 | Стакан-коллектор огнеупорный муллитокорундовый для шиберных затворов сталеразливочных ковшей МКС-90 № 11, диаметр отверстия 70 мм | шт
23.20.12.190.59.1.17.03-1584-000 | Стакан-коллектор огнеупорный муллитокорундовый для шиберных затворов сталеразливочных ковшей МКС-90 № 11, диаметр отверстия 70 мм | шт
59.1.17.03-1585 | Стакан-коллектор огнеупорный муллитокорундовый для шиберных затворов сталеразливочных ковшей МКС-90 № 12, диаметр отверстия 40 мм | шт
23.20.12.190.59.1.17.03-1585-000 | Стакан-коллектор огнеупорный муллитокорундовый для шиберных затворов сталеразливочных ковшей МКС-90 № 12, диаметр отверстия 40 мм | шт
59.1.17.03-1586 | Стакан-коллектор огнеупорный муллитокорундовый для шиберных затворов сталеразливочных ковшей МКС-90 № 12, диаметр отверстия 50 мм | шт
23.20.12.190.59.1.17.03-1586-000 | Стакан-коллектор огнеупорный муллитокорундовый для шиберных затворов сталеразливочных ковшей МКС-90 № 12, диаметр отверстия 50 мм | шт
59.1.17.03-1587 | Стакан-коллектор огнеупорный муллитокорундовый для шиберных затворов сталеразливочных ковшей МКС-90 № 12, диаметр отверстия 60 мм | шт
23.20.12.190.59.1.17.03-1587-000 | Стакан-коллектор огнеупорный муллитокорундовый для шиберных затворов сталеразливочных ковшей МКС-90 № 12, диаметр отверстия 60 мм | шт
59.1.17.03-1588 | Стакан-коллектор огнеупорный муллитокорундовый для шиберных затворов сталеразливочных ковшей МКС-90 № 12, диаметр отверстия 70 мм | шт
23.20.12.190.59.1.17.03-1588-000 | Стакан-коллектор огнеупорный муллитокорундовый для шиберных затворов сталеразливочных ковшей МКС-90 № 12, диаметр отверстия 70 мм | шт
59.1.17.03-1589 | Стакан-коллектор огнеупорный муллитокорундовый для шиберных затворов сталеразливочных ковшей МКС-90 № 12, диаметр отверстия 80 мм | шт
23.20.12.190.59.1.17.03-1589-000 | Стакан-коллектор огнеупорный муллитокорундовый для шиберных затворов сталеразливочных ковшей МКС-90 № 12, диаметр отверстия 80 мм | шт
59.1.17.03-1590 | Стакан-коллектор огнеупорный муллитокорундовый для шиберных затворов сталеразливочных ковшей МКС-90 № 13, диаметр отверстия 40 мм | шт
23.20.12.190.59.1.17.03-1590-000 | Стакан-коллектор огнеупорный муллитокорундовый для шиберных затворов сталеразливочных ковшей МКС-90 № 13, диаметр отверстия 40 мм | шт
59.1.17.03-1591 | Стакан-коллектор огнеупорный муллитокорундовый для шиберных затворов сталеразливочных ковшей МКС-90 № 13, диаметр отверстия 50 мм | шт
23.20.12.190.59.1.17.03-1591-000 | Стакан-коллектор огнеупорный муллитокорундовый для шиберных затворов сталеразливочных ковшей МКС-90 № 13, диаметр отверстия 50 мм | шт
59.1.17.03-1592 | Стакан-коллектор огнеупорный муллитокорундовый для шиберных затворов сталеразливочных ковшей МКС-90 № 13, диаметр отверстия 60 мм | шт
23.20.12.190.59.1.17.03-1592-000 | Стакан-коллектор огнеупорный муллитокорундовый для шиберных затворов сталеразливочных ковшей МКС-90 № 13, диаметр отверстия 60 мм | шт
59.1.17.03-1593 | Стакан-коллектор огнеупорный муллитокорундовый для шиберных затворов сталеразливочных ковшей МКС-90 № 13, диаметр отверстия 70 мм | шт
23.20.12.190.59.1.17.03-1593-000 | Стакан-коллектор огнеупорный муллитокорундовый для шиберных затворов сталеразливочных ковшей МКС-90 № 13, диаметр отверстия 70 мм | шт
59.1.17.03-1594 | Стакан-коллектор огнеупорный муллитокорундовый для шиберных затворов сталеразливочных ковшей МКС-90 № 13, диаметр отверстия 80 мм | шт
23.20.12.190.59.1.17.03-1594-000 | Стакан-коллектор огнеупорный муллитокорундовый для шиберных затворов сталеразливочных ковшей МКС-90 № 13, диаметр отверстия 80 мм | шт
59.1.17.03-1595 | Стакан-коллектор огнеупорный муллитокорундовый для шиберных затворов сталеразливочных ковшей МКС-90 № 13-1, диаметр отверстия 50 мм | шт
23.20.12.190.59.1.17.03-1595-000 | Стакан-коллектор огнеупорный муллитокорундовый для шиберных затворов сталеразливочных ковшей МКС-90 № 13-1, диаметр отверстия 50 мм | шт
59.1.17.03-1596 | Стакан-коллектор огнеупорный муллитокорундовый для шиберных затворов сталеразливочных ковшей МКС-90 № 13-1, диаметр отверстия 60 мм | шт
23.20.12.190.59.1.17.03-1596-000 | Стакан-коллектор огнеупорный муллитокорундовый для шиберных затворов сталеразливочных ковшей МКС-90 № 13-1, диаметр отверстия 60 мм | шт
59.1.17.03-1597 | Стакан-коллектор огнеупорный муллитокорундовый для шиберных затворов сталеразливочных ковшей МКС-90 № 13-1, диаметр отверстия 70 мм | шт
23.20.12.190.59.1.17.03-1597-000 | Стакан-коллектор огнеупорный муллитокорундовый для шиберных затворов сталеразливочных ковшей МКС-90 № 13-1, диаметр отверстия 70 мм | шт
59.1.17.03-1598 | Стакан-коллектор огнеупорный муллитокорундовый для шиберных затворов сталеразливочных ковшей МКС-90 № 13-1, диаметр отверстия 80 мм | шт
23.20.12.190.59.1.17.03-1598-000 | Стакан-коллектор огнеупорный муллитокорундовый для шиберных затворов сталеразливочных ковшей МКС-90 № 13-1, диаметр отверстия 80 мм | шт
59.1.17.03-1599 | Стакан-коллектор огнеупорный муллитокорундовый для шиберных затворов сталеразливочных ковшей МКС-90 № 13-1, диаметр отверстия 90 мм | шт
23.20.12.190.59.1.17.03-1599-000 | Стакан-коллектор огнеупорный муллитокорундовый для шиберных затворов сталеразливочных ковшей МКС-90 № 13-1, диаметр отверстия 90 мм | шт
59.1.17.03-1600 | Стакан-коллектор огнеупорный муллитокорундовый для шиберных затворов сталеразливочных ковшей МКС-90 № 14, диаметр отверстия 40 мм | шт
23.20.12.190.59.1.17.03-1600-000 | Стакан-коллектор огнеупорный муллитокорундовый для шиберных затворов сталеразливочных ковшей МКС-90 № 14, диаметр отверстия 40 мм | шт
59.1.17.03-1601 | Стакан-коллектор огнеупорный муллитокорундовый для шиберных затворов сталеразливочных ковшей МКС-90 № 14, диаметр отверстия 50 мм | шт
23.20.12.190.59.1.17.03-1601-000 | Стакан-коллектор огнеупорный муллитокорундовый для шиберных затворов сталеразливочных ковшей МКС-90 № 14, диаметр отверстия 50 мм | шт
59.1.17.03-1602 | Стакан-коллектор огнеупорный муллитокорундовый для шиберных затворов сталеразливочных ковшей МКС-90 № 14, диаметр отверстия 60 мм | шт
23.20.12.190.59.1.17.03-1602-000 | Стакан-коллектор огнеупорный муллитокорундовый для шиберных затворов сталеразливочных ковшей МКС-90 № 14, диаметр отверстия 60 мм | шт
59.1.17.03-1603 | Стакан-коллектор огнеупорный муллитокорундовый для шиберных затворов сталеразливочных ковшей МКС-90 № 14, диаметр отверстия 70 мм | шт
23.20.12.190.59.1.17.03-1603-000 | Стакан-коллектор огнеупорный муллитокорундовый для шиберных затворов сталеразливочных ковшей МКС-90 № 14, диаметр отверстия 70 мм | шт
59.1.17.03-1604 | Стакан-коллектор огнеупорный муллитокорундовый для шиберных затворов сталеразливочных ковшей МКС-90 № 14, диаметр отверстия 80 мм | шт
23.20.12.190.59.1.17.03-1604-000 | Стакан-коллектор огнеупорный муллитокорундовый для шиберных затворов сталеразливочных ковшей МКС-90 № 14, диаметр отверстия 80 мм | шт
59.1.17.03-1605 | Стакан-коллектор огнеупорный муллитокорундовый для шиберных затворов сталеразливочных ковшей МКС-90 № 14, диаметр отверстия 90 мм | шт
23.20.12.190.59.1.17.03-1605-000 | Стакан-коллектор огнеупорный муллитокорундовый для шиберных затворов сталеразливочных ковшей МКС-90 № 14, диаметр отверстия 90 мм | шт
59.1.17.03-1606 | Стакан-коллектор огнеупорный муллитокорундовый для шиберных затворов сталеразливочных ковшей МКС-90 № 15, диаметр отверстия 100 мм | шт
23.20.12.190.59.1.17.03-1606-000 | Стакан-коллектор огнеупорный муллитокорундовый для шиберных затворов сталеразливочных ковшей МКС-90 № 15, диаметр отверстия 100 мм | шт
59.1.17.03-1607 | Стакан-коллектор огнеупорный муллитокорундовый для шиберных затворов сталеразливочных ковшей МКС-90 № 15, диаметр отверстия 40 мм | шт
23.20.12.190.59.1.17.03-1607-000 | Стакан-коллектор огнеупорный муллитокорундовый для шиберных затворов сталеразливочных ковшей МКС-90 № 15, диаметр отверстия 40 мм | шт
59.1.17.03-1608 | Стакан-коллектор огнеупорный муллитокорундовый для шиберных затворов сталеразливочных ковшей МКС-90 № 15, диаметр отверстия 50 мм | шт
23.20.12.190.59.1.17.03-1608-000 | Стакан-коллектор огнеупорный муллитокорундовый для шиберных затворов сталеразливочных ковшей МКС-90 № 15, диаметр отверстия 50 мм | шт
59.1.17.03-1609 | Стакан-коллектор огнеупорный муллитокорундовый для шиберных затворов сталеразливочных ковшей МКС-90 № 15, диаметр отверстия 60 мм | шт
23.20.12.190.59.1.17.03-1609-000 | Стакан-коллектор огнеупорный муллитокорундовый для шиберных затворов сталеразливочных ковшей МКС-90 № 15, диаметр отверстия 60 мм | шт
59.1.17.03-1610 | Стакан-коллектор огнеупорный муллитокорундовый для шиберных затворов сталеразливочных ковшей МКС-90 № 15, диаметр отверстия 70 мм | шт
23.20.12.190.59.1.17.03-1610-000 | Стакан-коллектор огнеупорный муллитокорундовый для шиберных затворов сталеразливочных ковшей МКС-90 № 15, диаметр отверстия 70 мм | шт
59.1.17.03-1611 | Стакан-коллектор огнеупорный муллитокорундовый для шиберных затворов сталеразливочных ковшей МКС-90 № 15, диаметр отверстия 80 мм | шт
23.20.12.190.59.1.17.03-1611-000 | Стакан-коллектор огнеупорный муллитокорундовый для шиберных затворов сталеразливочных ковшей МКС-90 № 15, диаметр отверстия 80 мм | шт
59.1.17.03-1612 | Стакан-коллектор огнеупорный муллитокорундовый для шиберных затворов сталеразливочных ковшей МКС-90 № 15, диаметр отверстия 90 мм | шт
23.20.12.190.59.1.17.03-1612-000 | Стакан-коллектор огнеупорный муллитокорундовый для шиберных затворов сталеразливочных ковшей МКС-90 № 15, диаметр отверстия 90 мм | шт
59.1.17.03-1613 | Стакан-коллектор огнеупорный муллитокорундовый для шиберных затворов сталеразливочных ковшей МКС-90 № 16, диаметр отверстия 100 мм | шт
23.20.12.190.59.1.17.03-1613-000 | Стакан-коллектор огнеупорный муллитокорундовый для шиберных затворов сталеразливочных ковшей МКС-90 № 16, диаметр отверстия 100 мм | шт
59.1.17.03-1614 | Стакан-коллектор огнеупорный муллитокорундовый для шиберных затворов сталеразливочных ковшей МКС-90 № 16, диаметр отверстия 40 мм | шт
23.20.12.190.59.1.17.03-1614-000 | Стакан-коллектор огнеупорный муллитокорундовый для шиберных затворов сталеразливочных ковшей МКС-90 № 16, диаметр отверстия 40 мм | шт
59.1.17.03-1615 | Стакан-коллектор огнеупорный муллитокорундовый для шиберных затворов сталеразливочных ковшей МКС-90 № 16, диаметр отверстия 50 мм | шт
23.20.12.190.59.1.17.03-1615-000 | Стакан-коллектор огнеупорный муллитокорундовый для шиберных затворов сталеразливочных ковшей МКС-90 № 16, диаметр отверстия 50 мм | шт
59.1.17.03-1616 | Стакан-коллектор огнеупорный муллитокорундовый для шиберных затворов сталеразливочных ковшей МКС-90 № 16, диаметр отверстия 60 мм | шт
23.20.12.190.59.1.17.03-1616-000 | Стакан-коллектор огнеупорный муллитокорундовый для шиберных затворов сталеразливочных ковшей МКС-90 № 16, диаметр отверстия 60 мм | шт
59.1.17.03-1617 | Стакан-коллектор огнеупорный муллитокорундовый для шиберных затворов сталеразливочных ковшей МКС-90 № 16, диаметр отверстия 70 мм | шт
23.20.12.190.59.1.17.03-1617-000 | Стакан-коллектор огнеупорный муллитокорундовый для шиберных затворов сталеразливочных ковшей МКС-90 № 16, диаметр отверстия 70 мм | шт
59.1.17.03-1618 | Стакан-коллектор огнеупорный муллитокорундовый для шиберных затворов сталеразливочных ковшей МКС-90 № 16, диаметр отверстия 80 мм | шт
23.20.12.190.59.1.17.03-1618-000 | Стакан-коллектор огнеупорный муллитокорундовый для шиберных затворов сталеразливочных ковшей МКС-90 № 16, диаметр отверстия 80 мм | шт
59.1.17.03-1619 | Стакан-коллектор огнеупорный муллитокорундовый для шиберных затворов сталеразливочных ковшей МКС-90 № 16, диаметр отверстия 90 мм | шт
23.20.12.190.59.1.17.03-1619-000 | Стакан-коллектор огнеупорный муллитокорундовый для шиберных затворов сталеразливочных ковшей МКС-90 № 16, диаметр отверстия 90 мм | шт
59.1.17.03-1620 | Стакан-коллектор огнеупорный муллитокорундовый для шиберных затворов сталеразливочных ковшей МКС-90 № 17, диаметр отверстия 38 мм | шт
23.20.12.190.59.1.17.03-1620-000 | Стакан-коллектор огнеупорный муллитокорундовый для шиберных затворов сталеразливочных ковшей МКС-90 № 17, диаметр отверстия 38 мм | шт
59.1.17.03-1621 | Стакан-коллектор огнеупорный муллитокорундовый для шиберных затворов сталеразливочных ковшей МКС-90 № 18, диаметр отверстия 40 мм | шт
23.20.12.190.59.1.17.03-1621-000 | Стакан-коллектор огнеупорный муллитокорундовый для шиберных затворов сталеразливочных ковшей МКС-90 № 18, диаметр отверстия 40 мм | шт
59.1.17.03-1622 | Стакан-коллектор огнеупорный муллитокорундовый для шиберных затворов сталеразливочных ковшей МКС-90 № 18, диаметр отверстия 45 мм | шт
23.20.12.190.59.1.17.03-1622-000 | Стакан-коллектор огнеупорный муллитокорундовый для шиберных затворов сталеразливочных ковшей МКС-90 № 18, диаметр отверстия 45 мм | шт
59.1.17.03-1623 | Стакан-коллектор огнеупорный муллитокорундовый для шиберных затворов сталеразливочных ковшей МКС-90 № 18, диаметр отверстия 50 мм | шт
23.20.12.190.59.1.17.03-1623-000 | Стакан-коллектор огнеупорный муллитокорундовый для шиберных затворов сталеразливочных ковшей МКС-90 № 18, диаметр отверстия 50 мм | шт
59.1.17.03-1624 | Стакан-коллектор огнеупорный муллитокорундовый для шиберных затворов сталеразливочных ковшей МКС-90 № 18, диаметр отверстия 60 мм | шт
23.20.12.190.59.1.17.03-1624-000 | Стакан-коллектор огнеупорный муллитокорундовый для шиберных затворов сталеразливочных ковшей МКС-90 № 18, диаметр отверстия 60 мм | шт
59.1.17.03-1625 | Стакан-коллектор огнеупорный муллитокорундовый для шиберных затворов сталеразливочных ковшей МКС-90 № 18, диаметр отверстия 70 мм | шт
23.20.12.190.59.1.17.03-1625-000 | Стакан-коллектор огнеупорный муллитокорундовый для шиберных затворов сталеразливочных ковшей МКС-90 № 18, диаметр отверстия 70 мм | шт
59.1.17.03-1626 | Стакан-коллектор огнеупорный муллитокорундовый для шиберных затворов сталеразливочных ковшей МКС-90 № 19, диаметр отверстия 60 мм | шт
23.20.12.190.59.1.17.03-1626-000 | Стакан-коллектор огнеупорный муллитокорундовый для шиберных затворов сталеразливочных ковшей МКС-90 № 19, диаметр отверстия 60 мм | шт
59.1.17.03-1627 | Стакан-коллектор огнеупорный муллитокорундовый для шиберных затворов сталеразливочных ковшей МКС-90 № 20, диаметр отверстия 40 мм | шт
23.20.12.190.59.1.17.03-1627-000 | Стакан-коллектор огнеупорный муллитокорундовый для шиберных затворов сталеразливочных ковшей МКС-90 № 20, диаметр отверстия 40 мм | шт
59.1.17.03-1628 | Стакан-коллектор огнеупорный муллитокорундовый для шиберных затворов сталеразливочных ковшей МКС-90 № 21, диаметр отверстия 90 мм | шт
23.20.12.190.59.1.17.03-1628-000 | Стакан-коллектор огнеупорный муллитокорундовый для шиберных затворов сталеразливочных ковшей МКС-90 № 21, диаметр отверстия 90 мм | шт
59.1.17.03-1629 | Стакан-коллектор огнеупорный муллитокорундовый для шиберных затворов сталеразливочных ковшей МКС-90 № 22, диаметр отверстия 60 мм | шт
23.20.12.190.59.1.17.03-1629-000 | Стакан-коллектор огнеупорный муллитокорундовый для шиберных затворов сталеразливочных ковшей МКС-90 № 22, диаметр отверстия 60 мм | шт
59.1.17.03-1630 | Стакан-коллектор огнеупорный муллитокорундовый для шиберных затворов сталеразливочных ковшей МКС-90 № 23, диаметр отверстия 60 мм | шт
23.20.12.190.59.1.17.03-1630-000 | Стакан-коллектор огнеупорный муллитокорундовый для шиберных затворов сталеразливочных ковшей МКС-90 № 23, диаметр отверстия 60 мм | шт
59.1.17.03-1631 | Стакан-коллектор огнеупорный муллитокорундовый для шиберных затворов сталеразливочных ковшей МКСТ-72 № 10, диаметр отверстия 40 мм | шт
23.20.12.190.59.1.17.03-1631-000 | Стакан-коллектор огнеупорный муллитокорундовый для шиберных затворов сталеразливочных ковшей МКСТ-72 № 10, диаметр отверстия 40 мм | шт
59.1.17.03-1632 | Стакан-коллектор огнеупорный муллитокорундовый для шиберных затворов сталеразливочных ковшей МКСТ-72 № 10, диаметр отверстия 50 мм | шт
23.20.12.190.59.1.17.03-1632-000 | Стакан-коллектор огнеупорный муллитокорундовый для шиберных затворов сталеразливочных ковшей МКСТ-72 № 10, диаметр отверстия 50 мм | шт
59.1.17.03-1633 | Стакан-коллектор огнеупорный муллитокорундовый для шиберных затворов сталеразливочных ковшей МКСТ-72 № 10, диаметр отверстия 60 мм | шт
23.20.12.190.59.1.17.03-1633-000 | Стакан-коллектор огнеупорный муллитокорундовый для шиберных затворов сталеразливочных ковшей МКСТ-72 № 10, диаметр отверстия 60 мм | шт
59.1.17.03-1634 | Стакан-коллектор огнеупорный муллитокорундовый для шиберных затворов сталеразливочных ковшей МКСТ-72 № 11, диаметр отверстия 40 мм | шт
23.20.12.190.59.1.17.03-1634-000 | Стакан-коллектор огнеупорный муллитокорундовый для шиберных затворов сталеразливочных ковшей МКСТ-72 № 11, диаметр отверстия 40 мм | шт
59.1.17.03-1635 | Стакан-коллектор огнеупорный муллитокорундовый для шиберных затворов сталеразливочных ковшей МКСТ-72 № 11, диаметр отверстия 50 мм | шт
23.20.12.190.59.1.17.03-1635-000 | Стакан-коллектор огнеупорный муллитокорундовый для шиберных затворов сталеразливочных ковшей МКСТ-72 № 11, диаметр отверстия 50 мм | шт
59.1.17.03-1636 | Стакан-коллектор огнеупорный муллитокорундовый для шиберных затворов сталеразливочных ковшей МКСТ-72 № 11, диаметр отверстия 60 мм | шт
23.20.12.190.59.1.17.03-1636-000 | Стакан-коллектор огнеупорный муллитокорундовый для шиберных затворов сталеразливочных ковшей МКСТ-72 № 11, диаметр отверстия 60 мм | шт
59.1.17.03-1637 | Стакан-коллектор огнеупорный муллитокорундовый для шиберных затворов сталеразливочных ковшей МКСТ-72 № 11, диаметр отверстия 70 мм | шт
23.20.12.190.59.1.17.03-1637-000 | Стакан-коллектор огнеупорный муллитокорундовый для шиберных затворов сталеразливочных ковшей МКСТ-72 № 11, диаметр отверстия 70 мм | шт
59.1.17.03-1638 | Стакан-коллектор огнеупорный муллитокорундовый для шиберных затворов сталеразливочных ковшей МКСТ-72 № 12, диаметр отверстия 40 мм | шт
23.20.12.190.59.1.17.03-1638-000 | Стакан-коллектор огнеупорный муллитокорундовый для шиберных затворов сталеразливочных ковшей МКСТ-72 № 12, диаметр отверстия 40 мм | шт
59.1.17.03-1639 | Стакан-коллектор огнеупорный муллитокорундовый для шиберных затворов сталеразливочных ковшей МКСТ-72 № 12, диаметр отверстия 50 мм | шт
23.20.12.190.59.1.17.03-1639-000 | Стакан-коллектор огнеупорный муллитокорундовый для шиберных затворов сталеразливочных ковшей МКСТ-72 № 12, диаметр отверстия 50 мм | шт
59.1.17.03-1640 | Стакан-коллектор огнеупорный муллитокорундовый для шиберных затворов сталеразливочных ковшей МКСТ-72 № 12, диаметр отверстия 60 мм | шт
23.20.12.190.59.1.17.03-1640-000 | Стакан-коллектор огнеупорный муллитокорундовый для шиберных затворов сталеразливочных ковшей МКСТ-72 № 12, диаметр отверстия 60 мм | шт
59.1.17.03-1641 | Стакан-коллектор огнеупорный муллитокорундовый для шиберных затворов сталеразливочных ковшей МКСТ-72 № 12, диаметр отверстия 70 мм | шт
23.20.12.190.59.1.17.03-1641-000 | Стакан-коллектор огнеупорный муллитокорундовый для шиберных затворов сталеразливочных ковшей МКСТ-72 № 12, диаметр отверстия 70 мм | шт
59.1.17.03-1642 | Стакан-коллектор огнеупорный муллитокорундовый для шиберных затворов сталеразливочных ковшей МКСТ-72 № 12, диаметр отверстия 80 мм | шт
23.20.12.190.59.1.17.03-1642-000 | Стакан-коллектор огнеупорный муллитокорундовый для шиберных затворов сталеразливочных ковшей МКСТ-72 № 12, диаметр отверстия 80 мм | шт
59.1.17.03-1643 | Стакан-коллектор огнеупорный муллитокорундовый для шиберных затворов сталеразливочных ковшей МКСТ-72 № 13, диаметр отверстия 40 мм | шт
23.20.12.190.59.1.17.03-1643-000 | Стакан-коллектор огнеупорный муллитокорундовый для шиберных затворов сталеразливочных ковшей МКСТ-72 № 13, диаметр отверстия 40 мм | шт
59.1.17.03-1644 | Стакан-коллектор огнеупорный муллитокорундовый для шиберных затворов сталеразливочных ковшей МКСТ-72 № 13, диаметр отверстия 50 мм | шт
23.20.12.190.59.1.17.03-1644-000 | Стакан-коллектор огнеупорный муллитокорундовый для шиберных затворов сталеразливочных ковшей МКСТ-72 № 13, диаметр отверстия 50 мм | шт
59.1.17.03-1645 | Стакан-коллектор огнеупорный муллитокорундовый для шиберных затворов сталеразливочных ковшей МКСТ-72 № 13, диаметр отверстия 60 мм | шт
23.20.12.190.59.1.17.03-1645-000 | Стакан-коллектор огнеупорный муллитокорундовый для шиберных затворов сталеразливочных ковшей МКСТ-72 № 13, диаметр отверстия 60 мм | шт
59.1.17.03-1646 | Стакан-коллектор огнеупорный муллитокорундовый для шиберных затворов сталеразливочных ковшей МКСТ-72 № 13, диаметр отверстия 70 мм | шт
23.20.12.190.59.1.17.03-1646-000 | Стакан-коллектор огнеупорный муллитокорундовый для шиберных затворов сталеразливочных ковшей МКСТ-72 № 13, диаметр отверстия 70 мм | шт
59.1.17.03-1647 | Стакан-коллектор огнеупорный муллитокорундовый для шиберных затворов сталеразливочных ковшей МКСТ-72 № 13, диаметр отверстия 80 мм | шт
23.20.12.190.59.1.17.03-1647-000 | Стакан-коллектор огнеупорный муллитокорундовый для шиберных затворов сталеразливочных ковшей МКСТ-72 № 13, диаметр отверстия 80 мм | шт
59.1.17.03-1648 | Стакан-коллектор огнеупорный муллитокорундовый для шиберных затворов сталеразливочных ковшей МКСТ-72 № 13-1, диаметр отверстия 50 мм | шт
23.20.12.190.59.1.17.03-1648-000 | Стакан-коллектор огнеупорный муллитокорундовый для шиберных затворов сталеразливочных ковшей МКСТ-72 № 13-1, диаметр отверстия 50 мм | шт
59.1.17.03-1649 | Стакан-коллектор огнеупорный муллитокорундовый для шиберных затворов сталеразливочных ковшей МКСТ-72 № 13-1, диаметр отверстия 60 мм | шт
23.20.12.190.59.1.17.03-1649-000 | Стакан-коллектор огнеупорный муллитокорундовый для шиберных затворов сталеразливочных ковшей МКСТ-72 № 13-1, диаметр отверстия 60 мм | шт
59.1.17.03-1650 | Стакан-коллектор огнеупорный муллитокорундовый для шиберных затворов сталеразливочных ковшей МКСТ-72 № 13-1, диаметр отверстия 70 мм | шт
23.20.12.190.59.1.17.03-1650-000 | Стакан-коллектор огнеупорный муллитокорундовый для шиберных затворов сталеразливочных ковшей МКСТ-72 № 13-1, диаметр отверстия 70 мм | шт
59.1.17.03-1651 | Стакан-коллектор огнеупорный муллитокорундовый для шиберных затворов сталеразливочных ковшей МКСТ-72 № 13-1, диаметр отверстия 80 мм | шт
23.20.12.190.59.1.17.03-1651-000 | Стакан-коллектор огнеупорный муллитокорундовый для шиберных затворов сталеразливочных ковшей МКСТ-72 № 13-1, диаметр отверстия 80 мм | шт
59.1.17.03-1652 | Стакан-коллектор огнеупорный муллитокорундовый для шиберных затворов сталеразливочных ковшей МКСТ-72 № 13-1, диаметр отверстия 90 мм | шт
23.20.12.190.59.1.17.03-1652-000 | Стакан-коллектор огнеупорный муллитокорундовый для шиберных затворов сталеразливочных ковшей МКСТ-72 № 13-1, диаметр отверстия 90 мм | шт
59.1.17.03-1653 | Стакан-коллектор огнеупорный муллитокорундовый для шиберных затворов сталеразливочных ковшей МКСТ-72 № 14, диаметр отверстия 40 мм | шт
23.20.12.190.59.1.17.03-1653-000 | Стакан-коллектор огнеупорный муллитокорундовый для шиберных затворов сталеразливочных ковшей МКСТ-72 № 14, диаметр отверстия 40 мм | шт
59.1.17.03-1654 | Стакан-коллектор огнеупорный муллитокорундовый для шиберных затворов сталеразливочных ковшей МКСТ-72 № 14, диаметр отверстия 50 мм | шт
23.20.12.190.59.1.17.03-1654-000 | Стакан-коллектор огнеупорный муллитокорундовый для шиберных затворов сталеразливочных ковшей МКСТ-72 № 14, диаметр отверстия 50 мм | шт
59.1.17.03-1655 | Стакан-коллектор огнеупорный муллитокорундовый для шиберных затворов сталеразливочных ковшей МКСТ-72 № 14, диаметр отверстия 60 мм | шт
23.20.12.190.59.1.17.03-1655-000 | Стакан-коллектор огнеупорный муллитокорундовый для шиберных затворов сталеразливочных ковшей МКСТ-72 № 14, диаметр отверстия 60 мм | шт
59.1.17.03-1656 | Стакан-коллектор огнеупорный муллитокорундовый для шиберных затворов сталеразливочных ковшей МКСТ-72 № 14, диаметр отверстия 70 мм | шт
23.20.12.190.59.1.17.03-1656-000 | Стакан-коллектор огнеупорный муллитокорундовый для шиберных затворов сталеразливочных ковшей МКСТ-72 № 14, диаметр отверстия 70 мм | шт
59.1.17.03-1657 | Стакан-коллектор огнеупорный муллитокорундовый для шиберных затворов сталеразливочных ковшей МКСТ-72 № 14, диаметр отверстия 80 мм | шт
23.20.12.190.59.1.17.03-1657-000 | Стакан-коллектор огнеупорный муллитокорундовый для шиберных затворов сталеразливочных ковшей МКСТ-72 № 14, диаметр отверстия 80 мм | шт
59.1.17.03-1658 | Стакан-коллектор огнеупорный муллитокорундовый для шиберных затворов сталеразливочных ковшей МКСТ-72 № 14, диаметр отверстия 90 мм | шт
23.20.12.190.59.1.17.03-1658-000 | Стакан-коллектор огнеупорный муллитокорундовый для шиберных затворов сталеразливочных ковшей МКСТ-72 № 14, диаметр отверстия 90 мм | шт
59.1.17.03-1659 | Стакан-коллектор огнеупорный муллитокорундовый для шиберных затворов сталеразливочных ковшей МКСТ-72 № 15, диаметр отверстия 100 мм | шт
23.20.12.190.59.1.17.03-1659-000 | Стакан-коллектор огнеупорный муллитокорундовый для шиберных затворов сталеразливочных ковшей МКСТ-72 № 15, диаметр отверстия 100 мм | шт
59.1.17.03-1660 | Стакан-коллектор огнеупорный муллитокорундовый для шиберных затворов сталеразливочных ковшей МКСТ-72 № 15, диаметр отверстия 40 мм | шт
23.20.12.190.59.1.17.03-1660-000 | Стакан-коллектор огнеупорный муллитокорундовый для шиберных затворов сталеразливочных ковшей МКСТ-72 № 15, диаметр отверстия 40 мм | шт
59.1.17.03-1661 | Стакан-коллектор огнеупорный муллитокорундовый для шиберных затворов сталеразливочных ковшей МКСТ-72 № 15, диаметр отверстия 50 мм | шт
23.20.12.190.59.1.17.03-1661-000 | Стакан-коллектор огнеупорный муллитокорундовый для шиберных затворов сталеразливочных ковшей МКСТ-72 № 15, диаметр отверстия 50 мм | шт
59.1.17.03-1662 | Стакан-коллектор огнеупорный муллитокорундовый для шиберных затворов сталеразливочных ковшей МКСТ-72 № 15, диаметр отверстия 60 мм | шт
23.20.12.190.59.1.17.03-1662-000 | Стакан-коллектор огнеупорный муллитокорундовый для шиберных затворов сталеразливочных ковшей МКСТ-72 № 15, диаметр отверстия 60 мм | шт
59.1.17.03-1663 | Стакан-коллектор огнеупорный муллитокорундовый для шиберных затворов сталеразливочных ковшей МКСТ-72 № 15, диаметр отверстия 70 мм | шт
23.20.12.190.59.1.17.03-1663-000 | Стакан-коллектор огнеупорный муллитокорундовый для шиберных затворов сталеразливочных ковшей МКСТ-72 № 15, диаметр отверстия 70 мм | шт
59.1.17.03-1664 | Стакан-коллектор огнеупорный муллитокорундовый для шиберных затворов сталеразливочных ковшей МКСТ-72 № 15, диаметр отверстия 80 мм | шт
23.20.12.190.59.1.17.03-1664-000 | Стакан-коллектор огнеупорный муллитокорундовый для шиберных затворов сталеразливочных ковшей МКСТ-72 № 15, диаметр отверстия 80 мм | шт
59.1.17.03-1665 | Стакан-коллектор огнеупорный муллитокорундовый для шиберных затворов сталеразливочных ковшей МКСТ-72 № 15, диаметр отверстия 90 мм | шт
23.20.12.190.59.1.17.03-1665-000 | Стакан-коллектор огнеупорный муллитокорундовый для шиберных затворов сталеразливочных ковшей МКСТ-72 № 15, диаметр отверстия 90 мм | шт
59.1.17.03-1666 | Стакан-коллектор огнеупорный муллитокорундовый для шиберных затворов сталеразливочных ковшей МКСТ-72 № 16, диаметр отверстия 100 мм | шт
23.20.12.190.59.1.17.03-1666-000 | Стакан-коллектор огнеупорный муллитокорундовый для шиберных затворов сталеразливочных ковшей МКСТ-72 № 16, диаметр отверстия 100 мм | шт
59.1.17.03-1667 | Стакан-коллектор огнеупорный муллитокорундовый для шиберных затворов сталеразливочных ковшей МКСТ-72 № 16, диаметр отверстия 40 мм | шт
23.20.12.190.59.1.17.03-1667-000 | Стакан-коллектор огнеупорный муллитокорундовый для шиберных затворов сталеразливочных ковшей МКСТ-72 № 16, диаметр отверстия 40 мм | шт
59.1.17.03-1668 | Стакан-коллектор огнеупорный муллитокорундовый для шиберных затворов сталеразливочных ковшей МКСТ-72 № 16, диаметр отверстия 50 мм | шт
23.20.12.190.59.1.17.03-1668-000 | Стакан-коллектор огнеупорный муллитокорундовый для шиберных затворов сталеразливочных ковшей МКСТ-72 № 16, диаметр отверстия 50 мм | шт
59.1.17.03-1669 | Стакан-коллектор огнеупорный муллитокорундовый для шиберных затворов сталеразливочных ковшей МКСТ-72 № 16, диаметр отверстия 60 мм | шт
23.20.12.190.59.1.17.03-1669-000 | Стакан-коллектор огнеупорный муллитокорундовый для шиберных затворов сталеразливочных ковшей МКСТ-72 № 16, диаметр отверстия 60 мм | шт
59.1.17.03-1670 | Стакан-коллектор огнеупорный муллитокорундовый для шиберных затворов сталеразливочных ковшей МКСТ-72 № 16, диаметр отверстия 70 мм | шт
23.20.12.190.59.1.17.03-1670-000 | Стакан-коллектор огнеупорный муллитокорундовый для шиберных затворов сталеразливочных ковшей МКСТ-72 № 16, диаметр отверстия 70 мм | шт
59.1.17.03-1671 | Стакан-коллектор огнеупорный муллитокорундовый для шиберных затворов сталеразливочных ковшей МКСТ-72 № 16, диаметр отверстия 80 мм | шт
23.20.12.190.59.1.17.03-1671-000 | Стакан-коллектор огнеупорный муллитокорундовый для шиберных затворов сталеразливочных ковшей МКСТ-72 № 16, диаметр отверстия 80 мм | шт
59.1.17.03-1672 | Стакан-коллектор огнеупорный муллитокорундовый для шиберных затворов сталеразливочных ковшей МКСТ-72 № 16, диаметр отверстия 90 мм | шт
23.20.12.190.59.1.17.03-1672-000 | Стакан-коллектор огнеупорный муллитокорундовый для шиберных затворов сталеразливочных ковшей МКСТ-72 № 16, диаметр отверстия 90 мм | шт
59.1.17.03-1673 | Стакан-коллектор огнеупорный муллитокорундовый для шиберных затворов сталеразливочных ковшей МКСТ-72 № 17, диаметр отверстия 38 мм | шт
23.20.12.190.59.1.17.03-1673-000 | Стакан-коллектор огнеупорный муллитокорундовый для шиберных затворов сталеразливочных ковшей МКСТ-72 № 17, диаметр отверстия 38 мм | шт
59.1.17.03-1674 | Стакан-коллектор огнеупорный муллитокорундовый для шиберных затворов сталеразливочных ковшей МКСТ-72 № 18, диаметр отверстия 40 мм | шт
23.20.12.190.59.1.17.03-1674-000 | Стакан-коллектор огнеупорный муллитокорундовый для шиберных затворов сталеразливочных ковшей МКСТ-72 № 18, диаметр отверстия 40 мм | шт
59.1.17.03-1675 | Стакан-коллектор огнеупорный муллитокорундовый для шиберных затворов сталеразливочных ковшей МКСТ-72 № 18, диаметр отверстия 45 мм | шт
23.20.12.190.59.1.17.03-1675-000 | Стакан-коллектор огнеупорный муллитокорундовый для шиберных затворов сталеразливочных ковшей МКСТ-72 № 18, диаметр отверстия 45 мм | шт
59.1.17.03-1676 | Стакан-коллектор огнеупорный муллитокорундовый для шиберных затворов сталеразливочных ковшей МКСТ-72 № 18, диаметр отверстия 50 мм | шт
23.20.12.190.59.1.17.03-1676-000 | Стакан-коллектор огнеупорный муллитокорундовый для шиберных затворов сталеразливочных ковшей МКСТ-72 № 18, диаметр отверстия 50 мм | шт
59.1.17.03-1677 | Стакан-коллектор огнеупорный муллитокорундовый для шиберных затворов сталеразливочных ковшей МКСТ-72 № 18, диаметр отверстия 60 мм | шт
23.20.12.190.59.1.17.03-1677-000 | Стакан-коллектор огнеупорный муллитокорундовый для шиберных затворов сталеразливочных ковшей МКСТ-72 № 18, диаметр отверстия 60 мм | шт
59.1.17.03-1678 | Стакан-коллектор огнеупорный муллитокорундовый для шиберных затворов сталеразливочных ковшей МКСТ-72 № 18, диаметр отверстия 70 мм | шт
23.20.12.190.59.1.17.03-1678-000 | Стакан-коллектор огнеупорный муллитокорундовый для шиберных затворов сталеразливочных ковшей МКСТ-72 № 18, диаметр отверстия 70 мм | шт
59.1.17.03-1679 | Стакан-коллектор огнеупорный муллитокорундовый для шиберных затворов сталеразливочных ковшей МКСТ-72 № 19, диаметр отверстия 60 мм | шт
23.20.12.190.59.1.17.03-1679-000 | Стакан-коллектор огнеупорный муллитокорундовый для шиберных затворов сталеразливочных ковшей МКСТ-72 № 19, диаметр отверстия 60 мм | шт
59.1.17.03-1680 | Стакан-коллектор огнеупорный муллитокорундовый для шиберных затворов сталеразливочных ковшей МКСТ-72 № 20, диаметр отверстия 40 мм | шт
23.20.12.190.59.1.17.03-1680-000 | Стакан-коллектор огнеупорный муллитокорундовый для шиберных затворов сталеразливочных ковшей МКСТ-72 № 20, диаметр отверстия 40 мм | шт
59.1.17.03-1681 | Стакан-коллектор огнеупорный муллитокорундовый для шиберных затворов сталеразливочных ковшей МКСТ-72 № 21, диаметр отверстия 90 мм | шт
23.20.12.190.59.1.17.03-1681-000 | Стакан-коллектор огнеупорный муллитокорундовый для шиберных затворов сталеразливочных ковшей МКСТ-72 № 21, диаметр отверстия 90 мм | шт
59.1.17.03-1682 | Стакан-коллектор огнеупорный муллитокорундовый для шиберных затворов сталеразливочных ковшей МКСТ-72 № 22, диаметр отверстия 60 мм | шт
23.20.12.190.59.1.17.03-1682-000 | Стакан-коллектор огнеупорный муллитокорундовый для шиберных затворов сталеразливочных ковшей МКСТ-72 № 22, диаметр отверстия 60 мм | шт
59.1.17.03-1683 | Стакан-коллектор огнеупорный муллитокорундовый для шиберных затворов сталеразливочных ковшей МКСТ-72 № 23, диаметр отверстия 60 мм | шт
23.20.12.190.59.1.17.03-1683-000 | Стакан-коллектор огнеупорный муллитокорундовый для шиберных затворов сталеразливочных ковшей МКСТ-72 № 23, диаметр отверстия 60 мм | шт
59.1.17.03-1684 | Стакан-коллектор огнеупорный муллитокремнеземистый для шиберных затворов сталеразливочных ковшей МКРС-45 № 10, диаметр отверстия 40 мм | шт
23.20.12.190.59.1.17.03-1684-000 | Стакан-коллектор огнеупорный муллитокремнеземистый для шиберных затворов сталеразливочных ковшей МКРС-45 № 10, диаметр отверстия 40 мм | шт
59.1.17.03-1685 | Стакан-коллектор огнеупорный муллитокремнеземистый для шиберных затворов сталеразливочных ковшей МКРС-45 № 10, диаметр отверстия 50 мм | шт
23.20.12.190.59.1.17.03-1685-000 | Стакан-коллектор огнеупорный муллитокремнеземистый для шиберных затворов сталеразливочных ковшей МКРС-45 № 10, диаметр отверстия 50 мм | шт
59.1.17.03-1686 | Стакан-коллектор огнеупорный муллитокремнеземистый для шиберных затворов сталеразливочных ковшей МКРС-45 № 10, диаметр отверстия 60 мм | шт
23.20.12.190.59.1.17.03-1686-000 | Стакан-коллектор огнеупорный муллитокремнеземистый для шиберных затворов сталеразливочных ковшей МКРС-45 № 10, диаметр отверстия 60 мм | шт
59.1.17.03-1687 | Стакан-коллектор огнеупорный муллитокремнеземистый для шиберных затворов сталеразливочных ковшей МКРС-45 № 11, диаметр отверстия 40 мм | шт
23.20.12.190.59.1.17.03-1687-000 | Стакан-коллектор огнеупорный муллитокремнеземистый для шиберных затворов сталеразливочных ковшей МКРС-45 № 11, диаметр отверстия 40 мм | шт
59.1.17.03-1688 | Стакан-коллектор огнеупорный муллитокремнеземистый для шиберных затворов сталеразливочных ковшей МКРС-45 № 11, диаметр отверстия 50 мм | шт
23.20.12.190.59.1.17.03-1688-000 | Стакан-коллектор огнеупорный муллитокремнеземистый для шиберных затворов сталеразливочных ковшей МКРС-45 № 11, диаметр отверстия 50 мм | шт
59.1.17.03-1689 | Стакан-коллектор огнеупорный муллитокремнеземистый для шиберных затворов сталеразливочных ковшей МКРС-45 № 11, диаметр отверстия 60 мм | шт
23.20.12.190.59.1.17.03-1689-000 | Стакан-коллектор огнеупорный муллитокремнеземистый для шиберных затворов сталеразливочных ковшей МКРС-45 № 11, диаметр отверстия 60 мм | шт
59.1.17.03-1690 | Стакан-коллектор огнеупорный муллитокремнеземистый для шиберных затворов сталеразливочных ковшей МКРС-45 № 11, диаметр отверстия 70 мм | шт
23.20.12.190.59.1.17.03-1690-000 | Стакан-коллектор огнеупорный муллитокремнеземистый для шиберных затворов сталеразливочных ковшей МКРС-45 № 11, диаметр отверстия 70 мм | шт
59.1.17.03-1691 | Стакан-коллектор огнеупорный муллитокремнеземистый для шиберных затворов сталеразливочных ковшей МКРС-45 № 12, диаметр отверстия 40 мм | шт
23.20.12.190.59.1.17.03-1691-000 | Стакан-коллектор огнеупорный муллитокремнеземистый для шиберных затворов сталеразливочных ковшей МКРС-45 № 12, диаметр отверстия 40 мм | шт
59.1.17.03-1692 | Стакан-коллектор огнеупорный муллитокремнеземистый для шиберных затворов сталеразливочных ковшей МКРС-45 № 12, диаметр отверстия 50 мм | шт
23.20.12.190.59.1.17.03-1692-000 | Стакан-коллектор огнеупорный муллитокремнеземистый для шиберных затворов сталеразливочных ковшей МКРС-45 № 12, диаметр отверстия 50 мм | шт
59.1.17.03-1693 | Стакан-коллектор огнеупорный муллитокремнеземистый для шиберных затворов сталеразливочных ковшей МКРС-45 № 12, диаметр отверстия 60 мм | шт
23.20.12.190.59.1.17.03-1693-000 | Стакан-коллектор огнеупорный муллитокремнеземистый для шиберных затворов сталеразливочных ковшей МКРС-45 № 12, диаметр отверстия 60 мм | шт
59.1.17.03-1694 | Стакан-коллектор огнеупорный муллитокремнеземистый для шиберных затворов сталеразливочных ковшей МКРС-45 № 12, диаметр отверстия 70 мм | шт
23.20.12.190.59.1.17.03-1694-000 | Стакан-коллектор огнеупорный муллитокремнеземистый для шиберных затворов сталеразливочных ковшей МКРС-45 № 12, диаметр отверстия 70 мм | шт
59.1.17.03-1695 | Стакан-коллектор огнеупорный муллитокремнеземистый для шиберных затворов сталеразливочных ковшей МКРС-45 № 12, диаметр отверстия 80 мм | шт
23.20.12.190.59.1.17.03-1695-000 | Стакан-коллектор огнеупорный муллитокремнеземистый для шиберных затворов сталеразливочных ковшей МКРС-45 № 12, диаметр отверстия 80 мм | шт
59.1.17.03-1696 | Стакан-коллектор огнеупорный муллитокремнеземистый для шиберных затворов сталеразливочных ковшей МКРС-45 № 13, диаметр отверстия 40 мм | шт
23.20.12.190.59.1.17.03-1696-000 | Стакан-коллектор огнеупорный муллитокремнеземистый для шиберных затворов сталеразливочных ковшей МКРС-45 № 13, диаметр отверстия 40 мм | шт
59.1.17.03-1697 | Стакан-коллектор огнеупорный муллитокремнеземистый для шиберных затворов сталеразливочных ковшей МКРС-45 № 13, диаметр отверстия 50 мм | шт
23.20.12.190.59.1.17.03-1697-000 | Стакан-коллектор огнеупорный муллитокремнеземистый для шиберных затворов сталеразливочных ковшей МКРС-45 № 13, диаметр отверстия 50 мм | шт
59.1.17.03-1698 | Стакан-коллектор огнеупорный муллитокремнеземистый для шиберных затворов сталеразливочных ковшей МКРС-45 № 13, диаметр отверстия 60 мм | шт
23.20.12.190.59.1.17.03-1698-000 | Стакан-коллектор огнеупорный муллитокремнеземистый для шиберных затворов сталеразливочных ковшей МКРС-45 № 13, диаметр отверстия 60 мм | шт
59.1.17.03-1699 | Стакан-коллектор огнеупорный муллитокремнеземистый для шиберных затворов сталеразливочных ковшей МКРС-45 № 13, диаметр отверстия 70 мм | шт
23.20.12.190.59.1.17.03-1699-000 | Стакан-коллектор огнеупорный муллитокремнеземистый для шиберных затворов сталеразливочных ковшей МКРС-45 № 13, диаметр отверстия 70 мм | шт
59.1.17.03-1700 | Стакан-коллектор огнеупорный муллитокремнеземистый для шиберных затворов сталеразливочных ковшей МКРС-45 № 13, диаметр отверстия 80 мм | шт
23.20.12.190.59.1.17.03-1700-000 | Стакан-коллектор огнеупорный муллитокремнеземистый для шиберных затворов сталеразливочных ковшей МКРС-45 № 13, диаметр отверстия 80 мм | шт
59.1.17.03-1701 | Стакан-коллектор огнеупорный муллитокремнеземистый для шиберных затворов сталеразливочных ковшей МКРС-45 № 13-1, диаметр отверстия 50 мм | шт
23.20.12.190.59.1.17.03-1701-000 | Стакан-коллектор огнеупорный муллитокремнеземистый для шиберных затворов сталеразливочных ковшей МКРС-45 № 13-1, диаметр отверстия 50 мм | шт
59.1.17.03-1702 | Стакан-коллектор огнеупорный муллитокремнеземистый для шиберных затворов сталеразливочных ковшей МКРС-45 № 13-1, диаметр отверстия 60 мм | шт
23.20.12.190.59.1.17.03-1702-000 | Стакан-коллектор огнеупорный муллитокремнеземистый для шиберных затворов сталеразливочных ковшей МКРС-45 № 13-1, диаметр отверстия 60 мм | шт
59.1.17.03-1703 | Стакан-коллектор огнеупорный муллитокремнеземистый для шиберных затворов сталеразливочных ковшей МКРС-45 № 13-1, диаметр отверстия 70 мм | шт
23.20.12.190.59.1.17.03-1703-000 | Стакан-коллектор огнеупорный муллитокремнеземистый для шиберных затворов сталеразливочных ковшей МКРС-45 № 13-1, диаметр отверстия 70 мм | шт
59.1.17.03-1704 | Стакан-коллектор огнеупорный муллитокремнеземистый для шиберных затворов сталеразливочных ковшей МКРС-45 № 13-1, диаметр отверстия 80 мм | шт
23.20.12.190.59.1.17.03-1704-000 | Стакан-коллектор огнеупорный муллитокремнеземистый для шиберных затворов сталеразливочных ковшей МКРС-45 № 13-1, диаметр отверстия 80 мм | шт
59.1.17.03-1705 | Стакан-коллектор огнеупорный муллитокремнеземистый для шиберных затворов сталеразливочных ковшей МКРС-45 № 13-1, диаметр отверстия 90 мм | шт
23.20.12.190.59.1.17.03-1705-000 | Стакан-коллектор огнеупорный муллитокремнеземистый для шиберных затворов сталеразливочных ковшей МКРС-45 № 13-1, диаметр отверстия 90 мм | шт
59.1.17.03-1706 | Стакан-коллектор огнеупорный муллитокремнеземистый для шиберных затворов сталеразливочных ковшей МКРС-45 № 14, диаметр отверстия 40 мм | шт
23.20.12.190.59.1.17.03-1706-000 | Стакан-коллектор огнеупорный муллитокремнеземистый для шиберных затворов сталеразливочных ковшей МКРС-45 № 14, диаметр отверстия 40 мм | шт
59.1.17.03-1707 | Стакан-коллектор огнеупорный муллитокремнеземистый для шиберных затворов сталеразливочных ковшей МКРС-45 № 14, диаметр отверстия 50 мм | шт
23.20.12.190.59.1.17.03-1707-000 | Стакан-коллектор огнеупорный муллитокремнеземистый для шиберных затворов сталеразливочных ковшей МКРС-45 № 14, диаметр отверстия 50 мм | шт
59.1.17.03-1708 | Стакан-коллектор огнеупорный муллитокремнеземистый для шиберных затворов сталеразливочных ковшей МКРС-45 № 14, диаметр отверстия 60 мм | шт
23.20.12.190.59.1.17.03-1708-000 | Стакан-коллектор огнеупорный муллитокремнеземистый для шиберных затворов сталеразливочных ковшей МКРС-45 № 14, диаметр отверстия 60 мм | шт
59.1.17.03-1709 | Стакан-коллектор огнеупорный муллитокремнеземистый для шиберных затворов сталеразливочных ковшей МКРС-45 № 14, диаметр отверстия 70 мм | шт
23.20.12.190.59.1.17.03-1709-000 | Стакан-коллектор огнеупорный муллитокремнеземистый для шиберных затворов сталеразливочных ковшей МКРС-45 № 14, диаметр отверстия 70 мм | шт
59.1.17.03-1710 | Стакан-коллектор огнеупорный муллитокремнеземистый для шиберных затворов сталеразливочных ковшей МКРС-45 № 14, диаметр отверстия 80 мм | шт
23.20.12.190.59.1.17.03-1710-000 | Стакан-коллектор огнеупорный муллитокремнеземистый для шиберных затворов сталеразливочных ковшей МКРС-45 № 14, диаметр отверстия 80 мм | шт
59.1.17.03-1711 | Стакан-коллектор огнеупорный муллитокремнеземистый для шиберных затворов сталеразливочных ковшей МКРС-45 № 14, диаметр отверстия 90 мм | шт
23.20.12.190.59.1.17.03-1711-000 | Стакан-коллектор огнеупорный муллитокремнеземистый для шиберных затворов сталеразливочных ковшей МКРС-45 № 14, диаметр отверстия 90 мм | шт
59.1.17.03-1712 | Стакан-коллектор огнеупорный муллитокремнеземистый для шиберных затворов сталеразливочных ковшей МКРС-45 № 15, диаметр отверстия 100 мм | шт
23.20.12.190.59.1.17.03-1712-000 | Стакан-коллектор огнеупорный муллитокремнеземистый для шиберных затворов сталеразливочных ковшей МКРС-45 № 15, диаметр отверстия 100 мм | шт
59.1.17.03-1713 | Стакан-коллектор огнеупорный муллитокремнеземистый для шиберных затворов сталеразливочных ковшей МКРС-45 № 15, диаметр отверстия 40 мм | шт
23.20.12.190.59.1.17.03-1713-000 | Стакан-коллектор огнеупорный муллитокремнеземистый для шиберных затворов сталеразливочных ковшей МКРС-45 № 15, диаметр отверстия 40 мм | шт
59.1.17.03-1714 | Стакан-коллектор огнеупорный муллитокремнеземистый для шиберных затворов сталеразливочных ковшей МКРС-45 № 15, диаметр отверстия 50 мм | шт
23.20.12.190.59.1.17.03-1714-000 | Стакан-коллектор огнеупорный муллитокремнеземистый для шиберных затворов сталеразливочных ковшей МКРС-45 № 15, диаметр отверстия 50 мм | шт
59.1.17.03-1715 | Стакан-коллектор огнеупорный муллитокремнеземистый для шиберных затворов сталеразливочных ковшей МКРС-45 № 15, диаметр отверстия 60 мм | шт
23.20.12.190.59.1.17.03-1715-000 | Стакан-коллектор огнеупорный муллитокремнеземистый для шиберных затворов сталеразливочных ковшей МКРС-45 № 15, диаметр отверстия 60 мм | шт
59.1.17.03-1716 | Стакан-коллектор огнеупорный муллитокремнеземистый для шиберных затворов сталеразливочных ковшей МКРС-45 № 15, диаметр отверстия 70 мм | шт
23.20.12.190.59.1.17.03-1716-000 | Стакан-коллектор огнеупорный муллитокремнеземистый для шиберных затворов сталеразливочных ковшей МКРС-45 № 15, диаметр отверстия 70 мм | шт
59.1.17.03-1717 | Стакан-коллектор огнеупорный муллитокремнеземистый для шиберных затворов сталеразливочных ковшей МКРС-45 № 15, диаметр отверстия 80 мм | шт
23.20.12.190.59.1.17.03-1717-000 | Стакан-коллектор огнеупорный муллитокремнеземистый для шиберных затворов сталеразливочных ковшей МКРС-45 № 15, диаметр отверстия 80 мм | шт
59.1.17.03-1718 | Стакан-коллектор огнеупорный муллитокремнеземистый для шиберных затворов сталеразливочных ковшей МКРС-45 № 15, диаметр отверстия 90 мм | шт
23.20.12.190.59.1.17.03-1718-000 | Стакан-коллектор огнеупорный муллитокремнеземистый для шиберных затворов сталеразливочных ковшей МКРС-45 № 15, диаметр отверстия 90 мм | шт
59.1.17.03-1719 | Стакан-коллектор огнеупорный муллитокремнеземистый для шиберных затворов сталеразливочных ковшей МКРС-45 № 17, диаметр отверстия 38 мм | шт
23.20.12.190.59.1.17.03-1719-000 | Стакан-коллектор огнеупорный муллитокремнеземистый для шиберных затворов сталеразливочных ковшей МКРС-45 № 17, диаметр отверстия 38 мм | шт
59.1.17.03-1720 | Стакан-коллектор огнеупорный муллитокремнеземистый для шиберных затворов сталеразливочных ковшей МКРС-45 № 18, диаметр отверстия 40 мм | шт
23.20.12.190.59.1.17.03-1720-000 | Стакан-коллектор огнеупорный муллитокремнеземистый для шиберных затворов сталеразливочных ковшей МКРС-45 № 18, диаметр отверстия 40 мм | шт
59.1.17.03-1721 | Стакан-коллектор огнеупорный муллитокремнеземистый для шиберных затворов сталеразливочных ковшей МКРС-45 № 18, диаметр отверстия 45 мм | шт
23.20.12.190.59.1.17.03-1721-000 | Стакан-коллектор огнеупорный муллитокремнеземистый для шиберных затворов сталеразливочных ковшей МКРС-45 № 18, диаметр отверстия 45 мм | шт
59.1.17.03-1722 | Стакан-коллектор огнеупорный муллитокремнеземистый для шиберных затворов сталеразливочных ковшей МКРС-45 № 18, диаметр отверстия 50 мм | шт
23.20.12.190.59.1.17.03-1722-000 | Стакан-коллектор огнеупорный муллитокремнеземистый для шиберных затворов сталеразливочных ковшей МКРС-45 № 18, диаметр отверстия 50 мм | шт
59.1.17.03-1723 | Стакан-коллектор огнеупорный муллитокремнеземистый для шиберных затворов сталеразливочных ковшей МКРС-45 № 18, диаметр отверстия 60 мм | шт
23.20.12.190.59.1.17.03-1723-000 | Стакан-коллектор огнеупорный муллитокремнеземистый для шиберных затворов сталеразливочных ковшей МКРС-45 № 18, диаметр отверстия 60 мм | шт
59.1.17.03-1724 | Стакан-коллектор огнеупорный муллитокремнеземистый для шиберных затворов сталеразливочных ковшей МКРС-45 № 18, диаметр отверстия 70 мм | шт
23.20.12.190.59.1.17.03-1724-000 | Стакан-коллектор огнеупорный муллитокремнеземистый для шиберных затворов сталеразливочных ковшей МКРС-45 № 18, диаметр отверстия 70 мм | шт
59.1.17.03-1725 | Стакан-коллектор огнеупорный муллитокремнеземистый для шиберных затворов сталеразливочных ковшей МКРС-45 № 19, диаметр отверстия 60 мм | шт
23.20.12.190.59.1.17.03-1725-000 | Стакан-коллектор огнеупорный муллитокремнеземистый для шиберных затворов сталеразливочных ковшей МКРС-45 № 19, диаметр отверстия 60 мм | шт
59.1.17.03-1726 | Стакан-коллектор огнеупорный муллитокремнеземистый для шиберных затворов сталеразливочных ковшей МКРС-45 № 20, диаметр отверстия 40 мм | шт
23.20.12.190.59.1.17.03-1726-000 | Стакан-коллектор огнеупорный муллитокремнеземистый для шиберных затворов сталеразливочных ковшей МКРС-45 № 20, диаметр отверстия 40 мм | шт
59.1.17.03-1727 | Стакан-коллектор огнеупорный муллитокремнеземистый для шиберных затворов сталеразливочных ковшей МКРС-45 № 21, диаметр отверстия 90 мм | шт
23.20.12.190.59.1.17.03-1727-000 | Стакан-коллектор огнеупорный муллитокремнеземистый для шиберных затворов сталеразливочных ковшей МКРС-45 № 21, диаметр отверстия 90 мм | шт
59.1.17.03-1728 | Стакан-коллектор огнеупорный муллитокремнеземистый для шиберных затворов сталеразливочных ковшей МКРС-45 № 22, диаметр отверстия 60 мм | шт
23.20.12.190.59.1.17.03-1728-000 | Стакан-коллектор огнеупорный муллитокремнеземистый для шиберных затворов сталеразливочных ковшей МКРС-45 № 22, диаметр отверстия 60 мм | шт
59.1.17.03-1729 | Стакан-коллектор огнеупорный муллитокремнеземистый для шиберных затворов сталеразливочных ковшей МКРС-45 № 23, диаметр отверстия 60 мм | шт
23.20.12.190.59.1.17.03-1729-000 | Стакан-коллектор огнеупорный муллитокремнеземистый для шиберных затворов сталеразливочных ковшей МКРС-45 № 23, диаметр отверстия 60 мм | шт
59.1.17.03-1730 | Изделия огнеупорные муллитокорундовые для кладки воздухонагревателей и воздухопроводов горячего дутья доменных печей МКВ-72 № 1, 76 | т
23.20.12.190.59.1.17.03-1730-000 | Изделия огнеупорные муллитокорундовые для кладки воздухонагревателей и воздухопроводов горячего дутья доменных печей МКВ-72 № 1, 76 | т
59.1.17.03-1731 | Изделия огнеупорные муллитокорундовые для кладки воздухонагревателей и воздухопроводов горячего дутья доменных печей МКВ-72 № 2, 7, 8, 77, 78, 81, 87-99 | т
23.20.12.190.59.1.17.03-1731-000 | Изделия огнеупорные муллитокорундовые для кладки воздухонагревателей и воздухопроводов горячего дутья доменных печей МКВ-72 № 2, 7, 8, 77, 78, 81, 87-99 | т
59.1.17.03-1732 | Изделия огнеупорные муллитокорундовые для кладки воздухонагревателей и воздухопроводов горячего дутья доменных печей МКВ-72 № 3, 9, 10, 11, 85, 86, 100-106 | т
23.20.12.190.59.1.17.03-1732-000 | Изделия огнеупорные муллитокорундовые для кладки воздухонагревателей и воздухопроводов горячего дутья доменных печей МКВ-72 № 3, 9, 10, 11, 85, 86, 100-106 | т
59.1.17.03-1733 | Изделия огнеупорные муллитокорундовые для кладки воздухонагревателей и воздухопроводов горячего дутья доменных печей МКВ-72 № 17-60, 79 | т
23.20.12.190.59.1.17.03-1733-000 | Изделия огнеупорные муллитокорундовые для кладки воздухонагревателей и воздухопроводов горячего дутья доменных печей МКВ-72 № 17-60, 79 | т
59.1.17.03-1734 | Изделия огнеупорные муллитокорундовые для кладки воздухонагревателей и воздухопроводов горячего дутья доменных печей МКВ-72 № 73, 80 | т
23.20.12.190.59.1.17.03-1734-000 | Изделия огнеупорные муллитокорундовые для кладки воздухонагревателей и воздухопроводов горячего дутья доменных печей МКВ-72 № 73, 80 | т
59.1.17.03-1735 | Изделия огнеупорные муллитокорундовые для кладки воздухонагревателей и воздухопроводов горячего дутья доменных печей МКВ-72 № 82, 83, 84 | т
23.20.12.190.59.1.17.03-1735-000 | Изделия огнеупорные муллитокорундовые для кладки воздухонагревателей и воздухопроводов горячего дутья доменных печей МКВ-72 № 82, 83, 84 | т
59.1.17.03-1736 | Изделия огнеупорные муллитокорундовые для кладки воздухонагревателей и воздухопроводов горячего дутья доменных печей МКВУ-72 № 1, 76 | т
23.20.12.190.59.1.17.03-1736-000 | Изделия огнеупорные муллитокорундовые для кладки воздухонагревателей и воздухопроводов горячего дутья доменных печей МКВУ-72 № 1, 76 | т
59.1.17.03-1737 | Изделия огнеупорные муллитокорундовые для кладки воздухонагревателей и воздухопроводов горячего дутья доменных печей МКВУ-72 № 17-60, 79 | т
23.20.12.190.59.1.17.03-1737-000 | Изделия огнеупорные муллитокорундовые для кладки воздухонагревателей и воздухопроводов горячего дутья доменных печей МКВУ-72 № 17-60, 79 | т
59.1.17.03-1738 | Изделия огнеупорные муллитокорундовые для кладки воздухонагревателей и воздухопроводов горячего дутья доменных печей МКВУ-72 № 2, 7, 8, 77, 78, 81, 87-99 | т
23.20.12.190.59.1.17.03-1738-000 | Изделия огнеупорные муллитокорундовые для кладки воздухонагревателей и воздухопроводов горячего дутья доменных печей МКВУ-72 № 2, 7, 8, 77, 78, 81, 87-99 | т
59.1.17.03-1739 | Изделия огнеупорные муллитокорундовые для кладки воздухонагревателей и воздухопроводов горячего дутья доменных печей МКВУ-72 № 3, 9, 10, 11, 85, 86, 100-106 | т
23.20.12.190.59.1.17.03-1739-000 | Изделия огнеупорные муллитокорундовые для кладки воздухонагревателей и воздухопроводов горячего дутья доменных печей МКВУ-72 № 3, 9, 10, 11, 85, 86, 100-106 | т
59.1.17.03-1740 | Изделия огнеупорные муллитокорундовые для кладки воздухонагревателей и воздухопроводов горячего дутья доменных печей МКВУ-72 № 61-63, 75 | т
23.20.12.190.59.1.17.03-1740-000 | Изделия огнеупорные муллитокорундовые для кладки воздухонагревателей и воздухопроводов горячего дутья доменных печей МКВУ-72 № 61-63, 75 | т
59.1.17.03-1741 | Изделия огнеупорные муллитокорундовые для кладки воздухонагревателей и воздухопроводов горячего дутья доменных печей МКВУ-72 № 64-69, 74 | т
23.20.12.190.59.1.17.03-1741-000 | Изделия огнеупорные муллитокорундовые для кладки воздухонагревателей и воздухопроводов горячего дутья доменных печей МКВУ-72 № 64-69, 74 | т
59.1.17.03-1742 | Изделия огнеупорные муллитокорундовые для кладки воздухонагревателей и воздухопроводов горячего дутья доменных печей МКВУ-72 № 70 | т
23.20.12.190.59.1.17.03-1742-000 | Изделия огнеупорные муллитокорундовые для кладки воздухонагревателей и воздухопроводов горячего дутья доменных печей МКВУ-72 № 70 | т
59.1.17.03-1743 | Изделия огнеупорные муллитокорундовые для кладки воздухонагревателей и воздухопроводов горячего дутья доменных печей МКВУ-72 № 73, 80 | т
23.20.12.190.59.1.17.03-1743-000 | Изделия огнеупорные муллитокорундовые для кладки воздухонагревателей и воздухопроводов горячего дутья доменных печей МКВУ-72 № 73, 80 | т
59.1.17.03-1744 | Изделия огнеупорные муллитокорундовые для кладки воздухонагревателей и воздухопроводов горячего дутья доменных печей МКВУ-72 № 82, 83, 84 | т
23.20.12.190.59.1.17.03-1744-000 | Изделия огнеупорные муллитокорундовые для кладки воздухонагревателей и воздухопроводов горячего дутья доменных печей МКВУ-72 № 82, 83, 84 | т
59.1.17.03-1745 | Изделия огнеупорные муллитокорундовые для кладки воздухонагревателей и воздухопроводов горячего дутья доменных печей МКВФ-80 № 1, 76 | т
23.20.12.190.59.1.17.03-1745-000 | Изделия огнеупорные муллитокорундовые для кладки воздухонагревателей и воздухопроводов горячего дутья доменных печей МКВФ-80 № 1, 76 | т
59.1.17.03-1746 | Изделия огнеупорные муллитокорундовые для кладки воздухонагревателей и воздухопроводов горячего дутья доменных печей МКВФ-80 № 17-60, 79 | т
23.20.12.190.59.1.17.03-1746-000 | Изделия огнеупорные муллитокорундовые для кладки воздухонагревателей и воздухопроводов горячего дутья доменных печей МКВФ-80 № 17-60, 79 | т
59.1.17.03-1747 | Изделия огнеупорные муллитокорундовые для кладки воздухонагревателей и воздухопроводов горячего дутья доменных печей МКВФ-80 № 2, 7, 8, 77, 78, 81, 87-99 | т
23.20.12.190.59.1.17.03-1747-000 | Изделия огнеупорные муллитокорундовые для кладки воздухонагревателей и воздухопроводов горячего дутья доменных печей МКВФ-80 № 2, 7, 8, 77, 78, 81, 87-99 | т
59.1.17.03-1748 | Изделия огнеупорные муллитокорундовые для кладки воздухонагревателей и воздухопроводов горячего дутья доменных печей МКВФ-80 № 3, 9, 10, 11, 85, 86, 100-106 | т
23.20.12.190.59.1.17.03-1748-000 | Изделия огнеупорные муллитокорундовые для кладки воздухонагревателей и воздухопроводов горячего дутья доменных печей МКВФ-80 № 3, 9, 10, 11, 85, 86, 100-106 | т
59.1.17.03-1749 | Изделия огнеупорные муллитокорундовые для кладки воздухонагревателей и воздухопроводов горячего дутья доменных печей МКВФ-80 № 61-63, 75 | т
23.20.12.190.59.1.17.03-1749-000 | Изделия огнеупорные муллитокорундовые для кладки воздухонагревателей и воздухопроводов горячего дутья доменных печей МКВФ-80 № 61-63, 75 | т
59.1.17.03-1750 | Изделия огнеупорные муллитокорундовые для кладки воздухонагревателей и воздухопроводов горячего дутья доменных печей МКВФ-80 № 64-69, 74 | т
23.20.12.190.59.1.17.03-1750-000 | Изделия огнеупорные муллитокорундовые для кладки воздухонагревателей и воздухопроводов горячего дутья доменных печей МКВФ-80 № 64-69, 74 | т
59.1.17.03-1751 | Изделия огнеупорные муллитокорундовые для кладки воздухонагревателей и воздухопроводов горячего дутья доменных печей МКВФ-80 № 70 | т
23.20.12.190.59.1.17.03-1751-000 | Изделия огнеупорные муллитокорундовые для кладки воздухонагревателей и воздухопроводов горячего дутья доменных печей МКВФ-80 № 70 | т
59.1.17.03-1752 | Изделия огнеупорные муллитокорундовые для кладки воздухонагревателей и воздухопроводов горячего дутья доменных печей МКВФ-80 № 73, 80 | т
23.20.12.190.59.1.17.03-1752-000 | Изделия огнеупорные муллитокорундовые для кладки воздухонагревателей и воздухопроводов горячего дутья доменных печей МКВФ-80 № 73, 80 | т
59.1.17.03-1753 | Изделия огнеупорные муллитокорундовые для кладки воздухонагревателей и воздухопроводов горячего дутья доменных печей МКВФ-80 № 82, 83, 84 | т
23.20.12.190.59.1.17.03-1753-000 | Изделия огнеупорные муллитокорундовые для кладки воздухонагревателей и воздухопроводов горячего дутья доменных печей МКВФ-80 № 82, 83, 84 | т
59.1.17.03-1754 | Изделия огнеупорные муллитокремнеземистые для кладки воздухонагревателей и воздухопроводов горячего дутья доменных печей МКРФВ-52 № 1, 76 | т
23.20.12.190.59.1.17.03-1754-000 | Изделия огнеупорные муллитокремнеземистые для кладки воздухонагревателей и воздухопроводов горячего дутья доменных печей МКРФВ-52 № 1, 76 | т
59.1.17.03-1755 | Изделия огнеупорные муллитокремнеземистые для кладки воздухонагревателей и воздухопроводов горячего дутья доменных печей МКРФВ-52 № 17-60, 79 | т
23.20.12.190.59.1.17.03-1755-000 | Изделия огнеупорные муллитокремнеземистые для кладки воздухонагревателей и воздухопроводов горячего дутья доменных печей МКРФВ-52 № 17-60, 79 | т
59.1.17.03-1756 | Изделия огнеупорные муллитокремнеземистые для кладки воздухонагревателей и воздухопроводов горячего дутья доменных печей МКРФВ-52 № 2, 7, 8, 77, 78, 81, 87-99 | т
23.20.12.190.59.1.17.03-1756-000 | Изделия огнеупорные муллитокремнеземистые для кладки воздухонагревателей и воздухопроводов горячего дутья доменных печей МКРФВ-52 № 2, 7, 8, 77, 78, 81, 87-99 | т
59.1.17.03-1757 | Изделия огнеупорные муллитокремнеземистые для кладки воздухонагревателей и воздухопроводов горячего дутья доменных печей МКРФВ-52 № 3, 9, 10, 11, 85, 86, 100-106 | т
23.20.12.190.59.1.17.03-1757-000 | Изделия огнеупорные муллитокремнеземистые для кладки воздухонагревателей и воздухопроводов горячего дутья доменных печей МКРФВ-52 № 3, 9, 10, 11, 85, 86, 100-106 | т
59.1.17.03-1758 | Изделия огнеупорные муллитокремнеземистые для кладки воздухонагревателей и воздухопроводов горячего дутья доменных печей МКРФВ-52 № 61-63, 75 | т
23.20.12.190.59.1.17.03-1758-000 | Изделия огнеупорные муллитокремнеземистые для кладки воздухонагревателей и воздухопроводов горячего дутья доменных печей МКРФВ-52 № 61-63, 75 | т
59.1.17.03-1759 | Изделия огнеупорные муллитокремнеземистые для кладки воздухонагревателей и воздухопроводов горячего дутья доменных печей МКРФВ-52 № 64-69, 74 | т
23.20.12.190.59.1.17.03-1759-000 | Изделия огнеупорные муллитокремнеземистые для кладки воздухонагревателей и воздухопроводов горячего дутья доменных печей МКРФВ-52 № 64-69, 74 | т
59.1.17.03-1760 | Изделия огнеупорные муллитокремнеземистые для кладки воздухонагревателей и воздухопроводов горячего дутья доменных печей МКРФВ-52 № 70 | т
23.20.12.190.59.1.17.03-1760-000 | Изделия огнеупорные муллитокремнеземистые для кладки воздухонагревателей и воздухопроводов горячего дутья доменных печей МКРФВ-52 № 70 | т
59.1.17.03-1761 | Изделия огнеупорные муллитокремнеземистые для кладки воздухонагревателей и воздухопроводов горячего дутья доменных печей МКРФВ-52 № 73, 80 | т
23.20.12.190.59.1.17.03-1761-000 | Изделия огнеупорные муллитокремнеземистые для кладки воздухонагревателей и воздухопроводов горячего дутья доменных печей МКРФВ-52 № 73, 80 | т
59.1.17.03-1762 | Изделия огнеупорные муллитокремнеземистые для кладки воздухонагревателей и воздухопроводов горячего дутья доменных печей МКРФВ-52 № 82, 83, 84 | т
23.20.12.190.59.1.17.03-1762-000 | Изделия огнеупорные муллитокремнеземистые для кладки воздухонагревателей и воздухопроводов горячего дутья доменных печей МКРФВ-52 № 82, 83, 84 | т
59.1.17.03-1763 | Изделия огнеупорные муллитокремнеземистые теплоизоляционные МКРЛ-0,8 (МКРТ-0,8) № 1, 2, 3, 4 | т
23.20.12.190.59.1.17.03-1763-000 | Изделия огнеупорные муллитокремнеземистые теплоизоляционные МКРЛ-0,8 (МКРТ-0,8) № 1, 2, 3, 4 | т
59.1.17.03-1764 | Изделия огнеупорные муллитокремнеземистые теплоизоляционные МКРЛ-1,0 (МКРТ-1,0) № 7, 9, 11, 12, 17, 25, 44, 45, 47 | т
23.20.12.190.59.1.17.03-1764-000 | Изделия огнеупорные муллитокремнеземистые теплоизоляционные МКРЛ-1,0 (МКРТ-1,0) № 7, 9, 11, 12, 17, 25, 44, 45, 47 | т
59.1.17.03-1765 | Изделия огнеупорные муллитокремнеземистые теплоизоляционные МКРЛ-0,8 (МКРТ-0,8) № 5, 8 | т
23.20.12.190.59.1.17.03-1765-000 | Изделия огнеупорные муллитокремнеземистые теплоизоляционные МКРЛ-0,8 (МКРТ-0,8) № 5, 8 | т
59.1.17.03-1766 | Изделия огнеупорные муллитокремнеземистые теплоизоляционные МКРЛ-1,0 (МКРТ-1,0) № 5, 8 | т
23.20.12.190.59.1.17.03-1766-000 | Изделия огнеупорные муллитокремнеземистые теплоизоляционные МКРЛ-1,0 (МКРТ-1,0) № 5, 8 | т
59.1.17.03-1767 | Изделия огнеупорные муллитокремнеземистые теплоизоляционные МКРЛ-1,0 (МКРТ-1,0) № 16, 23, 26-28, 29, 35, 36, 42, 43, 48-50, 55-59 | т
23.20.12.190.59.1.17.03-1767-000 | Изделия огнеупорные муллитокремнеземистые теплоизоляционные МКРЛ-1,0 (МКРТ-1,0) № 16, 23, 26-28, 29, 35, 36, 42, 43, 48-50, 55-59 | т
59.1.17.03-1768 | Изделия огнеупорные муллитокремнеземистые теплоизоляционные МКРЛ-0,8 (МКРТ-0,8) № 16, 23, 26-28, 29, 35, 36, 42, 43, 48-50, 55-59 | т
23.20.12.190.59.1.17.03-1768-000 | Изделия огнеупорные муллитокремнеземистые теплоизоляционные МКРЛ-0,8 (МКРТ-0,8) № 16, 23, 26-28, 29, 35, 36, 42, 43, 48-50, 55-59 | т
59.1.17.03-1769 | Изделия огнеупорные муллитокремнеземистые теплоизоляционные МКРТ-0,6 № 1, 2, 3, 4 | т
23.20.12.190.59.1.17.03-1769-000 | Изделия огнеупорные муллитокремнеземистые теплоизоляционные МКРТ-0,6 № 1, 2, 3, 4 | т
59.1.17.03-1770 | Изделия огнеупорные муллитокремнеземистые теплоизоляционные МКРТ-0,6 № 16, 23, 26-28, 29, 35, 36, 42, 43, 48-50, 55-59 | т
23.20.12.190.59.1.17.03-1770-000 | Изделия огнеупорные муллитокремнеземистые теплоизоляционные МКРТ-0,6 № 16, 23, 26-28, 29, 35, 36, 42, 43, 48-50, 55-59 | т
59.1.17.03-1771 | Изделия огнеупорные муллитокремнеземистые теплоизоляционные МКРТ-0,6 № 5, 8 | т
23.20.12.190.59.1.17.03-1771-000 | Изделия огнеупорные муллитокремнеземистые теплоизоляционные МКРТ-0,6 № 5, 8 | т
59.1.17.03-1772 | Изделия огнеупорные муллитокремнеземистые теплоизоляционные МКРТ-0,6 № 7, 9, 11, 12, 17, 25, 44, 45, 47 | т
23.20.12.190.59.1.17.03-1772-000 | Изделия огнеупорные муллитокремнеземистые теплоизоляционные МКРТ-0,6 № 7, 9, 11, 12, 17, 25, 44, 45, 47 | т
59.1.17.03-1773 | Изделия огнеупорные муллитокремнеземистые теплоизоляционные МКРТУ-0,8 № 1, 2, 3, 4 | т
23.20.12.190.59.1.17.03-1773-000 | Изделия огнеупорные муллитокремнеземистые теплоизоляционные МКРТУ-0,8 № 1, 2, 3, 4 | т
59.1.17.03-1774 | Изделия огнеупорные муллитокремнеземистые теплоизоляционные МКРТУ-0,8 № 16, 23, 26-28, 29, 35, 36, 42, 43, 48-50, 55-59 | т
23.20.12.190.59.1.17.03-1774-000 | Изделия огнеупорные муллитокремнеземистые теплоизоляционные МКРТУ-0,8 № 16, 23, 26-28, 29, 35, 36, 42, 43, 48-50, 55-59 | т
59.1.17.03-1775 | Изделия огнеупорные муллитокремнеземистые теплоизоляционные МКРТУ-0,8 № 5, 8 | т
23.20.12.190.59.1.17.03-1775-000 | Изделия огнеупорные муллитокремнеземистые теплоизоляционные МКРТУ-0,8 № 5, 8 | т
59.1.17.03-1776 | Изделия огнеупорные муллитокремнеземистые теплоизоляционные МКРТУ-0,8 № 7, 9, 11, 12, 17, 25, 44, 45, 47 | т
23.20.12.190.59.1.17.03-1776-000 | Изделия огнеупорные муллитокремнеземистые теплоизоляционные МКРТУ-0,8 № 7, 9, 11, 12, 17, 25, 44, 45, 47 | т
59.1.17.03-1777 | Изделия огнеупорные корундовые футеровочные КС-95 № 17-60, 79 | т
23.20.12.190.59.1.17.03-1777-000 | Изделия огнеупорные корундовые футеровочные КС-95 № 17-60, 79 | т
59.1.17.03-1778 | Изделия огнеупорные корундовые футеровочные КС-95 № 64-69, 74 | т
23.20.12.190.59.1.17.03-1778-000 | Изделия огнеупорные корундовые футеровочные КС-95 № 64-69, 74 | т
59.1.17.03-1779 | Изделия огнеупорные корундовые футеровочные КУ-95 № 1, 76 | т
23.20.12.190.59.1.17.03-1779-000 | Изделия огнеупорные корундовые футеровочные КУ-95 № 1, 76 | т
59.1.17.03-1780 | Изделия огнеупорные корундовые футеровочные КУ-95 № 103, 109 | т
23.20.12.190.59.1.17.03-1780-000 | Изделия огнеупорные корундовые футеровочные КУ-95 № 103, 109 | т
59.1.17.03-1781 | Изделия огнеупорные корундовые футеровочные КУ-95 № 17-60, 79 | т
23.20.12.190.59.1.17.03-1781-000 | Изделия огнеупорные корундовые футеровочные КУ-95 № 17-60, 79 | т
59.1.17.03-1782 | Изделия огнеупорные корундовые футеровочные КУ-95 № 2, 7, 8, 77, 78, 81, 87-99 | т
23.20.12.190.59.1.17.03-1782-000 | Изделия огнеупорные корундовые футеровочные КУ-95 № 2, 7, 8, 77, 78, 81, 87-99 | т
59.1.17.03-1783 | Изделия огнеупорные корундовые футеровочные КУ-95 № 3, 9, 10, 11, 85, 86, 100-106 | т
23.20.12.190.59.1.17.03-1783-000 | Изделия огнеупорные корундовые футеровочные КУ-95 № 3, 9, 10, 11, 85, 86, 100-106 | т
59.1.17.03-1784 | Изделия огнеупорные корундовые футеровочные КУ-95 № 6 | т
23.20.12.190.59.1.17.03-1784-000 | Изделия огнеупорные корундовые футеровочные КУ-95 № 6 | т
59.1.17.03-1785 | Изделия огнеупорные корундовые футеровочные КУ-95 № 61-63, 75 | т
23.20.12.190.59.1.17.03-1785-000 | Изделия огнеупорные корундовые футеровочные КУ-95 № 61-63, 75 | т
59.1.17.03-1786 | Изделия огнеупорные корундовые футеровочные КУ-95 № 64-69, 74 | т
23.20.12.190.59.1.17.03-1786-000 | Изделия огнеупорные корундовые футеровочные КУ-95 № 64-69, 74 | т
59.1.17.03-1787 | Изделия огнеупорные корундовые футеровочные КУ-95 № 70 | т
23.20.12.190.59.1.17.03-1787-000 | Изделия огнеупорные корундовые футеровочные КУ-95 № 70 | т
59.1.17.03-1788 | Изделия огнеупорные корундовые футеровочные КУ-95 № 73, 80 | т
23.20.12.190.59.1.17.03-1788-000 | Изделия огнеупорные корундовые футеровочные КУ-95 № 73, 80 | т
59.1.17.03-1789 | Изделия огнеупорные корундовые футеровочные КУ-95 № 82, 83, 84 | т
23.20.12.190.59.1.17.03-1789-000 | Изделия огнеупорные корундовые футеровочные КУ-95 № 82, 83, 84 | т
59.1.17.03-1790 | Изделия огнеупорные корундовые футеровочные КУФ-95 № 1, 76 | т
23.20.12.190.59.1.17.03-1790-000 | Изделия огнеупорные корундовые футеровочные КУФ-95 № 1, 76 | т
59.1.17.03-1791 | Изделия огнеупорные корундовые футеровочные КУФ-95 № 103, 109 | т
23.20.12.190.59.1.17.03-1791-000 | Изделия огнеупорные корундовые футеровочные КУФ-95 № 103, 109 | т
59.1.17.03-1792 | Изделия огнеупорные корундовые футеровочные КУФ-95 № 17-60, 79 | т
23.20.12.190.59.1.17.03-1792-000 | Изделия огнеупорные корундовые футеровочные КУФ-95 № 17-60, 79 | т
59.1.17.03-1793 | Изделия огнеупорные корундовые футеровочные КУФ-95 № 2, 7, 8, 77, 78, 81, 87-99 | т
23.20.12.190.59.1.17.03-1793-000 | Изделия огнеупорные корундовые футеровочные КУФ-95 № 2, 7, 8, 77, 78, 81, 87-99 | т
59.1.17.03-1794 | Изделия огнеупорные корундовые футеровочные КУФ-95 № 3, 9, 10, 11, 85, 86, 100-106 | т
23.20.12.190.59.1.17.03-1794-000 | Изделия огнеупорные корундовые футеровочные КУФ-95 № 3, 9, 10, 11, 85, 86, 100-106 | т
59.1.17.03-1795 | Изделия огнеупорные корундовые футеровочные КУФ-95 № 6 | т
23.20.12.190.59.1.17.03-1795-000 | Изделия огнеупорные корундовые футеровочные КУФ-95 № 6 | т
59.1.17.03-1796 | Изделия огнеупорные корундовые футеровочные КУФ-95 № 61-63, 75 | т
23.20.12.190.59.1.17.03-1796-000 | Изделия огнеупорные корундовые футеровочные КУФ-95 № 61-63, 75 | т
59.1.17.03-1797 | Изделия огнеупорные корундовые футеровочные КУФ-95 № 64-69, 74 | т
23.20.12.190.59.1.17.03-1797-000 | Изделия огнеупорные корундовые футеровочные КУФ-95 № 64-69, 74 | т
59.1.17.03-1798 | Изделия огнеупорные корундовые футеровочные КУФ-95 № 70 | т
23.20.12.190.59.1.17.03-1798-000 | Изделия огнеупорные корундовые футеровочные КУФ-95 № 70 | т
59.1.17.03-1799 | Изделия огнеупорные корундовые футеровочные КУФ-95 № 73, 80 | т
23.20.12.190.59.1.17.03-1799-000 | Изделия огнеупорные корундовые футеровочные КУФ-95 № 73, 80 | т
59.1.17.03-1800 | Изделия огнеупорные корундовые футеровочные КУФ-95 № 82, 83, 84 | т
23.20.12.190.59.1.17.03-1800-000 | Изделия огнеупорные корундовые футеровочные КУФ-95 № 82, 83, 84 | т
59.1.17.03-1801 | Изделия огнеупорные муллитовые футеровочные МЛУ-62 № 1, 76 | т
23.20.12.190.59.1.17.03-1801-000 | Изделия огнеупорные муллитовые футеровочные МЛУ-62 № 1, 76 | т
59.1.17.03-1802 | Изделия огнеупорные муллитовые футеровочные МЛУ-62 № 103, 109 | т
23.20.12.190.59.1.17.03-1802-000 | Изделия огнеупорные муллитовые футеровочные МЛУ-62 № 103, 109 | т
59.1.17.03-1803 | Изделия огнеупорные муллитовые футеровочные МЛУ-62 № 17-60, 79 | т
23.20.12.190.59.1.17.03-1803-000 | Изделия огнеупорные муллитовые футеровочные МЛУ-62 № 17-60, 79 | т
59.1.17.03-1804 | Изделия огнеупорные муллитовые футеровочные МЛУ-62 № 2, 7, 8, 77, 78, 81, 87-99 | т
23.20.12.190.59.1.17.03-1804-000 | Изделия огнеупорные муллитовые футеровочные МЛУ-62 № 2, 7, 8, 77, 78, 81, 87-99 | т
59.1.17.03-1805 | Изделия огнеупорные муллитовые футеровочные МЛУ-62 № 3, 9, 10, 11, 85, 86, 100-106 | т
23.20.12.190.59.1.17.03-1805-000 | Изделия огнеупорные муллитовые футеровочные МЛУ-62 № 3, 9, 10, 11, 85, 86, 100-106 | т
59.1.17.03-1806 | Изделия огнеупорные муллитовые футеровочные МЛУ-62 № 6 | т
23.20.12.190.59.1.17.03-1806-000 | Изделия огнеупорные муллитовые футеровочные МЛУ-62 № 6 | т
59.1.17.03-1807 | Изделия огнеупорные муллитовые футеровочные МЛУ-62 № 61-63, 75 | т
23.20.12.190.59.1.17.03-1807-000 | Изделия огнеупорные муллитовые футеровочные МЛУ-62 № 61-63, 75 | т
59.1.17.03-1808 | Изделия огнеупорные муллитовые футеровочные МЛУ-62 № 64-69, 74 | т
23.20.12.190.59.1.17.03-1808-000 | Изделия огнеупорные муллитовые футеровочные МЛУ-62 № 64-69, 74 | т
59.1.17.03-1809 | Изделия огнеупорные муллитовые футеровочные МЛУ-62 № 70 | т
23.20.12.190.59.1.17.03-1809-000 | Изделия огнеупорные муллитовые футеровочные МЛУ-62 № 70 | т
59.1.17.03-1810 | Изделия огнеупорные муллитовые футеровочные МЛУ-62 № 73, 80 | т
23.20.12.190.59.1.17.03-1810-000 | Изделия огнеупорные муллитовые футеровочные МЛУ-62 № 73, 80 | т
59.1.17.03-1811 | Изделия огнеупорные муллитовые футеровочные МЛУ-62 № 82, 83, 84 | т
23.20.12.190.59.1.17.03-1811-000 | Изделия огнеупорные муллитовые футеровочные МЛУ-62 № 82, 83, 84 | т
59.1.17.03-1812 | Изделия огнеупорные муллитовые футеровочные МЛУ-69 № 1, 76 | т
23.20.12.190.59.1.17.03-1812-000 | Изделия огнеупорные муллитовые футеровочные МЛУ-69 № 1, 76 | т
59.1.17.03-1813 | Изделия огнеупорные муллитовые футеровочные МЛУ-69 № 103, 109 | т
23.20.12.190.59.1.17.03-1813-000 | Изделия огнеупорные муллитовые футеровочные МЛУ-69 № 103, 109 | т
59.1.17.03-1814 | Изделия огнеупорные муллитовые футеровочные МЛУ-69 № 17-60, 79 | т
23.20.12.190.59.1.17.03-1814-000 | Изделия огнеупорные муллитовые футеровочные МЛУ-69 № 17-60, 79 | т
59.1.17.03-1815 | Изделия огнеупорные муллитовые футеровочные МЛУ-69 № 2, 7, 8, 77, 78, 81, 87-99 | т
23.20.12.190.59.1.17.03-1815-000 | Изделия огнеупорные муллитовые футеровочные МЛУ-69 № 2, 7, 8, 77, 78, 81, 87-99 | т
59.1.17.03-1816 | Изделия огнеупорные муллитовые футеровочные МЛУ-69 № 3, 9, 10, 11, 85, 86, 100-106 | т
23.20.12.190.59.1.17.03-1816-000 | Изделия огнеупорные муллитовые футеровочные МЛУ-69 № 3, 9, 10, 11, 85, 86, 100-106 | т
59.1.17.03-1817 | Изделия огнеупорные муллитовые футеровочные МЛУ-69 № 6 | т
23.20.12.190.59.1.17.03-1817-000 | Изделия огнеупорные муллитовые футеровочные МЛУ-69 № 6 | т
59.1.17.03-1818 | Изделия огнеупорные муллитовые футеровочные МЛУ-69 № 61-63, 75 | т
23.20.12.190.59.1.17.03-1818-000 | Изделия огнеупорные муллитовые футеровочные МЛУ-69 № 61-63, 75 | т
59.1.17.03-1819 | Изделия огнеупорные муллитовые футеровочные МЛУ-69 № 64-69, 74 | т
23.20.12.190.59.1.17.03-1819-000 | Изделия огнеупорные муллитовые футеровочные МЛУ-69 № 64-69, 74 | т
59.1.17.03-1820 | Изделия огнеупорные муллитовые футеровочные МЛУ-69 № 70 | т
23.20.12.190.59.1.17.03-1820-000 | Изделия огнеупорные муллитовые футеровочные МЛУ-69 № 70 | т
59.1.17.03-1821 | Изделия огнеупорные муллитовые футеровочные МЛУ-69 № 73, 80 | т
23.20.12.190.59.1.17.03-1821-000 | Изделия огнеупорные муллитовые футеровочные МЛУ-69 № 73, 80 | т
59.1.17.03-1822 | Изделия огнеупорные муллитовые футеровочные МЛУ-69 № 82, 83, 84 | т
23.20.12.190.59.1.17.03-1822-000 | Изделия огнеупорные муллитовые футеровочные МЛУ-69 № 82, 83, 84 | т
59.1.17.03-1823 | Изделия огнеупорные муллитокорундовые футеровочные МКС-90 № 1, 76 | т
23.20.12.190.59.1.17.03-1823-000 | Изделия огнеупорные муллитокорундовые футеровочные МКС-90 № 1, 76 | т
59.1.17.03-1824 | Изделия огнеупорные муллитокорундовые футеровочные МКС-90 № 103, 109 | т
23.20.12.190.59.1.17.03-1824-000 | Изделия огнеупорные муллитокорундовые футеровочные МКС-90 № 103, 109 | т
59.1.17.03-1825 | Изделия огнеупорные муллитокорундовые футеровочные МКС-90 № 17-60, 79 | т
23.20.12.190.59.1.17.03-1825-000 | Изделия огнеупорные муллитокорундовые футеровочные МКС-90 № 17-60, 79 | т
59.1.17.03-1826 | Изделия огнеупорные муллитокорундовые футеровочные МКС-90 № 2, 7, 8, 77, 78, 81, 87-99 | т
23.20.12.190.59.1.17.03-1826-000 | Изделия огнеупорные муллитокорундовые футеровочные МКС-90 № 2, 7, 8, 77, 78, 81, 87-99 | т
59.1.17.03-1827 | Изделия огнеупорные муллитокорундовые футеровочные МКС-90 № 3, 9, 10, 11, 85, 86, 100-106 | т
23.20.12.190.59.1.17.03-1827-000 | Изделия огнеупорные муллитокорундовые футеровочные МКС-90 № 3, 9, 10, 11, 85, 86, 100-106 | т
59.1.17.03-1828 | Изделия огнеупорные муллитокорундовые футеровочные МКС-90 № 6 | т
23.20.12.190.59.1.17.03-1828-000 | Изделия огнеупорные муллитокорундовые футеровочные МКС-90 № 6 | т
59.1.17.03-1829 | Изделия огнеупорные муллитокорундовые футеровочные МКС-90 № 61-63, 75 | т
23.20.12.190.59.1.17.03-1829-000 | Изделия огнеупорные муллитокорундовые футеровочные МКС-90 № 61-63, 75 | т
59.1.17.03-1830 | Изделия огнеупорные муллитокорундовые футеровочные МКС-90 № 64-69, 74 | т
23.20.12.190.59.1.17.03-1830-000 | Изделия огнеупорные муллитокорундовые футеровочные МКС-90 № 64-69, 74 | т
59.1.17.03-1831 | Изделия огнеупорные муллитокорундовые футеровочные МКС-90 № 70 | т
23.20.12.190.59.1.17.03-1831-000 | Изделия огнеупорные муллитокорундовые футеровочные МКС-90 № 70 | т
59.1.17.03-1832 | Изделия огнеупорные муллитокорундовые футеровочные МКС-90 № 73, 80 | т
23.20.12.190.59.1.17.03-1832-000 | Изделия огнеупорные муллитокорундовые футеровочные МКС-90 № 73, 80 | т
59.1.17.03-1833 | Изделия огнеупорные муллитокорундовые футеровочные МКС-90 № 82, 83, 84 | т
23.20.12.190.59.1.17.03-1833-000 | Изделия огнеупорные муллитокорундовые футеровочные МКС-90 № 82, 83, 84 | т
59.1.17.03-1834 | Изделия огнеупорные муллитокорундовые футеровочные МКУ-90 № 1, 76 | т
23.20.12.190.59.1.17.03-1834-000 | Изделия огнеупорные муллитокорундовые футеровочные МКУ-90 № 1, 76 | т
59.1.17.03-1835 | Изделия огнеупорные муллитокорундовые футеровочные МКУ-90 № 103, 109 | т
23.20.12.190.59.1.17.03-1835-000 | Изделия огнеупорные муллитокорундовые футеровочные МКУ-90 № 103, 109 | т
59.1.17.03-1836 | Изделия огнеупорные муллитокорундовые футеровочные МКУ-90 № 17-60, 79 | т
23.20.12.190.59.1.17.03-1836-000 | Изделия огнеупорные муллитокорундовые футеровочные МКУ-90 № 17-60, 79 | т
59.1.17.03-1837 | Изделия огнеупорные муллитокорундовые футеровочные МКУ-90 № 2, 7, 8, 77, 78, 81, 87-99 | т
23.20.12.190.59.1.17.03-1837-000 | Изделия огнеупорные муллитокорундовые футеровочные МКУ-90 № 2, 7, 8, 77, 78, 81, 87-99 | т
59.1.17.03-1838 | Изделия огнеупорные муллитокорундовые футеровочные МКУ-90 № 3, 9, 10, 11, 85, 86, 100-106 | т
23.20.12.190.59.1.17.03-1838-000 | Изделия огнеупорные муллитокорундовые футеровочные МКУ-90 № 3, 9, 10, 11, 85, 86, 100-106 | т
59.1.17.03-1839 | Изделия огнеупорные муллитокорундовые футеровочные МКУ-90 № 6 | т
23.20.12.190.59.1.17.03-1839-000 | Изделия огнеупорные муллитокорундовые футеровочные МКУ-90 № 6 | т
59.1.17.03-1840 | Изделия огнеупорные муллитокорундовые футеровочные МКУ-90 № 61-63, 75 | т
23.20.12.190.59.1.17.03-1840-000 | Изделия огнеупорные муллитокорундовые футеровочные МКУ-90 № 61-63, 75 | т
59.1.17.03-1841 | Изделия огнеупорные муллитокорундовые футеровочные МКУ-90 № 64-69, 74 | т
23.20.12.190.59.1.17.03-1841-000 | Изделия огнеупорные муллитокорундовые футеровочные МКУ-90 № 64-69, 74 | т
59.1.17.03-1842 | Изделия огнеупорные муллитокорундовые футеровочные МКУ-90 № 70 | т
23.20.12.190.59.1.17.03-1842-000 | Изделия огнеупорные муллитокорундовые футеровочные МКУ-90 № 70 | т
59.1.17.03-1843 | Изделия огнеупорные муллитокорундовые футеровочные МКУ-90 № 73, 80 | т
23.20.12.190.59.1.17.03-1843-000 | Изделия огнеупорные муллитокорундовые футеровочные МКУ-90 № 73, 80 | т
59.1.17.03-1844 | Изделия огнеупорные муллитокорундовые футеровочные МКУ-90 № 82, 83, 84 | т
23.20.12.190.59.1.17.03-1844-000 | Изделия огнеупорные муллитокорундовые футеровочные МКУ-90 № 82, 83, 84 | т
59.1.17.03-1845 | Изделия огнеупорные муллитокорундовые футеровочные МКУФ-90 № 1, 76 | т
23.20.12.190.59.1.17.03-1845-000 | Изделия огнеупорные муллитокорундовые футеровочные МКУФ-90 № 1, 76 | т
59.1.17.03-1846 | Изделия огнеупорные муллитокорундовые футеровочные МКУФ-90 № 103, 109 | т
23.20.12.190.59.1.17.03-1846-000 | Изделия огнеупорные муллитокорундовые футеровочные МКУФ-90 № 103, 109 | т
59.1.17.03-1847 | Изделия огнеупорные муллитокорундовые футеровочные МКУФ-90 № 17-60, 79 | т
23.20.12.190.59.1.17.03-1847-000 | Изделия огнеупорные муллитокорундовые футеровочные МКУФ-90 № 17-60, 79 | т
59.1.17.03-1848 | Изделия огнеупорные муллитокорундовые футеровочные МКУФ-90 № 2, 7, 8, 77, 78, 81, 87-99 | т
23.20.12.190.59.1.17.03-1848-000 | Изделия огнеупорные муллитокорундовые футеровочные МКУФ-90 № 2, 7, 8, 77, 78, 81, 87-99 | т
59.1.17.03-1849 | Изделия огнеупорные муллитокорундовые футеровочные МКУФ-90 № 3, 9, 10, 11, 85, 86, 100-106 | т
23.20.12.190.59.1.17.03-1849-000 | Изделия огнеупорные муллитокорундовые футеровочные МКУФ-90 № 3, 9, 10, 11, 85, 86, 100-106 | т
59.1.17.03-1850 | Изделия огнеупорные муллитокорундовые футеровочные МКУФ-90 № 6 | т
23.20.12.190.59.1.17.03-1850-000 | Изделия огнеупорные муллитокорундовые футеровочные МКУФ-90 № 6 | т
59.1.17.03-1851 | Изделия огнеупорные муллитокорундовые футеровочные МКУФ-90 № 61-63, 75 | т
23.20.12.190.59.1.17.03-1851-000 | Изделия огнеупорные муллитокорундовые футеровочные МКУФ-90 № 61-63, 75 | т
59.1.17.03-1852 | Изделия огнеупорные муллитокорундовые футеровочные МКУФ-90 № 64-69, 74 | т
23.20.12.190.59.1.17.03-1852-000 | Изделия огнеупорные муллитокорундовые футеровочные МКУФ-90 № 64-69, 74 | т
59.1.17.03-1853 | Изделия огнеупорные муллитокорундовые футеровочные МКУФ-90 № 70 | т
23.20.12.190.59.1.17.03-1853-000 | Изделия огнеупорные муллитокорундовые футеровочные МКУФ-90 № 70 | т
59.1.17.03-1854 | Изделия огнеупорные муллитокорундовые футеровочные МКУФ-90 № 73, 80 | т
23.20.12.190.59.1.17.03-1854-000 | Изделия огнеупорные муллитокорундовые футеровочные МКУФ-90 № 73, 80 | т
59.1.17.03-1855 | Изделия огнеупорные муллитокорундовые футеровочные МКУФ-90 № 82, 83, 84 | т
23.20.12.190.59.1.17.03-1855-000 | Изделия огнеупорные муллитокорундовые футеровочные МКУФ-90 № 82, 83, 84 | т
59.1.17.03-1856 | Изделия огнеупорные муллитокремнеземистые футеровочные МКРС-50 № 1, 76 | т
23.20.12.190.59.1.17.03-1856-000 | Изделия огнеупорные муллитокремнеземистые футеровочные МКРС-50 № 1, 76 | т
59.1.17.03-1857 | Изделия огнеупорные муллитокремнеземистые футеровочные МКРС-50 № 103, 109 | т
23.20.12.190.59.1.17.03-1857-000 | Изделия огнеупорные муллитокремнеземистые футеровочные МКРС-50 № 103, 109 | т
59.1.17.03-1858 | Изделия огнеупорные муллитокремнеземистые футеровочные МКРС-50 № 17-60, 79 | т
23.20.12.190.59.1.17.03-1858-000 | Изделия огнеупорные муллитокремнеземистые футеровочные МКРС-50 № 17-60, 79 | т
59.1.17.03-1859 | Изделия огнеупорные муллитокремнеземистые футеровочные МКРС-50 № 2, 7, 8, 77, 78, 81, 87-99 | т
23.20.12.190.59.1.17.03-1859-000 | Изделия огнеупорные муллитокремнеземистые футеровочные МКРС-50 № 2, 7, 8, 77, 78, 81, 87-99 | т
59.1.17.03-1860 | Изделия огнеупорные муллитокремнеземистые футеровочные МКРС-50 № 3, 9, 10, 11, 85, 86, 100-106 | т
23.20.12.190.59.1.17.03-1860-000 | Изделия огнеупорные муллитокремнеземистые футеровочные МКРС-50 № 3, 9, 10, 11, 85, 86, 100-106 | т
59.1.17.03-1861 | Изделия огнеупорные муллитокремнеземистые футеровочные МКРС-50 № 6 | т
23.20.12.190.59.1.17.03-1861-000 | Изделия огнеупорные муллитокремнеземистые футеровочные МКРС-50 № 6 | т
59.1.17.03-1862 | Изделия огнеупорные муллитокремнеземистые футеровочные МКРС-50 № 61-63, 75 | т
23.20.12.190.59.1.17.03-1862-000 | Изделия огнеупорные муллитокремнеземистые футеровочные МКРС-50 № 61-63, 75 | т
59.1.17.03-1863 | Изделия огнеупорные муллитокремнеземистые футеровочные МКРС-50 № 64-69, 74 | т
23.20.12.190.59.1.17.03-1863-000 | Изделия огнеупорные муллитокремнеземистые футеровочные МКРС-50 № 64-69, 74 | т
59.1.17.03-1864 | Изделия огнеупорные муллитокремнеземистые футеровочные МКРС-50 № 70 | т
23.20.12.190.59.1.17.03-1864-000 | Изделия огнеупорные муллитокремнеземистые футеровочные МКРС-50 № 70 | т
59.1.17.03-1865 | Изделия огнеупорные муллитокремнеземистые футеровочные МКРС-50 № 73, 80 | т
23.20.12.190.59.1.17.03-1865-000 | Изделия огнеупорные муллитокремнеземистые футеровочные МКРС-50 № 73, 80 | т
59.1.17.03-1866 | Изделия огнеупорные муллитокремнеземистые футеровочные МКРС-50 № 82, 83, 84 | т
23.20.12.190.59.1.17.03-1866-000 | Изделия огнеупорные муллитокремнеземистые футеровочные МКРС-50 № 82, 83, 84 | т
59.1.17.03-1867 | Изделия муллитокорундовые на основе бокситов для футеровки сталеразливочных, промежуточных ковшей и других тепловых агрегатов с массовой долей AL2О3 не менее 75 % | т
23.20.12.190.59.1.17.03-1867-000 | Изделия муллитокорундовые на основе бокситов для футеровки сталеразливочных, промежуточных ковшей и других тепловых агрегатов с массовой долей AL2О3 не менее 75 % | т
59.1.17.03-1868 | Изделия муллитокорундовые термостойкие для кладки воздухонагревателей доменных печей и футеровки других тепловых агрегатов с массовой долей AL2O3 не менее 80 % | т
23.20.12.190.59.1.17.03-1868-000 | Изделия муллитокорундовые термостойкие для кладки воздухонагревателей доменных печей и футеровки других тепловых агрегатов с массовой долей AL2O3 не менее 80 % | т
59.1.17.03-1869 | Изделия огнеупорные корундовые для кладки воздухонагревателей КС-95 № 5, 8 | т
23.20.12.190.59.1.17.03-1869-000 | Изделия огнеупорные корундовые для кладки воздухонагревателей КС-95 № 5, 8 | т
59.1.17.03-1870 | Изделия огнеупорные корундовые для кладки воздухонагревателей КС-95 № 10, 23, 26-29, 35, 36, 42, 43, 48-50, 55-59 | т
23.20.12.190.59.1.17.03-1870-000 | Изделия огнеупорные корундовые для кладки воздухонагревателей КС-95 № 10, 23, 26-29, 35, 36, 42, 43, 48-50, 55-59 | т
59.1.17.03-1871 | Изделия огнеупорные корундовые для кладки воздухонагревателей КУ-95 № 10, 23, 26-29, 35, 36, 42, 43, 48-50, 55-59 | т
23.20.12.190.59.1.17.03-1871-000 | Изделия огнеупорные корундовые для кладки воздухонагревателей КУ-95 № 10, 23, 26-29, 35, 36, 42, 43, 48-50, 55-59 | т
59.1.17.03-1872 | Изделия огнеупорные корундовые для кладки воздухонагревателей КУ-95 № 3, 51 | т
23.20.12.190.59.1.17.03-1872-000 | Изделия огнеупорные корундовые для кладки воздухонагревателей КУ-95 № 3, 51 | т
59.1.17.03-1873 | Изделия огнеупорные корундовые для кладки воздухонагревателей КУ-95 № 4, 7, 9, 11, 12, 17, 25, 44, 45, 47 | т
23.20.12.190.59.1.17.03-1873-000 | Изделия огнеупорные корундовые для кладки воздухонагревателей КУ-95 № 4, 7, 9, 11, 12, 17, 25, 44, 45, 47 | т
59.1.17.03-1874 | Изделия огнеупорные корундовые для кладки воздухонагревателей КУ-95 № 5, 8 | т
23.20.12.190.59.1.17.03-1874-000 | Изделия огнеупорные корундовые для кладки воздухонагревателей КУ-95 № 5, 8 | т
59.1.17.03-1875 | Изделия огнеупорные корундовые для кладки воздухонагревателей КУФ-95 № 10, 23, 26-29, 35, 36, 42, 43, 48-50, 55-59 | т
23.20.12.190.59.1.17.03-1875-000 | Изделия огнеупорные корундовые для кладки воздухонагревателей КУФ-95 № 10, 23, 26-29, 35, 36, 42, 43, 48-50, 55-59 | т
59.1.17.03-1876 | Изделия огнеупорные корундовые для кладки воздухонагревателей КУФ-95 № 3, 51 | т
23.20.12.190.59.1.17.03-1876-000 | Изделия огнеупорные корундовые для кладки воздухонагревателей КУФ-95 № 3, 51 | т
59.1.17.03-1877 | Изделия огнеупорные корундовые для кладки воздухонагревателей КУФ-95 № 4, 7, 9, 11, 12, 17, 25, 44, 45, 47 | т
23.20.12.190.59.1.17.03-1877-000 | Изделия огнеупорные корундовые для кладки воздухонагревателей КУФ-95 № 4, 7, 9, 11, 12, 17, 25, 44, 45, 47 | т
59.1.17.03-1878 | Изделия огнеупорные корундовые для кладки воздухонагревателей КУФ-95 № 5, 8 | т
23.20.12.190.59.1.17.03-1878-000 | Изделия огнеупорные корундовые для кладки воздухонагревателей КУФ-95 № 5, 8 | т
59.1.17.03-1879 | Изделия огнеупорные муллитовые для кладки воздухонагревателей МЛУ-62 № 10, 23, 26-29, 35, 36, 42, 43, 48-50, 55-59 | т
23.20.12.190.59.1.17.03-1879-000 | Изделия огнеупорные муллитовые для кладки воздухонагревателей МЛУ-62 № 10, 23, 26-29, 35, 36, 42, 43, 48-50, 55-59 | т
59.1.17.03-1880 | Изделия огнеупорные муллитовые для кладки воздухонагревателей МЛУ-62 № 3, 51 | т
23.20.12.190.59.1.17.03-1880-000 | Изделия огнеупорные муллитовые для кладки воздухонагревателей МЛУ-62 № 3, 51 | т
59.1.17.03-1881 | Изделия огнеупорные муллитовые для кладки воздухонагревателей МЛУ-62 № 4, 7, 9, 11, 12, 17, 25, 44, 45, 47 | т
23.20.12.190.59.1.17.03-1881-000 | Изделия огнеупорные муллитовые для кладки воздухонагревателей МЛУ-62 № 4, 7, 9, 11, 12, 17, 25, 44, 45, 47 | т
59.1.17.03-1882 | Изделия огнеупорные муллитовые для кладки воздухонагревателей МЛУ-62 № 5, 8 | т
23.20.12.190.59.1.17.03-1882-000 | Изделия огнеупорные муллитовые для кладки воздухонагревателей МЛУ-62 № 5, 8 | т
59.1.17.03-1883 | Изделия огнеупорные муллитовые для кладки воздухонагревателей МЛУ-69 № 10, 23, 26-29, 35, 36, 42, 43, 48-50, 55-59 | т
23.20.12.190.59.1.17.03-1883-000 | Изделия огнеупорные муллитовые для кладки воздухонагревателей МЛУ-69 № 10, 23, 26-29, 35, 36, 42, 43, 48-50, 55-59 | т
59.1.17.03-1884 | Изделия огнеупорные муллитовые для кладки воздухонагревателей МЛУ-69 № 3, 51 | т
23.20.12.190.59.1.17.03-1884-000 | Изделия огнеупорные муллитовые для кладки воздухонагревателей МЛУ-69 № 3, 51 | т
59.1.17.03-1885 | Изделия огнеупорные муллитовые для кладки воздухонагревателей МЛУ-69 № 4, 7, 9, 11, 12, 17, 25, 44, 45, 47 | т
23.20.12.190.59.1.17.03-1885-000 | Изделия огнеупорные муллитовые для кладки воздухонагревателей МЛУ-69 № 4, 7, 9, 11, 12, 17, 25, 44, 45, 47 | т
59.1.17.03-1886 | Изделия огнеупорные муллитовые для кладки воздухонагревателей МЛУ-69 № 5, 8 | т
23.20.12.190.59.1.17.03-1886-000 | Изделия огнеупорные муллитовые для кладки воздухонагревателей МЛУ-69 № 5, 8 | т
59.1.17.03-1887 | Изделия огнеупорные муллитокорундовые для кладки воздухонагревателей МКС-90 № 10, 23, 26-29, 35, 36, 42, 43, 48-50, 55-59 | т
23.20.12.190.59.1.17.03-1887-000 | Изделия огнеупорные муллитокорундовые для кладки воздухонагревателей МКС-90 № 10, 23, 26-29, 35, 36, 42, 43, 48-50, 55-59 | т
59.1.17.03-1888 | Изделия огнеупорные муллитокорундовые для кладки воздухонагревателей МКС-90 № 3, 51 | т
23.20.12.190.59.1.17.03-1888-000 | Изделия огнеупорные муллитокорундовые для кладки воздухонагревателей МКС-90 № 3, 51 | т
59.1.17.03-1889 | Изделия огнеупорные муллитокорундовые для кладки воздухонагревателей МКС-90 № 4, 7, 9, 11, 12, 17, 25, 44, 45, 47 | т
23.20.12.190.59.1.17.03-1889-000 | Изделия огнеупорные муллитокорундовые для кладки воздухонагревателей МКС-90 № 4, 7, 9, 11, 12, 17, 25, 44, 45, 47 | т
59.1.17.03-1890 | Изделия огнеупорные муллитокорундовые для кладки воздухонагревателей МКС-90 № 5, 8 | т
23.20.12.190.59.1.17.03-1890-000 | Изделия огнеупорные муллитокорундовые для кладки воздухонагревателей МКС-90 № 5, 8 | т
59.1.17.03-1891 | Изделия огнеупорные муллитокорундовые для кладки воздухонагревателей МКУ-90 № 10, 23, 26-29, 35, 36, 42, 43, 48-50, 55-59 | т
23.20.12.190.59.1.17.03-1891-000 | Изделия огнеупорные муллитокорундовые для кладки воздухонагревателей МКУ-90 № 10, 23, 26-29, 35, 36, 42, 43, 48-50, 55-59 | т
59.1.17.03-1892 | Изделия огнеупорные муллитокорундовые для кладки воздухонагревателей МКУ-90 № 3, 51 | т
23.20.12.190.59.1.17.03-1892-000 | Изделия огнеупорные муллитокорундовые для кладки воздухонагревателей МКУ-90 № 3, 51 | т
59.1.17.03-1893 | Изделия огнеупорные муллитокорундовые для кладки воздухонагревателей МКУ-90 № 4, 7, 9, 11, 12, 17, 25, 44, 45, 47 | т
23.20.12.190.59.1.17.03-1893-000 | Изделия огнеупорные муллитокорундовые для кладки воздухонагревателей МКУ-90 № 4, 7, 9, 11, 12, 17, 25, 44, 45, 47 | т
59.1.17.03-1894 | Изделия огнеупорные муллитокорундовые для кладки воздухонагревателей МКУ-90 № 5, 8 | т
23.20.12.190.59.1.17.03-1894-000 | Изделия огнеупорные муллитокорундовые для кладки воздухонагревателей МКУ-90 № 5, 8 | т
59.1.17.03-1895 | Изделия огнеупорные муллитокорундовые для кладки воздухонагревателей МКУФ-90 № 10, 23, 26-29, 35, 36, 42, 43, 48-50, 55-59 | т
23.20.12.190.59.1.17.03-1895-000 | Изделия огнеупорные муллитокорундовые для кладки воздухонагревателей МКУФ-90 № 10, 23, 26-29, 35, 36, 42, 43, 48-50, 55-59 | т
59.1.17.03-1896 | Изделия огнеупорные муллитокорундовые для кладки воздухонагревателей МКУФ-90 № 3, 51 | т
23.20.12.190.59.1.17.03-1896-000 | Изделия огнеупорные муллитокорундовые для кладки воздухонагревателей МКУФ-90 № 3, 51 | т
59.1.17.03-1897 | Изделия огнеупорные муллитокорундовые для кладки воздухонагревателей МКУФ-90 № 4, 7, 9, 11, 12, 17, 25, 44, 45, 47 | т
23.20.12.190.59.1.17.03-1897-000 | Изделия огнеупорные муллитокорундовые для кладки воздухонагревателей МКУФ-90 № 4, 7, 9, 11, 12, 17, 25, 44, 45, 47 | т
59.1.17.03-1898 | Изделия огнеупорные муллитокорундовые для кладки воздухонагревателей МКУФ-90 № 5, 8 | т
23.20.12.190.59.1.17.03-1898-000 | Изделия огнеупорные муллитокорундовые для кладки воздухонагревателей МКУФ-90 № 5, 8 | т
59.1.17.03-1899 | Изделия огнеупорные муллитокремнеземистые для кладки воздухонагревателей МКРС-50 № 10, 23, 26-29, 35, 36, 42, 43, 48-50, 55-59 | т
23.20.12.190.59.1.17.03-1899-000 | Изделия огнеупорные муллитокремнеземистые для кладки воздухонагревателей МКРС-50 № 10, 23, 26-29, 35, 36, 42, 43, 48-50, 55-59 | т
59.1.17.03-1900 | Изделия огнеупорные муллитокремнеземистые для кладки воздухонагревателей МКРС-50 № 3, 51 | т
23.20.12.190.59.1.17.03-1900-000 | Изделия огнеупорные муллитокремнеземистые для кладки воздухонагревателей МКРС-50 № 3, 51 | т
59.1.17.03-1901 | Изделия огнеупорные муллитокремнеземистые для кладки воздухонагревателей МКРС-50 № 4, 7, 9, 11, 12, 17, 25, 44, 45, 47 | т
23.20.12.190.59.1.17.03-1901-000 | Изделия огнеупорные муллитокремнеземистые для кладки воздухонагревателей МКРС-50 № 4, 7, 9, 11, 12, 17, 25, 44, 45, 47 | т
59.1.17.03-1902 | Изделия огнеупорные муллитокремнеземистые для кладки воздухонагревателей МКРС-50 № 5, 8 | т
23.20.12.190.59.1.17.03-1902-000 | Изделия огнеупорные муллитокремнеземистые для кладки воздухонагревателей МКРС-50 № 5, 8 | т
59.1.17.03-1903 | Пробка огнеупорная шамотнографитовая ШГСП № 9 | шт
23.20.12.190.59.1.17.03-1903-000 | Пробка огнеупорная шамотнографитовая ШГСП № 9 | шт
59.1.17.03-1904 | Пробка огнеупорная шамотнографитовая ШГСП № 10 | шт
23.20.12.190.59.1.17.03-1904-000 | Пробка огнеупорная шамотнографитовая ШГСП № 10 | шт
59.1.17.03-1905 | Стакан огнеупорный корундографитовый КГ № 42 | шт
23.20.12.190.59.1.17.03-1905-000 | Стакан огнеупорный корундографитовый КГ № 42 | шт
59.1.17.03-1906 | Стопор-моноблок огнеупорный корундографитовый для МНЛЗ изделия № 1, № 3 | шт
23.20.12.190.59.1.17.03-1906-000 | Стопор-моноблок огнеупорный корундографитовый для МНЛЗ изделия № 1, № 3 | шт
59.1.17.03-1907 | Кирпич огнеупорный корундовый среднеплотный КСП № 44, 45 | т
23.20.12.110.59.1.17.03-1907-000 | Кирпич огнеупорный корундовый среднеплотный КСП № 44, 45 | т
59.1.17.03-1908 | Кирпич огнеупорный муллитокремнеземистый гнездовой МКРГ-45 № 8 | т
23.20.12.110.59.1.17.03-1908-000 | Кирпич огнеупорный муллитокремнеземистый гнездовой МКРГ-45 № 8 | т
59.1.17.03-1909 | Кирпич огнеупорный муллитокремнеземистый гнездовой МКРГ-45 № 9 | т
23.20.12.110.59.1.17.03-1909-000 | Кирпич огнеупорный муллитокремнеземистый гнездовой МКРГ-45 № 9 | т
59.1.17.03-1910 | Кирпич огнеупорный муллитокорундовый гнездовой МКГ-80 № 11 | т
23.20.12.110.59.1.17.03-1910-000 | Кирпич огнеупорный муллитокорундовый гнездовой МКГ-80 № 11 | т
59.1.17.03-1911 | Кирпич огнеупорный шамотный гнездовой для разливки стали из ковша ШСП-32 № 37, 39 | шт
23.20.12.110.59.1.17.03-1911-000 | Кирпич огнеупорный шамотный гнездовой для разливки стали из ковша ШСП-32 № 37, 39 | шт
59.1.17.03-1912 | Кирпич огнеупорный шамотный гнездовой для разливки стали из ковша ШСП-32 № 38 | шт
23.20.12.110.59.1.17.03-1912-000 | Кирпич огнеупорный шамотный гнездовой для разливки стали из ковша ШСП-32 № 38 | шт
59.1.17.03-1913 | Кирпич огнеупорный шамотный гнездовой для разливки стали из ковша ШСП-32 № 40 | шт
23.20.12.110.59.1.17.03-1913-000 | Кирпич огнеупорный шамотный гнездовой для разливки стали из ковша ШСП-32 № 40 | шт
59.1.17.03-1914 | Кирпич огнеупорный шамотный гнездовой для разливки стали из ковша ШСП-32 № 41, 42 | шт
23.20.12.110.59.1.17.03-1914-000 | Кирпич огнеупорный шамотный гнездовой для разливки стали из ковша ШСП-32 № 41, 42 | шт
59.1.17.03-1915 | Кирпич огнеупорный шамотный гнездовой для разливки стали из ковша ШСП-32 № 43, 44 | шт
23.20.12.110.59.1.17.03-1915-000 | Кирпич огнеупорный шамотный гнездовой для разливки стали из ковша ШСП-32 № 43, 44 | шт
59.1.17.03-1916 | Кирпич огнеупорный шамотный гнездовой для разливки стали из ковша ШСП-32 № 49 | шт
23.20.12.110.59.1.17.03-1916-000 | Кирпич огнеупорный шамотный гнездовой для разливки стали из ковша ШСП-32 № 49 | шт
59.1.17.03-1917 | Плита огнеупорная корундовая для шиберных затворов сталеразливочных ковшей КЦМХП-90 (КЦТХП-90) № 12, диаметр отверстия 45 мм | шт
23.20.12.190.59.1.17.03-1917-000 | Плита огнеупорная корундовая для шиберных затворов сталеразливочных ковшей КЦМХП-90 (КЦТХП-90) № 12, диаметр отверстия 45 мм | шт
59.1.17.03-1918 | Плита огнеупорная корундовая для шиберных затворов сталеразливочных ковшей КЦМХП-90 (КЦТХП-90) № 12, диаметр отверстия 55 мм | шт
23.20.12.190.59.1.17.03-1918-000 | Плита огнеупорная корундовая для шиберных затворов сталеразливочных ковшей КЦМХП-90 (КЦТХП-90) № 12, диаметр отверстия 55 мм | шт
59.1.17.03-1919 | Плита огнеупорная корундовая для шиберных затворов сталеразливочных ковшей КЦМХП-90 (КЦТХП-90) № 12, диаметр отверстия 60 мм | шт
23.20.12.190.59.1.17.03-1919-000 | Плита огнеупорная корундовая для шиберных затворов сталеразливочных ковшей КЦМХП-90 (КЦТХП-90) № 12, диаметр отверстия 60 мм | шт
59.1.17.03-1920 | Плита огнеупорная корундовая для шиберных затворов сталеразливочных ковшей КЦМХП-90 (КЦТХП-90) № 13, диаметр отверстия 60 мм | шт
23.20.12.190.59.1.17.03-1920-000 | Плита огнеупорная корундовая для шиберных затворов сталеразливочных ковшей КЦМХП-90 (КЦТХП-90) № 13, диаметр отверстия 60 мм | шт
59.1.17.03-1921 | Плита огнеупорная корундовая для шиберных затворов сталеразливочных ковшей КЦМХП-90 (КЦТХП-90) № 14, диаметр отверстия 55 мм | шт
23.20.12.190.59.1.17.03-1921-000 | Плита огнеупорная корундовая для шиберных затворов сталеразливочных ковшей КЦМХП-90 (КЦТХП-90) № 14, диаметр отверстия 55 мм | шт
59.1.17.03-1922 | Плита огнеупорная корундовая для шиберных затворов сталеразливочных ковшей КЦМХП-90 (КЦТХП-90) № 3, диаметр отверстия 40 мм | шт
23.20.12.190.59.1.17.03-1922-000 | Плита огнеупорная корундовая для шиберных затворов сталеразливочных ковшей КЦМХП-90 (КЦТХП-90) № 3, диаметр отверстия 40 мм | шт
59.1.17.03-1923 | Плита огнеупорная корундовая для шиберных затворов сталеразливочных ковшей КЦМХП-90 (КЦТХП-90) № 6, диаметр отверстия 80 мм | шт
23.20.12.190.59.1.17.03-1923-000 | Плита огнеупорная корундовая для шиберных затворов сталеразливочных ковшей КЦМХП-90 (КЦТХП-90) № 6, диаметр отверстия 80 мм | шт
59.1.17.03-1924 | Плита огнеупорная корундовая для шиберных затворов сталеразливочных ковшей КЦМХП-90 (КЦТХП-90) № 7, диаметр отверстия 80 мм | шт
23.20.12.190.59.1.17.03-1924-000 | Плита огнеупорная корундовая для шиберных затворов сталеразливочных ковшей КЦМХП-90 (КЦТХП-90) № 7, диаметр отверстия 80 мм | шт
59.1.17.03-1925 | Плита огнеупорная муллитокорундовая для шиберных затворов сталеразливочных ковшей МКЦП-84, МКТП-84 № 12, диаметр отверстия 45 мм | шт
23.20.12.190.59.1.17.03-1925-000 | Плита огнеупорная муллитокорундовая для шиберных затворов сталеразливочных ковшей МКЦП-84, МКТП-84 № 12, диаметр отверстия 45 мм | шт
59.1.17.03-1926 | Плита огнеупорная муллитокорундовая для шиберных затворов сталеразливочных ковшей МКЦП-84, МКТП-84 № 12, диаметр отверстия 55 мм | шт
23.20.12.190.59.1.17.03-1926-000 | Плита огнеупорная муллитокорундовая для шиберных затворов сталеразливочных ковшей МКЦП-84, МКТП-84 № 12, диаметр отверстия 55 мм | шт
59.1.17.03-1927 | Плита огнеупорная муллитокорундовая для шиберных затворов сталеразливочных ковшей МКЦП-84, МКТП-84 № 12, диаметр отверстия 60 мм | шт
23.20.12.190.59.1.17.03-1927-000 | Плита огнеупорная муллитокорундовая для шиберных затворов сталеразливочных ковшей МКЦП-84, МКТП-84 № 12, диаметр отверстия 60 мм | шт
59.1.17.03-1928 | Плита огнеупорная муллитокорундовая для шиберных затворов сталеразливочных ковшей МКЦП-84, МКТП-84 № 13, диаметр отверстия 60 мм | шт
23.20.12.190.59.1.17.03-1928-000 | Плита огнеупорная муллитокорундовая для шиберных затворов сталеразливочных ковшей МКЦП-84, МКТП-84 № 13, диаметр отверстия 60 мм | шт
59.1.17.03-1929 | Плита огнеупорная муллитокорундовая для шиберных затворов сталеразливочных ковшей МКЦП-84, МКТП-84 № 14, диаметр отверстия 55 мм | шт
23.20.12.190.59.1.17.03-1929-000 | Плита огнеупорная муллитокорундовая для шиберных затворов сталеразливочных ковшей МКЦП-84, МКТП-84 № 14, диаметр отверстия 55 мм | шт
59.1.17.03-1930 | Плита огнеупорная муллитокорундовая для шиберных затворов сталеразливочных ковшей МКЦП-84, МКТП-84 № 3, диаметр отверстия 40 мм | шт
23.20.12.190.59.1.17.03-1930-000 | Плита огнеупорная муллитокорундовая для шиберных затворов сталеразливочных ковшей МКЦП-84, МКТП-84 № 3, диаметр отверстия 40 мм | шт
59.1.17.03-1931 | Плита огнеупорная муллитокорундовая для шиберных затворов сталеразливочных ковшей МКЦП-84, МКТП-84 № 6, диаметр отверстия 80 мм | шт
23.20.12.190.59.1.17.03-1931-000 | Плита огнеупорная муллитокорундовая для шиберных затворов сталеразливочных ковшей МКЦП-84, МКТП-84 № 6, диаметр отверстия 80 мм | шт
59.1.17.03-1932 | Плита огнеупорная муллитокорундовая для шиберных затворов сталеразливочных ковшей МКЦП-84, МКТП-84 № 7, диаметр отверстия 80 мм | шт
23.20.12.190.59.1.17.03-1932-000 | Плита огнеупорная муллитокорундовая для шиберных затворов сталеразливочных ковшей МКЦП-84, МКТП-84 № 7, диаметр отверстия 80 мм | шт
59.1.17.03-1933 | Плита огнеупорная периклазовая для шиберных затворов сталеразливочных ковшей ПП-95 № 10, диаметр отверстия 100 мм | шт
23.20.12.190.59.1.17.03-1933-000 | Плита огнеупорная периклазовая для шиберных затворов сталеразливочных ковшей ПП-95 № 10, диаметр отверстия 100 мм | шт
59.1.17.03-1934 | Плита огнеупорная периклазовая для шиберных затворов сталеразливочных ковшей ПП-95 № 10, диаметр отверстия 60 мм | шт
23.20.12.190.59.1.17.03-1934-000 | Плита огнеупорная периклазовая для шиберных затворов сталеразливочных ковшей ПП-95 № 10, диаметр отверстия 60 мм | шт
59.1.17.03-1935 | Плита огнеупорная периклазовая для шиберных затворов сталеразливочных ковшей ПП-95 № 10, диаметр отверстия 70 мм | шт
23.20.12.190.59.1.17.03-1935-000 | Плита огнеупорная периклазовая для шиберных затворов сталеразливочных ковшей ПП-95 № 10, диаметр отверстия 70 мм | шт
59.1.17.03-1936 | Плита огнеупорная периклазовая для шиберных затворов сталеразливочных ковшей ПП-95 № 10, диаметр отверстия 80 мм | шт
23.20.12.190.59.1.17.03-1936-000 | Плита огнеупорная периклазовая для шиберных затворов сталеразливочных ковшей ПП-95 № 10, диаметр отверстия 80 мм | шт
59.1.17.03-1937 | Плита огнеупорная периклазовая для шиберных затворов сталеразливочных ковшей ПП-95 № 10, диаметр отверстия 90 мм | шт
23.20.12.190.59.1.17.03-1937-000 | Плита огнеупорная периклазовая для шиберных затворов сталеразливочных ковшей ПП-95 № 10, диаметр отверстия 90 мм | шт
59.1.17.03-1938 | Плита огнеупорная периклазовая для шиберных затворов сталеразливочных ковшей ПП-95 № 12, диаметр отверстия 45 мм | шт
23.20.12.190.59.1.17.03-1938-000 | Плита огнеупорная периклазовая для шиберных затворов сталеразливочных ковшей ПП-95 № 12, диаметр отверстия 45 мм | шт
59.1.17.03-1939 | Плита огнеупорная периклазовая для шиберных затворов сталеразливочных ковшей ПП-95 № 12, диаметр отверстия 55 мм | шт
23.20.12.190.59.1.17.03-1939-000 | Плита огнеупорная периклазовая для шиберных затворов сталеразливочных ковшей ПП-95 № 12, диаметр отверстия 55 мм | шт
59.1.17.03-1940 | Плита огнеупорная периклазовая для шиберных затворов сталеразливочных ковшей ПП-95 № 12, диаметр отверстия 60 мм | шт
23.20.12.190.59.1.17.03-1940-000 | Плита огнеупорная периклазовая для шиберных затворов сталеразливочных ковшей ПП-95 № 12, диаметр отверстия 60 мм | шт
59.1.17.03-1941 | Плита огнеупорная периклазовая для шиберных затворов сталеразливочных ковшей ПП-95 № 13, диаметр отверстия 60 мм | шт
23.20.12.190.59.1.17.03-1941-000 | Плита огнеупорная периклазовая для шиберных затворов сталеразливочных ковшей ПП-95 № 13, диаметр отверстия 60 мм | шт
59.1.17.03-1942 | Плита огнеупорная периклазовая для шиберных затворов сталеразливочных ковшей ПП-95 № 14, диаметр отверстия 55 мм | шт
23.20.12.190.59.1.17.03-1942-000 | Плита огнеупорная периклазовая для шиберных затворов сталеразливочных ковшей ПП-95 № 14, диаметр отверстия 55 мм | шт
59.1.17.03-1943 | Плита огнеупорная периклазовая для шиберных затворов сталеразливочных ковшей ПП-95 № 2, диаметр отверстия 38 мм | шт
23.20.12.190.59.1.17.03-1943-000 | Плита огнеупорная периклазовая для шиберных затворов сталеразливочных ковшей ПП-95 № 2, диаметр отверстия 38 мм | шт
59.1.17.03-1944 | Плита огнеупорная периклазовая для шиберных затворов сталеразливочных ковшей ПП-95 № 2, диаметр отверстия 50 мм | шт
23.20.12.190.59.1.17.03-1944-000 | Плита огнеупорная периклазовая для шиберных затворов сталеразливочных ковшей ПП-95 № 2, диаметр отверстия 50 мм | шт
59.1.17.03-1945 | Плита огнеупорная периклазовая для шиберных затворов сталеразливочных ковшей ПП-95 № 2, диаметр отверстия 60 мм | шт
23.20.12.190.59.1.17.03-1945-000 | Плита огнеупорная периклазовая для шиберных затворов сталеразливочных ковшей ПП-95 № 2, диаметр отверстия 60 мм | шт
59.1.17.03-1946 | Плита огнеупорная периклазовая для шиберных затворов сталеразливочных ковшей ПП-95 № 3, диаметр отверстия 40 мм | шт
23.20.12.190.59.1.17.03-1946-000 | Плита огнеупорная периклазовая для шиберных затворов сталеразливочных ковшей ПП-95 № 3, диаметр отверстия 40 мм | шт
59.1.17.03-1947 | Плита огнеупорная периклазовая для шиберных затворов сталеразливочных ковшей ПП-95 № 3, диаметр отверстия 50 мм | шт
23.20.12.190.59.1.17.03-1947-000 | Плита огнеупорная периклазовая для шиберных затворов сталеразливочных ковшей ПП-95 № 3, диаметр отверстия 50 мм | шт
59.1.17.03-1948 | Плита огнеупорная периклазовая для шиберных затворов сталеразливочных ковшей ПП-95 № 3, диаметр отверстия 60 мм | шт
23.20.12.190.59.1.17.03-1948-000 | Плита огнеупорная периклазовая для шиберных затворов сталеразливочных ковшей ПП-95 № 3, диаметр отверстия 60 мм | шт
59.1.17.03-1949 | Плита огнеупорная периклазовая для шиберных затворов сталеразливочных ковшей ПП-95 № 3, диаметр отверстия 70 мм | шт
23.20.12.190.59.1.17.03-1949-000 | Плита огнеупорная периклазовая для шиберных затворов сталеразливочных ковшей ПП-95 № 3, диаметр отверстия 70 мм | шт
59.1.17.03-1950 | Плита огнеупорная периклазовая для шиберных затворов сталеразливочных ковшей ПП-95 № 3, диаметр отверстия 80 мм | шт
23.20.12.190.59.1.17.03-1950-000 | Плита огнеупорная периклазовая для шиберных затворов сталеразливочных ковшей ПП-95 № 3, диаметр отверстия 80 мм | шт
59.1.17.03-1951 | Плита огнеупорная периклазовая для шиберных затворов сталеразливочных ковшей ПП-95 № 4, диаметр отверстия 60 мм | шт
23.20.12.190.59.1.17.03-1951-000 | Плита огнеупорная периклазовая для шиберных затворов сталеразливочных ковшей ПП-95 № 4, диаметр отверстия 60 мм | шт
59.1.17.03-1952 | Плита огнеупорная периклазовая для шиберных затворов сталеразливочных ковшей ПП-95 № 4, диаметр отверстия 70 мм | шт
23.20.12.190.59.1.17.03-1952-000 | Плита огнеупорная периклазовая для шиберных затворов сталеразливочных ковшей ПП-95 № 4, диаметр отверстия 70 мм | шт
59.1.17.03-1953 | Плита огнеупорная периклазовая для шиберных затворов сталеразливочных ковшей ПП-95 № 4, диаметр отверстия 80 мм | шт
23.20.12.190.59.1.17.03-1953-000 | Плита огнеупорная периклазовая для шиберных затворов сталеразливочных ковшей ПП-95 № 4, диаметр отверстия 80 мм | шт
59.1.17.03-1954 | Плита огнеупорная периклазовая для шиберных затворов сталеразливочных ковшей ПП-95 № 4, диаметр отверстия 90 мм | шт
23.20.12.190.59.1.17.03-1954-000 | Плита огнеупорная периклазовая для шиберных затворов сталеразливочных ковшей ПП-95 № 4, диаметр отверстия 90 мм | шт
59.1.17.03-1955 | Плита огнеупорная периклазовая для шиберных затворов сталеразливочных ковшей ПП-95 № 5, диаметр отверстия 40 мм | шт
23.20.12.190.59.1.17.03-1955-000 | Плита огнеупорная периклазовая для шиберных затворов сталеразливочных ковшей ПП-95 № 5, диаметр отверстия 40 мм | шт
59.1.17.03-1956 | Плита огнеупорная периклазовая для шиберных затворов сталеразливочных ковшей ПП-95 № 5, диаметр отверстия 50 мм | шт
23.20.12.190.59.1.17.03-1956-000 | Плита огнеупорная периклазовая для шиберных затворов сталеразливочных ковшей ПП-95 № 5, диаметр отверстия 50 мм | шт
59.1.17.03-1957 | Плита огнеупорная периклазовая для шиберных затворов сталеразливочных ковшей ПП-95 № 5, диаметр отверстия 60 мм | шт
23.20.12.190.59.1.17.03-1957-000 | Плита огнеупорная периклазовая для шиберных затворов сталеразливочных ковшей ПП-95 № 5, диаметр отверстия 60 мм | шт
59.1.17.03-1958 | Плита огнеупорная периклазовая для шиберных затворов сталеразливочных ковшей ПП-95 № 5, диаметр отверстия 70 мм | шт
23.20.12.190.59.1.17.03-1958-000 | Плита огнеупорная периклазовая для шиберных затворов сталеразливочных ковшей ПП-95 № 5, диаметр отверстия 70 мм | шт
59.1.17.03-1959 | Плита огнеупорная периклазовая для шиберных затворов сталеразливочных ковшей ПП-95 № 6, диаметр отверстия 50 мм | шт
23.20.12.190.59.1.17.03-1959-000 | Плита огнеупорная периклазовая для шиберных затворов сталеразливочных ковшей ПП-95 № 6, диаметр отверстия 50 мм | шт
59.1.17.03-1960 | Плита огнеупорная периклазовая для шиберных затворов сталеразливочных ковшей ПП-95 № 6, диаметр отверстия 60 мм | шт
23.20.12.190.59.1.17.03-1960-000 | Плита огнеупорная периклазовая для шиберных затворов сталеразливочных ковшей ПП-95 № 6, диаметр отверстия 60 мм | шт
59.1.17.03-1961 | Плита огнеупорная периклазовая для шиберных затворов сталеразливочных ковшей ПП-95 № 6, диаметр отверстия 70 мм | шт
23.20.12.190.59.1.17.03-1961-000 | Плита огнеупорная периклазовая для шиберных затворов сталеразливочных ковшей ПП-95 № 6, диаметр отверстия 70 мм | шт
59.1.17.03-1962 | Плита огнеупорная периклазовая для шиберных затворов сталеразливочных ковшей ПП-95 № 6, диаметр отверстия 80 мм | шт
23.20.12.190.59.1.17.03-1962-000 | Плита огнеупорная периклазовая для шиберных затворов сталеразливочных ковшей ПП-95 № 6, диаметр отверстия 80 мм | шт
59.1.17.03-1963 | Плита огнеупорная периклазовая для шиберных затворов сталеразливочных ковшей ПП-95 № 7, диаметр отверстия 40 мм | шт
23.20.12.190.59.1.17.03-1963-000 | Плита огнеупорная периклазовая для шиберных затворов сталеразливочных ковшей ПП-95 № 7, диаметр отверстия 40 мм | шт
59.1.17.03-1964 | Плита огнеупорная периклазовая для шиберных затворов сталеразливочных ковшей ПП-95 № 7, диаметр отверстия 50 мм | шт
23.20.12.190.59.1.17.03-1964-000 | Плита огнеупорная периклазовая для шиберных затворов сталеразливочных ковшей ПП-95 № 7, диаметр отверстия 50 мм | шт
59.1.17.03-1965 | Плита огнеупорная периклазовая для шиберных затворов сталеразливочных ковшей ПП-95 № 7, диаметр отверстия 60 мм | шт
23.20.12.190.59.1.17.03-1965-000 | Плита огнеупорная периклазовая для шиберных затворов сталеразливочных ковшей ПП-95 № 7, диаметр отверстия 60 мм | шт
59.1.17.03-1966 | Плита огнеупорная периклазовая для шиберных затворов сталеразливочных ковшей ПП-95 № 7, диаметр отверстия 70 мм | шт
23.20.12.190.59.1.17.03-1966-000 | Плита огнеупорная периклазовая для шиберных затворов сталеразливочных ковшей ПП-95 № 7, диаметр отверстия 70 мм | шт
59.1.17.03-1967 | Плита огнеупорная периклазовая для шиберных затворов сталеразливочных ковшей ПП-95 № 7, диаметр отверстия 80 мм | шт
23.20.12.190.59.1.17.03-1967-000 | Плита огнеупорная периклазовая для шиберных затворов сталеразливочных ковшей ПП-95 № 7, диаметр отверстия 80 мм | шт
59.1.17.03-1968 | Плита огнеупорная периклазовая для шиберных затворов сталеразливочных ковшей ПП-95 № 8, 8-1, диаметр отверстия 70 мм | шт
23.20.12.190.59.1.17.03-1968-000 | Плита огнеупорная периклазовая для шиберных затворов сталеразливочных ковшей ПП-95 № 8, 8-1, диаметр отверстия 70 мм | шт
59.1.17.03-1969 | Плита огнеупорная периклазовая для шиберных затворов сталеразливочных ковшей ПП-95 № 8, 8-1, диаметр отверстия 80 мм | шт
23.20.12.190.59.1.17.03-1969-000 | Плита огнеупорная периклазовая для шиберных затворов сталеразливочных ковшей ПП-95 № 8, 8-1, диаметр отверстия 80 мм | шт
59.1.17.03-1970 | Плита огнеупорная периклазовая для шиберных затворов сталеразливочных ковшей ПП-95 № 8, 8-1, диаметр отверстия 90 мм | шт
23.20.12.190.59.1.17.03-1970-000 | Плита огнеупорная периклазовая для шиберных затворов сталеразливочных ковшей ПП-95 № 8, 8-1, диаметр отверстия 90 мм | шт
59.1.17.03-1971 | Плита огнеупорная периклазовая для шиберных затворов сталеразливочных ковшей ПП-95 № 9, 9-1, диаметр отверстия 40 мм | шт
23.20.12.190.59.1.17.03-1971-000 | Плита огнеупорная периклазовая для шиберных затворов сталеразливочных ковшей ПП-95 № 9, 9-1, диаметр отверстия 40 мм | шт
59.1.17.03-1972 | Плита огнеупорная периклазовая для шиберных затворов сталеразливочных ковшей ПП-95 № 9, 9-1, диаметр отверстия 50 мм | шт
23.20.12.190.59.1.17.03-1972-000 | Плита огнеупорная периклазовая для шиберных затворов сталеразливочных ковшей ПП-95 № 9, 9-1, диаметр отверстия 50 мм | шт
59.1.17.03-1973 | Плита огнеупорная периклазовая для шиберных затворов сталеразливочных ковшей ПП-95 № 9, 9-1, диаметр отверстия 60 мм | шт
23.20.12.190.59.1.17.03-1973-000 | Плита огнеупорная периклазовая для шиберных затворов сталеразливочных ковшей ПП-95 № 9, 9-1, диаметр отверстия 60 мм | шт
59.1.17.03-1974 | Плита огнеупорная периклазовая для шиберных затворов сталеразливочных ковшей ПП-95 № 9, 9-1, диаметр отверстия 70 мм | шт
23.20.12.190.59.1.17.03-1974-000 | Плита огнеупорная периклазовая для шиберных затворов сталеразливочных ковшей ПП-95 № 9, 9-1, диаметр отверстия 70 мм | шт
59.1.17.03-1975 | Плита огнеупорная периклазовая для шиберных затворов сталеразливочных ковшей ПП-95 № 9, 9-1, диаметр отверстия 80 мм | шт
23.20.12.190.59.1.17.03-1975-000 | Плита огнеупорная периклазовая для шиберных затворов сталеразливочных ковшей ПП-95 № 9, 9-1, диаметр отверстия 80 мм | шт
59.1.17.03-1976 | Плита огнеупорная периклазовая для шиберных затворов сталеразливочных ковшей ПП-95 № 9, 9-1, диаметр отверстия 90 мм | шт
23.20.12.190.59.1.17.03-1976-000 | Плита огнеупорная периклазовая для шиберных затворов сталеразливочных ковшей ПП-95 № 9, 9-1, диаметр отверстия 90 мм | шт
59.1.17.03-1977 | Плита огнеупорная периклазовая для шиберных затворов сталеразливочных ковшей ПП-96 № 10, диаметр отверстия 100 мм | шт
23.20.12.190.59.1.17.03-1977-000 | Плита огнеупорная периклазовая для шиберных затворов сталеразливочных ковшей ПП-96 № 10, диаметр отверстия 100 мм | шт
59.1.17.03-1978 | Плита огнеупорная периклазовая для шиберных затворов сталеразливочных ковшей ПП-96 № 10, диаметр отверстия 60 мм | шт
23.20.12.190.59.1.17.03-1978-000 | Плита огнеупорная периклазовая для шиберных затворов сталеразливочных ковшей ПП-96 № 10, диаметр отверстия 60 мм | шт
59.1.17.03-1979 | Плита огнеупорная периклазовая для шиберных затворов сталеразливочных ковшей ПП-96 № 10, диаметр отверстия 70 мм | шт
23.20.12.190.59.1.17.03-1979-000 | Плита огнеупорная периклазовая для шиберных затворов сталеразливочных ковшей ПП-96 № 10, диаметр отверстия 70 мм | шт
59.1.17.03-1980 | Плита огнеупорная периклазовая для шиберных затворов сталеразливочных ковшей ПП-96 № 10, диаметр отверстия 80 мм | шт
23.20.12.190.59.1.17.03-1980-000 | Плита огнеупорная периклазовая для шиберных затворов сталеразливочных ковшей ПП-96 № 10, диаметр отверстия 80 мм | шт
59.1.17.03-1981 | Плита огнеупорная периклазовая для шиберных затворов сталеразливочных ковшей ПП-96 № 10, диаметр отверстия 90 мм | шт
23.20.12.190.59.1.17.03-1981-000 | Плита огнеупорная периклазовая для шиберных затворов сталеразливочных ковшей ПП-96 № 10, диаметр отверстия 90 мм | шт
59.1.17.03-1982 | Плита огнеупорная периклазовая для шиберных затворов сталеразливочных ковшей ПП-96 № 12, диаметр отверстия 45 мм | шт
23.20.12.190.59.1.17.03-1982-000 | Плита огнеупорная периклазовая для шиберных затворов сталеразливочных ковшей ПП-96 № 12, диаметр отверстия 45 мм | шт
59.1.17.03-1983 | Плита огнеупорная периклазовая для шиберных затворов сталеразливочных ковшей ПП-96 № 12, диаметр отверстия 55 мм | шт
23.20.12.190.59.1.17.03-1983-000 | Плита огнеупорная периклазовая для шиберных затворов сталеразливочных ковшей ПП-96 № 12, диаметр отверстия 55 мм | шт
59.1.17.03-1984 | Плита огнеупорная периклазовая для шиберных затворов сталеразливочных ковшей ПП-96 № 12, диаметр отверстия 60 мм | шт
23.20.12.190.59.1.17.03-1984-000 | Плита огнеупорная периклазовая для шиберных затворов сталеразливочных ковшей ПП-96 № 12, диаметр отверстия 60 мм | шт
59.1.17.03-1985 | Плита огнеупорная периклазовая для шиберных затворов сталеразливочных ковшей ПП-96 № 13, диаметр отверстия 60 мм | шт
23.20.12.190.59.1.17.03-1985-000 | Плита огнеупорная периклазовая для шиберных затворов сталеразливочных ковшей ПП-96 № 13, диаметр отверстия 60 мм | шт
59.1.17.03-1986 | Плита огнеупорная периклазовая для шиберных затворов сталеразливочных ковшей ПП-96 № 14, диаметр отверстия 55 мм | шт
23.20.12.190.59.1.17.03-1986-000 | Плита огнеупорная периклазовая для шиберных затворов сталеразливочных ковшей ПП-96 № 14, диаметр отверстия 55 мм | шт
59.1.17.03-1987 | Плита огнеупорная периклазовая для шиберных затворов сталеразливочных ковшей ПП-96 № 2, диаметр отверстия 38 мм | шт
23.20.12.190.59.1.17.03-1987-000 | Плита огнеупорная периклазовая для шиберных затворов сталеразливочных ковшей ПП-96 № 2, диаметр отверстия 38 мм | шт
59.1.17.03-1988 | Плита огнеупорная периклазовая для шиберных затворов сталеразливочных ковшей ПП-96 № 2, диаметр отверстия 50 мм | шт
23.20.12.190.59.1.17.03-1988-000 | Плита огнеупорная периклазовая для шиберных затворов сталеразливочных ковшей ПП-96 № 2, диаметр отверстия 50 мм | шт
59.1.17.03-1989 | Плита огнеупорная периклазовая для шиберных затворов сталеразливочных ковшей ПП-96 № 2, диаметр отверстия 60 мм | шт
23.20.12.190.59.1.17.03-1989-000 | Плита огнеупорная периклазовая для шиберных затворов сталеразливочных ковшей ПП-96 № 2, диаметр отверстия 60 мм | шт
59.1.17.03-1990 | Плита огнеупорная периклазовая для шиберных затворов сталеразливочных ковшей ПП-96 № 3, диаметр отверстия 40 мм | шт
23.20.12.190.59.1.17.03-1990-000 | Плита огнеупорная периклазовая для шиберных затворов сталеразливочных ковшей ПП-96 № 3, диаметр отверстия 40 мм | шт
59.1.17.03-1991 | Плита огнеупорная периклазовая для шиберных затворов сталеразливочных ковшей ПП-96 № 3, диаметр отверстия 50 мм | шт
23.20.12.190.59.1.17.03-1991-000 | Плита огнеупорная периклазовая для шиберных затворов сталеразливочных ковшей ПП-96 № 3, диаметр отверстия 50 мм | шт
59.1.17.03-1992 | Плита огнеупорная периклазовая для шиберных затворов сталеразливочных ковшей ПП-96 № 3, диаметр отверстия 60 мм | шт
23.20.12.190.59.1.17.03-1992-000 | Плита огнеупорная периклазовая для шиберных затворов сталеразливочных ковшей ПП-96 № 3, диаметр отверстия 60 мм | шт
59.1.17.03-1993 | Плита огнеупорная периклазовая для шиберных затворов сталеразливочных ковшей ПП-96 № 3, диаметр отверстия 70 мм | шт
23.20.12.190.59.1.17.03-1993-000 | Плита огнеупорная периклазовая для шиберных затворов сталеразливочных ковшей ПП-96 № 3, диаметр отверстия 70 мм | шт
59.1.17.03-1994 | Плита огнеупорная периклазовая для шиберных затворов сталеразливочных ковшей ПП-96 № 3, диаметр отверстия 80 мм | шт
23.20.12.190.59.1.17.03-1994-000 | Плита огнеупорная периклазовая для шиберных затворов сталеразливочных ковшей ПП-96 № 3, диаметр отверстия 80 мм | шт
59.1.17.03-1995 | Плита огнеупорная периклазовая для шиберных затворов сталеразливочных ковшей ПП-96 № 4, диаметр отверстия 60 мм | шт
23.20.12.190.59.1.17.03-1995-000 | Плита огнеупорная периклазовая для шиберных затворов сталеразливочных ковшей ПП-96 № 4, диаметр отверстия 60 мм | шт
59.1.17.03-1996 | Плита огнеупорная периклазовая для шиберных затворов сталеразливочных ковшей ПП-96 № 4, диаметр отверстия 70 мм | шт
23.20.12.190.59.1.17.03-1996-000 | Плита огнеупорная периклазовая для шиберных затворов сталеразливочных ковшей ПП-96 № 4, диаметр отверстия 70 мм | шт
59.1.17.03-1997 | Плита огнеупорная периклазовая для шиберных затворов сталеразливочных ковшей ПП-96 № 4, диаметр отверстия 80 мм | шт
23.20.12.190.59.1.17.03-1997-000 | Плита огнеупорная периклазовая для шиберных затворов сталеразливочных ковшей ПП-96 № 4, диаметр отверстия 80 мм | шт
59.1.17.03-1998 | Плита огнеупорная периклазовая для шиберных затворов сталеразливочных ковшей ПП-96 № 4, диаметр отверстия 90 мм | шт
23.20.12.190.59.1.17.03-1998-000 | Плита огнеупорная периклазовая для шиберных затворов сталеразливочных ковшей ПП-96 № 4, диаметр отверстия 90 мм | шт
59.1.17.03-1999 | Плита огнеупорная периклазовая для шиберных затворов сталеразливочных ковшей ПП-96 № 5, диаметр отверстия 40 мм | шт
23.20.12.190.59.1.17.03-1999-000 | Плита огнеупорная периклазовая для шиберных затворов сталеразливочных ковшей ПП-96 № 5, диаметр отверстия 40 мм | шт
59.1.17.03-2000 | Плита огнеупорная периклазовая для шиберных затворов сталеразливочных ковшей ПП-96 № 5, диаметр отверстия 50 мм | шт
23.20.12.190.59.1.17.03-2000-000 | Плита огнеупорная периклазовая для шиберных затворов сталеразливочных ковшей ПП-96 № 5, диаметр отверстия 50 мм | шт
59.1.17.03-2001 | Плита огнеупорная периклазовая для шиберных затворов сталеразливочных ковшей ПП-96 № 5, диаметр отверстия 60 мм | шт
23.20.12.190.59.1.17.03-2001-000 | Плита огнеупорная периклазовая для шиберных затворов сталеразливочных ковшей ПП-96 № 5, диаметр отверстия 60 мм | шт
59.1.17.03-2002 | Плита огнеупорная периклазовая для шиберных затворов сталеразливочных ковшей ПП-96 № 5, диаметр отверстия 70 мм | шт
23.20.12.190.59.1.17.03-2002-000 | Плита огнеупорная периклазовая для шиберных затворов сталеразливочных ковшей ПП-96 № 5, диаметр отверстия 70 мм | шт
59.1.17.03-2003 | Плита огнеупорная периклазовая для шиберных затворов сталеразливочных ковшей ПП-96 № 6, диаметр отверстия 50 мм | шт
23.20.12.190.59.1.17.03-2003-000 | Плита огнеупорная периклазовая для шиберных затворов сталеразливочных ковшей ПП-96 № 6, диаметр отверстия 50 мм | шт
59.1.17.03-2004 | Плита огнеупорная периклазовая для шиберных затворов сталеразливочных ковшей ПП-96 № 6, диаметр отверстия 60 мм | шт
23.20.12.190.59.1.17.03-2004-000 | Плита огнеупорная периклазовая для шиберных затворов сталеразливочных ковшей ПП-96 № 6, диаметр отверстия 60 мм | шт
59.1.17.03-2005 | Плита огнеупорная периклазовая для шиберных затворов сталеразливочных ковшей ПП-96 № 6, диаметр отверстия 70 мм | шт
23.20.12.190.59.1.17.03-2005-000 | Плита огнеупорная периклазовая для шиберных затворов сталеразливочных ковшей ПП-96 № 6, диаметр отверстия 70 мм | шт
59.1.17.03-2006 | Плита огнеупорная периклазовая для шиберных затворов сталеразливочных ковшей ПП-96 № 6, диаметр отверстия 80 мм | шт
23.20.12.190.59.1.17.03-2006-000 | Плита огнеупорная периклазовая для шиберных затворов сталеразливочных ковшей ПП-96 № 6, диаметр отверстия 80 мм | шт
59.1.17.03-2007 | Плита огнеупорная периклазовая для шиберных затворов сталеразливочных ковшей ПП-96 № 7, диаметр отверстия 40 мм | шт
23.20.12.190.59.1.17.03-2007-000 | Плита огнеупорная периклазовая для шиберных затворов сталеразливочных ковшей ПП-96 № 7, диаметр отверстия 40 мм | шт
59.1.17.03-2008 | Плита огнеупорная периклазовая для шиберных затворов сталеразливочных ковшей ПП-96 № 7, диаметр отверстия 50 мм | шт
23.20.12.190.59.1.17.03-2008-000 | Плита огнеупорная периклазовая для шиберных затворов сталеразливочных ковшей ПП-96 № 7, диаметр отверстия 50 мм | шт
59.1.17.03-2009 | Плита огнеупорная периклазовая для шиберных затворов сталеразливочных ковшей ПП-96 № 7, диаметр отверстия 60 мм | шт
23.20.12.190.59.1.17.03-2009-000 | Плита огнеупорная периклазовая для шиберных затворов сталеразливочных ковшей ПП-96 № 7, диаметр отверстия 60 мм | шт
59.1.17.03-2010 | Плита огнеупорная периклазовая для шиберных затворов сталеразливочных ковшей ПП-96 № 7, диаметр отверстия 70 мм | шт
23.20.12.190.59.1.17.03-2010-000 | Плита огнеупорная периклазовая для шиберных затворов сталеразливочных ковшей ПП-96 № 7, диаметр отверстия 70 мм | шт
59.1.17.03-2011 | Плита огнеупорная периклазовая для шиберных затворов сталеразливочных ковшей ПП-96 № 7, диаметр отверстия 80 мм | шт
23.20.12.190.59.1.17.03-2011-000 | Плита огнеупорная периклазовая для шиберных затворов сталеразливочных ковшей ПП-96 № 7, диаметр отверстия 80 мм | шт
59.1.17.03-2012 | Плита огнеупорная периклазовая для шиберных затворов сталеразливочных ковшей ПП-96 № 8, 8-1, диаметр отверстия 70 мм | шт
23.20.12.190.59.1.17.03-2012-000 | Плита огнеупорная периклазовая для шиберных затворов сталеразливочных ковшей ПП-96 № 8, 8-1, диаметр отверстия 70 мм | шт
59.1.17.03-2013 | Плита огнеупорная периклазовая для шиберных затворов сталеразливочных ковшей ПП-96 № 8, 8-1, диаметр отверстия 80 мм | шт
23.20.12.190.59.1.17.03-2013-000 | Плита огнеупорная периклазовая для шиберных затворов сталеразливочных ковшей ПП-96 № 8, 8-1, диаметр отверстия 80 мм | шт
59.1.17.03-2014 | Плита огнеупорная периклазовая для шиберных затворов сталеразливочных ковшей ПП-96 № 8, 8-1, диаметр отверстия 90 мм | шт
23.20.12.190.59.1.17.03-2014-000 | Плита огнеупорная периклазовая для шиберных затворов сталеразливочных ковшей ПП-96 № 8, 8-1, диаметр отверстия 90 мм | шт
59.1.17.03-2015 | Плита огнеупорная периклазовая для шиберных затворов сталеразливочных ковшей ПП-96 № 9, 9-1, диаметр отверстия 40 мм | шт
23.20.12.190.59.1.17.03-2015-000 | Плита огнеупорная периклазовая для шиберных затворов сталеразливочных ковшей ПП-96 № 9, 9-1, диаметр отверстия 40 мм | шт
59.1.17.03-2016 | Плита огнеупорная периклазовая для шиберных затворов сталеразливочных ковшей ПП-96 № 9, 9-1, диаметр отверстия 50 мм | шт
23.20.12.190.59.1.17.03-2016-000 | Плита огнеупорная периклазовая для шиберных затворов сталеразливочных ковшей ПП-96 № 9, 9-1, диаметр отверстия 50 мм | шт
59.1.17.03-2017 | Плита огнеупорная периклазовая для шиберных затворов сталеразливочных ковшей ПП-96 № 9, 9-1, диаметр отверстия 60 мм | шт
23.20.12.190.59.1.17.03-2017-000 | Плита огнеупорная периклазовая для шиберных затворов сталеразливочных ковшей ПП-96 № 9, 9-1, диаметр отверстия 60 мм | шт
59.1.17.03-2018 | Плита огнеупорная периклазовая для шиберных затворов сталеразливочных ковшей ПП-96 № 9, 9-1, диаметр отверстия 70 мм | шт
23.20.12.190.59.1.17.03-2018-000 | Плита огнеупорная периклазовая для шиберных затворов сталеразливочных ковшей ПП-96 № 9, 9-1, диаметр отверстия 70 мм | шт
59.1.17.03-2019 | Плита огнеупорная периклазовая для шиберных затворов сталеразливочных ковшей ПП-96 № 9, 9-1, диаметр отверстия 80 мм | шт
23.20.12.190.59.1.17.03-2019-000 | Плита огнеупорная периклазовая для шиберных затворов сталеразливочных ковшей ПП-96 № 9, 9-1, диаметр отверстия 80 мм | шт
59.1.17.03-2020 | Плита огнеупорная периклазовая для шиберных затворов сталеразливочных ковшей ПП-96 № 9, 9-1, диаметр отверстия 90 мм | шт
23.20.12.190.59.1.17.03-2020-000 | Плита огнеупорная периклазовая для шиберных затворов сталеразливочных ковшей ПП-96 № 9, 9-1, диаметр отверстия 90 мм | шт
59.1.17.03-2021 | Плита огнеупорная периклазовая для шиберных затворов сталеразливочных ковшей ПСП-95, ПБП-95 № 10, диаметр отверстия 100 мм | шт
23.20.12.190.59.1.17.03-2021-000 | Плита огнеупорная периклазовая для шиберных затворов сталеразливочных ковшей ПСП-95, ПБП-95 № 10, диаметр отверстия 100 мм | шт
59.1.17.03-2022 | Плита огнеупорная периклазовая для шиберных затворов сталеразливочных ковшей ПСП-95, ПБП-95 № 10, диаметр отверстия 60 мм | шт
23.20.12.190.59.1.17.03-2022-000 | Плита огнеупорная периклазовая для шиберных затворов сталеразливочных ковшей ПСП-95, ПБП-95 № 10, диаметр отверстия 60 мм | шт
59.1.17.03-2023 | Плита огнеупорная периклазовая для шиберных затворов сталеразливочных ковшей ПСП-95, ПБП-95 № 10, диаметр отверстия 70 мм | шт
23.20.12.190.59.1.17.03-2023-000 | Плита огнеупорная периклазовая для шиберных затворов сталеразливочных ковшей ПСП-95, ПБП-95 № 10, диаметр отверстия 70 мм | шт
59.1.17.03-2024 | Плита огнеупорная периклазовая для шиберных затворов сталеразливочных ковшей ПСП-95, ПБП-95 № 10, диаметр отверстия 80 мм | шт
23.20.12.190.59.1.17.03-2024-000 | Плита огнеупорная периклазовая для шиберных затворов сталеразливочных ковшей ПСП-95, ПБП-95 № 10, диаметр отверстия 80 мм | шт
59.1.17.03-2025 | Плита огнеупорная периклазовая для шиберных затворов сталеразливочных ковшей ПСП-95, ПБП-95 № 10, диаметр отверстия 90 мм | шт
23.20.12.190.59.1.17.03-2025-000 | Плита огнеупорная периклазовая для шиберных затворов сталеразливочных ковшей ПСП-95, ПБП-95 № 10, диаметр отверстия 90 мм | шт
59.1.17.03-2026 | Плита огнеупорная периклазовая для шиберных затворов сталеразливочных ковшей ПСП-95, ПБП-95 № 12, диаметр отверстия 45 мм | шт
23.20.12.190.59.1.17.03-2026-000 | Плита огнеупорная периклазовая для шиберных затворов сталеразливочных ковшей ПСП-95, ПБП-95 № 12, диаметр отверстия 45 мм | шт
59.1.17.03-2027 | Плита огнеупорная периклазовая для шиберных затворов сталеразливочных ковшей ПСП-95, ПБП-95 № 12, диаметр отверстия 55 мм | шт
23.20.12.190.59.1.17.03-2027-000 | Плита огнеупорная периклазовая для шиберных затворов сталеразливочных ковшей ПСП-95, ПБП-95 № 12, диаметр отверстия 55 мм | шт
59.1.17.03-2028 | Плита огнеупорная периклазовая для шиберных затворов сталеразливочных ковшей ПСП-95, ПБП-95 № 12, диаметр отверстия 60 мм | шт
23.20.12.190.59.1.17.03-2028-000 | Плита огнеупорная периклазовая для шиберных затворов сталеразливочных ковшей ПСП-95, ПБП-95 № 12, диаметр отверстия 60 мм | шт
59.1.17.03-2029 | Плита огнеупорная периклазовая для шиберных затворов сталеразливочных ковшей ПСП-95, ПБП-95 № 13, диаметр отверстия 60 мм | шт
23.20.12.190.59.1.17.03-2029-000 | Плита огнеупорная периклазовая для шиберных затворов сталеразливочных ковшей ПСП-95, ПБП-95 № 13, диаметр отверстия 60 мм | шт
59.1.17.03-2030 | Плита огнеупорная периклазовая для шиберных затворов сталеразливочных ковшей ПСП-95, ПБП-95 № 14, диаметр отверстия 55 мм | шт
23.20.12.190.59.1.17.03-2030-000 | Плита огнеупорная периклазовая для шиберных затворов сталеразливочных ковшей ПСП-95, ПБП-95 № 14, диаметр отверстия 55 мм | шт
59.1.17.03-2031 | Плита огнеупорная периклазовая для шиберных затворов сталеразливочных ковшей ПСП-95, ПБП-95 № 2, диаметр отверстия 38 мм | шт
23.20.12.190.59.1.17.03-2031-000 | Плита огнеупорная периклазовая для шиберных затворов сталеразливочных ковшей ПСП-95, ПБП-95 № 2, диаметр отверстия 38 мм | шт
59.1.17.03-2032 | Плита огнеупорная периклазовая для шиберных затворов сталеразливочных ковшей ПСП-95, ПБП-95 № 2, диаметр отверстия 50 мм | шт
23.20.12.190.59.1.17.03-2032-000 | Плита огнеупорная периклазовая для шиберных затворов сталеразливочных ковшей ПСП-95, ПБП-95 № 2, диаметр отверстия 50 мм | шт
59.1.17.03-2033 | Плита огнеупорная периклазовая для шиберных затворов сталеразливочных ковшей ПСП-95, ПБП-95 № 2, диаметр отверстия 60 мм | шт
23.20.12.190.59.1.17.03-2033-000 | Плита огнеупорная периклазовая для шиберных затворов сталеразливочных ковшей ПСП-95, ПБП-95 № 2, диаметр отверстия 60 мм | шт
59.1.17.03-2034 | Плита огнеупорная периклазовая для шиберных затворов сталеразливочных ковшей ПСП-95, ПБП-95 № 3, диаметр отверстия 40 мм | шт
23.20.12.190.59.1.17.03-2034-000 | Плита огнеупорная периклазовая для шиберных затворов сталеразливочных ковшей ПСП-95, ПБП-95 № 3, диаметр отверстия 40 мм | шт
59.1.17.03-2035 | Плита огнеупорная периклазовая для шиберных затворов сталеразливочных ковшей ПСП-95, ПБП-95 № 3, диаметр отверстия 50 мм | шт
23.20.12.190.59.1.17.03-2035-000 | Плита огнеупорная периклазовая для шиберных затворов сталеразливочных ковшей ПСП-95, ПБП-95 № 3, диаметр отверстия 50 мм | шт
59.1.17.03-2036 | Плита огнеупорная периклазовая для шиберных затворов сталеразливочных ковшей ПСП-95, ПБП-95 № 3, диаметр отверстия 60 мм | шт
23.20.12.190.59.1.17.03-2036-000 | Плита огнеупорная периклазовая для шиберных затворов сталеразливочных ковшей ПСП-95, ПБП-95 № 3, диаметр отверстия 60 мм | шт
59.1.17.03-2037 | Плита огнеупорная периклазовая для шиберных затворов сталеразливочных ковшей ПСП-95, ПБП-95 № 3, диаметр отверстия 70 мм | шт
23.20.12.190.59.1.17.03-2037-000 | Плита огнеупорная периклазовая для шиберных затворов сталеразливочных ковшей ПСП-95, ПБП-95 № 3, диаметр отверстия 70 мм | шт
59.1.17.03-2038 | Плита огнеупорная периклазовая для шиберных затворов сталеразливочных ковшей ПСП-95, ПБП-95 № 3, диаметр отверстия 80 мм | шт
23.20.12.190.59.1.17.03-2038-000 | Плита огнеупорная периклазовая для шиберных затворов сталеразливочных ковшей ПСП-95, ПБП-95 № 3, диаметр отверстия 80 мм | шт
59.1.17.03-2039 | Плита огнеупорная периклазовая для шиберных затворов сталеразливочных ковшей ПСП-95, ПБП-95 № 4, диаметр отверстия 60 мм | шт
23.20.12.190.59.1.17.03-2039-000 | Плита огнеупорная периклазовая для шиберных затворов сталеразливочных ковшей ПСП-95, ПБП-95 № 4, диаметр отверстия 60 мм | шт
59.1.17.03-2040 | Плита огнеупорная периклазовая для шиберных затворов сталеразливочных ковшей ПСП-95, ПБП-95 № 4, диаметр отверстия 70 мм | шт
23.20.12.190.59.1.17.03-2040-000 | Плита огнеупорная периклазовая для шиберных затворов сталеразливочных ковшей ПСП-95, ПБП-95 № 4, диаметр отверстия 70 мм | шт
59.1.17.03-2041 | Плита огнеупорная периклазовая для шиберных затворов сталеразливочных ковшей ПСП-95, ПБП-95 № 4, диаметр отверстия 80 мм | шт
23.20.12.190.59.1.17.03-2041-000 | Плита огнеупорная периклазовая для шиберных затворов сталеразливочных ковшей ПСП-95, ПБП-95 № 4, диаметр отверстия 80 мм | шт
59.1.17.03-2042 | Плита огнеупорная периклазовая для шиберных затворов сталеразливочных ковшей ПСП-95, ПБП-95 № 4, диаметр отверстия 90 мм | шт
23.20.12.190.59.1.17.03-2042-000 | Плита огнеупорная периклазовая для шиберных затворов сталеразливочных ковшей ПСП-95, ПБП-95 № 4, диаметр отверстия 90 мм | шт
59.1.17.03-2043 | Плита огнеупорная периклазовая для шиберных затворов сталеразливочных ковшей ПСП-95, ПБП-95 № 5, диаметр отверстия 40 мм | шт
23.20.12.190.59.1.17.03-2043-000 | Плита огнеупорная периклазовая для шиберных затворов сталеразливочных ковшей ПСП-95, ПБП-95 № 5, диаметр отверстия 40 мм | шт
59.1.17.03-2044 | Плита огнеупорная периклазовая для шиберных затворов сталеразливочных ковшей ПСП-95, ПБП-95 № 5, диаметр отверстия 50 мм | шт
23.20.12.190.59.1.17.03-2044-000 | Плита огнеупорная периклазовая для шиберных затворов сталеразливочных ковшей ПСП-95, ПБП-95 № 5, диаметр отверстия 50 мм | шт
59.1.17.03-2045 | Плита огнеупорная периклазовая для шиберных затворов сталеразливочных ковшей ПСП-95, ПБП-95 № 5, диаметр отверстия 60 мм | шт
23.20.12.190.59.1.17.03-2045-000 | Плита огнеупорная периклазовая для шиберных затворов сталеразливочных ковшей ПСП-95, ПБП-95 № 5, диаметр отверстия 60 мм | шт
59.1.17.03-2046 | Плита огнеупорная периклазовая для шиберных затворов сталеразливочных ковшей ПСП-95, ПБП-95 № 5, диаметр отверстия 70 мм | шт
23.20.12.190.59.1.17.03-2046-000 | Плита огнеупорная периклазовая для шиберных затворов сталеразливочных ковшей ПСП-95, ПБП-95 № 5, диаметр отверстия 70 мм | шт
59.1.17.03-2047 | Плита огнеупорная периклазовая для шиберных затворов сталеразливочных ковшей ПСП-95, ПБП-95 № 6, диаметр отверстия 50 мм | шт
23.20.12.190.59.1.17.03-2047-000 | Плита огнеупорная периклазовая для шиберных затворов сталеразливочных ковшей ПСП-95, ПБП-95 № 6, диаметр отверстия 50 мм | шт
59.1.17.03-2048 | Плита огнеупорная периклазовая для шиберных затворов сталеразливочных ковшей ПСП-95, ПБП-95 № 6, диаметр отверстия 60 мм | шт
23.20.12.190.59.1.17.03-2048-000 | Плита огнеупорная периклазовая для шиберных затворов сталеразливочных ковшей ПСП-95, ПБП-95 № 6, диаметр отверстия 60 мм | шт
59.1.17.03-2049 | Плита огнеупорная периклазовая для шиберных затворов сталеразливочных ковшей ПСП-95, ПБП-95 № 6, диаметр отверстия 70 мм | шт
23.20.12.190.59.1.17.03-2049-000 | Плита огнеупорная периклазовая для шиберных затворов сталеразливочных ковшей ПСП-95, ПБП-95 № 6, диаметр отверстия 70 мм | шт
59.1.17.03-2050 | Плита огнеупорная периклазовая для шиберных затворов сталеразливочных ковшей ПСП-95, ПБП-95 № 6, диаметр отверстия 80 мм | шт
23.20.12.190.59.1.17.03-2050-000 | Плита огнеупорная периклазовая для шиберных затворов сталеразливочных ковшей ПСП-95, ПБП-95 № 6, диаметр отверстия 80 мм | шт
59.1.17.03-2051 | Плита огнеупорная периклазовая для шиберных затворов сталеразливочных ковшей ПСП-95, ПБП-95 № 7, диаметр отверстия 40 мм | шт
23.20.12.190.59.1.17.03-2051-000 | Плита огнеупорная периклазовая для шиберных затворов сталеразливочных ковшей ПСП-95, ПБП-95 № 7, диаметр отверстия 40 мм | шт
59.1.17.03-2052 | Плита огнеупорная периклазовая для шиберных затворов сталеразливочных ковшей ПСП-95, ПБП-95 № 7, диаметр отверстия 50 мм | шт
23.20.12.190.59.1.17.03-2052-000 | Плита огнеупорная периклазовая для шиберных затворов сталеразливочных ковшей ПСП-95, ПБП-95 № 7, диаметр отверстия 50 мм | шт
59.1.17.03-2053 | Плита огнеупорная периклазовая для шиберных затворов сталеразливочных ковшей ПСП-95, ПБП-95 № 7, диаметр отверстия 60 мм | шт
23.20.12.190.59.1.17.03-2053-000 | Плита огнеупорная периклазовая для шиберных затворов сталеразливочных ковшей ПСП-95, ПБП-95 № 7, диаметр отверстия 60 мм | шт
59.1.17.03-2054 | Плита огнеупорная периклазовая для шиберных затворов сталеразливочных ковшей ПСП-95, ПБП-95 № 7, диаметр отверстия 70 мм | шт
23.20.12.190.59.1.17.03-2054-000 | Плита огнеупорная периклазовая для шиберных затворов сталеразливочных ковшей ПСП-95, ПБП-95 № 7, диаметр отверстия 70 мм | шт
59.1.17.03-2055 | Плита огнеупорная периклазовая для шиберных затворов сталеразливочных ковшей ПСП-95, ПБП-95 № 7, диаметр отверстия 80 мм | шт
23.20.12.190.59.1.17.03-2055-000 | Плита огнеупорная периклазовая для шиберных затворов сталеразливочных ковшей ПСП-95, ПБП-95 № 7, диаметр отверстия 80 мм | шт
59.1.17.03-2056 | Плита огнеупорная периклазовая для шиберных затворов сталеразливочных ковшей ПСП-95, ПБП-95 № 8, 8-1, диаметр отверстия 70 мм | шт
23.20.12.190.59.1.17.03-2056-000 | Плита огнеупорная периклазовая для шиберных затворов сталеразливочных ковшей ПСП-95, ПБП-95 № 8, 8-1, диаметр отверстия 70 мм | шт
59.1.17.03-2057 | Плита огнеупорная периклазовая для шиберных затворов сталеразливочных ковшей ПСП-95, ПБП-95 № 8, 8-1, диаметр отверстия 80 мм | шт
23.20.12.190.59.1.17.03-2057-000 | Плита огнеупорная периклазовая для шиберных затворов сталеразливочных ковшей ПСП-95, ПБП-95 № 8, 8-1, диаметр отверстия 80 мм | шт
59.1.17.03-2058 | Плита огнеупорная периклазовая для шиберных затворов сталеразливочных ковшей ПСП-95, ПБП-95 № 8, 8-1, диаметр отверстия 90 мм | шт
23.20.12.190.59.1.17.03-2058-000 | Плита огнеупорная периклазовая для шиберных затворов сталеразливочных ковшей ПСП-95, ПБП-95 № 8, 8-1, диаметр отверстия 90 мм | шт
59.1.17.03-2059 | Плита огнеупорная периклазовая для шиберных затворов сталеразливочных ковшей ПСП-95, ПБП-95 № 9, 9-1, диаметр отверстия 40 мм | шт
23.20.12.190.59.1.17.03-2059-000 | Плита огнеупорная периклазовая для шиберных затворов сталеразливочных ковшей ПСП-95, ПБП-95 № 9, 9-1, диаметр отверстия 40 мм | шт
59.1.17.03-2060 | Плита огнеупорная периклазовая для шиберных затворов сталеразливочных ковшей ПСП-95, ПБП-95 № 9, 9-1, диаметр отверстия 50 мм | шт
23.20.12.190.59.1.17.03-2060-000 | Плита огнеупорная периклазовая для шиберных затворов сталеразливочных ковшей ПСП-95, ПБП-95 № 9, 9-1, диаметр отверстия 50 мм | шт
59.1.17.03-2061 | Плита огнеупорная периклазовая для шиберных затворов сталеразливочных ковшей ПСП-95, ПБП-95 № 9, 9-1, диаметр отверстия 60 мм | шт
23.20.12.190.59.1.17.03-2061-000 | Плита огнеупорная периклазовая для шиберных затворов сталеразливочных ковшей ПСП-95, ПБП-95 № 9, 9-1, диаметр отверстия 60 мм | шт
59.1.17.03-2062 | Плита огнеупорная периклазовая для шиберных затворов сталеразливочных ковшей ПСП-95, ПБП-95 № 9, 9-1, диаметр отверстия 70 мм | шт
23.20.12.190.59.1.17.03-2062-000 | Плита огнеупорная периклазовая для шиберных затворов сталеразливочных ковшей ПСП-95, ПБП-95 № 9, 9-1, диаметр отверстия 70 мм | шт
59.1.17.03-2063 | Плита огнеупорная периклазовая для шиберных затворов сталеразливочных ковшей ПСП-95, ПБП-95 № 9, 9-1, диаметр отверстия 80 мм | шт
23.20.12.190.59.1.17.03-2063-000 | Плита огнеупорная периклазовая для шиберных затворов сталеразливочных ковшей ПСП-95, ПБП-95 № 9, 9-1, диаметр отверстия 80 мм | шт
59.1.17.03-2064 | Плита огнеупорная периклазовая для шиберных затворов сталеразливочных ковшей ПСП-95, ПБП-95 № 9, 9-1, диаметр отверстия 90 мм | шт
23.20.12.190.59.1.17.03-2064-000 | Плита огнеупорная периклазовая для шиберных затворов сталеразливочных ковшей ПСП-95, ПБП-95 № 9, 9-1, диаметр отверстия 90 мм | шт
59.1.17.03-2065 | Плита огнеупорная периклазовая для шиберных затворов сталеразливочных ковшей ПСП-96 № 10, диаметр отверстия 100 мм | шт
23.20.12.190.59.1.17.03-2065-000 | Плита огнеупорная периклазовая для шиберных затворов сталеразливочных ковшей ПСП-96 № 10, диаметр отверстия 100 мм | шт
59.1.17.03-2066 | Плита огнеупорная периклазовая для шиберных затворов сталеразливочных ковшей ПСП-96 № 10, диаметр отверстия 60 мм | шт
23.20.12.190.59.1.17.03-2066-000 | Плита огнеупорная периклазовая для шиберных затворов сталеразливочных ковшей ПСП-96 № 10, диаметр отверстия 60 мм | шт
59.1.17.03-2067 | Плита огнеупорная периклазовая для шиберных затворов сталеразливочных ковшей ПСП-96 № 10, диаметр отверстия 70 мм | шт
23.20.12.190.59.1.17.03-2067-000 | Плита огнеупорная периклазовая для шиберных затворов сталеразливочных ковшей ПСП-96 № 10, диаметр отверстия 70 мм | шт
59.1.17.03-2068 | Плита огнеупорная периклазовая для шиберных затворов сталеразливочных ковшей ПСП-96 № 10, диаметр отверстия 80 мм | шт
23.20.12.190.59.1.17.03-2068-000 | Плита огнеупорная периклазовая для шиберных затворов сталеразливочных ковшей ПСП-96 № 10, диаметр отверстия 80 мм | шт
59.1.17.03-2069 | Плита огнеупорная периклазовая для шиберных затворов сталеразливочных ковшей ПСП-96 № 10, диаметр отверстия 90 мм | шт
23.20.12.190.59.1.17.03-2069-000 | Плита огнеупорная периклазовая для шиберных затворов сталеразливочных ковшей ПСП-96 № 10, диаметр отверстия 90 мм | шт
59.1.17.03-2070 | Плита огнеупорная периклазовая для шиберных затворов сталеразливочных ковшей ПСП-96 № 12, диаметр отверстия 45 мм | шт
23.20.12.190.59.1.17.03-2070-000 | Плита огнеупорная периклазовая для шиберных затворов сталеразливочных ковшей ПСП-96 № 12, диаметр отверстия 45 мм | шт
59.1.17.03-2071 | Плита огнеупорная периклазовая для шиберных затворов сталеразливочных ковшей ПСП-96 № 12, диаметр отверстия 55 мм | шт
23.20.12.190.59.1.17.03-2071-000 | Плита огнеупорная периклазовая для шиберных затворов сталеразливочных ковшей ПСП-96 № 12, диаметр отверстия 55 мм | шт
59.1.17.03-2072 | Плита огнеупорная периклазовая для шиберных затворов сталеразливочных ковшей ПСП-96 № 12, диаметр отверстия 60 мм | шт
23.20.12.190.59.1.17.03-2072-000 | Плита огнеупорная периклазовая для шиберных затворов сталеразливочных ковшей ПСП-96 № 12, диаметр отверстия 60 мм | шт
59.1.17.03-2073 | Плита огнеупорная периклазовая для шиберных затворов сталеразливочных ковшей ПСП-96 № 13, диаметр отверстия 60 мм | шт
23.20.12.190.59.1.17.03-2073-000 | Плита огнеупорная периклазовая для шиберных затворов сталеразливочных ковшей ПСП-96 № 13, диаметр отверстия 60 мм | шт
59.1.17.03-2074 | Плита огнеупорная периклазовая для шиберных затворов сталеразливочных ковшей ПСП-96 № 14, диаметр отверстия 55 мм | шт
23.20.12.190.59.1.17.03-2074-000 | Плита огнеупорная периклазовая для шиберных затворов сталеразливочных ковшей ПСП-96 № 14, диаметр отверстия 55 мм | шт
59.1.17.03-2075 | Плита огнеупорная периклазовая для шиберных затворов сталеразливочных ковшей ПСП-96 № 2, диаметр отверстия 38 мм | шт
23.20.12.190.59.1.17.03-2075-000 | Плита огнеупорная периклазовая для шиберных затворов сталеразливочных ковшей ПСП-96 № 2, диаметр отверстия 38 мм | шт
59.1.17.03-2076 | Плита огнеупорная периклазовая для шиберных затворов сталеразливочных ковшей ПСП-96 № 2, диаметр отверстия 50 мм | шт
23.20.12.190.59.1.17.03-2076-000 | Плита огнеупорная периклазовая для шиберных затворов сталеразливочных ковшей ПСП-96 № 2, диаметр отверстия 50 мм | шт
59.1.17.03-2077 | Плита огнеупорная периклазовая для шиберных затворов сталеразливочных ковшей ПСП-96 № 2, диаметр отверстия 60 мм | шт
23.20.12.190.59.1.17.03-2077-000 | Плита огнеупорная периклазовая для шиберных затворов сталеразливочных ковшей ПСП-96 № 2, диаметр отверстия 60 мм | шт
59.1.17.03-2078 | Плита огнеупорная периклазовая для шиберных затворов сталеразливочных ковшей ПСП-96 № 3, диаметр отверстия 40 мм | шт
23.20.12.190.59.1.17.03-2078-000 | Плита огнеупорная периклазовая для шиберных затворов сталеразливочных ковшей ПСП-96 № 3, диаметр отверстия 40 мм | шт
59.1.17.03-2079 | Плита огнеупорная периклазовая для шиберных затворов сталеразливочных ковшей ПСП-96 № 3, диаметр отверстия 50 мм | шт
23.20.12.190.59.1.17.03-2079-000 | Плита огнеупорная периклазовая для шиберных затворов сталеразливочных ковшей ПСП-96 № 3, диаметр отверстия 50 мм | шт
59.1.17.03-2080 | Плита огнеупорная периклазовая для шиберных затворов сталеразливочных ковшей ПСП-96 № 3, диаметр отверстия 60 мм | шт
23.20.12.190.59.1.17.03-2080-000 | Плита огнеупорная периклазовая для шиберных затворов сталеразливочных ковшей ПСП-96 № 3, диаметр отверстия 60 мм | шт
59.1.17.03-2081 | Плита огнеупорная периклазовая для шиберных затворов сталеразливочных ковшей ПСП-96 № 3, диаметр отверстия 70 мм | шт
23.20.12.190.59.1.17.03-2081-000 | Плита огнеупорная периклазовая для шиберных затворов сталеразливочных ковшей ПСП-96 № 3, диаметр отверстия 70 мм | шт
59.1.17.03-2082 | Плита огнеупорная периклазовая для шиберных затворов сталеразливочных ковшей ПСП-96 № 3, диаметр отверстия 80 мм | шт
23.20.12.190.59.1.17.03-2082-000 | Плита огнеупорная периклазовая для шиберных затворов сталеразливочных ковшей ПСП-96 № 3, диаметр отверстия 80 мм | шт
59.1.17.03-2083 | Плита огнеупорная периклазовая для шиберных затворов сталеразливочных ковшей ПСП-96 № 4, диаметр отверстия 60 мм | шт
23.20.12.190.59.1.17.03-2083-000 | Плита огнеупорная периклазовая для шиберных затворов сталеразливочных ковшей ПСП-96 № 4, диаметр отверстия 60 мм | шт
59.1.17.03-2084 | Плита огнеупорная периклазовая для шиберных затворов сталеразливочных ковшей ПСП-96 № 4, диаметр отверстия 70 мм | шт
23.20.12.190.59.1.17.03-2084-000 | Плита огнеупорная периклазовая для шиберных затворов сталеразливочных ковшей ПСП-96 № 4, диаметр отверстия 70 мм | шт
59.1.17.03-2085 | Плита огнеупорная периклазовая для шиберных затворов сталеразливочных ковшей ПСП-96 № 4, диаметр отверстия 80 мм | шт
23.20.12.190.59.1.17.03-2085-000 | Плита огнеупорная периклазовая для шиберных затворов сталеразливочных ковшей ПСП-96 № 4, диаметр отверстия 80 мм | шт
59.1.17.03-2086 | Плита огнеупорная периклазовая для шиберных затворов сталеразливочных ковшей ПСП-96 № 4, диаметр отверстия 90 мм | шт
23.20.12.190.59.1.17.03-2086-000 | Плита огнеупорная периклазовая для шиберных затворов сталеразливочных ковшей ПСП-96 № 4, диаметр отверстия 90 мм | шт
59.1.17.03-2087 | Плита огнеупорная периклазовая для шиберных затворов сталеразливочных ковшей ПСП-96 № 5, диаметр отверстия 40 мм | шт
23.20.12.190.59.1.17.03-2087-000 | Плита огнеупорная периклазовая для шиберных затворов сталеразливочных ковшей ПСП-96 № 5, диаметр отверстия 40 мм | шт
59.1.17.03-2088 | Плита огнеупорная периклазовая для шиберных затворов сталеразливочных ковшей ПСП-96 № 5, диаметр отверстия 50 мм | шт
23.20.12.190.59.1.17.03-2088-000 | Плита огнеупорная периклазовая для шиберных затворов сталеразливочных ковшей ПСП-96 № 5, диаметр отверстия 50 мм | шт
59.1.17.03-2089 | Плита огнеупорная периклазовая для шиберных затворов сталеразливочных ковшей ПСП-96 № 5, диаметр отверстия 60 мм | шт
23.20.12.190.59.1.17.03-2089-000 | Плита огнеупорная периклазовая для шиберных затворов сталеразливочных ковшей ПСП-96 № 5, диаметр отверстия 60 мм | шт
59.1.17.03-2090 | Плита огнеупорная периклазовая для шиберных затворов сталеразливочных ковшей ПСП-96 № 5, диаметр отверстия 70 мм | шт
23.20.12.190.59.1.17.03-2090-000 | Плита огнеупорная периклазовая для шиберных затворов сталеразливочных ковшей ПСП-96 № 5, диаметр отверстия 70 мм | шт
59.1.17.03-2091 | Плита огнеупорная периклазовая для шиберных затворов сталеразливочных ковшей ПСП-96 № 6, диаметр отверстия 50 мм | шт
23.20.12.190.59.1.17.03-2091-000 | Плита огнеупорная периклазовая для шиберных затворов сталеразливочных ковшей ПСП-96 № 6, диаметр отверстия 50 мм | шт
59.1.17.03-2092 | Плита огнеупорная периклазовая для шиберных затворов сталеразливочных ковшей ПСП-96 № 6, диаметр отверстия 60 мм | шт
23.20.12.190.59.1.17.03-2092-000 | Плита огнеупорная периклазовая для шиберных затворов сталеразливочных ковшей ПСП-96 № 6, диаметр отверстия 60 мм | шт
59.1.17.03-2093 | Плита огнеупорная периклазовая для шиберных затворов сталеразливочных ковшей ПСП-96 № 6, диаметр отверстия 70 мм | шт
23.20.12.190.59.1.17.03-2093-000 | Плита огнеупорная периклазовая для шиберных затворов сталеразливочных ковшей ПСП-96 № 6, диаметр отверстия 70 мм | шт
59.1.17.03-2094 | Плита огнеупорная периклазовая для шиберных затворов сталеразливочных ковшей ПСП-96 № 6, диаметр отверстия 80 мм | шт
23.20.12.190.59.1.17.03-2094-000 | Плита огнеупорная периклазовая для шиберных затворов сталеразливочных ковшей ПСП-96 № 6, диаметр отверстия 80 мм | шт
59.1.17.03-2095 | Плита огнеупорная периклазовая для шиберных затворов сталеразливочных ковшей ПСП-96 № 7, диаметр отверстия 40 мм | шт
23.20.12.190.59.1.17.03-2095-000 | Плита огнеупорная периклазовая для шиберных затворов сталеразливочных ковшей ПСП-96 № 7, диаметр отверстия 40 мм | шт
59.1.17.03-2096 | Плита огнеупорная периклазовая для шиберных затворов сталеразливочных ковшей ПСП-96 № 7, диаметр отверстия 50 мм | шт
23.20.12.190.59.1.17.03-2096-000 | Плита огнеупорная периклазовая для шиберных затворов сталеразливочных ковшей ПСП-96 № 7, диаметр отверстия 50 мм | шт
59.1.17.03-2097 | Плита огнеупорная периклазовая для шиберных затворов сталеразливочных ковшей ПСП-96 № 7, диаметр отверстия 60 мм | шт
23.20.12.190.59.1.17.03-2097-000 | Плита огнеупорная периклазовая для шиберных затворов сталеразливочных ковшей ПСП-96 № 7, диаметр отверстия 60 мм | шт
59.1.17.03-2098 | Плита огнеупорная периклазовая для шиберных затворов сталеразливочных ковшей ПСП-96 № 7, диаметр отверстия 70 мм | шт
23.20.12.190.59.1.17.03-2098-000 | Плита огнеупорная периклазовая для шиберных затворов сталеразливочных ковшей ПСП-96 № 7, диаметр отверстия 70 мм | шт
59.1.17.03-2099 | Плита огнеупорная периклазовая для шиберных затворов сталеразливочных ковшей ПСП-96 № 7, диаметр отверстия 80 мм | шт
23.20.12.190.59.1.17.03-2099-000 | Плита огнеупорная периклазовая для шиберных затворов сталеразливочных ковшей ПСП-96 № 7, диаметр отверстия 80 мм | шт
59.1.17.03-2100 | Плита огнеупорная периклазовая для шиберных затворов сталеразливочных ковшей ПСП-96 № 8, 8-1, диаметр отверстия 70 мм | шт
23.20.12.190.59.1.17.03-2100-000 | Плита огнеупорная периклазовая для шиберных затворов сталеразливочных ковшей ПСП-96 № 8, 8-1, диаметр отверстия 70 мм | шт
59.1.17.03-2101 | Плита огнеупорная периклазовая для шиберных затворов сталеразливочных ковшей ПСП-96 № 8, 8-1, диаметр отверстия 80 мм | шт
23.20.12.190.59.1.17.03-2101-000 | Плита огнеупорная периклазовая для шиберных затворов сталеразливочных ковшей ПСП-96 № 8, 8-1, диаметр отверстия 80 мм | шт
59.1.17.03-2102 | Плита огнеупорная периклазовая для шиберных затворов сталеразливочных ковшей ПСП-96 № 8, 8-1, диаметр отверстия 90 мм | шт
23.20.12.190.59.1.17.03-2102-000 | Плита огнеупорная периклазовая для шиберных затворов сталеразливочных ковшей ПСП-96 № 8, 8-1, диаметр отверстия 90 мм | шт
59.1.17.03-2103 | Плита огнеупорная периклазовая для шиберных затворов сталеразливочных ковшей ПСП-96 № 9, 9-1, диаметр отверстия 40 мм | шт
23.20.12.190.59.1.17.03-2103-000 | Плита огнеупорная периклазовая для шиберных затворов сталеразливочных ковшей ПСП-96 № 9, 9-1, диаметр отверстия 40 мм | шт
59.1.17.03-2104 | Плита огнеупорная периклазовая для шиберных затворов сталеразливочных ковшей ПСП-96 № 9, 9-1, диаметр отверстия 50 мм | шт
23.20.12.190.59.1.17.03-2104-000 | Плита огнеупорная периклазовая для шиберных затворов сталеразливочных ковшей ПСП-96 № 9, 9-1, диаметр отверстия 50 мм | шт
59.1.17.03-2105 | Плита огнеупорная периклазовая для шиберных затворов сталеразливочных ковшей ПСП-96 № 9, 9-1, диаметр отверстия 60 мм | шт
23.20.12.190.59.1.17.03-2105-000 | Плита огнеупорная периклазовая для шиберных затворов сталеразливочных ковшей ПСП-96 № 9, 9-1, диаметр отверстия 60 мм | шт
59.1.17.03-2106 | Плита огнеупорная периклазовая для шиберных затворов сталеразливочных ковшей ПСП-96 № 9, 9-1, диаметр отверстия 70 мм | шт
23.20.12.190.59.1.17.03-2106-000 | Плита огнеупорная периклазовая для шиберных затворов сталеразливочных ковшей ПСП-96 № 9, 9-1, диаметр отверстия 70 мм | шт
59.1.17.03-2107 | Плита огнеупорная периклазовая для шиберных затворов сталеразливочных ковшей ПСП-96 № 9, 9-1, диаметр отверстия 80 мм | шт
23.20.12.190.59.1.17.03-2107-000 | Плита огнеупорная периклазовая для шиберных затворов сталеразливочных ковшей ПСП-96 № 9, 9-1, диаметр отверстия 80 мм | шт
59.1.17.03-2108 | Плита огнеупорная периклазовая для шиберных затворов сталеразливочных ковшей ПСП-96 № 9, 9-1, диаметр отверстия 90 мм | шт
23.20.12.190.59.1.17.03-2108-000 | Плита огнеупорная периклазовая для шиберных затворов сталеразливочных ковшей ПСП-96 № 9, 9-1, диаметр отверстия 90 мм | шт
59.1.17.03-2109 | Плита огнеупорная периклазовая для шиберных затворов сталеразливочных ковшей ПСПБ-95 № 10, диаметр отверстия 100 мм | шт
23.20.12.190.59.1.17.03-2109-000 | Плита огнеупорная периклазовая для шиберных затворов сталеразливочных ковшей ПСПБ-95 № 10, диаметр отверстия 100 мм | шт
59.1.17.03-2110 | Плита огнеупорная периклазовая для шиберных затворов сталеразливочных ковшей ПСПБ-95 № 10, диаметр отверстия 60 мм | шт
23.20.12.190.59.1.17.03-2110-000 | Плита огнеупорная периклазовая для шиберных затворов сталеразливочных ковшей ПСПБ-95 № 10, диаметр отверстия 60 мм | шт
59.1.17.03-2111 | Плита огнеупорная периклазовая для шиберных затворов сталеразливочных ковшей ПСПБ-95 № 10, диаметр отверстия 70 мм | шт
23.20.12.190.59.1.17.03-2111-000 | Плита огнеупорная периклазовая для шиберных затворов сталеразливочных ковшей ПСПБ-95 № 10, диаметр отверстия 70 мм | шт
59.1.17.03-2112 | Плита огнеупорная периклазовая для шиберных затворов сталеразливочных ковшей ПСПБ-95 № 10, диаметр отверстия 80 мм | шт
23.20.12.190.59.1.17.03-2112-000 | Плита огнеупорная периклазовая для шиберных затворов сталеразливочных ковшей ПСПБ-95 № 10, диаметр отверстия 80 мм | шт
59.1.17.03-2113 | Плита огнеупорная периклазовая для шиберных затворов сталеразливочных ковшей ПСПБ-95 № 10, диаметр отверстия 90 мм | шт
23.20.12.190.59.1.17.03-2113-000 | Плита огнеупорная периклазовая для шиберных затворов сталеразливочных ковшей ПСПБ-95 № 10, диаметр отверстия 90 мм | шт
59.1.17.03-2114 | Плита огнеупорная периклазовая для шиберных затворов сталеразливочных ковшей ПСПБ-95 № 12, диаметр отверстия 45 мм | шт
23.20.12.190.59.1.17.03-2114-000 | Плита огнеупорная периклазовая для шиберных затворов сталеразливочных ковшей ПСПБ-95 № 12, диаметр отверстия 45 мм | шт
59.1.17.03-2115 | Плита огнеупорная периклазовая для шиберных затворов сталеразливочных ковшей ПСПБ-95 № 12, диаметр отверстия 55 мм | шт
23.20.12.190.59.1.17.03-2115-000 | Плита огнеупорная периклазовая для шиберных затворов сталеразливочных ковшей ПСПБ-95 № 12, диаметр отверстия 55 мм | шт
59.1.17.03-2116 | Плита огнеупорная периклазовая для шиберных затворов сталеразливочных ковшей ПСПБ-95 № 12, диаметр отверстия 60 мм | шт
23.20.12.190.59.1.17.03-2116-000 | Плита огнеупорная периклазовая для шиберных затворов сталеразливочных ковшей ПСПБ-95 № 12, диаметр отверстия 60 мм | шт
59.1.17.03-2117 | Плита огнеупорная периклазовая для шиберных затворов сталеразливочных ковшей ПСПБ-95 № 13, диаметр отверстия 60 мм | шт
23.20.12.190.59.1.17.03-2117-000 | Плита огнеупорная периклазовая для шиберных затворов сталеразливочных ковшей ПСПБ-95 № 13, диаметр отверстия 60 мм | шт
59.1.17.03-2118 | Плита огнеупорная периклазовая для шиберных затворов сталеразливочных ковшей ПСПБ-95 № 14, диаметр отверстия 55 мм | шт
23.20.12.190.59.1.17.03-2118-000 | Плита огнеупорная периклазовая для шиберных затворов сталеразливочных ковшей ПСПБ-95 № 14, диаметр отверстия 55 мм | шт
59.1.17.03-2119 | Плита огнеупорная периклазовая для шиберных затворов сталеразливочных ковшей ПСПБ-95 № 2, диаметр отверстия 38 мм | шт
23.20.12.190.59.1.17.03-2119-000 | Плита огнеупорная периклазовая для шиберных затворов сталеразливочных ковшей ПСПБ-95 № 2, диаметр отверстия 38 мм | шт
59.1.17.03-2120 | Плита огнеупорная периклазовая для шиберных затворов сталеразливочных ковшей ПСПБ-95 № 2, диаметр отверстия 50 мм | шт
23.20.12.190.59.1.17.03-2120-000 | Плита огнеупорная периклазовая для шиберных затворов сталеразливочных ковшей ПСПБ-95 № 2, диаметр отверстия 50 мм | шт
59.1.17.03-2121 | Плита огнеупорная периклазовая для шиберных затворов сталеразливочных ковшей ПСПБ-95 № 2, диаметр отверстия 60 мм | шт
23.20.12.190.59.1.17.03-2121-000 | Плита огнеупорная периклазовая для шиберных затворов сталеразливочных ковшей ПСПБ-95 № 2, диаметр отверстия 60 мм | шт
59.1.17.03-2122 | Плита огнеупорная периклазовая для шиберных затворов сталеразливочных ковшей ПСПБ-95 № 3, диаметр отверстия 40 мм | шт
23.20.12.190.59.1.17.03-2122-000 | Плита огнеупорная периклазовая для шиберных затворов сталеразливочных ковшей ПСПБ-95 № 3, диаметр отверстия 40 мм | шт
59.1.17.03-2123 | Плита огнеупорная периклазовая для шиберных затворов сталеразливочных ковшей ПСПБ-95 № 3, диаметр отверстия 50 мм | шт
23.20.12.190.59.1.17.03-2123-000 | Плита огнеупорная периклазовая для шиберных затворов сталеразливочных ковшей ПСПБ-95 № 3, диаметр отверстия 50 мм | шт
59.1.17.03-2124 | Плита огнеупорная периклазовая для шиберных затворов сталеразливочных ковшей ПСПБ-95 № 3, диаметр отверстия 60 мм | шт
23.20.12.190.59.1.17.03-2124-000 | Плита огнеупорная периклазовая для шиберных затворов сталеразливочных ковшей ПСПБ-95 № 3, диаметр отверстия 60 мм | шт
59.1.17.03-2125 | Плита огнеупорная периклазовая для шиберных затворов сталеразливочных ковшей ПСПБ-95 № 3, диаметр отверстия 70 мм | шт
23.20.12.190.59.1.17.03-2125-000 | Плита огнеупорная периклазовая для шиберных затворов сталеразливочных ковшей ПСПБ-95 № 3, диаметр отверстия 70 мм | шт
59.1.17.03-2126 | Плита огнеупорная периклазовая для шиберных затворов сталеразливочных ковшей ПСПБ-95 № 3, диаметр отверстия 80 мм | шт
23.20.12.190.59.1.17.03-2126-000 | Плита огнеупорная периклазовая для шиберных затворов сталеразливочных ковшей ПСПБ-95 № 3, диаметр отверстия 80 мм | шт
59.1.17.03-2127 | Плита огнеупорная периклазовая для шиберных затворов сталеразливочных ковшей ПСПБ-95 № 4, диаметр отверстия 60 мм | шт
23.20.12.190.59.1.17.03-2127-000 | Плита огнеупорная периклазовая для шиберных затворов сталеразливочных ковшей ПСПБ-95 № 4, диаметр отверстия 60 мм | шт
59.1.17.03-2128 | Плита огнеупорная периклазовая для шиберных затворов сталеразливочных ковшей ПСПБ-95 № 4, диаметр отверстия 70 мм | шт
23.20.12.190.59.1.17.03-2128-000 | Плита огнеупорная периклазовая для шиберных затворов сталеразливочных ковшей ПСПБ-95 № 4, диаметр отверстия 70 мм | шт
59.1.17.03-2129 | Плита огнеупорная периклазовая для шиберных затворов сталеразливочных ковшей ПСПБ-95 № 4, диаметр отверстия 80 мм | шт
23.20.12.190.59.1.17.03-2129-000 | Плита огнеупорная периклазовая для шиберных затворов сталеразливочных ковшей ПСПБ-95 № 4, диаметр отверстия 80 мм | шт
59.1.17.03-2130 | Плита огнеупорная периклазовая для шиберных затворов сталеразливочных ковшей ПСПБ-95 № 4, диаметр отверстия 90 мм | шт
23.20.12.190.59.1.17.03-2130-000 | Плита огнеупорная периклазовая для шиберных затворов сталеразливочных ковшей ПСПБ-95 № 4, диаметр отверстия 90 мм | шт
59.1.17.03-2131 | Плита огнеупорная периклазовая для шиберных затворов сталеразливочных ковшей ПСПБ-95 № 5, диаметр отверстия 40 мм | шт
23.20.12.190.59.1.17.03-2131-000 | Плита огнеупорная периклазовая для шиберных затворов сталеразливочных ковшей ПСПБ-95 № 5, диаметр отверстия 40 мм | шт
59.1.17.03-2132 | Плита огнеупорная периклазовая для шиберных затворов сталеразливочных ковшей ПСПБ-95 № 5, диаметр отверстия 50 мм | шт
23.20.12.190.59.1.17.03-2132-000 | Плита огнеупорная периклазовая для шиберных затворов сталеразливочных ковшей ПСПБ-95 № 5, диаметр отверстия 50 мм | шт
59.1.17.03-2133 | Плита огнеупорная периклазовая для шиберных затворов сталеразливочных ковшей ПСПБ-95 № 5, диаметр отверстия 60 мм | шт
23.20.12.190.59.1.17.03-2133-000 | Плита огнеупорная периклазовая для шиберных затворов сталеразливочных ковшей ПСПБ-95 № 5, диаметр отверстия 60 мм | шт
59.1.17.03-2134 | Плита огнеупорная периклазовая для шиберных затворов сталеразливочных ковшей ПСПБ-95 № 5, диаметр отверстия 70 мм | шт
23.20.12.190.59.1.17.03-2134-000 | Плита огнеупорная периклазовая для шиберных затворов сталеразливочных ковшей ПСПБ-95 № 5, диаметр отверстия 70 мм | шт
59.1.17.03-2135 | Плита огнеупорная периклазовая для шиберных затворов сталеразливочных ковшей ПСПБ-95 № 6, диаметр отверстия 50 мм | шт
23.20.12.190.59.1.17.03-2135-000 | Плита огнеупорная периклазовая для шиберных затворов сталеразливочных ковшей ПСПБ-95 № 6, диаметр отверстия 50 мм | шт
59.1.17.03-2136 | Плита огнеупорная периклазовая для шиберных затворов сталеразливочных ковшей ПСПБ-95 № 6, диаметр отверстия 60 мм | шт
23.20.12.190.59.1.17.03-2136-000 | Плита огнеупорная периклазовая для шиберных затворов сталеразливочных ковшей ПСПБ-95 № 6, диаметр отверстия 60 мм | шт
59.1.17.03-2137 | Плита огнеупорная периклазовая для шиберных затворов сталеразливочных ковшей ПСПБ-95 № 6, диаметр отверстия 70 мм | шт
23.20.12.190.59.1.17.03-2137-000 | Плита огнеупорная периклазовая для шиберных затворов сталеразливочных ковшей ПСПБ-95 № 6, диаметр отверстия 70 мм | шт
59.1.17.03-2138 | Плита огнеупорная периклазовая для шиберных затворов сталеразливочных ковшей ПСПБ-95 № 6, диаметр отверстия 80 мм | шт
23.20.12.190.59.1.17.03-2138-000 | Плита огнеупорная периклазовая для шиберных затворов сталеразливочных ковшей ПСПБ-95 № 6, диаметр отверстия 80 мм | шт
59.1.17.03-2139 | Плита огнеупорная периклазовая для шиберных затворов сталеразливочных ковшей ПСПБ-95 № 7, диаметр отверстия 40 мм | шт
23.20.12.190.59.1.17.03-2139-000 | Плита огнеупорная периклазовая для шиберных затворов сталеразливочных ковшей ПСПБ-95 № 7, диаметр отверстия 40 мм | шт
59.1.17.03-2140 | Плита огнеупорная периклазовая для шиберных затворов сталеразливочных ковшей ПСПБ-95 № 7, диаметр отверстия 50 мм | шт
23.20.12.190.59.1.17.03-2140-000 | Плита огнеупорная периклазовая для шиберных затворов сталеразливочных ковшей ПСПБ-95 № 7, диаметр отверстия 50 мм | шт
59.1.17.03-2141 | Плита огнеупорная периклазовая для шиберных затворов сталеразливочных ковшей ПСПБ-95 № 7, диаметр отверстия 60 мм | шт
23.20.12.190.59.1.17.03-2141-000 | Плита огнеупорная периклазовая для шиберных затворов сталеразливочных ковшей ПСПБ-95 № 7, диаметр отверстия 60 мм | шт
59.1.17.03-2142 | Плита огнеупорная периклазовая для шиберных затворов сталеразливочных ковшей ПСПБ-95 № 7, диаметр отверстия 70 мм | шт
23.20.12.190.59.1.17.03-2142-000 | Плита огнеупорная периклазовая для шиберных затворов сталеразливочных ковшей ПСПБ-95 № 7, диаметр отверстия 70 мм | шт
59.1.17.03-2143 | Плита огнеупорная периклазовая для шиберных затворов сталеразливочных ковшей ПСПБ-95 № 7, диаметр отверстия 80 мм | шт
23.20.12.190.59.1.17.03-2143-000 | Плита огнеупорная периклазовая для шиберных затворов сталеразливочных ковшей ПСПБ-95 № 7, диаметр отверстия 80 мм | шт
59.1.17.03-2144 | Плита огнеупорная периклазовая для шиберных затворов сталеразливочных ковшей ПСПБ-95 № 8, 8-1, диаметр отверстия 70 мм | шт
23.20.12.190.59.1.17.03-2144-000 | Плита огнеупорная периклазовая для шиберных затворов сталеразливочных ковшей ПСПБ-95 № 8, 8-1, диаметр отверстия 70 мм | шт
59.1.17.03-2145 | Плита огнеупорная периклазовая для шиберных затворов сталеразливочных ковшей ПСПБ-95 № 8, 8-1, диаметр отверстия 80 мм | шт
23.20.12.190.59.1.17.03-2145-000 | Плита огнеупорная периклазовая для шиберных затворов сталеразливочных ковшей ПСПБ-95 № 8, 8-1, диаметр отверстия 80 мм | шт
59.1.17.03-2146 | Плита огнеупорная периклазовая для шиберных затворов сталеразливочных ковшей ПСПБ-95 № 8, 8-1, диаметр отверстия 90 мм | шт
23.20.12.190.59.1.17.03-2146-000 | Плита огнеупорная периклазовая для шиберных затворов сталеразливочных ковшей ПСПБ-95 № 8, 8-1, диаметр отверстия 90 мм | шт
59.1.17.03-2147 | Плита огнеупорная периклазовая для шиберных затворов сталеразливочных ковшей ПСПБ-95 № 9, 9-1, диаметр отверстия 40 мм | шт
23.20.12.190.59.1.17.03-2147-000 | Плита огнеупорная периклазовая для шиберных затворов сталеразливочных ковшей ПСПБ-95 № 9, 9-1, диаметр отверстия 40 мм | шт
59.1.17.03-2148 | Плита огнеупорная периклазовая для шиберных затворов сталеразливочных ковшей ПСПБ-95 № 9, 9-1, диаметр отверстия 50 мм | шт
23.20.12.190.59.1.17.03-2148-000 | Плита огнеупорная периклазовая для шиберных затворов сталеразливочных ковшей ПСПБ-95 № 9, 9-1, диаметр отверстия 50 мм | шт
59.1.17.03-2149 | Плита огнеупорная периклазовая для шиберных затворов сталеразливочных ковшей ПСПБ-95 № 9, 9-1, диаметр отверстия 60 мм | шт
23.20.12.190.59.1.17.03-2149-000 | Плита огнеупорная периклазовая для шиберных затворов сталеразливочных ковшей ПСПБ-95 № 9, 9-1, диаметр отверстия 60 мм | шт
59.1.17.03-2150 | Плита огнеупорная периклазовая для шиберных затворов сталеразливочных ковшей ПСПБ-95 № 9, 9-1, диаметр отверстия 70 мм | шт
23.20.12.190.59.1.17.03-2150-000 | Плита огнеупорная периклазовая для шиберных затворов сталеразливочных ковшей ПСПБ-95 № 9, 9-1, диаметр отверстия 70 мм | шт
59.1.17.03-2151 | Плита огнеупорная периклазовая для шиберных затворов сталеразливочных ковшей ПСПБ-95 № 9, 9-1, диаметр отверстия 80 мм | шт
23.20.12.190.59.1.17.03-2151-000 | Плита огнеупорная периклазовая для шиберных затворов сталеразливочных ковшей ПСПБ-95 № 9, 9-1, диаметр отверстия 80 мм | шт
59.1.17.03-2152 | Плита огнеупорная периклазовая для шиберных затворов сталеразливочных ковшей ПСПБ-95 № 9, 9-1, диаметр отверстия 90 мм | шт
23.20.12.190.59.1.17.03-2152-000 | Плита огнеупорная периклазовая для шиберных затворов сталеразливочных ковшей ПСПБ-95 № 9, 9-1, диаметр отверстия 90 мм | шт
59.1.17.03-2153 | Плита огнеупорная периклазовая для шиберных затворов сталеразливочных ковшей ПСПБ-96 № 10, диаметр отверстия 100 мм | шт
23.20.12.190.59.1.17.03-2153-000 | Плита огнеупорная периклазовая для шиберных затворов сталеразливочных ковшей ПСПБ-96 № 10, диаметр отверстия 100 мм | шт
59.1.17.03-2154 | Плита огнеупорная периклазовая для шиберных затворов сталеразливочных ковшей ПСПБ-96 № 10, диаметр отверстия 60 мм | шт
23.20.12.190.59.1.17.03-2154-000 | Плита огнеупорная периклазовая для шиберных затворов сталеразливочных ковшей ПСПБ-96 № 10, диаметр отверстия 60 мм | шт
59.1.17.03-2155 | Плита огнеупорная периклазовая для шиберных затворов сталеразливочных ковшей ПСПБ-96 № 10, диаметр отверстия 70 мм | шт
23.20.12.190.59.1.17.03-2155-000 | Плита огнеупорная периклазовая для шиберных затворов сталеразливочных ковшей ПСПБ-96 № 10, диаметр отверстия 70 мм | шт
59.1.17.03-2156 | Плита огнеупорная периклазовая для шиберных затворов сталеразливочных ковшей ПСПБ-96 № 10, диаметр отверстия 80 мм | шт
23.20.12.190.59.1.17.03-2156-000 | Плита огнеупорная периклазовая для шиберных затворов сталеразливочных ковшей ПСПБ-96 № 10, диаметр отверстия 80 мм | шт
59.1.17.03-2157 | Плита огнеупорная периклазовая для шиберных затворов сталеразливочных ковшей ПСПБ-96 № 10, диаметр отверстия 90 мм | шт
23.20.12.190.59.1.17.03-2157-000 | Плита огнеупорная периклазовая для шиберных затворов сталеразливочных ковшей ПСПБ-96 № 10, диаметр отверстия 90 мм | шт
59.1.17.03-2158 | Плита огнеупорная периклазовая для шиберных затворов сталеразливочных ковшей ПСПБ-96 № 12, диаметр отверстия 45 мм | шт
23.20.12.190.59.1.17.03-2158-000 | Плита огнеупорная периклазовая для шиберных затворов сталеразливочных ковшей ПСПБ-96 № 12, диаметр отверстия 45 мм | шт
59.1.17.03-2159 | Плита огнеупорная периклазовая для шиберных затворов сталеразливочных ковшей ПСПБ-96 № 12, диаметр отверстия 55 мм | шт
23.20.12.190.59.1.17.03-2159-000 | Плита огнеупорная периклазовая для шиберных затворов сталеразливочных ковшей ПСПБ-96 № 12, диаметр отверстия 55 мм | шт
59.1.17.03-2160 | Плита огнеупорная периклазовая для шиберных затворов сталеразливочных ковшей ПСПБ-96 № 12, диаметр отверстия 60 мм | шт
23.20.12.190.59.1.17.03-2160-000 | Плита огнеупорная периклазовая для шиберных затворов сталеразливочных ковшей ПСПБ-96 № 12, диаметр отверстия 60 мм | шт
59.1.17.03-2161 | Плита огнеупорная периклазовая для шиберных затворов сталеразливочных ковшей ПСПБ-96 № 13, диаметр отверстия 60 мм | шт
23.20.12.190.59.1.17.03-2161-000 | Плита огнеупорная периклазовая для шиберных затворов сталеразливочных ковшей ПСПБ-96 № 13, диаметр отверстия 60 мм | шт
59.1.17.03-2162 | Плита огнеупорная периклазовая для шиберных затворов сталеразливочных ковшей ПСПБ-96 № 14, диаметр отверстия 55 мм | шт
23.20.12.190.59.1.17.03-2162-000 | Плита огнеупорная периклазовая для шиберных затворов сталеразливочных ковшей ПСПБ-96 № 14, диаметр отверстия 55 мм | шт
59.1.17.03-2163 | Плита огнеупорная периклазовая для шиберных затворов сталеразливочных ковшей ПСПБ-96 № 2, диаметр отверстия 38 мм | шт
23.20.12.190.59.1.17.03-2163-000 | Плита огнеупорная периклазовая для шиберных затворов сталеразливочных ковшей ПСПБ-96 № 2, диаметр отверстия 38 мм | шт
59.1.17.03-2164 | Плита огнеупорная периклазовая для шиберных затворов сталеразливочных ковшей ПСПБ-96 № 2, диаметр отверстия 50 мм | шт
23.20.12.190.59.1.17.03-2164-000 | Плита огнеупорная периклазовая для шиберных затворов сталеразливочных ковшей ПСПБ-96 № 2, диаметр отверстия 50 мм | шт
59.1.17.03-2165 | Плита огнеупорная периклазовая для шиберных затворов сталеразливочных ковшей ПСПБ-96 № 2, диаметр отверстия 60 мм | шт
23.20.12.190.59.1.17.03-2165-000 | Плита огнеупорная периклазовая для шиберных затворов сталеразливочных ковшей ПСПБ-96 № 2, диаметр отверстия 60 мм | шт
59.1.17.03-2166 | Плита огнеупорная периклазовая для шиберных затворов сталеразливочных ковшей ПСПБ-96 № 3, диаметр отверстия 40 мм | шт
23.20.12.190.59.1.17.03-2166-000 | Плита огнеупорная периклазовая для шиберных затворов сталеразливочных ковшей ПСПБ-96 № 3, диаметр отверстия 40 мм | шт
59.1.17.03-2167 | Плита огнеупорная периклазовая для шиберных затворов сталеразливочных ковшей ПСПБ-96 № 3, диаметр отверстия 50 мм | шт
23.20.12.190.59.1.17.03-2167-000 | Плита огнеупорная периклазовая для шиберных затворов сталеразливочных ковшей ПСПБ-96 № 3, диаметр отверстия 50 мм | шт
59.1.17.03-2168 | Плита огнеупорная периклазовая для шиберных затворов сталеразливочных ковшей ПСПБ-96 № 3, диаметр отверстия 60 мм | шт
23.20.12.190.59.1.17.03-2168-000 | Плита огнеупорная периклазовая для шиберных затворов сталеразливочных ковшей ПСПБ-96 № 3, диаметр отверстия 60 мм | шт
59.1.17.03-2169 | Плита огнеупорная периклазовая для шиберных затворов сталеразливочных ковшей ПСПБ-96 № 3, диаметр отверстия 70 мм | шт
23.20.12.190.59.1.17.03-2169-000 | Плита огнеупорная периклазовая для шиберных затворов сталеразливочных ковшей ПСПБ-96 № 3, диаметр отверстия 70 мм | шт
59.1.17.03-2170 | Плита огнеупорная периклазовая для шиберных затворов сталеразливочных ковшей ПСПБ-96 № 3, диаметр отверстия 80 мм | шт
23.20.12.190.59.1.17.03-2170-000 | Плита огнеупорная периклазовая для шиберных затворов сталеразливочных ковшей ПСПБ-96 № 3, диаметр отверстия 80 мм | шт
59.1.17.03-2171 | Плита огнеупорная периклазовая для шиберных затворов сталеразливочных ковшей ПСПБ-96 № 4, диаметр отверстия 60 мм | шт
23.20.12.190.59.1.17.03-2171-000 | Плита огнеупорная периклазовая для шиберных затворов сталеразливочных ковшей ПСПБ-96 № 4, диаметр отверстия 60 мм | шт
59.1.17.03-2172 | Плита огнеупорная периклазовая для шиберных затворов сталеразливочных ковшей ПСПБ-96 № 4, диаметр отверстия 70 мм | шт
23.20.12.190.59.1.17.03-2172-000 | Плита огнеупорная периклазовая для шиберных затворов сталеразливочных ковшей ПСПБ-96 № 4, диаметр отверстия 70 мм | шт
59.1.17.03-2173 | Плита огнеупорная периклазовая для шиберных затворов сталеразливочных ковшей ПСПБ-96 № 4, диаметр отверстия 80 мм | шт
23.20.12.190.59.1.17.03-2173-000 | Плита огнеупорная периклазовая для шиберных затворов сталеразливочных ковшей ПСПБ-96 № 4, диаметр отверстия 80 мм | шт
59.1.17.03-2174 | Плита огнеупорная периклазовая для шиберных затворов сталеразливочных ковшей ПСПБ-96 № 4, диаметр отверстия 90 мм | шт
23.20.12.190.59.1.17.03-2174-000 | Плита огнеупорная периклазовая для шиберных затворов сталеразливочных ковшей ПСПБ-96 № 4, диаметр отверстия 90 мм | шт
59.1.17.03-2175 | Плита огнеупорная периклазовая для шиберных затворов сталеразливочных ковшей ПСПБ-96 № 5, диаметр отверстия 40 мм | шт
23.20.12.190.59.1.17.03-2175-000 | Плита огнеупорная периклазовая для шиберных затворов сталеразливочных ковшей ПСПБ-96 № 5, диаметр отверстия 40 мм | шт
59.1.17.03-2176 | Плита огнеупорная периклазовая для шиберных затворов сталеразливочных ковшей ПСПБ-96 № 5, диаметр отверстия 50 мм | шт
23.20.12.190.59.1.17.03-2176-000 | Плита огнеупорная периклазовая для шиберных затворов сталеразливочных ковшей ПСПБ-96 № 5, диаметр отверстия 50 мм | шт
59.1.17.03-2177 | Плита огнеупорная периклазовая для шиберных затворов сталеразливочных ковшей ПСПБ-96 № 5, диаметр отверстия 60 мм | шт
23.20.12.190.59.1.17.03-2177-000 | Плита огнеупорная периклазовая для шиберных затворов сталеразливочных ковшей ПСПБ-96 № 5, диаметр отверстия 60 мм | шт
59.1.17.03-2178 | Плита огнеупорная периклазовая для шиберных затворов сталеразливочных ковшей ПСПБ-96 № 5, диаметр отверстия 70 мм | шт
23.20.12.190.59.1.17.03-2178-000 | Плита огнеупорная периклазовая для шиберных затворов сталеразливочных ковшей ПСПБ-96 № 5, диаметр отверстия 70 мм | шт
59.1.17.03-2179 | Плита огнеупорная периклазовая для шиберных затворов сталеразливочных ковшей ПСПБ-96 № 6, диаметр отверстия 50 мм | шт
23.20.12.190.59.1.17.03-2179-000 | Плита огнеупорная периклазовая для шиберных затворов сталеразливочных ковшей ПСПБ-96 № 6, диаметр отверстия 50 мм | шт
59.1.17.03-2180 | Плита огнеупорная периклазовая для шиберных затворов сталеразливочных ковшей ПСПБ-96 № 6, диаметр отверстия 60 мм | шт
23.20.12.190.59.1.17.03-2180-000 | Плита огнеупорная периклазовая для шиберных затворов сталеразливочных ковшей ПСПБ-96 № 6, диаметр отверстия 60 мм | шт
59.1.17.03-2181 | Плита огнеупорная периклазовая для шиберных затворов сталеразливочных ковшей ПСПБ-96 № 6, диаметр отверстия 70 мм | шт
23.20.12.190.59.1.17.03-2181-000 | Плита огнеупорная периклазовая для шиберных затворов сталеразливочных ковшей ПСПБ-96 № 6, диаметр отверстия 70 мм | шт
59.1.17.03-2182 | Плита огнеупорная периклазовая для шиберных затворов сталеразливочных ковшей ПСПБ-96 № 6, диаметр отверстия 80 мм | шт
23.20.12.190.59.1.17.03-2182-000 | Плита огнеупорная периклазовая для шиберных затворов сталеразливочных ковшей ПСПБ-96 № 6, диаметр отверстия 80 мм | шт
59.1.17.03-2183 | Плита огнеупорная периклазовая для шиберных затворов сталеразливочных ковшей ПСПБ-96 № 7, диаметр отверстия 40 мм | шт
23.20.12.190.59.1.17.03-2183-000 | Плита огнеупорная периклазовая для шиберных затворов сталеразливочных ковшей ПСПБ-96 № 7, диаметр отверстия 40 мм | шт
59.1.17.03-2184 | Плита огнеупорная периклазовая для шиберных затворов сталеразливочных ковшей ПСПБ-96 № 7, диаметр отверстия 50 мм | шт
23.20.12.190.59.1.17.03-2184-000 | Плита огнеупорная периклазовая для шиберных затворов сталеразливочных ковшей ПСПБ-96 № 7, диаметр отверстия 50 мм | шт
59.1.17.03-2185 | Плита огнеупорная периклазовая для шиберных затворов сталеразливочных ковшей ПСПБ-96 № 7, диаметр отверстия 60 мм | шт
23.20.12.190.59.1.17.03-2185-000 | Плита огнеупорная периклазовая для шиберных затворов сталеразливочных ковшей ПСПБ-96 № 7, диаметр отверстия 60 мм | шт
59.1.17.03-2186 | Плита огнеупорная периклазовая для шиберных затворов сталеразливочных ковшей ПСПБ-96 № 7, диаметр отверстия 70 мм | шт
23.20.12.190.59.1.17.03-2186-000 | Плита огнеупорная периклазовая для шиберных затворов сталеразливочных ковшей ПСПБ-96 № 7, диаметр отверстия 70 мм | шт
59.1.17.03-2187 | Плита огнеупорная периклазовая для шиберных затворов сталеразливочных ковшей ПСПБ-96 № 7, диаметр отверстия 80 мм | шт
23.20.12.190.59.1.17.03-2187-000 | Плита огнеупорная периклазовая для шиберных затворов сталеразливочных ковшей ПСПБ-96 № 7, диаметр отверстия 80 мм | шт
59.1.17.03-2188 | Плита огнеупорная периклазовая для шиберных затворов сталеразливочных ковшей ПСПБ-96 № 8, 8-1, диаметр отверстия 70 мм | шт
23.20.12.190.59.1.17.03-2188-000 | Плита огнеупорная периклазовая для шиберных затворов сталеразливочных ковшей ПСПБ-96 № 8, 8-1, диаметр отверстия 70 мм | шт
59.1.17.03-2189 | Плита огнеупорная периклазовая для шиберных затворов сталеразливочных ковшей ПСПБ-96 № 8, 8-1, диаметр отверстия 80 мм | шт
23.20.12.190.59.1.17.03-2189-000 | Плита огнеупорная периклазовая для шиберных затворов сталеразливочных ковшей ПСПБ-96 № 8, 8-1, диаметр отверстия 80 мм | шт
59.1.17.03-2190 | Плита огнеупорная периклазовая для шиберных затворов сталеразливочных ковшей ПСПБ-96 № 8, 8-1, диаметр отверстия 90 мм | шт
23.20.12.190.59.1.17.03-2190-000 | Плита огнеупорная периклазовая для шиберных затворов сталеразливочных ковшей ПСПБ-96 № 8, 8-1, диаметр отверстия 90 мм | шт
59.1.17.03-2191 | Плита огнеупорная периклазовая для шиберных затворов сталеразливочных ковшей ПСПБ-96 № 9, 9-1, диаметр отверстия 40 мм | шт
23.20.12.190.59.1.17.03-2191-000 | Плита огнеупорная периклазовая для шиберных затворов сталеразливочных ковшей ПСПБ-96 № 9, 9-1, диаметр отверстия 40 мм | шт
59.1.17.03-2192 | Плита огнеупорная периклазовая для шиберных затворов сталеразливочных ковшей ПСПБ-96 № 9, 9-1, диаметр отверстия 50 мм | шт
23.20.12.190.59.1.17.03-2192-000 | Плита огнеупорная периклазовая для шиберных затворов сталеразливочных ковшей ПСПБ-96 № 9, 9-1, диаметр отверстия 50 мм | шт
59.1.17.03-2193 | Плита огнеупорная периклазовая для шиберных затворов сталеразливочных ковшей ПСПБ-96 № 9, 9-1, диаметр отверстия 60 мм | шт
23.20.12.190.59.1.17.03-2193-000 | Плита огнеупорная периклазовая для шиберных затворов сталеразливочных ковшей ПСПБ-96 № 9, 9-1, диаметр отверстия 60 мм | шт
59.1.17.03-2194 | Плита огнеупорная периклазовая для шиберных затворов сталеразливочных ковшей ПСПБ-96 № 9, 9-1, диаметр отверстия 70 мм | шт
23.20.12.190.59.1.17.03-2194-000 | Плита огнеупорная периклазовая для шиберных затворов сталеразливочных ковшей ПСПБ-96 № 9, 9-1, диаметр отверстия 70 мм | шт
59.1.17.03-2195 | Плита огнеупорная периклазовая для шиберных затворов сталеразливочных ковшей ПСПБ-96 № 9, 9-1, диаметр отверстия 80 мм | шт
23.20.12.190.59.1.17.03-2195-000 | Плита огнеупорная периклазовая для шиберных затворов сталеразливочных ковшей ПСПБ-96 № 9, 9-1, диаметр отверстия 80 мм | шт
59.1.17.03-2196 | Плита огнеупорная периклазовая для шиберных затворов сталеразливочных ковшей ПСПБ-96 № 9, 9-1, диаметр отверстия 90 мм | шт
23.20.12.190.59.1.17.03-2196-000 | Плита огнеупорная периклазовая для шиберных затворов сталеразливочных ковшей ПСПБ-96 № 9, 9-1, диаметр отверстия 90 мм | шт
Группа 59.1.17.04: Цементы огнеупорные, растворы строительные, бетоны и аналогичные составы, не включенные в другие группировки | Группа 59.1.17.04: Цементы огнеупорные, растворы строительные, бетоны и аналогичные составы, не включенные в другие группировки | Группа 59.1.17.04: Цементы огнеупорные, растворы строительные, бетоны и аналогичные составы, не включенные в другие группировки
59.1.17.04-0001 | Смеси сухие тяжелого бетона огнеупорные на основе бокситового заполнителя с массовой долей оксида алюминия не менее 76% | т
23.20.13.130.59.1.17.04-0001-000 | Смеси сухие тяжелого бетона огнеупорные на основе бокситового заполнителя с массовой долей оксида алюминия не менее 76% | т
59.1.17.04-0002 | Смеси сухие тяжелого бетона огнеупорные на основе корундового заполнителя с массовой долей оксида алюминия не менее 83% и оксида кальция не более 4%, пониженным содержанием цемента | т
23.20.13.130.59.1.17.04-0002-000 | Смеси сухие тяжелого бетона огнеупорные на основе корундового заполнителя с массовой долей оксида алюминия не менее 83% и оксида кальция не более 4%, пониженным содержанием цемента | т
59.1.17.04-0003 | Смесь огнеупорная алюмосиликатная бетонная на высокоглиноземистом цементе сухая СМКРВЦ-45 | т
23.20.13.130.59.1.17.04-0003-000 | Смесь огнеупорная алюмосиликатная бетонная на высокоглиноземистом цементе сухая СМКРВЦ-45 | т
59.1.17.04-0004 | Смеси бетонные теплоизоляционные на основе алюмосиликатного пористого заполнителя с плотностью не более 0,75 г/см3 | т
23.20.13.130.59.1.17.04-0004-000 | Смеси бетонные теплоизоляционные на основе алюмосиликатного пористого заполнителя с плотностью не более 0,75 г/см3 | т
59.1.17.04-0005 | Смеси бетонные теплоизоляционные на основе алюмосиликатного пористого заполнителя с плотностью не более 1,25 г/см3 | т
23.20.13.130.59.1.17.04-0005-000 | Смеси бетонные теплоизоляционные на основе алюмосиликатного пористого заполнителя с плотностью не более 1,25 г/см3 | т
59.1.17.04-0006 | Смеси бетонные теплоизоляционные на основе алюмосиликатного пористого заполнителя с плотностью не более 1,45 г/см3 | т
23.20.13.130.59.1.17.04-0006-000 | Смеси бетонные теплоизоляционные на основе алюмосиликатного пористого заполнителя с плотностью не более 1,45 г/см3 | т
59.1.17.04-0007 | Смеси бетонные теплоизоляционные на основе сферокорундового пористого заполнителя с плотностью не более 1,65 г/см3 | т
23.20.13.130.59.1.17.04-0007-000 | Смеси бетонные теплоизоляционные на основе сферокорундового пористого заполнителя с плотностью не более 1,65 г/см3 | т
59.1.17.04-0008 | Смеси сухие бетонные БСС, ремонтные, быстросхватывающиеся, с химическими добавками: В40 (М500), крупность заполнителя 5-10 мм | т
23.64.10.110.59.1.17.04-0008-000 | Смеси сухие бетонные БСС, ремонтные, быстросхватывающиеся, с химическими добавками: В40 (М500), крупность заполнителя 5-10 мм | т
59.1.17.04-0009 | Заполнитель огнеупорный алюмосиликатный шамотный ЗША, класс 1-3 | т
23.20.13.190.59.1.17.04-0009-000 | Заполнитель огнеупорный алюмосиликатный шамотный ЗША, класс 1-3 | т
59.1.17.04-0010 | Заполнитель огнеупорный алюмосиликатный шамотный ЗША, класс 4 | т
23.20.13.190.59.1.17.04-0010-000 | Заполнитель огнеупорный алюмосиликатный шамотный ЗША, класс 4 | т
59.1.17.04-0011 | Заполнитель огнеупорный алюмосиликатный шамотный ЗША, класс 5-6 | т
23.20.13.190.59.1.17.04-0011-000 | Заполнитель огнеупорный алюмосиликатный шамотный ЗША, класс 5-6 | т
59.1.17.04-0012 | Заполнитель огнеупорный алюмосиликатный шамотный ЗША, класс 7-8 | т
23.20.13.190.59.1.17.04-0012-000 | Заполнитель огнеупорный алюмосиликатный шамотный ЗША, класс 7-8 | т
59.1.17.04-0013 | Заполнитель огнеупорный алюмосиликатный шамотный ЗШБ, класс 1-3 | т
23.20.13.190.59.1.17.04-0013-000 | Заполнитель огнеупорный алюмосиликатный шамотный ЗШБ, класс 1-3 | т
59.1.17.04-0014 | Заполнитель огнеупорный алюмосиликатный шамотный ЗШБ, класс 4 | т
23.20.13.190.59.1.17.04-0014-000 | Заполнитель огнеупорный алюмосиликатный шамотный ЗШБ, класс 4 | т
59.1.17.04-0015 | Заполнитель огнеупорный алюмосиликатный шамотный ЗШБ, класс 5-6 | т
23.20.13.190.59.1.17.04-0015-000 | Заполнитель огнеупорный алюмосиликатный шамотный ЗШБ, класс 5-6 | т
59.1.17.04-0016 | Заполнитель огнеупорный алюмосиликатный шамотный ЗШБ, класс 7-8 | т
23.20.13.190.59.1.17.04-0016-000 | Заполнитель огнеупорный алюмосиликатный шамотный ЗШБ, класс 7-8 | т
59.1.17.04-0017 | Заполнитель огнеупорный алюмосиликатный муллитокорундовый пористый ЗМК-1,3, класс 1-3 | т
23.20.13.190.59.1.17.04-0017-000 | Заполнитель огнеупорный алюмосиликатный муллитокорундовый пористый ЗМК-1,3, класс 1-3 | т
59.1.17.04-0018 | Заполнитель огнеупорный алюмосиликатный муллитокорундовый пористый ЗМК-1,3, класс 4 | т
23.20.13.190.59.1.17.04-0018-000 | Заполнитель огнеупорный алюмосиликатный муллитокорундовый пористый ЗМК-1,3, класс 4 | т
59.1.17.04-0019 | Заполнитель огнеупорный алюмосиликатный муллитокорундовый пористый ЗМК-1,3, класс 5-6 | т
23.20.13.190.59.1.17.04-0019-000 | Заполнитель огнеупорный алюмосиликатный муллитокорундовый пористый ЗМК-1,3, класс 5-6 | т
59.1.17.04-0020 | Заполнитель огнеупорный алюмосиликатный муллитокорундовый пористый ЗМК-1,3, класс 7-8 | т
23.20.13.190.59.1.17.04-0020-000 | Заполнитель огнеупорный алюмосиликатный муллитокорундовый пористый ЗМК-1,3, класс 7-8 | т
59.1.17.04-0021 | Заполнитель огнеупорный алюмосиликатный муллитокремнеземистый пористый ЗМКР-0,8, класс 1-3 | т
23.20.13.190.59.1.17.04-0021-000 | Заполнитель огнеупорный алюмосиликатный муллитокремнеземистый пористый ЗМКР-0,8, класс 1-3 | т
59.1.17.04-0022 | Заполнитель огнеупорный алюмосиликатный муллитокремнеземистый пористый ЗМКР-0,8, класс 4 | т
23.20.13.190.59.1.17.04-0022-000 | Заполнитель огнеупорный алюмосиликатный муллитокремнеземистый пористый ЗМКР-0,8, класс 4 | т
59.1.17.04-0023 | Заполнитель огнеупорный алюмосиликатный муллитокремнеземистый пористый ЗМКР-0,8, класс 5-6 | т
23.20.13.190.59.1.17.04-0023-000 | Заполнитель огнеупорный алюмосиликатный муллитокремнеземистый пористый ЗМКР-0,8, класс 5-6 | т
59.1.17.04-0024 | Заполнитель огнеупорный алюмосиликатный муллитокремнеземистый пористый ЗМКР-0,8, класс 7-8 | т
23.20.13.190.59.1.17.04-0024-000 | Заполнитель огнеупорный алюмосиликатный муллитокремнеземистый пористый ЗМКР-0,8, класс 7-8 | т
59.1.17.04-0025 | Заполнитель огнеупорный алюмосиликатный шамотный пористый ЗШ-0,6, класс 1-3 | т
23.20.13.190.59.1.17.04-0025-000 | Заполнитель огнеупорный алюмосиликатный шамотный пористый ЗШ-0,6, класс 1-3 | т
59.1.17.04-0026 | Заполнитель огнеупорный алюмосиликатный шамотный пористый ЗШ-0,6, класс 4 | т
23.20.13.190.59.1.17.04-0026-000 | Заполнитель огнеупорный алюмосиликатный шамотный пористый ЗШ-0,6, класс 4 | т
59.1.17.04-0027 | Заполнитель огнеупорный алюмосиликатный шамотный пористый ЗШ-0,6, класс 5-6 | т
23.20.13.190.59.1.17.04-0027-000 | Заполнитель огнеупорный алюмосиликатный шамотный пористый ЗШ-0,6, класс 5-6 | т
59.1.17.04-0028 | Заполнитель огнеупорный алюмосиликатный шамотный пористый ЗШ-0,6, класс 7-8 | т
23.20.13.190.59.1.17.04-0028-000 | Заполнитель огнеупорный алюмосиликатный шамотный пористый ЗШ-0,6, класс 7-8 | т
59.1.17.04-0029 | Заполнитель огнеупорный алюмосиликатный шамотный пористый ЗШ-1,3, класс 1-3 | т
23.20.13.190.59.1.17.04-0029-000 | Заполнитель огнеупорный алюмосиликатный шамотный пористый ЗШ-1,3, класс 1-3 | т
59.1.17.04-0030 | Заполнитель огнеупорный алюмосиликатный шамотный пористый ЗШ-1,3, класс 4 | т
23.20.13.190.59.1.17.04-0030-000 | Заполнитель огнеупорный алюмосиликатный шамотный пористый ЗШ-1,3, класс 4 | т
59.1.17.04-0031 | Заполнитель огнеупорный алюмосиликатный шамотный пористый ЗШ-1,3, класс 5-6 | т
23.20.13.190.59.1.17.04-0031-000 | Заполнитель огнеупорный алюмосиликатный шамотный пористый ЗШ-1,3, класс 5-6 | т
59.1.17.04-0032 | Заполнитель огнеупорный алюмосиликатный шамотный пористый ЗШ-1,3, класс 7-8 | т
23.20.13.190.59.1.17.04-0032-000 | Заполнитель огнеупорный алюмосиликатный шамотный пористый ЗШ-1,3, класс 7-8 | т
59.1.17.04-0033 | Каолин обогащенный типа КБЕ | кг
08.12.21.130.59.1.17.04-0033-000 | Каолин обогащенный типа КБЕ | кг
59.1.17.04-0034 | Заполнитель огнеупорный кремнеземистый кварцевый ЗКВ-97, класс 4 | т
23.20.13.190.59.1.17.04-0034-000 | Заполнитель огнеупорный кремнеземистый кварцевый ЗКВ-97, класс 4 | т
59.1.17.04-0035 | Заполнитель огнеупорный кремнеземистый кварцевый ЗКВ-97, класс 7-8 | т
23.20.13.190.59.1.17.04-0035-000 | Заполнитель огнеупорный кремнеземистый кварцевый ЗКВ-97, класс 7-8 | т
59.1.17.04-0036 | Заполнитель огнеупорный высокомагнезиальный периклазовый ЗПСп-85, класс 1-3 | т
23.20.13.190.59.1.17.04-0036-000 | Заполнитель огнеупорный высокомагнезиальный периклазовый ЗПСп-85, класс 1-3 | т
59.1.17.04-0037 | Заполнитель огнеупорный высокомагнезиальный периклазовый ЗПСп-85, класс 4 | т
23.20.13.190.59.1.17.04-0037-000 | Заполнитель огнеупорный высокомагнезиальный периклазовый ЗПСп-85, класс 4 | т
59.1.17.04-0038 | Заполнитель огнеупорный высокомагнезиальный периклазовый ЗПСп-85, класс 5-6 | т
23.20.13.190.59.1.17.04-0038-000 | Заполнитель огнеупорный высокомагнезиальный периклазовый ЗПСп-85, класс 5-6 | т
59.1.17.04-0039 | Заполнитель огнеупорный высокомагнезиальный периклазовый ЗПСп-85, класс 7-8 | т
23.20.13.190.59.1.17.04-0039-000 | Заполнитель огнеупорный высокомагнезиальный периклазовый ЗПСп-85, класс 7-8 | т
59.1.17.04-0040 | Заполнитель огнеупорный кварцитовый тонкозернистый ЗКТ-97 | т
23.20.13.190.59.1.17.04-0040-000 | Заполнитель огнеупорный кварцитовый тонкозернистый ЗКТ-97 | т
59.1.17.04-0041 | Мертель огнеупорный алюмосиликатный муллитокорундовый ММК-72 | т
23.20.13.120.59.1.17.04-0041-000 | Мертель огнеупорный алюмосиликатный муллитокорундовый ММК-72 | т
59.1.17.04-0042 | Мертель огнеупорный алюмосиликатный муллитокорундовый ММК-77 | т
23.20.13.120.59.1.17.04-0042-000 | Мертель огнеупорный алюмосиликатный муллитокорундовый ММК-77 | т
59.1.17.04-0043 | Мертель огнеупорный алюмосиликатный шамотный МШ-31 | т
23.20.13.120.59.1.17.04-0043-000 | Мертель огнеупорный алюмосиликатный шамотный МШ-31 | т
59.1.17.04-0044 | Мертель огнеупорный алюмосиликатный шамотный МШ-36 | т
23.20.13.120.59.1.17.04-0044-000 | Мертель огнеупорный алюмосиликатный шамотный МШ-36 | т
59.1.17.04-0045 | Мертель огнеупорный алюмосиликатный шамотный МШ-39 | т
23.20.13.120.59.1.17.04-0045-000 | Мертель огнеупорный алюмосиликатный шамотный МШ-39 | т
59.1.17.04-0046 | Мертель огнеупорный алюмосиликатный муллитокорундовый ММКБ-75 | т
23.20.13.120.59.1.17.04-0046-000 | Мертель огнеупорный алюмосиликатный муллитокорундовый ММКБ-75 | т
59.1.17.04-0047 | Мертель огнеупорный алюмосиликатный муллитокремнеземистый ММКРБ-52 | т
23.20.13.120.59.1.17.04-0047-000 | Мертель огнеупорный алюмосиликатный муллитокремнеземистый ММКРБ-52 | т
59.1.17.04-0048 | Мертель огнеупорный алюмосиликатный шамотный МШБ-35 | т
23.20.13.120.59.1.17.04-0048-000 | Мертель огнеупорный алюмосиликатный шамотный МШБ-35 | т
59.1.17.04-0049 | Мертель огнеупорный динасовый пластифицированный МД-94 | т
23.20.13.120.59.1.17.04-0049-000 | Мертель огнеупорный динасовый пластифицированный МД-94 | т
59.1.17.04-0050 | Мертель огнеупорный динасовый для кладки коксовых печей марки МДК тип 1, тип 2 | т
23.20.13.120.59.1.17.04-0050-000 | Мертель огнеупорный динасовый для кладки коксовых печей марки МДК тип 1, тип 2 | т
59.1.17.04-0051 | Раствор огнеупорный | м3
23.20.13.120.59.1.17.04-0051-000 | Раствор огнеупорный | м3
59.1.17.04-0052 | Глина огнеупорная Латненского месторождения ЛТ1 | т
08.12.22.112.59.1.17.04-0052-000 | Глина огнеупорная Латненского месторождения ЛТ1 | т
59.1.17.04-0053 | Глина огнеупорная Троицко-Байновского месторождения ТБП-1 | т
08.12.22.112.59.1.17.04-0053-000 | Глина огнеупорная Троицко-Байновского месторождения ТБП-1 | т
59.1.17.04-0054 | Масса набивная огнеупорная магнезиально-шпинелидная для торкретирования сталеразливочных ковшей ММШТ-1 | т
23.20.13.190.59.1.17.04-0054-000 | Масса набивная огнеупорная магнезиально-шпинелидная для торкретирования сталеразливочных ковшей ММШТ-1 | т
59.1.17.04-0055 | Масса набивная огнеупорная магнезиально-шпинелидная для торкретирования сталеразливочных ковшей ММШТ-2 | т
23.20.13.190.59.1.17.04-0055-000 | Масса набивная огнеупорная магнезиально-шпинелидная для торкретирования сталеразливочных ковшей ММШТ-2 | т
59.1.17.04-0056 | Масса углеродистая | т
23.20.13.190.59.1.17.04-0056-000 | Масса углеродистая | т
59.1.17.04-0057 | Масса набивная огнеупорная корундовая гидравлически твердеющая для установок внепечного вакуумирования стали МКН-90 | т
23.20.13.190.59.1.17.04-0057-000 | Масса набивная огнеупорная корундовая гидравлически твердеющая для установок внепечного вакуумирования стали МКН-90 | т
59.1.17.04-0058 | Масса набивная огнеупорная корундовая МК-90 | т
23.20.13.190.59.1.17.04-0058-000 | Масса набивная огнеупорная корундовая МК-90 | т
59.1.17.04-0059 | Масса муллитокорундовая набивная для монолитных футеровок электропечей выдержки жидкого чугуна и других тепловых агрегатов с массовой долей AL2O3 не менее 90 % | т
23.20.13.190.59.1.17.04-0059-000 | Масса муллитокорундовая набивная для монолитных футеровок электропечей выдержки жидкого чугуна и других тепловых агрегатов с массовой долей AL2O3 не менее 90 % | т
59.1.17.04-0060 | Порошок корундовый плавленый для огнеупорных изделий и набивных масс ПКП-97 | т
23.20.13.190.59.1.17.04-0060-000 | Порошок корундовый плавленый для огнеупорных изделий и набивных масс ПКП-97 | т
59.1.17.04-0061 | Порошок корундовый плавленый для огнеупорных изделий и набивных масс ПКП-98 | т
23.20.13.190.59.1.17.04-0061-000 | Порошок корундовый плавленый для огнеупорных изделий и набивных масс ПКП-98 | т
59.1.17.04-0062 | Порошок муллитовый плавленый ПМЛП-5, ПМЛП-3, ПМЛП-2,5, ПМЛП-3Р | т
23.20.13.190.59.1.17.04-0062-000 | Порошок муллитовый плавленый ПМЛП-5, ПМЛП-3, ПМЛП-2,5, ПМЛП-3Р | т
59.1.17.04-0063 | Порошок периклазовый спеченный для сталеплавильного производства ППП-85 | т
23.20.13.190.59.1.17.04-0063-000 | Порошок периклазовый спеченный для сталеплавильного производства ППП-85 | т
59.1.17.04-0064 | Порошок периклазовый электротехнический ППЭ-1М | т
23.20.13.190.59.1.17.04-0064-000 | Порошок периклазовый электротехнический ППЭ-1М | т
59.1.17.04-0065 | Порошок периклазовый электротехнический ППЭ-2М | т
23.20.13.190.59.1.17.04-0065-000 | Порошок периклазовый электротехнический ППЭ-2М | т
59.1.17.04-0066 | Порошки периклазовые электротехнические марки ППЭ-1К | т
23.20.13.190.59.1.17.04-0066-000 | Порошки периклазовые электротехнические марки ППЭ-1К | т
59.1.17.04-0067 | Порошок периклазовый спеченный ПМИ-2 | т
23.20.13.190.59.1.17.04-0067-000 | Порошок периклазовый спеченный ПМИ-2 | т
59.1.17.04-0068 | Порошок периклазовый спеченный ПМИ-3 | т
23.20.13.190.59.1.17.04-0068-000 | Порошок периклазовый спеченный ПМИ-3 | т
59.1.17.04-0069 | Порошок периклазовый спеченный ПМИ-4 | т
23.20.13.190.59.1.17.04-0069-000 | Порошок периклазовый спеченный ПМИ-4 | т
59.1.17.04-0070 | Порошок периклазовый спеченный ПМИ-5 | т
23.20.13.190.59.1.17.04-0070-000 | Порошок периклазовый спеченный ПМИ-5 | т
59.1.17.04-0071 | Порошок периклазовый спеченный ППТИ-88 | т
23.20.13.190.59.1.17.04-0071-000 | Порошок периклазовый спеченный ППТИ-88 | т
59.1.17.04-0072 | Порошок периклазовый спеченный ППТИ-90 | т
23.20.13.190.59.1.17.04-0072-000 | Порошок периклазовый спеченный ППТИ-90 | т
59.1.17.04-0073 | Порошок периклазовый электротехнический ППЭ-1К | т
23.20.13.190.59.1.17.04-0073-000 | Порошок периклазовый электротехнический ППЭ-1К | т
59.1.17.04-0074 | Порошок периклазовый электротехнический ППЭ-2К | т
23.20.13.190.59.1.17.04-0074-000 | Порошок периклазовый электротехнический ППЭ-2К | т
59.1.17.04-0075 | Порошок периклазовый электротехнический ППЭ-3К | т
23.20.13.190.59.1.17.04-0075-000 | Порошок периклазовый электротехнический ППЭ-3К | т
59.1.17.04-0076 | Порошок периклазовый электротехнический ППЭ-3М | т
23.20.13.190.59.1.17.04-0076-000 | Порошок периклазовый электротехнический ППЭ-3М | т
59.1.17.04-0077 | Порошок периклазовый электротехнический ППЭ-3МО | т
23.20.13.190.59.1.17.04-0077-000 | Порошок периклазовый электротехнический ППЭ-3МО | т
59.1.17.04-0078 | Порошок периклазохромитовый для торкретирования стен и откосов сталеплавильных печей ППХТ | т
23.20.13.190.59.1.17.04-0078-000 | Порошок периклазохромитовый для торкретирования стен и откосов сталеплавильных печей ППХТ | т
59.1.17.04-0079 | Порошок молотый шамота и огнеупорной глины для изготовления мертелей, огнеупорных масс и обмазок, с огнеупорностью не ниже 1670 °С | т
23.20.13.190.59.1.17.04-0079-000 | Порошок молотый шамота и огнеупорной глины для изготовления мертелей, огнеупорных масс и обмазок, с огнеупорностью не ниже 1670 °С | т
Раздел 59.1.18: Материалы и изделия для систем водоснабжения, канализации, теплоснабжения, газоснабжения | Раздел 59.1.18: Материалы и изделия для систем водоснабжения, канализации, теплоснабжения, газоснабжения | Раздел 59.1.18: Материалы и изделия для систем водоснабжения, канализации, теплоснабжения, газоснабжения
Группа 59.1.18.01: Арматура трубопроводная | Группа 59.1.18.01: Арматура трубопроводная | Группа 59.1.18.01: Арматура трубопроводная
59.1.18.01-0001 | Задвижка клиновая с выдвижным шпинделем 30с99нж, номинальное давление 2,5 МПа (25 кгс/см2), номинальный диаметр 200 мм | шт
28.14.13.120.59.1.18.01-0001-000 | Задвижка клиновая с выдвижным шпинделем 30с99нж, номинальное давление 2,5 МПа (25 кгс/см2), номинальный диаметр 200 мм | шт
59.1.18.01-0002 | Задвижка клиновая с выдвижным шпинделем 30с99нж, номинальное давление 2,5 МПа (25 кгс/см2), номинальный диаметр 100 мм | шт
28.14.13.120.59.1.18.01-0002-000 | Задвижка клиновая с выдвижным шпинделем 30с99нж, номинальное давление 2,5 МПа (25 кгс/см2), номинальный диаметр 100 мм | шт
59.1.18.01-0003 | Задвижка клиновая с выдвижным шпинделем 30с41п, привод ручной, номинальное давление 1,6 МПа (16 кгс/см2), номинальный диаметр 50 мм | шт
28.14.13.120.59.1.18.01-0003-000 | Задвижка клиновая с выдвижным шпинделем 30с41п, привод ручной, номинальное давление 1,6 МПа (16 кгс/см2), номинальный диаметр 50 мм | шт
59.1.18.01-0004 | Задвижка клиновая с выдвижным шпинделем 30с41п, привод ручной, номинальное давление 1,6 МПа (16 кгс/см2), номинальный диаметр 80 мм | шт
28.14.13.120.59.1.18.01-0004-000 | Задвижка клиновая с выдвижным шпинделем 30с41п, привод ручной, номинальное давление 1,6 МПа (16 кгс/см2), номинальный диаметр 80 мм | шт
59.1.18.01-0005 | Задвижка клиновая с выдвижным шпинделем 30с41п, привод ручной, номинальное давление 1,6 МПа (16 кгс/см2), номинальный диаметр 100 мм | шт
28.14.13.120.59.1.18.01-0005-000 | Задвижка клиновая с выдвижным шпинделем 30с41п, привод ручной, номинальное давление 1,6 МПа (16 кгс/см2), номинальный диаметр 100 мм | шт
59.1.18.01-0006 | Задвижка клиновая с выдвижным шпинделем 30с41п, привод ручной, номинальное давление 1,6 МПа (16 кгс/см2), номинальный диаметр 150 мм | шт
28.14.13.120.59.1.18.01-0006-000 | Задвижка клиновая с выдвижным шпинделем 30с41п, привод ручной, номинальное давление 1,6 МПа (16 кгс/см2), номинальный диаметр 150 мм | шт
59.1.18.01-0007 | Задвижка клиновая с выдвижным шпинделем 30с41п1, привод ручной, номинальное давление 1,6 МПа (16 кгс/см2), номинальный диаметр 50 мм | шт
28.14.13.120.59.1.18.01-0007-000 | Задвижка клиновая с выдвижным шпинделем 30с41п1, привод ручной, номинальное давление 1,6 МПа (16 кгс/см2), номинальный диаметр 50 мм | шт
59.1.18.01-0008 | Задвижка клиновая с выдвижным шпинделем 30с41п1, привод ручной, номинальное давление 1,6 МПа (16 кгс/см2), номинальный диаметр 80 мм | шт
28.14.13.120.59.1.18.01-0008-000 | Задвижка клиновая с выдвижным шпинделем 30с41п1, привод ручной, номинальное давление 1,6 МПа (16 кгс/см2), номинальный диаметр 80 мм | шт
59.1.18.01-0009 | Задвижка клиновая с выдвижным шпинделем 30с41п1, привод ручной, номинальное давление 1,6 МПа (16 кгс/см2), номинальный диаметр 100 мм | шт
28.14.13.120.59.1.18.01-0009-000 | Задвижка клиновая с выдвижным шпинделем 30с41п1, привод ручной, номинальное давление 1,6 МПа (16 кгс/см2), номинальный диаметр 100 мм | шт
59.1.18.01-0010 | Задвижка клиновая с выдвижным шпинделем 30с65нж, номинальное давление 2,5 МПа (25 кгс/см2), присоединение к трубопроводу фланцевое, номинальный диаметр 300 мм | шт
28.14.13.120.59.1.18.01-0010-000 | Задвижка клиновая с выдвижным шпинделем 30с65нж, номинальное давление 2,5 МПа (25 кгс/см2), присоединение к трубопроводу фланцевое, номинальный диаметр 300 мм | шт
59.1.18.01-0011 | Задвижка клиновая с выдвижным шпинделем 30с64нж, привод ручной, номинальное давление 2,5 МПа (25 кгс/см2), номинальный диаметр 100 мм | шт
28.14.13.120.59.1.18.01-0011-000 | Задвижка клиновая с выдвижным шпинделем 30с64нж, привод ручной, номинальное давление 2,5 МПа (25 кгс/см2), номинальный диаметр 100 мм | шт
59.1.18.01-0012 | Задвижка чугунная с параллельным затвором с выдвижным шпинделем 30ч6нж, привод ручной, номинальное давление 1,0 МПа (10 кгс/см2), номинальный диаметр 50 мм | шт
28.14.13.120.59.1.18.01-0012-000 | Задвижка чугунная с параллельным затвором с выдвижным шпинделем 30ч6нж, привод ручной, номинальное давление 1,0 МПа (10 кгс/см2), номинальный диаметр 50 мм | шт
59.1.18.01-0013 | Задвижка чугунная с параллельным затвором с выдвижным шпинделем 30ч6нж, привод ручной, номинальное давление 1,0 МПа (10 кгс/см2), номинальный диаметр 80 мм | шт
28.14.13.120.59.1.18.01-0013-000 | Задвижка чугунная с параллельным затвором с выдвижным шпинделем 30ч6нж, привод ручной, номинальное давление 1,0 МПа (10 кгс/см2), номинальный диаметр 80 мм | шт
59.1.18.01-0014 | Задвижка чугунная с параллельным затвором с выдвижным шпинделем 30ч6нж, привод ручной, номинальное давление 1,0 МПа (10 кгс/см2), номинальный диаметр 100 мм | шт
28.14.13.120.59.1.18.01-0014-000 | Задвижка чугунная с параллельным затвором с выдвижным шпинделем 30ч6нж, привод ручной, номинальное давление 1,0 МПа (10 кгс/см2), номинальный диаметр 100 мм | шт
59.1.18.01-0015 | Задвижка чугунная с параллельным затвором с выдвижным шпинделем 30ч6нж, привод ручной, номинальное давление 1,0 МПа (10 кгс/см2), номинальный диаметр 150 мм | шт
28.14.13.120.59.1.18.01-0015-000 | Задвижка чугунная с параллельным затвором с выдвижным шпинделем 30ч6нж, привод ручной, номинальное давление 1,0 МПа (10 кгс/см2), номинальный диаметр 150 мм | шт
59.1.18.01-0016 | Задвижка из цветных металлов и сплавов с выдвижным шпинделем, с клиновым запирающим элементом, номинальное давление 1,6 МПа (16 кгс/см2), присоединение к трубопроводу муфтовое, с ручным управлением, номинальный диаметр 15 мм | шт
28.14.13.120.59.1.18.01-0016-000 | Задвижка из цветных металлов и сплавов с выдвижным шпинделем, с клиновым запирающим элементом, номинальное давление 1,6 МПа (16 кгс/см2), присоединение к трубопроводу муфтовое, с ручным управлением, номинальный диаметр 15 мм | шт
59.1.18.01-0017 | Задвижка из цветных металлов и сплавов с выдвижным шпинделем, с клиновым запирающим элементом, номинальное давление 1,6 МПа (16 кгс/см2), присоединение к трубопроводу фланцевое, с ручным управлением, номинальный диаметр 150 мм | шт
28.14.13.120.59.1.18.01-0017-000 | Задвижка из цветных металлов и сплавов с выдвижным шпинделем, с клиновым запирающим элементом, номинальное давление 1,6 МПа (16 кгс/см2), присоединение к трубопроводу фланцевое, с ручным управлением, номинальный диаметр 150 мм | шт
59.1.18.01-0018 | Задвижка из цветных металлов и сплавов с выдвижным шпинделем, с клиновым запирающим элементом, номинальное давление 1,6 МПа (16 кгс/см2), присоединение к трубопроводу муфтовое, с ручным управлением, номинальный диаметр 20 мм | шт
28.14.13.120.59.1.18.01-0018-000 | Задвижка из цветных металлов и сплавов с выдвижным шпинделем, с клиновым запирающим элементом, номинальное давление 1,6 МПа (16 кгс/см2), присоединение к трубопроводу муфтовое, с ручным управлением, номинальный диаметр 20 мм | шт
59.1.18.01-0019 | Задвижка из цветных металлов и сплавов с выдвижным шпинделем, с клиновым запирающим элементом, номинальное давление 1,6 МПа (16 кгс/см2), присоединение к трубопроводу фланцевое, с ручным управлением, номинальный диаметр 200 мм | шт
28.14.13.120.59.1.18.01-0019-000 | Задвижка из цветных металлов и сплавов с выдвижным шпинделем, с клиновым запирающим элементом, номинальное давление 1,6 МПа (16 кгс/см2), присоединение к трубопроводу фланцевое, с ручным управлением, номинальный диаметр 200 мм | шт
59.1.18.01-0020 | Задвижка из цветных металлов и сплавов с выдвижным шпинделем, с клиновым запирающим элементом, номинальное давление 1,6 МПа (16 кгс/см2), присоединение к трубопроводу муфтовое, с ручным управлением, номинальный диаметр 25 мм | шт
28.14.13.120.59.1.18.01-0020-000 | Задвижка из цветных металлов и сплавов с выдвижным шпинделем, с клиновым запирающим элементом, номинальное давление 1,6 МПа (16 кгс/см2), присоединение к трубопроводу муфтовое, с ручным управлением, номинальный диаметр 25 мм | шт
59.1.18.01-0021 | Задвижка из цветных металлов и сплавов с выдвижным шпинделем, с клиновым запирающим элементом, номинальное давление 1,6 МПа (16 кгс/см2), присоединение к трубопроводу муфтовое, с ручным управлением, номинальный диаметр 32 мм | шт
28.14.13.120.59.1.18.01-0021-000 | Задвижка из цветных металлов и сплавов с выдвижным шпинделем, с клиновым запирающим элементом, номинальное давление 1,6 МПа (16 кгс/см2), присоединение к трубопроводу муфтовое, с ручным управлением, номинальный диаметр 32 мм | шт
59.1.18.01-0022 | Задвижка из цветных металлов и сплавов с выдвижным шпинделем, с клиновым запирающим элементом, номинальное давление 1,6 МПа (16 кгс/см2), присоединение к трубопроводу муфтовое, с ручным управлением, номинальный диаметр 40 мм | шт
28.14.13.120.59.1.18.01-0022-000 | Задвижка из цветных металлов и сплавов с выдвижным шпинделем, с клиновым запирающим элементом, номинальное давление 1,6 МПа (16 кгс/см2), присоединение к трубопроводу муфтовое, с ручным управлением, номинальный диаметр 40 мм | шт
59.1.18.01-0023 | Задвижка из цветных металлов и сплавов с выдвижным шпинделем, с клиновым запирающим элементом, номинальное давление 1,6 МПа (16 кгс/см2), присоединение к трубопроводу муфтовое, с ручным управлением, номинальный диаметр 50 мм | шт
28.14.13.120.59.1.18.01-0023-000 | Задвижка из цветных металлов и сплавов с выдвижным шпинделем, с клиновым запирающим элементом, номинальное давление 1,6 МПа (16 кгс/см2), присоединение к трубопроводу муфтовое, с ручным управлением, номинальный диаметр 50 мм | шт
59.1.18.01-0024 | Задвижка из цветных металлов и сплавов с выдвижным шпинделем, с клиновым запирающим элементом, номинальное давление 1,6 МПа (16 кгс/см2), присоединение к трубопроводу фланцевое, с ручным управлением, номинальный диаметр 50 мм | шт
28.14.13.120.59.1.18.01-0024-000 | Задвижка из цветных металлов и сплавов с выдвижным шпинделем, с клиновым запирающим элементом, номинальное давление 1,6 МПа (16 кгс/см2), присоединение к трубопроводу фланцевое, с ручным управлением, номинальный диаметр 50 мм | шт
59.1.18.01-0025 | Задвижка из цветных металлов и сплавов с выдвижным шпинделем, с клиновым запирающим элементом, номинальное давление 1,6 МПа (16 кгс/см2), присоединение к трубопроводу фланцевое, с ручным управлением, номинальный диаметр 80 мм | шт
28.14.13.120.59.1.18.01-0025-000 | Задвижка из цветных металлов и сплавов с выдвижным шпинделем, с клиновым запирающим элементом, номинальное давление 1,6 МПа (16 кгс/см2), присоединение к трубопроводу фланцевое, с ручным управлением, номинальный диаметр 80 мм | шт
59.1.18.01-0026 | Задвижка из цветных металлов и сплавов с выдвижным шпинделем, с клиновым запирающим элементом, номинальное давление 1,6 МПа (16 кгс/см2), присоединение к трубопроводу фланцевое, с ручным управлением, номинальный диаметр 100 мм | шт
28.14.13.120.59.1.18.01-0026-000 | Задвижка из цветных металлов и сплавов с выдвижным шпинделем, с клиновым запирающим элементом, номинальное давление 1,6 МПа (16 кгс/см2), присоединение к трубопроводу фланцевое, с ручным управлением, номинальный диаметр 100 мм | шт
59.1.18.01-0027 | Задвижка из цветных металлов и сплавов с выдвижным шпинделем, с клиновым запирающим элементом, номинальное давление 2,5 МПа (16 кгс/см2), присоединение к трубопроводу муфтовое, с ручным управлением, номинальный диаметр 15 мм | шт
28.14.13.120.59.1.18.01-0027-000 | Задвижка из цветных металлов и сплавов с выдвижным шпинделем, с клиновым запирающим элементом, номинальное давление 2,5 МПа (16 кгс/см2), присоединение к трубопроводу муфтовое, с ручным управлением, номинальный диаметр 15 мм | шт
59.1.18.01-0028 | Задвижка из цветных металлов и сплавов с выдвижным шпинделем, с клиновым запирающим элементом, номинальное давление 2,5 МПа (25 кгс/см2), присоединение к трубопроводу фланцевое, с ручным управлением, номинальный диаметр 100 мм | шт
28.14.13.120.59.1.18.01-0028-000 | Задвижка из цветных металлов и сплавов с выдвижным шпинделем, с клиновым запирающим элементом, номинальное давление 2,5 МПа (25 кгс/см2), присоединение к трубопроводу фланцевое, с ручным управлением, номинальный диаметр 100 мм | шт
59.1.18.01-0029 | Задвижка из цветных металлов и сплавов с выдвижным шпинделем, с клиновым запирающим элементом, номинальное давление 2,5 МПа (25 кгс/см2), присоединение к трубопроводу фланцевое, с ручным управлением, номинальный диаметр 150 мм | шт
28.14.13.120.59.1.18.01-0029-000 | Задвижка из цветных металлов и сплавов с выдвижным шпинделем, с клиновым запирающим элементом, номинальное давление 2,5 МПа (25 кгс/см2), присоединение к трубопроводу фланцевое, с ручным управлением, номинальный диаметр 150 мм | шт
59.1.18.01-0030 | Задвижка из цветных металлов и сплавов с выдвижным шпинделем, с клиновым запирающим элементом, номинальное давление 2,5 МПа (25 кгс/см2), присоединение к трубопроводу фланцевое, с ручным управлением, номинальный диаметр 200 мм | шт
28.14.13.120.59.1.18.01-0030-000 | Задвижка из цветных металлов и сплавов с выдвижным шпинделем, с клиновым запирающим элементом, номинальное давление 2,5 МПа (25 кгс/см2), присоединение к трубопроводу фланцевое, с ручным управлением, номинальный диаметр 200 мм | шт
59.1.18.01-0031 | Задвижка из цветных металлов и сплавов с выдвижным шпинделем, с клиновым запирающим элементом, номинальное давление 2,5 МПа (25 кгс/см2), присоединение к трубопроводу фланцевое, с ручным управлением, номинальный диаметр 250 мм | шт
28.14.13.120.59.1.18.01-0031-000 | Задвижка из цветных металлов и сплавов с выдвижным шпинделем, с клиновым запирающим элементом, номинальное давление 2,5 МПа (25 кгс/см2), присоединение к трубопроводу фланцевое, с ручным управлением, номинальный диаметр 250 мм | шт
59.1.18.01-0032 | Задвижка из цветных металлов и сплавов с выдвижным шпинделем, с клиновым запирающим элементом, номинальное давление 2,5 МПа (25 кгс/см2), присоединение к трубопроводу фланцевое, с ручным управлением, номинальный диаметр 300 мм | шт
28.14.13.120.59.1.18.01-0032-000 | Задвижка из цветных металлов и сплавов с выдвижным шпинделем, с клиновым запирающим элементом, номинальное давление 2,5 МПа (25 кгс/см2), присоединение к трубопроводу фланцевое, с ручным управлением, номинальный диаметр 300 мм | шт
59.1.18.01-0033 | Задвижка из цветных металлов и сплавов с выдвижным шпинделем, с клиновым запирающим элементом, номинальное давление 2,5 МПа (25 кгс/см2), присоединение к трубопроводу фланцевое, с ручным управлением, номинальный диаметр 50 мм | шт
28.14.13.120.59.1.18.01-0033-000 | Задвижка из цветных металлов и сплавов с выдвижным шпинделем, с клиновым запирающим элементом, номинальное давление 2,5 МПа (25 кгс/см2), присоединение к трубопроводу фланцевое, с ручным управлением, номинальный диаметр 50 мм | шт
59.1.18.01-0034 | Задвижка из цветных металлов и сплавов с выдвижным шпинделем, с клиновым запирающим элементом, номинальное давление 2,5 МПа (25 кгс/см2), присоединение к трубопроводу фланцевое, с ручным управлением, номинальный диаметр 80 мм | шт
28.14.13.120.59.1.18.01-0034-000 | Задвижка из цветных металлов и сплавов с выдвижным шпинделем, с клиновым запирающим элементом, номинальное давление 2,5 МПа (25 кгс/см2), присоединение к трубопроводу фланцевое, с ручным управлением, номинальный диаметр 80 мм | шт
59.1.18.01-0035 | Задвижка из цветных металлов и сплавов с выдвижным шпинделем, с клиновым запирающим элементом, номинальное давление 4,0 МПа (40 кгс/см2), присоединение к трубопроводу муфтовое, с ручным управлением, номинальный диаметр 50 мм | шт
28.14.13.120.59.1.18.01-0035-000 | Задвижка из цветных металлов и сплавов с выдвижным шпинделем, с клиновым запирающим элементом, номинальное давление 4,0 МПа (40 кгс/см2), присоединение к трубопроводу муфтовое, с ручным управлением, номинальный диаметр 50 мм | шт
59.1.18.01-0036 | Задвижка из цветных металлов и сплавов с выдвижным шпинделем, с клиновым запирающим элементом, номинальное давление 4,0 МПа (40 кгс/см2), присоединение к трубопроводу муфтовое, с ручным управлением, номинальный диаметр 20 мм | шт
28.14.13.120.59.1.18.01-0036-000 | Задвижка из цветных металлов и сплавов с выдвижным шпинделем, с клиновым запирающим элементом, номинальное давление 4,0 МПа (40 кгс/см2), присоединение к трубопроводу муфтовое, с ручным управлением, номинальный диаметр 20 мм | шт
59.1.18.01-0037 | Задвижка из цветных металлов и сплавов с выдвижным шпинделем, с клиновым запирающим элементом, номинальное давление 4,0 МПа (40 кгс/см2), присоединение к трубопроводу муфтовое, с ручным управлением, номинальный диаметр 25 мм | шт
28.14.13.120.59.1.18.01-0037-000 | Задвижка из цветных металлов и сплавов с выдвижным шпинделем, с клиновым запирающим элементом, номинальное давление 4,0 МПа (40 кгс/см2), присоединение к трубопроводу муфтовое, с ручным управлением, номинальный диаметр 25 мм | шт
59.1.18.01-0038 | Задвижка из цветных металлов и сплавов с выдвижным шпинделем, с клиновым запирающим элементом, номинальное давление 4,0 МПа (40 кгс/см2), присоединение к трубопроводу муфтовое, с ручным управлением, номинальный диаметр 32 мм | шт
28.14.13.120.59.1.18.01-0038-000 | Задвижка из цветных металлов и сплавов с выдвижным шпинделем, с клиновым запирающим элементом, номинальное давление 4,0 МПа (40 кгс/см2), присоединение к трубопроводу муфтовое, с ручным управлением, номинальный диаметр 32 мм | шт
59.1.18.01-0039 | Задвижка из цветных металлов и сплавов с выдвижным шпинделем, с клиновым запирающим элементом, номинальное давление 4,0 МПа (40 кгс/см2), присоединение к трубопроводу муфтовое, с ручным управлением, номинальный диаметр 40 мм | шт
28.14.13.120.59.1.18.01-0039-000 | Задвижка из цветных металлов и сплавов с выдвижным шпинделем, с клиновым запирающим элементом, номинальное давление 4,0 МПа (40 кгс/см2), присоединение к трубопроводу муфтовое, с ручным управлением, номинальный диаметр 40 мм | шт
59.1.18.01-0040 | Задвижка стальная с выдвижным шпинделем, с клиновым запирающим элементом, номинальное давление 0,25 МПа (2,5 кгс/см2), присоединение к трубопроводу фланцевое, с ручным управлением, номинальный диаметр 1400 мм | шт
28.14.13.120.59.1.18.01-0040-000 | Задвижка стальная с выдвижным шпинделем, с клиновым запирающим элементом, номинальное давление 0,25 МПа (2,5 кгс/см2), присоединение к трубопроводу фланцевое, с ручным управлением, номинальный диаметр 1400 мм | шт
59.1.18.01-0041 | Задвижка стальная с выдвижным шпинделем, с клиновым запирающим элементом, номинальное давление 0,25 МПа (2,5 кгс/см2), присоединение к трубопроводу фланцевое, с ручным управлением, номинальный диаметр 1600 мм | шт
28.14.13.120.59.1.18.01-0041-000 | Задвижка стальная с выдвижным шпинделем, с клиновым запирающим элементом, номинальное давление 0,25 МПа (2,5 кгс/см2), присоединение к трубопроводу фланцевое, с ручным управлением, номинальный диаметр 1600 мм | шт
59.1.18.01-0042 | Задвижка стальная с выдвижным шпинделем, с клиновым запирающим элементом, номинальное давление 0,4 МПа (4,0 кгс/см2), присоединение к трубопроводу фланцевое, с ручным управлением, номинальный диаметр 1000 мм | шт
28.14.13.120.59.1.18.01-0042-000 | Задвижка стальная с выдвижным шпинделем, с клиновым запирающим элементом, номинальное давление 0,4 МПа (4,0 кгс/см2), присоединение к трубопроводу фланцевое, с ручным управлением, номинальный диаметр 1000 мм | шт
59.1.18.01-0043 | Задвижка стальная с выдвижным шпинделем, с клиновым запирающим элементом, номинальное давление 0,4 МПа (4,0 кгс/см2), присоединение к трубопроводу фланцевое, с ручным управлением, номинальный диаметр 1200 мм | шт
28.14.13.120.59.1.18.01-0043-000 | Задвижка стальная с выдвижным шпинделем, с клиновым запирающим элементом, номинальное давление 0,4 МПа (4,0 кгс/см2), присоединение к трубопроводу фланцевое, с ручным управлением, номинальный диаметр 1200 мм | шт
59.1.18.01-0044 | Задвижка стальная с выдвижным шпинделем, с клиновым запирающим элементом, номинальное давление 0,4 МПа (4,0 кгс/см2), присоединение к трубопроводу фланцевое, с ручным управлением, номинальный диаметр 800 мм | шт
28.14.13.120.59.1.18.01-0044-000 | Задвижка стальная с выдвижным шпинделем, с клиновым запирающим элементом, номинальное давление 0,4 МПа (4,0 кгс/см2), присоединение к трубопроводу фланцевое, с ручным управлением, номинальный диаметр 800 мм | шт
59.1.18.01-0045 | Задвижка стальная с выдвижным шпинделем, с клиновым запирающим элементом, номинальное давление 0,63 МПа (6,3 кгс/см2), присоединение к трубопроводу фланцевое, с ручным управлением, номинальный диаметр 400 мм | шт
28.14.13.120.59.1.18.01-0045-000 | Задвижка стальная с выдвижным шпинделем, с клиновым запирающим элементом, номинальное давление 0,63 МПа (6,3 кгс/см2), присоединение к трубопроводу фланцевое, с ручным управлением, номинальный диаметр 400 мм | шт
59.1.18.01-0046 | Задвижка стальная с выдвижным шпинделем, с клиновым запирающим элементом, номинальное давление 0,63 МПа (6,3 кгс/см2), присоединение к трубопроводу фланцевое, с ручным управлением, номинальный диаметр 50 мм | шт
28.14.13.120.59.1.18.01-0046-000 | Задвижка стальная с выдвижным шпинделем, с клиновым запирающим элементом, номинальное давление 0,63 МПа (6,3 кгс/см2), присоединение к трубопроводу фланцевое, с ручным управлением, номинальный диаметр 50 мм | шт
59.1.18.01-0047 | Задвижка стальная с выдвижным шпинделем, с клиновым запирающим элементом, номинальное давление 0,63 МПа (6,3 кгс/см2), присоединение к трубопроводу фланцевое, с ручным управлением, номинальный диаметр 500 мм | шт
28.14.13.120.59.1.18.01-0047-000 | Задвижка стальная с выдвижным шпинделем, с клиновым запирающим элементом, номинальное давление 0,63 МПа (6,3 кгс/см2), присоединение к трубопроводу фланцевое, с ручным управлением, номинальный диаметр 500 мм | шт
59.1.18.01-0048 | Задвижка стальная с выдвижным шпинделем, с клиновым запирающим элементом, номинальное давление 0,63 МПа (6,3 кгс/см2), присоединение к трубопроводу фланцевое, с ручным управлением, номинальный диаметр 600 мм | шт
28.14.13.120.59.1.18.01-0048-000 | Задвижка стальная с выдвижным шпинделем, с клиновым запирающим элементом, номинальное давление 0,63 МПа (6,3 кгс/см2), присоединение к трубопроводу фланцевое, с ручным управлением, номинальный диаметр 600 мм | шт
59.1.18.01-0049 | Задвижка стальная с выдвижным шпинделем, с клиновым запирающим элементом, номинальное давление 1,6 МПа (16 кгс/см2), присоединение к трубопроводу фланцевое, с ручным управлением, номинальный диаметр 500 мм | шт
28.14.13.120.59.1.18.01-0049-000 | Задвижка стальная с выдвижным шпинделем, с клиновым запирающим элементом, номинальное давление 1,6 МПа (16 кгс/см2), присоединение к трубопроводу фланцевое, с ручным управлением, номинальный диаметр 500 мм | шт
59.1.18.01-0050 | Задвижка стальная с выдвижным шпинделем, с клиновым запирающим элементом, номинальное давление 1,6 МПа (16 кгс/см2), присоединение к трубопроводу фланцевое, с ручным управлением, номинальный диаметр 600 мм | шт
28.14.13.120.59.1.18.01-0050-000 | Задвижка стальная с выдвижным шпинделем, с клиновым запирающим элементом, номинальное давление 1,6 МПа (16 кгс/см2), присоединение к трубопроводу фланцевое, с ручным управлением, номинальный диаметр 600 мм | шт
59.1.18.01-0051 | Задвижка стальная с выдвижным шпинделем, с клиновым запирающим элементом, номинальное давление 1,6 МПа (16 кгс/см2), присоединение к трубопроводу фланцевое, с ручным управлением, номинальный диаметр 800 мм | шт
28.14.13.120.59.1.18.01-0051-000 | Задвижка стальная с выдвижным шпинделем, с клиновым запирающим элементом, номинальное давление 1,6 МПа (16 кгс/см2), присоединение к трубопроводу фланцевое, с ручным управлением, номинальный диаметр 800 мм | шт
59.1.18.01-0052 | Задвижка стальная с выдвижным шпинделем, с клиновым запирающим элементом, номинальное давление 10,0 МПа (100 кгс/см2), присоединение к трубопроводу фланцевое, с ручным управлением, номинальный диаметр 200 мм | шт
28.14.13.120.59.1.18.01-0052-000 | Задвижка стальная с выдвижным шпинделем, с клиновым запирающим элементом, номинальное давление 10,0 МПа (100 кгс/см2), присоединение к трубопроводу фланцевое, с ручным управлением, номинальный диаметр 200 мм | шт
59.1.18.01-0053 | Задвижка стальная с выдвижным шпинделем, с клиновым запирающим элементом, номинальное давление 10,0 МПа (100 кгс/см2), присоединение к трубопроводу фланцевое, с ручным управлением, номинальный диаметр 250 мм | шт
28.14.13.120.59.1.18.01-0053-000 | Задвижка стальная с выдвижным шпинделем, с клиновым запирающим элементом, номинальное давление 10,0 МПа (100 кгс/см2), присоединение к трубопроводу фланцевое, с ручным управлением, номинальный диаметр 250 мм | шт
59.1.18.01-0054 | Задвижка стальная с выдвижным шпинделем, с клиновым запирающим элементом, номинальное давление 10,0 МПа (100 кгс/см2), присоединение к трубопроводу фланцевое, с ручным управлением, номинальный диаметр 300 мм | шт
28.14.13.120.59.1.18.01-0054-000 | Задвижка стальная с выдвижным шпинделем, с клиновым запирающим элементом, номинальное давление 10,0 МПа (100 кгс/см2), присоединение к трубопроводу фланцевое, с ручным управлением, номинальный диаметр 300 мм | шт
59.1.18.01-0055 | Задвижка стальная с выдвижным шпинделем, с клиновым запирающим элементом, номинальное давление 10,0 МПа (100 кгс/см2), присоединение к трубопроводу фланцевое, с ручным управлением, номинальный диаметр 400 мм | шт
28.14.13.120.59.1.18.01-0055-000 | Задвижка стальная с выдвижным шпинделем, с клиновым запирающим элементом, номинальное давление 10,0 МПа (100 кгс/см2), присоединение к трубопроводу фланцевое, с ручным управлением, номинальный диаметр 400 мм | шт
59.1.18.01-0056 | Задвижка стальная с выдвижным шпинделем, с клиновым запирающим элементом, номинальное давление 10,0 МПа (100 кгс/см2), присоединение к трубопроводу фланцевое, с ручным управлением, номинальный диаметр 500 мм | шт
28.14.13.120.59.1.18.01-0056-000 | Задвижка стальная с выдвижным шпинделем, с клиновым запирающим элементом, номинальное давление 10,0 МПа (100 кгс/см2), присоединение к трубопроводу фланцевое, с ручным управлением, номинальный диаметр 500 мм | шт
59.1.18.01-0057 | Задвижка стальная с выдвижным шпинделем, с клиновым запирающим элементом, номинальное давление 16,0 МПа (160 кгс/см2), присоединение к трубопроводу фланцевое, с ручным управлением, номинальный диаметр 100 мм | шт
28.14.13.120.59.1.18.01-0057-000 | Задвижка стальная с выдвижным шпинделем, с клиновым запирающим элементом, номинальное давление 16,0 МПа (160 кгс/см2), присоединение к трубопроводу фланцевое, с ручным управлением, номинальный диаметр 100 мм | шт
59.1.18.01-0058 | Задвижка стальная с выдвижным шпинделем, с клиновым запирающим элементом, номинальное давление 16,0 МПа (160 кгс/см2), присоединение к трубопроводу муфтовое, с ручным управлением, номинальный диаметр 15 мм | шт
28.14.13.120.59.1.18.01-0058-000 | Задвижка стальная с выдвижным шпинделем, с клиновым запирающим элементом, номинальное давление 16,0 МПа (160 кгс/см2), присоединение к трубопроводу муфтовое, с ручным управлением, номинальный диаметр 15 мм | шт
59.1.18.01-0059 | Задвижка стальная с выдвижным шпинделем, с клиновым запирающим элементом, номинальное давление 16,0 МПа (160 кгс/см2), присоединение к трубопроводу фланцевое, с ручным управлением, номинальный диаметр 150 мм | шт
28.14.13.120.59.1.18.01-0059-000 | Задвижка стальная с выдвижным шпинделем, с клиновым запирающим элементом, номинальное давление 16,0 МПа (160 кгс/см2), присоединение к трубопроводу фланцевое, с ручным управлением, номинальный диаметр 150 мм | шт
59.1.18.01-0060 | Задвижка стальная с выдвижным шпинделем, с клиновым запирающим элементом, номинальное давление 16,0 МПа (160 кгс/см2), присоединение к трубопроводу муфтовое, с ручным управлением, номинальный диаметр 20 мм | шт
28.14.13.120.59.1.18.01-0060-000 | Задвижка стальная с выдвижным шпинделем, с клиновым запирающим элементом, номинальное давление 16,0 МПа (160 кгс/см2), присоединение к трубопроводу муфтовое, с ручным управлением, номинальный диаметр 20 мм | шт
59.1.18.01-0061 | Задвижка стальная с выдвижным шпинделем, с клиновым запирающим элементом, номинальное давление 16,0 МПа (160 кгс/см2), присоединение к трубопроводу фланцевое, с ручным управлением, номинальный диаметр 200 мм | шт
28.14.13.120.59.1.18.01-0061-000 | Задвижка стальная с выдвижным шпинделем, с клиновым запирающим элементом, номинальное давление 16,0 МПа (160 кгс/см2), присоединение к трубопроводу фланцевое, с ручным управлением, номинальный диаметр 200 мм | шт
59.1.18.01-0062 | Задвижка стальная с выдвижным шпинделем, с клиновым запирающим элементом, номинальное давление 16,0 МПа (160 кгс/см2), присоединение к трубопроводу муфтовое, с ручным управлением, номинальный диаметр 25 мм | шт
28.14.13.120.59.1.18.01-0062-000 | Задвижка стальная с выдвижным шпинделем, с клиновым запирающим элементом, номинальное давление 16,0 МПа (160 кгс/см2), присоединение к трубопроводу муфтовое, с ручным управлением, номинальный диаметр 25 мм | шт
59.1.18.01-0063 | Задвижка стальная с выдвижным шпинделем, с клиновым запирающим элементом, номинальное давление 16,0 МПа (160 кгс/см2), присоединение к трубопроводу фланцевое, с ручным управлением, номинальный диаметр 250 мм | шт
28.14.13.120.59.1.18.01-0063-000 | Задвижка стальная с выдвижным шпинделем, с клиновым запирающим элементом, номинальное давление 16,0 МПа (160 кгс/см2), присоединение к трубопроводу фланцевое, с ручным управлением, номинальный диаметр 250 мм | шт
59.1.18.01-0064 | Задвижка стальная с выдвижным шпинделем, с клиновым запирающим элементом, номинальное давление 16,0 МПа (160 кгс/см2), присоединение к трубопроводу фланцевое, с ручным управлением, номинальный диаметр 300 мм | шт
28.14.13.120.59.1.18.01-0064-000 | Задвижка стальная с выдвижным шпинделем, с клиновым запирающим элементом, номинальное давление 16,0 МПа (160 кгс/см2), присоединение к трубопроводу фланцевое, с ручным управлением, номинальный диаметр 300 мм | шт
59.1.18.01-0065 | Задвижка стальная с выдвижным шпинделем, с клиновым запирающим элементом, номинальное давление 16,0 МПа (160 кгс/см2), присоединение к трубопроводу муфтовое, с ручным управлением, номинальный диаметр 40 мм | шт
28.14.13.120.59.1.18.01-0065-000 | Задвижка стальная с выдвижным шпинделем, с клиновым запирающим элементом, номинальное давление 16,0 МПа (160 кгс/см2), присоединение к трубопроводу муфтовое, с ручным управлением, номинальный диаметр 40 мм | шт
59.1.18.01-0066 | Задвижка стальная с выдвижным шпинделем, с клиновым запирающим элементом, номинальное давление 16,0 МПа (160 кгс/см2), присоединение к трубопроводу фланцевое, с ручным управлением, номинальный диаметр 400 мм | шт
28.14.13.120.59.1.18.01-0066-000 | Задвижка стальная с выдвижным шпинделем, с клиновым запирающим элементом, номинальное давление 16,0 МПа (160 кгс/см2), присоединение к трубопроводу фланцевое, с ручным управлением, номинальный диаметр 400 мм | шт
59.1.18.01-0067 | Задвижка стальная с выдвижным шпинделем, с клиновым запирающим элементом, номинальное давление 16,0 МПа (160 кгс/см2), присоединение к трубопроводу фланцевое, с ручным управлением, номинальный диаметр 50 мм | шт
28.14.13.120.59.1.18.01-0067-000 | Задвижка стальная с выдвижным шпинделем, с клиновым запирающим элементом, номинальное давление 16,0 МПа (160 кгс/см2), присоединение к трубопроводу фланцевое, с ручным управлением, номинальный диаметр 50 мм | шт
59.1.18.01-0068 | Задвижка стальная с выдвижным шпинделем, с клиновым запирающим элементом, номинальное давление 16,0 МПа (160 кгс/см2), присоединение к трубопроводу фланцевое, с ручным управлением, номинальный диаметр 500 мм | шт
28.14.13.120.59.1.18.01-0068-000 | Задвижка стальная с выдвижным шпинделем, с клиновым запирающим элементом, номинальное давление 16,0 МПа (160 кгс/см2), присоединение к трубопроводу фланцевое, с ручным управлением, номинальный диаметр 500 мм | шт
59.1.18.01-0069 | Задвижка стальная с выдвижным шпинделем, с клиновым запирающим элементом, номинальное давление 16,0 МПа (160 кгс/см2), присоединение к трубопроводу фланцевое, с ручным управлением, номинальный диаметр 80 мм | шт
28.14.13.120.59.1.18.01-0069-000 | Задвижка стальная с выдвижным шпинделем, с клиновым запирающим элементом, номинальное давление 16,0 МПа (160 кгс/см2), присоединение к трубопроводу фланцевое, с ручным управлением, номинальный диаметр 80 мм | шт
59.1.18.01-0070 | Задвижка стальная с выдвижным шпинделем, с клиновым запирающим элементом, номинальное давление 16,0 МПа (160 кгс/см2), присоединение к трубопроводу фланцевое, с ручным управлением, номинальный диаметр 800 мм | шт
28.14.13.120.59.1.18.01-0070-000 | Задвижка стальная с выдвижным шпинделем, с клиновым запирающим элементом, номинальное давление 16,0 МПа (160 кгс/см2), присоединение к трубопроводу фланцевое, с ручным управлением, номинальный диаметр 800 мм | шт
59.1.18.01-0071 | Задвижка стальная с выдвижным шпинделем, с клиновым запирающим элементом, номинальное давление 2,5 МПа (25 кгс/см2), присоединение к трубопроводу фланцевое, с ручным управлением, номинальный диаметр 1000 мм | шт
28.14.13.120.59.1.18.01-0071-000 | Задвижка стальная с выдвижным шпинделем, с клиновым запирающим элементом, номинальное давление 2,5 МПа (25 кгс/см2), присоединение к трубопроводу фланцевое, с ручным управлением, номинальный диаметр 1000 мм | шт
59.1.18.01-0072 | Задвижка стальная с выдвижным шпинделем, с клиновым запирающим элементом, номинальное давление 2,5 МПа (25 кгс/см2), присоединение к трубопроводу фланцевое, с ручным управлением, номинальный диаметр 1200 мм | шт
28.14.13.120.59.1.18.01-0072-000 | Задвижка стальная с выдвижным шпинделем, с клиновым запирающим элементом, номинальное давление 2,5 МПа (25 кгс/см2), присоединение к трубопроводу фланцевое, с ручным управлением, номинальный диаметр 1200 мм | шт
59.1.18.01-0073 | Задвижка стальная с выдвижным шпинделем, с клиновым запирающим элементом, номинальное давление 2,5 МПа (25 кгс/см2), присоединение к трубопроводу фланцевое, с ручным управлением, номинальный диаметр 400 мм | шт
28.14.13.120.59.1.18.01-0073-000 | Задвижка стальная с выдвижным шпинделем, с клиновым запирающим элементом, номинальное давление 2,5 МПа (25 кгс/см2), присоединение к трубопроводу фланцевое, с ручным управлением, номинальный диаметр 400 мм | шт
59.1.18.01-0074 | Задвижка стальная с выдвижным шпинделем, с клиновым запирающим элементом, номинальное давление 2,5 МПа (25 кгс/см2), присоединение к трубопроводу фланцевое, с ручным управлением, номинальный диаметр 500 мм | шт
28.14.13.120.59.1.18.01-0074-000 | Задвижка стальная с выдвижным шпинделем, с клиновым запирающим элементом, номинальное давление 2,5 МПа (25 кгс/см2), присоединение к трубопроводу фланцевое, с ручным управлением, номинальный диаметр 500 мм | шт
59.1.18.01-0075 | Задвижка стальная с выдвижным шпинделем, с клиновым запирающим элементом, номинальное давление 2,5 МПа (25 кгс/см2), присоединение к трубопроводу фланцевое, с ручным управлением, номинальный диаметр 600 мм | шт
28.14.13.120.59.1.18.01-0075-000 | Задвижка стальная с выдвижным шпинделем, с клиновым запирающим элементом, номинальное давление 2,5 МПа (25 кгс/см2), присоединение к трубопроводу фланцевое, с ручным управлением, номинальный диаметр 600 мм | шт
59.1.18.01-0076 | Задвижка стальная с выдвижным шпинделем, с клиновым запирающим элементом, номинальное давление 2,5 МПа (25 кгс/см2), присоединение к трубопроводу фланцевое, с ручным управлением, номинальный диаметр 700 мм | шт
28.14.13.120.59.1.18.01-0076-000 | Задвижка стальная с выдвижным шпинделем, с клиновым запирающим элементом, номинальное давление 2,5 МПа (25 кгс/см2), присоединение к трубопроводу фланцевое, с ручным управлением, номинальный диаметр 700 мм | шт
59.1.18.01-0077 | Задвижка стальная с выдвижным шпинделем, с клиновым запирающим элементом, номинальное давление 2,5 МПа (25 кгс/см2), присоединение к трубопроводу фланцевое, с ручным управлением, номинальный диаметр 800 мм | шт
28.14.13.120.59.1.18.01-0077-000 | Задвижка стальная с выдвижным шпинделем, с клиновым запирающим элементом, номинальное давление 2,5 МПа (25 кгс/см2), присоединение к трубопроводу фланцевое, с ручным управлением, номинальный диаметр 800 мм | шт
59.1.18.01-0078 | Задвижка стальная с выдвижным шпинделем, с клиновым запирающим элементом, номинальное давление 25,0 МПа (250 кгс/см2), присоединение к трубопроводу фланцевое, с ручным управлением, номинальный диаметр 100 мм | шт
28.14.13.120.59.1.18.01-0078-000 | Задвижка стальная с выдвижным шпинделем, с клиновым запирающим элементом, номинальное давление 25,0 МПа (250 кгс/см2), присоединение к трубопроводу фланцевое, с ручным управлением, номинальный диаметр 100 мм | шт
59.1.18.01-0079 | Задвижка стальная с выдвижным шпинделем, с клиновым запирающим элементом, номинальное давление 25,0 МПа (250 кгс/см2), присоединение к трубопроводу фланцевое, с ручным управлением, номинальный диаметр 150 мм | шт
28.14.13.120.59.1.18.01-0079-000 | Задвижка стальная с выдвижным шпинделем, с клиновым запирающим элементом, номинальное давление 25,0 МПа (250 кгс/см2), присоединение к трубопроводу фланцевое, с ручным управлением, номинальный диаметр 150 мм | шт
59.1.18.01-0080 | Задвижка стальная с выдвижным шпинделем, с клиновым запирающим элементом, номинальное давление 25,0 МПа (250 кгс/см2), присоединение к трубопроводу фланцевое, с ручным управлением, номинальный диаметр 200 мм | шт
28.14.13.120.59.1.18.01-0080-000 | Задвижка стальная с выдвижным шпинделем, с клиновым запирающим элементом, номинальное давление 25,0 МПа (250 кгс/см2), присоединение к трубопроводу фланцевое, с ручным управлением, номинальный диаметр 200 мм | шт
59.1.18.01-0081 | Задвижка стальная с выдвижным шпинделем, с клиновым запирающим элементом, номинальное давление 25,0 МПа (250 кгс/см2), присоединение к трубопроводу фланцевое, с ручным управлением, номинальный диаметр 250 мм | шт
28.14.13.120.59.1.18.01-0081-000 | Задвижка стальная с выдвижным шпинделем, с клиновым запирающим элементом, номинальное давление 25,0 МПа (250 кгс/см2), присоединение к трубопроводу фланцевое, с ручным управлением, номинальный диаметр 250 мм | шт
59.1.18.01-0082 | Задвижка стальная с выдвижным шпинделем, с клиновым запирающим элементом, номинальное давление 25,0 МПа (250 кгс/см2), присоединение к трубопроводу фланцевое, с ручным управлением, номинальный диаметр 300 мм | шт
28.14.13.120.59.1.18.01-0082-000 | Задвижка стальная с выдвижным шпинделем, с клиновым запирающим элементом, номинальное давление 25,0 МПа (250 кгс/см2), присоединение к трубопроводу фланцевое, с ручным управлением, номинальный диаметр 300 мм | шт
59.1.18.01-0083 | Задвижка стальная с выдвижным шпинделем, с клиновым запирающим элементом, номинальное давление 25,0 МПа (250 кгс/см2), присоединение к трубопроводу фланцевое, с ручным управлением, номинальный диаметр 400 мм | шт
28.14.13.120.59.1.18.01-0083-000 | Задвижка стальная с выдвижным шпинделем, с клиновым запирающим элементом, номинальное давление 25,0 МПа (250 кгс/см2), присоединение к трубопроводу фланцевое, с ручным управлением, номинальный диаметр 400 мм | шт
59.1.18.01-0084 | Задвижка стальная с выдвижным шпинделем, с клиновым запирающим элементом, номинальное давление 25,0 МПа (250 кгс/см2), присоединение к трубопроводу фланцевое, с ручным управлением, номинальный диаметр 50 мм | шт
28.14.13.120.59.1.18.01-0084-000 | Задвижка стальная с выдвижным шпинделем, с клиновым запирающим элементом, номинальное давление 25,0 МПа (250 кгс/см2), присоединение к трубопроводу фланцевое, с ручным управлением, номинальный диаметр 50 мм | шт
59.1.18.01-0085 | Задвижка стальная с выдвижным шпинделем, с клиновым запирающим элементом, номинальное давление 25,0 МПа (250 кгс/см2), присоединение к трубопроводу фланцевое, с ручным управлением, номинальный диаметр 80 мм | шт
28.14.13.120.59.1.18.01-0085-000 | Задвижка стальная с выдвижным шпинделем, с клиновым запирающим элементом, номинальное давление 25,0 МПа (250 кгс/см2), присоединение к трубопроводу фланцевое, с ручным управлением, номинальный диаметр 80 мм | шт
59.1.18.01-0086 | Задвижка стальная с выдвижным шпинделем, с клиновым запирающим элементом, номинальное давление 4,0 МПа (40 кгс/см2), присоединение к трубопроводу фланцевое, с ручным управлением, номинальный диаметр 400 мм | шт
28.14.13.120.59.1.18.01-0086-000 | Задвижка стальная с выдвижным шпинделем, с клиновым запирающим элементом, номинальное давление 4,0 МПа (40 кгс/см2), присоединение к трубопроводу фланцевое, с ручным управлением, номинальный диаметр 400 мм | шт
59.1.18.01-0087 | Задвижка стальная с выдвижным шпинделем, с клиновым запирающим элементом, номинальное давление 4,0 МПа (40 кгс/см2), присоединение к трубопроводу фланцевое, с ручным управлением, номинальный диаметр 500 мм | шт
28.14.13.120.59.1.18.01-0087-000 | Задвижка стальная с выдвижным шпинделем, с клиновым запирающим элементом, номинальное давление 4,0 МПа (40 кгс/см2), присоединение к трубопроводу фланцевое, с ручным управлением, номинальный диаметр 500 мм | шт
59.1.18.01-0088 | Задвижка стальная с невыдвижным шпинделем, с клиновым запирающим элементом, номинальное давление 1,0 МПа (10 кгс/см2), присоединение к трубопроводу фланцевое, с ручным управлением, номинальный диаметр 150 мм | шт
28.14.13.120.59.1.18.01-0088-000 | Задвижка стальная с невыдвижным шпинделем, с клиновым запирающим элементом, номинальное давление 1,0 МПа (10 кгс/см2), присоединение к трубопроводу фланцевое, с ручным управлением, номинальный диаметр 150 мм | шт
59.1.18.01-0089 | Задвижка стальная с невыдвижным шпинделем, с клиновым запирающим элементом, номинальное давление 1,0 МПа (10 кгс/см2), присоединение к трубопроводу фланцевое, с ручным управлением, номинальный диаметр 200 мм | шт
28.14.13.120.59.1.18.01-0089-000 | Задвижка стальная с невыдвижным шпинделем, с клиновым запирающим элементом, номинальное давление 1,0 МПа (10 кгс/см2), присоединение к трубопроводу фланцевое, с ручным управлением, номинальный диаметр 200 мм | шт
59.1.18.01-0090 | Задвижка стальная с невыдвижным шпинделем, с клиновым запирающим элементом, номинальное давление 1,0 МПа (10 кгс/см2), присоединение к трубопроводу фланцевое, с ручным управлением, номинальный диаметр 250 мм | шт
28.14.13.120.59.1.18.01-0090-000 | Задвижка стальная с невыдвижным шпинделем, с клиновым запирающим элементом, номинальное давление 1,0 МПа (10 кгс/см2), присоединение к трубопроводу фланцевое, с ручным управлением, номинальный диаметр 250 мм | шт
59.1.18.01-0091 | Задвижка стальная с невыдвижным шпинделем, с клиновым запирающим элементом, номинальное давление 1,0 МПа (10 кгс/см2), присоединение к трубопроводу фланцевое, с ручным управлением, номинальный диаметр 300 мм | шт
28.14.13.120.59.1.18.01-0091-000 | Задвижка стальная с невыдвижным шпинделем, с клиновым запирающим элементом, номинальное давление 1,0 МПа (10 кгс/см2), присоединение к трубопроводу фланцевое, с ручным управлением, номинальный диаметр 300 мм | шт
59.1.18.01-0092 | Задвижка стальная с невыдвижным шпинделем, с клиновым запирающим элементом, номинальное давление 1,6 МПа (16 кгс/см2), присоединение к трубопроводу фланцевое, с ручным управлением, номинальный диаметр 100 мм | шт
28.14.13.120.59.1.18.01-0092-000 | Задвижка стальная с невыдвижным шпинделем, с клиновым запирающим элементом, номинальное давление 1,6 МПа (16 кгс/см2), присоединение к трубопроводу фланцевое, с ручным управлением, номинальный диаметр 100 мм | шт
59.1.18.01-0093 | Задвижка стальная с невыдвижным шпинделем, с клиновым запирающим элементом, номинальное давление 1,6 МПа (16 кгс/см2), присоединение к трубопроводу фланцевое, с ручным управлением, номинальный диаметр 1000 мм | шт
28.14.13.120.59.1.18.01-0093-000 | Задвижка стальная с невыдвижным шпинделем, с клиновым запирающим элементом, номинальное давление 1,6 МПа (16 кгс/см2), присоединение к трубопроводу фланцевое, с ручным управлением, номинальный диаметр 1000 мм | шт
59.1.18.01-0094 | Задвижка стальная с невыдвижным шпинделем, с клиновым запирающим элементом, номинальное давление 1,6 МПа (16 кгс/см2), присоединение к трубопроводу фланцевое, с ручным управлением, номинальный диаметр 1200 мм | шт
28.14.13.120.59.1.18.01-0094-000 | Задвижка стальная с невыдвижным шпинделем, с клиновым запирающим элементом, номинальное давление 1,6 МПа (16 кгс/см2), присоединение к трубопроводу фланцевое, с ручным управлением, номинальный диаметр 1200 мм | шт
59.1.18.01-0095 | Задвижка стальная с невыдвижным шпинделем, с клиновым запирающим элементом, номинальное давление 1,6 МПа (16 кгс/см2), присоединение к трубопроводу фланцевое, с ручным управлением, номинальный диаметр 150 мм | шт
28.14.13.120.59.1.18.01-0095-000 | Задвижка стальная с невыдвижным шпинделем, с клиновым запирающим элементом, номинальное давление 1,6 МПа (16 кгс/см2), присоединение к трубопроводу фланцевое, с ручным управлением, номинальный диаметр 150 мм | шт
59.1.18.01-0096 | Задвижка стальная с невыдвижным шпинделем, с клиновым запирающим элементом, номинальное давление 1,6 МПа (16 кгс/см2), присоединение к трубопроводу фланцевое, с ручным управлением, номинальный диаметр 200 мм | шт
28.14.13.120.59.1.18.01-0096-000 | Задвижка стальная с невыдвижным шпинделем, с клиновым запирающим элементом, номинальное давление 1,6 МПа (16 кгс/см2), присоединение к трубопроводу фланцевое, с ручным управлением, номинальный диаметр 200 мм | шт
59.1.18.01-0097 | Задвижка стальная с невыдвижным шпинделем, с клиновым запирающим элементом, номинальное давление 1,6 МПа (16 кгс/см2), присоединение к трубопроводу фланцевое, с ручным управлением, номинальный диаметр 250 мм | шт
28.14.13.120.59.1.18.01-0097-000 | Задвижка стальная с невыдвижным шпинделем, с клиновым запирающим элементом, номинальное давление 1,6 МПа (16 кгс/см2), присоединение к трубопроводу фланцевое, с ручным управлением, номинальный диаметр 250 мм | шт
59.1.18.01-0098 | Задвижка стальная с невыдвижным шпинделем, с клиновым запирающим элементом, номинальное давление 1,6 МПа (16 кгс/см2), присоединение к трубопроводу фланцевое, с ручным управлением, номинальный диаметр 300 мм | шт
28.14.13.120.59.1.18.01-0098-000 | Задвижка стальная с невыдвижным шпинделем, с клиновым запирающим элементом, номинальное давление 1,6 МПа (16 кгс/см2), присоединение к трубопроводу фланцевое, с ручным управлением, номинальный диаметр 300 мм | шт
59.1.18.01-0099 | Задвижка стальная с невыдвижным шпинделем, с клиновым запирающим элементом, номинальное давление 1,6 МПа (16 кгс/см2), присоединение к трубопроводу фланцевое, с ручным управлением, номинальный диаметр 400 мм | шт
28.14.13.120.59.1.18.01-0099-000 | Задвижка стальная с невыдвижным шпинделем, с клиновым запирающим элементом, номинальное давление 1,6 МПа (16 кгс/см2), присоединение к трубопроводу фланцевое, с ручным управлением, номинальный диаметр 400 мм | шт
59.1.18.01-0100 | Задвижка стальная с невыдвижным шпинделем, с клиновым запирающим элементом, номинальное давление 1,6 МПа (16 кгс/см2), присоединение к трубопроводу фланцевое, с ручным управлением, номинальный диаметр 50 мм | шт
28.14.13.120.59.1.18.01-0100-000 | Задвижка стальная с невыдвижным шпинделем, с клиновым запирающим элементом, номинальное давление 1,6 МПа (16 кгс/см2), присоединение к трубопроводу фланцевое, с ручным управлением, номинальный диаметр 50 мм | шт
59.1.18.01-0101 | Задвижка стальная с невыдвижным шпинделем, с клиновым запирающим элементом, номинальное давление 1,6 МПа (16 кгс/см2), присоединение к трубопроводу фланцевое, с ручным управлением, номинальный диаметр 80 мм | шт
28.14.13.120.59.1.18.01-0101-000 | Задвижка стальная с невыдвижным шпинделем, с клиновым запирающим элементом, номинальное давление 1,6 МПа (16 кгс/см2), присоединение к трубопроводу фланцевое, с ручным управлением, номинальный диаметр 80 мм | шт
59.1.18.01-0102 | Задвижка стальная с невыдвижным шпинделем, с клиновым запирающим элементом, номинальное давление 2,5 МПа (25 кгс/см2), присоединение к трубопроводу фланцевое, с ручным управлением, номинальный диаметр 100 мм | шт
28.14.13.120.59.1.18.01-0102-000 | Задвижка стальная с невыдвижным шпинделем, с клиновым запирающим элементом, номинальное давление 2,5 МПа (25 кгс/см2), присоединение к трубопроводу фланцевое, с ручным управлением, номинальный диаметр 100 мм | шт
59.1.18.01-0103 | Задвижка стальная с невыдвижным шпинделем, с клиновым запирающим элементом, номинальное давление 2,5 МПа (25 кгс/см2), присоединение к трубопроводу фланцевое, с ручным управлением, номинальный диаметр 150 мм | шт
28.14.13.120.59.1.18.01-0103-000 | Задвижка стальная с невыдвижным шпинделем, с клиновым запирающим элементом, номинальное давление 2,5 МПа (25 кгс/см2), присоединение к трубопроводу фланцевое, с ручным управлением, номинальный диаметр 150 мм | шт
59.1.18.01-0104 | Задвижка стальная с невыдвижным шпинделем, с клиновым запирающим элементом, номинальное давление 2,5 МПа (25 кгс/см2), присоединение к трубопроводу фланцевое, с ручным управлением, номинальный диаметр 200 мм | шт
28.14.13.120.59.1.18.01-0104-000 | Задвижка стальная с невыдвижным шпинделем, с клиновым запирающим элементом, номинальное давление 2,5 МПа (25 кгс/см2), присоединение к трубопроводу фланцевое, с ручным управлением, номинальный диаметр 200 мм | шт
59.1.18.01-0105 | Задвижка стальная с невыдвижным шпинделем, с клиновым запирающим элементом, номинальное давление 2,5 МПа (25 кгс/см2), присоединение к трубопроводу фланцевое, с ручным управлением, номинальный диаметр 250 мм | шт
28.14.13.120.59.1.18.01-0105-000 | Задвижка стальная с невыдвижным шпинделем, с клиновым запирающим элементом, номинальное давление 2,5 МПа (25 кгс/см2), присоединение к трубопроводу фланцевое, с ручным управлением, номинальный диаметр 250 мм | шт
59.1.18.01-0106 | Задвижка стальная с невыдвижным шпинделем, с клиновым запирающим элементом, номинальное давление 2,5 МПа (25 кгс/см2), присоединение к трубопроводу фланцевое, с ручным управлением, номинальный диаметр 300 мм | шт
28.14.13.120.59.1.18.01-0106-000 | Задвижка стальная с невыдвижным шпинделем, с клиновым запирающим элементом, номинальное давление 2,5 МПа (25 кгс/см2), присоединение к трубопроводу фланцевое, с ручным управлением, номинальный диаметр 300 мм | шт
59.1.18.01-0107 | Задвижка стальная с невыдвижным шпинделем, с клиновым запирающим элементом, номинальное давление 2,5 МПа (25 кгс/см2), присоединение к трубопроводу фланцевое, с ручным управлением, номинальный диаметр 80 мм | шт
28.14.13.120.59.1.18.01-0107-000 | Задвижка стальная с невыдвижным шпинделем, с клиновым запирающим элементом, номинальное давление 2,5 МПа (25 кгс/см2), присоединение к трубопроводу фланцевое, с ручным управлением, номинальный диаметр 80 мм | шт
59.1.18.01-0108 | Задвижка стальная с невыдвижным шпинделем, с клиновым запирающим элементом, номинальное давление 4,0 МПа (40 кгс/см2), присоединение к трубопроводу фланцевое, с ручным управлением, номинальный диаметр 150 мм | шт
28.14.13.120.59.1.18.01-0108-000 | Задвижка стальная с невыдвижным шпинделем, с клиновым запирающим элементом, номинальное давление 4,0 МПа (40 кгс/см2), присоединение к трубопроводу фланцевое, с ручным управлением, номинальный диаметр 150 мм | шт
59.1.18.01-0109 | Задвижка стальная с невыдвижным шпинделем, с клиновым запирающим элементом, номинальное давление 4,0 МПа (40 кгс/см2), присоединение к трубопроводу фланцевое, с ручным управлением, номинальный диаметр 300 мм | шт
28.14.13.120.59.1.18.01-0109-000 | Задвижка стальная с невыдвижным шпинделем, с клиновым запирающим элементом, номинальное давление 4,0 МПа (40 кгс/см2), присоединение к трубопроводу фланцевое, с ручным управлением, номинальный диаметр 300 мм | шт
59.1.18.01-0110 | Задвижка стальная с невыдвижным шпинделем, с клиновым запирающим элементом, номинальное давление 6,3 МПа (63 кгс/см2), присоединение к трубопроводу фланцевое, с ручным управлением, номинальный диаметр 100 мм | шт
28.14.13.120.59.1.18.01-0110-000 | Задвижка стальная с невыдвижным шпинделем, с клиновым запирающим элементом, номинальное давление 6,3 МПа (63 кгс/см2), присоединение к трубопроводу фланцевое, с ручным управлением, номинальный диаметр 100 мм | шт
59.1.18.01-0111 | Задвижка стальная с невыдвижным шпинделем, с клиновым запирающим элементом, номинальное давление 6,3 МПа (63 кгс/см2), присоединение к трубопроводу фланцевое, с ручным управлением, номинальный диаметр 200 мм | шт
28.14.13.120.59.1.18.01-0111-000 | Задвижка стальная с невыдвижным шпинделем, с клиновым запирающим элементом, номинальное давление 6,3 МПа (63 кгс/см2), присоединение к трубопроводу фланцевое, с ручным управлением, номинальный диаметр 200 мм | шт
59.1.18.01-0112 | Задвижка чугунная с выдвижным шпинделем, с клиновым запирающим элементом, номинальное давление 1,6 МПа (16 кгс/см2), присоединение к трубопроводу фланцевое, с ручным управлением, номинальный диаметр 100 мм | шт
28.14.13.120.59.1.18.01-0112-000 | Задвижка чугунная с выдвижным шпинделем, с клиновым запирающим элементом, номинальное давление 1,6 МПа (16 кгс/см2), присоединение к трубопроводу фланцевое, с ручным управлением, номинальный диаметр 100 мм | шт
59.1.18.01-0113 | Задвижка чугунная с выдвижным шпинделем, с клиновым запирающим элементом, номинальное давление 1,6 МПа (16 кгс/см2), присоединение к трубопроводу фланцевое, с ручным управлением, номинальный диаметр 50 мм | шт
28.14.13.120.59.1.18.01-0113-000 | Задвижка чугунная с выдвижным шпинделем, с клиновым запирающим элементом, номинальное давление 1,6 МПа (16 кгс/см2), присоединение к трубопроводу фланцевое, с ручным управлением, номинальный диаметр 50 мм | шт
59.1.18.01-0114 | Задвижка чугунная с выдвижным шпинделем, с клиновым запирающим элементом, номинальное давление 1,6 МПа (16 кгс/см2), присоединение к трубопроводу фланцевое, с ручным управлением, номинальный диаметр 80 мм | шт
28.14.13.120.59.1.18.01-0114-000 | Задвижка чугунная с выдвижным шпинделем, с клиновым запирающим элементом, номинальное давление 1,6 МПа (16 кгс/см2), присоединение к трубопроводу фланцевое, с ручным управлением, номинальный диаметр 80 мм | шт
59.1.18.01-0115 | Задвижка чугунная с выдвижным шпинделем, с клиновым запирающим элементом, номинальное давление 2,5 МПа (25 кгс/см2), присоединение к трубопроводу фланцевое, с электроприводом, номинальный диаметр 100 мм | шт
28.14.13.120.59.1.18.01-0115-000 | Задвижка чугунная с выдвижным шпинделем, с клиновым запирающим элементом, номинальное давление 2,5 МПа (25 кгс/см2), присоединение к трубопроводу фланцевое, с электроприводом, номинальный диаметр 100 мм | шт
59.1.18.01-0116 | Задвижка чугунная с выдвижным шпинделем, с клиновым запирающим элементом, номинальное давление 2,5 МПа (25 кгс/см2), присоединение к трубопроводу фланцевое, с электроприводом, номинальный диаметр 150 мм | шт
28.14.13.120.59.1.18.01-0116-000 | Задвижка чугунная с выдвижным шпинделем, с клиновым запирающим элементом, номинальное давление 2,5 МПа (25 кгс/см2), присоединение к трубопроводу фланцевое, с электроприводом, номинальный диаметр 150 мм | шт
59.1.18.01-0117 | Задвижка чугунная с выдвижным шпинделем, с клиновым запирающим элементом, номинальное давление 2,5 МПа (25 кгс/см2), присоединение к трубопроводу фланцевое, с электроприводом, номинальный диаметр 200 мм | шт
28.14.13.120.59.1.18.01-0117-000 | Задвижка чугунная с выдвижным шпинделем, с клиновым запирающим элементом, номинальное давление 2,5 МПа (25 кгс/см2), присоединение к трубопроводу фланцевое, с электроприводом, номинальный диаметр 200 мм | шт
59.1.18.01-0118 | Задвижка чугунная с выдвижным шпинделем, с клиновым запирающим элементом, номинальное давление 2,5 МПа (25 кгс/см2), присоединение к трубопроводу фланцевое, с электроприводом, номинальный диаметр 250 мм | шт
28.14.13.120.59.1.18.01-0118-000 | Задвижка чугунная с выдвижным шпинделем, с клиновым запирающим элементом, номинальное давление 2,5 МПа (25 кгс/см2), присоединение к трубопроводу фланцевое, с электроприводом, номинальный диаметр 250 мм | шт
59.1.18.01-0119 | Задвижка чугунная с выдвижным шпинделем, с параллельным запирающим двухдисковым элементом, номинальное давление 0,16 МПа (1,6 кгс/см2), присоединение к трубопроводу фланцевое, с ручным управлением, номинальный диаметр 1000 мм | шт
28.14.13.120.59.1.18.01-0119-000 | Задвижка чугунная с выдвижным шпинделем, с параллельным запирающим двухдисковым элементом, номинальное давление 0,16 МПа (1,6 кгс/см2), присоединение к трубопроводу фланцевое, с ручным управлением, номинальный диаметр 1000 мм | шт
59.1.18.01-0120 | Задвижка чугунная с выдвижным шпинделем, с параллельным запирающим двухдисковым элементом, номинальное давление 0,16 МПа (1,6 кгс/см2), присоединение к трубопроводу фланцевое, с ручным управлением, номинальный диаметр 1200 мм | шт
28.14.13.120.59.1.18.01-0120-000 | Задвижка чугунная с выдвижным шпинделем, с параллельным запирающим двухдисковым элементом, номинальное давление 0,16 МПа (1,6 кгс/см2), присоединение к трубопроводу фланцевое, с ручным управлением, номинальный диаметр 1200 мм | шт
59.1.18.01-0121 | Задвижка чугунная с выдвижным шпинделем, с параллельным запирающим двухдисковым элементом, номинальное давление 0,16 МПа (1,6 кгс/см2), присоединение к трубопроводу фланцевое, с ручным управлением, номинальный диаметр 800 мм | шт
28.14.13.120.59.1.18.01-0121-000 | Задвижка чугунная с выдвижным шпинделем, с параллельным запирающим двухдисковым элементом, номинальное давление 0,16 МПа (1,6 кгс/см2), присоединение к трубопроводу фланцевое, с ручным управлением, номинальный диаметр 800 мм | шт
59.1.18.01-0122 | Задвижки стальные клиновые фланцевые, с выдвижным шпинделем, с электроприводом, номинальное давление 2,5 МПа (25 кгс/см2), номинальный диаметр 300 мм | шт
28.14.13.120.59.1.18.01-0122-000 | Задвижки стальные клиновые фланцевые, с выдвижным шпинделем, с электроприводом, номинальное давление 2,5 МПа (25 кгс/см2), номинальный диаметр 300 мм | шт
59.1.18.01-0123 | Задвижка клиновая с выдвижным шпинделем 30с95нж, номинальное давление 4,0 МПа (40 кгс/см2), номинальный диаметр 50 мм, присоединение к трубопроводу фланцевое | шт
28.14.13.120.59.1.18.01-0123-000 | Задвижка клиновая с выдвижным шпинделем 30с95нж, номинальное давление 4,0 МПа (40 кгс/см2), номинальный диаметр 50 мм, присоединение к трубопроводу фланцевое | шт
59.1.18.01-0124 | Задвижка клиновая с выдвижным шпинделем 30с95нж, номинальное давление 4,0 МПа (40 кгс/см2), номинальный диаметр 80 мм, присоединение к трубопроводу фланцевое | шт
28.14.13.120.59.1.18.01-0124-000 | Задвижка клиновая с выдвижным шпинделем 30с95нж, номинальное давление 4,0 МПа (40 кгс/см2), номинальный диаметр 80 мм, присоединение к трубопроводу фланцевое | шт
59.1.18.01-0125 | Задвижка клиновая с выдвижным шпинделем 30с95нж, номинальное давление 4,0 МПа (40 кгс/см2), номинальный диаметр 100 мм, присоединение к трубопроводу фланцевое | шт
28.14.13.120.59.1.18.01-0125-000 | Задвижка клиновая с выдвижным шпинделем 30с95нж, номинальное давление 4,0 МПа (40 кгс/см2), номинальный диаметр 100 мм, присоединение к трубопроводу фланцевое | шт
59.1.18.01-0126 | Задвижка параллельная с выдвижным шпинделем 30кч70бр, номинальное давление 0,4 МПа (4 кгс/см2), номинальный диаметр 40 мм, присоединение к трубопроводу фланцевое | шт
28.14.13.120.59.1.18.01-0126-000 | Задвижка параллельная с выдвижным шпинделем 30кч70бр, номинальное давление 0,4 МПа (4 кгс/см2), номинальный диаметр 40 мм, присоединение к трубопроводу фланцевое | шт
59.1.18.01-0127 | Задвижка параллельная с выдвижным шпинделем 30кч70бр, номинальное давление 0,4 МПа (4 кгс/см2), номинальный диаметр 50 мм, присоединение к трубопроводу фланцевое | шт
28.14.13.120.59.1.18.01-0127-000 | Задвижка параллельная с выдвижным шпинделем 30кч70бр, номинальное давление 0,4 МПа (4 кгс/см2), номинальный диаметр 50 мм, присоединение к трубопроводу фланцевое | шт
59.1.18.01-0128 | Задвижка параллельная с выдвижным шпинделем 30кч70бр, номинальное давление 0,4 МПа (4 кгс/см2), номинальный диаметр 65 мм, присоединение к трубопроводу фланцевое | шт
28.14.13.120.59.1.18.01-0128-000 | Задвижка параллельная с выдвижным шпинделем 30кч70бр, номинальное давление 0,4 МПа (4 кгс/см2), номинальный диаметр 65 мм, присоединение к трубопроводу фланцевое | шт
59.1.18.01-0129 | Задвижка параллельная с выдвижным шпинделем 30кч70бр, номинальное давление 0,4 МПа (4 кгс/см2), номинальный диаметр 80 мм, присоединение к трубопроводу фланцевое | шт
28.14.13.120.59.1.18.01-0129-000 | Задвижка параллельная с выдвижным шпинделем 30кч70бр, номинальное давление 0,4 МПа (4 кгс/см2), номинальный диаметр 80 мм, присоединение к трубопроводу фланцевое | шт
59.1.18.01-0130 | Задвижка клиновая с выдвижным шпинделем 30с964нж, номинальное давление 2,5 МПа (25 кгс/см2), номинальный диаметр 300 мм, присоединение к трубопроводу фланцевое | шт
28.14.13.120.59.1.18.01-0130-000 | Задвижка клиновая с выдвижным шпинделем 30с964нж, номинальное давление 2,5 МПа (25 кгс/см2), номинальный диаметр 300 мм, присоединение к трубопроводу фланцевое | шт
59.1.18.01-0131 | Задвижка стальная с выдвижным шпинделем, с клиновым запирающим элементом, PN 1,6 МПа (16 кгс/см2), номинальный диаметр DN 80 мм, присоединение к трубопроводу под приварку | шт
28.14.13.120.59.1.18.01-0131-000 | Задвижка стальная с выдвижным шпинделем, с клиновым запирающим элементом, PN 1,6 МПа (16 кгс/см2), номинальный диаметр DN 80 мм, присоединение к трубопроводу под приварку | шт
59.1.18.01-0132 | Задвижка стальная с выдвижным шпинделем, с клиновым запирающим элементом, PN 1,6 МПа (16 кгс/см2), номинальный диаметр DN 100 мм, присоединение к трубопроводу под приварку | шт
28.14.13.120.59.1.18.01-0132-000 | Задвижка стальная с выдвижным шпинделем, с клиновым запирающим элементом, PN 1,6 МПа (16 кгс/см2), номинальный диаметр DN 100 мм, присоединение к трубопроводу под приварку | шт
59.1.18.01-0133 | Задвижка стальная с выдвижным шпинделем, с клиновым запирающим элементом, PN 1,6 МПа (16 кгс/см2), номинальный диаметр DN 150 мм, присоединение к трубопроводу под приварку | шт
28.14.13.120.59.1.18.01-0133-000 | Задвижка стальная с выдвижным шпинделем, с клиновым запирающим элементом, PN 1,6 МПа (16 кгс/см2), номинальный диаметр DN 150 мм, присоединение к трубопроводу под приварку | шт
59.1.18.01-0134 | Задвижка стальная с выдвижным шпинделем, с клиновым запирающим элементом, PN 1,6 МПа (16 кгс/см2), номинальный диаметр DN 250 мм, присоединение к трубопроводу под приварку | шт
28.14.13.120.59.1.18.01-0134-000 | Задвижка стальная с выдвижным шпинделем, с клиновым запирающим элементом, PN 1,6 МПа (16 кгс/см2), номинальный диаметр DN 250 мм, присоединение к трубопроводу под приварку | шт
59.1.18.01-0135 | Задвижка стальная с выдвижным шпинделем, с клиновым запирающим элементом, PN 1,6 МПа (16 кгс/см2), номинальный диаметр DN 350 мм, присоединение к трубопроводу фланцевое | шт
28.14.13.120.59.1.18.01-0135-000 | Задвижка стальная с выдвижным шпинделем, с клиновым запирающим элементом, PN 1,6 МПа (16 кгс/см2), номинальный диаметр DN 350 мм, присоединение к трубопроводу фланцевое | шт
59.1.18.01-0136 | Задвижка клиновая упругозапирающаяся в монолитном корпусе из высокопрочного чугуна с невыдвижным шпинделем, с ручным управлением, номинальное давление 1,0 МПа (10 кгс/см2), номинальный диаметр 50 мм, присоединение к трубопроводу фланцевое | шт
28.14.13.120.59.1.18.01-0136-000 | Задвижка клиновая упругозапирающаяся в монолитном корпусе из высокопрочного чугуна с невыдвижным шпинделем, с ручным управлением, номинальное давление 1,0 МПа (10 кгс/см2), номинальный диаметр 50 мм, присоединение к трубопроводу фланцевое | шт
59.1.18.01-0137 | Задвижка клиновая упругозапирающаяся в монолитном корпусе из высокопрочного чугуна с невыдвижным шпинделем, с ручным управлением, номинальное давление 1,0 МПа (10 кгс/см2), номинальный диаметр 65 мм, присоединение к трубопроводу фланцевое | шт
28.14.13.120.59.1.18.01-0137-000 | Задвижка клиновая упругозапирающаяся в монолитном корпусе из высокопрочного чугуна с невыдвижным шпинделем, с ручным управлением, номинальное давление 1,0 МПа (10 кгс/см2), номинальный диаметр 65 мм, присоединение к трубопроводу фланцевое | шт
59.1.18.01-0138 | Задвижка клиновая упругозапирающаяся в монолитном корпусе из высокопрочного чугуна с невыдвижным шпинделем, с ручным управлением, номинальное давление 1,0 МПа (10 кгс/см2), номинальный диаметр 80 мм, присоединение к трубопроводу фланцевое | шт
28.14.13.120.59.1.18.01-0138-000 | Задвижка клиновая упругозапирающаяся в монолитном корпусе из высокопрочного чугуна с невыдвижным шпинделем, с ручным управлением, номинальное давление 1,0 МПа (10 кгс/см2), номинальный диаметр 80 мм, присоединение к трубопроводу фланцевое | шт
59.1.18.01-0139 | Задвижка клиновая упругозапирающаяся в монолитном корпусе из высокопрочного чугуна с невыдвижным шпинделем, с ручным управлением, номинальное давление 1,0 МПа (10 кгс/см2), номинальный диаметр 100 мм, присоединение к трубопроводу фланцевое | шт
28.14.13.120.59.1.18.01-0139-000 | Задвижка клиновая упругозапирающаяся в монолитном корпусе из высокопрочного чугуна с невыдвижным шпинделем, с ручным управлением, номинальное давление 1,0 МПа (10 кгс/см2), номинальный диаметр 100 мм, присоединение к трубопроводу фланцевое | шт
59.1.18.01-0140 | Задвижка клиновая упругозапирающаяся в монолитном корпусе из высокопрочного чугуна с невыдвижным шпинделем, с ручным управлением, номинальное давление 1,0 МПа (10 кгс/см2), номинальный диаметр 125 мм, присоединение к трубопроводу фланцевое | шт
28.14.13.120.59.1.18.01-0140-000 | Задвижка клиновая упругозапирающаяся в монолитном корпусе из высокопрочного чугуна с невыдвижным шпинделем, с ручным управлением, номинальное давление 1,0 МПа (10 кгс/см2), номинальный диаметр 125 мм, присоединение к трубопроводу фланцевое | шт
59.1.18.01-0141 | Задвижка клиновая упругозапирающаяся в монолитном корпусе из высокопрочного чугуна с невыдвижным шпинделем, с ручным управлением, номинальное давление 1,0 МПа (10 кгс/см2), номинальный диаметр 150 мм, присоединение к трубопроводу фланцевое | шт
28.14.13.120.59.1.18.01-0141-000 | Задвижка клиновая упругозапирающаяся в монолитном корпусе из высокопрочного чугуна с невыдвижным шпинделем, с ручным управлением, номинальное давление 1,0 МПа (10 кгс/см2), номинальный диаметр 150 мм, присоединение к трубопроводу фланцевое | шт
59.1.18.01-0142 | Задвижка клиновая упругозапирающаяся в монолитном корпусе из высокопрочного чугуна с невыдвижным шпинделем, с ручным управлением, номинальное давление 1,0 МПа (10 кгс/см2), номинальный диаметр 200 мм, присоединение к трубопроводу фланцевое | шт
28.14.13.120.59.1.18.01-0142-000 | Задвижка клиновая упругозапирающаяся в монолитном корпусе из высокопрочного чугуна с невыдвижным шпинделем, с ручным управлением, номинальное давление 1,0 МПа (10 кгс/см2), номинальный диаметр 200 мм, присоединение к трубопроводу фланцевое | шт
59.1.18.01-0143 | Задвижка клиновая упругозапирающаяся в монолитном корпусе из высокопрочного чугуна с невыдвижным шпинделем, с ручным управлением, номинальное давление 1,0 МПа (10 кгс/см2), номинальный диаметр 250 мм, присоединение к трубопроводу фланцевое | шт
28.14.13.120.59.1.18.01-0143-000 | Задвижка клиновая упругозапирающаяся в монолитном корпусе из высокопрочного чугуна с невыдвижным шпинделем, с ручным управлением, номинальное давление 1,0 МПа (10 кгс/см2), номинальный диаметр 250 мм, присоединение к трубопроводу фланцевое | шт
59.1.18.01-0144 | Задвижка клиновая упругозапирающаяся в монолитном корпусе из высокопрочного чугуна с невыдвижным шпинделем, с ручным управлением, номинальное давление 1,0 МПа (10 кгс/см2), номинальный диаметр 300 мм, присоединение к трубопроводу фланцевое | шт
28.14.13.120.59.1.18.01-0144-000 | Задвижка клиновая упругозапирающаяся в монолитном корпусе из высокопрочного чугуна с невыдвижным шпинделем, с ручным управлением, номинальное давление 1,0 МПа (10 кгс/см2), номинальный диаметр 300 мм, присоединение к трубопроводу фланцевое | шт
59.1.18.01-0145 | Задвижка клиновая упругозапирающаяся в монолитном корпусе из высокопрочного чугуна с невыдвижным шпинделем, с ручным управлением, номинальное давление 1,6 МПа (16 кгс/см2), номинальный диаметр 50 мм, присоединение к трубопроводу фланцевое | шт
28.14.13.120.59.1.18.01-0145-000 | Задвижка клиновая упругозапирающаяся в монолитном корпусе из высокопрочного чугуна с невыдвижным шпинделем, с ручным управлением, номинальное давление 1,6 МПа (16 кгс/см2), номинальный диаметр 50 мм, присоединение к трубопроводу фланцевое | шт
59.1.18.01-0146 | Задвижка клиновая упругозапирающаяся в монолитном корпусе из высокопрочного чугуна с невыдвижным шпинделем, с ручным управлением, номинальное давление 1,6 МПа (16 кгс/см2), номинальный диаметр 65 мм, присоединение к трубопроводу фланцевое | шт
28.14.13.120.59.1.18.01-0146-000 | Задвижка клиновая упругозапирающаяся в монолитном корпусе из высокопрочного чугуна с невыдвижным шпинделем, с ручным управлением, номинальное давление 1,6 МПа (16 кгс/см2), номинальный диаметр 65 мм, присоединение к трубопроводу фланцевое | шт
59.1.18.01-0147 | Задвижка клиновая упругозапирающаяся в монолитном корпусе из высокопрочного чугуна с невыдвижным шпинделем, с ручным управлением, номинальное давление 1,6 МПа (16 кгс/см2), номинальный диаметр 80 мм, присоединение к трубопроводу фланцевое | шт
28.14.13.120.59.1.18.01-0147-000 | Задвижка клиновая упругозапирающаяся в монолитном корпусе из высокопрочного чугуна с невыдвижным шпинделем, с ручным управлением, номинальное давление 1,6 МПа (16 кгс/см2), номинальный диаметр 80 мм, присоединение к трубопроводу фланцевое | шт
59.1.18.01-0148 | Задвижка клиновая упругозапирающаяся в монолитном корпусе из высокопрочного чугуна с невыдвижным шпинделем, с ручным управлением, номинальное давление 1,6 МПа (16 кгс/см2), номинальный диаметр 100 мм, присоединение к трубопроводу фланцевое | шт
28.14.13.120.59.1.18.01-0148-000 | Задвижка клиновая упругозапирающаяся в монолитном корпусе из высокопрочного чугуна с невыдвижным шпинделем, с ручным управлением, номинальное давление 1,6 МПа (16 кгс/см2), номинальный диаметр 100 мм, присоединение к трубопроводу фланцевое | шт
59.1.18.01-0149 | Задвижка клиновая упругозапирающаяся в монолитном корпусе из высокопрочного чугуна с невыдвижным шпинделем, с ручным управлением, номинальное давление 1,6 МПа (16 кгс/см2), номинальный диаметр 125 мм, присоединение к трубопроводу фланцевое | шт
28.14.13.120.59.1.18.01-0149-000 | Задвижка клиновая упругозапирающаяся в монолитном корпусе из высокопрочного чугуна с невыдвижным шпинделем, с ручным управлением, номинальное давление 1,6 МПа (16 кгс/см2), номинальный диаметр 125 мм, присоединение к трубопроводу фланцевое | шт
59.1.18.01-0150 | Задвижка клиновая упругозапирающаяся в монолитном корпусе из высокопрочного чугуна с невыдвижным шпинделем, с ручным управлением, номинальное давление 1,6 МПа (16 кгс/см2), номинальный диаметр 150 мм, присоединение к трубопроводу фланцевое | шт
28.14.13.120.59.1.18.01-0150-000 | Задвижка клиновая упругозапирающаяся в монолитном корпусе из высокопрочного чугуна с невыдвижным шпинделем, с ручным управлением, номинальное давление 1,6 МПа (16 кгс/см2), номинальный диаметр 150 мм, присоединение к трубопроводу фланцевое | шт
59.1.18.01-0151 | Задвижка клиновая упругозапирающаяся в монолитном корпусе из высокопрочного чугуна с невыдвижным шпинделем, с ручным управлением, номинальное давление 1,6 МПа (16 кгс/см2), номинальный диаметр 200 мм, присоединение к трубопроводу фланцевое | шт
28.14.13.120.59.1.18.01-0151-000 | Задвижка клиновая упругозапирающаяся в монолитном корпусе из высокопрочного чугуна с невыдвижным шпинделем, с ручным управлением, номинальное давление 1,6 МПа (16 кгс/см2), номинальный диаметр 200 мм, присоединение к трубопроводу фланцевое | шт
59.1.18.01-0152 | Задвижка клиновая упругозапирающаяся в монолитном корпусе из высокопрочного чугуна с невыдвижным шпинделем, с ручным управлением, номинальное давление 1,6 МПа (16 кгс/см2), номинальный диаметр 250 мм, присоединение к трубопроводу фланцевое | шт
28.14.13.120.59.1.18.01-0152-000 | Задвижка клиновая упругозапирающаяся в монолитном корпусе из высокопрочного чугуна с невыдвижным шпинделем, с ручным управлением, номинальное давление 1,6 МПа (16 кгс/см2), номинальный диаметр 250 мм, присоединение к трубопроводу фланцевое | шт
59.1.18.01-0153 | Задвижка клиновая упругозапирающаяся в монолитном корпусе из высокопрочного чугуна с невыдвижным шпинделем, с ручным управлением, номинальное давление 1,6 МПа (16 кгс/см2), номинальный диаметр 300 мм, присоединение к трубопроводу фланцевое | шт
28.14.13.120.59.1.18.01-0153-000 | Задвижка клиновая упругозапирающаяся в монолитном корпусе из высокопрочного чугуна с невыдвижным шпинделем, с ручным управлением, номинальное давление 1,6 МПа (16 кгс/см2), номинальный диаметр 300 мм, присоединение к трубопроводу фланцевое | шт
59.1.18.01-0154 | Задвижка из цветных металлов и сплавов с невыдвижным шпинделем, с клиновым запирающим элементом, номинальное давление 1,6 МПа (16 кгс/см2), присоединение к трубопроводу фланцевое, с ручным управлением, номинальный диаметр 100 мм | шт
28.14.13.120.59.1.18.01-0154-000 | Задвижка из цветных металлов и сплавов с невыдвижным шпинделем, с клиновым запирающим элементом, номинальное давление 1,6 МПа (16 кгс/см2), присоединение к трубопроводу фланцевое, с ручным управлением, номинальный диаметр 100 мм | шт
59.1.18.01-0155 | Задвижка из цветных металлов и сплавов с невыдвижным шпинделем, с клиновым запирающим элементом, номинальное давление 1,6 МПа (16 кгс/см2), присоединение к трубопроводу муфтовое, с ручным управлением, номинальный диаметр 15 мм | шт
28.14.13.120.59.1.18.01-0155-000 | Задвижка из цветных металлов и сплавов с невыдвижным шпинделем, с клиновым запирающим элементом, номинальное давление 1,6 МПа (16 кгс/см2), присоединение к трубопроводу муфтовое, с ручным управлением, номинальный диаметр 15 мм | шт
59.1.18.01-0156 | Задвижка из цветных металлов и сплавов с невыдвижным шпинделем, с клиновым запирающим элементом, номинальное давление 1,6 МПа (16 кгс/см2), присоединение к трубопроводу фланцевое, с ручным управлением, номинальный диаметр 150 мм | шт
28.14.13.120.59.1.18.01-0156-000 | Задвижка из цветных металлов и сплавов с невыдвижным шпинделем, с клиновым запирающим элементом, номинальное давление 1,6 МПа (16 кгс/см2), присоединение к трубопроводу фланцевое, с ручным управлением, номинальный диаметр 150 мм | шт
59.1.18.01-0157 | Задвижка из цветных металлов и сплавов с невыдвижным шпинделем, с клиновым запирающим элементом, номинальное давление 1,6 МПа (16 кгс/см2), присоединение к трубопроводу муфтовое, с ручным управлением, номинальный диаметр 20 мм | шт
28.14.13.120.59.1.18.01-0157-000 | Задвижка из цветных металлов и сплавов с невыдвижным шпинделем, с клиновым запирающим элементом, номинальное давление 1,6 МПа (16 кгс/см2), присоединение к трубопроводу муфтовое, с ручным управлением, номинальный диаметр 20 мм | шт
59.1.18.01-0158 | Задвижка из цветных металлов и сплавов с невыдвижным шпинделем, с клиновым запирающим элементом, номинальное давление 1,6 МПа (16 кгс/см2), присоединение к трубопроводу фланцевое, с ручным управлением, номинальный диаметр 200 мм | шт
28.14.13.120.59.1.18.01-0158-000 | Задвижка из цветных металлов и сплавов с невыдвижным шпинделем, с клиновым запирающим элементом, номинальное давление 1,6 МПа (16 кгс/см2), присоединение к трубопроводу фланцевое, с ручным управлением, номинальный диаметр 200 мм | шт
59.1.18.01-0159 | Задвижка из цветных металлов и сплавов с невыдвижным шпинделем, с клиновым запирающим элементом, номинальное давление 1,6 МПа (16 кгс/см2), присоединение к трубопроводу муфтовое, с ручным управлением, номинальный диаметр 25 мм | шт
28.14.13.120.59.1.18.01-0159-000 | Задвижка из цветных металлов и сплавов с невыдвижным шпинделем, с клиновым запирающим элементом, номинальное давление 1,6 МПа (16 кгс/см2), присоединение к трубопроводу муфтовое, с ручным управлением, номинальный диаметр 25 мм | шт
59.1.18.01-0160 | Задвижка из цветных металлов и сплавов с невыдвижным шпинделем, с клиновым запирающим элементом, номинальное давление 1,6 МПа (16 кгс/см2), присоединение к трубопроводу муфтовое, с ручным управлением, номинальный диаметр 32 мм | шт
28.14.13.120.59.1.18.01-0160-000 | Задвижка из цветных металлов и сплавов с невыдвижным шпинделем, с клиновым запирающим элементом, номинальное давление 1,6 МПа (16 кгс/см2), присоединение к трубопроводу муфтовое, с ручным управлением, номинальный диаметр 32 мм | шт
59.1.18.01-0161 | Задвижка из цветных металлов и сплавов с невыдвижным шпинделем, с клиновым запирающим элементом, номинальное давление 1,6 МПа (16 кгс/см2), присоединение к трубопроводу муфтовое, с ручным управлением, номинальный диаметр 40 мм | шт
28.14.13.120.59.1.18.01-0161-000 | Задвижка из цветных металлов и сплавов с невыдвижным шпинделем, с клиновым запирающим элементом, номинальное давление 1,6 МПа (16 кгс/см2), присоединение к трубопроводу муфтовое, с ручным управлением, номинальный диаметр 40 мм | шт
59.1.18.01-0162 | Задвижка из цветных металлов и сплавов с невыдвижным шпинделем, с клиновым запирающим элементом, номинальное давление 1,6 МПа (16 кгс/см2), присоединение к трубопроводу муфтовое, с ручным управлением, номинальный диаметр 50 мм | шт
28.14.13.120.59.1.18.01-0162-000 | Задвижка из цветных металлов и сплавов с невыдвижным шпинделем, с клиновым запирающим элементом, номинальное давление 1,6 МПа (16 кгс/см2), присоединение к трубопроводу муфтовое, с ручным управлением, номинальный диаметр 50 мм | шт
59.1.18.01-0163 | Задвижка из цветных металлов и сплавов с невыдвижным шпинделем, с клиновым запирающим элементом, номинальное давление 1,6 МПа (16 кгс/см2), присоединение к трубопроводу фланцевое, с ручным управлением, номинальный диаметр 50 мм | шт
28.14.13.120.59.1.18.01-0163-000 | Задвижка из цветных металлов и сплавов с невыдвижным шпинделем, с клиновым запирающим элементом, номинальное давление 1,6 МПа (16 кгс/см2), присоединение к трубопроводу фланцевое, с ручным управлением, номинальный диаметр 50 мм | шт
59.1.18.01-0164 | Задвижка из цветных металлов и сплавов с невыдвижным шпинделем, с клиновым запирающим элементом, номинальное давление 1,6 МПа (16 кгс/см2), присоединение к трубопроводу фланцевое, с ручным управлением, номинальный диаметр 80 мм | шт
28.14.13.120.59.1.18.01-0164-000 | Задвижка из цветных металлов и сплавов с невыдвижным шпинделем, с клиновым запирающим элементом, номинальное давление 1,6 МПа (16 кгс/см2), присоединение к трубопроводу фланцевое, с ручным управлением, номинальный диаметр 80 мм | шт
59.1.18.01-0165 | Задвижка из цветных металлов и сплавов с невыдвижным шпинделем, с клиновым запирающим элементом, номинальное давление 2,5 МПа (16 кгс/см2), присоединение к трубопроводу муфтовое, с ручным управлением, номинальный диаметр 15 мм | шт
28.14.13.120.59.1.18.01-0165-000 | Задвижка из цветных металлов и сплавов с невыдвижным шпинделем, с клиновым запирающим элементом, номинальное давление 2,5 МПа (16 кгс/см2), присоединение к трубопроводу муфтовое, с ручным управлением, номинальный диаметр 15 мм | шт
59.1.18.01-0166 | Задвижка из цветных металлов и сплавов с невыдвижным шпинделем, с клиновым запирающим элементом, номинальное давление 2,5 МПа (25 кгс/см2), присоединение к трубопроводу фланцевое, с ручным управлением, номинальный диаметр 100 мм | шт
28.14.13.120.59.1.18.01-0166-000 | Задвижка из цветных металлов и сплавов с невыдвижным шпинделем, с клиновым запирающим элементом, номинальное давление 2,5 МПа (25 кгс/см2), присоединение к трубопроводу фланцевое, с ручным управлением, номинальный диаметр 100 мм | шт
59.1.18.01-0167 | Задвижка из цветных металлов и сплавов с невыдвижным шпинделем, с клиновым запирающим элементом, номинальное давление 2,5 МПа (25 кгс/см2), присоединение к трубопроводу фланцевое, с ручным управлением, номинальный диаметр 150 мм | шт
28.14.13.120.59.1.18.01-0167-000 | Задвижка из цветных металлов и сплавов с невыдвижным шпинделем, с клиновым запирающим элементом, номинальное давление 2,5 МПа (25 кгс/см2), присоединение к трубопроводу фланцевое, с ручным управлением, номинальный диаметр 150 мм | шт
59.1.18.01-0168 | Задвижка из цветных металлов и сплавов с невыдвижным шпинделем, с клиновым запирающим элементом, номинальное давление 2,5 МПа (25 кгс/см2), присоединение к трубопроводу фланцевое, с ручным управлением, номинальный диаметр 200 мм | шт
28.14.13.120.59.1.18.01-0168-000 | Задвижка из цветных металлов и сплавов с невыдвижным шпинделем, с клиновым запирающим элементом, номинальное давление 2,5 МПа (25 кгс/см2), присоединение к трубопроводу фланцевое, с ручным управлением, номинальный диаметр 200 мм | шт
59.1.18.01-0169 | Задвижка из цветных металлов и сплавов с невыдвижным шпинделем, с клиновым запирающим элементом, номинальное давление 2,5 МПа (25 кгс/см2), присоединение к трубопроводу фланцевое, с ручным управлением, номинальный диаметр 250 мм | шт
28.14.13.120.59.1.18.01-0169-000 | Задвижка из цветных металлов и сплавов с невыдвижным шпинделем, с клиновым запирающим элементом, номинальное давление 2,5 МПа (25 кгс/см2), присоединение к трубопроводу фланцевое, с ручным управлением, номинальный диаметр 250 мм | шт
59.1.18.01-0170 | Задвижка из цветных металлов и сплавов с невыдвижным шпинделем, с клиновым запирающим элементом, номинальное давление 2,5 МПа (25 кгс/см2), присоединение к трубопроводу фланцевое, с ручным управлением, номинальный диаметр 300 мм | шт
28.14.13.120.59.1.18.01-0170-000 | Задвижка из цветных металлов и сплавов с невыдвижным шпинделем, с клиновым запирающим элементом, номинальное давление 2,5 МПа (25 кгс/см2), присоединение к трубопроводу фланцевое, с ручным управлением, номинальный диаметр 300 мм | шт
59.1.18.01-0171 | Задвижка из цветных металлов и сплавов с невыдвижным шпинделем, с клиновым запирающим элементом, номинальное давление 2,5 МПа (25 кгс/см2), присоединение к трубопроводу фланцевое, с ручным управлением, номинальный диаметр 50 мм | шт
28.14.13.120.59.1.18.01-0171-000 | Задвижка из цветных металлов и сплавов с невыдвижным шпинделем, с клиновым запирающим элементом, номинальное давление 2,5 МПа (25 кгс/см2), присоединение к трубопроводу фланцевое, с ручным управлением, номинальный диаметр 50 мм | шт
59.1.18.01-0172 | Задвижка из цветных металлов и сплавов с невыдвижным шпинделем, с клиновым запирающим элементом, номинальное давление 2,5 МПа (25 кгс/см2), присоединение к трубопроводу фланцевое, с ручным управлением, номинальный диаметр 80 мм | шт
28.14.13.120.59.1.18.01-0172-000 | Задвижка из цветных металлов и сплавов с невыдвижным шпинделем, с клиновым запирающим элементом, номинальное давление 2,5 МПа (25 кгс/см2), присоединение к трубопроводу фланцевое, с ручным управлением, номинальный диаметр 80 мм | шт
59.1.18.01-0173 | Задвижка из цветных металлов и сплавов с невыдвижным шпинделем, с клиновым запирающим элементом, номинальное давление 4,0 МПа (40 кгс/см2), присоединение к трубопроводу муфтовое, с ручным управлением, номинальный диаметр 50 мм | шт
28.14.13.120.59.1.18.01-0173-000 | Задвижка из цветных металлов и сплавов с невыдвижным шпинделем, с клиновым запирающим элементом, номинальное давление 4,0 МПа (40 кгс/см2), присоединение к трубопроводу муфтовое, с ручным управлением, номинальный диаметр 50 мм | шт
59.1.18.01-0174 | Задвижка из цветных металлов и сплавов с невыдвижным шпинделем, с клиновым запирающим элементом, номинальное давление 4,0 МПа (40 кгс/см2), присоединение к трубопроводу муфтовое, с ручным управлением, номинальный диаметр 20 мм | шт
28.14.13.120.59.1.18.01-0174-000 | Задвижка из цветных металлов и сплавов с невыдвижным шпинделем, с клиновым запирающим элементом, номинальное давление 4,0 МПа (40 кгс/см2), присоединение к трубопроводу муфтовое, с ручным управлением, номинальный диаметр 20 мм | шт
59.1.18.01-0175 | Задвижка из цветных металлов и сплавов с невыдвижным шпинделем, с клиновым запирающим элементом, номинальное давление 4,0 МПа (40 кгс/см2), присоединение к трубопроводу муфтовое, с ручным управлением, номинальный диаметр 25 мм | шт
28.14.13.120.59.1.18.01-0175-000 | Задвижка из цветных металлов и сплавов с невыдвижным шпинделем, с клиновым запирающим элементом, номинальное давление 4,0 МПа (40 кгс/см2), присоединение к трубопроводу муфтовое, с ручным управлением, номинальный диаметр 25 мм | шт
59.1.18.01-0176 | Задвижка из цветных металлов и сплавов с невыдвижным шпинделем, с клиновым запирающим элементом, номинальное давление 4,0 МПа (40 кгс/см2), присоединение к трубопроводу муфтовое, с ручным управлением, номинальный диаметр 32 мм | шт
28.14.13.120.59.1.18.01-0176-000 | Задвижка из цветных металлов и сплавов с невыдвижным шпинделем, с клиновым запирающим элементом, номинальное давление 4,0 МПа (40 кгс/см2), присоединение к трубопроводу муфтовое, с ручным управлением, номинальный диаметр 32 мм | шт
59.1.18.01-0177 | Задвижка стальная с невыдвижным шпинделем, с клиновым запирающим элементом, номинальное давление 0,25 МПа (2,5 кгс/см2), присоединение к трубопроводу фланцевое, с ручным управлением, номинальный диаметр 1400 мм | шт
28.14.13.120.59.1.18.01-0177-000 | Задвижка стальная с невыдвижным шпинделем, с клиновым запирающим элементом, номинальное давление 0,25 МПа (2,5 кгс/см2), присоединение к трубопроводу фланцевое, с ручным управлением, номинальный диаметр 1400 мм | шт
59.1.18.01-0178 | Задвижка стальная с невыдвижным шпинделем, с клиновым запирающим элементом, номинальное давление 0,25 МПа (2,5 кгс/см2), присоединение к трубопроводу фланцевое, с ручным управлением, номинальный диаметр 1600 мм | шт
28.14.13.120.59.1.18.01-0178-000 | Задвижка стальная с невыдвижным шпинделем, с клиновым запирающим элементом, номинальное давление 0,25 МПа (2,5 кгс/см2), присоединение к трубопроводу фланцевое, с ручным управлением, номинальный диаметр 1600 мм | шт
59.1.18.01-0179 | Задвижка стальная с невыдвижным шпинделем, с клиновым запирающим элементом, номинальное давление 0,4 МПа (4,0 кгс/см2), присоединение к трубопроводу фланцевое, с ручным управлением, номинальный диаметр 1000 мм | шт
28.14.13.120.59.1.18.01-0179-000 | Задвижка стальная с невыдвижным шпинделем, с клиновым запирающим элементом, номинальное давление 0,4 МПа (4,0 кгс/см2), присоединение к трубопроводу фланцевое, с ручным управлением, номинальный диаметр 1000 мм | шт
59.1.18.01-0180 | Задвижка стальная с невыдвижным шпинделем, с клиновым запирающим элементом, номинальное давление 0,4 МПа (4,0 кгс/см2), присоединение к трубопроводу фланцевое, с ручным управлением, номинальный диаметр 1200 мм | шт
28.14.13.120.59.1.18.01-0180-000 | Задвижка стальная с невыдвижным шпинделем, с клиновым запирающим элементом, номинальное давление 0,4 МПа (4,0 кгс/см2), присоединение к трубопроводу фланцевое, с ручным управлением, номинальный диаметр 1200 мм | шт
59.1.18.01-0181 | Задвижка стальная с невыдвижным шпинделем, с клиновым запирающим элементом, номинальное давление 0,4 МПа (4,0 кгс/см2), присоединение к трубопроводу фланцевое, с ручным управлением, номинальный диаметр 800 мм | шт
28.14.13.120.59.1.18.01-0181-000 | Задвижка стальная с невыдвижным шпинделем, с клиновым запирающим элементом, номинальное давление 0,4 МПа (4,0 кгс/см2), присоединение к трубопроводу фланцевое, с ручным управлением, номинальный диаметр 800 мм | шт
59.1.18.01-0182 | Задвижка стальная с невыдвижным шпинделем, с клиновым запирающим элементом, номинальное давление 0,63 МПа (6,3 кгс/см2), присоединение к трубопроводу фланцевое, с ручным управлением, номинальный диаметр 400 мм | шт
28.14.13.120.59.1.18.01-0182-000 | Задвижка стальная с невыдвижным шпинделем, с клиновым запирающим элементом, номинальное давление 0,63 МПа (6,3 кгс/см2), присоединение к трубопроводу фланцевое, с ручным управлением, номинальный диаметр 400 мм | шт
59.1.18.01-0183 | Задвижка стальная с невыдвижным шпинделем, с клиновым запирающим элементом, номинальное давление 0,63 МПа (6,3 кгс/см2), присоединение к трубопроводу фланцевое, с ручным управлением, номинальный диаметр 50 мм | шт
28.14.13.120.59.1.18.01-0183-000 | Задвижка стальная с невыдвижным шпинделем, с клиновым запирающим элементом, номинальное давление 0,63 МПа (6,3 кгс/см2), присоединение к трубопроводу фланцевое, с ручным управлением, номинальный диаметр 50 мм | шт
59.1.18.01-0184 | Задвижка стальная с невыдвижным шпинделем, с клиновым запирающим элементом, номинальное давление 0,63 МПа (6,3 кгс/см2), присоединение к трубопроводу фланцевое, с ручным управлением, номинальный диаметр 500 мм | шт
28.14.13.120.59.1.18.01-0184-000 | Задвижка стальная с невыдвижным шпинделем, с клиновым запирающим элементом, номинальное давление 0,63 МПа (6,3 кгс/см2), присоединение к трубопроводу фланцевое, с ручным управлением, номинальный диаметр 500 мм | шт
59.1.18.01-0185 | Задвижка стальная с невыдвижным шпинделем, с клиновым запирающим элементом, номинальное давление 0,63 МПа (6,3 кгс/см2), присоединение к трубопроводу фланцевое, с ручным управлением, номинальный диаметр 600 мм | шт
28.14.13.120.59.1.18.01-0185-000 | Задвижка стальная с невыдвижным шпинделем, с клиновым запирающим элементом, номинальное давление 0,63 МПа (6,3 кгс/см2), присоединение к трубопроводу фланцевое, с ручным управлением, номинальный диаметр 600 мм | шт
59.1.18.01-0186 | Задвижка стальная с невыдвижным шпинделем, с клиновым запирающим элементом, номинальное давление 1,6 МПа (16 кгс/см2), присоединение к трубопроводу фланцевое, с ручным управлением, номинальный диаметр 500 мм | шт
28.14.13.120.59.1.18.01-0186-000 | Задвижка стальная с невыдвижным шпинделем, с клиновым запирающим элементом, номинальное давление 1,6 МПа (16 кгс/см2), присоединение к трубопроводу фланцевое, с ручным управлением, номинальный диаметр 500 мм | шт
59.1.18.01-0187 | Задвижка стальная с невыдвижным шпинделем, с клиновым запирающим элементом, номинальное давление 1,6 МПа (16 кгс/см2), присоединение к трубопроводу фланцевое, с ручным управлением, номинальный диаметр 600 мм | шт
28.14.13.120.59.1.18.01-0187-000 | Задвижка стальная с невыдвижным шпинделем, с клиновым запирающим элементом, номинальное давление 1,6 МПа (16 кгс/см2), присоединение к трубопроводу фланцевое, с ручным управлением, номинальный диаметр 600 мм | шт
59.1.18.01-0188 | Задвижка стальная с невыдвижным шпинделем, с клиновым запирающим элементом, номинальное давление 1,6 МПа (16 кгс/см2), присоединение к трубопроводу фланцевое, с ручным управлением, номинальный диаметр 800 мм | шт
28.14.13.120.59.1.18.01-0188-000 | Задвижка стальная с невыдвижным шпинделем, с клиновым запирающим элементом, номинальное давление 1,6 МПа (16 кгс/см2), присоединение к трубопроводу фланцевое, с ручным управлением, номинальный диаметр 800 мм | шт
59.1.18.01-0189 | Задвижка стальная с невыдвижным шпинделем, с клиновым запирающим элементом, номинальное давление 10,0 МПа (100 кгс/см2), присоединение к трубопроводу фланцевое, с ручным управлением, номинальный диаметр 150 мм | шт
28.14.13.120.59.1.18.01-0189-000 | Задвижка стальная с невыдвижным шпинделем, с клиновым запирающим элементом, номинальное давление 10,0 МПа (100 кгс/см2), присоединение к трубопроводу фланцевое, с ручным управлением, номинальный диаметр 150 мм | шт
59.1.18.01-0190 | Задвижка стальная с невыдвижным шпинделем, с клиновым запирающим элементом, номинальное давление 10,0 МПа (100 кгс/см2), присоединение к трубопроводу фланцевое, с ручным управлением, номинальный диаметр 400 мм | шт
28.14.13.120.59.1.18.01-0190-000 | Задвижка стальная с невыдвижным шпинделем, с клиновым запирающим элементом, номинальное давление 10,0 МПа (100 кгс/см2), присоединение к трубопроводу фланцевое, с ручным управлением, номинальный диаметр 400 мм | шт
59.1.18.01-0191 | Задвижка стальная с невыдвижным шпинделем, с клиновым запирающим элементом, номинальное давление 16,0 МПа (160 кгс/см2), присоединение к трубопроводу муфтовое, с ручным управлением, номинальный диаметр 15 мм | шт
28.14.13.120.59.1.18.01-0191-000 | Задвижка стальная с невыдвижным шпинделем, с клиновым запирающим элементом, номинальное давление 16,0 МПа (160 кгс/см2), присоединение к трубопроводу муфтовое, с ручным управлением, номинальный диаметр 15 мм | шт
59.1.18.01-0192 | Задвижка стальная с невыдвижным шпинделем, с клиновым запирающим элементом, номинальное давление 16,0 МПа (160 кгс/см2), присоединение к трубопроводу муфтовое, с ручным управлением, номинальный диаметр 20 мм | шт
28.14.13.120.59.1.18.01-0192-000 | Задвижка стальная с невыдвижным шпинделем, с клиновым запирающим элементом, номинальное давление 16,0 МПа (160 кгс/см2), присоединение к трубопроводу муфтовое, с ручным управлением, номинальный диаметр 20 мм | шт
59.1.18.01-0193 | Задвижка стальная с невыдвижным шпинделем, с клиновым запирающим элементом, номинальное давление 16,0 МПа (160 кгс/см2), присоединение к трубопроводу муфтовое, с ручным управлением, номинальный диаметр 25 мм | шт
28.14.13.120.59.1.18.01-0193-000 | Задвижка стальная с невыдвижным шпинделем, с клиновым запирающим элементом, номинальное давление 16,0 МПа (160 кгс/см2), присоединение к трубопроводу муфтовое, с ручным управлением, номинальный диаметр 25 мм | шт
59.1.18.01-0194 | Задвижка стальная с невыдвижным шпинделем, с клиновым запирающим элементом, номинальное давление 16,0 МПа (160 кгс/см2), присоединение к трубопроводу муфтовое, с ручным управлением, номинальный диаметр 40 мм | шт
28.14.13.120.59.1.18.01-0194-000 | Задвижка стальная с невыдвижным шпинделем, с клиновым запирающим элементом, номинальное давление 16,0 МПа (160 кгс/см2), присоединение к трубопроводу муфтовое, с ручным управлением, номинальный диаметр 40 мм | шт
59.1.18.01-0195 | Задвижка стальная с невыдвижным шпинделем, с клиновым запирающим элементом, номинальное давление 2,5 МПа (25 кгс/см2), присоединение к трубопроводу фланцевое, с ручным управлением, номинальный диаметр 1000 мм | шт
28.14.13.120.59.1.18.01-0195-000 | Задвижка стальная с невыдвижным шпинделем, с клиновым запирающим элементом, номинальное давление 2,5 МПа (25 кгс/см2), присоединение к трубопроводу фланцевое, с ручным управлением, номинальный диаметр 1000 мм | шт
59.1.18.01-0196 | Задвижка стальная с невыдвижным шпинделем, с клиновым запирающим элементом, номинальное давление 2,5 МПа (25 кгс/см2), присоединение к трубопроводу фланцевое, с ручным управлением, номинальный диаметр 1200 мм | шт
28.14.13.120.59.1.18.01-0196-000 | Задвижка стальная с невыдвижным шпинделем, с клиновым запирающим элементом, номинальное давление 2,5 МПа (25 кгс/см2), присоединение к трубопроводу фланцевое, с ручным управлением, номинальный диаметр 1200 мм | шт
59.1.18.01-0197 | Задвижка стальная с невыдвижным шпинделем, с клиновым запирающим элементом, номинальное давление 2,5 МПа (25 кгс/см2), присоединение к трубопроводу фланцевое, с ручным управлением, номинальный диаметр 400 мм | шт
28.14.13.120.59.1.18.01-0197-000 | Задвижка стальная с невыдвижным шпинделем, с клиновым запирающим элементом, номинальное давление 2,5 МПа (25 кгс/см2), присоединение к трубопроводу фланцевое, с ручным управлением, номинальный диаметр 400 мм | шт
59.1.18.01-0198 | Задвижка стальная с невыдвижным шпинделем, с клиновым запирающим элементом, номинальное давление 2,5 МПа (25 кгс/см2), присоединение к трубопроводу фланцевое, с ручным управлением, номинальный диаметр 500 мм | шт
28.14.13.120.59.1.18.01-0198-000 | Задвижка стальная с невыдвижным шпинделем, с клиновым запирающим элементом, номинальное давление 2,5 МПа (25 кгс/см2), присоединение к трубопроводу фланцевое, с ручным управлением, номинальный диаметр 500 мм | шт
59.1.18.01-0199 | Задвижка стальная с невыдвижным шпинделем, с клиновым запирающим элементом, номинальное давление 2,5 МПа (25 кгс/см2), присоединение к трубопроводу фланцевое, с ручным управлением, номинальный диаметр 600 мм | шт
28.14.13.120.59.1.18.01-0199-000 | Задвижка стальная с невыдвижным шпинделем, с клиновым запирающим элементом, номинальное давление 2,5 МПа (25 кгс/см2), присоединение к трубопроводу фланцевое, с ручным управлением, номинальный диаметр 600 мм | шт
59.1.18.01-0200 | Задвижка стальная с невыдвижным шпинделем, с клиновым запирающим элементом, номинальное давление 2,5 МПа (25 кгс/см2), присоединение к трубопроводу фланцевое, с ручным управлением, номинальный диаметр 700 мм | шт
28.14.13.120.59.1.18.01-0200-000 | Задвижка стальная с невыдвижным шпинделем, с клиновым запирающим элементом, номинальное давление 2,5 МПа (25 кгс/см2), присоединение к трубопроводу фланцевое, с ручным управлением, номинальный диаметр 700 мм | шт
59.1.18.01-0201 | Задвижка стальная с невыдвижным шпинделем, с клиновым запирающим элементом, номинальное давление 2,5 МПа (25 кгс/см2), присоединение к трубопроводу фланцевое, с ручным управлением, номинальный диаметр 800 мм | шт
28.14.13.120.59.1.18.01-0201-000 | Задвижка стальная с невыдвижным шпинделем, с клиновым запирающим элементом, номинальное давление 2,5 МПа (25 кгс/см2), присоединение к трубопроводу фланцевое, с ручным управлением, номинальный диаметр 800 мм | шт
59.1.18.01-0202 | Задвижка стальная с невыдвижным шпинделем, с клиновым запирающим элементом, номинальное давление 25,0 МПа (250 кгс/см2), присоединение к трубопроводу фланцевое, с ручным управлением, номинальный диаметр 300 мм | шт
28.14.13.120.59.1.18.01-0202-000 | Задвижка стальная с невыдвижным шпинделем, с клиновым запирающим элементом, номинальное давление 25,0 МПа (250 кгс/см2), присоединение к трубопроводу фланцевое, с ручным управлением, номинальный диаметр 300 мм | шт
59.1.18.01-0203 | Задвижка стальная с невыдвижным шпинделем, с клиновым запирающим элементом, номинальное давление 6,3 МПа (63 кгс/см2), присоединение к трубопроводу фланцевое, с ручным управлением, номинальный диаметр 300 мм | шт
28.14.13.120.59.1.18.01-0203-000 | Задвижка стальная с невыдвижным шпинделем, с клиновым запирающим элементом, номинальное давление 6,3 МПа (63 кгс/см2), присоединение к трубопроводу фланцевое, с ручным управлением, номинальный диаметр 300 мм | шт
59.1.18.01-0204 | Задвижка стальная с невыдвижным шпинделем, с клиновым запирающим элементом, номинальное давление 6,3 МПа (63 кгс/см2), присоединение к трубопроводу фланцевое, с ручным управлением, номинальный диаметр 350 мм | шт
28.14.13.120.59.1.18.01-0204-000 | Задвижка стальная с невыдвижным шпинделем, с клиновым запирающим элементом, номинальное давление 6,3 МПа (63 кгс/см2), присоединение к трубопроводу фланцевое, с ручным управлением, номинальный диаметр 350 мм | шт
59.1.18.01-0205 | Задвижка стальная с невыдвижным шпинделем, с клиновым запирающим элементом, номинальное давление 6,3 МПа (63 кгс/см2), присоединение к трубопроводу фланцевое, с ручным управлением, номинальный диаметр 700 мм | шт
28.14.13.120.59.1.18.01-0205-000 | Задвижка стальная с невыдвижным шпинделем, с клиновым запирающим элементом, номинальное давление 6,3 МПа (63 кгс/см2), присоединение к трубопроводу фланцевое, с ручным управлением, номинальный диаметр 700 мм | шт
59.1.18.01-0206 | Задвижка стальная с невыдвижным шпинделем, с клиновым запирающим элементом, номинальное давление 8,0 МПа (80 кгс/см2), присоединение к трубопроводу под приварку, с ручным управлением, номинальный диаметр 1000 мм | шт
28.14.13.120.59.1.18.01-0206-000 | Задвижка стальная с невыдвижным шпинделем, с клиновым запирающим элементом, номинальное давление 8,0 МПа (80 кгс/см2), присоединение к трубопроводу под приварку, с ручным управлением, номинальный диаметр 1000 мм | шт
59.1.18.01-0207 | Задвижка стальная с невыдвижным шпинделем, с клиновым запирающим элементом, номинальное давление 8,0 МПа (80 кгс/см2), присоединение к трубопроводу под приварку, с ручным управлением, номинальный диаметр 1200 мм | шт
28.14.13.120.59.1.18.01-0207-000 | Задвижка стальная с невыдвижным шпинделем, с клиновым запирающим элементом, номинальное давление 8,0 МПа (80 кгс/см2), присоединение к трубопроводу под приварку, с ручным управлением, номинальный диаметр 1200 мм | шт
59.1.18.01-0208 | Задвижка стальная с невыдвижным шпинделем, с клиновым запирающим элементом, номинальное давление 8,0 МПа (80 кгс/см2), присоединение к трубопроводу под приварку, с ручным управлением, номинальный диаметр 300 мм | шт
28.14.13.120.59.1.18.01-0208-000 | Задвижка стальная с невыдвижным шпинделем, с клиновым запирающим элементом, номинальное давление 8,0 МПа (80 кгс/см2), присоединение к трубопроводу под приварку, с ручным управлением, номинальный диаметр 300 мм | шт
59.1.18.01-0209 | Задвижка стальная с невыдвижным шпинделем, с клиновым запирающим элементом, номинальное давление 8,0 МПа (80 кгс/см2), присоединение к трубопроводу под приварку, с ручным управлением, номинальный диаметр 350 мм | шт
28.14.13.120.59.1.18.01-0209-000 | Задвижка стальная с невыдвижным шпинделем, с клиновым запирающим элементом, номинальное давление 8,0 МПа (80 кгс/см2), присоединение к трубопроводу под приварку, с ручным управлением, номинальный диаметр 350 мм | шт
59.1.18.01-0210 | Задвижка стальная с невыдвижным шпинделем, с клиновым запирающим элементом, номинальное давление 8,0 МПа (80 кгс/см2), присоединение к трубопроводу под приварку, с ручным управлением, номинальный диаметр 400 мм | шт
28.14.13.120.59.1.18.01-0210-000 | Задвижка стальная с невыдвижным шпинделем, с клиновым запирающим элементом, номинальное давление 8,0 МПа (80 кгс/см2), присоединение к трубопроводу под приварку, с ручным управлением, номинальный диаметр 400 мм | шт
59.1.18.01-0211 | Задвижка стальная с невыдвижным шпинделем, с клиновым запирающим элементом, номинальное давление 8,0 МПа (80 кгс/см2), присоединение к трубопроводу под приварку, с ручным управлением, номинальный диаметр 500 мм | шт
28.14.13.120.59.1.18.01-0211-000 | Задвижка стальная с невыдвижным шпинделем, с клиновым запирающим элементом, номинальное давление 8,0 МПа (80 кгс/см2), присоединение к трубопроводу под приварку, с ручным управлением, номинальный диаметр 500 мм | шт
59.1.18.01-0212 | Задвижка стальная с невыдвижным шпинделем, с клиновым запирающим элементом, номинальное давление 8,0 МПа (80 кгс/см2), присоединение к трубопроводу под приварку, с ручным управлением, номинальный диаметр 700 мм | шт
28.14.13.120.59.1.18.01-0212-000 | Задвижка стальная с невыдвижным шпинделем, с клиновым запирающим элементом, номинальное давление 8,0 МПа (80 кгс/см2), присоединение к трубопроводу под приварку, с ручным управлением, номинальный диаметр 700 мм | шт
59.1.18.01-0213 | Задвижка стальная с невыдвижным шпинделем, с клиновым запирающим элементом, номинальное давление 8,0 МПа (80 кгс/см2), присоединение к трубопроводу под приварку, с ручным управлением, номинальный диаметр 800 мм | шт
28.14.13.120.59.1.18.01-0213-000 | Задвижка стальная с невыдвижным шпинделем, с клиновым запирающим элементом, номинальное давление 8,0 МПа (80 кгс/см2), присоединение к трубопроводу под приварку, с ручным управлением, номинальный диаметр 800 мм | шт
59.1.18.01-0214 | Задвижка чугунная с невыдвижным шпинделем, с параллельным запирающим двухдисковым элементом, номинальное давление 0,16 МПа (16 кгс/см2), присоединение к трубопроводу фланцевое, с ручным управлением, номинальный диаметр 800 мм | шт
28.14.13.120.59.1.18.01-0214-000 | Задвижка чугунная с невыдвижным шпинделем, с параллельным запирающим двухдисковым элементом, номинальное давление 0,16 МПа (16 кгс/см2), присоединение к трубопроводу фланцевое, с ручным управлением, номинальный диаметр 800 мм | шт
59.1.18.01-0215 | Задвижка клиновая с невыдвижным шпинделем 30ч39р, номинальное давление 1,0 МПа (10 кгс/см2), номинальный диаметр 50 мм, присоединение к трубопроводу фланцевое | шт
28.14.13.120.59.1.18.01-0215-000 | Задвижка клиновая с невыдвижным шпинделем 30ч39р, номинальное давление 1,0 МПа (10 кгс/см2), номинальный диаметр 50 мм, присоединение к трубопроводу фланцевое | шт
59.1.18.01-0216 | Задвижка клиновая с невыдвижным шпинделем 30ч39р, номинальное давление 1,0 МПа (10 кгс/см2), номинальный диаметр 100 мм, присоединение к трубопроводу фланцевое | шт
28.14.13.120.59.1.18.01-0216-000 | Задвижка клиновая с невыдвижным шпинделем 30ч39р, номинальное давление 1,0 МПа (10 кгс/см2), номинальный диаметр 100 мм, присоединение к трубопроводу фланцевое | шт
59.1.18.01-0217 | Задвижка клиновая с невыдвижным шпинделем 30ч39р, номинальное давление 1,0 МПа (10 кгс/см2), номинальный диаметр 150 мм, присоединение к трубопроводу фланцевое | шт
28.14.13.120.59.1.18.01-0217-000 | Задвижка клиновая с невыдвижным шпинделем 30ч39р, номинальное давление 1,0 МПа (10 кгс/см2), номинальный диаметр 150 мм, присоединение к трубопроводу фланцевое | шт
59.1.18.01-0218 | Задвижка клиновая с невыдвижным шпинделем 30ч39р, номинальное давление 1,0 МПа (10 кгс/см2), номинальный диаметр 200 мм, присоединение к трубопроводу фланцевое | шт
28.14.13.120.59.1.18.01-0218-000 | Задвижка клиновая с невыдвижным шпинделем 30ч39р, номинальное давление 1,0 МПа (10 кгс/см2), номинальный диаметр 200 мм, присоединение к трубопроводу фланцевое | шт
59.1.18.01-0219 | Задвижка клиновая с невыдвижным шпинделем 30ч39р, номинальное давление 1,0 МПа (10 кгс/см2), номинальный диаметр 300 мм, присоединение к трубопроводу фланцевое | шт
28.14.13.120.59.1.18.01-0219-000 | Задвижка клиновая с невыдвижным шпинделем 30ч39р, номинальное давление 1,0 МПа (10 кгс/см2), номинальный диаметр 300 мм, присоединение к трубопроводу фланцевое | шт
59.1.18.01-0220 | Задвижка клиновая с невыдвижным шпинделем 30ч39р, номинальное давление 1,6 МПа (16 кгс/см2), номинальный диаметр 50 мм, присоединение к трубопроводу фланцевое | шт
28.14.13.120.59.1.18.01-0220-000 | Задвижка клиновая с невыдвижным шпинделем 30ч39р, номинальное давление 1,6 МПа (16 кгс/см2), номинальный диаметр 50 мм, присоединение к трубопроводу фланцевое | шт
59.1.18.01-0221 | Задвижка клиновая с невыдвижным шпинделем 30ч39р, номинальное давление 1,6 МПа (16 кгс/см2), номинальный диаметр 100 мм, присоединение к трубопроводу фланцевое | шт
28.14.13.120.59.1.18.01-0221-000 | Задвижка клиновая с невыдвижным шпинделем 30ч39р, номинальное давление 1,6 МПа (16 кгс/см2), номинальный диаметр 100 мм, присоединение к трубопроводу фланцевое | шт
59.1.18.01-0222 | Задвижка клиновая с невыдвижным шпинделем 30ч3бр, номинальное давление 1,0 МПа (10 кгс/см2), номинальный диаметр 250 мм, присоединение к трубопроводу фланцевое | шт
28.14.13.120.59.1.18.01-0222-000 | Задвижка клиновая с невыдвижным шпинделем 30ч3бр, номинальное давление 1,0 МПа (10 кгс/см2), номинальный диаметр 250 мм, присоединение к трубопроводу фланцевое | шт
59.1.18.01-0223 | Задвижка клиновая с невыдвижным шпинделем 30ч3бр, номинальное давление 1,0 МПа (10 кгс/см2), номинальный диаметр 300 мм, присоединение к трубопроводу фланцевое | шт
28.14.13.120.59.1.18.01-0223-000 | Задвижка клиновая с невыдвижным шпинделем 30ч3бр, номинальное давление 1,0 МПа (10 кгс/см2), номинальный диаметр 300 мм, присоединение к трубопроводу фланцевое | шт
59.1.18.01-0224 | Задвижка клиновая с невыдвижным шпинделем 30ч3бр, номинальное давление 1,0 МПа (10 кгс/см2), номинальный диаметр 400 мм, присоединение к трубопроводу фланцевое | шт
28.14.13.120.59.1.18.01-0224-000 | Задвижка клиновая с невыдвижным шпинделем 30ч3бр, номинальное давление 1,0 МПа (10 кгс/см2), номинальный диаметр 400 мм, присоединение к трубопроводу фланцевое | шт
59.1.18.01-0225 | Задвижка клиновая с невыдвижным шпинделем 30ч3бр, номинальное давление 1,0 МПа (10 кгс/см2), номинальный диаметр 600 мм, присоединение к трубопроводу фланцевое | шт
28.14.13.120.59.1.18.01-0225-000 | Задвижка клиновая с невыдвижным шпинделем 30ч3бр, номинальное давление 1,0 МПа (10 кгс/см2), номинальный диаметр 600 мм, присоединение к трубопроводу фланцевое | шт
59.1.18.01-0226 | Задвижка клиновая с невыдвижным шпинделем 30ч3бр, номинальное давление 1,0 МПа (10 кгс/см2), номинальный диаметр 900 мм, присоединение к трубопроводу фланцевое | шт
28.14.13.120.59.1.18.01-0226-000 | Задвижка клиновая с невыдвижным шпинделем 30ч3бр, номинальное давление 1,0 МПа (10 кгс/см2), номинальный диаметр 900 мм, присоединение к трубопроводу фланцевое | шт
59.1.18.01-0227 | Задвижка клиновая с невыдвижным шпинделем 30ч3бр, номинальное давление 1,0 МПа (10 кгс/см2), номинальный диаметр 1000 мм, присоединение к трубопроводу фланцевое | шт
28.14.13.120.59.1.18.01-0227-000 | Задвижка клиновая с невыдвижным шпинделем 30ч3бр, номинальное давление 1,0 МПа (10 кгс/см2), номинальный диаметр 1000 мм, присоединение к трубопроводу фланцевое | шт
59.1.18.01-0228 | Задвижка клиновая с невыдвижным шпинделем 30ч3бр, номинальное давление 1,0 МПа (10 кгс/см2), номинальный диаметр 1200 мм, присоединение к трубопроводу фланцевое | шт
28.14.13.120.59.1.18.01-0228-000 | Задвижка клиновая с невыдвижным шпинделем 30ч3бр, номинальное давление 1,0 МПа (10 кгс/см2), номинальный диаметр 1200 мм, присоединение к трубопроводу фланцевое | шт
59.1.18.01-0242 | Задвижка чугунная клиновая в полиуретановом покрытии, под приварку, с полиэтиленовыми патрубками для природного газа, привод ручной, наружный диаметр патрубков 63 мм, рабочее давление 1,0 МПа (10 кгс/см2), номинальный диаметр 50 мм | шт
28.14.13.120.59.1.18.01-0242-000 | Задвижка чугунная клиновая в полиуретановом покрытии, под приварку, с полиэтиленовыми патрубками для природного газа, привод ручной, наружный диаметр патрубков 63 мм, рабочее давление 1,0 МПа (10 кгс/см2), номинальный диаметр 50 мм | шт
59.1.18.01-0243 | Задвижка чугунная клиновая в полиуретановом покрытии, под приварку, с полиэтиленовыми патрубками для природного газа, привод ручной, наружный диаметр патрубков 110 мм, рабочее давление 1,0 МПа (10 кгс/см2), номинальный диаметр 100 мм | шт
28.14.13.120.59.1.18.01-0243-000 | Задвижка чугунная клиновая в полиуретановом покрытии, под приварку, с полиэтиленовыми патрубками для природного газа, привод ручной, наружный диаметр патрубков 110 мм, рабочее давление 1,0 МПа (10 кгс/см2), номинальный диаметр 100 мм | шт
59.1.18.01-0244 | Задвижка чугунная клиновая в полиуретановом покрытии, под приварку, со стальными патрубками, для природного газа, привод ручной, наружный диаметр патрубков 219,1 мм, рабочее давление 1,6 МПа (16 кгс/см2), номинальный диаметр 200 мм | шт
28.14.13.120.59.1.18.01-0244-000 | Задвижка чугунная клиновая в полиуретановом покрытии, под приварку, со стальными патрубками, для природного газа, привод ручной, наружный диаметр патрубков 219,1 мм, рабочее давление 1,6 МПа (16 кгс/см2), номинальный диаметр 200 мм | шт
59.1.18.01-0245 | Затвор гидравлический, номинальный диаметр до 80 мм | шт
28.14.13.132.59.1.18.01-0245-000 | Затвор гидравлический, номинальный диаметр до 80 мм | шт
59.1.18.01-0246 | Затвор гидравлический, номинальный диаметр до 100 мм | шт
28.14.13.132.59.1.18.01-0246-000 | Затвор гидравлический, номинальный диаметр до 100 мм | шт
59.1.18.01-0247 | Затвор гидравлический, номинальный диаметр до 150 мм | шт
28.14.13.132.59.1.18.01-0247-000 | Затвор гидравлический, номинальный диаметр до 150 мм | шт
59.1.18.01-0248 | Затворы гидравлические из стальных труб и листовой стали, без гидроизоляции, УГ-6, с продувочным и отключающим устройством, номинальный диаметр 50 мм | шт
28.14.13.132.59.1.18.01-0248-000 | Затворы гидравлические из стальных труб и листовой стали, без гидроизоляции, УГ-6, с продувочным и отключающим устройством, номинальный диаметр 50 мм | шт
59.1.18.01-0249 | Затворы гидравлические из стальных труб и листовой стали, без гидроизоляции, УГ-6, с продувочным и отключающим устройством, номинальный диаметр 70 мм | шт
28.14.13.132.59.1.18.01-0249-000 | Затворы гидравлические из стальных труб и листовой стали, без гидроизоляции, УГ-6, с продувочным и отключающим устройством, номинальный диаметр 70 мм | шт
59.1.18.01-0250 | Задвижка стальная с выдвижным шпинделем, с клиновым запирающим элементом, номинальное давление 10,0 МПа (100 кгс/см2), присоединение к трубопроводу фланцевое, с ручным управлением, номинальный диаметр 100 мм | шт
28.14.13.120.59.1.18.01-0250-000 | Задвижка стальная с выдвижным шпинделем, с клиновым запирающим элементом, номинальное давление 10,0 МПа (100 кгс/см2), присоединение к трубопроводу фланцевое, с ручным управлением, номинальный диаметр 100 мм | шт
59.1.18.01-0251 | Задвижка стальная с выдвижным шпинделем, с клиновым запирающим элементом, номинальное давление 10,0 МПа (100 кгс/см2), присоединение к трубопроводу фланцевое, с ручным управлением, номинальный диаметр 150 мм | шт
28.14.13.120.59.1.18.01-0251-000 | Задвижка стальная с выдвижным шпинделем, с клиновым запирающим элементом, номинальное давление 10,0 МПа (100 кгс/см2), присоединение к трубопроводу фланцевое, с ручным управлением, номинальный диаметр 150 мм | шт
59.1.18.01-0252 | Задвижка стальная с выдвижным шпинделем, с клиновым запирающим элементом, номинальное давление 10,0 МПа (100 кгс/см2), присоединение к трубопроводу фланцевое, с ручным управлением, номинальный диаметр 50 мм | шт
28.14.13.120.59.1.18.01-0252-000 | Задвижка стальная с выдвижным шпинделем, с клиновым запирающим элементом, номинальное давление 10,0 МПа (100 кгс/см2), присоединение к трубопроводу фланцевое, с ручным управлением, номинальный диаметр 50 мм | шт
59.1.18.01-0253 | Задвижка стальная с выдвижным шпинделем, с клиновым запирающим элементом, номинальное давление 10,0 МПа (100 кгс/см2), присоединение к трубопроводу фланцевое, с ручным управлением, номинальный диаметр 80 мм | шт
28.14.13.120.59.1.18.01-0253-000 | Задвижка стальная с выдвижным шпинделем, с клиновым запирающим элементом, номинальное давление 10,0 МПа (100 кгс/см2), присоединение к трубопроводу фланцевое, с ручным управлением, номинальный диаметр 80 мм | шт
59.1.18.01-0254 | Задвижка стальная с выдвижным шпинделем, с клиновым запирающим элементом, номинальное давление 4,0 МПа (40 кгс/см2), присоединение к трубопроводу фланцевое, с ручным управлением, номинальный диаметр 600 мм | шт
28.14.13.120.59.1.18.01-0254-000 | Задвижка стальная с выдвижным шпинделем, с клиновым запирающим элементом, номинальное давление 4,0 МПа (40 кгс/см2), присоединение к трубопроводу фланцевое, с ручным управлением, номинальный диаметр 600 мм | шт
59.1.18.01-0255 | Задвижка стальная с выдвижным шпинделем, с клиновым запирающим элементом, номинальное давление 6,3 МПа (63 кгс/см2), присоединение к трубопроводу фланцевое, с ручным управлением, номинальный диаметр 1000 мм | шт
28.14.13.120.59.1.18.01-0255-000 | Задвижка стальная с выдвижным шпинделем, с клиновым запирающим элементом, номинальное давление 6,3 МПа (63 кгс/см2), присоединение к трубопроводу фланцевое, с ручным управлением, номинальный диаметр 1000 мм | шт
59.1.18.01-0256 | Задвижка стальная с выдвижным шпинделем, с клиновым запирающим элементом, номинальное давление 6,3 МПа (63 кгс/см2), присоединение к трубопроводу фланцевое, с ручным управлением, номинальный диаметр 300 мм | шт
28.14.13.120.59.1.18.01-0256-000 | Задвижка стальная с выдвижным шпинделем, с клиновым запирающим элементом, номинальное давление 6,3 МПа (63 кгс/см2), присоединение к трубопроводу фланцевое, с ручным управлением, номинальный диаметр 300 мм | шт
59.1.18.01-0257 | Задвижка стальная с выдвижным шпинделем, с клиновым запирающим элементом, номинальное давление 6,3 МПа (63 кгс/см2), присоединение к трубопроводу фланцевое, с ручным управлением, номинальный диаметр 350 мм | шт
28.14.13.120.59.1.18.01-0257-000 | Задвижка стальная с выдвижным шпинделем, с клиновым запирающим элементом, номинальное давление 6,3 МПа (63 кгс/см2), присоединение к трубопроводу фланцевое, с ручным управлением, номинальный диаметр 350 мм | шт
59.1.18.01-0258 | Задвижка стальная с выдвижным шпинделем, с клиновым запирающим элементом, номинальное давление 6,3 МПа (63 кгс/см2), присоединение к трубопроводу фланцевое, с ручным управлением, номинальный диаметр 400 мм | шт
28.14.13.120.59.1.18.01-0258-000 | Задвижка стальная с выдвижным шпинделем, с клиновым запирающим элементом, номинальное давление 6,3 МПа (63 кгс/см2), присоединение к трубопроводу фланцевое, с ручным управлением, номинальный диаметр 400 мм | шт
59.1.18.01-0259 | Задвижка стальная с выдвижным шпинделем, с клиновым запирающим элементом, номинальное давление 6,3 МПа (63 кгс/см2), присоединение к трубопроводу фланцевое, с ручным управлением, номинальный диаметр 500 мм | шт
28.14.13.120.59.1.18.01-0259-000 | Задвижка стальная с выдвижным шпинделем, с клиновым запирающим элементом, номинальное давление 6,3 МПа (63 кгс/см2), присоединение к трубопроводу фланцевое, с ручным управлением, номинальный диаметр 500 мм | шт
59.1.18.01-0260 | Задвижка стальная с выдвижным шпинделем, с клиновым запирающим элементом, номинальное давление 6,3 МПа (63 кгс/см2), присоединение к трубопроводу фланцевое, с ручным управлением, номинальный диаметр 700 мм | шт
28.14.13.120.59.1.18.01-0260-000 | Задвижка стальная с выдвижным шпинделем, с клиновым запирающим элементом, номинальное давление 6,3 МПа (63 кгс/см2), присоединение к трубопроводу фланцевое, с ручным управлением, номинальный диаметр 700 мм | шт
59.1.18.01-0261 | Задвижка стальная с выдвижным шпинделем, с клиновым запирающим элементом, номинальное давление 6,3 МПа (63 кгс/см2), присоединение к трубопроводу фланцевое, с ручным управлением, номинальный диаметр 800 мм | шт
28.14.13.120.59.1.18.01-0261-000 | Задвижка стальная с выдвижным шпинделем, с клиновым запирающим элементом, номинальное давление 6,3 МПа (63 кгс/см2), присоединение к трубопроводу фланцевое, с ручным управлением, номинальный диаметр 800 мм | шт
59.1.18.01-0262 | Задвижка стальная с выдвижным шпинделем, с клиновым запирающим элементом, номинальное давление 8,0 МПа (80 кгс/см2), присоединение к трубопроводу под приварку, с ручным управлением, номинальный диаметр 1000 мм | шт
28.14.13.120.59.1.18.01-0262-000 | Задвижка стальная с выдвижным шпинделем, с клиновым запирающим элементом, номинальное давление 8,0 МПа (80 кгс/см2), присоединение к трубопроводу под приварку, с ручным управлением, номинальный диаметр 1000 мм | шт
59.1.18.01-0263 | Задвижка стальная с выдвижным шпинделем, с клиновым запирающим элементом, номинальное давление 8,0 МПа (80 кгс/см2), присоединение к трубопроводу под приварку, с ручным управлением, номинальный диаметр 1200 мм | шт
28.14.13.120.59.1.18.01-0263-000 | Задвижка стальная с выдвижным шпинделем, с клиновым запирающим элементом, номинальное давление 8,0 МПа (80 кгс/см2), присоединение к трубопроводу под приварку, с ручным управлением, номинальный диаметр 1200 мм | шт
59.1.18.01-0264 | Задвижка стальная с выдвижным шпинделем, с клиновым запирающим элементом, номинальное давление 8,0 МПа (80 кгс/см2), присоединение к трубопроводу под приварку, с ручным управлением, номинальный диаметр 250 мм | шт
28.14.13.120.59.1.18.01-0264-000 | Задвижка стальная с выдвижным шпинделем, с клиновым запирающим элементом, номинальное давление 8,0 МПа (80 кгс/см2), присоединение к трубопроводу под приварку, с ручным управлением, номинальный диаметр 250 мм | шт
59.1.18.01-0265 | Задвижка стальная с выдвижным шпинделем, с клиновым запирающим элементом, номинальное давление 8,0 МПа (80 кгс/см2), присоединение к трубопроводу под приварку, с ручным управлением, номинальный диаметр 300 мм | шт
28.14.13.120.59.1.18.01-0265-000 | Задвижка стальная с выдвижным шпинделем, с клиновым запирающим элементом, номинальное давление 8,0 МПа (80 кгс/см2), присоединение к трубопроводу под приварку, с ручным управлением, номинальный диаметр 300 мм | шт
59.1.18.01-0266 | Задвижка стальная с выдвижным шпинделем, с клиновым запирающим элементом, номинальное давление 8,0 МПа (80 кгс/см2), присоединение к трубопроводу под приварку, с ручным управлением, номинальный диаметр 350 мм | шт
28.14.13.120.59.1.18.01-0266-000 | Задвижка стальная с выдвижным шпинделем, с клиновым запирающим элементом, номинальное давление 8,0 МПа (80 кгс/см2), присоединение к трубопроводу под приварку, с ручным управлением, номинальный диаметр 350 мм | шт
59.1.18.01-0267 | Задвижка стальная с выдвижным шпинделем, с клиновым запирающим элементом, номинальное давление 8,0 МПа (80 кгс/см2), присоединение к трубопроводу под приварку, с ручным управлением, номинальный диаметр 400 мм | шт
28.14.13.120.59.1.18.01-0267-000 | Задвижка стальная с выдвижным шпинделем, с клиновым запирающим элементом, номинальное давление 8,0 МПа (80 кгс/см2), присоединение к трубопроводу под приварку, с ручным управлением, номинальный диаметр 400 мм | шт
59.1.18.01-0268 | Задвижка стальная с выдвижным шпинделем, с клиновым запирающим элементом, номинальное давление 8,0 МПа (80 кгс/см2), присоединение к трубопроводу под приварку, с ручным управлением, номинальный диаметр 500 мм | шт
28.14.13.120.59.1.18.01-0268-000 | Задвижка стальная с выдвижным шпинделем, с клиновым запирающим элементом, номинальное давление 8,0 МПа (80 кгс/см2), присоединение к трубопроводу под приварку, с ручным управлением, номинальный диаметр 500 мм | шт
59.1.18.01-0269 | Задвижка стальная с выдвижным шпинделем, с клиновым запирающим элементом, номинальное давление 8,0 МПа (80 кгс/см2), присоединение к трубопроводу под приварку, с ручным управлением, номинальный диаметр 700 мм | шт
28.14.13.120.59.1.18.01-0269-000 | Задвижка стальная с выдвижным шпинделем, с клиновым запирающим элементом, номинальное давление 8,0 МПа (80 кгс/см2), присоединение к трубопроводу под приварку, с ручным управлением, номинальный диаметр 700 мм | шт
59.1.18.01-0270 | Задвижка стальная с выдвижным шпинделем, с клиновым запирающим элементом, номинальное давление 8,0 МПа (80 кгс/см2), присоединение к трубопроводу под приварку, с ручным управлением, номинальный диаметр 800 мм | шт
28.14.13.120.59.1.18.01-0270-000 | Задвижка стальная с выдвижным шпинделем, с клиновым запирающим элементом, номинальное давление 8,0 МПа (80 кгс/см2), присоединение к трубопроводу под приварку, с ручным управлением, номинальный диаметр 800 мм | шт
59.1.18.01-0271 | Затворы дисковые поворотные, корпус-высокопрочный чугун, затвор-хромированный чугун, номинальное давление 1,6 МПа (16 кгс/см2), номинальный диаметр 100 мм | шт
28.14.13.132.59.1.18.01-0271-000 | Затворы дисковые поворотные, корпус-высокопрочный чугун, затвор-хромированный чугун, номинальное давление 1,6 МПа (16 кгс/см2), номинальный диаметр 100 мм | шт
59.1.18.01-0279 | Затвор дисковый поворотный МТД3Р, номинальное давление 1,0 МПа (10 кгс/см2), присоединение к трубопроводу фланцевое, номинальный диаметр 100 мм | шт
28.14.13.132.59.1.18.01-0279-000 | Затвор дисковый поворотный МТД3Р, номинальное давление 1,0 МПа (10 кгс/см2), присоединение к трубопроводу фланцевое, номинальный диаметр 100 мм | шт
59.1.18.01-0280 | Затвор дисковый поворотный МТД3ФР, номинальное давление 1,0 МПа (10 кгс/см2), присоединение к трубопроводу фланцевое, номинальный диаметр 150 мм | шт
28.14.13.132.59.1.18.01-0280-000 | Затвор дисковый поворотный МТД3ФР, номинальное давление 1,0 МПа (10 кгс/см2), присоединение к трубопроводу фланцевое, номинальный диаметр 150 мм | шт
59.1.18.01-0281 | Затвор дисковый поворотный МТД3ФЧП, номинальное давление 1,0 МПа (10 кгс/см2), присоединение к трубопроводу фланцевое, номинальный диаметр 400 мм | шт
28.14.13.132.59.1.18.01-0281-000 | Затвор дисковый поворотный МТД3ФЧП, номинальное давление 1,0 МПа (10 кгс/см2), присоединение к трубопроводу фланцевое, номинальный диаметр 400 мм | шт
59.1.18.01-0285 | Затвор дисковый поворотный, номинальное давление 0,6/1,0 МПа (6/10 кгс/см2), с ручным управлением, номинальный диаметр 32 мм | шт
28.14.13.132.59.1.18.01-0285-000 | Затвор дисковый поворотный, номинальное давление 0,6/1,0 МПа (6/10 кгс/см2), с ручным управлением, номинальный диаметр 32 мм | шт
59.1.18.01-0286 | Затвор дисковый поворотный, номинальное давление 0,6/1,0 МПа (6/10 кгс/см2), с ручным управлением, номинальный диаметр 50 мм | шт
28.14.13.132.59.1.18.01-0286-000 | Затвор дисковый поворотный, номинальное давление 0,6/1,0 МПа (6/10 кгс/см2), с ручным управлением, номинальный диаметр 50 мм | шт
59.1.18.01-0287 | Затвор дисковый поворотный, номинальное давление 0,6/1,0 МПа (6/10 кгс/см2), с ручным управлением, номинальный диаметр 150 мм | шт
28.14.13.132.59.1.18.01-0287-000 | Затвор дисковый поворотный, номинальное давление 0,6/1,0 МПа (6/10 кгс/см2), с ручным управлением, номинальный диаметр 150 мм | шт
59.1.18.01-0288 | Затвор из титановых сплавов дисковый, номинальное давление 0,63 МПа (6,3 кгс/см2), номинальный диаметр 100 мм | шт
28.14.13.132.59.1.18.01-0288-000 | Затвор из титановых сплавов дисковый, номинальное давление 0,63 МПа (6,3 кгс/см2), номинальный диаметр 100 мм | шт
59.1.18.01-0289 | Затвор из титановых сплавов дисковый, номинальное давление 0,63 МПа (6,3 кгс/см2), номинальный диаметр 1000 мм | шт
28.14.13.132.59.1.18.01-0289-000 | Затвор из титановых сплавов дисковый, номинальное давление 0,63 МПа (6,3 кгс/см2), номинальный диаметр 1000 мм | шт
59.1.18.01-0290 | Затвор из титановых сплавов дисковый, номинальное давление 0,63 МПа (6,3 кгс/см2), номинальный диаметр 200 мм | шт
28.14.13.132.59.1.18.01-0290-000 | Затвор из титановых сплавов дисковый, номинальное давление 0,63 МПа (6,3 кгс/см2), номинальный диаметр 200 мм | шт
59.1.18.01-0291 | Затвор из титановых сплавов дисковый, номинальное давление 0,63 МПа (6,3 кгс/см2), номинальный диаметр 250 мм | шт
28.14.13.132.59.1.18.01-0291-000 | Затвор из титановых сплавов дисковый, номинальное давление 0,63 МПа (6,3 кгс/см2), номинальный диаметр 250 мм | шт
59.1.18.01-0292 | Затвор из титановых сплавов дисковый, номинальное давление 0,63 МПа (6,3 кгс/см2), номинальный диаметр 300 мм | шт
28.14.13.132.59.1.18.01-0292-000 | Затвор из титановых сплавов дисковый, номинальное давление 0,63 МПа (6,3 кгс/см2), номинальный диаметр 300 мм | шт
59.1.18.01-0293 | Затвор из титановых сплавов дисковый, номинальное давление 0,63 МПа (6,3 кгс/см2), номинальный диаметр 400 мм | шт
28.14.13.132.59.1.18.01-0293-000 | Затвор из титановых сплавов дисковый, номинальное давление 0,63 МПа (6,3 кгс/см2), номинальный диаметр 400 мм | шт
59.1.18.01-0294 | Затвор из титановых сплавов дисковый, номинальное давление 0,63 МПа (6,3 кгс/см2), номинальный диаметр 500 мм | шт
28.14.13.132.59.1.18.01-0294-000 | Затвор из титановых сплавов дисковый, номинальное давление 0,63 МПа (6,3 кгс/см2), номинальный диаметр 500 мм | шт
59.1.18.01-0295 | Затвор из титановых сплавов дисковый, номинальное давление 0,63 МПа (6,3 кгс/см2), номинальный диаметр 600 мм | шт
28.14.13.132.59.1.18.01-0295-000 | Затвор из титановых сплавов дисковый, номинальное давление 0,63 МПа (6,3 кгс/см2), номинальный диаметр 600 мм | шт
59.1.18.01-0296 | Затвор из титановых сплавов дисковый, номинальное давление 0,63 МПа (6,3 кгс/см2), номинальный диаметр 800 мм | шт
28.14.13.132.59.1.18.01-0296-000 | Затвор из титановых сплавов дисковый, номинальное давление 0,63 МПа (6,3 кгс/см2), номинальный диаметр 800 мм | шт
59.1.18.01-0297 | Затвор стальной дисковый, номинальное давление 0,01 МПа (0,1 кгс/см2), номинальный диаметр 1000 мм | шт
28.14.13.132.59.1.18.01-0297-000 | Затвор стальной дисковый, номинальное давление 0,01 МПа (0,1 кгс/см2), номинальный диаметр 1000 мм | шт
59.1.18.01-0298 | Затвор стальной дисковый, номинальное давление 0,01 МПа (0,1 кгс/см2), номинальный диаметр 1200 мм | шт
28.14.13.132.59.1.18.01-0298-000 | Затвор стальной дисковый, номинальное давление 0,01 МПа (0,1 кгс/см2), номинальный диаметр 1200 мм | шт
59.1.18.01-0299 | Затвор стальной дисковый, номинальное давление 0,01 МПа (0,1 кгс/см2), номинальный диаметр 1400 мм | шт
28.14.13.132.59.1.18.01-0299-000 | Затвор стальной дисковый, номинальное давление 0,01 МПа (0,1 кгс/см2), номинальный диаметр 1400 мм | шт
59.1.18.01-0300 | Затвор стальной дисковый, номинальное давление 0,01 МПа (0,1 кгс/см2), номинальный диаметр 1600 мм | шт
28.14.13.132.59.1.18.01-0300-000 | Затвор стальной дисковый, номинальное давление 0,01 МПа (0,1 кгс/см2), номинальный диаметр 1600 мм | шт
59.1.18.01-0301 | Затвор стальной дисковый, номинальное давление 0,01 МПа (0,1 кгс/см2), номинальный диаметр 200 мм | шт
28.14.13.132.59.1.18.01-0301-000 | Затвор стальной дисковый, номинальное давление 0,01 МПа (0,1 кгс/см2), номинальный диаметр 200 мм | шт
59.1.18.01-0302 | Затвор стальной дисковый, номинальное давление 0,01 МПа (0,1 кгс/см2), номинальный диаметр 300 мм | шт
28.14.13.132.59.1.18.01-0302-000 | Затвор стальной дисковый, номинальное давление 0,01 МПа (0,1 кгс/см2), номинальный диаметр 300 мм | шт
59.1.18.01-0303 | Затвор стальной дисковый, номинальное давление 0,01 МПа (0,1 кгс/см2), номинальный диаметр 400 мм | шт
28.14.13.132.59.1.18.01-0303-000 | Затвор стальной дисковый, номинальное давление 0,01 МПа (0,1 кгс/см2), номинальный диаметр 400 мм | шт
59.1.18.01-0304 | Затвор стальной дисковый, номинальное давление 0,01 МПа (0,1 кгс/см2), номинальный диаметр 450 мм | шт
28.14.13.132.59.1.18.01-0304-000 | Затвор стальной дисковый, номинальное давление 0,01 МПа (0,1 кгс/см2), номинальный диаметр 450 мм | шт
59.1.18.01-0305 | Затвор стальной дисковый, номинальное давление 0,01 МПа (0,1 кгс/см2), номинальный диаметр 500 мм | шт
28.14.13.132.59.1.18.01-0305-000 | Затвор стальной дисковый, номинальное давление 0,01 МПа (0,1 кгс/см2), номинальный диаметр 500 мм | шт
59.1.18.01-0306 | Затвор стальной дисковый, номинальное давление 0,01 МПа (0,1 кгс/см2), номинальный диаметр 600 мм | шт
28.14.13.132.59.1.18.01-0306-000 | Затвор стальной дисковый, номинальное давление 0,01 МПа (0,1 кгс/см2), номинальный диаметр 600 мм | шт
59.1.18.01-0307 | Затвор стальной дисковый, номинальное давление 0,01 МПа (0,1 кгс/см2), номинальный диаметр 800 мм | шт
28.14.13.132.59.1.18.01-0307-000 | Затвор стальной дисковый, номинальное давление 0,01 МПа (0,1 кгс/см2), номинальный диаметр 800 мм | шт
59.1.18.01-0308 | Затвор стальной дисковый, номинальное давление 0,25 МПа (2,5 кгс/см2), номинальный диаметр 1000 мм | шт
28.14.13.132.59.1.18.01-0308-000 | Затвор стальной дисковый, номинальное давление 0,25 МПа (2,5 кгс/см2), номинальный диаметр 1000 мм | шт
59.1.18.01-0309 | Затвор стальной дисковый, номинальное давление 0,25 МПа (2,5 кгс/см2), номинальный диаметр 1200 мм | шт
28.14.13.132.59.1.18.01-0309-000 | Затвор стальной дисковый, номинальное давление 0,25 МПа (2,5 кгс/см2), номинальный диаметр 1200 мм | шт
59.1.18.01-0310 | Затвор стальной дисковый, номинальное давление 0,25 МПа (2,5 кгс/см2), номинальный диаметр 1400 мм | шт
28.14.13.132.59.1.18.01-0310-000 | Затвор стальной дисковый, номинальное давление 0,25 МПа (2,5 кгс/см2), номинальный диаметр 1400 мм | шт
59.1.18.01-0311 | Затвор стальной дисковый, номинальное давление 0,25 МПа (2,5 кгс/см2), номинальный диаметр 1600 мм | шт
28.14.13.132.59.1.18.01-0311-000 | Затвор стальной дисковый, номинальное давление 0,25 МПа (2,5 кгс/см2), номинальный диаметр 1600 мм | шт
59.1.18.01-0312 | Затвор стальной дисковый, номинальное давление 0,25 МПа (2,5 кгс/см2), номинальный диаметр 2000 мм | шт
28.14.13.132.59.1.18.01-0312-000 | Затвор стальной дисковый, номинальное давление 0,25 МПа (2,5 кгс/см2), номинальный диаметр 2000 мм | шт
59.1.18.01-0313 | Затвор стальной дисковый, номинальное давление 0,25 МПа (2,5 кгс/см2), номинальный диаметр 2400 мм | шт
28.14.13.132.59.1.18.01-0313-000 | Затвор стальной дисковый, номинальное давление 0,25 МПа (2,5 кгс/см2), номинальный диаметр 2400 мм | шт
59.1.18.01-0314 | Затвор стальной дисковый, номинальное давление 0,25 МПа (2,5 кгс/см2), номинальный диаметр 500 мм | шт
28.14.13.132.59.1.18.01-0314-000 | Затвор стальной дисковый, номинальное давление 0,25 МПа (2,5 кгс/см2), номинальный диаметр 500 мм | шт
59.1.18.01-0315 | Затвор стальной дисковый, номинальное давление 0,25 МПа (2,5 кгс/см2), номинальный диаметр 600 мм | шт
28.14.13.132.59.1.18.01-0315-000 | Затвор стальной дисковый, номинальное давление 0,25 МПа (2,5 кгс/см2), номинальный диаметр 600 мм | шт
59.1.18.01-0316 | Затвор стальной дисковый, номинальное давление 0,25 МПа (2,5 кгс/см2), номинальный диаметр 800 мм | шт
28.14.13.132.59.1.18.01-0316-000 | Затвор стальной дисковый, номинальное давление 0,25 МПа (2,5 кгс/см2), номинальный диаметр 800 мм | шт
59.1.18.01-0317 | Затвор стальной дисковый, номинальное давление 0,63 МПа (6,3 кгс/см2), номинальный диаметр 1000 мм | шт
28.14.13.132.59.1.18.01-0317-000 | Затвор стальной дисковый, номинальное давление 0,63 МПа (6,3 кгс/см2), номинальный диаметр 1000 мм | шт
59.1.18.01-0318 | Затвор стальной дисковый, номинальное давление 0,63 МПа (6,3 кгс/см2), номинальный диаметр 1200 мм | шт
28.14.13.132.59.1.18.01-0318-000 | Затвор стальной дисковый, номинальное давление 0,63 МПа (6,3 кгс/см2), номинальный диаметр 1200 мм | шт
59.1.18.01-0319 | Затвор стальной дисковый, номинальное давление 0,63 МПа (6,3 кгс/см2), номинальный диаметр 1400 мм | шт
28.14.13.132.59.1.18.01-0319-000 | Затвор стальной дисковый, номинальное давление 0,63 МПа (6,3 кгс/см2), номинальный диаметр 1400 мм | шт
59.1.18.01-0320 | Затвор стальной дисковый, номинальное давление 0,63 МПа (6,3 кгс/см2), номинальный диаметр 1600 мм | шт
28.14.13.132.59.1.18.01-0320-000 | Затвор стальной дисковый, номинальное давление 0,63 МПа (6,3 кгс/см2), номинальный диаметр 1600 мм | шт
59.1.18.01-0321 | Затвор стальной дисковый, номинальное давление 0,63 МПа (6,3 кгс/см2), номинальный диаметр 2000 мм | шт
28.14.13.132.59.1.18.01-0321-000 | Затвор стальной дисковый, номинальное давление 0,63 МПа (6,3 кгс/см2), номинальный диаметр 2000 мм | шт
59.1.18.01-0322 | Затвор стальной дисковый, номинальное давление 0,63 МПа (6,3 кгс/см2), номинальный диаметр 400 мм | шт
28.14.13.132.59.1.18.01-0322-000 | Затвор стальной дисковый, номинальное давление 0,63 МПа (6,3 кгс/см2), номинальный диаметр 400 мм | шт
59.1.18.01-0323 | Затвор стальной дисковый, номинальное давление 0,63 МПа (6,3 кгс/см2), номинальный диаметр 500 мм | шт
28.14.13.132.59.1.18.01-0323-000 | Затвор стальной дисковый, номинальное давление 0,63 МПа (6,3 кгс/см2), номинальный диаметр 500 мм | шт
59.1.18.01-0324 | Затвор стальной дисковый, номинальное давление 0,63 МПа (6,3 кгс/см2), номинальный диаметр 600 мм | шт
28.14.13.132.59.1.18.01-0324-000 | Затвор стальной дисковый, номинальное давление 0,63 МПа (6,3 кгс/см2), номинальный диаметр 600 мм | шт
59.1.18.01-0325 | Затвор стальной дисковый, номинальное давление 0,63 МПа (6,3 кгс/см2), номинальный диаметр 800 мм | шт
28.14.13.132.59.1.18.01-0325-000 | Затвор стальной дисковый, номинальное давление 0,63 МПа (6,3 кгс/см2), номинальный диаметр 800 мм | шт
59.1.18.01-0326 | Затвор стальной дисковый, номинальное давление 1,0 МПа (10 кгс/см2), номинальный диаметр 100 мм | шт
28.14.13.132.59.1.18.01-0326-000 | Затвор стальной дисковый, номинальное давление 1,0 МПа (10 кгс/см2), номинальный диаметр 100 мм | шт
59.1.18.01-0327 | Затвор стальной дисковый, номинальное давление 1,0 МПа (10 кгс/см2), номинальный диаметр 1000 мм | шт
28.14.13.132.59.1.18.01-0327-000 | Затвор стальной дисковый, номинальное давление 1,0 МПа (10 кгс/см2), номинальный диаметр 1000 мм | шт
59.1.18.01-0328 | Затвор стальной дисковый, номинальное давление 1,0 МПа (10 кгс/см2), номинальный диаметр 1200 мм | шт
28.14.13.132.59.1.18.01-0328-000 | Затвор стальной дисковый, номинальное давление 1,0 МПа (10 кгс/см2), номинальный диаметр 1200 мм | шт
59.1.18.01-0329 | Затвор стальной дисковый, номинальное давление 1,0 МПа (10 кгс/см2), номинальный диаметр 1400 мм | шт
28.14.13.132.59.1.18.01-0329-000 | Затвор стальной дисковый, номинальное давление 1,0 МПа (10 кгс/см2), номинальный диаметр 1400 мм | шт
59.1.18.01-0330 | Затвор стальной дисковый, номинальное давление 1,0 МПа (10 кгс/см2), номинальный диаметр 150 мм | шт
28.14.13.132.59.1.18.01-0330-000 | Затвор стальной дисковый, номинальное давление 1,0 МПа (10 кгс/см2), номинальный диаметр 150 мм | шт
59.1.18.01-0331 | Затвор стальной дисковый, номинальное давление 1,0 МПа (10 кгс/см2), номинальный диаметр 1600 мм | шт
28.14.13.132.59.1.18.01-0331-000 | Затвор стальной дисковый, номинальное давление 1,0 МПа (10 кгс/см2), номинальный диаметр 1600 мм | шт
59.1.18.01-0332 | Затвор стальной дисковый, номинальное давление 1,0 МПа (10 кгс/см2), номинальный диаметр 200 мм | шт
28.14.13.132.59.1.18.01-0332-000 | Затвор стальной дисковый, номинальное давление 1,0 МПа (10 кгс/см2), номинальный диаметр 200 мм | шт
59.1.18.01-0333 | Затвор стальной дисковый, номинальное давление 1,0 МПа (10 кгс/см2), номинальный диаметр 2000 мм | шт
28.14.13.132.59.1.18.01-0333-000 | Затвор стальной дисковый, номинальное давление 1,0 МПа (10 кгс/см2), номинальный диаметр 2000 мм | шт
59.1.18.01-0334 | Затвор стальной дисковый, номинальное давление 1,0 МПа (10 кгс/см2), номинальный диаметр 2400 мм | шт
28.14.13.132.59.1.18.01-0334-000 | Затвор стальной дисковый, номинальное давление 1,0 МПа (10 кгс/см2), номинальный диаметр 2400 мм | шт
59.1.18.01-0335 | Затвор стальной дисковый, номинальное давление 1,0 МПа (10 кгс/см2), номинальный диаметр 250 мм | шт
28.14.13.132.59.1.18.01-0335-000 | Затвор стальной дисковый, номинальное давление 1,0 МПа (10 кгс/см2), номинальный диаметр 250 мм | шт
59.1.18.01-0336 | Затвор стальной дисковый, номинальное давление 1,0 МПа (10 кгс/см2), номинальный диаметр 300 мм | шт
28.14.13.132.59.1.18.01-0336-000 | Затвор стальной дисковый, номинальное давление 1,0 МПа (10 кгс/см2), номинальный диаметр 300 мм | шт
59.1.18.01-0337 | Затвор стальной дисковый, номинальное давление 1,0 МПа (10 кгс/см2), номинальный диаметр 400 мм | шт
28.14.13.132.59.1.18.01-0337-000 | Затвор стальной дисковый, номинальное давление 1,0 МПа (10 кгс/см2), номинальный диаметр 400 мм | шт
59.1.18.01-0338 | Затвор стальной дисковый, номинальное давление 1,0 МПа (10 кгс/см2), номинальный диаметр 500 мм | шт
28.14.13.132.59.1.18.01-0338-000 | Затвор стальной дисковый, номинальное давление 1,0 МПа (10 кгс/см2), номинальный диаметр 500 мм | шт
59.1.18.01-0339 | Затвор стальной дисковый, номинальное давление 1,0 МПа (10 кгс/см2), номинальный диаметр 600 мм | шт
28.14.13.132.59.1.18.01-0339-000 | Затвор стальной дисковый, номинальное давление 1,0 МПа (10 кгс/см2), номинальный диаметр 600 мм | шт
59.1.18.01-0340 | Затвор стальной дисковый, номинальное давление 1,0 МПа (10 кгс/см2), номинальный диаметр 800 мм | шт
28.14.13.132.59.1.18.01-0340-000 | Затвор стальной дисковый, номинальное давление 1,0 МПа (10 кгс/см2), номинальный диаметр 800 мм | шт
59.1.18.01-0341 | Затвор стальной дисковый, номинальное давление 1,6 МПа (16 кгс/см2), номинальный диаметр 1000 мм | шт
28.14.13.132.59.1.18.01-0341-000 | Затвор стальной дисковый, номинальное давление 1,6 МПа (16 кгс/см2), номинальный диаметр 1000 мм | шт
59.1.18.01-0342 | Затвор стальной дисковый, номинальное давление 1,6 МПа (16 кгс/см2), номинальный диаметр 1200 мм | шт
28.14.13.132.59.1.18.01-0342-000 | Затвор стальной дисковый, номинальное давление 1,6 МПа (16 кгс/см2), номинальный диаметр 1200 мм | шт
59.1.18.01-0343 | Затвор стальной дисковый, номинальное давление 1,6 МПа (16 кгс/см2), номинальный диаметр 1400 мм | шт
28.14.13.132.59.1.18.01-0343-000 | Затвор стальной дисковый, номинальное давление 1,6 МПа (16 кгс/см2), номинальный диаметр 1400 мм | шт
59.1.18.01-0344 | Затвор стальной дисковый, номинальное давление 1,6 МПа (16 кгс/см2), номинальный диаметр 1600 мм | шт
28.14.13.132.59.1.18.01-0344-000 | Затвор стальной дисковый, номинальное давление 1,6 МПа (16 кгс/см2), номинальный диаметр 1600 мм | шт
59.1.18.01-0345 | Затвор стальной дисковый, номинальное давление 1,6 МПа (16 кгс/см2), номинальный диаметр 200 мм | шт
28.14.13.132.59.1.18.01-0345-000 | Затвор стальной дисковый, номинальное давление 1,6 МПа (16 кгс/см2), номинальный диаметр 200 мм | шт
59.1.18.01-0346 | Затвор стальной дисковый, номинальное давление 1,6 МПа (16 кгс/см2), номинальный диаметр 2000 мм | шт
28.14.13.132.59.1.18.01-0346-000 | Затвор стальной дисковый, номинальное давление 1,6 МПа (16 кгс/см2), номинальный диаметр 2000 мм | шт
59.1.18.01-0347 | Затвор стальной дисковый, номинальное давление 1,6 МПа (16 кгс/см2), номинальный диаметр 250 мм | шт
28.14.13.132.59.1.18.01-0347-000 | Затвор стальной дисковый, номинальное давление 1,6 МПа (16 кгс/см2), номинальный диаметр 250 мм | шт
59.1.18.01-0348 | Затвор стальной дисковый, номинальное давление 1,6 МПа (16 кгс/см2), номинальный диаметр 300 мм | шт
28.14.13.132.59.1.18.01-0348-000 | Затвор стальной дисковый, номинальное давление 1,6 МПа (16 кгс/см2), номинальный диаметр 300 мм | шт
59.1.18.01-0349 | Затвор стальной дисковый, номинальное давление 1,6 МПа (16 кгс/см2), номинальный диаметр 400 мм | шт
28.14.13.132.59.1.18.01-0349-000 | Затвор стальной дисковый, номинальное давление 1,6 МПа (16 кгс/см2), номинальный диаметр 400 мм | шт
59.1.18.01-0350 | Затвор стальной дисковый, номинальное давление 1,6 МПа (16 кгс/см2), номинальный диаметр 50 мм | шт
28.14.13.132.59.1.18.01-0350-000 | Затвор стальной дисковый, номинальное давление 1,6 МПа (16 кгс/см2), номинальный диаметр 50 мм | шт
59.1.18.01-0351 | Затвор стальной дисковый, номинальное давление 1,6 МПа (16 кгс/см2), номинальный диаметр 500 мм | шт
28.14.13.132.59.1.18.01-0351-000 | Затвор стальной дисковый, номинальное давление 1,6 МПа (16 кгс/см2), номинальный диаметр 500 мм | шт
59.1.18.01-0352 | Затвор стальной дисковый, номинальное давление 1,6 МПа (16 кгс/см2), номинальный диаметр 600 мм | шт
28.14.13.132.59.1.18.01-0352-000 | Затвор стальной дисковый, номинальное давление 1,6 МПа (16 кгс/см2), номинальный диаметр 600 мм | шт
59.1.18.01-0353 | Затвор стальной дисковый, номинальное давление 1,6 МПа (16 кгс/см2), номинальный диаметр 800 мм | шт
28.14.13.132.59.1.18.01-0353-000 | Затвор стальной дисковый, номинальное давление 1,6 МПа (16 кгс/см2), номинальный диаметр 800 мм | шт
59.1.18.01-0354 | Затвор стальной дисковый, номинальное давление 2,5 МПа (25 кгс/см2), номинальный диаметр 100 мм | шт
28.14.13.132.59.1.18.01-0354-000 | Затвор стальной дисковый, номинальное давление 2,5 МПа (25 кгс/см2), номинальный диаметр 100 мм | шт
59.1.18.01-0355 | Затвор стальной дисковый, номинальное давление 2,5 МПа (25 кгс/см2), номинальный диаметр 1000 мм | шт
28.14.13.132.59.1.18.01-0355-000 | Затвор стальной дисковый, номинальное давление 2,5 МПа (25 кгс/см2), номинальный диаметр 1000 мм | шт
59.1.18.01-0356 | Затвор стальной дисковый, номинальное давление 2,5 МПа (25 кгс/см2), номинальный диаметр 1200 мм | шт
28.14.13.132.59.1.18.01-0356-000 | Затвор стальной дисковый, номинальное давление 2,5 МПа (25 кгс/см2), номинальный диаметр 1200 мм | шт
59.1.18.01-0357 | Затвор стальной дисковый, номинальное давление 2,5 МПа (25 кгс/см2), номинальный диаметр 1400 мм | шт
28.14.13.132.59.1.18.01-0357-000 | Затвор стальной дисковый, номинальное давление 2,5 МПа (25 кгс/см2), номинальный диаметр 1400 мм | шт
59.1.18.01-0358 | Затвор стальной дисковый, номинальное давление 2,5 МПа (25 кгс/см2), номинальный диаметр 150 мм | шт
28.14.13.132.59.1.18.01-0358-000 | Затвор стальной дисковый, номинальное давление 2,5 МПа (25 кгс/см2), номинальный диаметр 150 мм | шт
59.1.18.01-0359 | Затвор стальной дисковый, номинальное давление 2,5 МПа (25 кгс/см2), номинальный диаметр 1600 мм | шт
28.14.13.132.59.1.18.01-0359-000 | Затвор стальной дисковый, номинальное давление 2,5 МПа (25 кгс/см2), номинальный диаметр 1600 мм | шт
59.1.18.01-0360 | Затвор стальной дисковый, номинальное давление 2,5 МПа (25 кгс/см2), номинальный диаметр 200 мм | шт
28.14.13.132.59.1.18.01-0360-000 | Затвор стальной дисковый, номинальное давление 2,5 МПа (25 кгс/см2), номинальный диаметр 200 мм | шт
59.1.18.01-0361 | Затвор стальной дисковый, номинальное давление 2,5 МПа (25 кгс/см2), номинальный диаметр 250 мм | шт
28.14.13.132.59.1.18.01-0361-000 | Затвор стальной дисковый, номинальное давление 2,5 МПа (25 кгс/см2), номинальный диаметр 250 мм | шт
59.1.18.01-0362 | Затвор стальной дисковый, номинальное давление 2,5 МПа (25 кгс/см2), номинальный диаметр 300 мм | шт
28.14.13.132.59.1.18.01-0362-000 | Затвор стальной дисковый, номинальное давление 2,5 МПа (25 кгс/см2), номинальный диаметр 300 мм | шт
59.1.18.01-0363 | Затвор стальной дисковый, номинальное давление 2,5 МПа (25 кгс/см2), номинальный диаметр 400 мм | шт
28.14.13.132.59.1.18.01-0363-000 | Затвор стальной дисковый, номинальное давление 2,5 МПа (25 кгс/см2), номинальный диаметр 400 мм | шт
59.1.18.01-0364 | Затвор стальной дисковый, номинальное давление 2,5 МПа (25 кгс/см2), номинальный диаметр 500 мм | шт
28.14.13.132.59.1.18.01-0364-000 | Затвор стальной дисковый, номинальное давление 2,5 МПа (25 кгс/см2), номинальный диаметр 500 мм | шт
59.1.18.01-0365 | Затвор стальной дисковый, номинальное давление 2,5 МПа (25 кгс/см2), номинальный диаметр 600 мм | шт
28.14.13.132.59.1.18.01-0365-000 | Затвор стальной дисковый, номинальное давление 2,5 МПа (25 кгс/см2), номинальный диаметр 600 мм | шт
59.1.18.01-0366 | Затвор стальной дисковый, номинальное давление 2,5 МПа (25 кгс/см2), номинальный диаметр 800 мм | шт
28.14.13.132.59.1.18.01-0366-000 | Затвор стальной дисковый, номинальное давление 2,5 МПа (25 кгс/см2), номинальный диаметр 800 мм | шт
59.1.18.01-0367 | Затвор чугунный дисковый, номинальное давление 1,0 МПа (2,5 кгс/см2), номинальный диаметр 100 мм | шт
28.14.13.132.59.1.18.01-0367-000 | Затвор чугунный дисковый, номинальное давление 1,0 МПа (2,5 кгс/см2), номинальный диаметр 100 мм | шт
59.1.18.01-0368 | Затвор чугунный дисковый, номинальное давление 1,0 МПа (2,5 кгс/см2), номинальный диаметр 1000 мм | шт
28.14.13.132.59.1.18.01-0368-000 | Затвор чугунный дисковый, номинальное давление 1,0 МПа (2,5 кгс/см2), номинальный диаметр 1000 мм | шт
59.1.18.01-0369 | Затвор чугунный дисковый, номинальное давление 1,0 МПа (2,5 кгс/см2), номинальный диаметр 1200 мм | шт
28.14.13.132.59.1.18.01-0369-000 | Затвор чугунный дисковый, номинальное давление 1,0 МПа (2,5 кгс/см2), номинальный диаметр 1200 мм | шт
59.1.18.01-0370 | Затвор чугунный дисковый, номинальное давление 1,0 МПа (2,5 кгс/см2), номинальный диаметр 1400 мм | шт
28.14.13.132.59.1.18.01-0370-000 | Затвор чугунный дисковый, номинальное давление 1,0 МПа (2,5 кгс/см2), номинальный диаметр 1400 мм | шт
59.1.18.01-0371 | Затвор чугунный дисковый, номинальное давление 1,0 МПа (2,5 кгс/см2), номинальный диаметр 150 мм | шт
28.14.13.132.59.1.18.01-0371-000 | Затвор чугунный дисковый, номинальное давление 1,0 МПа (2,5 кгс/см2), номинальный диаметр 150 мм | шт
59.1.18.01-0372 | Затвор чугунный дисковый, номинальное давление 1,0 МПа (2,5 кгс/см2), номинальный диаметр 1600 мм | шт
28.14.13.132.59.1.18.01-0372-000 | Затвор чугунный дисковый, номинальное давление 1,0 МПа (2,5 кгс/см2), номинальный диаметр 1600 мм | шт
59.1.18.01-0373 | Затвор чугунный дисковый, номинальное давление 1,0 МПа (2,5 кгс/см2), номинальный диаметр 200 мм | шт
28.14.13.132.59.1.18.01-0373-000 | Затвор чугунный дисковый, номинальное давление 1,0 МПа (2,5 кгс/см2), номинальный диаметр 200 мм | шт
59.1.18.01-0374 | Затвор чугунный дисковый, номинальное давление 1,0 МПа (2,5 кгс/см2), номинальный диаметр 250 мм | шт
28.14.13.132.59.1.18.01-0374-000 | Затвор чугунный дисковый, номинальное давление 1,0 МПа (2,5 кгс/см2), номинальный диаметр 250 мм | шт
59.1.18.01-0375 | Затвор чугунный дисковый, номинальное давление 1,0 МПа (2,5 кгс/см2), номинальный диаметр 300 мм | шт
28.14.13.132.59.1.18.01-0375-000 | Затвор чугунный дисковый, номинальное давление 1,0 МПа (2,5 кгс/см2), номинальный диаметр 300 мм | шт
59.1.18.01-0376 | Затвор чугунный дисковый, номинальное давление 1,0 МПа (2,5 кгс/см2), номинальный диаметр 400 мм | шт
28.14.13.132.59.1.18.01-0376-000 | Затвор чугунный дисковый, номинальное давление 1,0 МПа (2,5 кгс/см2), номинальный диаметр 400 мм | шт
59.1.18.01-0377 | Затвор чугунный дисковый, номинальное давление 1,0 МПа (2,5 кгс/см2), номинальный диаметр 50 мм | шт
28.14.13.132.59.1.18.01-0377-000 | Затвор чугунный дисковый, номинальное давление 1,0 МПа (2,5 кгс/см2), номинальный диаметр 50 мм | шт
59.1.18.01-0378 | Затвор чугунный дисковый, номинальное давление 1,0 МПа (2,5 кгс/см2), номинальный диаметр 500 мм | шт
28.14.13.132.59.1.18.01-0378-000 | Затвор чугунный дисковый, номинальное давление 1,0 МПа (2,5 кгс/см2), номинальный диаметр 500 мм | шт
59.1.18.01-0379 | Затвор чугунный дисковый, номинальное давление 1,0 МПа (2,5 кгс/см2), номинальный диаметр 600 мм | шт
28.14.13.132.59.1.18.01-0379-000 | Затвор чугунный дисковый, номинальное давление 1,0 МПа (2,5 кгс/см2), номинальный диаметр 600 мм | шт
59.1.18.01-0380 | Затвор чугунный дисковый, номинальное давление 1,0 МПа (2,5 кгс/см2), номинальный диаметр 700 мм | шт
28.14.13.132.59.1.18.01-0380-000 | Затвор чугунный дисковый, номинальное давление 1,0 МПа (2,5 кгс/см2), номинальный диаметр 700 мм | шт
59.1.18.01-0381 | Затвор чугунный дисковый, номинальное давление 1,0 МПа (2,5 кгс/см2), номинальный диаметр 80 мм | шт
28.14.13.132.59.1.18.01-0381-000 | Затвор чугунный дисковый, номинальное давление 1,0 МПа (2,5 кгс/см2), номинальный диаметр 80 мм | шт
59.1.18.01-0382 | Затвор чугунный дисковый, номинальное давление 1,0 МПа (2,5 кгс/см2), номинальный диаметр 800 мм | шт
28.14.13.132.59.1.18.01-0382-000 | Затвор чугунный дисковый, номинальное давление 1,0 МПа (2,5 кгс/см2), номинальный диаметр 800 мм | шт
59.1.18.01-0383 | Затвор чугунный дисковый, номинальное давление 1,6 МПа (16 кгс/см2), номинальный диаметр 1000 мм | шт
28.14.13.132.59.1.18.01-0383-000 | Затвор чугунный дисковый, номинальное давление 1,6 МПа (16 кгс/см2), номинальный диаметр 1000 мм | шт
59.1.18.01-0384 | Затвор чугунный дисковый, номинальное давление 1,6 МПа (16 кгс/см2), номинальный диаметр 250 мм | шт
28.14.13.132.59.1.18.01-0384-000 | Затвор чугунный дисковый, номинальное давление 1,6 МПа (16 кгс/см2), номинальный диаметр 250 мм | шт
59.1.18.01-0385 | Затвор чугунный дисковый, номинальное давление 1,6 МПа (16 кгс/см2), номинальный диаметр 300 мм | шт
28.14.13.132.59.1.18.01-0385-000 | Затвор чугунный дисковый, номинальное давление 1,6 МПа (16 кгс/см2), номинальный диаметр 300 мм | шт
59.1.18.01-0386 | Затвор чугунный дисковый, номинальное давление 1,6 МПа (16 кгс/см2), номинальный диаметр 400 мм | шт
28.14.13.132.59.1.18.01-0386-000 | Затвор чугунный дисковый, номинальное давление 1,6 МПа (16 кгс/см2), номинальный диаметр 400 мм | шт
59.1.18.01-0387 | Затвор чугунный дисковый, номинальное давление 1,6 МПа (16 кгс/см2), номинальный диаметр 500 мм | шт
28.14.13.132.59.1.18.01-0387-000 | Затвор чугунный дисковый, номинальное давление 1,6 МПа (16 кгс/см2), номинальный диаметр 500 мм | шт
59.1.18.01-0388 | Затвор чугунный дисковый, номинальное давление 1,6 МПа (16 кгс/см2), номинальный диаметр 600 мм | шт
28.14.13.132.59.1.18.01-0388-000 | Затвор чугунный дисковый, номинальное давление 1,6 МПа (16 кгс/см2), номинальный диаметр 600 мм | шт
59.1.18.01-0389 | Затвор чугунный дисковый, номинальное давление 1,6 МПа (16 кгс/см2), номинальный диаметр 800 мм | шт
28.14.13.132.59.1.18.01-0389-000 | Затвор чугунный дисковый, номинальное давление 1,6 МПа (16 кгс/см2), номинальный диаметр 800 мм | шт
59.1.18.01-0390 | Затворы дисковые поворотные, с ручным управлением, корпус-чугун, диск-нержавеющая сталь, номинальное давление 1,6 МПа (16 кгс/см2), номинальный диаметр 50 мм | шт
28.14.13.132.59.1.18.01-0390-000 | Затворы дисковые поворотные, с ручным управлением, корпус-чугун, диск-нержавеющая сталь, номинальное давление 1,6 МПа (16 кгс/см2), номинальный диаметр 50 мм | шт
59.1.18.01-0391 | Затворы дисковые поворотные, с ручным управлением, корпус-чугун, диск-нержавеющая сталь, номинальное давление 1,6 МПа (16 кгс/см2), номинальный диаметр 65 мм | шт
28.14.13.132.59.1.18.01-0391-000 | Затворы дисковые поворотные, с ручным управлением, корпус-чугун, диск-нержавеющая сталь, номинальное давление 1,6 МПа (16 кгс/см2), номинальный диаметр 65 мм | шт
59.1.18.01-0392 | Затворы дисковые поворотные, с ручным управлением, корпус-чугун, диск-нержавеющая сталь, номинальное давление 1,6 МПа (16 кгс/см2), номинальный диаметр 80 мм | шт
28.14.13.132.59.1.18.01-0392-000 | Затворы дисковые поворотные, с ручным управлением, корпус-чугун, диск-нержавеющая сталь, номинальное давление 1,6 МПа (16 кгс/см2), номинальный диаметр 80 мм | шт
59.1.18.01-0393 | Затворы дисковые поворотные, с ручным управлением, корпус-чугун, диск-нержавеющая сталь, номинальное давление 1,6 МПа (16 кгс/см2), номинальный диаметр 100 мм | шт
28.14.13.132.59.1.18.01-0393-000 | Затворы дисковые поворотные, с ручным управлением, корпус-чугун, диск-нержавеющая сталь, номинальное давление 1,6 МПа (16 кгс/см2), номинальный диаметр 100 мм | шт
59.1.18.01-0394 | Затворы дисковые поворотные, с ручным управлением, корпус-чугун, диск-нержавеющая сталь, номинальное давление 1,6 МПа (16 кгс/см2), номинальный диаметр 125 мм | шт
28.14.13.132.59.1.18.01-0394-000 | Затворы дисковые поворотные, с ручным управлением, корпус-чугун, диск-нержавеющая сталь, номинальное давление 1,6 МПа (16 кгс/см2), номинальный диаметр 125 мм | шт
59.1.18.01-0395 | Затворы дисковые, привод-червячный редуктор, корпус-чугун, диск-нержавеющая сталь, номинальное давление 1,6 МПа (16 кгс/см2), номинальный диаметр 150 мм | шт
28.14.13.132.59.1.18.01-0395-000 | Затворы дисковые, привод-червячный редуктор, корпус-чугун, диск-нержавеющая сталь, номинальное давление 1,6 МПа (16 кгс/см2), номинальный диаметр 150 мм | шт
59.1.18.01-0396 | Затворы дисковые, привод-червячный редуктор, корпус-чугун, диск-нержавеющая сталь, номинальное давление 1,6 МПа (16 кгс/см2), номинальный диаметр 200 мм | шт
28.14.13.132.59.1.18.01-0396-000 | Затворы дисковые, привод-червячный редуктор, корпус-чугун, диск-нержавеющая сталь, номинальное давление 1,6 МПа (16 кгс/см2), номинальный диаметр 200 мм | шт
59.1.18.01-0397 | Затвор алюминиевый шланговый запорный, номинальное давление 0,63 МПа (6,3 кгс/см2), присоединение к трубопроводу фланцевое, номинальный диаметр 125 мм | шт
28.14.11.170.59.1.18.01-0397-000 | Затвор алюминиевый шланговый запорный, номинальное давление 0,63 МПа (6,3 кгс/см2), присоединение к трубопроводу фланцевое, номинальный диаметр 125 мм | шт
59.1.18.01-0398 | Затвор алюминиевый шланговый запорный, номинальное давление 0,63 МПа (6,3 кгс/см2), присоединение к трубопроводу фланцевое, номинальный диаметр 150 мм | шт
28.14.11.170.59.1.18.01-0398-000 | Затвор алюминиевый шланговый запорный, номинальное давление 0,63 МПа (6,3 кгс/см2), присоединение к трубопроводу фланцевое, номинальный диаметр 150 мм | шт
59.1.18.01-0399 | Затвор алюминиевый шланговый запорный, номинальное давление 0,63 МПа (6,3 кгс/см2), присоединение к трубопроводу фланцевое, номинальный диаметр 200 мм | шт
28.14.11.170.59.1.18.01-0399-000 | Затвор алюминиевый шланговый запорный, номинальное давление 0,63 МПа (6,3 кгс/см2), присоединение к трубопроводу фланцевое, номинальный диаметр 200 мм | шт
59.1.18.01-0400 | Затвор алюминиевый шланговый запорный, номинальное давление 0,63 МПа (6,3 кгс/см2), присоединение к трубопроводу фланцевое, номинальный диаметр 250 мм | шт
28.14.11.170.59.1.18.01-0400-000 | Затвор алюминиевый шланговый запорный, номинальное давление 0,63 МПа (6,3 кгс/см2), присоединение к трубопроводу фланцевое, номинальный диаметр 250 мм | шт
59.1.18.01-0401 | Затвор алюминиевый шланговый запорный, номинальное давление 0,63 МПа (6,3 кгс/см2), присоединение к трубопроводу фланцевое, номинальный диаметр 300 мм | шт
28.14.11.170.59.1.18.01-0401-000 | Затвор алюминиевый шланговый запорный, номинальное давление 0,63 МПа (6,3 кгс/см2), присоединение к трубопроводу фланцевое, номинальный диаметр 300 мм | шт
59.1.18.01-0402 | Затвор алюминиевый шланговый запорный, номинальное давление 0,63 МПа (6,3 кгс/см2), присоединение к трубопроводу фланцевое, номинальный диаметр 80 мм | шт
28.14.11.170.59.1.18.01-0402-000 | Затвор алюминиевый шланговый запорный, номинальное давление 0,63 МПа (6,3 кгс/см2), присоединение к трубопроводу фланцевое, номинальный диаметр 80 мм | шт
59.1.18.01-0403 | Затвор алюминиевый шланговый запорный, номинальное давление 1,0 МПа (10 кгс/см2), присоединение к трубопроводу фланцевое, номинальный диаметр 10 мм | шт
28.14.11.170.59.1.18.01-0403-000 | Затвор алюминиевый шланговый запорный, номинальное давление 1,0 МПа (10 кгс/см2), присоединение к трубопроводу фланцевое, номинальный диаметр 10 мм | шт
59.1.18.01-0404 | Затвор алюминиевый шланговый запорный, номинальное давление 1,0 МПа (10 кгс/см2), присоединение к трубопроводу фланцевое, номинальный диаметр 100 мм | шт
28.14.11.170.59.1.18.01-0404-000 | Затвор алюминиевый шланговый запорный, номинальное давление 1,0 МПа (10 кгс/см2), присоединение к трубопроводу фланцевое, номинальный диаметр 100 мм | шт
59.1.18.01-0405 | Затвор алюминиевый шланговый запорный, номинальное давление 1,0 МПа (10 кгс/см2), присоединение к трубопроводу фланцевое, номинальный диаметр 125 мм | шт
28.14.11.170.59.1.18.01-0405-000 | Затвор алюминиевый шланговый запорный, номинальное давление 1,0 МПа (10 кгс/см2), присоединение к трубопроводу фланцевое, номинальный диаметр 125 мм | шт
59.1.18.01-0406 | Затвор алюминиевый шланговый запорный, номинальное давление 1,0 МПа (10 кгс/см2), присоединение к трубопроводу фланцевое, номинальный диаметр 15 мм | шт
28.14.11.170.59.1.18.01-0406-000 | Затвор алюминиевый шланговый запорный, номинальное давление 1,0 МПа (10 кгс/см2), присоединение к трубопроводу фланцевое, номинальный диаметр 15 мм | шт
59.1.18.01-0407 | Затвор алюминиевый шланговый запорный, номинальное давление 1,0 МПа (10 кгс/см2), присоединение к трубопроводу фланцевое, номинальный диаметр 150 мм | шт
28.14.11.170.59.1.18.01-0407-000 | Затвор алюминиевый шланговый запорный, номинальное давление 1,0 МПа (10 кгс/см2), присоединение к трубопроводу фланцевое, номинальный диаметр 150 мм | шт
59.1.18.01-0408 | Затвор алюминиевый шланговый запорный, номинальное давление 1,0 МПа (10 кгс/см2), присоединение к трубопроводу фланцевое, номинальный диаметр 20 мм | шт
28.14.11.170.59.1.18.01-0408-000 | Затвор алюминиевый шланговый запорный, номинальное давление 1,0 МПа (10 кгс/см2), присоединение к трубопроводу фланцевое, номинальный диаметр 20 мм | шт
59.1.18.01-0409 | Затвор алюминиевый шланговый запорный, номинальное давление 1,0 МПа (10 кгс/см2), присоединение к трубопроводу фланцевое, номинальный диаметр 200 мм | шт
28.14.11.170.59.1.18.01-0409-000 | Затвор алюминиевый шланговый запорный, номинальное давление 1,0 МПа (10 кгс/см2), присоединение к трубопроводу фланцевое, номинальный диаметр 200 мм | шт
59.1.18.01-0410 | Затвор алюминиевый шланговый запорный, номинальное давление 1,0 МПа (10 кгс/см2), присоединение к трубопроводу фланцевое, номинальный диаметр 25 мм | шт
28.14.11.170.59.1.18.01-0410-000 | Затвор алюминиевый шланговый запорный, номинальное давление 1,0 МПа (10 кгс/см2), присоединение к трубопроводу фланцевое, номинальный диаметр 25 мм | шт
59.1.18.01-0411 | Затвор алюминиевый шланговый запорный, номинальное давление 1,0 МПа (10 кгс/см2), присоединение к трубопроводу фланцевое, номинальный диаметр 250 мм | шт
28.14.11.170.59.1.18.01-0411-000 | Затвор алюминиевый шланговый запорный, номинальное давление 1,0 МПа (10 кгс/см2), присоединение к трубопроводу фланцевое, номинальный диаметр 250 мм | шт
59.1.18.01-0412 | Затвор алюминиевый шланговый запорный, номинальное давление 1,0 МПа (10 кгс/см2), присоединение к трубопроводу фланцевое, номинальный диаметр 300 мм | шт
28.14.11.170.59.1.18.01-0412-000 | Затвор алюминиевый шланговый запорный, номинальное давление 1,0 МПа (10 кгс/см2), присоединение к трубопроводу фланцевое, номинальный диаметр 300 мм | шт
59.1.18.01-0413 | Затвор алюминиевый шланговый запорный, номинальное давление 1,0 МПа (10 кгс/см2), присоединение к трубопроводу фланцевое, номинальный диаметр 32 мм | шт
28.14.11.170.59.1.18.01-0413-000 | Затвор алюминиевый шланговый запорный, номинальное давление 1,0 МПа (10 кгс/см2), присоединение к трубопроводу фланцевое, номинальный диаметр 32 мм | шт
59.1.18.01-0414 | Затвор алюминиевый шланговый запорный, номинальное давление 1,0 МПа (10 кгс/см2), присоединение к трубопроводу фланцевое, номинальный диаметр 40 мм | шт
28.14.11.170.59.1.18.01-0414-000 | Затвор алюминиевый шланговый запорный, номинальное давление 1,0 МПа (10 кгс/см2), присоединение к трубопроводу фланцевое, номинальный диаметр 40 мм | шт
59.1.18.01-0415 | Затвор алюминиевый шланговый запорный, номинальное давление 1,0 МПа (10 кгс/см2), присоединение к трубопроводу фланцевое, номинальный диаметр 50 мм | шт
28.14.11.170.59.1.18.01-0415-000 | Затвор алюминиевый шланговый запорный, номинальное давление 1,0 МПа (10 кгс/см2), присоединение к трубопроводу фланцевое, номинальный диаметр 50 мм | шт
59.1.18.01-0416 | Затвор алюминиевый шланговый запорный, номинальное давление 1,0 МПа (10 кгс/см2), присоединение к трубопроводу фланцевое, номинальный диаметр 80 мм | шт
28.14.11.170.59.1.18.01-0416-000 | Затвор алюминиевый шланговый запорный, номинальное давление 1,0 МПа (10 кгс/см2), присоединение к трубопроводу фланцевое, номинальный диаметр 80 мм | шт
59.1.18.01-0417 | Затвор алюминиевый шланговый запорный, номинальное давление 1,6 МПа (16 кгс/см2), присоединение к трубопроводу фланцевое, номинальный диаметр 10 мм | шт
28.14.11.170.59.1.18.01-0417-000 | Затвор алюминиевый шланговый запорный, номинальное давление 1,6 МПа (16 кгс/см2), присоединение к трубопроводу фланцевое, номинальный диаметр 10 мм | шт
59.1.18.01-0418 | Затвор алюминиевый шланговый запорный, номинальное давление 1,6 МПа (16 кгс/см2), присоединение к трубопроводу фланцевое, номинальный диаметр 100 мм | шт
28.14.11.170.59.1.18.01-0418-000 | Затвор алюминиевый шланговый запорный, номинальное давление 1,6 МПа (16 кгс/см2), присоединение к трубопроводу фланцевое, номинальный диаметр 100 мм | шт
59.1.18.01-0419 | Затвор алюминиевый шланговый запорный, номинальное давление 1,6 МПа (16 кгс/см2), присоединение к трубопроводу фланцевое, номинальный диаметр 15 мм | шт
28.14.11.170.59.1.18.01-0419-000 | Затвор алюминиевый шланговый запорный, номинальное давление 1,6 МПа (16 кгс/см2), присоединение к трубопроводу фланцевое, номинальный диаметр 15 мм | шт
59.1.18.01-0420 | Затвор алюминиевый шланговый запорный, номинальное давление 1,6 МПа (16 кгс/см2), присоединение к трубопроводу фланцевое, номинальный диаметр 20 мм | шт
28.14.11.170.59.1.18.01-0420-000 | Затвор алюминиевый шланговый запорный, номинальное давление 1,6 МПа (16 кгс/см2), присоединение к трубопроводу фланцевое, номинальный диаметр 20 мм | шт
59.1.18.01-0421 | Затвор алюминиевый шланговый запорный, номинальное давление 1,6 МПа (16 кгс/см2), присоединение к трубопроводу фланцевое, номинальный диаметр 25 мм | шт
28.14.11.170.59.1.18.01-0421-000 | Затвор алюминиевый шланговый запорный, номинальное давление 1,6 МПа (16 кгс/см2), присоединение к трубопроводу фланцевое, номинальный диаметр 25 мм | шт
59.1.18.01-0422 | Затвор алюминиевый шланговый запорный, номинальное давление 1,6 МПа (16 кгс/см2), присоединение к трубопроводу фланцевое, номинальный диаметр 32 мм | шт
28.14.11.170.59.1.18.01-0422-000 | Затвор алюминиевый шланговый запорный, номинальное давление 1,6 МПа (16 кгс/см2), присоединение к трубопроводу фланцевое, номинальный диаметр 32 мм | шт
59.1.18.01-0423 | Затвор алюминиевый шланговый запорный, номинальное давление 1,6 МПа (16 кгс/см2), присоединение к трубопроводу фланцевое, номинальный диаметр 40 мм | шт
28.14.11.170.59.1.18.01-0423-000 | Затвор алюминиевый шланговый запорный, номинальное давление 1,6 МПа (16 кгс/см2), присоединение к трубопроводу фланцевое, номинальный диаметр 40 мм | шт
59.1.18.01-0424 | Затвор алюминиевый шланговый запорный, номинальное давление 1,6 МПа (16 кгс/см2), присоединение к трубопроводу фланцевое, номинальный диаметр 50 мм | шт
28.14.11.170.59.1.18.01-0424-000 | Затвор алюминиевый шланговый запорный, номинальное давление 1,6 МПа (16 кгс/см2), присоединение к трубопроводу фланцевое, номинальный диаметр 50 мм | шт
59.1.18.01-0425 | Затвор алюминиевый шланговый запорный, номинальное давление 1,6 МПа (16 кгс/см2), присоединение к трубопроводу фланцевое, номинальный диаметр 80 мм | шт
28.14.11.170.59.1.18.01-0425-000 | Затвор алюминиевый шланговый запорный, номинальное давление 1,6 МПа (16 кгс/см2), присоединение к трубопроводу фланцевое, номинальный диаметр 80 мм | шт
59.1.18.01-0426 | Клапан обратный из цветных металлов и сплавов, номинальное давление 1,6 МПа (16 кгс/см2), присоединение к трубопроводу фланцевое, номинальный диаметр 100 мм | шт
28.14.11.131.59.1.18.01-0426-000 | Клапан обратный из цветных металлов и сплавов, номинальное давление 1,6 МПа (16 кгс/см2), присоединение к трубопроводу фланцевое, номинальный диаметр 100 мм | шт
59.1.18.01-0427 | Клапан обратный из цветных металлов и сплавов, номинальное давление 1,6 МПа (16 кгс/см2), присоединение к трубопроводу муфтовое, номинальный диаметр 20 мм | шт
28.14.11.131.59.1.18.01-0427-000 | Клапан обратный из цветных металлов и сплавов, номинальное давление 1,6 МПа (16 кгс/см2), присоединение к трубопроводу муфтовое, номинальный диаметр 20 мм | шт
59.1.18.01-0428 | Клапан обратный из цветных металлов и сплавов, номинальное давление 1,6 МПа (16 кгс/см2), присоединение к трубопроводу муфтовое, номинальный диаметр 25 мм | шт
28.14.11.131.59.1.18.01-0428-000 | Клапан обратный из цветных металлов и сплавов, номинальное давление 1,6 МПа (16 кгс/см2), присоединение к трубопроводу муфтовое, номинальный диаметр 25 мм | шт
59.1.18.01-0429 | Клапан обратный из цветных металлов и сплавов, номинальное давление 1,6 МПа (16 кгс/см2), присоединение к трубопроводу муфтовое, номинальный диаметр 40 мм | шт
28.14.11.131.59.1.18.01-0429-000 | Клапан обратный из цветных металлов и сплавов, номинальное давление 1,6 МПа (16 кгс/см2), присоединение к трубопроводу муфтовое, номинальный диаметр 40 мм | шт
59.1.18.01-0430 | Клапан обратный из цветных металлов и сплавов, номинальное давление 1,6 МПа (16 кгс/см2), присоединение к трубопроводу фланцевое/муфтовое, номинальный диаметр 50 мм | шт
28.14.11.131.59.1.18.01-0430-000 | Клапан обратный из цветных металлов и сплавов, номинальное давление 1,6 МПа (16 кгс/см2), присоединение к трубопроводу фланцевое/муфтовое, номинальный диаметр 50 мм | шт
59.1.18.01-0431 | Клапан обратный из цветных металлов и сплавов, номинальное давление 2,5 МПа (25 кгс/см2), присоединение к трубопроводу муфтовое, номинальный диаметр 6 мм | шт
28.14.11.131.59.1.18.01-0431-000 | Клапан обратный из цветных металлов и сплавов, номинальное давление 2,5 МПа (25 кгс/см2), присоединение к трубопроводу муфтовое, номинальный диаметр 6 мм | шт
59.1.18.01-0432 | Клапан обратный мембранный стальной, номинальное давление 1,6 МПа (16 кгс/см2), присоединение к трубопроводу штуцерное, номинальный диаметр 10 мм | шт
28.14.11.131.59.1.18.01-0432-000 | Клапан обратный мембранный стальной, номинальное давление 1,6 МПа (16 кгс/см2), присоединение к трубопроводу штуцерное, номинальный диаметр 10 мм | шт
59.1.18.01-0433 | Клапан обратный мембранный стальной, номинальное давление 1,6 МПа (16 кгс/см2), присоединение к трубопроводу фланцевое/под приварку, номинальный диаметр 100 мм | шт
28.14.11.131.59.1.18.01-0433-000 | Клапан обратный мембранный стальной, номинальное давление 1,6 МПа (16 кгс/см2), присоединение к трубопроводу фланцевое/под приварку, номинальный диаметр 100 мм | шт
59.1.18.01-0434 | Клапан обратный мембранный стальной, номинальное давление 1,6 МПа (16 кгс/см2), присоединение к трубопроводу фланцевое/под приварку, номинальный диаметр 25 мм | шт
28.14.11.131.59.1.18.01-0434-000 | Клапан обратный мембранный стальной, номинальное давление 1,6 МПа (16 кгс/см2), присоединение к трубопроводу фланцевое/под приварку, номинальный диаметр 25 мм | шт
59.1.18.01-0435 | Клапан обратный мембранный стальной, номинальное давление 1,6 МПа (16 кгс/см2), присоединение к трубопроводу фланцевое/под приварку, номинальный диаметр 40 мм | шт
28.14.11.131.59.1.18.01-0435-000 | Клапан обратный мембранный стальной, номинальное давление 1,6 МПа (16 кгс/см2), присоединение к трубопроводу фланцевое/под приварку, номинальный диаметр 40 мм | шт
59.1.18.01-0436 | Клапан обратный мембранный стальной, номинальное давление 1,6 МПа (16 кгс/см2), присоединение к трубопроводу фланцевое/под приварку, номинальный диаметр 65 мм | шт
28.14.11.131.59.1.18.01-0436-000 | Клапан обратный мембранный стальной, номинальное давление 1,6 МПа (16 кгс/см2), присоединение к трубопроводу фланцевое/под приварку, номинальный диаметр 65 мм | шт
59.1.18.01-0437 | Клапан обратный мембранный стальной, номинальное давление 100 МПа (1000 кгс/см2), присоединение к трубопроводу фланцевое, номинальный диаметр 10 мм | шт
28.14.11.131.59.1.18.01-0437-000 | Клапан обратный мембранный стальной, номинальное давление 100 МПа (1000 кгс/см2), присоединение к трубопроводу фланцевое, номинальный диаметр 10 мм | шт
59.1.18.01-0438 | Клапан обратный мембранный стальной, номинальное давление 100 МПа (1000 кгс/см2), присоединение к трубопроводу фланцевое, номинальный диаметр 15 мм | шт
28.14.11.131.59.1.18.01-0438-000 | Клапан обратный мембранный стальной, номинальное давление 100 МПа (1000 кгс/см2), присоединение к трубопроводу фланцевое, номинальный диаметр 15 мм | шт
59.1.18.01-0439 | Клапан обратный мембранный стальной, номинальное давление 100 МПа (1000 кгс/см2), присоединение к трубопроводу фланцевое, номинальный диаметр 25 мм | шт
28.14.11.131.59.1.18.01-0439-000 | Клапан обратный мембранный стальной, номинальное давление 100 МПа (1000 кгс/см2), присоединение к трубопроводу фланцевое, номинальный диаметр 25 мм | шт
59.1.18.01-0440 | Клапан обратный мембранный стальной, номинальное давление 100 МПа (1000 кгс/см2), присоединение к трубопроводу фланцевое, номинальный диаметр 40 мм | шт
28.14.11.131.59.1.18.01-0440-000 | Клапан обратный мембранный стальной, номинальное давление 100 МПа (1000 кгс/см2), присоединение к трубопроводу фланцевое, номинальный диаметр 40 мм | шт
59.1.18.01-0441 | Клапан обратный мембранный стальной, номинальное давление 100 МПа (1000 кгс/см2), присоединение к трубопроводу фланцевое, номинальный диаметр 6 мм | шт
28.14.11.131.59.1.18.01-0441-000 | Клапан обратный мембранный стальной, номинальное давление 100 МПа (1000 кгс/см2), присоединение к трубопроводу фланцевое, номинальный диаметр 6 мм | шт
59.1.18.01-0442 | Клапан обратный мембранный стальной, номинальное давление 100 МПа (1000 кгс/см2), присоединение к трубопроводу фланцевое, номинальный диаметр 65 мм | шт
28.14.11.131.59.1.18.01-0442-000 | Клапан обратный мембранный стальной, номинальное давление 100 МПа (1000 кгс/см2), присоединение к трубопроводу фланцевое, номинальный диаметр 65 мм | шт
59.1.18.01-0443 | Клапан обратный мембранный стальной, номинальное давление 16 МПа (160 кгс/см2), присоединение к трубопроводу муфтовое/под приварку, номинальный диаметр 15 мм | шт
28.14.11.131.59.1.18.01-0443-000 | Клапан обратный мембранный стальной, номинальное давление 16 МПа (160 кгс/см2), присоединение к трубопроводу муфтовое/под приварку, номинальный диаметр 15 мм | шт
59.1.18.01-0444 | Клапан обратный мембранный стальной, номинальное давление 16 МПа (160 кгс/см2), присоединение к трубопроводу фланцевое/муфтовое/под приварку, номинальный диаметр 25 мм | шт
28.14.11.131.59.1.18.01-0444-000 | Клапан обратный мембранный стальной, номинальное давление 16 МПа (160 кгс/см2), присоединение к трубопроводу фланцевое/муфтовое/под приварку, номинальный диаметр 25 мм | шт
59.1.18.01-0445 | Клапан обратный мембранный стальной, номинальное давление 16 МПа (160 кгс/см2), присоединение к трубопроводу фланцевое/муфтовое/под приварку, номинальный диаметр 32 мм | шт
28.14.11.131.59.1.18.01-0445-000 | Клапан обратный мембранный стальной, номинальное давление 16 МПа (160 кгс/см2), присоединение к трубопроводу фланцевое/муфтовое/под приварку, номинальный диаметр 32 мм | шт
59.1.18.01-0446 | Клапан обратный мембранный стальной, номинальное давление 16 МПа (160 кгс/см2), присоединение к трубопроводу фланцевое/муфтовое/под приварку, номинальный диаметр 40 мм | шт
28.14.11.131.59.1.18.01-0446-000 | Клапан обратный мембранный стальной, номинальное давление 16 МПа (160 кгс/см2), присоединение к трубопроводу фланцевое/муфтовое/под приварку, номинальный диаметр 40 мм | шт
59.1.18.01-0447 | Клапан обратный мембранный стальной, номинальное давление 16 МПа (160 кгс/см2), присоединение к трубопроводу фланцевое/муфтовое/под приварку, номинальный диаметр 65 мм | шт
28.14.11.131.59.1.18.01-0447-000 | Клапан обратный мембранный стальной, номинальное давление 16 МПа (160 кгс/см2), присоединение к трубопроводу фланцевое/муфтовое/под приварку, номинальный диаметр 65 мм | шт
59.1.18.01-0448 | Клапан обратный мембранный стальной, номинальное давление 2,5 МПа (25 кгс/см2), присоединение к трубопроводу муфтовое, номинальный диаметр 15 мм | шт
28.14.11.131.59.1.18.01-0448-000 | Клапан обратный мембранный стальной, номинальное давление 2,5 МПа (25 кгс/см2), присоединение к трубопроводу муфтовое, номинальный диаметр 15 мм | шт
59.1.18.01-0449 | Клапан обратный мембранный стальной, номинальное давление 2,5 МПа (25 кгс/см2), присоединение к трубопроводу муфтовое, номинальный диаметр 25 мм | шт
28.14.11.131.59.1.18.01-0449-000 | Клапан обратный мембранный стальной, номинальное давление 2,5 МПа (25 кгс/см2), присоединение к трубопроводу муфтовое, номинальный диаметр 25 мм | шт
59.1.18.01-0450 | Клапан обратный мембранный стальной, номинальное давление 2,5 МПа (25 кгс/см2), присоединение к трубопроводу муфтовое, номинальный диаметр 32 мм | шт
28.14.11.131.59.1.18.01-0450-000 | Клапан обратный мембранный стальной, номинальное давление 2,5 МПа (25 кгс/см2), присоединение к трубопроводу муфтовое, номинальный диаметр 32 мм | шт
59.1.18.01-0451 | Клапан обратный мембранный стальной, номинальное давление 2,5 МПа (25 кгс/см2), присоединение к трубопроводу муфтовое, номинальный диаметр 40 мм | шт
28.14.11.131.59.1.18.01-0451-000 | Клапан обратный мембранный стальной, номинальное давление 2,5 МПа (25 кгс/см2), присоединение к трубопроводу муфтовое, номинальный диаметр 40 мм | шт
59.1.18.01-0452 | Клапан обратный мембранный стальной, номинальное давление 25 МПа (250 кгс/см2), присоединение к трубопроводу под приварку/штуцерное, номинальный диаметр 10 мм | шт
28.14.11.131.59.1.18.01-0452-000 | Клапан обратный мембранный стальной, номинальное давление 25 МПа (250 кгс/см2), присоединение к трубопроводу под приварку/штуцерное, номинальный диаметр 10 мм | шт
59.1.18.01-0453 | Клапан обратный мембранный стальной, номинальное давление 25 МПа (250 кгс/см2), присоединение к трубопроводу под приварку/штуцерное, номинальный диаметр 20 мм | шт
28.14.11.131.59.1.18.01-0453-000 | Клапан обратный мембранный стальной, номинальное давление 25 МПа (250 кгс/см2), присоединение к трубопроводу под приварку/штуцерное, номинальный диаметр 20 мм | шт
59.1.18.01-0454 | Клапан обратный мембранный стальной, номинальное давление 25 МПа (250 кгс/см2), присоединение к трубопроводу под приварку/штуцерное, номинальный диаметр 25 мм | шт
28.14.11.131.59.1.18.01-0454-000 | Клапан обратный мембранный стальной, номинальное давление 25 МПа (250 кгс/см2), присоединение к трубопроводу под приварку/штуцерное, номинальный диаметр 25 мм | шт
59.1.18.01-0455 | Клапан обратный мембранный стальной, номинальное давление 25 МПа (250 кгс/см2), присоединение к трубопроводу под приварку/штуцерное, номинальный диаметр 32 мм | шт
28.14.11.131.59.1.18.01-0455-000 | Клапан обратный мембранный стальной, номинальное давление 25 МПа (250 кгс/см2), присоединение к трубопроводу под приварку/штуцерное, номинальный диаметр 32 мм | шт
59.1.18.01-0456 | Клапан обратный мембранный стальной, номинальное давление 250 МПа (2500 кгс/см2), присоединение к трубопроводу фланцевое/муфтовое, номинальный диаметр 15 мм | шт
28.14.11.131.59.1.18.01-0456-000 | Клапан обратный мембранный стальной, номинальное давление 250 МПа (2500 кгс/см2), присоединение к трубопроводу фланцевое/муфтовое, номинальный диаметр 15 мм | шт
59.1.18.01-0457 | Клапан обратный мембранный стальной, номинальное давление 250 МПа (2500 кгс/см2), присоединение к трубопроводу фланцевое/муфтовое, номинальный диаметр 25 мм | шт
28.14.11.131.59.1.18.01-0457-000 | Клапан обратный мембранный стальной, номинальное давление 250 МПа (2500 кгс/см2), присоединение к трубопроводу фланцевое/муфтовое, номинальный диаметр 25 мм | шт
59.1.18.01-0458 | Клапан обратный мембранный стальной, номинальное давление 250 МПа (2500 кгс/см2), присоединение к трубопроводу муфтовое, номинальный диаметр 3 мм | шт
28.14.11.131.59.1.18.01-0458-000 | Клапан обратный мембранный стальной, номинальное давление 250 МПа (2500 кгс/см2), присоединение к трубопроводу муфтовое, номинальный диаметр 3 мм | шт
59.1.18.01-0459 | Клапан обратный мембранный стальной, номинальное давление 250 МПа (2500 кгс/см2), присоединение к трубопроводу муфтовое, номинальный диаметр 6 мм | шт
28.14.11.131.59.1.18.01-0459-000 | Клапан обратный мембранный стальной, номинальное давление 250 МПа (2500 кгс/см2), присоединение к трубопроводу муфтовое, номинальный диаметр 6 мм | шт
59.1.18.01-0460 | Клапан обратный мембранный стальной, номинальное давление 4,0 МПа (40 кгс/см2), присоединение к трубопроводу фланцевое/под приварку, номинальный диаметр 200 мм | шт
28.14.11.131.59.1.18.01-0460-000 | Клапан обратный мембранный стальной, номинальное давление 4,0 МПа (40 кгс/см2), присоединение к трубопроводу фланцевое/под приварку, номинальный диаметр 200 мм | шт
59.1.18.01-0461 | Клапан обратный мембранный стальной, номинальное давление 4,0 МПа (40 кгс/см2), присоединение к трубопроводу фланцевое/под приварку, номинальный диаметр 40 мм | шт
28.14.11.131.59.1.18.01-0461-000 | Клапан обратный мембранный стальной, номинальное давление 4,0 МПа (40 кгс/см2), присоединение к трубопроводу фланцевое/под приварку, номинальный диаметр 40 мм | шт
59.1.18.01-0462 | Клапан обратный мембранный стальной, номинальное давление 4,0 МПа (40 кгс/см2), присоединение к трубопроводу фланцевое/под приварку, номинальный диаметр 65 мм | шт
28.14.11.131.59.1.18.01-0462-000 | Клапан обратный мембранный стальной, номинальное давление 4,0 МПа (40 кгс/см2), присоединение к трубопроводу фланцевое/под приварку, номинальный диаметр 65 мм | шт
59.1.18.01-0463 | Клапан обратный мембранный стальной, номинальное давление 40 МПа (400 кгс/см2), присоединение к трубопроводу фланцевое/ниппельное, номинальный диаметр 10 мм | шт
28.14.11.131.59.1.18.01-0463-000 | Клапан обратный мембранный стальной, номинальное давление 40 МПа (400 кгс/см2), присоединение к трубопроводу фланцевое/ниппельное, номинальный диаметр 10 мм | шт
59.1.18.01-0464 | Клапан обратный мембранный стальной, номинальное давление 40 МПа (400 кгс/см2), присоединение к трубопроводу фланцевое, номинальный диаметр 125 мм | шт
28.14.11.131.59.1.18.01-0464-000 | Клапан обратный мембранный стальной, номинальное давление 40 МПа (400 кгс/см2), присоединение к трубопроводу фланцевое, номинальный диаметр 125 мм | шт
59.1.18.01-0465 | Клапан обратный мембранный стальной, номинальное давление 40 МПа (400 кгс/см2), присоединение к трубопроводу фланцевое/ниппельное, номинальный диаметр 20 мм | шт
28.14.11.131.59.1.18.01-0465-000 | Клапан обратный мембранный стальной, номинальное давление 40 МПа (400 кгс/см2), присоединение к трубопроводу фланцевое/ниппельное, номинальный диаметр 20 мм | шт
59.1.18.01-0466 | Клапан обратный мембранный стальной, номинальное давление 40 МПа (400 кгс/см2), присоединение к трубопроводу фланцевое, номинальный диаметр 32 мм | шт
28.14.11.131.59.1.18.01-0466-000 | Клапан обратный мембранный стальной, номинальное давление 40 МПа (400 кгс/см2), присоединение к трубопроводу фланцевое, номинальный диаметр 32 мм | шт
59.1.18.01-0467 | Клапан обратный мембранный стальной, номинальное давление 40 МПа (400 кгс/см2), присоединение к трубопроводу фланцевое, номинальный диаметр 65 мм | шт
28.14.11.131.59.1.18.01-0467-000 | Клапан обратный мембранный стальной, номинальное давление 40 МПа (400 кгс/см2), присоединение к трубопроводу фланцевое, номинальный диаметр 65 мм | шт
59.1.18.01-0468 | Клапан обратный мембранный стальной, номинальное давление 6,3 МПа (63 кгс/см2), присоединение к трубопроводу муфтовое/под приварку, номинальный диаметр 15 мм | шт
28.14.11.131.59.1.18.01-0468-000 | Клапан обратный мембранный стальной, номинальное давление 6,3 МПа (63 кгс/см2), присоединение к трубопроводу муфтовое/под приварку, номинальный диаметр 15 мм | шт
59.1.18.01-0469 | Клапан обратный мембранный стальной, номинальное давление 6,3 МПа (63 кгс/см2), присоединение к трубопроводу фланцевое/муфтовое/под приварку, номинальный диаметр 25 мм | шт
28.14.11.131.59.1.18.01-0469-000 | Клапан обратный мембранный стальной, номинальное давление 6,3 МПа (63 кгс/см2), присоединение к трубопроводу фланцевое/муфтовое/под приварку, номинальный диаметр 25 мм | шт
59.1.18.01-0470 | Клапан обратный мембранный стальной, номинальное давление 6,3 МПа (63 кгс/см2), присоединение к трубопроводу фланцевое/муфтовое/под приварку, номинальный диаметр 32 мм | шт
28.14.11.131.59.1.18.01-0470-000 | Клапан обратный мембранный стальной, номинальное давление 6,3 МПа (63 кгс/см2), присоединение к трубопроводу фланцевое/муфтовое/под приварку, номинальный диаметр 32 мм | шт
59.1.18.01-0471 | Клапан обратный мембранный стальной, номинальное давление 6,3 МПа (63 кгс/см2), присоединение к трубопроводу фланцевое/муфтовое/под приварку, номинальный диаметр 40 мм | шт
28.14.11.131.59.1.18.01-0471-000 | Клапан обратный мембранный стальной, номинальное давление 6,3 МПа (63 кгс/см2), присоединение к трубопроводу фланцевое/муфтовое/под приварку, номинальный диаметр 40 мм | шт
59.1.18.01-0472 | Клапан обратный мембранный стальной, номинальное давление 6,3 МПа (63 кгс/см2), присоединение к трубопроводу фланцевое/муфтовое/под приварку, номинальный диаметр 65 мм | шт
28.14.11.131.59.1.18.01-0472-000 | Клапан обратный мембранный стальной, номинальное давление 6,3 МПа (63 кгс/см2), присоединение к трубопроводу фланцевое/муфтовое/под приварку, номинальный диаметр 65 мм | шт
59.1.18.01-0473 | Клапан обратный мембранный чугунный, номинальное давление 0,25 МПа (2.5 кгс/см2), присоединение к трубопроводу фланцевое, номинальный диаметр 300 мм | шт
28.14.11.131.59.1.18.01-0473-000 | Клапан обратный мембранный чугунный, номинальное давление 0,25 МПа (2.5 кгс/см2), присоединение к трубопроводу фланцевое, номинальный диаметр 300 мм | шт
59.1.18.01-0474 | Клапан обратный мембранный чугунный, номинальное давление 0,25 МПа (2.5 кгс/см2), присоединение к трубопроводу фланцевое, номинальный диаметр 400 мм | шт
28.14.11.131.59.1.18.01-0474-000 | Клапан обратный мембранный чугунный, номинальное давление 0,25 МПа (2.5 кгс/см2), присоединение к трубопроводу фланцевое, номинальный диаметр 400 мм | шт
59.1.18.01-0475 | Клапан обратный мембранный чугунный, номинальное давление 1,6 МПа (16 кгс/см2), присоединение к трубопроводу фланцевое, номинальный диаметр 100 мм | шт
28.14.11.131.59.1.18.01-0475-000 | Клапан обратный мембранный чугунный, номинальное давление 1,6 МПа (16 кгс/см2), присоединение к трубопроводу фланцевое, номинальный диаметр 100 мм | шт
59.1.18.01-0476 | Клапан обратный мембранный чугунный, номинальное давление 1,6 МПа (16 кгс/см2), присоединение к трубопроводу муфтовое, номинальный диаметр 15 мм | шт
28.14.11.131.59.1.18.01-0476-000 | Клапан обратный мембранный чугунный, номинальное давление 1,6 МПа (16 кгс/см2), присоединение к трубопроводу муфтовое, номинальный диаметр 15 мм | шт
59.1.18.01-0477 | Клапан обратный мембранный чугунный, номинальное давление 1,6 МПа (16 кгс/см2), присоединение к трубопроводу фланцевое/муфтовое, номинальный диаметр 25 мм | шт
28.14.11.131.59.1.18.01-0477-000 | Клапан обратный мембранный чугунный, номинальное давление 1,6 МПа (16 кгс/см2), присоединение к трубопроводу фланцевое/муфтовое, номинальный диаметр 25 мм | шт
59.1.18.01-0478 | Клапан обратный мембранный чугунный, номинальное давление 1,6 МПа (16 кгс/см2), присоединение к трубопроводу фланцевое/муфтовое, номинальный диаметр 32 мм | шт
28.14.11.131.59.1.18.01-0478-000 | Клапан обратный мембранный чугунный, номинальное давление 1,6 МПа (16 кгс/см2), присоединение к трубопроводу фланцевое/муфтовое, номинальный диаметр 32 мм | шт
59.1.18.01-0479 | Клапан обратный мембранный чугунный, номинальное давление 1,6 МПа (16 кгс/см2), присоединение к трубопроводу фланцевое/муфтовое, номинальный диаметр 40 мм | шт
28.14.11.131.59.1.18.01-0479-000 | Клапан обратный мембранный чугунный, номинальное давление 1,6 МПа (16 кгс/см2), присоединение к трубопроводу фланцевое/муфтовое, номинальный диаметр 40 мм | шт
59.1.18.01-0480 | Клапан обратный мембранный чугунный, номинальное давление 1,6 МПа (16 кгс/см2), присоединение к трубопроводу фланцевое/муфтовое, номинальный диаметр 50 мм | шт
28.14.11.131.59.1.18.01-0480-000 | Клапан обратный мембранный чугунный, номинальное давление 1,6 МПа (16 кгс/см2), присоединение к трубопроводу фланцевое/муфтовое, номинальный диаметр 50 мм | шт
59.1.18.01-0481 | Клапан обратный мембранный чугунный, номинальное давление 1,6 МПа (16 кгс/см2), присоединение к трубопроводу фланцевое/муфтовое, номинальный диаметр 65 мм | шт
28.14.11.131.59.1.18.01-0481-000 | Клапан обратный мембранный чугунный, номинальное давление 1,6 МПа (16 кгс/см2), присоединение к трубопроводу фланцевое/муфтовое, номинальный диаметр 65 мм | шт
59.1.18.01-0482 | Клапан обратный мембранный чугунный, номинальное давление 1,6 МПа (16 кгс/см2), присоединение к трубопроводу фланцевое/муфтовое, номинальный диаметр 80 мм | шт
28.14.11.131.59.1.18.01-0482-000 | Клапан обратный мембранный чугунный, номинальное давление 1,6 МПа (16 кгс/см2), присоединение к трубопроводу фланцевое/муфтовое, номинальный диаметр 80 мм | шт
59.1.18.01-0483 | Клапан обратный мембранный чугунный, номинальное давление 2,5 МПа (25 кгс/см2), присоединение к трубопроводу фланцевое, номинальный диаметр 32 мм | шт
28.14.11.131.59.1.18.01-0483-000 | Клапан обратный мембранный чугунный, номинальное давление 2,5 МПа (25 кгс/см2), присоединение к трубопроводу фланцевое, номинальный диаметр 32 мм | шт
59.1.18.01-0484 | Клапан обратный мембранный чугунный, номинальное давление 2,5 МПа (25 кгс/см2), присоединение к трубопроводу фланцевое, номинальный диаметр 40 мм | шт
28.14.11.131.59.1.18.01-0484-000 | Клапан обратный мембранный чугунный, номинальное давление 2,5 МПа (25 кгс/см2), присоединение к трубопроводу фланцевое, номинальный диаметр 40 мм | шт
59.1.18.01-0485 | Клапан обратный мембранный чугунный, номинальное давление 2,5 МПа (25 кгс/см2), присоединение к трубопроводу фланцевое, номинальный диаметр 50 мм | шт
28.14.11.131.59.1.18.01-0485-000 | Клапан обратный мембранный чугунный, номинальное давление 2,5 МПа (25 кгс/см2), присоединение к трубопроводу фланцевое, номинальный диаметр 50 мм | шт
59.1.18.01-0486 | Клапан обратный мембранный чугунный, номинальное давление 2,5 МПа (25 кгс/см2), присоединение к трубопроводу фланцевое, номинальный диаметр 65 мм | шт
28.14.11.131.59.1.18.01-0486-000 | Клапан обратный мембранный чугунный, номинальное давление 2,5 МПа (25 кгс/см2), присоединение к трубопроводу фланцевое, номинальный диаметр 65 мм | шт
59.1.18.01-0487 | Клапан обратный мембранный чугунный, номинальное давление 2,5 МПа (25 кгс/см2), присоединение к трубопроводу фланцевое, номинальный диаметр 80 мм | шт
28.14.11.131.59.1.18.01-0487-000 | Клапан обратный мембранный чугунный, номинальное давление 2,5 МПа (25 кгс/см2), присоединение к трубопроводу фланцевое, номинальный диаметр 80 мм | шт
59.1.18.01-0494 | Клапан обратный поворотный 19нж16бк, номинальное давление 1,6 МПа (16 кгс/см2), присоединение к трубопроводу фланцевое, номинальный диаметр 200 мм | шт
28.14.11.131.59.1.18.01-0494-000 | Клапан обратный поворотный 19нж16бк, номинальное давление 1,6 МПа (16 кгс/см2), присоединение к трубопроводу фланцевое, номинальный диаметр 200 мм | шт
59.1.18.01-0495 | Клапаны обратные поворотные 19нж53нж, номинальное давление 4,0 МПа (40 кгс/см2), номинальный диаметр 50 мм, присоединение к трубопроводу фланцевое | шт
28.14.11.131.59.1.18.01-0495-000 | Клапаны обратные поворотные 19нж53нж, номинальное давление 4,0 МПа (40 кгс/см2), номинальный диаметр 50 мм, присоединение к трубопроводу фланцевое | шт
59.1.18.01-0496 | Клапаны обратные пружинные чугунные, номинальное давление 1,6 МПа (16 кгс/см2), присоединение к трубопроводу фланцевое, номинальный диаметр 300 мм | шт
28.14.11.131.59.1.18.01-0496-000 | Клапаны обратные пружинные чугунные, номинальное давление 1,6 МПа (16 кгс/см2), присоединение к трубопроводу фланцевое, номинальный диаметр 300 мм | шт
59.1.18.01-0497 | Клапаны обратные поворотные 16нж10п, номинальное давление 1,6 МПа (16 кгс/см2), номинальный диаметр 50 мм, присоединение к трубопроводу фланцевое | шт
28.14.11.131.59.1.18.01-0497-000 | Клапаны обратные поворотные 16нж10п, номинальное давление 1,6 МПа (16 кгс/см2), номинальный диаметр 50 мм, присоединение к трубопроводу фланцевое | шт
59.1.18.01-0498 | Клапаны обратные поворотные 16нж10п, номинальное давление 1,6 МПа (16 кгс/см2), номинальный диаметр 80 мм, присоединение к трубопроводу фланцевое | шт
28.14.11.131.59.1.18.01-0498-000 | Клапаны обратные поворотные 16нж10п, номинальное давление 1,6 МПа (16 кгс/см2), номинальный диаметр 80 мм, присоединение к трубопроводу фланцевое | шт
59.1.18.01-0504 | Клапаны обратные пружинные чугунные, номинальное давление 1,0 МПа (10 кгс/см2), номинальный диаметр 200 мм, присоединение к трубопроводу фланцевое | шт
28.14.11.131.59.1.18.01-0504-000 | Клапаны обратные пружинные чугунные, номинальное давление 1,0 МПа (10 кгс/см2), номинальный диаметр 200 мм, присоединение к трубопроводу фланцевое | шт
59.1.18.01-0505 | Клапаны обратные пружинные чугунные, номинальное давление 1,0 МПа (10 кгс/см2), номинальный диаметр 250 мм, присоединение к трубопроводу фланцевое | шт
28.14.11.131.59.1.18.01-0505-000 | Клапаны обратные пружинные чугунные, номинальное давление 1,0 МПа (10 кгс/см2), номинальный диаметр 250 мм, присоединение к трубопроводу фланцевое | шт
59.1.18.01-0506 | Клапаны обратные пружинные чугунные, номинальное давление 1,0 МПа (10 кгс/см2), номинальный диаметр 300 мм, присоединение к трубопроводу фланцевое | шт
28.14.11.131.59.1.18.01-0506-000 | Клапаны обратные пружинные чугунные, номинальное давление 1,0 МПа (10 кгс/см2), номинальный диаметр 300 мм, присоединение к трубопроводу фланцевое | шт
59.1.18.01-0507 | Клапаны обратные пружинные чугунные, номинальное давление 1,0 МПа (10 кгс/см2), номинальный диаметр 400 мм, присоединение к трубопроводу фланцевое | шт
28.14.11.131.59.1.18.01-0507-000 | Клапаны обратные пружинные чугунные, номинальное давление 1,0 МПа (10 кгс/см2), номинальный диаметр 400 мм, присоединение к трубопроводу фланцевое | шт
59.1.18.01-0508 | Клапаны обратные пружинные латунные, номинальное давление 1,8 МПа (18 кгс/см2), номинальный диаметр 32 мм | шт
28.14.11.131.59.1.18.01-0508-000 | Клапаны обратные пружинные латунные, номинальное давление 1,8 МПа (18 кгс/см2), номинальный диаметр 32 мм | шт
59.1.18.01-0509 | Клапаны обратные пружинные латунные, номинальное давление 1,8 МПа (18 кгс/см2), номинальный диаметр 40 мм | шт
28.14.11.131.59.1.18.01-0509-000 | Клапаны обратные пружинные латунные, номинальное давление 1,8 МПа (18 кгс/см2), номинальный диаметр 40 мм | шт
59.1.18.01-0510 | Клапаны обратные пружинные латунные, номинальное давление 1,8 МПа (18 кгс/см2), номинальный диаметр 50 мм | шт
28.14.11.131.59.1.18.01-0510-000 | Клапаны обратные пружинные латунные, номинальное давление 1,8 МПа (18 кгс/см2), номинальный диаметр 50 мм | шт
59.1.18.01-0519 | Клапаны обратные пружинные латунные, межфланцевые, номинальное давление 1,6 МПа (16 кгс/см2), номинальный диаметр 125 мм | шт
28.14.11.131.59.1.18.01-0519-000 | Клапаны обратные пружинные латунные, межфланцевые, номинальное давление 1,6 МПа (16 кгс/см2), номинальный диаметр 125 мм | шт
59.1.18.01-0520 | Клапаны обратные пружинные латунные, межфланцевые, номинальное давление 1,6 МПа (16 кгс/см2), номинальный диаметр 150 мм | шт
28.14.11.131.59.1.18.01-0520-000 | Клапаны обратные пружинные латунные, межфланцевые, номинальное давление 1,6 МПа (16 кгс/см2), номинальный диаметр 150 мм | шт
59.1.18.01-0521 | Клапаны обратные пружинные латунные, межфланцевые, номинальное давление 1,6 МПа (16 кгс/см2), номинальный диаметр 200 мм | шт
28.14.11.131.59.1.18.01-0521-000 | Клапаны обратные пружинные латунные, межфланцевые, номинальное давление 1,6 МПа (16 кгс/см2), номинальный диаметр 200 мм | шт
59.1.18.01-0522 | Клапаны обратные пружинные латунные, с наружной резьбой и аксиальным затвором, номинальное давление 1,6 МПа (16 кгс/см2), номинальный диаметр 15 мм | шт
28.14.11.131.59.1.18.01-0522-000 | Клапаны обратные пружинные латунные, с наружной резьбой и аксиальным затвором, номинальное давление 1,6 МПа (16 кгс/см2), номинальный диаметр 15 мм | шт
59.1.18.01-0523 | Клапаны обратные пружинные латунные, с наружной резьбой и аксиальным затвором, номинальное давление 1,6 МПа (16 кгс/см2), номинальный диаметр 20 мм | шт
28.14.11.131.59.1.18.01-0523-000 | Клапаны обратные пружинные латунные, с наружной резьбой и аксиальным затвором, номинальное давление 1,6 МПа (16 кгс/см2), номинальный диаметр 20 мм | шт
59.1.18.01-0524 | Клапаны обратные пружинные латунные, с наружной резьбой и аксиальным затвором, номинальное давление 1,6 МПа (16 кгс/см2), номинальный диаметр 25 мм | шт
28.14.11.131.59.1.18.01-0524-000 | Клапаны обратные пружинные латунные, с наружной резьбой и аксиальным затвором, номинальное давление 1,6 МПа (16 кгс/см2), номинальный диаметр 25 мм | шт
59.1.18.01-0525 | Клапаны обратные пружинные латунные, с наружной резьбой и аксиальным затвором, номинальное давление 1,6 МПа (16 кгс/см2), номинальный диаметр 32 мм | шт
28.14.11.131.59.1.18.01-0525-000 | Клапаны обратные пружинные латунные, с наружной резьбой и аксиальным затвором, номинальное давление 1,6 МПа (16 кгс/см2), номинальный диаметр 32 мм | шт
59.1.18.01-0526 | Клапаны обратные пружинные латунные, с наружной резьбой и аксиальным затвором, номинальное давление 1,6 МПа (16 кгс/см2), номинальный диаметр 40 мм | шт
28.14.11.131.59.1.18.01-0526-000 | Клапаны обратные пружинные латунные, с наружной резьбой и аксиальным затвором, номинальное давление 1,6 МПа (16 кгс/см2), номинальный диаметр 40 мм | шт
59.1.18.01-0527 | Клапаны обратные пружинные латунные, с наружной резьбой и аксиальным затвором, номинальное давление 1,6 МПа (16 кгс/см2), номинальный диаметр 50 мм | шт
28.14.11.131.59.1.18.01-0527-000 | Клапаны обратные пружинные латунные, с наружной резьбой и аксиальным затвором, номинальное давление 1,6 МПа (16 кгс/см2), номинальный диаметр 50 мм | шт
59.1.18.01-0528 | Клапаны пружинные предохранительные чугунные, полноподъемные, номинальное давление 1,6 МПа (16 кгс/см2), номинальный диаметр 40x65 мм, присоединение к трубопроводу фланцевое | шт
28.14.11.131.59.1.18.01-0528-000 | Клапаны пружинные предохранительные чугунные, полноподъемные, номинальное давление 1,6 МПа (16 кгс/см2), номинальный диаметр 40x65 мм, присоединение к трубопроводу фланцевое | шт
59.1.18.01-0529 | Клапаны пружинные предохранительные чугунные, полноподъемные, номинальное давление 1,6 МПа (16 кгс/см2), номинальный диаметр 50x80 мм, присоединение к трубопроводу фланцевое | шт
28.14.11.131.59.1.18.01-0529-000 | Клапаны пружинные предохранительные чугунные, полноподъемные, номинальное давление 1,6 МПа (16 кгс/см2), номинальный диаметр 50x80 мм, присоединение к трубопроводу фланцевое | шт
59.1.18.01-0530 | Клапаны пружинные предохранительные чугунные, полноподъемные, угловые, с подрывным рычагом, номинальное давление 1,6 МПа (16 кгс/см2), номинальный диаметр 25x40 мм, присоединение к трубопроводу фланцевое | шт
28.14.11.131.59.1.18.01-0530-000 | Клапаны пружинные предохранительные чугунные, полноподъемные, угловые, с подрывным рычагом, номинальное давление 1,6 МПа (16 кгс/см2), номинальный диаметр 25x40 мм, присоединение к трубопроводу фланцевое | шт
59.1.18.01-0531 | Клапаны пружинные предохранительные латунные, угловые, пропорциональные, резьбовые, номинальное давление 1,6 МПа (16 кгс/см2), номинальный диаметр 15 мм, присоединение к трубопроводу фланцевое | шт
28.14.11.131.59.1.18.01-0531-000 | Клапаны пружинные предохранительные латунные, угловые, пропорциональные, резьбовые, номинальное давление 1,6 МПа (16 кгс/см2), номинальный диаметр 15 мм, присоединение к трубопроводу фланцевое | шт
59.1.18.01-0532 | Клапаны предохранительные, пружинные, стальные, малоподъемные, номинальное давление 1,6 МПа (16 кгс/см2), номинальный диаметр 50 мм | шт
28.14.11.131.59.1.18.01-0532-000 | Клапаны предохранительные, пружинные, стальные, малоподъемные, номинальное давление 1,6 МПа (16 кгс/см2), номинальный диаметр 50 мм | шт
59.1.18.01-0533 | Клапаны обратные пружинные латунные, номинальное давление 2,5 МПа (25 кгс/см2), номинальный диаметр 15 мм | шт
28.14.11.131.59.1.18.01-0533-000 | Клапаны обратные пружинные латунные, номинальное давление 2,5 МПа (25 кгс/см2), номинальный диаметр 15 мм | шт
59.1.18.01-0534 | Клапаны обратные пружинные латунные, номинальное давление 2,5 МПа (25 кгс/см2), номинальный диаметр 20 мм | шт
28.14.11.131.59.1.18.01-0534-000 | Клапаны обратные пружинные латунные, номинальное давление 2,5 МПа (25 кгс/см2), номинальный диаметр 20 мм | шт
59.1.18.01-0535 | Клапаны обратные пружинные латунные, номинальное давление 2,5 МПа (25 кгс/см2), номинальный диаметр 25 мм | шт
28.14.11.131.59.1.18.01-0535-000 | Клапаны обратные пружинные латунные, номинальное давление 2,5 МПа (25 кгс/см2), номинальный диаметр 25 мм | шт
59.1.18.01-0536 | Клапаны обратные пружинные чугунные, с металлическим затвором, номинальное давление 1,0 МПа (10 кгс/см2), номинальный диаметр 350 мм, присоединение к трубопроводу фланцевое | шт
28.14.11.131.59.1.18.01-0536-000 | Клапаны обратные пружинные чугунные, с металлическим затвором, номинальное давление 1,0 МПа (10 кгс/см2), номинальный диаметр 350 мм, присоединение к трубопроводу фланцевое | шт
59.1.18.01-0545 | Клапан предохранительный самопритирающийся для установки на паровые котлы, пропускная способность пара до 810 кг/ч, высота 300 мм | шт
28.14.11.141.59.1.18.01-0545-000 | Клапан предохранительный самопритирающийся для установки на паровые котлы, пропускная способность пара до 810 кг/ч, высота 300 мм | шт
59.1.18.01-0546 | Предохранитель банановый на клемме на 5 А | шт
27.12.21.000.59.1.18.01-0546-000 | Предохранитель банановый на клемме на 5 А | шт
59.1.18.01-0547 | Предохранитель банановый на клемме на 10 А | шт
27.12.21.000.59.1.18.01-0547-000 | Предохранитель банановый на клемме на 10 А | шт
59.1.18.01-0548 | Предохранитель банановый с контролем перегорания на цоколе на 0,3 А | шт
27.12.21.000.59.1.18.01-0548-000 | Предохранитель банановый с контролем перегорания на цоколе на 0,3 А | шт
59.1.18.01-0549 | Предохранитель банановый с контролем перегорания на цоколе на 0,5 А | шт
27.12.21.000.59.1.18.01-0549-000 | Предохранитель банановый с контролем перегорания на цоколе на 0,5 А | шт
59.1.18.01-0550 | Предохранитель банановый с контролем перегорания на цоколе на 1,0 А | 10 шт
27.12.23.000.59.1.18.01-0550-000 | Предохранитель банановый с контролем перегорания на цоколе на 1,0 А | 10 шт
59.1.18.01-0551 | Предохранитель банановый с контролем перегорания на цоколе на 10,0 А | 10 шт
27.12.23.000.59.1.18.01-0551-000 | Предохранитель банановый с контролем перегорания на цоколе на 10,0 А | 10 шт
59.1.18.01-0552 | Предохранитель банановый с контролем перегорания на цоколе на 15,0 А | 10 шт
27.12.23.000.59.1.18.01-0552-000 | Предохранитель банановый с контролем перегорания на цоколе на 15,0 А | 10 шт
59.1.18.01-0553 | Предохранитель банановый с контролем перегорания на цоколе на 2,0 А | 10 шт
27.12.23.000.59.1.18.01-0553-000 | Предохранитель банановый с контролем перегорания на цоколе на 2,0 А | 10 шт
59.1.18.01-0554 | Предохранитель банановый с контролем перегорания на цоколе на 3,0 А | 10 шт
27.12.23.000.59.1.18.01-0554-000 | Предохранитель банановый с контролем перегорания на цоколе на 3,0 А | 10 шт
59.1.18.01-0555 | Предохранитель банановый с контролем перегорания на цоколе на 5,0 А | 10 шт
27.12.23.000.59.1.18.01-0555-000 | Предохранитель банановый с контролем перегорания на цоколе на 5,0 А | 10 шт
59.1.18.01-0556 | Предохранитель банановый штепсельный на клемме на 2,0 А | шт
27.12.23.000.59.1.18.01-0556-000 | Предохранитель банановый штепсельный на клемме на 2,0 А | шт
59.1.18.01-0557 | Предохранитель с ножевым контактом 32 В, 2 А | шт
27.12.21.000.59.1.18.01-0557-000 | Предохранитель с ножевым контактом 32 В, 2 А | шт
59.1.18.01-0558 | Предохранитель с ножевым контактом 32 В, 5 А | шт
27.12.21.000.59.1.18.01-0558-000 | Предохранитель с ножевым контактом 32 В, 5 А | шт
59.1.18.01-0559 | Предохранитель с ножевым контактом 32 В, 10 А | шт
27.12.21.000.59.1.18.01-0559-000 | Предохранитель с ножевым контактом 32 В, 10 А | шт
59.1.18.01-0560 | Клапан отсекатель предохранительный, ПКК-40 | шт
28.14.13.110.59.1.18.01-0560-000 | Клапан отсекатель предохранительный, ПКК-40 | шт
59.1.18.01-0561 | Клапаны пружинные сбросные, ПСК (Н, С, В), диаметр 50 мм | шт
28.14.13.110.59.1.18.01-0561-000 | Клапаны пружинные сбросные, ПСК (Н, С, В), диаметр 50 мм | шт
59.1.18.01-0562 | Клапан балансировочный ручной, номинальное давление 1,6 МПа (16 кгс/см2), присоединение к трубопроводу фланцевое, номинальный диаметр 100 мм | шт
28.14.11.121.59.1.18.01-0562-000 | Клапан балансировочный ручной, номинальное давление 1,6 МПа (16 кгс/см2), присоединение к трубопроводу фланцевое, номинальный диаметр 100 мм | шт
59.1.18.01-0563 | Клапан балансировочный ручной фланцевый, чугунный, номинальное давление 1,6 МПа (16 кгс/см2), номинальный диаметр 125 мм | шт
28.14.11.121.59.1.18.01-0563-000 | Клапан балансировочный ручной фланцевый, чугунный, номинальное давление 1,6 МПа (16 кгс/см2), номинальный диаметр 125 мм | шт
59.1.18.01-0564 | Клапан балансировочный ручной, номинальное давление 1,6 МПа (16 кгс/см2), присоединение к трубопроводу фланцевое, номинальный диаметр 150 мм | шт
28.14.11.121.59.1.18.01-0564-000 | Клапан балансировочный ручной, номинальное давление 1,6 МПа (16 кгс/см2), присоединение к трубопроводу фланцевое, номинальный диаметр 150 мм | шт
59.1.18.01-0565 | Клапан балансировочный латунный, автоматический, с измерительным ниппелем, пропускная способность 0,9 м3/ч, перепад давлений от 0,16 до 4,0 бар, номинальное давление 1,6 МПа (16 кгс/см2), номинальный диаметр 20 мм, присоединение к трубопроводу муфтовое | шт
28.14.11.121.59.1.18.01-0565-000 | Клапан балансировочный латунный, автоматический, с измерительным ниппелем, пропускная способность 0,9 м3/ч, перепад давлений от 0,16 до 4,0 бар, номинальное давление 1,6 МПа (16 кгс/см2), номинальный диаметр 20 мм, присоединение к трубопроводу муфтовое | шт
59.1.18.01-0566 | Клапан комбинированный балансировочный для систем отопления, теплоснабжения и холодоснабжения, номинальное давление 2,5 МПа (25 кгс/см2), с резьбовым присоединением, номинальный диаметр 15 мм (корпус клапана и настроечный ключ) | компл
28.14.11.121.59.1.18.01-0566-000 | Клапан комбинированный балансировочный для систем отопления, теплоснабжения и холодоснабжения, номинальное давление 2,5 МПа (25 кгс/см2), с резьбовым присоединением, номинальный диаметр 15 мм (корпус клапана и настроечный ключ) | компл
59.1.18.01-0567 | Клапан комбинированный балансировочный для систем отопления, теплоснабжения и холодоснабжения, номинальное давление 2,5 МПа (25 кгс/см2), с резьбовым присоединением, номинальный диаметр 15 мм (корпус клапана, картридж и настроечный ключ) | компл
28.14.11.121.59.1.18.01-0567-000 | Клапан комбинированный балансировочный для систем отопления, теплоснабжения и холодоснабжения, номинальное давление 2,5 МПа (25 кгс/см2), с резьбовым присоединением, номинальный диаметр 15 мм (корпус клапана, картридж и настроечный ключ) | компл
59.1.18.01-0568 | Клапан статический балансировочный для систем отопления, ГВС, теплоснабжения, холодоснабжения, без измерительного порта, из латуни, номинальное давление 2,5 МПа (25 кгс/см2), с внутренним резьбовым присоединением, номинальный диаметр 15 мм | шт
28.14.11.121.59.1.18.01-0568-000 | Клапан статический балансировочный для систем отопления, ГВС, теплоснабжения, холодоснабжения, без измерительного порта, из латуни, номинальное давление 2,5 МПа (25 кгс/см2), с внутренним резьбовым присоединением, номинальный диаметр 15 мм | шт
59.1.18.01-0569 | Клапан статический балансировочный для систем отопления, ГВС, теплоснабжения, холодоснабжения, без измерительного порта, из латуни, номинальное давление 2,5 МПа (25 кгс/см2), с внутренним резьбовым присоединением, номинальный диаметр 25 мм | шт
28.14.11.121.59.1.18.01-0569-000 | Клапан статический балансировочный для систем отопления, ГВС, теплоснабжения, холодоснабжения, без измерительного порта, из латуни, номинальное давление 2,5 МПа (25 кгс/см2), с внутренним резьбовым присоединением, номинальный диаметр 25 мм | шт
59.1.18.01-0570 | Клапан статический балансировочный для систем отопления, теплоснабжения, холодоснабжения, из стали, номинальное давление 1,6 МПа (16 кгс/см2), присоединение к трубопроводу фланцевое, номинальный диаметр 250 мм | шт
28.14.11.121.59.1.18.01-0570-000 | Клапан статический балансировочный для систем отопления, теплоснабжения, холодоснабжения, из стали, номинальное давление 1,6 МПа (16 кгс/см2), присоединение к трубопроводу фланцевое, номинальный диаметр 250 мм | шт
59.1.18.01-0571 | Клапан статический балансировочный для систем отопления, теплоснабжения, холодоснабжения, из стали, номинальное давление 1,6 МПа (16 кгс/см2), присоединение к трубопроводу фланцевое, номинальный диаметр 300 мм | шт
28.14.11.121.59.1.18.01-0571-000 | Клапан статический балансировочный для систем отопления, теплоснабжения, холодоснабжения, из стали, номинальное давление 1,6 МПа (16 кгс/см2), присоединение к трубопроводу фланцевое, номинальный диаметр 300 мм | шт
59.1.18.01-0572 | Клапан балансировочный с внутренней резьбой, с дренажным устройством и рукояткой, пропускная способность 2,52 м3/ч, номинальное давление 2,0 МПа (20 кгс/см2), номинальный диаметр 15 мм | шт
28.14.11.121.59.1.18.01-0572-000 | Клапан балансировочный с внутренней резьбой, с дренажным устройством и рукояткой, пропускная способность 2,52 м3/ч, номинальное давление 2,0 МПа (20 кгс/см2), номинальный диаметр 15 мм | шт
59.1.18.01-0573 | Клапан балансировочный с внутренней резьбой, с дренажным устройством и рукояткой, пропускная способность 5,70 м3/ч, номинальное давление 2,0 МПа (20 кгс/см2), номинальный диаметр 20 мм | шт
28.14.11.121.59.1.18.01-0573-000 | Клапан балансировочный с внутренней резьбой, с дренажным устройством и рукояткой, пропускная способность 5,70 м3/ч, номинальное давление 2,0 МПа (20 кгс/см2), номинальный диаметр 20 мм | шт
59.1.18.01-0574 | Клапан балансировочный с внутренней резьбой, с дренажным устройством и рукояткой, пропускная способность 8,70 м3/ч, номинальное давление 2,0 МПа (20 кгс/см2), номинальный диаметр 25 мм | шт
28.14.11.121.59.1.18.01-0574-000 | Клапан балансировочный с внутренней резьбой, с дренажным устройством и рукояткой, пропускная способность 8,70 м3/ч, номинальное давление 2,0 МПа (20 кгс/см2), номинальный диаметр 25 мм | шт
59.1.18.01-0575 | Клапан балансировочный с внутренней резьбой, с дренажным устройством и рукояткой, пропускная способность 14,2 м3/ч, номинальное давление 2,0 МПа (20 кгс/см2), номинальный диаметр 32 мм | шт
28.14.11.121.59.1.18.01-0575-000 | Клапан балансировочный с внутренней резьбой, с дренажным устройством и рукояткой, пропускная способность 14,2 м3/ч, номинальное давление 2,0 МПа (20 кгс/см2), номинальный диаметр 32 мм | шт
59.1.18.01-0576 | Клапан запорно-регулирующий на обратную подводку из коррозионно-стойкой литьевой бронзы с никелированным покрытием, со стальным штоком, для двухтрубной системы отопления, номинальное давление 1,0 МПа (10 кгс/см2), номинальный диаметр 15 мм | шт
28.14.11.121.59.1.18.01-0576-000 | Клапан запорно-регулирующий на обратную подводку из коррозионно-стойкой литьевой бронзы с никелированным покрытием, со стальным штоком, для двухтрубной системы отопления, номинальное давление 1,0 МПа (10 кгс/см2), номинальный диаметр 15 мм | шт
59.1.18.01-0577 | Клапан запорно-регулирующий на обратную подводку из коррозионно-стойкой литьевой бронзы прямой, со стальным штоком, для двухтрубной системы отопления, с предварительной настройкой, пропускная способность 0,86 м3/ч, номинальное давление 1,0 МПа (10 кгс/см2) | шт
28.14.11.121.59.1.18.01-0577-000 | Клапан запорно-регулирующий на обратную подводку из коррозионно-стойкой литьевой бронзы прямой, со стальным штоком, для двухтрубной системы отопления, с предварительной настройкой, пропускная способность 0,86 м3/ч, номинальное давление 1,0 МПа (10 кгс/см2) | шт
59.1.18.01-0578 | Клапан запорно-регулирующий прямой латунный, никелированный, пропускная способность 1,74 м3/ч, номинальное давление 1,0 МПа (10 кгс/см2), номинальный диаметр 15 мм | шт
28.14.11.121.59.1.18.01-0578-000 | Клапан запорно-регулирующий прямой латунный, никелированный, пропускная способность 1,74 м3/ч, номинальное давление 1,0 МПа (10 кгс/см2), номинальный диаметр 15 мм | шт
59.1.18.01-0579 | Клапан запорно-регулирующий прямой, латунный, никелированные для двухтрубной системы отопления, со штуцером для прессового соединения, пропускная способность 2,5 м3/ч, номинальное давление 1,0 МПа (10 кгс/см2), номинальный диаметр 15 мм | шт
28.14.11.121.59.1.18.01-0579-000 | Клапан запорно-регулирующий прямой, латунный, никелированные для двухтрубной системы отопления, со штуцером для прессового соединения, пропускная способность 2,5 м3/ч, номинальное давление 1,0 МПа (10 кгс/см2), номинальный диаметр 15 мм | шт
59.1.18.01-0580 | Клапан запорно-балансировочный, латунный, муфтовый, ручной, с измерительным ниппелем, номинальное давление 1,6 МПа (16 кгс/см2), номинальный диаметр 20 мм | шт
28.14.13.110.59.1.18.01-0580-000 | Клапан запорно-балансировочный, латунный, муфтовый, ручной, с измерительным ниппелем, номинальное давление 1,6 МПа (16 кгс/см2), номинальный диаметр 20 мм | шт
59.1.18.01-0581 | Клапан запорно-балансировочный, латунный, муфтовый, ручной, с измерительными ниппелями, номинальное давление 1,6 МПа (16 кгс/см2), номинальный диаметр 25 мм | шт
28.14.13.110.59.1.18.01-0581-000 | Клапан запорно-балансировочный, латунный, муфтовый, ручной, с измерительными ниппелями, номинальное давление 1,6 МПа (16 кгс/см2), номинальный диаметр 25 мм | шт
59.1.18.01-0582 | Клапан запорный, латунный, муфтовый, ручной, номинальное давление 1,6 МПа (16 кгс/см2), номинальный диаметр 15 мм | шт
28.14.13.110.59.1.18.01-0582-000 | Клапан запорный, латунный, муфтовый, ручной, номинальное давление 1,6 МПа (16 кгс/см2), номинальный диаметр 15 мм | шт
59.1.18.01-0583 | Клапан запорный, латунный, муфтовый, ручной, номинальное давление 1,6 МПа (16 кгс/см2), номинальный диаметр 20 мм | шт
28.14.13.110.59.1.18.01-0583-000 | Клапан запорный, латунный, муфтовый, ручной, номинальное давление 1,6 МПа (16 кгс/см2), номинальный диаметр 20 мм | шт
59.1.18.01-0584 | Клапан ручной запорный, со спускным краном, номинальное давление 2,0 МПа (20 кгс/см2), с внутренним резьбовым присоединением, номинальный диаметр 15 мм | шт
28.14.13.110.59.1.18.01-0584-000 | Клапан ручной запорный, со спускным краном, номинальное давление 2,0 МПа (20 кгс/см2), с внутренним резьбовым присоединением, номинальный диаметр 15 мм | шт
59.1.18.01-0585 | Клапан ручной запорный, со спускным краном, номинальное давление 2,0 МПа (20 кгс/см2), с внутренним резьбовым присоединением, номинальный диаметр 20 мм | шт
28.14.13.110.59.1.18.01-0585-000 | Клапан ручной запорный, со спускным краном, номинальное давление 2,0 МПа (20 кгс/см2), с внутренним резьбовым присоединением, номинальный диаметр 20 мм | шт
59.1.18.01-0586 | Клапан ручной запорный, со спускным краном, номинальное давление 2,0 МПа (20 кгс/см2), с внутренним резьбовым присоединением, номинальный диаметр 25 мм | шт
28.14.13.110.59.1.18.01-0586-000 | Клапан ручной запорный, со спускным краном, номинальное давление 2,0 МПа (20 кгс/см2), с внутренним резьбовым присоединением, номинальный диаметр 25 мм | шт
59.1.18.01-0587 | Клапан запорный, латунный, ручной, с дренажным краном, пропускная способность 2,5 м3/ч, номинальное давление 1,6 МПа (16 кгс/см2), номинальный диаметр 20 мм, присоединение к трубопроводу муфтовое | шт
28.14.13.110.59.1.18.01-0587-000 | Клапан запорный, латунный, ручной, с дренажным краном, пропускная способность 2,5 м3/ч, номинальное давление 1,6 МПа (16 кгс/см2), номинальный диаметр 20 мм, присоединение к трубопроводу муфтовое | шт
59.1.18.01-0588 | Клапан запорный, латунный, ручной, с дренажным краном, пропускная способность 4,0 м3/ч, номинальное давление 1,6 МПа (16 кгс/см2), номинальный диаметр 25 мм, присоединение к трубопроводу муфтовое | шт
28.14.13.110.59.1.18.01-0588-000 | Клапан запорный, латунный, ручной, с дренажным краном, пропускная способность 4,0 м3/ч, номинальное давление 1,6 МПа (16 кгс/см2), номинальный диаметр 25 мм, присоединение к трубопроводу муфтовое | шт
59.1.18.01-0589 | Клапан запорный, латунный, ручной, с дренажным краном, пропускная способность 6,3 м3/ч, номинальное давление 1,6 МПа (16 кгс/см2), номинальный диаметр 32 мм, присоединение к трубопроводу муфтовое | шт
28.14.13.110.59.1.18.01-0589-000 | Клапан запорный, латунный, ручной, с дренажным краном, пропускная способность 6,3 м3/ч, номинальное давление 1,6 МПа (16 кгс/см2), номинальный диаметр 32 мм, присоединение к трубопроводу муфтовое | шт
59.1.18.01-0590 | Клапан запорный, латунный, ручной, с дренажным краном, пропускная способность 1,6 м3/ч, номинальное давление 1,6 МПа (16 кгс/см2), номинальный диаметр 15 мм, присоединение к трубопроводу муфтовое | шт
28.14.13.110.59.1.18.01-0590-000 | Клапан запорный, латунный, ручной, с дренажным краном, пропускная способность 1,6 м3/ч, номинальное давление 1,6 МПа (16 кгс/см2), номинальный диаметр 15 мм, присоединение к трубопроводу муфтовое | шт
59.1.18.01-0591 | Клапан запорный, чугунный, ручной, с резиновым уплотнением, номинальное давление 1,6 МПа (16 кгс/см2), номинальный диаметр 50 мм, присоединение к трубопроводу муфтовое | шт
28.14.13.110.59.1.18.01-0591-000 | Клапан запорный, чугунный, ручной, с резиновым уплотнением, номинальное давление 1,6 МПа (16 кгс/см2), номинальный диаметр 50 мм, присоединение к трубопроводу муфтовое | шт
59.1.18.01-0592 | Клапан стальной запорный с ручным управлением, номинальное давление PN 1,6 МПа (16 кгс/см2), номинальный диаметр DN 10 мм, присоединение к трубопроводу под приварку | шт
28.14.13.110.59.1.18.01-0592-000 | Клапан стальной запорный с ручным управлением, номинальное давление PN 1,6 МПа (16 кгс/см2), номинальный диаметр DN 10 мм, присоединение к трубопроводу под приварку | шт
59.1.18.01-0593 | Клапан стальной запорный с ручным управлением, номинальное давление PN 1,6 МПа (16 кгс/см2), номинальный диаметр DN 20 мм, присоединение к трубопроводу под приварку | шт
28.14.13.110.59.1.18.01-0593-000 | Клапан стальной запорный с ручным управлением, номинальное давление PN 1,6 МПа (16 кгс/см2), номинальный диаметр DN 20 мм, присоединение к трубопроводу под приварку | шт
59.1.18.01-0594 | Клапан стальной запорный с ручным управлением, номинальное давление PN 1,6 МПа (16 кгс/см2), номинальный диаметр DN 50 мм, присоединение к трубопроводу под приварку | шт
28.14.13.110.59.1.18.01-0594-000 | Клапан стальной запорный с ручным управлением, номинальное давление PN 1,6 МПа (16 кгс/см2), номинальный диаметр DN 50 мм, присоединение к трубопроводу под приварку | шт
59.1.18.01-0595 | Клапан стальной запорный с ручным управлением, номинальное давление PN 1,6 МПа (16 кгс/см2), номинальный диаметр DN 65 мм, присоединение к трубопроводу под приварку | шт
28.14.13.110.59.1.18.01-0595-000 | Клапан стальной запорный с ручным управлением, номинальное давление PN 1,6 МПа (16 кгс/см2), номинальный диаметр DN 65 мм, присоединение к трубопроводу под приварку | шт
59.1.18.01-0596 | Клапан стальной запорный с ручным управлением, номинальное давление PN 2,5 МПа (25 кгс/см2), номинальный диаметр DN 10 мм, присоединение к трубопроводу под приварку | шт
28.14.13.110.59.1.18.01-0596-000 | Клапан стальной запорный с ручным управлением, номинальное давление PN 2,5 МПа (25 кгс/см2), номинальный диаметр DN 10 мм, присоединение к трубопроводу под приварку | шт
59.1.18.01-0597 | Клапан стальной запорный с ручным управлением, номинальное давление PN 10,0 МПа (100 кгс/см2), номинальный диаметр DN 10 мм, присоединение к трубопроводу под приварку | шт
28.14.13.110.59.1.18.01-0597-000 | Клапан стальной запорный с ручным управлением, номинальное давление PN 10,0 МПа (100 кгс/см2), номинальный диаметр DN 10 мм, присоединение к трубопроводу под приварку | шт
59.1.18.01-0598 | Клапан стальной запорный с ручным управлением, номинальное давление PN 10,0 МПа (100 кгс/см2), номинальный диаметр DN 20 мм, присоединение к трубопроводу под приварку | шт
28.14.13.110.59.1.18.01-0598-000 | Клапан стальной запорный с ручным управлением, номинальное давление PN 10,0 МПа (100 кгс/см2), номинальный диаметр DN 20 мм, присоединение к трубопроводу под приварку | шт
59.1.18.01-0599 | Клапан стальной запорный с ручным управлением, номинальное давление PN 16,0 МПа (160 кгс/см2), номинальный диаметр DN 65 мм, присоединение к трубопроводу под приварку | шт
28.14.13.110.59.1.18.01-0599-000 | Клапан стальной запорный с ручным управлением, номинальное давление PN 16,0 МПа (160 кгс/см2), номинальный диаметр DN 65 мм, присоединение к трубопроводу под приварку | шт
59.1.18.01-0600 | Клапан стальной запорный с ручным управлением, номинальное давление PN 40,0 МПа (400 кгс/см2), номинальный диаметр DN 20 мм, присоединение к трубопроводу под приварку | шт
28.14.13.110.59.1.18.01-0600-000 | Клапан стальной запорный с ручным управлением, номинальное давление PN 40,0 МПа (400 кгс/см2), номинальный диаметр DN 20 мм, присоединение к трубопроводу под приварку | шт
59.1.18.01-0601 | Клапан стальной запорный с ручным управлением, номинальное давление PN 40,0 МПа (400 кгс/см2), номинальный диаметр DN 50 мм, присоединение к трубопроводу под приварку | шт
28.14.13.110.59.1.18.01-0601-000 | Клапан стальной запорный с ручным управлением, номинальное давление PN 40,0 МПа (400 кгс/см2), номинальный диаметр DN 50 мм, присоединение к трубопроводу под приварку | шт
59.1.18.01-0602 | Клапан регулирующий двухходовый, фланцевый, давление 2,5 МПа, диаметр 15 мм, коэффициент пропускной способности 4,0 м3/ч | шт
28.14.11.121.59.1.18.01-0602-000 | Клапан регулирующий двухходовый, фланцевый, давление 2,5 МПа, диаметр 15 мм, коэффициент пропускной способности 4,0 м3/ч | шт
59.1.18.01-0603 | Клапан регулирующий, стальной, двухседельный, с электроприводом в комплекте, номинальное давление 4,0 МПа (40 кгс/см2), номинальный диаметр 40 мм, присоединение к трубопроводу фланцевое | шт
28.14.11.121.59.1.18.01-0603-000 | Клапан регулирующий, стальной, двухседельный, с электроприводом в комплекте, номинальное давление 4,0 МПа (40 кгс/см2), номинальный диаметр 40 мм, присоединение к трубопроводу фланцевое | шт
59.1.18.01-0604 | Клапан стальной, регулирующий, двухседельный, под дистанционное управление, номинальное давление 4,0 МПа (40 кгс/см2), номинальный диаметр 25 мм, присоединение к трубопроводу фланцевое | шт
28.14.11.121.59.1.18.01-0604-000 | Клапан стальной, регулирующий, двухседельный, под дистанционное управление, номинальное давление 4,0 МПа (40 кгс/см2), номинальный диаметр 25 мм, присоединение к трубопроводу фланцевое | шт
59.1.18.01-0605 | Клапан регулирующий стальной, двухседельный, под дистанционное управление, номинальное давление 4,0 МПа (40 кгс/см2), номинальный диаметр 40 мм, присоединение к трубопроводу фланцевое | шт
28.14.11.121.59.1.18.01-0605-000 | Клапан регулирующий стальной, двухседельный, под дистанционное управление, номинальное давление 4,0 МПа (40 кгс/см2), номинальный диаметр 40 мм, присоединение к трубопроводу фланцевое | шт
59.1.18.01-0606 | Клапан регулирующий, стальной, односедельный, с электроприводом в комплекте, номинальное давление 4,0 МПа (40 кгс/см2), номинальный диаметр 25 мм | шт
28.14.11.121.59.1.18.01-0606-000 | Клапан регулирующий, стальной, односедельный, с электроприводом в комплекте, номинальное давление 4,0 МПа (40 кгс/см2), номинальный диаметр 25 мм | шт
59.1.18.01-0607 | Клапан регулирующий, стальной, односедельный, с электроприводом в комплекте, номинальное давление 4,0 МПа (40 кгс/см2), номинальный диаметр 40 мм | шт
28.14.11.121.59.1.18.01-0607-000 | Клапан регулирующий, стальной, односедельный, с электроприводом в комплекте, номинальное давление 4,0 МПа (40 кгс/см2), номинальный диаметр 40 мм | шт
59.1.18.01-0608 | Кран чугунный трехходовой конусный сальниковый, номинальное давление 1,6 МПа (16 кгс/см2), присоединение к трубопроводу фланцевое, номинальный диаметр 100 мм | шт
28.14.13.131.59.1.18.01-0608-000 | Кран чугунный трехходовой конусный сальниковый, номинальное давление 1,6 МПа (16 кгс/см2), присоединение к трубопроводу фланцевое, номинальный диаметр 100 мм | шт
59.1.18.01-0609 | Кран чугунный трехходовой конусный сальниковый, номинальное давление 1,6 МПа (16 кгс/см2), присоединение к трубопроводу фланцевое, номинальный диаметр 50 мм | шт
28.14.13.131.59.1.18.01-0609-000 | Кран чугунный трехходовой конусный сальниковый, номинальное давление 1,6 МПа (16 кгс/см2), присоединение к трубопроводу фланцевое, номинальный диаметр 50 мм | шт
59.1.18.01-0610 | Кран чугунный трехходовой конусный сальниковый, номинальное давление 1,6 МПа (16 кгс/см2), присоединение к трубопроводу фланцевое, номинальный диаметр 65 мм | шт
28.14.13.131.59.1.18.01-0610-000 | Кран чугунный трехходовой конусный сальниковый, номинальное давление 1,6 МПа (16 кгс/см2), присоединение к трубопроводу фланцевое, номинальный диаметр 65 мм | шт
59.1.18.01-0611 | Кран латунный конусный проходной, номинальное давление 1,0 МПа (10 кгс/см2), номинальный диаметр 25 мм | шт
28.14.13.131.59.1.18.01-0611-000 | Кран латунный конусный проходной, номинальное давление 1,0 МПа (10 кгс/см2), номинальный диаметр 25 мм | шт
59.1.18.01-0612 | Кран латунный конусный проходной, номинальное давление 1,0 МПа (10 кгс/см2), номинальный диаметр 32 мм | шт
28.14.13.131.59.1.18.01-0612-000 | Кран латунный конусный проходной, номинальное давление 1,0 МПа (10 кгс/см2), номинальный диаметр 32 мм | шт
59.1.18.01-0613 | Кран латунный конусный проходной, номинальное давление 1,0 МПа (10 кгс/см2), номинальный диаметр 40 мм | шт
28.14.13.131.59.1.18.01-0613-000 | Кран латунный конусный проходной, номинальное давление 1,0 МПа (10 кгс/см2), номинальный диаметр 40 мм | шт
59.1.18.01-0614 | Кран латунный конусный проходной, номинальное давление 1,0 МПа (10 кгс/см2), номинальный диаметр 50 мм | шт
28.14.13.131.59.1.18.01-0614-000 | Кран латунный конусный проходной, номинальное давление 1,0 МПа (10 кгс/см2), номинальный диаметр 50 мм | шт
59.1.18.01-0615 | Кран латунный конусный проходной, номинальное давление 1,0 МПа (10 кгс/см2), номинальный диаметр 80 мм | шт
28.14.13.131.59.1.18.01-0615-000 | Кран латунный конусный проходной, номинальное давление 1,0 МПа (10 кгс/см2), номинальный диаметр 80 мм | шт
59.1.18.01-0616 | Кран латунный конусный проходной, номинальное давление 2,5 МПа (25 кгс/см2), присоединение к трубопроводу цапковое, номинальный диаметр 4 мм | шт
28.14.13.131.59.1.18.01-0616-000 | Кран латунный конусный проходной, номинальное давление 2,5 МПа (25 кгс/см2), присоединение к трубопроводу цапковое, номинальный диаметр 4 мм | шт
59.1.18.01-0617 | Кран латунный трехходовой муфтовый для манометров, номинальное давление 1,6 МПа (16 кгс/см2), номинальный диаметр 15 мм | шт
28.14.11.129.59.1.18.01-0617-000 | Кран латунный трехходовой муфтовый для манометров, номинальное давление 1,6 МПа (16 кгс/см2), номинальный диаметр 15 мм | шт
59.1.18.01-0618 | Кран латунный четырехходовый муфтовый 11Б23бк, номинальное давление 1,0 МПа (10 кгс/см), номинальный диаметр 15 мм | шт
28.14.11.129.59.1.18.01-0618-000 | Кран латунный четырехходовый муфтовый 11Б23бк, номинальное давление 1,0 МПа (10 кгс/см), номинальный диаметр 15 мм | шт
59.1.18.01-0619 | Кран трехходовой натяжной муфтовый с фланцем для контрольного манометра, номинальное давление 1,6 МПа (16 кгс/см), номинальный диаметр 15 мм | шт
28.14.11.129.59.1.18.01-0619-000 | Кран трехходовой натяжной муфтовый с фланцем для контрольного манометра, номинальное давление 1,6 МПа (16 кгс/см), номинальный диаметр 15 мм | шт
59.1.18.01-0620 | Клапан редукционный 18ч2бр, номинальное давление 1,45 МПа (14,5 кгс/см2, присоединение к трубопроводу фланцевое), номинальный диаметр 25 мм | шт
28.14.11.110.59.1.18.01-0620-000 | Клапан редукционный 18ч2бр, номинальное давление 1,45 МПа (14,5 кгс/см2, присоединение к трубопроводу фланцевое), номинальный диаметр 25 мм | шт
59.1.18.01-0621 | Регуляторы давления прямого действия, номинальное давление 0,63 МПа (6,3 кгс/см2), номинальный диаметр 10 мм | шт
28.14.11.122.59.1.18.01-0621-000 | Регуляторы давления прямого действия, номинальное давление 0,63 МПа (6,3 кгс/см2), номинальный диаметр 10 мм | шт
59.1.18.01-0622 | Регуляторы давления прямого действия, номинальное давление 0,63 МПа (6,3 кгс/см2), номинальный диаметр 100 мм | шт
28.14.11.122.59.1.18.01-0622-000 | Регуляторы давления прямого действия, номинальное давление 0,63 МПа (6,3 кгс/см2), номинальный диаметр 100 мм | шт
59.1.18.01-0623 | Регуляторы давления прямого действия, номинальное давление 0,63 МПа (6,3 кгс/см2), номинальный диаметр 15 мм | шт
28.14.11.122.59.1.18.01-0623-000 | Регуляторы давления прямого действия, номинальное давление 0,63 МПа (6,3 кгс/см2), номинальный диаметр 15 мм | шт
59.1.18.01-0624 | Регуляторы давления прямого действия, номинальное давление 0,63 МПа (6,3 кгс/см2), номинальный диаметр 150 мм | шт
28.14.11.122.59.1.18.01-0624-000 | Регуляторы давления прямого действия, номинальное давление 0,63 МПа (6,3 кгс/см2), номинальный диаметр 150 мм | шт
59.1.18.01-0625 | Регуляторы давления прямого действия, номинальное давление 0,63 МПа (6,3 кгс/см2), номинальный диаметр 20 мм | шт
28.14.11.122.59.1.18.01-0625-000 | Регуляторы давления прямого действия, номинальное давление 0,63 МПа (6,3 кгс/см2), номинальный диаметр 20 мм | шт
59.1.18.01-0626 | Регуляторы давления прямого действия, номинальное давление 0,63 МПа (6,3 кгс/см2), номинальный диаметр 200 мм | шт
28.14.11.122.59.1.18.01-0626-000 | Регуляторы давления прямого действия, номинальное давление 0,63 МПа (6,3 кгс/см2), номинальный диаметр 200 мм | шт
59.1.18.01-0627 | Регуляторы давления прямого действия, номинальное давление 0,63 МПа (6,3 кгс/см2), номинальный диаметр 25 мм | шт
28.14.11.122.59.1.18.01-0627-000 | Регуляторы давления прямого действия, номинальное давление 0,63 МПа (6,3 кгс/см2), номинальный диаметр 25 мм | шт
59.1.18.01-0628 | Регуляторы давления прямого действия, номинальное давление 0,63 МПа (6,3 кгс/см2), номинальный диаметр 32 мм | шт
28.14.11.122.59.1.18.01-0628-000 | Регуляторы давления прямого действия, номинальное давление 0,63 МПа (6,3 кгс/см2), номинальный диаметр 32 мм | шт
59.1.18.01-0629 | Регуляторы давления прямого действия, номинальное давление 0,63 МПа (6,3 кгс/см2), номинальный диаметр 40 мм | шт
28.14.11.122.59.1.18.01-0629-000 | Регуляторы давления прямого действия, номинальное давление 0,63 МПа (6,3 кгс/см2), номинальный диаметр 40 мм | шт
59.1.18.01-0630 | Регуляторы давления прямого действия, номинальное давление 0,63 МПа (6,3 кгс/см2), номинальный диаметр 50 мм | шт
28.14.11.122.59.1.18.01-0630-000 | Регуляторы давления прямого действия, номинальное давление 0,63 МПа (6,3 кгс/см2), номинальный диаметр 50 мм | шт
59.1.18.01-0631 | Регуляторы давления прямого действия, номинальное давление 0,63 МПа (6,3 кгс/см2), номинальный диаметр 6 мм | шт
28.14.11.122.59.1.18.01-0631-000 | Регуляторы давления прямого действия, номинальное давление 0,63 МПа (6,3 кгс/см2), номинальный диаметр 6 мм | шт
59.1.18.01-0632 | Регуляторы давления прямого действия, номинальное давление 0,63 МПа (6,3 кгс/см2), номинальный диаметр 80 мм | шт
28.14.11.122.59.1.18.01-0632-000 | Регуляторы давления прямого действия, номинальное давление 0,63 МПа (6,3 кгс/см2), номинальный диаметр 80 мм | шт
59.1.18.01-0633 | Регуляторы давления прямого действия, номинальное давление 1,6 МПа (16 кгс/см2), номинальный диаметр 10 мм | шт
28.14.11.122.59.1.18.01-0633-000 | Регуляторы давления прямого действия, номинальное давление 1,6 МПа (16 кгс/см2), номинальный диаметр 10 мм | шт
59.1.18.01-0634 | Регуляторы давления прямого действия, номинальное давление 1,6 МПа (16 кгс/см2), номинальный диаметр 100 мм | шт
28.14.11.122.59.1.18.01-0634-000 | Регуляторы давления прямого действия, номинальное давление 1,6 МПа (16 кгс/см2), номинальный диаметр 100 мм | шт
59.1.18.01-0636 | Регуляторы давления прямого действия, номинальное давление 1,6 МПа (16 кгс/см2), номинальный диаметр 150 мм | шт
28.14.11.122.59.1.18.01-0636-000 | Регуляторы давления прямого действия, номинальное давление 1,6 МПа (16 кгс/см2), номинальный диаметр 150 мм | шт
59.1.18.01-0638 | Регуляторы давления прямого действия, номинальное давление 1,6 МПа (16 кгс/см2), номинальный диаметр 200 мм | шт
28.14.11.122.59.1.18.01-0638-000 | Регуляторы давления прямого действия, номинальное давление 1,6 МПа (16 кгс/см2), номинальный диаметр 200 мм | шт
59.1.18.01-0643 | Регуляторы давления прямого действия, номинальное давление 1,6 МПа (16 кгс/см2), номинальный диаметр 6 мм | шт
28.14.11.122.59.1.18.01-0643-000 | Регуляторы давления прямого действия, номинальное давление 1,6 МПа (16 кгс/см2), номинальный диаметр 6 мм | шт
59.1.18.01-0644 | Регуляторы давления прямого действия, номинальное давление 1,6 МПа (16 кгс/см2), номинальный диаметр 80 мм | шт
28.14.11.122.59.1.18.01-0644-000 | Регуляторы давления прямого действия, номинальное давление 1,6 МПа (16 кгс/см2), номинальный диаметр 80 мм | шт
59.1.18.01-0645 | Регуляторы давления прямого действия, номинальное давление 10 МПа (100 кгс/см2), номинальный диаметр 10 мм | шт
28.14.11.122.59.1.18.01-0645-000 | Регуляторы давления прямого действия, номинальное давление 10 МПа (100 кгс/см2), номинальный диаметр 10 мм | шт
59.1.18.01-0646 | Регуляторы давления прямого действия, номинальное давление 10 МПа (100 кгс/см2), номинальный диаметр 25 мм | шт
28.14.11.122.59.1.18.01-0646-000 | Регуляторы давления прямого действия, номинальное давление 10 МПа (100 кгс/см2), номинальный диаметр 25 мм | шт
59.1.18.01-0647 | Регуляторы давления прямого действия, номинальное давление 10 МПа (100 кгс/см2), номинальный диаметр 32 мм | шт
28.14.11.122.59.1.18.01-0647-000 | Регуляторы давления прямого действия, номинальное давление 10 МПа (100 кгс/см2), номинальный диаметр 32 мм | шт
59.1.18.01-0648 | Регуляторы давления прямого действия, номинальное давление 10 МПа (100 кгс/см2), номинальный диаметр 40 мм | шт
28.14.11.122.59.1.18.01-0648-000 | Регуляторы давления прямого действия, номинальное давление 10 МПа (100 кгс/см2), номинальный диаметр 40 мм | шт
59.1.18.01-0649 | Регуляторы давления прямого действия, номинальное давление 10 МПа (100 кгс/см2), номинальный диаметр 50 мм | шт
28.14.11.122.59.1.18.01-0649-000 | Регуляторы давления прямого действия, номинальное давление 10 МПа (100 кгс/см2), номинальный диаметр 50 мм | шт
59.1.18.01-0650 | Регуляторы давления прямого действия, номинальное давление 10 МПа (100 кгс/см2), номинальный диаметр 6 мм | шт
28.14.11.122.59.1.18.01-0650-000 | Регуляторы давления прямого действия, номинальное давление 10 МПа (100 кгс/см2), номинальный диаметр 6 мм | шт
59.1.18.01-0651 | Регуляторы давления прямого действия, номинальное давление 10 МПа (100 кгс/см2), номинальный диаметр 80 мм | шт
28.14.11.122.59.1.18.01-0651-000 | Регуляторы давления прямого действия, номинальное давление 10 МПа (100 кгс/см2), номинальный диаметр 80 мм | шт
59.1.18.01-0652 | Регуляторы давления прямого действия, номинальное давление 16 МПа (160 кгс/см2), номинальный диаметр 10 мм | шт
28.14.11.122.59.1.18.01-0652-000 | Регуляторы давления прямого действия, номинальное давление 16 МПа (160 кгс/см2), номинальный диаметр 10 мм | шт
59.1.18.01-0653 | Регуляторы давления прямого действия, номинальное давление 16 МПа (160 кгс/см2), номинальный диаметр 100 мм | шт
28.14.11.122.59.1.18.01-0653-000 | Регуляторы давления прямого действия, номинальное давление 16 МПа (160 кгс/см2), номинальный диаметр 100 мм | шт
59.1.18.01-0654 | Регуляторы давления прямого действия, номинальное давление 16 МПа (160 кгс/см2), номинальный диаметр 150 мм | шт
28.14.11.122.59.1.18.01-0654-000 | Регуляторы давления прямого действия, номинальное давление 16 МПа (160 кгс/см2), номинальный диаметр 150 мм | шт
59.1.18.01-0655 | Регуляторы давления прямого действия, номинальное давление 16 МПа (160 кгс/см2), номинальный диаметр 200 мм | шт
28.14.11.122.59.1.18.01-0655-000 | Регуляторы давления прямого действия, номинальное давление 16 МПа (160 кгс/см2), номинальный диаметр 200 мм | шт
59.1.18.01-0656 | Регуляторы давления прямого действия, номинальное давление 16 МПа (160 кгс/см2), номинальный диаметр 25 мм | шт
28.14.11.122.59.1.18.01-0656-000 | Регуляторы давления прямого действия, номинальное давление 16 МПа (160 кгс/см2), номинальный диаметр 25 мм | шт
59.1.18.01-0657 | Регуляторы давления прямого действия, номинальное давление 16 МПа (160 кгс/см2), номинальный диаметр 32 мм | шт
28.14.11.122.59.1.18.01-0657-000 | Регуляторы давления прямого действия, номинальное давление 16 МПа (160 кгс/см2), номинальный диаметр 32 мм | шт
59.1.18.01-0658 | Регуляторы давления прямого действия, номинальное давление 16 МПа (160 кгс/см2), номинальный диаметр 40 мм | шт
28.14.11.122.59.1.18.01-0658-000 | Регуляторы давления прямого действия, номинальное давление 16 МПа (160 кгс/см2), номинальный диаметр 40 мм | шт
59.1.18.01-0659 | Регуляторы давления прямого действия, номинальное давление 16 МПа (160 кгс/см2), номинальный диаметр 50 мм | шт
28.14.11.122.59.1.18.01-0659-000 | Регуляторы давления прямого действия, номинальное давление 16 МПа (160 кгс/см2), номинальный диаметр 50 мм | шт
59.1.18.01-0660 | Регуляторы давления прямого действия, номинальное давление 16 МПа (160 кгс/см2), номинальный диаметр 6 мм | шт
28.14.11.122.59.1.18.01-0660-000 | Регуляторы давления прямого действия, номинальное давление 16 МПа (160 кгс/см2), номинальный диаметр 6 мм | шт
59.1.18.01-0661 | Регуляторы давления прямого действия, номинальное давление 16 МПа (160 кгс/см2), номинальный диаметр 80 мм | шт
28.14.11.122.59.1.18.01-0661-000 | Регуляторы давления прямого действия, номинальное давление 16 МПа (160 кгс/см2), номинальный диаметр 80 мм | шт
59.1.18.01-0662 | Регуляторы давления прямого действия, номинальное давление 2,5 МПа (25 кгс/см2), номинальный диаметр 10 мм | шт
28.14.11.122.59.1.18.01-0662-000 | Регуляторы давления прямого действия, номинальное давление 2,5 МПа (25 кгс/см2), номинальный диаметр 10 мм | шт
59.1.18.01-0663 | Регуляторы давления прямого действия, номинальное давление 2,5 МПа (25 кгс/см2), номинальный диаметр 100 мм | шт
28.14.11.122.59.1.18.01-0663-000 | Регуляторы давления прямого действия, номинальное давление 2,5 МПа (25 кгс/см2), номинальный диаметр 100 мм | шт
59.1.18.01-0664 | Регуляторы давления прямого действия, номинальное давление 2,5 МПа (25 кгс/см2), номинальный диаметр 15 мм | шт
28.14.11.122.59.1.18.01-0664-000 | Регуляторы давления прямого действия, номинальное давление 2,5 МПа (25 кгс/см2), номинальный диаметр 15 мм | шт
59.1.18.01-0665 | Регуляторы давления прямого действия, номинальное давление 2,5 МПа (25 кгс/см2), номинальный диаметр 150 мм | шт
28.14.11.122.59.1.18.01-0665-000 | Регуляторы давления прямого действия, номинальное давление 2,5 МПа (25 кгс/см2), номинальный диаметр 150 мм | шт
59.1.18.01-0666 | Регуляторы давления прямого действия, номинальное давление 2,5 МПа (25 кгс/см2), номинальный диаметр 20 мм | шт
28.14.11.122.59.1.18.01-0666-000 | Регуляторы давления прямого действия, номинальное давление 2,5 МПа (25 кгс/см2), номинальный диаметр 20 мм | шт
59.1.18.01-0667 | Регуляторы давления прямого действия, номинальное давление 2,5 МПа (25 кгс/см2), номинальный диаметр 200 мм | шт
28.14.11.122.59.1.18.01-0667-000 | Регуляторы давления прямого действия, номинальное давление 2,5 МПа (25 кгс/см2), номинальный диаметр 200 мм | шт
59.1.18.01-0668 | Регуляторы давления прямого действия, номинальное давление 2,5 МПа (25 кгс/см2), номинальный диаметр 25 мм | шт
28.14.11.122.59.1.18.01-0668-000 | Регуляторы давления прямого действия, номинальное давление 2,5 МПа (25 кгс/см2), номинальный диаметр 25 мм | шт
59.1.18.01-0669 | Регуляторы давления прямого действия, номинальное давление 2,5 МПа (25 кгс/см2), номинальный диаметр 32 мм | шт
28.14.11.122.59.1.18.01-0669-000 | Регуляторы давления прямого действия, номинальное давление 2,5 МПа (25 кгс/см2), номинальный диаметр 32 мм | шт
59.1.18.01-0670 | Регуляторы давления прямого действия, номинальное давление 2,5 МПа (25 кгс/см2), номинальный диаметр 40 мм | шт
28.14.11.122.59.1.18.01-0670-000 | Регуляторы давления прямого действия, номинальное давление 2,5 МПа (25 кгс/см2), номинальный диаметр 40 мм | шт
59.1.18.01-0671 | Регуляторы давления прямого действия, номинальное давление 2,5 МПа (25 кгс/см2), номинальный диаметр 50 мм | шт
28.14.11.122.59.1.18.01-0671-000 | Регуляторы давления прямого действия, номинальное давление 2,5 МПа (25 кгс/см2), номинальный диаметр 50 мм | шт
59.1.18.01-0672 | Регуляторы давления прямого действия, номинальное давление 2,5 МПа (25 кгс/см2), номинальный диаметр 6 мм | шт
28.14.11.122.59.1.18.01-0672-000 | Регуляторы давления прямого действия, номинальное давление 2,5 МПа (25 кгс/см2), номинальный диаметр 6 мм | шт
59.1.18.01-0673 | Регуляторы давления прямого действия, номинальное давление 2,5 МПа (25 кгс/см2), номинальный диаметр 80 мм | шт
28.14.11.122.59.1.18.01-0673-000 | Регуляторы давления прямого действия, номинальное давление 2,5 МПа (25 кгс/см2), номинальный диаметр 80 мм | шт
59.1.18.01-0674 | Регуляторы давления прямого действия, номинальное давление 20 МПа (200 кгс/см2), номинальный диаметр 10 мм | шт
28.14.11.122.59.1.18.01-0674-000 | Регуляторы давления прямого действия, номинальное давление 20 МПа (200 кгс/см2), номинальный диаметр 10 мм | шт
59.1.18.01-0675 | Регуляторы давления прямого действия, номинальное давление 20 МПа (200 кгс/см2), номинальный диаметр 100 мм | шт
28.14.11.122.59.1.18.01-0675-000 | Регуляторы давления прямого действия, номинальное давление 20 МПа (200 кгс/см2), номинальный диаметр 100 мм | шт
59.1.18.01-0676 | Регуляторы давления прямого действия, номинальное давление 20 МПа (200 кгс/см2), номинальный диаметр 15 мм | шт
28.14.11.122.59.1.18.01-0676-000 | Регуляторы давления прямого действия, номинальное давление 20 МПа (200 кгс/см2), номинальный диаметр 15 мм | шт
59.1.18.01-0677 | Регуляторы давления прямого действия, номинальное давление 20 МПа (200 кгс/см2), номинальный диаметр 20 мм | шт
28.14.11.122.59.1.18.01-0677-000 | Регуляторы давления прямого действия, номинальное давление 20 МПа (200 кгс/см2), номинальный диаметр 20 мм | шт
59.1.18.01-0678 | Регуляторы давления прямого действия, номинальное давление 20 МПа (200 кгс/см2), номинальный диаметр 25 мм | шт
28.14.11.122.59.1.18.01-0678-000 | Регуляторы давления прямого действия, номинальное давление 20 МПа (200 кгс/см2), номинальный диаметр 25 мм | шт
59.1.18.01-0679 | Регуляторы давления прямого действия, номинальное давление 20 МПа (200 кгс/см2), номинальный диаметр 32 мм | шт
28.14.11.122.59.1.18.01-0679-000 | Регуляторы давления прямого действия, номинальное давление 20 МПа (200 кгс/см2), номинальный диаметр 32 мм | шт
59.1.18.01-0680 | Регуляторы давления прямого действия, номинальное давление 20 МПа (200 кгс/см2), номинальный диаметр 40 мм | шт
28.14.11.122.59.1.18.01-0680-000 | Регуляторы давления прямого действия, номинальное давление 20 МПа (200 кгс/см2), номинальный диаметр 40 мм | шт
59.1.18.01-0681 | Регуляторы давления прямого действия, номинальное давление 20 МПа (200 кгс/см2), номинальный диаметр 50 мм | шт
28.14.11.122.59.1.18.01-0681-000 | Регуляторы давления прямого действия, номинальное давление 20 МПа (200 кгс/см2), номинальный диаметр 50 мм | шт
59.1.18.01-0682 | Регуляторы давления прямого действия, номинальное давление 20 МПа (200 кгс/см2), номинальный диаметр 6 мм | шт
28.14.11.122.59.1.18.01-0682-000 | Регуляторы давления прямого действия, номинальное давление 20 МПа (200 кгс/см2), номинальный диаметр 6 мм | шт
59.1.18.01-0683 | Регуляторы давления прямого действия, номинальное давление 20 МПа (200 кгс/см2), номинальный диаметр 80 мм | шт
28.14.11.122.59.1.18.01-0683-000 | Регуляторы давления прямого действия, номинальное давление 20 МПа (200 кгс/см2), номинальный диаметр 80 мм | шт
59.1.18.01-0684 | Регуляторы давления прямого действия, номинальное давление 25 МПа (250 кгс/см2), номинальный диаметр 10 мм | шт
28.14.11.122.59.1.18.01-0684-000 | Регуляторы давления прямого действия, номинальное давление 25 МПа (250 кгс/см2), номинальный диаметр 10 мм | шт
59.1.18.01-0685 | Регуляторы давления прямого действия, номинальное давление 25 МПа (250 кгс/см2), номинальный диаметр 15 мм | шт
28.14.11.122.59.1.18.01-0685-000 | Регуляторы давления прямого действия, номинальное давление 25 МПа (250 кгс/см2), номинальный диаметр 15 мм | шт
59.1.18.01-0686 | Регуляторы давления прямого действия, номинальное давление 25 МПа (250 кгс/см2), номинальный диаметр 20 мм | шт
28.14.11.122.59.1.18.01-0686-000 | Регуляторы давления прямого действия, номинальное давление 25 МПа (250 кгс/см2), номинальный диаметр 20 мм | шт
59.1.18.01-0687 | Регуляторы давления прямого действия, номинальное давление 25 МПа (250 кгс/см2), номинальный диаметр 25 мм | шт
28.14.11.122.59.1.18.01-0687-000 | Регуляторы давления прямого действия, номинальное давление 25 МПа (250 кгс/см2), номинальный диаметр 25 мм | шт
59.1.18.01-0688 | Регуляторы давления прямого действия, номинальное давление 25 МПа (250 кгс/см2), номинальный диаметр 32 мм | шт
28.14.11.122.59.1.18.01-0688-000 | Регуляторы давления прямого действия, номинальное давление 25 МПа (250 кгс/см2), номинальный диаметр 32 мм | шт
59.1.18.01-0689 | Регуляторы давления прямого действия, номинальное давление 25 МПа (250 кгс/см2), номинальный диаметр 6 мм | шт
28.14.11.122.59.1.18.01-0689-000 | Регуляторы давления прямого действия, номинальное давление 25 МПа (250 кгс/см2), номинальный диаметр 6 мм | шт
59.1.18.01-0690 | Регуляторы давления прямого действия, номинальное давление 32 МПа (320 кгс/см2), номинальный диаметр 10 мм | шт
28.14.11.122.59.1.18.01-0690-000 | Регуляторы давления прямого действия, номинальное давление 32 МПа (320 кгс/см2), номинальный диаметр 10 мм | шт
59.1.18.01-0691 | Регуляторы давления прямого действия, номинальное давление 32 МПа (320 кгс/см2), номинальный диаметр 15 мм | шт
28.14.11.122.59.1.18.01-0691-000 | Регуляторы давления прямого действия, номинальное давление 32 МПа (320 кгс/см2), номинальный диаметр 15 мм | шт
59.1.18.01-0692 | Регуляторы давления прямого действия, номинальное давление 32 МПа (320 кгс/см2), номинальный диаметр 20 мм | шт
28.14.11.122.59.1.18.01-0692-000 | Регуляторы давления прямого действия, номинальное давление 32 МПа (320 кгс/см2), номинальный диаметр 20 мм | шт
59.1.18.01-0693 | Регуляторы давления прямого действия, номинальное давление 32 МПа (320 кгс/см2), номинальный диаметр 25 мм | шт
28.14.11.122.59.1.18.01-0693-000 | Регуляторы давления прямого действия, номинальное давление 32 МПа (320 кгс/см2), номинальный диаметр 25 мм | шт
59.1.18.01-0694 | Регуляторы давления прямого действия, номинальное давление 32 МПа (320 кгс/см2), номинальный диаметр 32 мм | шт
28.14.11.122.59.1.18.01-0694-000 | Регуляторы давления прямого действия, номинальное давление 32 МПа (320 кгс/см2), номинальный диаметр 32 мм | шт
59.1.18.01-0695 | Регуляторы давления прямого действия, номинальное давление 32 МПа (320 кгс/см2), номинальный диаметр 40 мм | шт
28.14.11.122.59.1.18.01-0695-000 | Регуляторы давления прямого действия, номинальное давление 32 МПа (320 кгс/см2), номинальный диаметр 40 мм | шт
59.1.18.01-0696 | Регуляторы давления прямого действия, номинальное давление 32 МПа (320 кгс/см2), номинальный диаметр 50 мм | шт
28.14.11.122.59.1.18.01-0696-000 | Регуляторы давления прямого действия, номинальное давление 32 МПа (320 кгс/см2), номинальный диаметр 50 мм | шт
59.1.18.01-0697 | Регуляторы давления прямого действия, номинальное давление 32 МПа (320 кгс/см2), номинальный диаметр 6 мм | шт
28.14.11.122.59.1.18.01-0697-000 | Регуляторы давления прямого действия, номинальное давление 32 МПа (320 кгс/см2), номинальный диаметр 6 мм | шт
59.1.18.01-0698 | Регуляторы давления прямого действия, номинальное давление 4,0 МПа (40 кгс/см2), номинальный диаметр 10 мм | шт
28.14.11.122.59.1.18.01-0698-000 | Регуляторы давления прямого действия, номинальное давление 4,0 МПа (40 кгс/см2), номинальный диаметр 10 мм | шт
59.1.18.01-0699 | Регуляторы давления прямого действия, номинальное давление 4,0 МПа (40 кгс/см2), номинальный диаметр 100 мм | шт
28.14.11.122.59.1.18.01-0699-000 | Регуляторы давления прямого действия, номинальное давление 4,0 МПа (40 кгс/см2), номинальный диаметр 100 мм | шт
59.1.18.01-0700 | Регуляторы давления прямого действия, номинальное давление 4,0 МПа (40 кгс/см2), номинальный диаметр 15 мм | шт
28.14.11.122.59.1.18.01-0700-000 | Регуляторы давления прямого действия, номинальное давление 4,0 МПа (40 кгс/см2), номинальный диаметр 15 мм | шт
59.1.18.01-0701 | Регуляторы давления прямого действия, номинальное давление 4,0 МПа (40 кгс/см2), номинальный диаметр 150 мм | шт
28.14.11.122.59.1.18.01-0701-000 | Регуляторы давления прямого действия, номинальное давление 4,0 МПа (40 кгс/см2), номинальный диаметр 150 мм | шт
59.1.18.01-0702 | Регуляторы давления прямого действия, номинальное давление 4,0 МПа (40 кгс/см2), номинальный диаметр 20 мм | шт
28.14.11.122.59.1.18.01-0702-000 | Регуляторы давления прямого действия, номинальное давление 4,0 МПа (40 кгс/см2), номинальный диаметр 20 мм | шт
59.1.18.01-0703 | Регуляторы давления прямого действия, номинальное давление 4,0 МПа (40 кгс/см2), номинальный диаметр 200 мм | шт
28.14.11.122.59.1.18.01-0703-000 | Регуляторы давления прямого действия, номинальное давление 4,0 МПа (40 кгс/см2), номинальный диаметр 200 мм | шт
59.1.18.01-0704 | Регуляторы давления прямого действия, номинальное давление 4,0 МПа (40 кгс/см2), номинальный диаметр 25 мм | шт
28.14.11.122.59.1.18.01-0704-000 | Регуляторы давления прямого действия, номинальное давление 4,0 МПа (40 кгс/см2), номинальный диаметр 25 мм | шт
59.1.18.01-0705 | Регуляторы давления прямого действия, номинальное давление 4,0 МПа (40 кгс/см2), номинальный диаметр 32 мм | шт
28.14.11.122.59.1.18.01-0705-000 | Регуляторы давления прямого действия, номинальное давление 4,0 МПа (40 кгс/см2), номинальный диаметр 32 мм | шт
59.1.18.01-0706 | Регуляторы давления прямого действия, номинальное давление 4,0 МПа (40 кгс/см2), номинальный диаметр 40 мм | шт
28.14.11.122.59.1.18.01-0706-000 | Регуляторы давления прямого действия, номинальное давление 4,0 МПа (40 кгс/см2), номинальный диаметр 40 мм | шт
59.1.18.01-0707 | Регуляторы давления прямого действия, номинальное давление 4,0 МПа (40 кгс/см2), номинальный диаметр 50 мм | шт
28.14.11.122.59.1.18.01-0707-000 | Регуляторы давления прямого действия, номинальное давление 4,0 МПа (40 кгс/см2), номинальный диаметр 50 мм | шт
59.1.18.01-0708 | Регуляторы давления прямого действия, номинальное давление 4,0 МПа (40 кгс/см2), номинальный диаметр 6 мм | шт
28.14.11.122.59.1.18.01-0708-000 | Регуляторы давления прямого действия, номинальное давление 4,0 МПа (40 кгс/см2), номинальный диаметр 6 мм | шт
59.1.18.01-0709 | Регуляторы давления прямого действия, номинальное давление 4,0 МПа (40 кгс/см2), номинальный диаметр 80 мм | шт
28.14.11.122.59.1.18.01-0709-000 | Регуляторы давления прямого действия, номинальное давление 4,0 МПа (40 кгс/см2), номинальный диаметр 80 мм | шт
59.1.18.01-0710 | Регуляторы давления прямого действия, номинальное давление 40 МПа (400 кгс/см2), номинальный диаметр 10 мм | шт
28.14.11.122.59.1.18.01-0710-000 | Регуляторы давления прямого действия, номинальное давление 40 МПа (400 кгс/см2), номинальный диаметр 10 мм | шт
59.1.18.01-0711 | Регуляторы давления прямого действия, номинальное давление 40 МПа (400 кгс/см2), номинальный диаметр 15 мм | шт
28.14.11.122.59.1.18.01-0711-000 | Регуляторы давления прямого действия, номинальное давление 40 МПа (400 кгс/см2), номинальный диаметр 15 мм | шт
59.1.18.01-0712 | Регуляторы давления прямого действия, номинальное давление 40 МПа (400 кгс/см2), номинальный диаметр 20 мм | шт
28.14.11.122.59.1.18.01-0712-000 | Регуляторы давления прямого действия, номинальное давление 40 МПа (400 кгс/см2), номинальный диаметр 20 мм | шт
59.1.18.01-0713 | Регуляторы давления прямого действия, номинальное давление 40 МПа (400 кгс/см2), номинальный диаметр 25 мм | шт
28.14.11.122.59.1.18.01-0713-000 | Регуляторы давления прямого действия, номинальное давление 40 МПа (400 кгс/см2), номинальный диаметр 25 мм | шт
59.1.18.01-0714 | Регуляторы давления прямого действия, номинальное давление 40 МПа (400 кгс/см2), номинальный диаметр 6 мм | шт
28.14.11.122.59.1.18.01-0714-000 | Регуляторы давления прямого действия, номинальное давление 40 МПа (400 кгс/см2), номинальный диаметр 6 мм | шт
59.1.18.01-0715 | Регуляторы давления прямого действия, номинальное давление 6,3 МПа (63 кгс/см2), номинальный диаметр 10 мм | шт
28.14.11.122.59.1.18.01-0715-000 | Регуляторы давления прямого действия, номинальное давление 6,3 МПа (63 кгс/см2), номинальный диаметр 10 мм | шт
59.1.18.01-0716 | Регуляторы давления прямого действия, номинальное давление 6,3 МПа (63 кгс/см2), номинальный диаметр 100 мм | шт
28.14.11.122.59.1.18.01-0716-000 | Регуляторы давления прямого действия, номинальное давление 6,3 МПа (63 кгс/см2), номинальный диаметр 100 мм | шт
59.1.18.01-0717 | Регуляторы давления прямого действия, номинальное давление 6,3 МПа (63 кгс/см2), номинальный диаметр 15 мм | шт
28.14.11.122.59.1.18.01-0717-000 | Регуляторы давления прямого действия, номинальное давление 6,3 МПа (63 кгс/см2), номинальный диаметр 15 мм | шт
59.1.18.01-0718 | Регуляторы давления прямого действия, номинальное давление 6,3 МПа (63 кгс/см2), номинальный диаметр 150 мм | шт
28.14.11.122.59.1.18.01-0718-000 | Регуляторы давления прямого действия, номинальное давление 6,3 МПа (63 кгс/см2), номинальный диаметр 150 мм | шт
59.1.18.01-0719 | Регуляторы давления прямого действия, номинальное давление 6,3 МПа (63 кгс/см2), номинальный диаметр 20 мм | шт
28.14.11.122.59.1.18.01-0719-000 | Регуляторы давления прямого действия, номинальное давление 6,3 МПа (63 кгс/см2), номинальный диаметр 20 мм | шт
59.1.18.01-0720 | Регуляторы давления прямого действия, номинальное давление 6,3 МПа (63 кгс/см2), номинальный диаметр 200 мм | шт
28.14.11.122.59.1.18.01-0720-000 | Регуляторы давления прямого действия, номинальное давление 6,3 МПа (63 кгс/см2), номинальный диаметр 200 мм | шт
59.1.18.01-0721 | Регуляторы давления прямого действия, номинальное давление 6,3 МПа (63 кгс/см2), номинальный диаметр 25 мм | шт
28.14.11.122.59.1.18.01-0721-000 | Регуляторы давления прямого действия, номинальное давление 6,3 МПа (63 кгс/см2), номинальный диаметр 25 мм | шт
59.1.18.01-0722 | Регуляторы давления прямого действия, номинальное давление 6,3 МПа (63 кгс/см2), номинальный диаметр 32 мм | шт
28.14.11.122.59.1.18.01-0722-000 | Регуляторы давления прямого действия, номинальное давление 6,3 МПа (63 кгс/см2), номинальный диаметр 32 мм | шт
59.1.18.01-0723 | Регуляторы давления прямого действия, номинальное давление 6,3 МПа (63 кгс/см2), номинальный диаметр 40 мм | шт
28.14.11.122.59.1.18.01-0723-000 | Регуляторы давления прямого действия, номинальное давление 6,3 МПа (63 кгс/см2), номинальный диаметр 40 мм | шт
59.1.18.01-0724 | Регуляторы давления прямого действия, номинальное давление 6,3 МПа (63 кгс/см2), номинальный диаметр 50 мм | шт
28.14.11.122.59.1.18.01-0724-000 | Регуляторы давления прямого действия, номинальное давление 6,3 МПа (63 кгс/см2), номинальный диаметр 50 мм | шт
59.1.18.01-0725 | Регуляторы давления прямого действия, номинальное давление 6,3 МПа (63 кгс/см2), номинальный диаметр 6 мм | шт
28.14.11.122.59.1.18.01-0725-000 | Регуляторы давления прямого действия, номинальное давление 6,3 МПа (63 кгс/см2), номинальный диаметр 6 мм | шт
59.1.18.01-0726 | Ключ шестигранный регулировочный для кранов, диаметр 10-50 мм | шт
25.73.30.299.59.1.18.01-0726-000 | Ключ шестигранный регулировочный для кранов, диаметр 10-50 мм | шт
59.1.18.01-0727 | Ключ шестигранный регулировочный для кранов, диаметр 150 мм | шт
25.73.30.299.59.1.18.01-0727-000 | Ключ шестигранный регулировочный для кранов, диаметр 150 мм | шт
59.1.18.01-0728 | Ключ т-образный для управления трубопроводной арматурой через удлинительный шпиндель, номинальным диаметром 40-600 мм | шт
28.14.20.390.59.1.18.01-0728-000 | Ключ т-образный для управления трубопроводной арматурой через удлинительный шпиндель, номинальным диаметром 40-600 мм | шт
59.1.18.01-0729 | Ключ Т-образный для подземных клиновидных задвижек, размер головки 27 мм | шт
25.73.30.299.59.1.18.01-0729-000 | Ключ Т-образный для подземных клиновидных задвижек, размер головки 27 мм | шт
59.1.18.01-0730 | Шпиндель удлинительный телескопического типа для магистральных задвижек номинальным диаметром 40-50 мм, длина 1050-1750 мм | шт
28.14.20.290.59.1.18.01-0730-000 | Шпиндель удлинительный телескопического типа для магистральных задвижек номинальным диаметром 40-50 мм, длина 1050-1750 мм | шт
59.1.18.01-0731 | Шпиндель удлинительный телескопического типа для магистральных задвижек номинальным диаметром 100-125 мм, длина 1050-1750 мм | шт
28.14.20.290.59.1.18.01-0731-000 | Шпиндель удлинительный телескопического типа для магистральных задвижек номинальным диаметром 100-125 мм, длина 1050-1750 мм | шт
59.1.18.01-0732 | Шпиндель удлинительный телескопического типа для магистральных задвижек номинальным диаметром 200 мм, длина 1400-2350 мм | шт
28.14.20.290.59.1.18.01-0732-000 | Шпиндель удлинительный телескопического типа для магистральных задвижек номинальным диаметром 200 мм, длина 1400-2350 мм | шт
59.1.18.01-0733 | Кран шаровой проходной стальной, номинальное давление 16 МПа (160 кгс/см2), номинальный диаметр 10 мм, присоединение к трубопроводу штуцерно-ниппельное/муфтовое | шт
28.14.13.131.59.1.18.01-0733-000 | Кран шаровой проходной стальной, номинальное давление 16 МПа (160 кгс/см2), номинальный диаметр 10 мм, присоединение к трубопроводу штуцерно-ниппельное/муфтовое | шт
59.1.18.01-0734 | Кран шаровой проходной стальной, номинальное давление 16 МПа (160 кгс/см2), номинальный диаметр 15 мм, присоединение к трубопроводу штуцерно-ниппельное/муфтовое | шт
28.14.13.131.59.1.18.01-0734-000 | Кран шаровой проходной стальной, номинальное давление 16 МПа (160 кгс/см2), номинальный диаметр 15 мм, присоединение к трубопроводу штуцерно-ниппельное/муфтовое | шт
59.1.18.01-0735 | Кран шаровой проходной стальной, номинальное давление 16 МПа (160 кгс/см2), номинальный диаметр 20 мм, присоединение к трубопроводу штуцерно-ниппельное/муфтовое | шт
28.14.13.131.59.1.18.01-0735-000 | Кран шаровой проходной стальной, номинальное давление 16 МПа (160 кгс/см2), номинальный диаметр 20 мм, присоединение к трубопроводу штуцерно-ниппельное/муфтовое | шт
59.1.18.01-0736 | Кран шаровой проходной стальной, номинальное давление 16 МПа (160 кгс/см2), номинальный диаметр 6 мм, присоединение к трубопроводу штуцерно-ниппельное/муфтовое | шт
28.14.13.131.59.1.18.01-0736-000 | Кран шаровой проходной стальной, номинальное давление 16 МПа (160 кгс/см2), номинальный диаметр 6 мм, присоединение к трубопроводу штуцерно-ниппельное/муфтовое | шт
59.1.18.01-0737 | Кран шаровой проходной стальной, номинальное давление 2,5 МПа (25 кгс/см2), номинальный диаметр 250 мм, присоединение к трубопроводу фланцевое | шт
28.14.13.131.59.1.18.01-0737-000 | Кран шаровой проходной стальной, номинальное давление 2,5 МПа (25 кгс/см2), номинальный диаметр 250 мм, присоединение к трубопроводу фланцевое | шт
59.1.18.01-0738 | Кран шаровой проходной стальной, номинальное давление 2,5 МПа (25 кгс/см2), номинальный диаметр 350 мм, присоединение к трубопроводу фланцевое | шт
28.14.13.131.59.1.18.01-0738-000 | Кран шаровой проходной стальной, номинальное давление 2,5 МПа (25 кгс/см2), номинальный диаметр 350 мм, присоединение к трубопроводу фланцевое | шт
59.1.18.01-0739 | Кран шаровой проходной стальной, номинальное давление 2,5 МПа (25 кгс/см2), номинальный диаметр 600 мм, присоединение к трубопроводу фланцевое | шт
28.14.13.131.59.1.18.01-0739-000 | Кран шаровой проходной стальной, номинальное давление 2,5 МПа (25 кгс/см2), номинальный диаметр 600 мм, присоединение к трубопроводу фланцевое | шт
59.1.18.01-0740 | Кран шаровой проходной стальной, номинальное давление 2,5 МПа (25 кгс/см2), номинальный диаметр 800 мм, присоединение к трубопроводу фланцевое | шт
28.14.13.131.59.1.18.01-0740-000 | Кран шаровой проходной стальной, номинальное давление 2,5 МПа (25 кгс/см2), номинальный диаметр 800 мм, присоединение к трубопроводу фланцевое | шт
59.1.18.01-0741 | Кран шаровой проходной стальной, номинальное давление 4,0 МПа (40 кгс/см2), номинальный диаметр 10 мм, присоединение к трубопроводу штуцерно-ниппельное | шт
28.14.13.131.59.1.18.01-0741-000 | Кран шаровой проходной стальной, номинальное давление 4,0 МПа (40 кгс/см2), номинальный диаметр 10 мм, присоединение к трубопроводу штуцерно-ниппельное | шт
59.1.18.01-0742 | Кран шаровой проходной стальной, номинальное давление 4,0 МПа (40 кгс/см2), номинальный диаметр 100 мм, присоединение к трубопроводу фланцевое | шт
28.14.13.131.59.1.18.01-0742-000 | Кран шаровой проходной стальной, номинальное давление 4,0 МПа (40 кгс/см2), номинальный диаметр 100 мм, присоединение к трубопроводу фланцевое | шт
59.1.18.01-0743 | Кран шаровой проходной стальной, номинальное давление 4,0 МПа (40 кгс/см2), номинальный диаметр 150 мм, присоединение к трубопроводу фланцевое | шт
28.14.13.131.59.1.18.01-0743-000 | Кран шаровой проходной стальной, номинальное давление 4,0 МПа (40 кгс/см2), номинальный диаметр 150 мм, присоединение к трубопроводу фланцевое | шт
59.1.18.01-0744 | Кран шаровой проходной стальной, номинальное давление 4,0 МПа (40 кгс/см2), номинальный диаметр 200 мм, присоединение к трубопроводу фланцевое | шт
28.14.13.131.59.1.18.01-0744-000 | Кран шаровой проходной стальной, номинальное давление 4,0 МПа (40 кгс/см2), номинальный диаметр 200 мм, присоединение к трубопроводу фланцевое | шт
59.1.18.01-0745 | Кран шаровой проходной стальной, номинальное давление 4,0 МПа (40 кгс/см2), номинальный диаметр 300 мм, присоединение к трубопроводу фланцевое | шт
28.14.13.131.59.1.18.01-0745-000 | Кран шаровой проходной стальной, номинальное давление 4,0 МПа (40 кгс/см2), номинальный диаметр 300 мм, присоединение к трубопроводу фланцевое | шт
59.1.18.01-0746 | Кран шаровой проходной стальной, номинальное давление 4,0 МПа (40 кгс/см2), номинальный диаметр 400 мм, присоединение к трубопроводу фланцевое | шт
28.14.13.131.59.1.18.01-0746-000 | Кран шаровой проходной стальной, номинальное давление 4,0 МПа (40 кгс/см2), номинальный диаметр 400 мм, присоединение к трубопроводу фланцевое | шт
59.1.18.01-0747 | Кран шаровой проходной стальной, номинальное давление 4,0 МПа (40 кгс/см2), номинальный диаметр 500 мм, присоединение к трубопроводу фланцевое | шт
28.14.13.131.59.1.18.01-0747-000 | Кран шаровой проходной стальной, номинальное давление 4,0 МПа (40 кгс/см2), номинальный диаметр 500 мм, присоединение к трубопроводу фланцевое | шт
59.1.18.01-0748 | Кран шаровой проходной стальной, номинальное давление 4,0 МПа (40 кгс/см2), номинальный диаметр 6 мм, присоединение к трубопроводу штуцерно-ниппельное | шт
28.14.13.131.59.1.18.01-0748-000 | Кран шаровой проходной стальной, номинальное давление 4,0 МПа (40 кгс/см2), номинальный диаметр 6 мм, присоединение к трубопроводу штуцерно-ниппельное | шт
59.1.18.01-0749 | Кран шаровой проходной стальной, номинальное давление 4,0 МПа (40 кгс/см2), номинальный диаметр 700 мм, присоединение к трубопроводу фланцевое | шт
28.14.13.131.59.1.18.01-0749-000 | Кран шаровой проходной стальной, номинальное давление 4,0 МПа (40 кгс/см2), номинальный диаметр 700 мм, присоединение к трубопроводу фланцевое | шт
59.1.18.01-0750 | Кран шаровой проходной стальной, номинальное давление 4,0 МПа (40 кгс/см2), номинальный диаметр 80 мм, присоединение к трубопроводу фланцевое | шт
28.14.13.131.59.1.18.01-0750-000 | Кран шаровой проходной стальной, номинальное давление 4,0 МПа (40 кгс/см2), номинальный диаметр 80 мм, присоединение к трубопроводу фланцевое | шт
59.1.18.01-0751 | Кран шаровой проходной стальной, номинальное давление 8,0 МПа (80 кгс/см2), номинальный диаметр 100 мм, присоединение к трубопроводу фланцевое | шт
28.14.13.131.59.1.18.01-0751-000 | Кран шаровой проходной стальной, номинальное давление 8,0 МПа (80 кгс/см2), номинальный диаметр 100 мм, присоединение к трубопроводу фланцевое | шт
59.1.18.01-0752 | Кран шаровой проходной стальной, номинальное давление 8,0 МПа (80 кгс/см2), номинальный диаметр 150 мм, присоединение к трубопроводу фланцевое | шт
28.14.13.131.59.1.18.01-0752-000 | Кран шаровой проходной стальной, номинальное давление 8,0 МПа (80 кгс/см2), номинальный диаметр 150 мм, присоединение к трубопроводу фланцевое | шт
59.1.18.01-0753 | Кран шаровой проходной стальной, номинальное давление 8,0 МПа (80 кгс/см2), номинальный диаметр 200 мм, присоединение к трубопроводу фланцевое | шт
28.14.13.131.59.1.18.01-0753-000 | Кран шаровой проходной стальной, номинальное давление 8,0 МПа (80 кгс/см2), номинальный диаметр 200 мм, присоединение к трубопроводу фланцевое | шт
59.1.18.01-0754 | Кран шаровой проходной стальной, номинальное давление 8,0 МПа (80 кгс/см2), номинальный диаметр 300 мм, присоединение к трубопроводу фланцевое | шт
28.14.13.131.59.1.18.01-0754-000 | Кран шаровой проходной стальной, номинальное давление 8,0 МПа (80 кгс/см2), номинальный диаметр 300 мм, присоединение к трубопроводу фланцевое | шт
59.1.18.01-0755 | Кран шаровой проходной стальной, номинальное давление 8,0 МПа (80 кгс/см2), номинальный диаметр 400 мм, присоединение к трубопроводу фланцевое | шт
28.14.13.131.59.1.18.01-0755-000 | Кран шаровой проходной стальной, номинальное давление 8,0 МПа (80 кгс/см2), номинальный диаметр 400 мм, присоединение к трубопроводу фланцевое | шт
59.1.18.01-0756 | Кран шаровой проходной стальной, номинальное давление 8,0 МПа (80 кгс/см2), номинальный диаметр 50 мм, присоединение к трубопроводу фланцевое | шт
28.14.13.131.59.1.18.01-0756-000 | Кран шаровой проходной стальной, номинальное давление 8,0 МПа (80 кгс/см2), номинальный диаметр 50 мм, присоединение к трубопроводу фланцевое | шт
59.1.18.01-0757 | Кран шаровой проходной стальной, номинальное давление 8,0 МПа (80 кгс/см2), номинальный диаметр 500 мм, присоединение к трубопроводу фланцевое | шт
28.14.13.131.59.1.18.01-0757-000 | Кран шаровой проходной стальной, номинальное давление 8,0 МПа (80 кгс/см2), номинальный диаметр 500 мм, присоединение к трубопроводу фланцевое | шт
59.1.18.01-0758 | Кран шаровой проходной стальной, номинальное давление 8,0 МПа (80 кгс/см2), номинальный диаметр 80 мм, присоединение к трубопроводу фланцевое | шт
28.14.13.131.59.1.18.01-0758-000 | Кран шаровой проходной стальной, номинальное давление 8,0 МПа (80 кгс/см2), номинальный диаметр 80 мм, присоединение к трубопроводу фланцевое | шт
59.1.18.01-0759 | Кран шаровой газовый стальной, номинальное давление 1,6 МПа (16 кгс/см2), номинальный диаметр 300 мм, присоединение к трубопроводу фланцевое, с комплектом ответных фланцев, прокладками и крепежом | шт
28.14.13.131.59.1.18.01-0759-000 | Кран шаровой газовый стальной, номинальное давление 1,6 МПа (16 кгс/см2), номинальный диаметр 300 мм, присоединение к трубопроводу фланцевое, с комплектом ответных фланцев, прокладками и крепежом | шт
59.1.18.01-0760 | Кран шаровой газовый стальной 11с41п, номинальное давление 1,6 МПа (16 кгс/см2), номинальный диаметр 150 мм, с редуктором | шт
28.14.13.131.59.1.18.01-0760-000 | Кран шаровой газовый стальной 11с41п, номинальное давление 1,6 МПа (16 кгс/см2), номинальный диаметр 150 мм, с редуктором | шт
59.1.18.01-0761 | Кран стальной шаровой запорный, номинальный диаметр 100 мм, номинальное давление 1,6 МПа, с электроприводом, присоединение фланцевое | шт
28.14.13.131.59.1.18.01-0761-000 | Кран стальной шаровой запорный, номинальный диаметр 100 мм, номинальное давление 1,6 МПа, с электроприводом, присоединение фланцевое | шт
59.1.18.01-0762 | Кран стальной шаровой запорный, номинальный диаметр 50 мм, номинальное давление 1,6 МПа, с электроприводом, присоединение фланцевое | шт
28.14.13.131.59.1.18.01-0762-000 | Кран стальной шаровой запорный, номинальный диаметр 50 мм, номинальное давление 1,6 МПа, с электроприводом, присоединение фланцевое | шт
59.1.18.01-0763 | Кран стальной шаровой запорный, номинальный диаметр 80 мм, номинальное давление 1,6 МПа, с электроприводом, присоединение фланцевое | шт
28.14.13.131.59.1.18.01-0763-000 | Кран стальной шаровой запорный, номинальный диаметр 80 мм, номинальное давление 1,6 МПа, с электроприводом, присоединение фланцевое | шт
59.1.18.01-0764 | Краны стальные шаровые регулирующие фланцевые, с шаром из нержавеющей стали, номинальное давление 1,6 МПа (16 кгс/см2), номинальный диаметр 65 мм | шт
28.14.13.131.59.1.18.01-0764-000 | Краны стальные шаровые регулирующие фланцевые, с шаром из нержавеющей стали, номинальное давление 1,6 МПа (16 кгс/см2), номинальный диаметр 65 мм | шт
59.1.18.01-0765 | Краны стальные шаровые регулирующие фланцевые, с шаром из нержавеющей стали, номинальное давление 1,6 МПа (16 кгс/см2), номинальный диаметр 80 мм | шт
28.14.13.131.59.1.18.01-0765-000 | Краны стальные шаровые регулирующие фланцевые, с шаром из нержавеющей стали, номинальное давление 1,6 МПа (16 кгс/см2), номинальный диаметр 80 мм | шт
59.1.18.01-0766 | Краны стальные шаровые регулирующие фланцевые, с шаром из нержавеющей стали, номинальное давление 1,6 МПа (16кгс/см2), номинальный диаметр 100 мм | шт
28.14.13.131.59.1.18.01-0766-000 | Краны стальные шаровые регулирующие фланцевые, с шаром из нержавеющей стали, номинальное давление 1,6 МПа (16кгс/см2), номинальный диаметр 100 мм | шт
59.1.18.01-0767 | Краны стальные шаровые регулирующие фланцевые, с шаром из нержавеющей стали, номинальное давление 2,5 МПа (25 кгс/см2), номинальный диаметр 100 мм | шт
28.14.13.131.59.1.18.01-0767-000 | Краны стальные шаровые регулирующие фланцевые, с шаром из нержавеющей стали, номинальное давление 2,5 МПа (25 кгс/см2), номинальный диаметр 100 мм | шт
59.1.18.01-0768 | Краны стальные шаровые регулирующие фланцевые, с шаром из нержавеющей стали, номинальное давление 2,5 МПа (25 кгс/см2), номинальный диаметр 125 мм | шт
28.14.13.131.59.1.18.01-0768-000 | Краны стальные шаровые регулирующие фланцевые, с шаром из нержавеющей стали, номинальное давление 2,5 МПа (25 кгс/см2), номинальный диаметр 125 мм | шт
59.1.18.01-0769 | Краны стальные шаровые регулирующие фланцевые, с шаром из нержавеющей стали, номинальное давление 2,5 МПа (25 кгс/см2), номинальный диаметр 150 мм | шт
28.14.13.131.59.1.18.01-0769-000 | Краны стальные шаровые регулирующие фланцевые, с шаром из нержавеющей стали, номинальное давление 2,5 МПа (25 кгс/см2), номинальный диаметр 150 мм | шт
59.1.18.01-0770 | Краны стальные шаровые регулирующие фланцевые, с шаром из нержавеющей стали, номинальное давление 2,5 МПа (25 кгс/см2), номинальный диаметр 200 мм | шт
28.14.13.131.59.1.18.01-0770-000 | Краны стальные шаровые регулирующие фланцевые, с шаром из нержавеющей стали, номинальное давление 2,5 МПа (25 кгс/см2), номинальный диаметр 200 мм | шт
59.1.18.01-0771 | Краны стальные шаровые регулирующие фланцевые, с шаром из нержавеющей стали, номинальное давление 2,5 МПа (25 кгс/см2), номинальный диаметр 250 мм | шт
28.14.13.131.59.1.18.01-0771-000 | Краны стальные шаровые регулирующие фланцевые, с шаром из нержавеющей стали, номинальное давление 2,5 МПа (25 кгс/см2), номинальный диаметр 250 мм | шт
59.1.18.01-0772 | Краны стальные шаровые регулирующие фланцевые, с шаром из нержавеющей стали, номинальное давление 4,0 МПа (40 кгс/см2), номинальный диаметр 15 мм | шт
28.14.13.131.59.1.18.01-0772-000 | Краны стальные шаровые регулирующие фланцевые, с шаром из нержавеющей стали, номинальное давление 4,0 МПа (40 кгс/см2), номинальный диаметр 15 мм | шт
59.1.18.01-0773 | Краны стальные шаровые регулирующие фланцевые, с шаром из нержавеющей стали, номинальное давление 4,0 МПа (40 кгс/см2), номинальный диаметр 20 мм | шт
28.14.13.131.59.1.18.01-0773-000 | Краны стальные шаровые регулирующие фланцевые, с шаром из нержавеющей стали, номинальное давление 4,0 МПа (40 кгс/см2), номинальный диаметр 20 мм | шт
59.1.18.01-0774 | Краны стальные шаровые регулирующие фланцевые, с шаром из нержавеющей стали, номинальное давление 4,0 МПа (40 кгс/см2), номинальный диаметр 25 мм | шт
28.14.13.131.59.1.18.01-0774-000 | Краны стальные шаровые регулирующие фланцевые, с шаром из нержавеющей стали, номинальное давление 4,0 МПа (40 кгс/см2), номинальный диаметр 25 мм | шт
59.1.18.01-0775 | Краны стальные шаровые регулирующие фланцевые, с шаром из нержавеющей стали, номинальное давление 4,0 МПа (40 кгс/см2), номинальный диаметр 32 мм | шт
28.14.13.131.59.1.18.01-0775-000 | Краны стальные шаровые регулирующие фланцевые, с шаром из нержавеющей стали, номинальное давление 4,0 МПа (40 кгс/см2), номинальный диаметр 32 мм | шт
59.1.18.01-0776 | Краны стальные шаровые регулирующие фланцевые, с шаром из нержавеющей стали, номинальное давление 4,0 МПа (40 кгс/см2), номинальный диаметр 40 мм | шт
28.14.13.131.59.1.18.01-0776-000 | Краны стальные шаровые регулирующие фланцевые, с шаром из нержавеющей стали, номинальное давление 4,0 МПа (40 кгс/см2), номинальный диаметр 40 мм | шт
59.1.18.01-0777 | Краны стальные шаровые регулирующие фланцевые, с шаром из нержавеющей стали, номинальное давление 4,0 МПа (40 кгс/см2), номинальный диаметр 50 мм | шт
28.14.13.131.59.1.18.01-0777-000 | Краны стальные шаровые регулирующие фланцевые, с шаром из нержавеющей стали, номинальное давление 4,0 МПа (40 кгс/см2), номинальный диаметр 50 мм | шт
59.1.18.01-0778 | Кран шаровой цельносварной 10с67р полнопроходной из кованной стали фланцевый, без опоры скольжения, для надземной установки, управление ручкой, номинальное давление 1,6 МПа (16 кгс/см2), номинальный диаметр 80 мм | шт
28.14.13.131.59.1.18.01-0778-000 | Кран шаровой цельносварной 10с67р полнопроходной из кованной стали фланцевый, без опоры скольжения, для надземной установки, управление ручкой, номинальное давление 1,6 МПа (16 кгс/см2), номинальный диаметр 80 мм | шт
59.1.18.01-0779 | Кран шаровой цельносварной 10с67р полнопроходной из кованной стали фланцевый, без опоры скольжения, для надземной установки, управление ручкой, номинальное давление 1,6 МПа (16 кгс/см2), номинальный диаметр 100 мм | шт
28.14.13.131.59.1.18.01-0779-000 | Кран шаровой цельносварной 10с67р полнопроходной из кованной стали фланцевый, без опоры скольжения, для надземной установки, управление ручкой, номинальное давление 1,6 МПа (16 кгс/см2), номинальный диаметр 100 мм | шт
59.1.18.01-0780 | Кран шаровой цельносварной 10с67р полнопроходной из кованной стали фланцевый, без опоры скольжения, для надземной установки, управление ручкой, номинальное давление 2,5 МПа (25 кгс/см2), номинальный диаметр 80 мм | шт
28.14.13.131.59.1.18.01-0780-000 | Кран шаровой цельносварной 10с67р полнопроходной из кованной стали фланцевый, без опоры скольжения, для надземной установки, управление ручкой, номинальное давление 2,5 МПа (25 кгс/см2), номинальный диаметр 80 мм | шт
59.1.18.01-0781 | Кран шаровой цельносварной 10с67р полнопроходной из кованной стали фланцевый, без опоры скольжения, для надземной установки, управление ручкой, номинальное давление 2,5 МПа (25 кгс/см2), номинальный диаметр 100 мм | шт
28.14.13.131.59.1.18.01-0781-000 | Кран шаровой цельносварной 10с67р полнопроходной из кованной стали фланцевый, без опоры скольжения, для надземной установки, управление ручкой, номинальное давление 2,5 МПа (25 кгс/см2), номинальный диаметр 100 мм | шт
59.1.18.01-0782 | Кран шаровой цельносварной 10с67р полнопроходной из кованной стали фланцевый, без опоры скольжения, для надземной установки, управление ручкой, номинальное давление 4,0 МПа (40 кгс/см2), номинальный диаметр 80 мм | шт
28.14.13.131.59.1.18.01-0782-000 | Кран шаровой цельносварной 10с67р полнопроходной из кованной стали фланцевый, без опоры скольжения, для надземной установки, управление ручкой, номинальное давление 4,0 МПа (40 кгс/см2), номинальный диаметр 80 мм | шт
59.1.18.01-0783 | Кран шаровой цельносварной 10с67р полнопроходной из кованной стали фланцевый, без опоры скольжения, для надземной установки, управление ручкой, номинальное давление 4,0 МПа (40 кгс/см2), номинальный диаметр 100 мм | шт
28.14.13.131.59.1.18.01-0783-000 | Кран шаровой цельносварной 10с67р полнопроходной из кованной стали фланцевый, без опоры скольжения, для надземной установки, управление ручкой, номинальное давление 4,0 МПа (40 кгс/см2), номинальный диаметр 100 мм | шт
59.1.18.01-0784 | Кран шаровой цельносварной 10с67фт полнопроходной из кованной стали фланцевый, без опоры скольжения, для надземной установки, управление ручкой, номинальное давление 1,6 МПа (16 кгс/см2), номинальный диаметр 25 мм | шт
28.14.13.131.59.1.18.01-0784-000 | Кран шаровой цельносварной 10с67фт полнопроходной из кованной стали фланцевый, без опоры скольжения, для надземной установки, управление ручкой, номинальное давление 1,6 МПа (16 кгс/см2), номинальный диаметр 25 мм | шт
59.1.18.01-0785 | Кран шаровой цельносварной 10с67фт полнопроходной из кованной стали фланцевый, без опоры скольжения, для надземной установки, управление ручкой, номинальное давление 1,6 МПа (16 кгс/см2), номинальный диаметр 50 мм | шт
28.14.13.131.59.1.18.01-0785-000 | Кран шаровой цельносварной 10с67фт полнопроходной из кованной стали фланцевый, без опоры скольжения, для надземной установки, управление ручкой, номинальное давление 1,6 МПа (16 кгс/см2), номинальный диаметр 50 мм | шт
59.1.18.01-0786 | Кран шаровой цельносварной 10с67фт полнопроходной из кованной стали фланцевый, без опоры скольжения, для надземной установки, управление ручкой, номинальное давление 2,5 МПа (25 кгс/см2), номинальный диаметр 25 мм | шт
28.14.13.131.59.1.18.01-0786-000 | Кран шаровой цельносварной 10с67фт полнопроходной из кованной стали фланцевый, без опоры скольжения, для надземной установки, управление ручкой, номинальное давление 2,5 МПа (25 кгс/см2), номинальный диаметр 25 мм | шт
59.1.18.01-0787 | Кран шаровой цельносварной 10с67фт полнопроходной из кованной стали фланцевый, без опоры скольжения, для надземной установки, управление ручкой, номинальное давление 2,5 МПа (25 кгс/см2), номинальный диаметр 50 мм | шт
28.14.13.131.59.1.18.01-0787-000 | Кран шаровой цельносварной 10с67фт полнопроходной из кованной стали фланцевый, без опоры скольжения, для надземной установки, управление ручкой, номинальное давление 2,5 МПа (25 кгс/см2), номинальный диаметр 50 мм | шт
59.1.18.01-0788 | Кран шаровой цельносварной 10с67фт полнопроходной из кованной стали фланцевый, без опоры скольжения, для надземной установки, управление ручкой, номинальное давление 4,0 МПа (40 кгс/см2), номинальный диаметр 25 мм | шт
28.14.13.131.59.1.18.01-0788-000 | Кран шаровой цельносварной 10с67фт полнопроходной из кованной стали фланцевый, без опоры скольжения, для надземной установки, управление ручкой, номинальное давление 4,0 МПа (40 кгс/см2), номинальный диаметр 25 мм | шт
59.1.18.01-0789 | Кран шаровой цельносварной 10с67фт полнопроходной из кованной стали фланцевый, без опоры скольжения, для надземной установки, управление ручкой, номинальное давление 4,0 МПа (40 кгс/см2), номинальный диаметр 50 мм | шт
28.14.13.131.59.1.18.01-0789-000 | Кран шаровой цельносварной 10с67фт полнопроходной из кованной стали фланцевый, без опоры скольжения, для надземной установки, управление ручкой, номинальное давление 4,0 МПа (40 кгс/см2), номинальный диаметр 50 мм | шт
59.1.18.01-0790 | Кран шаровой цельносварной 10с367р полнопроходной из кованной стали фланцевый, без опоры скольжения, для надземной установки, управление редуктором, номинальное давление 1,6 МПа (16 кгс/см2), номинальный диаметр 150 мм | шт
28.14.13.131.59.1.18.01-0790-000 | Кран шаровой цельносварной 10с367р полнопроходной из кованной стали фланцевый, без опоры скольжения, для надземной установки, управление редуктором, номинальное давление 1,6 МПа (16 кгс/см2), номинальный диаметр 150 мм | шт
59.1.18.01-0791 | Кран шаровой цельносварной 10с367р полнопроходной из кованной стали фланцевый, без опоры скольжения, для надземной установки, управление редуктором, номинальное давление 1,6 МПа (16 кгс/см2), номинальный диаметр 200 мм | шт
28.14.13.131.59.1.18.01-0791-000 | Кран шаровой цельносварной 10с367р полнопроходной из кованной стали фланцевый, без опоры скольжения, для надземной установки, управление редуктором, номинальное давление 1,6 МПа (16 кгс/см2), номинальный диаметр 200 мм | шт
59.1.18.01-0792 | Кран шаровой цельносварной 10с367р полнопроходной из кованной стали фланцевый, без опоры скольжения, для надземной установки, управление редуктором, номинальное давление 1,6 МПа (16 кгс/см2), номинальный диаметр 250 мм | шт
28.14.13.131.59.1.18.01-0792-000 | Кран шаровой цельносварной 10с367р полнопроходной из кованной стали фланцевый, без опоры скольжения, для надземной установки, управление редуктором, номинальное давление 1,6 МПа (16 кгс/см2), номинальный диаметр 250 мм | шт
59.1.18.01-0793 | Кран шаровой цельносварной 10с367р полнопроходной из кованной стали фланцевый, без опоры скольжения, для надземной установки, управление редуктором, номинальное давление 1,6 МПа (16 кгс/см2), номинальный диаметр 300 мм | шт
28.14.13.131.59.1.18.01-0793-000 | Кран шаровой цельносварной 10с367р полнопроходной из кованной стали фланцевый, без опоры скольжения, для надземной установки, управление редуктором, номинальное давление 1,6 МПа (16 кгс/см2), номинальный диаметр 300 мм | шт
59.1.18.01-0794 | Кран шаровой цельносварной 10с367р полнопроходной из кованной стали фланцевый, без опоры скольжения, для надземной установки, управление редуктором, номинальное давление 1,6 МПа (16 кгс/см2), номинальный диаметр 350 мм | шт
28.14.13.131.59.1.18.01-0794-000 | Кран шаровой цельносварной 10с367р полнопроходной из кованной стали фланцевый, без опоры скольжения, для надземной установки, управление редуктором, номинальное давление 1,6 МПа (16 кгс/см2), номинальный диаметр 350 мм | шт
59.1.18.01-0795 | Кран шаровой цельносварной 10с367р полнопроходной из кованной стали фланцевый, без опоры скольжения, для надземной установки, управление редуктором, номинальное давление 1,6 МПа (16 кгс/см2), номинальный диаметр 400 мм | шт
28.14.13.131.59.1.18.01-0795-000 | Кран шаровой цельносварной 10с367р полнопроходной из кованной стали фланцевый, без опоры скольжения, для надземной установки, управление редуктором, номинальное давление 1,6 МПа (16 кгс/см2), номинальный диаметр 400 мм | шт
59.1.18.01-0796 | Кран шаровой цельносварной 10с367р полнопроходной из кованной стали фланцевый, без опоры скольжения, для надземной установки, управление редуктором, номинальное давление 1,6 МПа (16 кгс/см2), номинальный диаметр 450 мм | шт
28.14.13.131.59.1.18.01-0796-000 | Кран шаровой цельносварной 10с367р полнопроходной из кованной стали фланцевый, без опоры скольжения, для надземной установки, управление редуктором, номинальное давление 1,6 МПа (16 кгс/см2), номинальный диаметр 450 мм | шт
59.1.18.01-0797 | Кран шаровой цельносварной 10с367р полнопроходной из кованной стали фланцевый, без опоры скольжения, для надземной установки, управление редуктором, номинальное давление 1,6 МПа (16 кгс/см2), номинальный диаметр 500 мм | шт
28.14.13.131.59.1.18.01-0797-000 | Кран шаровой цельносварной 10с367р полнопроходной из кованной стали фланцевый, без опоры скольжения, для надземной установки, управление редуктором, номинальное давление 1,6 МПа (16 кгс/см2), номинальный диаметр 500 мм | шт
59.1.18.01-0798 | Кран шаровой цельносварной 10с367р полнопроходной из кованной стали фланцевый, без опоры скольжения, для надземной установки, управление редуктором, номинальное давление 1,6 МПа (16 кгс/см2), номинальный диаметр 600 мм | шт
28.14.13.131.59.1.18.01-0798-000 | Кран шаровой цельносварной 10с367р полнопроходной из кованной стали фланцевый, без опоры скольжения, для надземной установки, управление редуктором, номинальное давление 1,6 МПа (16 кгс/см2), номинальный диаметр 600 мм | шт
59.1.18.01-0799 | Кран шаровой цельносварной 10с367р полнопроходной из кованной стали фланцевый, без опоры скольжения, для надземной установки, управление редуктором, номинальное давление 1,6 МПа (16 кгс/см2), номинальный диаметр 700 мм | шт
28.14.13.131.59.1.18.01-0799-000 | Кран шаровой цельносварной 10с367р полнопроходной из кованной стали фланцевый, без опоры скольжения, для надземной установки, управление редуктором, номинальное давление 1,6 МПа (16 кгс/см2), номинальный диаметр 700 мм | шт
59.1.18.01-0800 | Кран шаровой цельносварной 10с367р полнопроходной из кованной стали фланцевый, без опоры скольжения, для надземной установки, управление редуктором, номинальное давление 1,6 МПа (16 кгс/см2), номинальный диаметр 800 мм | шт
28.14.13.131.59.1.18.01-0800-000 | Кран шаровой цельносварной 10с367р полнопроходной из кованной стали фланцевый, без опоры скольжения, для надземной установки, управление редуктором, номинальное давление 1,6 МПа (16 кгс/см2), номинальный диаметр 800 мм | шт
59.1.18.01-0801 | Кран шаровой цельносварной 10с367р полнопроходной из кованной стали фланцевый, без опоры скольжения, для надземной установки, управление редуктором, номинальное давление 1,6 МПа (16 кгс/см2), номинальный диаметр 900 мм | шт
28.14.13.131.59.1.18.01-0801-000 | Кран шаровой цельносварной 10с367р полнопроходной из кованной стали фланцевый, без опоры скольжения, для надземной установки, управление редуктором, номинальное давление 1,6 МПа (16 кгс/см2), номинальный диаметр 900 мм | шт
59.1.18.01-0802 | Кран шаровой цельносварной 10с367р полнопроходной из кованной стали фланцевый, без опоры скольжения, для надземной установки, управление редуктором, номинальное давление 1,6 МПа (16 кгс/см2), номинальный диаметр 1000 мм | шт
28.14.13.131.59.1.18.01-0802-000 | Кран шаровой цельносварной 10с367р полнопроходной из кованной стали фланцевый, без опоры скольжения, для надземной установки, управление редуктором, номинальное давление 1,6 МПа (16 кгс/см2), номинальный диаметр 1000 мм | шт
59.1.18.01-0803 | Кран шаровой цельносварной 10с367р полнопроходной из кованной стали фланцевый, без опоры скольжения, для надземной установки, управление редуктором, номинальное давление 1,6 МПа (16 кгс/см2), номинальный диаметр 1200 мм | шт
28.14.13.131.59.1.18.01-0803-000 | Кран шаровой цельносварной 10с367р полнопроходной из кованной стали фланцевый, без опоры скольжения, для надземной установки, управление редуктором, номинальное давление 1,6 МПа (16 кгс/см2), номинальный диаметр 1200 мм | шт
59.1.18.01-0804 | Кран шаровой цельносварной 10с367р полнопроходной из кованной стали фланцевый, без опоры скольжения, для надземной установки, управление редуктором, номинальное давление 2,5 МПа (25 кгс/см2), номинальный диаметр 150 мм | шт
28.14.13.131.59.1.18.01-0804-000 | Кран шаровой цельносварной 10с367р полнопроходной из кованной стали фланцевый, без опоры скольжения, для надземной установки, управление редуктором, номинальное давление 2,5 МПа (25 кгс/см2), номинальный диаметр 150 мм | шт
59.1.18.01-0805 | Кран шаровой цельносварной 10с367р полнопроходной из кованной стали фланцевый, без опоры скольжения, для надземной установки, управление редуктором, номинальное давление 2,5 МПа (25 кгс/см2), номинальный диаметр 200 мм | шт
28.14.13.131.59.1.18.01-0805-000 | Кран шаровой цельносварной 10с367р полнопроходной из кованной стали фланцевый, без опоры скольжения, для надземной установки, управление редуктором, номинальное давление 2,5 МПа (25 кгс/см2), номинальный диаметр 200 мм | шт
59.1.18.01-0806 | Кран шаровой цельносварной 10с367р полнопроходной из кованной стали фланцевый, без опоры скольжения, для надземной установки, управление редуктором, номинальное давление 2,5 МПа (25 кгс/см2), номинальный диаметр 250 мм | шт
28.14.13.131.59.1.18.01-0806-000 | Кран шаровой цельносварной 10с367р полнопроходной из кованной стали фланцевый, без опоры скольжения, для надземной установки, управление редуктором, номинальное давление 2,5 МПа (25 кгс/см2), номинальный диаметр 250 мм | шт
59.1.18.01-0807 | Кран шаровой цельносварной 10с367р полнопроходной из кованной стали фланцевый, без опоры скольжения, для надземной установки, управление редуктором, номинальное давление 2,5 МПа (25 кгс/см2), номинальный диаметр 300 мм | шт
28.14.13.131.59.1.18.01-0807-000 | Кран шаровой цельносварной 10с367р полнопроходной из кованной стали фланцевый, без опоры скольжения, для надземной установки, управление редуктором, номинальное давление 2,5 МПа (25 кгс/см2), номинальный диаметр 300 мм | шт
59.1.18.01-0808 | Кран шаровой цельносварной 10с367р полнопроходной из кованной стали фланцевый, без опоры скольжения, для надземной установки, управление редуктором, номинальное давление 2,5 МПа (25 кгс/см2), номинальный диаметр 350 мм | шт
28.14.13.131.59.1.18.01-0808-000 | Кран шаровой цельносварной 10с367р полнопроходной из кованной стали фланцевый, без опоры скольжения, для надземной установки, управление редуктором, номинальное давление 2,5 МПа (25 кгс/см2), номинальный диаметр 350 мм | шт
59.1.18.01-0809 | Кран шаровой цельносварной 10с367р полнопроходной из кованной стали фланцевый, без опоры скольжения, для надземной установки, управление редуктором, номинальное давление 2,5 МПа (25 кгс/см2), номинальный диаметр 400 мм | шт
28.14.13.131.59.1.18.01-0809-000 | Кран шаровой цельносварной 10с367р полнопроходной из кованной стали фланцевый, без опоры скольжения, для надземной установки, управление редуктором, номинальное давление 2,5 МПа (25 кгс/см2), номинальный диаметр 400 мм | шт
59.1.18.01-0810 | Кран шаровой цельносварной 10с367р полнопроходной из кованной стали фланцевый, без опоры скольжения, для надземной установки, управление редуктором, номинальное давление 2,5 МПа (25 кгс/см2), номинальный диаметр 450 мм | шт
28.14.13.131.59.1.18.01-0810-000 | Кран шаровой цельносварной 10с367р полнопроходной из кованной стали фланцевый, без опоры скольжения, для надземной установки, управление редуктором, номинальное давление 2,5 МПа (25 кгс/см2), номинальный диаметр 450 мм | шт
59.1.18.01-0811 | Кран шаровой цельносварной 10с367р полнопроходной из кованной стали фланцевый, без опоры скольжения, для надземной установки, управление редуктором, номинальное давление 2,5 МПа (25 кгс/см2), номинальный диаметр 500 мм | шт
28.14.13.131.59.1.18.01-0811-000 | Кран шаровой цельносварной 10с367р полнопроходной из кованной стали фланцевый, без опоры скольжения, для надземной установки, управление редуктором, номинальное давление 2,5 МПа (25 кгс/см2), номинальный диаметр 500 мм | шт
59.1.18.01-0812 | Кран шаровой цельносварной 10с367р полнопроходной из кованной стали фланцевый, без опоры скольжения, для надземной установки, управление редуктором, номинальное давление 2,5 МПа (25 кгс/см2), номинальный диаметр 600 мм | шт
28.14.13.131.59.1.18.01-0812-000 | Кран шаровой цельносварной 10с367р полнопроходной из кованной стали фланцевый, без опоры скольжения, для надземной установки, управление редуктором, номинальное давление 2,5 МПа (25 кгс/см2), номинальный диаметр 600 мм | шт
59.1.18.01-0813 | Кран шаровой цельносварной 10с367р полнопроходной из кованной стали фланцевый, без опоры скольжения, для надземной установки, управление редуктором, номинальное давление 2,5 МПа (25 кгс/см2), номинальный диаметр 700 мм | шт
28.14.13.131.59.1.18.01-0813-000 | Кран шаровой цельносварной 10с367р полнопроходной из кованной стали фланцевый, без опоры скольжения, для надземной установки, управление редуктором, номинальное давление 2,5 МПа (25 кгс/см2), номинальный диаметр 700 мм | шт
59.1.18.01-0814 | Кран шаровой цельносварной 10с367р полнопроходной из кованной стали фланцевый, без опоры скольжения, для надземной установки, управление редуктором, номинальное давление 2,5 МПа (25 кгс/см2), номинальный диаметр 800 мм | шт
28.14.13.131.59.1.18.01-0814-000 | Кран шаровой цельносварной 10с367р полнопроходной из кованной стали фланцевый, без опоры скольжения, для надземной установки, управление редуктором, номинальное давление 2,5 МПа (25 кгс/см2), номинальный диаметр 800 мм | шт
59.1.18.01-0815 | Кран шаровой цельносварной 10с367р полнопроходной из кованной стали фланцевый, без опоры скольжения, для надземной установки, управление редуктором, номинальное давление 2,5 МПа (25 кгс/см2), номинальный диаметр 900 мм | шт
28.14.13.131.59.1.18.01-0815-000 | Кран шаровой цельносварной 10с367р полнопроходной из кованной стали фланцевый, без опоры скольжения, для надземной установки, управление редуктором, номинальное давление 2,5 МПа (25 кгс/см2), номинальный диаметр 900 мм | шт
59.1.18.01-0816 | Кран шаровой цельносварной 10с367р полнопроходной из кованной стали фланцевый, без опоры скольжения, для надземной установки, управление редуктором, номинальное давление 2,5 МПа (25 кгс/см2), номинальный диаметр 1000 мм | шт
28.14.13.131.59.1.18.01-0816-000 | Кран шаровой цельносварной 10с367р полнопроходной из кованной стали фланцевый, без опоры скольжения, для надземной установки, управление редуктором, номинальное давление 2,5 МПа (25 кгс/см2), номинальный диаметр 1000 мм | шт
59.1.18.01-0817 | Кран шаровой цельносварной 10с367р полнопроходной из кованной стали фланцевый, без опоры скольжения, для надземной установки, управление редуктором, номинальное давление 2,5 МПа (25 кгс/см2), номинальный диаметр 1200 мм | шт
28.14.13.131.59.1.18.01-0817-000 | Кран шаровой цельносварной 10с367р полнопроходной из кованной стали фланцевый, без опоры скольжения, для надземной установки, управление редуктором, номинальное давление 2,5 МПа (25 кгс/см2), номинальный диаметр 1200 мм | шт
59.1.18.01-0818 | Кран шаровой цельносварной 10с367р полнопроходной из кованной стали фланцевый, без опоры скольжения, для надземной установки, управление редуктором, номинальное давление 4,0 МПа (40 кгс/см2), номинальный диаметр 150 мм | шт
28.14.13.131.59.1.18.01-0818-000 | Кран шаровой цельносварной 10с367р полнопроходной из кованной стали фланцевый, без опоры скольжения, для надземной установки, управление редуктором, номинальное давление 4,0 МПа (40 кгс/см2), номинальный диаметр 150 мм | шт
59.1.18.01-0819 | Кран шаровой цельносварной 10с367р полнопроходной из кованной стали фланцевый, без опоры скольжения, для надземной установки, управление редуктором, номинальное давление 4,0 МПа (40 кгс/см2), номинальный диаметр 200 мм | шт
28.14.13.131.59.1.18.01-0819-000 | Кран шаровой цельносварной 10с367р полнопроходной из кованной стали фланцевый, без опоры скольжения, для надземной установки, управление редуктором, номинальное давление 4,0 МПа (40 кгс/см2), номинальный диаметр 200 мм | шт
59.1.18.01-0820 | Кран шаровой цельносварной 10с367р полнопроходной из кованной стали фланцевый, без опоры скольжения, для надземной установки, управление редуктором, номинальное давление 4,0 МПа (40 кгс/см2), номинальный диаметр 250 мм | шт
28.14.13.131.59.1.18.01-0820-000 | Кран шаровой цельносварной 10с367р полнопроходной из кованной стали фланцевый, без опоры скольжения, для надземной установки, управление редуктором, номинальное давление 4,0 МПа (40 кгс/см2), номинальный диаметр 250 мм | шт
59.1.18.01-0821 | Кран шаровой цельносварной 10с367р полнопроходной из кованной стали фланцевый, без опоры скольжения, для надземной установки, управление редуктором, номинальное давление 4,0 МПа (40 кгс/см2), номинальный диаметр 300 мм | шт
28.14.13.131.59.1.18.01-0821-000 | Кран шаровой цельносварной 10с367р полнопроходной из кованной стали фланцевый, без опоры скольжения, для надземной установки, управление редуктором, номинальное давление 4,0 МПа (40 кгс/см2), номинальный диаметр 300 мм | шт
59.1.18.01-0822 | Кран шаровой цельносварной 10с367р полнопроходной из кованной стали фланцевый, без опоры скольжения, для надземной установки, управление редуктором, номинальное давление 4,0 МПа (40 кгс/см2), номинальный диаметр 350 мм | шт
28.14.13.131.59.1.18.01-0822-000 | Кран шаровой цельносварной 10с367р полнопроходной из кованной стали фланцевый, без опоры скольжения, для надземной установки, управление редуктором, номинальное давление 4,0 МПа (40 кгс/см2), номинальный диаметр 350 мм | шт
59.1.18.01-0823 | Кран шаровой цельносварной 10с367р полнопроходной из кованной стали фланцевый, без опоры скольжения, для надземной установки, управление редуктором, номинальное давление 4,0 МПа (40 кгс/см2), номинальный диаметр 400 мм | шт
28.14.13.131.59.1.18.01-0823-000 | Кран шаровой цельносварной 10с367р полнопроходной из кованной стали фланцевый, без опоры скольжения, для надземной установки, управление редуктором, номинальное давление 4,0 МПа (40 кгс/см2), номинальный диаметр 400 мм | шт
59.1.18.01-0824 | Кран шаровой цельносварной 10с367р полнопроходной из кованной стали фланцевый, без опоры скольжения, для надземной установки, управление редуктором, номинальное давление 4,0 МПа (40 кгс/см2), номинальный диаметр 450 мм | шт
28.14.13.131.59.1.18.01-0824-000 | Кран шаровой цельносварной 10с367р полнопроходной из кованной стали фланцевый, без опоры скольжения, для надземной установки, управление редуктором, номинальное давление 4,0 МПа (40 кгс/см2), номинальный диаметр 450 мм | шт
59.1.18.01-0825 | Кран шаровой цельносварной 10с367р полнопроходной из кованной стали фланцевый, без опоры скольжения, для надземной установки, управление редуктором, номинальное давление 4,0 МПа (40 кгс/см2), номинальный диаметр 500 мм | шт
28.14.13.131.59.1.18.01-0825-000 | Кран шаровой цельносварной 10с367р полнопроходной из кованной стали фланцевый, без опоры скольжения, для надземной установки, управление редуктором, номинальное давление 4,0 МПа (40 кгс/см2), номинальный диаметр 500 мм | шт
59.1.18.01-0826 | Кран шаровой цельносварной 10с367р полнопроходной из кованной стали фланцевый, без опоры скольжения, для надземной установки, управление редуктором, номинальное давление 4,0 МПа (40 кгс/см2), номинальный диаметр 600 мм | шт
28.14.13.131.59.1.18.01-0826-000 | Кран шаровой цельносварной 10с367р полнопроходной из кованной стали фланцевый, без опоры скольжения, для надземной установки, управление редуктором, номинальное давление 4,0 МПа (40 кгс/см2), номинальный диаметр 600 мм | шт
59.1.18.01-0827 | Кран шаровой цельносварной 10с367р полнопроходной из кованной стали фланцевый, без опоры скольжения, для надземной установки, управление редуктором, номинальное давление 4,0 МПа (40 кгс/см2), номинальный диаметр 700 мм | шт
28.14.13.131.59.1.18.01-0827-000 | Кран шаровой цельносварной 10с367р полнопроходной из кованной стали фланцевый, без опоры скольжения, для надземной установки, управление редуктором, номинальное давление 4,0 МПа (40 кгс/см2), номинальный диаметр 700 мм | шт
59.1.18.01-0828 | Кран шаровой цельносварной 10с367р полнопроходной из кованной стали фланцевый, без опоры скольжения, для надземной установки, управление редуктором, номинальное давление 4,0 МПа (40 кгс/см2), номинальный диаметр 800 мм | шт
28.14.13.131.59.1.18.01-0828-000 | Кран шаровой цельносварной 10с367р полнопроходной из кованной стали фланцевый, без опоры скольжения, для надземной установки, управление редуктором, номинальное давление 4,0 МПа (40 кгс/см2), номинальный диаметр 800 мм | шт
59.1.18.01-0829 | Кран шаровой цельносварной 10с367р полнопроходной из кованной стали фланцевый, без опоры скольжения, для надземной установки, управление редуктором, номинальное давление 4,0 МПа (40 кгс/см2), номинальный диаметр 900 мм | шт
28.14.13.131.59.1.18.01-0829-000 | Кран шаровой цельносварной 10с367р полнопроходной из кованной стали фланцевый, без опоры скольжения, для надземной установки, управление редуктором, номинальное давление 4,0 МПа (40 кгс/см2), номинальный диаметр 900 мм | шт
59.1.18.01-0830 | Кран шаровой цельносварной 10с367р полнопроходной из кованной стали фланцевый, без опоры скольжения, для надземной установки, управление редуктором, номинальное давление 4,0 МПа (40 кгс/см2), номинальный диаметр 1000 мм | шт
28.14.13.131.59.1.18.01-0830-000 | Кран шаровой цельносварной 10с367р полнопроходной из кованной стали фланцевый, без опоры скольжения, для надземной установки, управление редуктором, номинальное давление 4,0 МПа (40 кгс/см2), номинальный диаметр 1000 мм | шт
59.1.18.01-0831 | Кран шаровой цельносварной 10с367р полнопроходной из кованной стали фланцевый, без опоры скольжения, для надземной установки, управление редуктором, номинальное давление 4,0 МПа (40 кгс/см2), номинальный диаметр 1200 мм | шт
28.14.13.131.59.1.18.01-0831-000 | Кран шаровой цельносварной 10с367р полнопроходной из кованной стали фланцевый, без опоры скольжения, для надземной установки, управление редуктором, номинальное давление 4,0 МПа (40 кгс/см2), номинальный диаметр 1200 мм | шт
59.1.18.01-0832 | Кран шаровой цельносварной 10с967р полнопроходной из кованной стали фланцевый, без опоры скольжения, для надземной установки, управление электрическим приводом, номинальное давление 1,6 МПа (16 кгс/см2), номинальный диаметр 80 мм | шт
28.14.13.131.59.1.18.01-0832-000 | Кран шаровой цельносварной 10с967р полнопроходной из кованной стали фланцевый, без опоры скольжения, для надземной установки, управление электрическим приводом, номинальное давление 1,6 МПа (16 кгс/см2), номинальный диаметр 80 мм | шт
59.1.18.01-0833 | Кран шаровой цельносварной 10с967р полнопроходной из кованной стали фланцевый, без опоры скольжения, для надземной установки, управление электрическим приводом, номинальное давление 1,6 МПа (16 кгс/см2), номинальный диаметр 100 мм | шт
28.14.13.131.59.1.18.01-0833-000 | Кран шаровой цельносварной 10с967р полнопроходной из кованной стали фланцевый, без опоры скольжения, для надземной установки, управление электрическим приводом, номинальное давление 1,6 МПа (16 кгс/см2), номинальный диаметр 100 мм | шт
59.1.18.01-0834 | Кран шаровой цельносварной 10с967р полнопроходной из кованной стали фланцевый, без опоры скольжения, для надземной установки, управление электрическим приводом, номинальное давление 1,6 МПа (16 кгс/см2), номинальный диаметр 150 мм | шт
28.14.13.131.59.1.18.01-0834-000 | Кран шаровой цельносварной 10с967р полнопроходной из кованной стали фланцевый, без опоры скольжения, для надземной установки, управление электрическим приводом, номинальное давление 1,6 МПа (16 кгс/см2), номинальный диаметр 150 мм | шт
59.1.18.01-0835 | Кран шаровой цельносварной 10с967р полнопроходной из кованной стали фланцевый, без опоры скольжения, для надземной установки, управление электрическим приводом, номинальное давление 1,6 МПа (16 кгс/см2), номинальный диаметр 200 мм | шт
28.14.13.131.59.1.18.01-0835-000 | Кран шаровой цельносварной 10с967р полнопроходной из кованной стали фланцевый, без опоры скольжения, для надземной установки, управление электрическим приводом, номинальное давление 1,6 МПа (16 кгс/см2), номинальный диаметр 200 мм | шт
59.1.18.01-0836 | Кран шаровой цельносварной 10с967р полнопроходной из кованной стали фланцевый, без опоры скольжения, для надземной установки, управление электрическим приводом, номинальное давление 1,6 МПа (16 кгс/см2), номинальный диаметр 250 мм | шт
28.14.13.131.59.1.18.01-0836-000 | Кран шаровой цельносварной 10с967р полнопроходной из кованной стали фланцевый, без опоры скольжения, для надземной установки, управление электрическим приводом, номинальное давление 1,6 МПа (16 кгс/см2), номинальный диаметр 250 мм | шт
59.1.18.01-0837 | Кран шаровой цельносварной 10с967р полнопроходной из кованной стали фланцевый, без опоры скольжения, для надземной установки, управление электрическим приводом, номинальное давление 1,6 МПа (16 кгс/см2), номинальный диаметр 300 мм | шт
28.14.13.131.59.1.18.01-0837-000 | Кран шаровой цельносварной 10с967р полнопроходной из кованной стали фланцевый, без опоры скольжения, для надземной установки, управление электрическим приводом, номинальное давление 1,6 МПа (16 кгс/см2), номинальный диаметр 300 мм | шт
59.1.18.01-0838 | Кран шаровой цельносварной 10с967р полнопроходной из кованной стали фланцевый, без опоры скольжения, для надземной установки, управление электрическим приводом, номинальное давление 1,6 МПа (16 кгс/см2), номинальный диаметр 350 мм | шт
28.14.13.131.59.1.18.01-0838-000 | Кран шаровой цельносварной 10с967р полнопроходной из кованной стали фланцевый, без опоры скольжения, для надземной установки, управление электрическим приводом, номинальное давление 1,6 МПа (16 кгс/см2), номинальный диаметр 350 мм | шт
59.1.18.01-0839 | Кран шаровой цельносварной 10с967р полнопроходной из кованной стали фланцевый, без опоры скольжения, для надземной установки, управление электрическим приводом, номинальное давление 1,6 МПа (16 кгс/см2), номинальный диаметр 400 мм | шт
28.14.13.131.59.1.18.01-0839-000 | Кран шаровой цельносварной 10с967р полнопроходной из кованной стали фланцевый, без опоры скольжения, для надземной установки, управление электрическим приводом, номинальное давление 1,6 МПа (16 кгс/см2), номинальный диаметр 400 мм | шт
59.1.18.01-0840 | Кран шаровой цельносварной 10с967р полнопроходной из кованной стали фланцевый, без опоры скольжения, для надземной установки, управление электрическим приводом, номинальное давление 1,6 МПа (16 кгс/см2), номинальный диаметр 450 мм | шт
28.14.13.131.59.1.18.01-0840-000 | Кран шаровой цельносварной 10с967р полнопроходной из кованной стали фланцевый, без опоры скольжения, для надземной установки, управление электрическим приводом, номинальное давление 1,6 МПа (16 кгс/см2), номинальный диаметр 450 мм | шт
59.1.18.01-0841 | Кран шаровой цельносварной 10с967р полнопроходной из кованной стали фланцевый, без опоры скольжения, для надземной установки, управление электрическим приводом, номинальное давление 1,6 МПа (16 кгс/см2), номинальный диаметр 500 мм | шт
28.14.13.131.59.1.18.01-0841-000 | Кран шаровой цельносварной 10с967р полнопроходной из кованной стали фланцевый, без опоры скольжения, для надземной установки, управление электрическим приводом, номинальное давление 1,6 МПа (16 кгс/см2), номинальный диаметр 500 мм | шт
59.1.18.01-0842 | Кран шаровой цельносварной 10с967р полнопроходной из кованной стали фланцевый, без опоры скольжения, для надземной установки, управление электрическим приводом, номинальное давление 1,6 МПа (16 кгс/см2), номинальный диаметр 600 мм | шт
28.14.13.131.59.1.18.01-0842-000 | Кран шаровой цельносварной 10с967р полнопроходной из кованной стали фланцевый, без опоры скольжения, для надземной установки, управление электрическим приводом, номинальное давление 1,6 МПа (16 кгс/см2), номинальный диаметр 600 мм | шт
59.1.18.01-0843 | Кран шаровой цельносварной 10с967р полнопроходной из кованной стали фланцевый, без опоры скольжения, для надземной установки, управление электрическим приводом, номинальное давление 1,6 МПа (16 кгс/см2), номинальный диаметр 700 мм | шт
28.14.13.131.59.1.18.01-0843-000 | Кран шаровой цельносварной 10с967р полнопроходной из кованной стали фланцевый, без опоры скольжения, для надземной установки, управление электрическим приводом, номинальное давление 1,6 МПа (16 кгс/см2), номинальный диаметр 700 мм | шт
59.1.18.01-0844 | Кран шаровой цельносварной 10с967р полнопроходной из кованной стали фланцевый, без опоры скольжения, для надземной установки, управление электрическим приводом, номинальное давление 1,6 МПа (16 кгс/см2), номинальный диаметр 800 мм | шт
28.14.13.131.59.1.18.01-0844-000 | Кран шаровой цельносварной 10с967р полнопроходной из кованной стали фланцевый, без опоры скольжения, для надземной установки, управление электрическим приводом, номинальное давление 1,6 МПа (16 кгс/см2), номинальный диаметр 800 мм | шт
59.1.18.01-0845 | Кран шаровой цельносварной 10с967р полнопроходной из кованной стали фланцевый, без опоры скольжения, для надземной установки, управление электрическим приводом, номинальное давление 1,6 МПа (16 кгс/см2), номинальный диаметр 900 мм | шт
28.14.13.131.59.1.18.01-0845-000 | Кран шаровой цельносварной 10с967р полнопроходной из кованной стали фланцевый, без опоры скольжения, для надземной установки, управление электрическим приводом, номинальное давление 1,6 МПа (16 кгс/см2), номинальный диаметр 900 мм | шт
59.1.18.01-0846 | Кран шаровой цельносварной 10с967р полнопроходной из кованной стали фланцевый, без опоры скольжения, для надземной установки, управление электрическим приводом, номинальное давление 1,6 МПа (16 кгс/см2), номинальный диаметр 1000 мм | шт
28.14.13.131.59.1.18.01-0846-000 | Кран шаровой цельносварной 10с967р полнопроходной из кованной стали фланцевый, без опоры скольжения, для надземной установки, управление электрическим приводом, номинальное давление 1,6 МПа (16 кгс/см2), номинальный диаметр 1000 мм | шт
59.1.18.01-0847 | Кран шаровой цельносварной 10с967р полнопроходной из кованной стали фланцевый, без опоры скольжения, для надземной установки, управление электрическим приводом, номинальное давление 1,6 МПа (16 кгс/см2), номинальный диаметр 1200 мм | шт
28.14.13.131.59.1.18.01-0847-000 | Кран шаровой цельносварной 10с967р полнопроходной из кованной стали фланцевый, без опоры скольжения, для надземной установки, управление электрическим приводом, номинальное давление 1,6 МПа (16 кгс/см2), номинальный диаметр 1200 мм | шт
59.1.18.01-0848 | Кран шаровой цельносварной 10с967р полнопроходной из кованной стали фланцевый, без опоры скольжения, для надземной установки, управление электрическим приводом, номинальное давление 2,5 МПа (25 кгс/см2), номинальный диаметр 80 мм | шт
28.14.13.131.59.1.18.01-0848-000 | Кран шаровой цельносварной 10с967р полнопроходной из кованной стали фланцевый, без опоры скольжения, для надземной установки, управление электрическим приводом, номинальное давление 2,5 МПа (25 кгс/см2), номинальный диаметр 80 мм | шт
59.1.18.01-0849 | Кран шаровой цельносварной 10с967р полнопроходной из кованной стали фланцевый, без опоры скольжения, для надземной установки, управление электрическим приводом, номинальное давление 2,5 МПа (25 кгс/см2), номинальный диаметр 100 мм | шт
28.14.13.131.59.1.18.01-0849-000 | Кран шаровой цельносварной 10с967р полнопроходной из кованной стали фланцевый, без опоры скольжения, для надземной установки, управление электрическим приводом, номинальное давление 2,5 МПа (25 кгс/см2), номинальный диаметр 100 мм | шт
59.1.18.01-0850 | Кран шаровой цельносварной 10с967р полнопроходной из кованной стали фланцевый, без опоры скольжения, для надземной установки, управление электрическим приводом, номинальное давление 2,5 МПа (25 кгс/см2), номинальный диаметр 150 мм | шт
28.14.13.131.59.1.18.01-0850-000 | Кран шаровой цельносварной 10с967р полнопроходной из кованной стали фланцевый, без опоры скольжения, для надземной установки, управление электрическим приводом, номинальное давление 2,5 МПа (25 кгс/см2), номинальный диаметр 150 мм | шт
59.1.18.01-0851 | Кран шаровой цельносварной 10с967р полнопроходной из кованной стали фланцевый, без опоры скольжения, для надземной установки, управление электрическим приводом, номинальное давление 2,5 МПа (25 кгс/см2), номинальный диаметр 200 мм | шт
28.14.13.131.59.1.18.01-0851-000 | Кран шаровой цельносварной 10с967р полнопроходной из кованной стали фланцевый, без опоры скольжения, для надземной установки, управление электрическим приводом, номинальное давление 2,5 МПа (25 кгс/см2), номинальный диаметр 200 мм | шт
59.1.18.01-0852 | Кран шаровой цельносварной 10с967р полнопроходной из кованной стали фланцевый, без опоры скольжения, для надземной установки, управление электрическим приводом, номинальное давление 2,5 МПа (25 кгс/см2), номинальный диаметр 250 мм | шт
28.14.13.131.59.1.18.01-0852-000 | Кран шаровой цельносварной 10с967р полнопроходной из кованной стали фланцевый, без опоры скольжения, для надземной установки, управление электрическим приводом, номинальное давление 2,5 МПа (25 кгс/см2), номинальный диаметр 250 мм | шт
59.1.18.01-0853 | Кран шаровой цельносварной 10с967р полнопроходной из кованной стали фланцевый, без опоры скольжения, для надземной установки, управление электрическим приводом, номинальное давление 2,5 МПа (25 кгс/см2), номинальный диаметр 300 мм | шт
28.14.13.131.59.1.18.01-0853-000 | Кран шаровой цельносварной 10с967р полнопроходной из кованной стали фланцевый, без опоры скольжения, для надземной установки, управление электрическим приводом, номинальное давление 2,5 МПа (25 кгс/см2), номинальный диаметр 300 мм | шт
59.1.18.01-0854 | Кран шаровой цельносварной 10с967р полнопроходной из кованной стали фланцевый, без опоры скольжения, для надземной установки, управление электрическим приводом, номинальное давление 2,5 МПа (25 кгс/см2), номинальный диаметр 350 мм | шт
28.14.13.131.59.1.18.01-0854-000 | Кран шаровой цельносварной 10с967р полнопроходной из кованной стали фланцевый, без опоры скольжения, для надземной установки, управление электрическим приводом, номинальное давление 2,5 МПа (25 кгс/см2), номинальный диаметр 350 мм | шт
59.1.18.01-0855 | Кран шаровой цельносварной 10с967р полнопроходной из кованной стали фланцевый, без опоры скольжения, для надземной установки, управление электрическим приводом, номинальное давление 2,5 МПа (25 кгс/см2), номинальный диаметр 400 мм | шт
28.14.13.131.59.1.18.01-0855-000 | Кран шаровой цельносварной 10с967р полнопроходной из кованной стали фланцевый, без опоры скольжения, для надземной установки, управление электрическим приводом, номинальное давление 2,5 МПа (25 кгс/см2), номинальный диаметр 400 мм | шт
59.1.18.01-0856 | Кран шаровой цельносварной 10с967р полнопроходной из кованной стали фланцевый, без опоры скольжения, для надземной установки, управление электрическим приводом, номинальное давление 2,5 МПа (25 кгс/см2), номинальный диаметр 450 мм | шт
28.14.13.131.59.1.18.01-0856-000 | Кран шаровой цельносварной 10с967р полнопроходной из кованной стали фланцевый, без опоры скольжения, для надземной установки, управление электрическим приводом, номинальное давление 2,5 МПа (25 кгс/см2), номинальный диаметр 450 мм | шт
59.1.18.01-0857 | Кран шаровой цельносварной 10с967р полнопроходной из кованной стали фланцевый, без опоры скольжения, для надземной установки, управление электрическим приводом, номинальное давление 2,5 МПа (25 кгс/см2), номинальный диаметр 500 мм | шт
28.14.13.131.59.1.18.01-0857-000 | Кран шаровой цельносварной 10с967р полнопроходной из кованной стали фланцевый, без опоры скольжения, для надземной установки, управление электрическим приводом, номинальное давление 2,5 МПа (25 кгс/см2), номинальный диаметр 500 мм | шт
59.1.18.01-0858 | Кран шаровой цельносварной 10с967р полнопроходной из кованной стали фланцевый, без опоры скольжения, для надземной установки, управление электрическим приводом, номинальное давление 2,5 МПа (25 кгс/см2), номинальный диаметр 600 мм | шт
28.14.13.131.59.1.18.01-0858-000 | Кран шаровой цельносварной 10с967р полнопроходной из кованной стали фланцевый, без опоры скольжения, для надземной установки, управление электрическим приводом, номинальное давление 2,5 МПа (25 кгс/см2), номинальный диаметр 600 мм | шт
59.1.18.01-0859 | Кран шаровой цельносварной 10с967р полнопроходной из кованной стали фланцевый, без опоры скольжения, для надземной установки, управление электрическим приводом, номинальное давление 2,5 МПа (25 кгс/см2), номинальный диаметр 700 мм | шт
28.14.13.131.59.1.18.01-0859-000 | Кран шаровой цельносварной 10с967р полнопроходной из кованной стали фланцевый, без опоры скольжения, для надземной установки, управление электрическим приводом, номинальное давление 2,5 МПа (25 кгс/см2), номинальный диаметр 700 мм | шт
59.1.18.01-0860 | Кран шаровой цельносварной 10с967р полнопроходной из кованной стали фланцевый, без опоры скольжения, для надземной установки, управление электрическим приводом, номинальное давление 2,5 МПа (25 кгс/см2), номинальный диаметр 800 мм | шт
28.14.13.131.59.1.18.01-0860-000 | Кран шаровой цельносварной 10с967р полнопроходной из кованной стали фланцевый, без опоры скольжения, для надземной установки, управление электрическим приводом, номинальное давление 2,5 МПа (25 кгс/см2), номинальный диаметр 800 мм | шт
59.1.18.01-0861 | Кран шаровой цельносварной 10с967р полнопроходной из кованной стали фланцевый, без опоры скольжения, для надземной установки, управление электрическим приводом, номинальное давление 2,5 МПа (25 кгс/см2), номинальный диаметр 900 мм | шт
28.14.13.131.59.1.18.01-0861-000 | Кран шаровой цельносварной 10с967р полнопроходной из кованной стали фланцевый, без опоры скольжения, для надземной установки, управление электрическим приводом, номинальное давление 2,5 МПа (25 кгс/см2), номинальный диаметр 900 мм | шт
59.1.18.01-0862 | Кран шаровой цельносварной 10с967р полнопроходной из кованной стали фланцевый, без опоры скольжения, для надземной установки, управление электрическим приводом, номинальное давление 2,5 МПа (25 кгс/см2), номинальный диаметр 1000 мм | шт
28.14.13.131.59.1.18.01-0862-000 | Кран шаровой цельносварной 10с967р полнопроходной из кованной стали фланцевый, без опоры скольжения, для надземной установки, управление электрическим приводом, номинальное давление 2,5 МПа (25 кгс/см2), номинальный диаметр 1000 мм | шт
59.1.18.01-0863 | Кран шаровой цельносварной 10с967р полнопроходной из кованной стали фланцевый, без опоры скольжения, для надземной установки, управление электрическим приводом, номинальное давление 2,5 МПа (25 кгс/см2), номинальный диаметр 1200 мм | шт
28.14.13.131.59.1.18.01-0863-000 | Кран шаровой цельносварной 10с967р полнопроходной из кованной стали фланцевый, без опоры скольжения, для надземной установки, управление электрическим приводом, номинальное давление 2,5 МПа (25 кгс/см2), номинальный диаметр 1200 мм | шт
59.1.18.01-0864 | Кран шаровой цельносварной 10с967р полнопроходной из кованной стали фланцевый, без опоры скольжения, для надземной установки, управление электрическим приводом, номинальное давление 4,0 МПа (40 кгс/см2), номинальный диаметр 80 мм | шт
28.14.13.131.59.1.18.01-0864-000 | Кран шаровой цельносварной 10с967р полнопроходной из кованной стали фланцевый, без опоры скольжения, для надземной установки, управление электрическим приводом, номинальное давление 4,0 МПа (40 кгс/см2), номинальный диаметр 80 мм | шт
59.1.18.01-0865 | Кран шаровой цельносварной 10с967р полнопроходной из кованной стали фланцевый, без опоры скольжения, для надземной установки, управление электрическим приводом, номинальное давление 4,0 МПа (40 кгс/см2), номинальный диаметр 100 мм | шт
28.14.13.131.59.1.18.01-0865-000 | Кран шаровой цельносварной 10с967р полнопроходной из кованной стали фланцевый, без опоры скольжения, для надземной установки, управление электрическим приводом, номинальное давление 4,0 МПа (40 кгс/см2), номинальный диаметр 100 мм | шт
59.1.18.01-0866 | Кран шаровой цельносварной 10с967р полнопроходной из кованной стали фланцевый, без опоры скольжения, для надземной установки, управление электрическим приводом, номинальное давление 4,0 МПа (40 кгс/см2), номинальный диаметр 150 мм | шт
28.14.13.131.59.1.18.01-0866-000 | Кран шаровой цельносварной 10с967р полнопроходной из кованной стали фланцевый, без опоры скольжения, для надземной установки, управление электрическим приводом, номинальное давление 4,0 МПа (40 кгс/см2), номинальный диаметр 150 мм | шт
59.1.18.01-0867 | Кран шаровой цельносварной 10с967р полнопроходной из кованной стали фланцевый, без опоры скольжения, для надземной установки, управление электрическим приводом, номинальное давление 4,0 МПа (40 кгс/см2), номинальный диаметр 200 мм | шт
28.14.13.131.59.1.18.01-0867-000 | Кран шаровой цельносварной 10с967р полнопроходной из кованной стали фланцевый, без опоры скольжения, для надземной установки, управление электрическим приводом, номинальное давление 4,0 МПа (40 кгс/см2), номинальный диаметр 200 мм | шт
59.1.18.01-0868 | Кран шаровой цельносварной 10с967р полнопроходной из кованной стали фланцевый, без опоры скольжения, для надземной установки, управление электрическим приводом, номинальное давление 4,0 МПа (40 кгс/см2), номинальный диаметр 250 мм | шт
28.14.13.131.59.1.18.01-0868-000 | Кран шаровой цельносварной 10с967р полнопроходной из кованной стали фланцевый, без опоры скольжения, для надземной установки, управление электрическим приводом, номинальное давление 4,0 МПа (40 кгс/см2), номинальный диаметр 250 мм | шт
59.1.18.01-0869 | Кран шаровой цельносварной 10с967р полнопроходной из кованной стали фланцевый, без опоры скольжения, для надземной установки, управление электрическим приводом, номинальное давление 4,0 МПа (40 кгс/см2), номинальный диаметр 300 мм | шт
28.14.13.131.59.1.18.01-0869-000 | Кран шаровой цельносварной 10с967р полнопроходной из кованной стали фланцевый, без опоры скольжения, для надземной установки, управление электрическим приводом, номинальное давление 4,0 МПа (40 кгс/см2), номинальный диаметр 300 мм | шт
59.1.18.01-0870 | Кран шаровой цельносварной 10с967р полнопроходной из кованной стали фланцевый, без опоры скольжения, для надземной установки, управление электрическим приводом, номинальное давление 4,0 МПа (40 кгс/см2), номинальный диаметр 350 мм | шт
28.14.13.131.59.1.18.01-0870-000 | Кран шаровой цельносварной 10с967р полнопроходной из кованной стали фланцевый, без опоры скольжения, для надземной установки, управление электрическим приводом, номинальное давление 4,0 МПа (40 кгс/см2), номинальный диаметр 350 мм | шт
59.1.18.01-0871 | Кран шаровой цельносварной 10с967р полнопроходной из кованной стали фланцевый, без опоры скольжения, для надземной установки, управление электрическим приводом, номинальное давление 4,0 МПа (40 кгс/см2), номинальный диаметр 400 мм | шт
28.14.13.131.59.1.18.01-0871-000 | Кран шаровой цельносварной 10с967р полнопроходной из кованной стали фланцевый, без опоры скольжения, для надземной установки, управление электрическим приводом, номинальное давление 4,0 МПа (40 кгс/см2), номинальный диаметр 400 мм | шт
59.1.18.01-0872 | Кран шаровой цельносварной 10с967р полнопроходной из кованной стали фланцевый, без опоры скольжения, для надземной установки, управление электрическим приводом, номинальное давление 4,0 МПа (40 кгс/см2), номинальный диаметр 450 мм | шт
28.14.13.131.59.1.18.01-0872-000 | Кран шаровой цельносварной 10с967р полнопроходной из кованной стали фланцевый, без опоры скольжения, для надземной установки, управление электрическим приводом, номинальное давление 4,0 МПа (40 кгс/см2), номинальный диаметр 450 мм | шт
59.1.18.01-0873 | Кран шаровой цельносварной 10с967р полнопроходной из кованной стали фланцевый, без опоры скольжения, для надземной установки, управление электрическим приводом, номинальное давление 4,0 МПа (40 кгс/см2), номинальный диаметр 500 мм | шт
28.14.13.131.59.1.18.01-0873-000 | Кран шаровой цельносварной 10с967р полнопроходной из кованной стали фланцевый, без опоры скольжения, для надземной установки, управление электрическим приводом, номинальное давление 4,0 МПа (40 кгс/см2), номинальный диаметр 500 мм | шт
59.1.18.01-0874 | Кран шаровой цельносварной 10с967р полнопроходной из кованной стали фланцевый, без опоры скольжения, для надземной установки, управление электрическим приводом, номинальное давление 4,0 МПа (40 кгс/см2), номинальный диаметр 600 мм | шт
28.14.13.131.59.1.18.01-0874-000 | Кран шаровой цельносварной 10с967р полнопроходной из кованной стали фланцевый, без опоры скольжения, для надземной установки, управление электрическим приводом, номинальное давление 4,0 МПа (40 кгс/см2), номинальный диаметр 600 мм | шт
59.1.18.01-0875 | Кран шаровой цельносварной 10с967р полнопроходной из кованной стали фланцевый, без опоры скольжения, для надземной установки, управление электрическим приводом, номинальное давление 4,0 МПа (40 кгс/см2), номинальный диаметр 700 мм | шт
28.14.13.131.59.1.18.01-0875-000 | Кран шаровой цельносварной 10с967р полнопроходной из кованной стали фланцевый, без опоры скольжения, для надземной установки, управление электрическим приводом, номинальное давление 4,0 МПа (40 кгс/см2), номинальный диаметр 700 мм | шт
59.1.18.01-0876 | Кран шаровой цельносварной 10с967р полнопроходной из кованной стали фланцевый, без опоры скольжения, для надземной установки, управление электрическим приводом, номинальное давление 4,0 МПа (40 кгс/см2), номинальный диаметр 800 мм | шт
28.14.13.131.59.1.18.01-0876-000 | Кран шаровой цельносварной 10с967р полнопроходной из кованной стали фланцевый, без опоры скольжения, для надземной установки, управление электрическим приводом, номинальное давление 4,0 МПа (40 кгс/см2), номинальный диаметр 800 мм | шт
59.1.18.01-0877 | Кран шаровой цельносварной 10с967р полнопроходной из кованной стали фланцевый, без опоры скольжения, для надземной установки, управление электрическим приводом, номинальное давление 4,0 МПа (40 кгс/см2), номинальный диаметр 900 мм | шт
28.14.13.131.59.1.18.01-0877-000 | Кран шаровой цельносварной 10с967р полнопроходной из кованной стали фланцевый, без опоры скольжения, для надземной установки, управление электрическим приводом, номинальное давление 4,0 МПа (40 кгс/см2), номинальный диаметр 900 мм | шт
59.1.18.01-0878 | Кран шаровой цельносварной 10с967р полнопроходной из кованной стали фланцевый, без опоры скольжения, для надземной установки, управление электрическим приводом, номинальное давление 4,0 МПа (40 кгс/см2), номинальный диаметр 1000 мм | шт
28.14.13.131.59.1.18.01-0878-000 | Кран шаровой цельносварной 10с967р полнопроходной из кованной стали фланцевый, без опоры скольжения, для надземной установки, управление электрическим приводом, номинальное давление 4,0 МПа (40 кгс/см2), номинальный диаметр 1000 мм | шт
59.1.18.01-0879 | Кран шаровой цельносварной 10с967р полнопроходной из кованной стали фланцевый, без опоры скольжения, для надземной установки, управление электрическим приводом, номинальное давление 4,0 МПа (40 кгс/см2), номинальный диаметр 1200 мм | шт
28.14.13.131.59.1.18.01-0879-000 | Кран шаровой цельносварной 10с967р полнопроходной из кованной стали фланцевый, без опоры скольжения, для надземной установки, управление электрическим приводом, номинальное давление 4,0 МПа (40 кгс/см2), номинальный диаметр 1200 мм | шт
59.1.18.01-0880 | Кран шаровой цельносварной 10с967фт полнопроходной из кованной стали фланцевый, без опоры скольжения, для надземной установки, управление электрическим приводом, номинальное давление 1,6 МПа (16 кгс/см2), номинальный диаметр 25 мм | шт
28.14.13.131.59.1.18.01-0880-000 | Кран шаровой цельносварной 10с967фт полнопроходной из кованной стали фланцевый, без опоры скольжения, для надземной установки, управление электрическим приводом, номинальное давление 1,6 МПа (16 кгс/см2), номинальный диаметр 25 мм | шт
59.1.18.01-0881 | Кран шаровой цельносварной 10с967фт полнопроходной из кованной стали фланцевый, без опоры скольжения, для надземной установки, управление электрическим приводом, номинальное давление 1,6 МПа (16 кгс/см2), номинальный диаметр 50 мм | шт
28.14.13.131.59.1.18.01-0881-000 | Кран шаровой цельносварной 10с967фт полнопроходной из кованной стали фланцевый, без опоры скольжения, для надземной установки, управление электрическим приводом, номинальное давление 1,6 МПа (16 кгс/см2), номинальный диаметр 50 мм | шт
59.1.18.01-0882 | Кран шаровой цельносварной 10с967фт полнопроходной из кованной стали фланцевый, без опоры скольжения, для надземной установки, управление электрическим приводом, номинальное давление 2,5 МПа (25 кгс/см2), номинальный диаметр 25 мм | шт
28.14.13.131.59.1.18.01-0882-000 | Кран шаровой цельносварной 10с967фт полнопроходной из кованной стали фланцевый, без опоры скольжения, для надземной установки, управление электрическим приводом, номинальное давление 2,5 МПа (25 кгс/см2), номинальный диаметр 25 мм | шт
59.1.18.01-0883 | Кран шаровой цельносварной 10с967фт полнопроходной из кованной стали фланцевый, без опоры скольжения, для надземной установки, управление электрическим приводом, номинальное давление 2,5 МПа (25 кгс/см2), номинальный диаметр 50 мм | шт
28.14.13.131.59.1.18.01-0883-000 | Кран шаровой цельносварной 10с967фт полнопроходной из кованной стали фланцевый, без опоры скольжения, для надземной установки, управление электрическим приводом, номинальное давление 2,5 МПа (25 кгс/см2), номинальный диаметр 50 мм | шт
59.1.18.01-0884 | Кран шаровой цельносварной 10с967фт полнопроходной из кованной стали фланцевый, без опоры скольжения, для надземной установки, управление электрическим приводом, номинальное давление 4,0 МПа (40 кгс/см2), номинальный диаметр 25 мм | шт
28.14.13.131.59.1.18.01-0884-000 | Кран шаровой цельносварной 10с967фт полнопроходной из кованной стали фланцевый, без опоры скольжения, для надземной установки, управление электрическим приводом, номинальное давление 4,0 МПа (40 кгс/см2), номинальный диаметр 25 мм | шт
59.1.18.01-0885 | Кран шаровой цельносварной 10с967фт полнопроходной из кованной стали фланцевый, без опоры скольжения, для надземной установки, управление электрическим приводом, номинальное давление 4,0 МПа (40 кгс/см2), номинальный диаметр 50 мм | шт
28.14.13.131.59.1.18.01-0885-000 | Кран шаровой цельносварной 10с967фт полнопроходной из кованной стали фланцевый, без опоры скольжения, для надземной установки, управление электрическим приводом, номинальное давление 4,0 МПа (40 кгс/см2), номинальный диаметр 50 мм | шт
59.1.18.01-0886 | Кран шаровой ГШК, номинальное давление 2,5 МПа (25 кгс/см2), номинальный диаметр 80 мм | шт
28.14.13.131.59.1.18.01-0886-000 | Кран шаровой ГШК, номинальное давление 2,5 МПа (25 кгс/см2), номинальный диаметр 80 мм | шт
59.1.18.01-0887 | Кран шаровой ГШК, номинальное давление 2,5 МПа (25 кгс/см2, номинальный диаметр 100 мм | шт
28.14.13.131.59.1.18.01-0887-000 | Кран шаровой ГШК, номинальное давление 2,5 МПа (25 кгс/см2, номинальный диаметр 100 мм | шт
59.1.18.01-0888 | Краны стальные шаровые регулирующие под приварку с червячным редуктором, с шаром из нержавеющей стали, номинальное давление 2,5 (25) МПа (кгс/см2), номинальный диаметр 250 мм | шт
28.14.13.131.59.1.18.01-0888-000 | Краны стальные шаровые регулирующие под приварку с червячным редуктором, с шаром из нержавеющей стали, номинальное давление 2,5 (25) МПа (кгс/см2), номинальный диаметр 250 мм | шт
59.1.18.01-0889 | Краны стальные шаровые регулирующие под приварку, с шаром из нержавеющей стали, номинальное давление 2,5 (25) МПа (кгс/см2), номинальный диаметр 100 мм | шт
28.14.13.131.59.1.18.01-0889-000 | Краны стальные шаровые регулирующие под приварку, с шаром из нержавеющей стали, номинальное давление 2,5 (25) МПа (кгс/см2), номинальный диаметр 100 мм | шт
59.1.18.01-0890 | Краны стальные шаровые регулирующие под приварку, с шаром из нержавеющей стали, номинальное давление 2,5 (25) МПа (кгс/см2), номинальный диаметр 125 мм | шт
28.14.13.131.59.1.18.01-0890-000 | Краны стальные шаровые регулирующие под приварку, с шаром из нержавеющей стали, номинальное давление 2,5 (25) МПа (кгс/см2), номинальный диаметр 125 мм | шт
59.1.18.01-0891 | Краны стальные шаровые регулирующие под приварку, с шаром из нержавеющей стали, номинальное давление 2,5 (25) МПа (кгс/см2), номинальный диаметр 150 мм | шт
28.14.13.131.59.1.18.01-0891-000 | Краны стальные шаровые регулирующие под приварку, с шаром из нержавеющей стали, номинальное давление 2,5 (25) МПа (кгс/см2), номинальный диаметр 150 мм | шт
59.1.18.01-0892 | Краны стальные шаровые регулирующие под приварку, с шаром из нержавеющей стали, номинальное давление 2,5 (25) МПа (кгс/см2), номинальный диаметр 250 мм | шт
28.14.13.131.59.1.18.01-0892-000 | Краны стальные шаровые регулирующие под приварку, с шаром из нержавеющей стали, номинальное давление 2,5 (25) МПа (кгс/см2), номинальный диаметр 250 мм | шт
59.1.18.01-0893 | Кран стальной шаровой газовый полнопроходной под приварку с взрывозащищенным электроприводом с удлиненным штоком с изоляцией весьма усиленного типа, номинальное давление PN 1,6 МПа (16 кгс/см2), номинальный диаметр DN 150 мм | шт
28.14.13.131.59.1.18.01-0893-000 | Кран стальной шаровой газовый полнопроходной под приварку с взрывозащищенным электроприводом с удлиненным штоком с изоляцией весьма усиленного типа, номинальное давление PN 1,6 МПа (16 кгс/см2), номинальный диаметр DN 150 мм | шт
59.1.18.01-0894 | Кран стальной шаровой газовый полнопроходной под приварку с взрывозащищенным электроприводом с удлиненным штоком с изоляцией весьма усиленного типа, номинальное давление PN 1,6 МПа (16 кгс/см2), номинальный диаметр DN 200 мм | шт
28.14.13.131.59.1.18.01-0894-000 | Кран стальной шаровой газовый полнопроходной под приварку с взрывозащищенным электроприводом с удлиненным штоком с изоляцией весьма усиленного типа, номинальное давление PN 1,6 МПа (16 кгс/см2), номинальный диаметр DN 200 мм | шт
59.1.18.01-0895 | Кран стальной шаровой газовый полнопроходной под приварку с взрывозащищенным электроприводом с удлиненным штоком с изоляцией весьма усиленного типа, номинальное давление PN 1,6 МПа (16 кгс/см2), номинальный диаметр DN 300 мм | шт
28.14.13.131.59.1.18.01-0895-000 | Кран стальной шаровой газовый полнопроходной под приварку с взрывозащищенным электроприводом с удлиненным штоком с изоляцией весьма усиленного типа, номинальное давление PN 1,6 МПа (16 кгс/см2), номинальный диаметр DN 300 мм | шт
59.1.18.01-0896 | Кран стальной шаровой газовый полнопроходной под приварку с взрывозащищенным электроприводом с удлиненным штоком с изоляцией весьма усиленного типа, номинальное давление PN 1,6 МПа (16 кгс/см2), номинальный диаметр DN 400 мм | шт
28.14.13.131.59.1.18.01-0896-000 | Кран стальной шаровой газовый полнопроходной под приварку с взрывозащищенным электроприводом с удлиненным штоком с изоляцией весьма усиленного типа, номинальное давление PN 1,6 МПа (16 кгс/см2), номинальный диаметр DN 400 мм | шт
59.1.18.01-0897 | Кран стальной шаровой газовый полнопроходной под приварку с взрывозащищенным электроприводом с удлиненным штоком с изоляцией весьма усиленного типа, номинальное давление PN 1,6 МПа (16 кгс/см2), номинальный диаметр DN 500 мм | шт
28.14.13.131.59.1.18.01-0897-000 | Кран стальной шаровой газовый полнопроходной под приварку с взрывозащищенным электроприводом с удлиненным штоком с изоляцией весьма усиленного типа, номинальное давление PN 1,6 МПа (16 кгс/см2), номинальный диаметр DN 500 мм | шт
59.1.18.01-0898 | Кран стальной шаровой газовый полнопроходной под приварку с взрывозащищенным электроприводом с удлиненным штоком с изоляцией весьма усиленного типа, номинальное давление PN 1,6 МПа (16 кгс/см2), номинальный диаметр DN 600 мм | шт
28.14.13.131.59.1.18.01-0898-000 | Кран стальной шаровой газовый полнопроходной под приварку с взрывозащищенным электроприводом с удлиненным штоком с изоляцией весьма усиленного типа, номинальное давление PN 1,6 МПа (16 кгс/см2), номинальный диаметр DN 600 мм | шт
59.1.18.01-0899 | Кран стальной шаровой газовый полнопроходной под приварку с взрывозащищенным электроприводом с удлиненным штоком с изоляцией весьма усиленного типа, номинальное давление PN 1,6 МПа (16 кгс/см2), номинальный диаметр DN 700 мм | шт
28.14.13.131.59.1.18.01-0899-000 | Кран стальной шаровой газовый полнопроходной под приварку с взрывозащищенным электроприводом с удлиненным штоком с изоляцией весьма усиленного типа, номинальное давление PN 1,6 МПа (16 кгс/см2), номинальный диаметр DN 700 мм | шт
59.1.18.01-0900 | Кран стальной шаровой газовый полнопроходной под приварку с взрывозащищенным электроприводом с удлиненным штоком с изоляцией весьма усиленного типа, номинальное давление PN 1,6 МПа (16 кгс/см2), номинальный диаметр DN 800 мм | шт
28.14.13.131.59.1.18.01-0900-000 | Кран стальной шаровой газовый полнопроходной под приварку с взрывозащищенным электроприводом с удлиненным штоком с изоляцией весьма усиленного типа, номинальное давление PN 1,6 МПа (16 кгс/см2), номинальный диаметр DN 800 мм | шт
59.1.18.01-0901 | Кран стальной шаровой газовый полнопроходной под приварку с взрывозащищенным электроприводом с удлиненным штоком с изоляцией весьма усиленного типа, номинальное давление PN 1,6 МПа (16 кгс/см2), номинальный диаметр DN 1000 мм | шт
28.14.13.131.59.1.18.01-0901-000 | Кран стальной шаровой газовый полнопроходной под приварку с взрывозащищенным электроприводом с удлиненным штоком с изоляцией весьма усиленного типа, номинальное давление PN 1,6 МПа (16 кгс/см2), номинальный диаметр DN 1000 мм | шт
59.1.18.01-0902 | Кран стальной шаровой газовый полнопроходной под приварку с взрывозащищенным электроприводом с удлиненным штоком с изоляцией весьма усиленного типа, номинальное давление PN 2,5 МПа (25 кгс/см2), номинальный диаметр DN 80 мм | шт
28.14.13.131.59.1.18.01-0902-000 | Кран стальной шаровой газовый полнопроходной под приварку с взрывозащищенным электроприводом с удлиненным штоком с изоляцией весьма усиленного типа, номинальное давление PN 2,5 МПа (25 кгс/см2), номинальный диаметр DN 80 мм | шт
59.1.18.01-0903 | Кран стальной шаровой газовый полнопроходной под приварку с взрывозащищенным электроприводом с удлиненным штоком с изоляцией весьма усиленного типа, номинальное давление PN 2,5 МПа (25 кгс/см2), номинальный диаметр DN 100 мм | шт
28.14.13.131.59.1.18.01-0903-000 | Кран стальной шаровой газовый полнопроходной под приварку с взрывозащищенным электроприводом с удлиненным штоком с изоляцией весьма усиленного типа, номинальное давление PN 2,5 МПа (25 кгс/см2), номинальный диаметр DN 100 мм | шт
59.1.18.01-0904 | Кран шаровой цельносварной 10с67р полнопроходной из кованной стали под приварку, без опоры скольжения, для надземной установки, управление ручкой, номинальное давление 1,6 МПа (16 кгс/см2), номинальный диаметр 80 мм | шт
28.14.13.131.59.1.18.01-0904-000 | Кран шаровой цельносварной 10с67р полнопроходной из кованной стали под приварку, без опоры скольжения, для надземной установки, управление ручкой, номинальное давление 1,6 МПа (16 кгс/см2), номинальный диаметр 80 мм | шт
59.1.18.01-0905 | Кран шаровой цельносварной 10с67р полнопроходной из кованной стали под приварку, без опоры скольжения, для надземной установки, управление ручкой, номинальное давление 1,6 МПа (16 кгс/см2), номинальный диаметр 100 мм | шт
28.14.13.131.59.1.18.01-0905-000 | Кран шаровой цельносварной 10с67р полнопроходной из кованной стали под приварку, без опоры скольжения, для надземной установки, управление ручкой, номинальное давление 1,6 МПа (16 кгс/см2), номинальный диаметр 100 мм | шт
59.1.18.01-0906 | Кран шаровой цельносварной 10с67р полнопроходной из кованной стали под приварку, без опоры скольжения, для надземной установки, управление ручкой, номинальное давление 2,5 МПа (25 кгс/см2), номинальный диаметр 80 мм | шт
28.14.13.131.59.1.18.01-0906-000 | Кран шаровой цельносварной 10с67р полнопроходной из кованной стали под приварку, без опоры скольжения, для надземной установки, управление ручкой, номинальное давление 2,5 МПа (25 кгс/см2), номинальный диаметр 80 мм | шт
59.1.18.01-0907 | Кран шаровой цельносварной 10с67р полнопроходной из кованной стали под приварку, без опоры скольжения, для надземной установки, управление ручкой, номинальное давление 2,5 МПа (25 кгс/см2), номинальный диаметр 100 мм | шт
28.14.13.131.59.1.18.01-0907-000 | Кран шаровой цельносварной 10с67р полнопроходной из кованной стали под приварку, без опоры скольжения, для надземной установки, управление ручкой, номинальное давление 2,5 МПа (25 кгс/см2), номинальный диаметр 100 мм | шт
59.1.18.01-0908 | Кран шаровой цельносварной 10с67р полнопроходной из кованной стали под приварку, без опоры скольжения, для надземной установки, управление ручкой, номинальное давление 4,0 МПа (40 кгс/см2), номинальный диаметр 80 мм | шт
28.14.13.131.59.1.18.01-0908-000 | Кран шаровой цельносварной 10с67р полнопроходной из кованной стали под приварку, без опоры скольжения, для надземной установки, управление ручкой, номинальное давление 4,0 МПа (40 кгс/см2), номинальный диаметр 80 мм | шт
59.1.18.01-0909 | Кран шаровой цельносварной 10с67р полнопроходной из кованной стали под приварку, без опоры скольжения, для надземной установки, управление ручкой, номинальное давление 4,0 МПа (40 кгс/см2), номинальный диаметр 100 мм | шт
28.14.13.131.59.1.18.01-0909-000 | Кран шаровой цельносварной 10с67р полнопроходной из кованной стали под приварку, без опоры скольжения, для надземной установки, управление ручкой, номинальное давление 4,0 МПа (40 кгс/см2), номинальный диаметр 100 мм | шт
59.1.18.01-0910 | Кран шаровой цельносварной 10с67р полнопроходной из кованной стали под приварку, без опоры скольжения, для подземной установки с покрытием ВУС, с удлинением штока до 2 м, управление Т-образным ключом, номинальное давление 1,6 МПа (16 кгс/см2), номинальный диаметр 80 мм | шт
28.14.13.131.59.1.18.01-0910-000 | Кран шаровой цельносварной 10с67р полнопроходной из кованной стали под приварку, без опоры скольжения, для подземной установки с покрытием ВУС, с удлинением штока до 2 м, управление Т-образным ключом, номинальное давление 1,6 МПа (16 кгс/см2), номинальный диаметр 80 мм | шт
59.1.18.01-0911 | Кран шаровой цельносварной 10с67р полнопроходной из кованной стали под приварку, без опоры скольжения, для подземной установки с покрытием ВУС, с удлинением штока до 2 м, управление Т-образным ключом, номинальное давление 1,6 МПа (16 кгс/см2), номинальный диаметр 100 мм | шт
28.14.13.131.59.1.18.01-0911-000 | Кран шаровой цельносварной 10с67р полнопроходной из кованной стали под приварку, без опоры скольжения, для подземной установки с покрытием ВУС, с удлинением штока до 2 м, управление Т-образным ключом, номинальное давление 1,6 МПа (16 кгс/см2), номинальный диаметр 100 мм | шт
59.1.18.01-0912 | Кран шаровой цельносварной 10с67р полнопроходной из кованной стали под приварку, без опоры скольжения, для подземной установки с покрытием ВУС, с удлинением штока до 2 м, управление Т-образным ключом, номинальное давление 2,5 МПа (25 кгс/см2), номинальный диаметр 80 мм | шт
28.14.13.131.59.1.18.01-0912-000 | Кран шаровой цельносварной 10с67р полнопроходной из кованной стали под приварку, без опоры скольжения, для подземной установки с покрытием ВУС, с удлинением штока до 2 м, управление Т-образным ключом, номинальное давление 2,5 МПа (25 кгс/см2), номинальный диаметр 80 мм | шт
59.1.18.01-0913 | Кран шаровой цельносварной 10с67р полнопроходной из кованной стали под приварку, без опоры скольжения, для подземной установки с покрытием ВУС, с удлинением штока до 2 м, управление Т-образным ключом, номинальное давление 2,5 МПа (25 кгс/см2), номинальный диаметр 100 мм | шт
28.14.13.131.59.1.18.01-0913-000 | Кран шаровой цельносварной 10с67р полнопроходной из кованной стали под приварку, без опоры скольжения, для подземной установки с покрытием ВУС, с удлинением штока до 2 м, управление Т-образным ключом, номинальное давление 2,5 МПа (25 кгс/см2), номинальный диаметр 100 мм | шт
59.1.18.01-0914 | Кран шаровой цельносварной 10с67р полнопроходной из кованной стали под приварку, без опоры скольжения, для подземной установки с покрытием ВУС, с удлинением штока до 2 м, управление Т-образным ключом, номинальное давление 4,0 МПа (40 кгс/см2), номинальный диаметр 80 мм | шт
28.14.13.131.59.1.18.01-0914-000 | Кран шаровой цельносварной 10с67р полнопроходной из кованной стали под приварку, без опоры скольжения, для подземной установки с покрытием ВУС, с удлинением штока до 2 м, управление Т-образным ключом, номинальное давление 4,0 МПа (40 кгс/см2), номинальный диаметр 80 мм | шт
59.1.18.01-0915 | Кран шаровой цельносварной 10с67р полнопроходной из кованной стали под приварку, без опоры скольжения, для подземной установки с покрытием ВУС, с удлинением штока до 2 м, управление Т-образным ключом, номинальное давление 4,0 МПа (40 кгс/см2), номинальный диаметр 100 мм | шт
28.14.13.131.59.1.18.01-0915-000 | Кран шаровой цельносварной 10с67р полнопроходной из кованной стали под приварку, без опоры скольжения, для подземной установки с покрытием ВУС, с удлинением штока до 2 м, управление Т-образным ключом, номинальное давление 4,0 МПа (40 кгс/см2), номинальный диаметр 100 мм | шт
59.1.18.01-0916 | Кран шаровой цельносварной 10с67фт полнопроходной из кованной стали под приварку, без опоры скольжения, для надземной установки, управление ручкой, номинальное давление 1,6 МПа (16 кгс/см2), номинальный диаметр 25 мм | шт
28.14.13.131.59.1.18.01-0916-000 | Кран шаровой цельносварной 10с67фт полнопроходной из кованной стали под приварку, без опоры скольжения, для надземной установки, управление ручкой, номинальное давление 1,6 МПа (16 кгс/см2), номинальный диаметр 25 мм | шт
59.1.18.01-0917 | Кран шаровой цельносварной 10с67фт полнопроходной из кованной стали под приварку, без опоры скольжения, для надземной установки, управление ручкой, номинальное давление 1,6 МПа (16 кгс/см2), номинальный диаметр 50 мм | шт
28.14.13.131.59.1.18.01-0917-000 | Кран шаровой цельносварной 10с67фт полнопроходной из кованной стали под приварку, без опоры скольжения, для надземной установки, управление ручкой, номинальное давление 1,6 МПа (16 кгс/см2), номинальный диаметр 50 мм | шт
59.1.18.01-0918 | Кран шаровой цельносварной 10с67фт полнопроходной из кованной стали под приварку, без опоры скольжения, для надземной установки, управление ручкой, номинальное давление 2,5 МПа (25 кгс/см2), номинальный диаметр 25 мм | шт
28.14.13.131.59.1.18.01-0918-000 | Кран шаровой цельносварной 10с67фт полнопроходной из кованной стали под приварку, без опоры скольжения, для надземной установки, управление ручкой, номинальное давление 2,5 МПа (25 кгс/см2), номинальный диаметр 25 мм | шт
59.1.18.01-0919 | Кран шаровой цельносварной 10с67фт полнопроходной из кованной стали под приварку, без опоры скольжения, для надземной установки, управление ручкой, номинальное давление 2,5 МПа (25 кгс/см2), номинальный диаметр 50 мм | шт
28.14.13.131.59.1.18.01-0919-000 | Кран шаровой цельносварной 10с67фт полнопроходной из кованной стали под приварку, без опоры скольжения, для надземной установки, управление ручкой, номинальное давление 2,5 МПа (25 кгс/см2), номинальный диаметр 50 мм | шт
59.1.18.01-0920 | Кран шаровой цельносварной 10с67фт полнопроходной из кованной стали под приварку, без опоры скольжения, для надземной установки, управление ручкой, номинальное давление 4,0 МПа (40 кгс/см2), номинальный диаметр 25 мм | шт
28.14.13.131.59.1.18.01-0920-000 | Кран шаровой цельносварной 10с67фт полнопроходной из кованной стали под приварку, без опоры скольжения, для надземной установки, управление ручкой, номинальное давление 4,0 МПа (40 кгс/см2), номинальный диаметр 25 мм | шт
59.1.18.01-0921 | Кран шаровой цельносварной 10с67фт полнопроходной из кованной стали под приварку, без опоры скольжения, для надземной установки, управление ручкой, номинальное давление 4,0 МПа (40 кгс/см2), номинальный диаметр 50 мм | шт
28.14.13.131.59.1.18.01-0921-000 | Кран шаровой цельносварной 10с67фт полнопроходной из кованной стали под приварку, без опоры скольжения, для надземной установки, управление ручкой, номинальное давление 4,0 МПа (40 кгс/см2), номинальный диаметр 50 мм | шт
59.1.18.01-0922 | Кран шаровой цельносварной 10с67фт полнопроходной из кованной стали под приварку, без опоры скольжения, для подземной установки с покрытием ВУС, с удлинением штока до 2 м, управление Т-образным ключом, номинальное давление 1,6 МПа (16 кгс/см2), номинальный диаметр 25 мм | шт
28.14.13.131.59.1.18.01-0922-000 | Кран шаровой цельносварной 10с67фт полнопроходной из кованной стали под приварку, без опоры скольжения, для подземной установки с покрытием ВУС, с удлинением штока до 2 м, управление Т-образным ключом, номинальное давление 1,6 МПа (16 кгс/см2), номинальный диаметр 25 мм | шт
59.1.18.01-0923 | Кран шаровой цельносварной 10с67фт полнопроходной из кованной стали под приварку, без опоры скольжения, для подземной установки с покрытием ВУС, с удлинением штока до 2 м, управление Т-образным ключом, номинальное давление 1,6 МПа (16 кгс/см2), номинальный диаметр 50 мм | шт
28.14.13.131.59.1.18.01-0923-000 | Кран шаровой цельносварной 10с67фт полнопроходной из кованной стали под приварку, без опоры скольжения, для подземной установки с покрытием ВУС, с удлинением штока до 2 м, управление Т-образным ключом, номинальное давление 1,6 МПа (16 кгс/см2), номинальный диаметр 50 мм | шт
59.1.18.01-0924 | Кран шаровой цельносварной 10с67фт полнопроходной из кованной стали под приварку, без опоры скольжения, для подземной установки с покрытием ВУС, с удлинением штока до 2 м, управление Т-образным ключом, номинальное давление 2,5 МПа (25 кгс/см2), номинальный диаметр 25 мм | шт
28.14.13.131.59.1.18.01-0924-000 | Кран шаровой цельносварной 10с67фт полнопроходной из кованной стали под приварку, без опоры скольжения, для подземной установки с покрытием ВУС, с удлинением штока до 2 м, управление Т-образным ключом, номинальное давление 2,5 МПа (25 кгс/см2), номинальный диаметр 25 мм | шт
59.1.18.01-0925 | Кран шаровой цельносварной 10с67фт полнопроходной из кованной стали под приварку, без опоры скольжения, для подземной установки с покрытием ВУС, с удлинением штока до 2 м, управление Т-образным ключом, номинальное давление 2,5 МПа (25 кгс/см2), номинальный диаметр 50 мм | шт
28.14.13.131.59.1.18.01-0925-000 | Кран шаровой цельносварной 10с67фт полнопроходной из кованной стали под приварку, без опоры скольжения, для подземной установки с покрытием ВУС, с удлинением штока до 2 м, управление Т-образным ключом, номинальное давление 2,5 МПа (25 кгс/см2), номинальный диаметр 50 мм | шт
59.1.18.01-0926 | Кран шаровой цельносварной 10с67фт полнопроходной из кованной стали под приварку, без опоры скольжения, для подземной установки с покрытием ВУС, с удлинением штока до 2 м, управление Т-образным ключом, номинальное давление 4,0 МПа (40 кгс/см2), номинальный диаметр 25 мм | шт
28.14.13.131.59.1.18.01-0926-000 | Кран шаровой цельносварной 10с67фт полнопроходной из кованной стали под приварку, без опоры скольжения, для подземной установки с покрытием ВУС, с удлинением штока до 2 м, управление Т-образным ключом, номинальное давление 4,0 МПа (40 кгс/см2), номинальный диаметр 25 мм | шт
59.1.18.01-0927 | Кран шаровой цельносварной 10с67фт полнопроходной из кованной стали под приварку, без опоры скольжения, для подземной установки с покрытием ВУС, с удлинением штока до 2 м, управление Т-образным ключом, номинальное давление 4,0 МПа (40 кгс/см2), номинальный диаметр 50 мм | шт
28.14.13.131.59.1.18.01-0927-000 | Кран шаровой цельносварной 10с67фт полнопроходной из кованной стали под приварку, без опоры скольжения, для подземной установки с покрытием ВУС, с удлинением штока до 2 м, управление Т-образным ключом, номинальное давление 4,0 МПа (40 кгс/см2), номинальный диаметр 50 мм | шт
59.1.18.01-0928 | Кран шаровой цельносварной 10с367р полнопроходной из кованной стали под приварку, без опоры скольжения, для надземной установки, управление редуктором, номинальное давление 1,6 МПа (16 кгс/см2), номинальный диаметр 150 мм | шт
28.14.13.131.59.1.18.01-0928-000 | Кран шаровой цельносварной 10с367р полнопроходной из кованной стали под приварку, без опоры скольжения, для надземной установки, управление редуктором, номинальное давление 1,6 МПа (16 кгс/см2), номинальный диаметр 150 мм | шт
59.1.18.01-0929 | Кран шаровой цельносварной 10с367р полнопроходной из кованной стали под приварку, без опоры скольжения, для надземной установки, управление редуктором, номинальное давление 1,6 МПа (16 кгс/см2), номинальный диаметр 200 мм | шт
28.14.13.131.59.1.18.01-0929-000 | Кран шаровой цельносварной 10с367р полнопроходной из кованной стали под приварку, без опоры скольжения, для надземной установки, управление редуктором, номинальное давление 1,6 МПа (16 кгс/см2), номинальный диаметр 200 мм | шт
59.1.18.01-0930 | Кран шаровой цельносварной 10с367р полнопроходной из кованной стали под приварку, без опоры скольжения, для надземной установки, управление редуктором, номинальное давление 1,6 МПа (16 кгс/см2), номинальный диаметр 250 мм | шт
28.14.13.131.59.1.18.01-0930-000 | Кран шаровой цельносварной 10с367р полнопроходной из кованной стали под приварку, без опоры скольжения, для надземной установки, управление редуктором, номинальное давление 1,6 МПа (16 кгс/см2), номинальный диаметр 250 мм | шт
59.1.18.01-0931 | Кран шаровой цельносварной 10с367р полнопроходной из кованной стали под приварку, без опоры скольжения, для надземной установки, управление редуктором, номинальное давление 1,6 МПа (16 кгс/см2), номинальный диаметр 300 мм | шт
28.14.13.131.59.1.18.01-0931-000 | Кран шаровой цельносварной 10с367р полнопроходной из кованной стали под приварку, без опоры скольжения, для надземной установки, управление редуктором, номинальное давление 1,6 МПа (16 кгс/см2), номинальный диаметр 300 мм | шт
59.1.18.01-0932 | Кран шаровой цельносварной 10с367р полнопроходной из кованной стали под приварку, без опоры скольжения, для надземной установки, управление редуктором, номинальное давление 1,6 МПа (16 кгс/см2), номинальный диаметр 350 мм | шт
28.14.13.131.59.1.18.01-0932-000 | Кран шаровой цельносварной 10с367р полнопроходной из кованной стали под приварку, без опоры скольжения, для надземной установки, управление редуктором, номинальное давление 1,6 МПа (16 кгс/см2), номинальный диаметр 350 мм | шт
59.1.18.01-0933 | Кран шаровой цельносварной 10с367р полнопроходной из кованной стали под приварку, без опоры скольжения, для надземной установки, управление редуктором, номинальное давление 1,6 МПа (16 кгс/см2), номинальный диаметр 400 мм | шт
28.14.13.131.59.1.18.01-0933-000 | Кран шаровой цельносварной 10с367р полнопроходной из кованной стали под приварку, без опоры скольжения, для надземной установки, управление редуктором, номинальное давление 1,6 МПа (16 кгс/см2), номинальный диаметр 400 мм | шт
59.1.18.01-0934 | Кран шаровой цельносварной 10с367р полнопроходной из кованной стали под приварку, без опоры скольжения, для надземной установки, управление редуктором, номинальное давление 1,6 МПа (16 кгс/см2), номинальный диаметр 450 мм | шт
28.14.13.131.59.1.18.01-0934-000 | Кран шаровой цельносварной 10с367р полнопроходной из кованной стали под приварку, без опоры скольжения, для надземной установки, управление редуктором, номинальное давление 1,6 МПа (16 кгс/см2), номинальный диаметр 450 мм | шт
59.1.18.01-0935 | Кран шаровой цельносварной 10с367р полнопроходной из кованной стали под приварку, без опоры скольжения, для надземной установки, управление редуктором, номинальное давление 1,6 МПа (16 кгс/см2), номинальный диаметр 500 мм | шт
28.14.13.131.59.1.18.01-0935-000 | Кран шаровой цельносварной 10с367р полнопроходной из кованной стали под приварку, без опоры скольжения, для надземной установки, управление редуктором, номинальное давление 1,6 МПа (16 кгс/см2), номинальный диаметр 500 мм | шт
59.1.18.01-0936 | Кран шаровой цельносварной 10с367р полнопроходной из кованной стали под приварку, без опоры скольжения, для надземной установки, управление редуктором, номинальное давление 1,6 МПа (16 кгс/см2), номинальный диаметр 600 мм | шт
28.14.13.131.59.1.18.01-0936-000 | Кран шаровой цельносварной 10с367р полнопроходной из кованной стали под приварку, без опоры скольжения, для надземной установки, управление редуктором, номинальное давление 1,6 МПа (16 кгс/см2), номинальный диаметр 600 мм | шт
59.1.18.01-0937 | Кран шаровой цельносварной 10с367р полнопроходной из кованной стали под приварку, без опоры скольжения, для надземной установки, управление редуктором, номинальное давление 1,6 МПа (16 кгс/см2), номинальный диаметр 700 мм | шт
28.14.13.131.59.1.18.01-0937-000 | Кран шаровой цельносварной 10с367р полнопроходной из кованной стали под приварку, без опоры скольжения, для надземной установки, управление редуктором, номинальное давление 1,6 МПа (16 кгс/см2), номинальный диаметр 700 мм | шт
59.1.18.01-0938 | Кран шаровой цельносварной 10с367р полнопроходной из кованной стали под приварку, без опоры скольжения, для надземной установки, управление редуктором, номинальное давление 1,6 МПа (16 кгс/см2), номинальный диаметр 800 мм | шт
28.14.13.131.59.1.18.01-0938-000 | Кран шаровой цельносварной 10с367р полнопроходной из кованной стали под приварку, без опоры скольжения, для надземной установки, управление редуктором, номинальное давление 1,6 МПа (16 кгс/см2), номинальный диаметр 800 мм | шт
59.1.18.01-0939 | Кран шаровой цельносварной 10с367р полнопроходной из кованной стали под приварку, без опоры скольжения, для надземной установки, управление редуктором, номинальное давление 1,6 МПа (16 кгс/см2), номинальный диаметр 900 мм | шт
28.14.13.131.59.1.18.01-0939-000 | Кран шаровой цельносварной 10с367р полнопроходной из кованной стали под приварку, без опоры скольжения, для надземной установки, управление редуктором, номинальное давление 1,6 МПа (16 кгс/см2), номинальный диаметр 900 мм | шт
59.1.18.01-0940 | Кран шаровой цельносварной 10с367р полнопроходной из кованной стали под приварку, без опоры скольжения, для надземной установки, управление редуктором, номинальное давление 1,6 МПа (16 кгс/см2), номинальный диаметр 1000 мм | шт
28.14.13.131.59.1.18.01-0940-000 | Кран шаровой цельносварной 10с367р полнопроходной из кованной стали под приварку, без опоры скольжения, для надземной установки, управление редуктором, номинальное давление 1,6 МПа (16 кгс/см2), номинальный диаметр 1000 мм | шт
59.1.18.01-0941 | Кран шаровой цельносварной 10с367р полнопроходной из кованной стали под приварку, без опоры скольжения, для надземной установки, управление редуктором, номинальное давление 1,6 МПа (16 кгс/см2), номинальный диаметр 1200 мм | шт
28.14.13.131.59.1.18.01-0941-000 | Кран шаровой цельносварной 10с367р полнопроходной из кованной стали под приварку, без опоры скольжения, для надземной установки, управление редуктором, номинальное давление 1,6 МПа (16 кгс/см2), номинальный диаметр 1200 мм | шт
59.1.18.01-0942 | Кран шаровой цельносварной 10с367р полнопроходной из кованной стали под приварку, без опоры скольжения, для надземной установки, управление редуктором, номинальное давление 2,5 МПа (25 кгс/см2), номинальный диаметр 150 мм | шт
28.14.13.131.59.1.18.01-0942-000 | Кран шаровой цельносварной 10с367р полнопроходной из кованной стали под приварку, без опоры скольжения, для надземной установки, управление редуктором, номинальное давление 2,5 МПа (25 кгс/см2), номинальный диаметр 150 мм | шт
59.1.18.01-0943 | Кран шаровой цельносварной 10с367р полнопроходной из кованной стали под приварку, без опоры скольжения, для надземной установки, управление редуктором, номинальное давление 2,5 МПа (25 кгс/см2), номинальный диаметр 200 мм | шт
28.14.13.131.59.1.18.01-0943-000 | Кран шаровой цельносварной 10с367р полнопроходной из кованной стали под приварку, без опоры скольжения, для надземной установки, управление редуктором, номинальное давление 2,5 МПа (25 кгс/см2), номинальный диаметр 200 мм | шт
59.1.18.01-0944 | Кран шаровой цельносварной 10с367р полнопроходной из кованной стали под приварку, без опоры скольжения, для надземной установки, управление редуктором, номинальное давление 2,5 МПа (25 кгс/см2), номинальный диаметр 250 мм | шт
28.14.13.131.59.1.18.01-0944-000 | Кран шаровой цельносварной 10с367р полнопроходной из кованной стали под приварку, без опоры скольжения, для надземной установки, управление редуктором, номинальное давление 2,5 МПа (25 кгс/см2), номинальный диаметр 250 мм | шт
59.1.18.01-0945 | Кран шаровой цельносварной 10с367р полнопроходной из кованной стали под приварку, без опоры скольжения, для надземной установки, управление редуктором, номинальное давление 2,5 МПа (25 кгс/см2), номинальный диаметр 300 мм | шт
28.14.13.131.59.1.18.01-0945-000 | Кран шаровой цельносварной 10с367р полнопроходной из кованной стали под приварку, без опоры скольжения, для надземной установки, управление редуктором, номинальное давление 2,5 МПа (25 кгс/см2), номинальный диаметр 300 мм | шт
59.1.18.01-0946 | Кран шаровой цельносварной 10с367р полнопроходной из кованной стали под приварку, без опоры скольжения, для надземной установки, управление редуктором, номинальное давление 2,5 МПа (25 кгс/см2), номинальный диаметр 350 мм | шт
28.14.13.131.59.1.18.01-0946-000 | Кран шаровой цельносварной 10с367р полнопроходной из кованной стали под приварку, без опоры скольжения, для надземной установки, управление редуктором, номинальное давление 2,5 МПа (25 кгс/см2), номинальный диаметр 350 мм | шт
59.1.18.01-0947 | Кран шаровой цельносварной 10с367р полнопроходной из кованной стали под приварку, без опоры скольжения, для надземной установки, управление редуктором, номинальное давление 2,5 МПа (25 кгс/см2), номинальный диаметр 400 мм | шт
28.14.13.131.59.1.18.01-0947-000 | Кран шаровой цельносварной 10с367р полнопроходной из кованной стали под приварку, без опоры скольжения, для надземной установки, управление редуктором, номинальное давление 2,5 МПа (25 кгс/см2), номинальный диаметр 400 мм | шт
59.1.18.01-0948 | Кран шаровой цельносварной 10с367р полнопроходной из кованной стали под приварку, без опоры скольжения, для надземной установки, управление редуктором, номинальное давление 2,5 МПа (25 кгс/см2), номинальный диаметр 450 мм | шт
28.14.13.131.59.1.18.01-0948-000 | Кран шаровой цельносварной 10с367р полнопроходной из кованной стали под приварку, без опоры скольжения, для надземной установки, управление редуктором, номинальное давление 2,5 МПа (25 кгс/см2), номинальный диаметр 450 мм | шт
59.1.18.01-0949 | Кран шаровой цельносварной 10с367р полнопроходной из кованной стали под приварку, без опоры скольжения, для надземной установки, управление редуктором, номинальное давление 2,5 МПа (25 кгс/см2), номинальный диаметр 500 мм | шт
28.14.13.131.59.1.18.01-0949-000 | Кран шаровой цельносварной 10с367р полнопроходной из кованной стали под приварку, без опоры скольжения, для надземной установки, управление редуктором, номинальное давление 2,5 МПа (25 кгс/см2), номинальный диаметр 500 мм | шт
59.1.18.01-0950 | Кран шаровой цельносварной 10с367р полнопроходной из кованной стали под приварку, без опоры скольжения, для надземной установки, управление редуктором, номинальное давление 2,5 МПа (25 кгс/см2), номинальный диаметр 600 мм | шт
28.14.13.131.59.1.18.01-0950-000 | Кран шаровой цельносварной 10с367р полнопроходной из кованной стали под приварку, без опоры скольжения, для надземной установки, управление редуктором, номинальное давление 2,5 МПа (25 кгс/см2), номинальный диаметр 600 мм | шт
59.1.18.01-0951 | Кран шаровой цельносварной 10с367р полнопроходной из кованной стали под приварку, без опоры скольжения, для надземной установки, управление редуктором, номинальное давление 2,5 МПа (25 кгс/см2), номинальный диаметр 700 мм | шт
28.14.13.131.59.1.18.01-0951-000 | Кран шаровой цельносварной 10с367р полнопроходной из кованной стали под приварку, без опоры скольжения, для надземной установки, управление редуктором, номинальное давление 2,5 МПа (25 кгс/см2), номинальный диаметр 700 мм | шт
59.1.18.01-0952 | Кран шаровой цельносварной 10с367р полнопроходной из кованной стали под приварку, без опоры скольжения, для надземной установки, управление редуктором, номинальное давление 2,5 МПа (25 кгс/см2), номинальный диаметр 800 мм | шт
28.14.13.131.59.1.18.01-0952-000 | Кран шаровой цельносварной 10с367р полнопроходной из кованной стали под приварку, без опоры скольжения, для надземной установки, управление редуктором, номинальное давление 2,5 МПа (25 кгс/см2), номинальный диаметр 800 мм | шт
59.1.18.01-0953 | Кран шаровой цельносварной 10с367р полнопроходной из кованной стали под приварку, без опоры скольжения, для надземной установки, управление редуктором, номинальное давление 2,5 МПа (25 кгс/см2), номинальный диаметр 900 мм | шт
28.14.13.131.59.1.18.01-0953-000 | Кран шаровой цельносварной 10с367р полнопроходной из кованной стали под приварку, без опоры скольжения, для надземной установки, управление редуктором, номинальное давление 2,5 МПа (25 кгс/см2), номинальный диаметр 900 мм | шт
59.1.18.01-0954 | Кран шаровой цельносварной 10с367р полнопроходной из кованной стали под приварку, без опоры скольжения, для надземной установки, управление редуктором, номинальное давление 2,5 МПа (25 кгс/см2), номинальный диаметр 1000 мм | шт
28.14.13.131.59.1.18.01-0954-000 | Кран шаровой цельносварной 10с367р полнопроходной из кованной стали под приварку, без опоры скольжения, для надземной установки, управление редуктором, номинальное давление 2,5 МПа (25 кгс/см2), номинальный диаметр 1000 мм | шт
59.1.18.01-0955 | Кран шаровой цельносварной 10с367р полнопроходной из кованной стали под приварку, без опоры скольжения, для надземной установки, управление редуктором, номинальное давление 2,5 МПа (25 кгс/см2), номинальный диаметр 1200 мм | шт
28.14.13.131.59.1.18.01-0955-000 | Кран шаровой цельносварной 10с367р полнопроходной из кованной стали под приварку, без опоры скольжения, для надземной установки, управление редуктором, номинальное давление 2,5 МПа (25 кгс/см2), номинальный диаметр 1200 мм | шт
59.1.18.01-0956 | Кран шаровой цельносварной 10с367р полнопроходной из кованной стали под приварку, без опоры скольжения, для надземной установки, управление редуктором, номинальное давление 4,0 МПа (40 кгс/см2), номинальный диаметр 150 мм | шт
28.14.13.131.59.1.18.01-0956-000 | Кран шаровой цельносварной 10с367р полнопроходной из кованной стали под приварку, без опоры скольжения, для надземной установки, управление редуктором, номинальное давление 4,0 МПа (40 кгс/см2), номинальный диаметр 150 мм | шт
59.1.18.01-0957 | Кран шаровой цельносварной 10с367р полнопроходной из кованной стали под приварку, без опоры скольжения, для надземной установки, управление редуктором, номинальное давление 4,0 МПа (40 кгс/см2), номинальный диаметр 200 мм | шт
28.14.13.131.59.1.18.01-0957-000 | Кран шаровой цельносварной 10с367р полнопроходной из кованной стали под приварку, без опоры скольжения, для надземной установки, управление редуктором, номинальное давление 4,0 МПа (40 кгс/см2), номинальный диаметр 200 мм | шт
59.1.18.01-0958 | Кран шаровой цельносварной 10с367р полнопроходной из кованной стали под приварку, без опоры скольжения, для надземной установки, управление редуктором, номинальное давление 4,0 МПа (40 кгс/см2), номинальный диаметр 250 мм | шт
28.14.13.131.59.1.18.01-0958-000 | Кран шаровой цельносварной 10с367р полнопроходной из кованной стали под приварку, без опоры скольжения, для надземной установки, управление редуктором, номинальное давление 4,0 МПа (40 кгс/см2), номинальный диаметр 250 мм | шт
59.1.18.01-0959 | Кран шаровой цельносварной 10с367р полнопроходной из кованной стали под приварку, без опоры скольжения, для надземной установки, управление редуктором, номинальное давление 4,0 МПа (40 кгс/см2), номинальный диаметр 300 мм | шт
28.14.13.131.59.1.18.01-0959-000 | Кран шаровой цельносварной 10с367р полнопроходной из кованной стали под приварку, без опоры скольжения, для надземной установки, управление редуктором, номинальное давление 4,0 МПа (40 кгс/см2), номинальный диаметр 300 мм | шт
59.1.18.01-0960 | Кран шаровой цельносварной 10с367р полнопроходной из кованной стали под приварку, без опоры скольжения, для надземной установки, управление редуктором, номинальное давление 4,0 МПа (40 кгс/см2), номинальный диаметр 350 мм | шт
28.14.13.131.59.1.18.01-0960-000 | Кран шаровой цельносварной 10с367р полнопроходной из кованной стали под приварку, без опоры скольжения, для надземной установки, управление редуктором, номинальное давление 4,0 МПа (40 кгс/см2), номинальный диаметр 350 мм | шт
59.1.18.01-0961 | Кран шаровой цельносварной 10с367р полнопроходной из кованной стали под приварку, без опоры скольжения, для надземной установки, управление редуктором, номинальное давление 4,0 МПа (40 кгс/см2), номинальный диаметр 400 мм | шт
28.14.13.131.59.1.18.01-0961-000 | Кран шаровой цельносварной 10с367р полнопроходной из кованной стали под приварку, без опоры скольжения, для надземной установки, управление редуктором, номинальное давление 4,0 МПа (40 кгс/см2), номинальный диаметр 400 мм | шт
59.1.18.01-0962 | Кран шаровой цельносварной 10с367р полнопроходной из кованной стали под приварку, без опоры скольжения, для надземной установки, управление редуктором, номинальное давление 4,0 МПа (40 кгс/см2), номинальный диаметр 450 мм | шт
28.14.13.131.59.1.18.01-0962-000 | Кран шаровой цельносварной 10с367р полнопроходной из кованной стали под приварку, без опоры скольжения, для надземной установки, управление редуктором, номинальное давление 4,0 МПа (40 кгс/см2), номинальный диаметр 450 мм | шт
59.1.18.01-0963 | Кран шаровой цельносварной 10с367р полнопроходной из кованной стали под приварку, без опоры скольжения, для надземной установки, управление редуктором, номинальное давление 4,0 МПа (40 кгс/см2), номинальный диаметр 500 мм | шт
28.14.13.131.59.1.18.01-0963-000 | Кран шаровой цельносварной 10с367р полнопроходной из кованной стали под приварку, без опоры скольжения, для надземной установки, управление редуктором, номинальное давление 4,0 МПа (40 кгс/см2), номинальный диаметр 500 мм | шт
59.1.18.01-0964 | Кран шаровой цельносварной 10с367р полнопроходной из кованной стали под приварку, без опоры скольжения, для надземной установки, управление редуктором, номинальное давление 4,0 МПа (40 кгс/см2), номинальный диаметр 600 мм | шт
28.14.13.131.59.1.18.01-0964-000 | Кран шаровой цельносварной 10с367р полнопроходной из кованной стали под приварку, без опоры скольжения, для надземной установки, управление редуктором, номинальное давление 4,0 МПа (40 кгс/см2), номинальный диаметр 600 мм | шт
59.1.18.01-0965 | Кран шаровой цельносварной 10с367р полнопроходной из кованной стали под приварку, без опоры скольжения, для надземной установки, управление редуктором, номинальное давление 4,0 МПа (40 кгс/см2), номинальный диаметр 700 мм | шт
28.14.13.131.59.1.18.01-0965-000 | Кран шаровой цельносварной 10с367р полнопроходной из кованной стали под приварку, без опоры скольжения, для надземной установки, управление редуктором, номинальное давление 4,0 МПа (40 кгс/см2), номинальный диаметр 700 мм | шт
59.1.18.01-0966 | Кран шаровой цельносварной 10с367р полнопроходной из кованной стали под приварку, без опоры скольжения, для надземной установки, управление редуктором, номинальное давление 4,0 МПа (40 кгс/см2), номинальный диаметр 800 мм | шт
28.14.13.131.59.1.18.01-0966-000 | Кран шаровой цельносварной 10с367р полнопроходной из кованной стали под приварку, без опоры скольжения, для надземной установки, управление редуктором, номинальное давление 4,0 МПа (40 кгс/см2), номинальный диаметр 800 мм | шт
59.1.18.01-0967 | Кран шаровой цельносварной 10с367р полнопроходной из кованной стали под приварку, без опоры скольжения, для надземной установки, управление редуктором, номинальное давление 4,0 МПа (40 кгс/см2), номинальный диаметр 900 мм | шт
28.14.13.131.59.1.18.01-0967-000 | Кран шаровой цельносварной 10с367р полнопроходной из кованной стали под приварку, без опоры скольжения, для надземной установки, управление редуктором, номинальное давление 4,0 МПа (40 кгс/см2), номинальный диаметр 900 мм | шт
59.1.18.01-0968 | Кран шаровой цельносварной 10с367р полнопроходной из кованной стали под приварку, без опоры скольжения, для надземной установки, управление редуктором, номинальное давление 4,0 МПа (40 кгс/см2), номинальный диаметр 1000 мм | шт
28.14.13.131.59.1.18.01-0968-000 | Кран шаровой цельносварной 10с367р полнопроходной из кованной стали под приварку, без опоры скольжения, для надземной установки, управление редуктором, номинальное давление 4,0 МПа (40 кгс/см2), номинальный диаметр 1000 мм | шт
59.1.18.01-0969 | Кран шаровой цельносварной 10с367р полнопроходной из кованной стали под приварку, без опоры скольжения, для надземной установки, управление редуктором, номинальное давление 4,0 МПа (40 кгс/см2), номинальный диаметр 1200 мм | шт
28.14.13.131.59.1.18.01-0969-000 | Кран шаровой цельносварной 10с367р полнопроходной из кованной стали под приварку, без опоры скольжения, для надземной установки, управление редуктором, номинальное давление 4,0 МПа (40 кгс/см2), номинальный диаметр 1200 мм | шт
59.1.18.01-0970 | Кран шаровой цельносварной 10с367р полнопроходной из кованной стали под приварку, без опоры скольжения, для подземной установки с покрытием ВУС, с удлинением штока до 2 м, управление Т-образным ключом, номинальное давление 1,6 МПа (16 кгс/см2), номинальный диаметр 150 мм | шт
28.14.13.131.59.1.18.01-0970-000 | Кран шаровой цельносварной 10с367р полнопроходной из кованной стали под приварку, без опоры скольжения, для подземной установки с покрытием ВУС, с удлинением штока до 2 м, управление Т-образным ключом, номинальное давление 1,6 МПа (16 кгс/см2), номинальный диаметр 150 мм | шт
59.1.18.01-0971 | Кран шаровой цельносварной 10с367р полнопроходной из кованной стали под приварку, без опоры скольжения, для подземной установки с покрытием ВУС, с удлинением штока до 2 м, управление Т-образным ключом, номинальное давление 1,6 МПа (16 кгс/см2), номинальный диаметр 200 мм | шт
28.14.13.131.59.1.18.01-0971-000 | Кран шаровой цельносварной 10с367р полнопроходной из кованной стали под приварку, без опоры скольжения, для подземной установки с покрытием ВУС, с удлинением штока до 2 м, управление Т-образным ключом, номинальное давление 1,6 МПа (16 кгс/см2), номинальный диаметр 200 мм | шт
59.1.18.01-0972 | Кран шаровой цельносварной 10с367р полнопроходной из кованной стали под приварку, без опоры скольжения, для подземной установки с покрытием ВУС, с удлинением штока до 2 м, управление Т-образным ключом, номинальное давление 1,6 МПа (16 кгс/см2), номинальный диаметр 250 мм | шт
28.14.13.131.59.1.18.01-0972-000 | Кран шаровой цельносварной 10с367р полнопроходной из кованной стали под приварку, без опоры скольжения, для подземной установки с покрытием ВУС, с удлинением штока до 2 м, управление Т-образным ключом, номинальное давление 1,6 МПа (16 кгс/см2), номинальный диаметр 250 мм | шт
59.1.18.01-0973 | Кран шаровой цельносварной 10с367р полнопроходной из кованной стали под приварку, без опоры скольжения, для подземной установки с покрытием ВУС, с удлинением штока до 2 м, управление Т-образным ключом, номинальное давление 1,6 МПа (16 кгс/см2), номинальный диаметр 300 мм | шт
28.14.13.131.59.1.18.01-0973-000 | Кран шаровой цельносварной 10с367р полнопроходной из кованной стали под приварку, без опоры скольжения, для подземной установки с покрытием ВУС, с удлинением штока до 2 м, управление Т-образным ключом, номинальное давление 1,6 МПа (16 кгс/см2), номинальный диаметр 300 мм | шт
59.1.18.01-0974 | Кран шаровой цельносварной 10с367р полнопроходной из кованной стали под приварку, без опоры скольжения, для подземной установки с покрытием ВУС, с удлинением штока до 2 м, управление Т-образным ключом, номинальное давление 1,6 МПа (16 кгс/см2), номинальный диаметр 350 мм | шт
28.14.13.131.59.1.18.01-0974-000 | Кран шаровой цельносварной 10с367р полнопроходной из кованной стали под приварку, без опоры скольжения, для подземной установки с покрытием ВУС, с удлинением штока до 2 м, управление Т-образным ключом, номинальное давление 1,6 МПа (16 кгс/см2), номинальный диаметр 350 мм | шт
59.1.18.01-0975 | Кран шаровой цельносварной 10с367р полнопроходной из кованной стали под приварку, без опоры скольжения, для подземной установки с покрытием ВУС, с удлинением штока до 2 м, управление Т-образным ключом, номинальное давление 1,6 МПа (16 кгс/см2), номинальный диаметр 400 мм | шт
28.14.13.131.59.1.18.01-0975-000 | Кран шаровой цельносварной 10с367р полнопроходной из кованной стали под приварку, без опоры скольжения, для подземной установки с покрытием ВУС, с удлинением штока до 2 м, управление Т-образным ключом, номинальное давление 1,6 МПа (16 кгс/см2), номинальный диаметр 400 мм | шт
59.1.18.01-0976 | Кран шаровой цельносварной 10с367р полнопроходной из кованной стали под приварку, без опоры скольжения, для подземной установки с покрытием ВУС, с удлинением штока до 2 м, управление Т-образным ключом, номинальное давление 2,5 МПа (25 кгс/см2), номинальный диаметр 150 мм | шт
28.14.13.131.59.1.18.01-0976-000 | Кран шаровой цельносварной 10с367р полнопроходной из кованной стали под приварку, без опоры скольжения, для подземной установки с покрытием ВУС, с удлинением штока до 2 м, управление Т-образным ключом, номинальное давление 2,5 МПа (25 кгс/см2), номинальный диаметр 150 мм | шт
59.1.18.01-0977 | Кран шаровой цельносварной 10с367р полнопроходной из кованной стали под приварку, без опоры скольжения, для подземной установки с покрытием ВУС, с удлинением штока до 2 м, управление Т-образным ключом, номинальное давление 2,5 МПа (25 кгс/см2), номинальный диаметр 200 мм | шт
28.14.13.131.59.1.18.01-0977-000 | Кран шаровой цельносварной 10с367р полнопроходной из кованной стали под приварку, без опоры скольжения, для подземной установки с покрытием ВУС, с удлинением штока до 2 м, управление Т-образным ключом, номинальное давление 2,5 МПа (25 кгс/см2), номинальный диаметр 200 мм | шт
59.1.18.01-0978 | Кран шаровой цельносварной 10с367р полнопроходной из кованной стали под приварку, без опоры скольжения, для подземной установки с покрытием ВУС, с удлинением штока до 2 м, управление Т-образным ключом, номинальное давление 2,5 МПа (25 кгс/см2), номинальный диаметр 250 мм | шт
28.14.13.131.59.1.18.01-0978-000 | Кран шаровой цельносварной 10с367р полнопроходной из кованной стали под приварку, без опоры скольжения, для подземной установки с покрытием ВУС, с удлинением штока до 2 м, управление Т-образным ключом, номинальное давление 2,5 МПа (25 кгс/см2), номинальный диаметр 250 мм | шт
59.1.18.01-0979 | Кран шаровой цельносварной 10с367р полнопроходной из кованной стали под приварку, без опоры скольжения, для подземной установки с покрытием ВУС, с удлинением штока до 2 м, управление Т-образным ключом, номинальное давление 2,5 МПа (25 кгс/см2), номинальный диаметр 300 мм | шт
28.14.13.131.59.1.18.01-0979-000 | Кран шаровой цельносварной 10с367р полнопроходной из кованной стали под приварку, без опоры скольжения, для подземной установки с покрытием ВУС, с удлинением штока до 2 м, управление Т-образным ключом, номинальное давление 2,5 МПа (25 кгс/см2), номинальный диаметр 300 мм | шт
59.1.18.01-0980 | Кран шаровой цельносварной 10с367р полнопроходной из кованной стали под приварку, без опоры скольжения, для подземной установки с покрытием ВУС, с удлинением штока до 2 м, управление Т-образным ключом, номинальное давление 2,5 МПа (25 кгс/см2), номинальный диаметр 350 мм | шт
28.14.13.131.59.1.18.01-0980-000 | Кран шаровой цельносварной 10с367р полнопроходной из кованной стали под приварку, без опоры скольжения, для подземной установки с покрытием ВУС, с удлинением штока до 2 м, управление Т-образным ключом, номинальное давление 2,5 МПа (25 кгс/см2), номинальный диаметр 350 мм | шт
59.1.18.01-0981 | Кран шаровой цельносварной 10с367р полнопроходной из кованной стали под приварку, без опоры скольжения, для подземной установки с покрытием ВУС, с удлинением штока до 2 м, управление Т-образным ключом, номинальное давление 2,5 МПа (25 кгс/см2), номинальный диаметр 400 мм | шт
28.14.13.131.59.1.18.01-0981-000 | Кран шаровой цельносварной 10с367р полнопроходной из кованной стали под приварку, без опоры скольжения, для подземной установки с покрытием ВУС, с удлинением штока до 2 м, управление Т-образным ключом, номинальное давление 2,5 МПа (25 кгс/см2), номинальный диаметр 400 мм | шт
59.1.18.01-0982 | Кран шаровой цельносварной 10с367р полнопроходной из кованной стали под приварку, без опоры скольжения, для подземной установки с покрытием ВУС, с удлинением штока до 2 м, управление Т-образным ключом, номинальное давление 4,0 МПа (40 кгс/см2), номинальный диаметр 150 мм | шт
28.14.13.131.59.1.18.01-0982-000 | Кран шаровой цельносварной 10с367р полнопроходной из кованной стали под приварку, без опоры скольжения, для подземной установки с покрытием ВУС, с удлинением штока до 2 м, управление Т-образным ключом, номинальное давление 4,0 МПа (40 кгс/см2), номинальный диаметр 150 мм | шт
59.1.18.01-0983 | Кран шаровой цельносварной 10с367р полнопроходной из кованной стали под приварку, без опоры скольжения, для подземной установки с покрытием ВУС, с удлинением штока до 2 м, управление Т-образным ключом, номинальное давление 4,0 МПа (40 кгс/см2), номинальный диаметр 200 мм | шт
28.14.13.131.59.1.18.01-0983-000 | Кран шаровой цельносварной 10с367р полнопроходной из кованной стали под приварку, без опоры скольжения, для подземной установки с покрытием ВУС, с удлинением штока до 2 м, управление Т-образным ключом, номинальное давление 4,0 МПа (40 кгс/см2), номинальный диаметр 200 мм | шт
59.1.18.01-0984 | Кран шаровой цельносварной 10с367р полнопроходной из кованной стали под приварку, без опоры скольжения, для подземной установки с покрытием ВУС, с удлинением штока до 2 м, управление Т-образным ключом, номинальное давление 4,0 МПа (40 кгс/см2), номинальный диаметр 250 мм | шт
28.14.13.131.59.1.18.01-0984-000 | Кран шаровой цельносварной 10с367р полнопроходной из кованной стали под приварку, без опоры скольжения, для подземной установки с покрытием ВУС, с удлинением штока до 2 м, управление Т-образным ключом, номинальное давление 4,0 МПа (40 кгс/см2), номинальный диаметр 250 мм | шт
59.1.18.01-0985 | Кран шаровой цельносварной 10с367р полнопроходной из кованной стали под приварку, без опоры скольжения, для подземной установки с покрытием ВУС, с удлинением штока до 2 м, управление Т-образным ключом, номинальное давление 4,0 МПа (40 кгс/см2), номинальный диаметр 300 мм | шт
28.14.13.131.59.1.18.01-0985-000 | Кран шаровой цельносварной 10с367р полнопроходной из кованной стали под приварку, без опоры скольжения, для подземной установки с покрытием ВУС, с удлинением штока до 2 м, управление Т-образным ключом, номинальное давление 4,0 МПа (40 кгс/см2), номинальный диаметр 300 мм | шт
59.1.18.01-0986 | Кран шаровой цельносварной 10с367р полнопроходной из кованной стали под приварку, без опоры скольжения, для подземной установки с покрытием ВУС, с удлинением штока до 2 м, управление Т-образным ключом, номинальное давление 4,0 МПа (40 кгс/см2), номинальный диаметр 350 мм | шт
28.14.13.131.59.1.18.01-0986-000 | Кран шаровой цельносварной 10с367р полнопроходной из кованной стали под приварку, без опоры скольжения, для подземной установки с покрытием ВУС, с удлинением штока до 2 м, управление Т-образным ключом, номинальное давление 4,0 МПа (40 кгс/см2), номинальный диаметр 350 мм | шт
59.1.18.01-0987 | Кран шаровой цельносварной 10с367р полнопроходной из кованной стали под приварку, без опоры скольжения, для подземной установки с покрытием ВУС, с удлинением штока до 2 м, управление Т-образным ключом, номинальное давление 4,0 МПа (40 кгс/см2), номинальный диаметр 400 мм | шт
28.14.13.131.59.1.18.01-0987-000 | Кран шаровой цельносварной 10с367р полнопроходной из кованной стали под приварку, без опоры скольжения, для подземной установки с покрытием ВУС, с удлинением штока до 2 м, управление Т-образным ключом, номинальное давление 4,0 МПа (40 кгс/см2), номинальный диаметр 400 мм | шт
59.1.18.01-0988 | Кран шаровой цельносварной 10с367р полнопроходной из кованной стали под приварку, без опоры скольжения, для подземной установки, с удлинением штока до 2 м, управление Т-образным ключом, номинальное давление 1,6 МПа (16 кгс/см2), номинальный диаметр 450 мм | шт
28.14.13.131.59.1.18.01-0988-000 | Кран шаровой цельносварной 10с367р полнопроходной из кованной стали под приварку, без опоры скольжения, для подземной установки, с удлинением штока до 2 м, управление Т-образным ключом, номинальное давление 1,6 МПа (16 кгс/см2), номинальный диаметр 450 мм | шт
59.1.18.01-0989 | Кран шаровой цельносварной 10с367р полнопроходной из кованной стали под приварку, без опоры скольжения, для подземной установки, с удлинением штока до 2 м, управление Т-образным ключом, номинальное давление 1,6 МПа (16 кгс/см2), номинальный диаметр 500 мм | шт
28.14.13.131.59.1.18.01-0989-000 | Кран шаровой цельносварной 10с367р полнопроходной из кованной стали под приварку, без опоры скольжения, для подземной установки, с удлинением штока до 2 м, управление Т-образным ключом, номинальное давление 1,6 МПа (16 кгс/см2), номинальный диаметр 500 мм | шт
59.1.18.01-0990 | Кран шаровой цельносварной 10с367р полнопроходной из кованной стали под приварку, без опоры скольжения, для подземной установки, с удлинением штока до 2 м, управление Т-образным ключом, номинальное давление 1,6 МПа (16 кгс/см2), номинальный диаметр 600 мм | шт
28.14.13.131.59.1.18.01-0990-000 | Кран шаровой цельносварной 10с367р полнопроходной из кованной стали под приварку, без опоры скольжения, для подземной установки, с удлинением штока до 2 м, управление Т-образным ключом, номинальное давление 1,6 МПа (16 кгс/см2), номинальный диаметр 600 мм | шт
59.1.18.01-0991 | Кран шаровой цельносварной 10с367р полнопроходной из кованной стали под приварку, без опоры скольжения, для подземной установки, с удлинением штока до 2 м, управление Т-образным ключом, номинальное давление 1,6 МПа (16 кгс/см2), номинальный диаметр 700 мм | шт
28.14.13.131.59.1.18.01-0991-000 | Кран шаровой цельносварной 10с367р полнопроходной из кованной стали под приварку, без опоры скольжения, для подземной установки, с удлинением штока до 2 м, управление Т-образным ключом, номинальное давление 1,6 МПа (16 кгс/см2), номинальный диаметр 700 мм | шт
59.1.18.01-0992 | Кран шаровой цельносварной 10с367р полнопроходной из кованной стали под приварку, без опоры скольжения, для подземной установки, с удлинением штока до 2 м, управление Т-образным ключом, номинальное давление 1,6 МПа (16 кгс/см2), номинальный диаметр 800 мм | шт
28.14.13.131.59.1.18.01-0992-000 | Кран шаровой цельносварной 10с367р полнопроходной из кованной стали под приварку, без опоры скольжения, для подземной установки, с удлинением штока до 2 м, управление Т-образным ключом, номинальное давление 1,6 МПа (16 кгс/см2), номинальный диаметр 800 мм | шт
59.1.18.01-0993 | Кран шаровой цельносварной 10с367р полнопроходной из кованной стали под приварку, без опоры скольжения, для подземной установки, с удлинением штока до 2 м, управление Т-образным ключом, номинальное давление 1,6 МПа (16 кгс/см2), номинальный диаметр 900 мм | шт
28.14.13.131.59.1.18.01-0993-000 | Кран шаровой цельносварной 10с367р полнопроходной из кованной стали под приварку, без опоры скольжения, для подземной установки, с удлинением штока до 2 м, управление Т-образным ключом, номинальное давление 1,6 МПа (16 кгс/см2), номинальный диаметр 900 мм | шт
59.1.18.01-0994 | Кран шаровой цельносварной 10с367р полнопроходной из кованной стали под приварку, без опоры скольжения, для подземной установки, с удлинением штока до 2 м, управление Т-образным ключом, номинальное давление 1,6 МПа (16 кгс/см2), номинальный диаметр 1000 мм | шт
28.14.13.131.59.1.18.01-0994-000 | Кран шаровой цельносварной 10с367р полнопроходной из кованной стали под приварку, без опоры скольжения, для подземной установки, с удлинением штока до 2 м, управление Т-образным ключом, номинальное давление 1,6 МПа (16 кгс/см2), номинальный диаметр 1000 мм | шт
59.1.18.01-0995 | Кран шаровой цельносварной 10с367р полнопроходной из кованной стали под приварку, без опоры скольжения, для подземной установки, с удлинением штока до 2 м, управление Т-образным ключом, номинальное давление 1,6 МПа (16 кгс/см2), номинальный диаметр 1200 мм | шт
28.14.13.131.59.1.18.01-0995-000 | Кран шаровой цельносварной 10с367р полнопроходной из кованной стали под приварку, без опоры скольжения, для подземной установки, с удлинением штока до 2 м, управление Т-образным ключом, номинальное давление 1,6 МПа (16 кгс/см2), номинальный диаметр 1200 мм | шт
59.1.18.01-0996 | Кран шаровой цельносварной 10с367р полнопроходной из кованной стали под приварку, без опоры скольжения, для подземной установки, с удлинением штока до 2 м, управление Т-образным ключом, номинальное давление 2,5 МПа (25 кгс/см2), номинальный диаметр 450 мм | шт
28.14.13.131.59.1.18.01-0996-000 | Кран шаровой цельносварной 10с367р полнопроходной из кованной стали под приварку, без опоры скольжения, для подземной установки, с удлинением штока до 2 м, управление Т-образным ключом, номинальное давление 2,5 МПа (25 кгс/см2), номинальный диаметр 450 мм | шт
59.1.18.01-0997 | Кран шаровой цельносварной 10с367р полнопроходной из кованной стали под приварку, без опоры скольжения, для подземной установки, с удлинением штока до 2 м, управление Т-образным ключом, номинальное давление 2,5 МПа (25 кгс/см2), номинальный диаметр 500 мм | шт
28.14.13.131.59.1.18.01-0997-000 | Кран шаровой цельносварной 10с367р полнопроходной из кованной стали под приварку, без опоры скольжения, для подземной установки, с удлинением штока до 2 м, управление Т-образным ключом, номинальное давление 2,5 МПа (25 кгс/см2), номинальный диаметр 500 мм | шт
59.1.18.01-0998 | Кран шаровой цельносварной 10с367р полнопроходной из кованной стали под приварку, без опоры скольжения, для подземной установки, с удлинением штока до 2 м, управление Т-образным ключом, номинальное давление 2,5 МПа (25 кгс/см2), номинальный диаметр 600 мм | шт
28.14.13.131.59.1.18.01-0998-000 | Кран шаровой цельносварной 10с367р полнопроходной из кованной стали под приварку, без опоры скольжения, для подземной установки, с удлинением штока до 2 м, управление Т-образным ключом, номинальное давление 2,5 МПа (25 кгс/см2), номинальный диаметр 600 мм | шт
59.1.18.01-0999 | Кран шаровой цельносварной 10с367р полнопроходной из кованной стали под приварку, без опоры скольжения, для подземной установки, с удлинением штока до 2 м, управление Т-образным ключом, номинальное давление 2,5 МПа (25 кгс/см2), номинальный диаметр 700 мм | шт
28.14.13.131.59.1.18.01-0999-000 | Кран шаровой цельносварной 10с367р полнопроходной из кованной стали под приварку, без опоры скольжения, для подземной установки, с удлинением штока до 2 м, управление Т-образным ключом, номинальное давление 2,5 МПа (25 кгс/см2), номинальный диаметр 700 мм | шт
59.1.18.01-1000 | Кран шаровой цельносварной 10с367р полнопроходной из кованной стали под приварку, без опоры скольжения, для подземной установки, с удлинением штока до 2 м, управление Т-образным ключом, номинальное давление 2,5 МПа (25 кгс/см2), номинальный диаметр 800 мм | шт
28.14.13.131.59.1.18.01-1000-000 | Кран шаровой цельносварной 10с367р полнопроходной из кованной стали под приварку, без опоры скольжения, для подземной установки, с удлинением штока до 2 м, управление Т-образным ключом, номинальное давление 2,5 МПа (25 кгс/см2), номинальный диаметр 800 мм | шт
59.1.18.01-1001 | Кран шаровой цельносварной 10с367р полнопроходной из кованной стали под приварку, без опоры скольжения, для подземной установки, с удлинением штока до 2 м, управление Т-образным ключом, номинальное давление 2,5 МПа (25 кгс/см2), номинальный диаметр 900 мм | шт
28.14.13.131.59.1.18.01-1001-000 | Кран шаровой цельносварной 10с367р полнопроходной из кованной стали под приварку, без опоры скольжения, для подземной установки, с удлинением штока до 2 м, управление Т-образным ключом, номинальное давление 2,5 МПа (25 кгс/см2), номинальный диаметр 900 мм | шт
59.1.18.01-1002 | Кран шаровой цельносварной 10с367р полнопроходной из кованной стали под приварку, без опоры скольжения, для подземной установки, с удлинением штока до 2 м, управление Т-образным ключом, номинальное давление 2,5 МПа (25 кгс/см2), номинальный диаметр 1000 мм | шт
28.14.13.131.59.1.18.01-1002-000 | Кран шаровой цельносварной 10с367р полнопроходной из кованной стали под приварку, без опоры скольжения, для подземной установки, с удлинением штока до 2 м, управление Т-образным ключом, номинальное давление 2,5 МПа (25 кгс/см2), номинальный диаметр 1000 мм | шт
59.1.18.01-1003 | Кран шаровой цельносварной 10с367р полнопроходной из кованной стали под приварку, без опоры скольжения, для подземной установки, с удлинением штока до 2 м, управление Т-образным ключом, номинальное давление 2,5 МПа (25 кгс/см2), номинальный диаметр 1200 мм | шт
28.14.13.131.59.1.18.01-1003-000 | Кран шаровой цельносварной 10с367р полнопроходной из кованной стали под приварку, без опоры скольжения, для подземной установки, с удлинением штока до 2 м, управление Т-образным ключом, номинальное давление 2,5 МПа (25 кгс/см2), номинальный диаметр 1200 мм | шт
59.1.18.01-1004 | Кран шаровой цельносварной 10с367р полнопроходной из кованной стали под приварку, без опоры скольжения, для подземной установки, с удлинением штока до 2 м, управление Т-образным ключом, номинальное давление 4,0 МПа (40 кгс/см2), номинальный диаметр 450 мм | шт
28.14.13.131.59.1.18.01-1004-000 | Кран шаровой цельносварной 10с367р полнопроходной из кованной стали под приварку, без опоры скольжения, для подземной установки, с удлинением штока до 2 м, управление Т-образным ключом, номинальное давление 4,0 МПа (40 кгс/см2), номинальный диаметр 450 мм | шт
59.1.18.01-1005 | Кран шаровой цельносварной 10с367р полнопроходной из кованной стали под приварку, без опоры скольжения, для подземной установки, с удлинением штока до 2 м, управление Т-образным ключом, номинальное давление 4,0 МПа (40 кгс/см2), номинальный диаметр 500 мм | шт
28.14.13.131.59.1.18.01-1005-000 | Кран шаровой цельносварной 10с367р полнопроходной из кованной стали под приварку, без опоры скольжения, для подземной установки, с удлинением штока до 2 м, управление Т-образным ключом, номинальное давление 4,0 МПа (40 кгс/см2), номинальный диаметр 500 мм | шт
59.1.18.01-1006 | Кран шаровой цельносварной 10с367р полнопроходной из кованной стали под приварку, без опоры скольжения, для подземной установки, с удлинением штока до 2 м, управление Т-образным ключом, номинальное давление 4,0 МПа (40 кгс/см2), номинальный диаметр 600 мм | шт
28.14.13.131.59.1.18.01-1006-000 | Кран шаровой цельносварной 10с367р полнопроходной из кованной стали под приварку, без опоры скольжения, для подземной установки, с удлинением штока до 2 м, управление Т-образным ключом, номинальное давление 4,0 МПа (40 кгс/см2), номинальный диаметр 600 мм | шт
59.1.18.01-1007 | Кран шаровой цельносварной 10с367р полнопроходной из кованной стали под приварку, без опоры скольжения, для подземной установки, с удлинением штока до 2 м, управление Т-образным ключом, номинальное давление 4,0 МПа (40 кгс/см2), номинальный диаметр 700 мм | шт
28.14.13.131.59.1.18.01-1007-000 | Кран шаровой цельносварной 10с367р полнопроходной из кованной стали под приварку, без опоры скольжения, для подземной установки, с удлинением штока до 2 м, управление Т-образным ключом, номинальное давление 4,0 МПа (40 кгс/см2), номинальный диаметр 700 мм | шт
59.1.18.01-1008 | Кран шаровой цельносварной 10с367р полнопроходной из кованной стали под приварку, без опоры скольжения, для подземной установки, с удлинением штока до 2 м, управление Т-образным ключом, номинальное давление 4,0 МПа (40 кгс/см2), номинальный диаметр 800 мм | шт
28.14.13.131.59.1.18.01-1008-000 | Кран шаровой цельносварной 10с367р полнопроходной из кованной стали под приварку, без опоры скольжения, для подземной установки, с удлинением штока до 2 м, управление Т-образным ключом, номинальное давление 4,0 МПа (40 кгс/см2), номинальный диаметр 800 мм | шт
59.1.18.01-1009 | Кран шаровой цельносварной 10с367р полнопроходной из кованной стали под приварку, без опоры скольжения, для подземной установки, с удлинением штока до 2 м, управление Т-образным ключом, номинальное давление 4,0 МПа (40 кгс/см2), номинальный диаметр 900 мм | шт
28.14.13.131.59.1.18.01-1009-000 | Кран шаровой цельносварной 10с367р полнопроходной из кованной стали под приварку, без опоры скольжения, для подземной установки, с удлинением штока до 2 м, управление Т-образным ключом, номинальное давление 4,0 МПа (40 кгс/см2), номинальный диаметр 900 мм | шт
59.1.18.01-1010 | Кран шаровой цельносварной 10с367р полнопроходной из кованной стали под приварку, без опоры скольжения, для подземной установки, с удлинением штока до 2 м, управление Т-образным ключом, номинальное давление 4,0 МПа (40 кгс/см2), номинальный диаметр 1000 мм | шт
28.14.13.131.59.1.18.01-1010-000 | Кран шаровой цельносварной 10с367р полнопроходной из кованной стали под приварку, без опоры скольжения, для подземной установки, с удлинением штока до 2 м, управление Т-образным ключом, номинальное давление 4,0 МПа (40 кгс/см2), номинальный диаметр 1000 мм | шт
59.1.18.01-1011 | Кран шаровой цельносварной 10с367р полнопроходной из кованной стали под приварку, без опоры скольжения, для подземной установки, с удлинением штока до 2 м, управление Т-образным ключом, номинальное давление 4,0 МПа (40 кгс/см2), номинальный диаметр 1200 мм | шт
28.14.13.131.59.1.18.01-1011-000 | Кран шаровой цельносварной 10с367р полнопроходной из кованной стали под приварку, без опоры скольжения, для подземной установки, с удлинением штока до 2 м, управление Т-образным ключом, номинальное давление 4,0 МПа (40 кгс/см2), номинальный диаметр 1200 мм | шт
59.1.18.01-1012 | Кран шаровой цельносварной 10с967р полнопроходной из кованной стали под приварку, без опоры скольжения, для надземной установки, управление электрическим приводом, номинальное давление 1,6 МПа (16 кгс/см2), номинальный диаметр 80 мм | шт
28.14.13.131.59.1.18.01-1012-000 | Кран шаровой цельносварной 10с967р полнопроходной из кованной стали под приварку, без опоры скольжения, для надземной установки, управление электрическим приводом, номинальное давление 1,6 МПа (16 кгс/см2), номинальный диаметр 80 мм | шт
59.1.18.01-1013 | Кран шаровой цельносварной 10с967р полнопроходной из кованной стали под приварку, без опоры скольжения, для надземной установки, управление электрическим приводом, номинальное давление 1,6 МПа (16 кгс/см2), номинальный диаметр 100 мм | шт
28.14.13.131.59.1.18.01-1013-000 | Кран шаровой цельносварной 10с967р полнопроходной из кованной стали под приварку, без опоры скольжения, для надземной установки, управление электрическим приводом, номинальное давление 1,6 МПа (16 кгс/см2), номинальный диаметр 100 мм | шт
59.1.18.01-1014 | Кран шаровой цельносварной 10с967р полнопроходной из кованной стали под приварку, без опоры скольжения, для надземной установки, управление электрическим приводом, номинальное давление 1,6 МПа (16 кгс/см2), номинальный диаметр 150 мм | шт
28.14.13.131.59.1.18.01-1014-000 | Кран шаровой цельносварной 10с967р полнопроходной из кованной стали под приварку, без опоры скольжения, для надземной установки, управление электрическим приводом, номинальное давление 1,6 МПа (16 кгс/см2), номинальный диаметр 150 мм | шт
59.1.18.01-1015 | Кран шаровой цельносварной 10с967р полнопроходной из кованной стали под приварку, без опоры скольжения, для надземной установки, управление электрическим приводом, номинальное давление 1,6 МПа (16 кгс/см2), номинальный диаметр 200 мм | шт
28.14.13.131.59.1.18.01-1015-000 | Кран шаровой цельносварной 10с967р полнопроходной из кованной стали под приварку, без опоры скольжения, для надземной установки, управление электрическим приводом, номинальное давление 1,6 МПа (16 кгс/см2), номинальный диаметр 200 мм | шт
59.1.18.01-1016 | Кран шаровой цельносварной 10с967р полнопроходной из кованной стали под приварку, без опоры скольжения, для надземной установки, управление электрическим приводом, номинальное давление 1,6 МПа (16 кгс/см2), номинальный диаметр 250 мм | шт
28.14.13.131.59.1.18.01-1016-000 | Кран шаровой цельносварной 10с967р полнопроходной из кованной стали под приварку, без опоры скольжения, для надземной установки, управление электрическим приводом, номинальное давление 1,6 МПа (16 кгс/см2), номинальный диаметр 250 мм | шт
59.1.18.01-1017 | Кран шаровой цельносварной 10с967р полнопроходной из кованной стали под приварку, без опоры скольжения, для надземной установки, управление электрическим приводом, номинальное давление 1,6 МПа (16 кгс/см2), номинальный диаметр 300 мм | шт
28.14.13.131.59.1.18.01-1017-000 | Кран шаровой цельносварной 10с967р полнопроходной из кованной стали под приварку, без опоры скольжения, для надземной установки, управление электрическим приводом, номинальное давление 1,6 МПа (16 кгс/см2), номинальный диаметр 300 мм | шт
59.1.18.01-1018 | Кран шаровой цельносварной 10с967р полнопроходной из кованной стали под приварку, без опоры скольжения, для надземной установки, управление электрическим приводом, номинальное давление 1,6 МПа (16 кгс/см2), номинальный диаметр 350 мм | шт
28.14.13.131.59.1.18.01-1018-000 | Кран шаровой цельносварной 10с967р полнопроходной из кованной стали под приварку, без опоры скольжения, для надземной установки, управление электрическим приводом, номинальное давление 1,6 МПа (16 кгс/см2), номинальный диаметр 350 мм | шт
59.1.18.01-1019 | Кран шаровой цельносварной 10с967р полнопроходной из кованной стали под приварку, без опоры скольжения, для надземной установки, управление электрическим приводом, номинальное давление 1,6 МПа (16 кгс/см2), номинальный диаметр 400 мм | шт
28.14.13.131.59.1.18.01-1019-000 | Кран шаровой цельносварной 10с967р полнопроходной из кованной стали под приварку, без опоры скольжения, для надземной установки, управление электрическим приводом, номинальное давление 1,6 МПа (16 кгс/см2), номинальный диаметр 400 мм | шт
59.1.18.01-1020 | Кран шаровой цельносварной 10с967р полнопроходной из кованной стали под приварку, без опоры скольжения, для надземной установки, управление электрическим приводом, номинальное давление 1,6 МПа (16 кгс/см2), номинальный диаметр 450 мм | шт
28.14.13.131.59.1.18.01-1020-000 | Кран шаровой цельносварной 10с967р полнопроходной из кованной стали под приварку, без опоры скольжения, для надземной установки, управление электрическим приводом, номинальное давление 1,6 МПа (16 кгс/см2), номинальный диаметр 450 мм | шт
59.1.18.01-1021 | Кран шаровой цельносварной 10с967р полнопроходной из кованной стали под приварку, без опоры скольжения, для надземной установки, управление электрическим приводом, номинальное давление 1,6 МПа (16 кгс/см2), номинальный диаметр 500 мм | шт
28.14.13.131.59.1.18.01-1021-000 | Кран шаровой цельносварной 10с967р полнопроходной из кованной стали под приварку, без опоры скольжения, для надземной установки, управление электрическим приводом, номинальное давление 1,6 МПа (16 кгс/см2), номинальный диаметр 500 мм | шт
59.1.18.01-1022 | Кран шаровой цельносварной 10с967р полнопроходной из кованной стали под приварку, без опоры скольжения, для надземной установки, управление электрическим приводом, номинальное давление 1,6 МПа (16 кгс/см2), номинальный диаметр 600 мм | шт
28.14.13.131.59.1.18.01-1022-000 | Кран шаровой цельносварной 10с967р полнопроходной из кованной стали под приварку, без опоры скольжения, для надземной установки, управление электрическим приводом, номинальное давление 1,6 МПа (16 кгс/см2), номинальный диаметр 600 мм | шт
59.1.18.01-1023 | Кран шаровой цельносварной 10с967р полнопроходной из кованной стали под приварку, без опоры скольжения, для надземной установки, управление электрическим приводом, номинальное давление 1,6 МПа (16 кгс/см2), номинальный диаметр 700 мм | шт
28.14.13.131.59.1.18.01-1023-000 | Кран шаровой цельносварной 10с967р полнопроходной из кованной стали под приварку, без опоры скольжения, для надземной установки, управление электрическим приводом, номинальное давление 1,6 МПа (16 кгс/см2), номинальный диаметр 700 мм | шт
59.1.18.01-1024 | Кран шаровой цельносварной 10с967р полнопроходной из кованной стали под приварку, без опоры скольжения, для надземной установки, управление электрическим приводом, номинальное давление 1,6 МПа (16 кгс/см2), номинальный диаметр 800 мм | шт
28.14.13.131.59.1.18.01-1024-000 | Кран шаровой цельносварной 10с967р полнопроходной из кованной стали под приварку, без опоры скольжения, для надземной установки, управление электрическим приводом, номинальное давление 1,6 МПа (16 кгс/см2), номинальный диаметр 800 мм | шт
59.1.18.01-1025 | Кран шаровой цельносварной 10с967р полнопроходной из кованной стали под приварку, без опоры скольжения, для надземной установки, управление электрическим приводом, номинальное давление 1,6 МПа (16 кгс/см2), номинальный диаметр 900 мм | шт
28.14.13.131.59.1.18.01-1025-000 | Кран шаровой цельносварной 10с967р полнопроходной из кованной стали под приварку, без опоры скольжения, для надземной установки, управление электрическим приводом, номинальное давление 1,6 МПа (16 кгс/см2), номинальный диаметр 900 мм | шт
59.1.18.01-1026 | Кран шаровой цельносварной 10с967р полнопроходной из кованной стали под приварку, без опоры скольжения, для надземной установки, управление электрическим приводом, номинальное давление 1,6 МПа (16 кгс/см2), номинальный диаметр 1000 мм | шт
28.14.13.131.59.1.18.01-1026-000 | Кран шаровой цельносварной 10с967р полнопроходной из кованной стали под приварку, без опоры скольжения, для надземной установки, управление электрическим приводом, номинальное давление 1,6 МПа (16 кгс/см2), номинальный диаметр 1000 мм | шт
59.1.18.01-1027 | Кран шаровой цельносварной 10с967р полнопроходной из кованной стали под приварку, без опоры скольжения, для надземной установки, управление электрическим приводом, номинальное давление 1,6 МПа (16 кгс/см2), номинальный диаметр 1200 мм | шт
28.14.13.131.59.1.18.01-1027-000 | Кран шаровой цельносварной 10с967р полнопроходной из кованной стали под приварку, без опоры скольжения, для надземной установки, управление электрическим приводом, номинальное давление 1,6 МПа (16 кгс/см2), номинальный диаметр 1200 мм | шт
59.1.18.01-1028 | Кран шаровой цельносварной 10с967р полнопроходной из кованной стали под приварку, без опоры скольжения, для надземной установки, управление электрическим приводом, номинальное давление 2,5 МПа (25 кгс/см2), номинальный диаметр 80 мм | шт
28.14.13.131.59.1.18.01-1028-000 | Кран шаровой цельносварной 10с967р полнопроходной из кованной стали под приварку, без опоры скольжения, для надземной установки, управление электрическим приводом, номинальное давление 2,5 МПа (25 кгс/см2), номинальный диаметр 80 мм | шт
59.1.18.01-1029 | Кран шаровой цельносварной 10с967р полнопроходной из кованной стали под приварку, без опоры скольжения, для надземной установки, управление электрическим приводом, номинальное давление 2,5 МПа (25 кгс/см2), номинальный диаметр 100 мм | шт
28.14.13.131.59.1.18.01-1029-000 | Кран шаровой цельносварной 10с967р полнопроходной из кованной стали под приварку, без опоры скольжения, для надземной установки, управление электрическим приводом, номинальное давление 2,5 МПа (25 кгс/см2), номинальный диаметр 100 мм | шт
59.1.18.01-1030 | Кран шаровой цельносварной 10с967р полнопроходной из кованной стали под приварку, без опоры скольжения, для надземной установки, управление электрическим приводом, номинальное давление 2,5 МПа (25 кгс/см2), номинальный диаметр 150 мм | шт
28.14.13.131.59.1.18.01-1030-000 | Кран шаровой цельносварной 10с967р полнопроходной из кованной стали под приварку, без опоры скольжения, для надземной установки, управление электрическим приводом, номинальное давление 2,5 МПа (25 кгс/см2), номинальный диаметр 150 мм | шт
59.1.18.01-1031 | Кран шаровой цельносварной 10с967р полнопроходной из кованной стали под приварку, без опоры скольжения, для надземной установки, управление электрическим приводом, номинальное давление 2,5 МПа (25 кгс/см2), номинальный диаметр 200 мм | шт
28.14.13.131.59.1.18.01-1031-000 | Кран шаровой цельносварной 10с967р полнопроходной из кованной стали под приварку, без опоры скольжения, для надземной установки, управление электрическим приводом, номинальное давление 2,5 МПа (25 кгс/см2), номинальный диаметр 200 мм | шт
59.1.18.01-1032 | Кран шаровой цельносварной 10с967р полнопроходной из кованной стали под приварку, без опоры скольжения, для надземной установки, управление электрическим приводом, номинальное давление 2,5 МПа (25 кгс/см2), номинальный диаметр 250 мм | шт
28.14.13.131.59.1.18.01-1032-000 | Кран шаровой цельносварной 10с967р полнопроходной из кованной стали под приварку, без опоры скольжения, для надземной установки, управление электрическим приводом, номинальное давление 2,5 МПа (25 кгс/см2), номинальный диаметр 250 мм | шт
59.1.18.01-1033 | Кран шаровой цельносварной 10с967р полнопроходной из кованной стали под приварку, без опоры скольжения, для надземной установки, управление электрическим приводом, номинальное давление 2,5 МПа (25 кгс/см2), номинальный диаметр 300 мм | шт
28.14.13.131.59.1.18.01-1033-000 | Кран шаровой цельносварной 10с967р полнопроходной из кованной стали под приварку, без опоры скольжения, для надземной установки, управление электрическим приводом, номинальное давление 2,5 МПа (25 кгс/см2), номинальный диаметр 300 мм | шт
59.1.18.01-1034 | Кран шаровой цельносварной 10с967р полнопроходной из кованной стали под приварку, без опоры скольжения, для надземной установки, управление электрическим приводом, номинальное давление 2,5 МПа (25 кгс/см2), номинальный диаметр 350 мм | шт
28.14.13.131.59.1.18.01-1034-000 | Кран шаровой цельносварной 10с967р полнопроходной из кованной стали под приварку, без опоры скольжения, для надземной установки, управление электрическим приводом, номинальное давление 2,5 МПа (25 кгс/см2), номинальный диаметр 350 мм | шт
59.1.18.01-1035 | Кран шаровой цельносварной 10с967р полнопроходной из кованной стали под приварку, без опоры скольжения, для надземной установки, управление электрическим приводом, номинальное давление 2,5 МПа (25 кгс/см2), номинальный диаметр 400 мм | шт
28.14.13.131.59.1.18.01-1035-000 | Кран шаровой цельносварной 10с967р полнопроходной из кованной стали под приварку, без опоры скольжения, для надземной установки, управление электрическим приводом, номинальное давление 2,5 МПа (25 кгс/см2), номинальный диаметр 400 мм | шт
59.1.18.01-1036 | Кран шаровой цельносварной 10с967р полнопроходной из кованной стали под приварку, без опоры скольжения, для надземной установки, управление электрическим приводом, номинальное давление 2,5 МПа (25 кгс/см2), номинальный диаметр 450 мм | шт
28.14.13.131.59.1.18.01-1036-000 | Кран шаровой цельносварной 10с967р полнопроходной из кованной стали под приварку, без опоры скольжения, для надземной установки, управление электрическим приводом, номинальное давление 2,5 МПа (25 кгс/см2), номинальный диаметр 450 мм | шт
59.1.18.01-1037 | Кран шаровой цельносварной 10с967р полнопроходной из кованной стали под приварку, без опоры скольжения, для надземной установки, управление электрическим приводом, номинальное давление 2,5 МПа (25 кгс/см2), номинальный диаметр 500 мм | шт
28.14.13.131.59.1.18.01-1037-000 | Кран шаровой цельносварной 10с967р полнопроходной из кованной стали под приварку, без опоры скольжения, для надземной установки, управление электрическим приводом, номинальное давление 2,5 МПа (25 кгс/см2), номинальный диаметр 500 мм | шт
59.1.18.01-1038 | Кран шаровой цельносварной 10с967р полнопроходной из кованной стали под приварку, без опоры скольжения, для надземной установки, управление электрическим приводом, номинальное давление 2,5 МПа (25 кгс/см2), номинальный диаметр 600 мм | шт
28.14.13.131.59.1.18.01-1038-000 | Кран шаровой цельносварной 10с967р полнопроходной из кованной стали под приварку, без опоры скольжения, для надземной установки, управление электрическим приводом, номинальное давление 2,5 МПа (25 кгс/см2), номинальный диаметр 600 мм | шт
59.1.18.01-1039 | Кран шаровой цельносварной 10с967р полнопроходной из кованной стали под приварку, без опоры скольжения, для надземной установки, управление электрическим приводом, номинальное давление 2,5 МПа (25 кгс/см2), номинальный диаметр 700 мм | шт
28.14.13.131.59.1.18.01-1039-000 | Кран шаровой цельносварной 10с967р полнопроходной из кованной стали под приварку, без опоры скольжения, для надземной установки, управление электрическим приводом, номинальное давление 2,5 МПа (25 кгс/см2), номинальный диаметр 700 мм | шт
59.1.18.01-1040 | Кран шаровой цельносварной 10с967р полнопроходной из кованной стали под приварку, без опоры скольжения, для надземной установки, управление электрическим приводом, номинальное давление 2,5 МПа (25 кгс/см2), номинальный диаметр 800 мм | шт
28.14.13.131.59.1.18.01-1040-000 | Кран шаровой цельносварной 10с967р полнопроходной из кованной стали под приварку, без опоры скольжения, для надземной установки, управление электрическим приводом, номинальное давление 2,5 МПа (25 кгс/см2), номинальный диаметр 800 мм | шт
59.1.18.01-1041 | Кран шаровой цельносварной 10с967р полнопроходной из кованной стали под приварку, без опоры скольжения, для надземной установки, управление электрическим приводом, номинальное давление 2,5 МПа (25 кгс/см2), номинальный диаметр 900 мм | шт
28.14.13.131.59.1.18.01-1041-000 | Кран шаровой цельносварной 10с967р полнопроходной из кованной стали под приварку, без опоры скольжения, для надземной установки, управление электрическим приводом, номинальное давление 2,5 МПа (25 кгс/см2), номинальный диаметр 900 мм | шт
59.1.18.01-1042 | Кран шаровой цельносварной 10с967р полнопроходной из кованной стали под приварку, без опоры скольжения, для надземной установки, управление электрическим приводом, номинальное давление 2,5 МПа (25 кгс/см2), номинальный диаметр 1000 мм | шт
28.14.13.131.59.1.18.01-1042-000 | Кран шаровой цельносварной 10с967р полнопроходной из кованной стали под приварку, без опоры скольжения, для надземной установки, управление электрическим приводом, номинальное давление 2,5 МПа (25 кгс/см2), номинальный диаметр 1000 мм | шт
59.1.18.01-1043 | Кран шаровой цельносварной 10с967р полнопроходной из кованной стали под приварку, без опоры скольжения, для надземной установки, управление электрическим приводом, номинальное давление 2,5 МПа (25 кгс/см2), номинальный диаметр 1200 мм | шт
28.14.13.131.59.1.18.01-1043-000 | Кран шаровой цельносварной 10с967р полнопроходной из кованной стали под приварку, без опоры скольжения, для надземной установки, управление электрическим приводом, номинальное давление 2,5 МПа (25 кгс/см2), номинальный диаметр 1200 мм | шт
59.1.18.01-1044 | Кран шаровой цельносварной 10с967р полнопроходной из кованной стали под приварку, без опоры скольжения, для надземной установки, управление электрическим приводом, номинальное давление 4,0 МПа (40 кгс/см2), номинальный диаметр 80 мм | шт
28.14.13.131.59.1.18.01-1044-000 | Кран шаровой цельносварной 10с967р полнопроходной из кованной стали под приварку, без опоры скольжения, для надземной установки, управление электрическим приводом, номинальное давление 4,0 МПа (40 кгс/см2), номинальный диаметр 80 мм | шт
59.1.18.01-1045 | Кран шаровой цельносварной 10с967р полнопроходной из кованной стали под приварку, без опоры скольжения, для надземной установки, управление электрическим приводом, номинальное давление 4,0 МПа (40 кгс/см2), номинальный диаметр 100 мм | шт
28.14.13.131.59.1.18.01-1045-000 | Кран шаровой цельносварной 10с967р полнопроходной из кованной стали под приварку, без опоры скольжения, для надземной установки, управление электрическим приводом, номинальное давление 4,0 МПа (40 кгс/см2), номинальный диаметр 100 мм | шт
59.1.18.01-1046 | Кран шаровой цельносварной 10с967р полнопроходной из кованной стали под приварку, без опоры скольжения, для надземной установки, управление электрическим приводом, номинальное давление 4,0 МПа (40 кгс/см2), номинальный диаметр 150 мм | шт
28.14.13.131.59.1.18.01-1046-000 | Кран шаровой цельносварной 10с967р полнопроходной из кованной стали под приварку, без опоры скольжения, для надземной установки, управление электрическим приводом, номинальное давление 4,0 МПа (40 кгс/см2), номинальный диаметр 150 мм | шт
59.1.18.01-1047 | Кран шаровой цельносварной 10с967р полнопроходной из кованной стали под приварку, без опоры скольжения, для надземной установки, управление электрическим приводом, номинальное давление 4,0 МПа (40 кгс/см2), номинальный диаметр 200 мм | шт
28.14.13.131.59.1.18.01-1047-000 | Кран шаровой цельносварной 10с967р полнопроходной из кованной стали под приварку, без опоры скольжения, для надземной установки, управление электрическим приводом, номинальное давление 4,0 МПа (40 кгс/см2), номинальный диаметр 200 мм | шт
59.1.18.01-1048 | Кран шаровой цельносварной 10с967р полнопроходной из кованной стали под приварку, без опоры скольжения, для надземной установки, управление электрическим приводом, номинальное давление 4,0 МПа (40 кгс/см2), номинальный диаметр 250 мм | шт
28.14.13.131.59.1.18.01-1048-000 | Кран шаровой цельносварной 10с967р полнопроходной из кованной стали под приварку, без опоры скольжения, для надземной установки, управление электрическим приводом, номинальное давление 4,0 МПа (40 кгс/см2), номинальный диаметр 250 мм | шт
59.1.18.01-1049 | Кран шаровой цельносварной 10с967р полнопроходной из кованной стали под приварку, без опоры скольжения, для надземной установки, управление электрическим приводом, номинальное давление 4,0 МПа (40 кгс/см2), номинальный диаметр 300 мм | шт
28.14.13.131.59.1.18.01-1049-000 | Кран шаровой цельносварной 10с967р полнопроходной из кованной стали под приварку, без опоры скольжения, для надземной установки, управление электрическим приводом, номинальное давление 4,0 МПа (40 кгс/см2), номинальный диаметр 300 мм | шт
59.1.18.01-1050 | Кран шаровой цельносварной 10с967р полнопроходной из кованной стали под приварку, без опоры скольжения, для надземной установки, управление электрическим приводом, номинальное давление 4,0 МПа (40 кгс/см2), номинальный диаметр 350 мм | шт
28.14.13.131.59.1.18.01-1050-000 | Кран шаровой цельносварной 10с967р полнопроходной из кованной стали под приварку, без опоры скольжения, для надземной установки, управление электрическим приводом, номинальное давление 4,0 МПа (40 кгс/см2), номинальный диаметр 350 мм | шт
59.1.18.01-1051 | Кран шаровой цельносварной 10с967р полнопроходной из кованной стали под приварку, без опоры скольжения, для надземной установки, управление электрическим приводом, номинальное давление 4,0 МПа (40 кгс/см2), номинальный диаметр 400 мм | шт
28.14.13.131.59.1.18.01-1051-000 | Кран шаровой цельносварной 10с967р полнопроходной из кованной стали под приварку, без опоры скольжения, для надземной установки, управление электрическим приводом, номинальное давление 4,0 МПа (40 кгс/см2), номинальный диаметр 400 мм | шт
59.1.18.01-1052 | Кран шаровой цельносварной 10с967р полнопроходной из кованной стали под приварку, без опоры скольжения, для надземной установки, управление электрическим приводом, номинальное давление 4,0 МПа (40 кгс/см2), номинальный диаметр 450 мм | шт
28.14.13.131.59.1.18.01-1052-000 | Кран шаровой цельносварной 10с967р полнопроходной из кованной стали под приварку, без опоры скольжения, для надземной установки, управление электрическим приводом, номинальное давление 4,0 МПа (40 кгс/см2), номинальный диаметр 450 мм | шт
59.1.18.01-1053 | Кран шаровой цельносварной 10с967р полнопроходной из кованной стали под приварку, без опоры скольжения, для надземной установки, управление электрическим приводом, номинальное давление 4,0 МПа (40 кгс/см2), номинальный диаметр 500 мм | шт
28.14.13.131.59.1.18.01-1053-000 | Кран шаровой цельносварной 10с967р полнопроходной из кованной стали под приварку, без опоры скольжения, для надземной установки, управление электрическим приводом, номинальное давление 4,0 МПа (40 кгс/см2), номинальный диаметр 500 мм | шт
59.1.18.01-1054 | Кран шаровой цельносварной 10с967р полнопроходной из кованной стали под приварку, без опоры скольжения, для надземной установки, управление электрическим приводом, номинальное давление 4,0 МПа (40 кгс/см2), номинальный диаметр 600 мм | шт
28.14.13.131.59.1.18.01-1054-000 | Кран шаровой цельносварной 10с967р полнопроходной из кованной стали под приварку, без опоры скольжения, для надземной установки, управление электрическим приводом, номинальное давление 4,0 МПа (40 кгс/см2), номинальный диаметр 600 мм | шт
59.1.18.01-1055 | Кран шаровой цельносварной 10с967р полнопроходной из кованной стали под приварку, без опоры скольжения, для надземной установки, управление электрическим приводом, номинальное давление 4,0 МПа (40 кгс/см2), номинальный диаметр 700 мм | шт
28.14.13.131.59.1.18.01-1055-000 | Кран шаровой цельносварной 10с967р полнопроходной из кованной стали под приварку, без опоры скольжения, для надземной установки, управление электрическим приводом, номинальное давление 4,0 МПа (40 кгс/см2), номинальный диаметр 700 мм | шт
59.1.18.01-1056 | Кран шаровой цельносварной 10с967р полнопроходной из кованной стали под приварку, без опоры скольжения, для надземной установки, управление электрическим приводом, номинальное давление 4,0 МПа (40 кгс/см2), номинальный диаметр 800 мм | шт
28.14.13.131.59.1.18.01-1056-000 | Кран шаровой цельносварной 10с967р полнопроходной из кованной стали под приварку, без опоры скольжения, для надземной установки, управление электрическим приводом, номинальное давление 4,0 МПа (40 кгс/см2), номинальный диаметр 800 мм | шт
59.1.18.01-1057 | Кран шаровой цельносварной 10с967р полнопроходной из кованной стали под приварку, без опоры скольжения, для надземной установки, управление электрическим приводом, номинальное давление 4,0 МПа (40 кгс/см2), номинальный диаметр 900 мм | шт
28.14.13.131.59.1.18.01-1057-000 | Кран шаровой цельносварной 10с967р полнопроходной из кованной стали под приварку, без опоры скольжения, для надземной установки, управление электрическим приводом, номинальное давление 4,0 МПа (40 кгс/см2), номинальный диаметр 900 мм | шт
59.1.18.01-1058 | Кран шаровой цельносварной 10с967р полнопроходной из кованной стали под приварку, без опоры скольжения, для надземной установки, управление электрическим приводом, номинальное давление 4,0 МПа (40 кгс/см2), номинальный диаметр 1000 мм | шт
28.14.13.131.59.1.18.01-1058-000 | Кран шаровой цельносварной 10с967р полнопроходной из кованной стали под приварку, без опоры скольжения, для надземной установки, управление электрическим приводом, номинальное давление 4,0 МПа (40 кгс/см2), номинальный диаметр 1000 мм | шт
59.1.18.01-1059 | Кран шаровой цельносварной 10с967р полнопроходной из кованной стали под приварку, без опоры скольжения, для надземной установки, управление электрическим приводом, номинальное давление 4,0 МПа (40 кгс/см2), номинальный диаметр 1200 мм | шт
28.14.13.131.59.1.18.01-1059-000 | Кран шаровой цельносварной 10с967р полнопроходной из кованной стали под приварку, без опоры скольжения, для надземной установки, управление электрическим приводом, номинальное давление 4,0 МПа (40 кгс/см2), номинальный диаметр 1200 мм | шт
59.1.18.01-1060 | Кран шаровой цельносварной 10с967р полнопроходной из кованной стали под приварку, без опоры скольжения, для подземной установки с покрытием ВУС, с удлинением штока до 2 м, автономное автоматизированное дистанционное управление на базе электрического привода, номинальное давление 1,6 МПа (16 кгс/см2), номинальный диаметр 80 мм | шт
28.14.13.131.59.1.18.01-1060-000 | Кран шаровой цельносварной 10с967р полнопроходной из кованной стали под приварку, без опоры скольжения, для подземной установки с покрытием ВУС, с удлинением штока до 2 м, автономное автоматизированное дистанционное управление на базе электрического привода, номинальное давление 1,6 МПа (16 кгс/см2), номинальный диаметр 80 мм | шт
59.1.18.01-1061 | Кран шаровой цельносварной 10с967р полнопроходной из кованной стали под приварку, без опоры скольжения, для подземной установки с покрытием ВУС, с удлинением штока до 2 м, автономное автоматизированное дистанционное управление на базе электрического привода, номинальное давление 1,6 МПа (16 кгс/см2), номинальный диаметр 100 мм | шт
28.14.13.131.59.1.18.01-1061-000 | Кран шаровой цельносварной 10с967р полнопроходной из кованной стали под приварку, без опоры скольжения, для подземной установки с покрытием ВУС, с удлинением штока до 2 м, автономное автоматизированное дистанционное управление на базе электрического привода, номинальное давление 1,6 МПа (16 кгс/см2), номинальный диаметр 100 мм | шт
59.1.18.01-1062 | Кран шаровой цельносварной 10с967р полнопроходной из кованной стали под приварку, без опоры скольжения, для подземной установки с покрытием ВУС, с удлинением штока до 2 м, автономное автоматизированное дистанционное управление на базе электрического привода, номинальное давление 1,6 МПа (16 кгс/см2), номинальный диаметр 150 мм | шт
28.14.13.131.59.1.18.01-1062-000 | Кран шаровой цельносварной 10с967р полнопроходной из кованной стали под приварку, без опоры скольжения, для подземной установки с покрытием ВУС, с удлинением штока до 2 м, автономное автоматизированное дистанционное управление на базе электрического привода, номинальное давление 1,6 МПа (16 кгс/см2), номинальный диаметр 150 мм | шт
59.1.18.01-1063 | Кран шаровой цельносварной 10с967р полнопроходной из кованной стали под приварку, без опоры скольжения, для подземной установки с покрытием ВУС, с удлинением штока до 2 м, автономное автоматизированное дистанционное управление на базе электрического привода, номинальное давление 1,6 МПа (16 кгс/см2), номинальный диаметр 200 мм | шт
28.14.13.131.59.1.18.01-1063-000 | Кран шаровой цельносварной 10с967р полнопроходной из кованной стали под приварку, без опоры скольжения, для подземной установки с покрытием ВУС, с удлинением штока до 2 м, автономное автоматизированное дистанционное управление на базе электрического привода, номинальное давление 1,6 МПа (16 кгс/см2), номинальный диаметр 200 мм | шт
59.1.18.01-1064 | Кран шаровой цельносварной 10с967р полнопроходной из кованной стали под приварку, без опоры скольжения, для подземной установки с покрытием ВУС, с удлинением штока до 2 м, автономное автоматизированное дистанционное управление на базе электрического привода, номинальное давление 1,6 МПа (16 кгс/см2), номинальный диаметр 250 мм | шт
28.14.13.131.59.1.18.01-1064-000 | Кран шаровой цельносварной 10с967р полнопроходной из кованной стали под приварку, без опоры скольжения, для подземной установки с покрытием ВУС, с удлинением штока до 2 м, автономное автоматизированное дистанционное управление на базе электрического привода, номинальное давление 1,6 МПа (16 кгс/см2), номинальный диаметр 250 мм | шт
59.1.18.01-1065 | Кран шаровой цельносварной 10с967р полнопроходной из кованной стали под приварку, без опоры скольжения, для подземной установки с покрытием ВУС, с удлинением штока до 2 м, автономное автоматизированное дистанционное управление на базе электрического привода, номинальное давление 1,6 МПа (16 кгс/см2), номинальный диаметр 300 мм | шт
28.14.13.131.59.1.18.01-1065-000 | Кран шаровой цельносварной 10с967р полнопроходной из кованной стали под приварку, без опоры скольжения, для подземной установки с покрытием ВУС, с удлинением штока до 2 м, автономное автоматизированное дистанционное управление на базе электрического привода, номинальное давление 1,6 МПа (16 кгс/см2), номинальный диаметр 300 мм | шт
59.1.18.01-1066 | Кран шаровой цельносварной 10с967р полнопроходной из кованной стали под приварку, без опоры скольжения, для подземной установки с покрытием ВУС, с удлинением штока до 2 м, автономное автоматизированное дистанционное управление на базе электрического привода, номинальное давление 1,6 МПа (16 кгс/см2), номинальный диаметр 350 мм | шт
28.14.13.131.59.1.18.01-1066-000 | Кран шаровой цельносварной 10с967р полнопроходной из кованной стали под приварку, без опоры скольжения, для подземной установки с покрытием ВУС, с удлинением штока до 2 м, автономное автоматизированное дистанционное управление на базе электрического привода, номинальное давление 1,6 МПа (16 кгс/см2), номинальный диаметр 350 мм | шт
59.1.18.01-1067 | Кран шаровой цельносварной 10с967р полнопроходной из кованной стали под приварку, без опоры скольжения, для подземной установки с покрытием ВУС, с удлинением штока до 2 м, автономное автоматизированное дистанционное управление на базе электрического привода, номинальное давление 1,6 МПа (16 кгс/см2), номинальный диаметр 400 мм | шт
28.14.13.131.59.1.18.01-1067-000 | Кран шаровой цельносварной 10с967р полнопроходной из кованной стали под приварку, без опоры скольжения, для подземной установки с покрытием ВУС, с удлинением штока до 2 м, автономное автоматизированное дистанционное управление на базе электрического привода, номинальное давление 1,6 МПа (16 кгс/см2), номинальный диаметр 400 мм | шт
59.1.18.01-1068 | Кран шаровой цельносварной 10с967р полнопроходной из кованной стали под приварку, без опоры скольжения, для подземной установки с покрытием ВУС, с удлинением штока до 2 м, автономное автоматизированное дистанционное управление на базе электрического привода, номинальное давление 2,5 МПа (25 кгс/см2), номинальный диаметр 80 мм | шт
28.14.13.131.59.1.18.01-1068-000 | Кран шаровой цельносварной 10с967р полнопроходной из кованной стали под приварку, без опоры скольжения, для подземной установки с покрытием ВУС, с удлинением штока до 2 м, автономное автоматизированное дистанционное управление на базе электрического привода, номинальное давление 2,5 МПа (25 кгс/см2), номинальный диаметр 80 мм | шт
59.1.18.01-1069 | Кран шаровой цельносварной 10с967р полнопроходной из кованной стали под приварку, без опоры скольжения, для подземной установки с покрытием ВУС, с удлинением штока до 2 м, автономное автоматизированное дистанционное управление на базе электрического привода, номинальное давление 2,5 МПа (25 кгс/см2), номинальный диаметр 100 мм | шт
28.14.13.131.59.1.18.01-1069-000 | Кран шаровой цельносварной 10с967р полнопроходной из кованной стали под приварку, без опоры скольжения, для подземной установки с покрытием ВУС, с удлинением штока до 2 м, автономное автоматизированное дистанционное управление на базе электрического привода, номинальное давление 2,5 МПа (25 кгс/см2), номинальный диаметр 100 мм | шт
59.1.18.01-1070 | Кран шаровой цельносварной 10с967р полнопроходной из кованной стали под приварку, без опоры скольжения, для подземной установки с покрытием ВУС, с удлинением штока до 2 м, автономное автоматизированное дистанционное управление на базе электрического привода, номинальное давление 2,5 МПа (25 кгс/см2), номинальный диаметр 150 мм | шт
28.14.13.131.59.1.18.01-1070-000 | Кран шаровой цельносварной 10с967р полнопроходной из кованной стали под приварку, без опоры скольжения, для подземной установки с покрытием ВУС, с удлинением штока до 2 м, автономное автоматизированное дистанционное управление на базе электрического привода, номинальное давление 2,5 МПа (25 кгс/см2), номинальный диаметр 150 мм | шт
59.1.18.01-1071 | Кран шаровой цельносварной 10с967р полнопроходной из кованной стали под приварку, без опоры скольжения, для подземной установки с покрытием ВУС, с удлинением штока до 2 м, автономное автоматизированное дистанционное управление на базе электрического привода, номинальное давление 2,5 МПа (25 кгс/см2), номинальный диаметр 200 мм | шт
28.14.13.131.59.1.18.01-1071-000 | Кран шаровой цельносварной 10с967р полнопроходной из кованной стали под приварку, без опоры скольжения, для подземной установки с покрытием ВУС, с удлинением штока до 2 м, автономное автоматизированное дистанционное управление на базе электрического привода, номинальное давление 2,5 МПа (25 кгс/см2), номинальный диаметр 200 мм | шт
59.1.18.01-1072 | Кран шаровой цельносварной 10с967р полнопроходной из кованной стали под приварку, без опоры скольжения, для подземной установки с покрытием ВУС, с удлинением штока до 2 м, автономное автоматизированное дистанционное управление на базе электрического привода, номинальное давление 2,5 МПа (25 кгс/см2), номинальный диаметр 250 мм | шт
28.14.13.131.59.1.18.01-1072-000 | Кран шаровой цельносварной 10с967р полнопроходной из кованной стали под приварку, без опоры скольжения, для подземной установки с покрытием ВУС, с удлинением штока до 2 м, автономное автоматизированное дистанционное управление на базе электрического привода, номинальное давление 2,5 МПа (25 кгс/см2), номинальный диаметр 250 мм | шт
59.1.18.01-1073 | Кран шаровой цельносварной 10с967р полнопроходной из кованной стали под приварку, без опоры скольжения, для подземной установки с покрытием ВУС, с удлинением штока до 2 м, автономное автоматизированное дистанционное управление на базе электрического привода, номинальное давление 2,5 МПа (25 кгс/см2), номинальный диаметр 300 мм | шт
28.14.13.131.59.1.18.01-1073-000 | Кран шаровой цельносварной 10с967р полнопроходной из кованной стали под приварку, без опоры скольжения, для подземной установки с покрытием ВУС, с удлинением штока до 2 м, автономное автоматизированное дистанционное управление на базе электрического привода, номинальное давление 2,5 МПа (25 кгс/см2), номинальный диаметр 300 мм | шт
59.1.18.01-1074 | Кран шаровой цельносварной 10с967р полнопроходной из кованной стали под приварку, без опоры скольжения, для подземной установки с покрытием ВУС, с удлинением штока до 2 м, автономное автоматизированное дистанционное управление на базе электрического привода, номинальное давление 2,5 МПа (25 кгс/см2), номинальный диаметр 350 мм | шт
28.14.13.131.59.1.18.01-1074-000 | Кран шаровой цельносварной 10с967р полнопроходной из кованной стали под приварку, без опоры скольжения, для подземной установки с покрытием ВУС, с удлинением штока до 2 м, автономное автоматизированное дистанционное управление на базе электрического привода, номинальное давление 2,5 МПа (25 кгс/см2), номинальный диаметр 350 мм | шт
59.1.18.01-1075 | Кран шаровой цельносварной 10с967р полнопроходной из кованной стали под приварку, без опоры скольжения, для подземной установки с покрытием ВУС, с удлинением штока до 2 м, автономное автоматизированное дистанционное управление на базе электрического привода, номинальное давление 2,5 МПа (25 кгс/см2), номинальный диаметр 400 мм | шт
28.14.13.131.59.1.18.01-1075-000 | Кран шаровой цельносварной 10с967р полнопроходной из кованной стали под приварку, без опоры скольжения, для подземной установки с покрытием ВУС, с удлинением штока до 2 м, автономное автоматизированное дистанционное управление на базе электрического привода, номинальное давление 2,5 МПа (25 кгс/см2), номинальный диаметр 400 мм | шт
59.1.18.01-1076 | Кран шаровой цельносварной 10с967р полнопроходной из кованной стали под приварку, без опоры скольжения, для подземной установки с покрытием ВУС, с удлинением штока до 2 м, автономное автоматизированное дистанционное управление на базе электрического привода, номинальное давление 4,0 МПа (40 кгс/см2), номинальный диаметр 80 мм | шт
28.14.13.131.59.1.18.01-1076-000 | Кран шаровой цельносварной 10с967р полнопроходной из кованной стали под приварку, без опоры скольжения, для подземной установки с покрытием ВУС, с удлинением штока до 2 м, автономное автоматизированное дистанционное управление на базе электрического привода, номинальное давление 4,0 МПа (40 кгс/см2), номинальный диаметр 80 мм | шт
59.1.18.01-1077 | Кран шаровой цельносварной 10с967р полнопроходной из кованной стали под приварку, без опоры скольжения, для подземной установки с покрытием ВУС, с удлинением штока до 2 м, автономное автоматизированное дистанционное управление на базе электрического привода, номинальное давление 4,0 МПа (40 кгс/см2), номинальный диаметр 100 мм | шт
28.14.13.131.59.1.18.01-1077-000 | Кран шаровой цельносварной 10с967р полнопроходной из кованной стали под приварку, без опоры скольжения, для подземной установки с покрытием ВУС, с удлинением штока до 2 м, автономное автоматизированное дистанционное управление на базе электрического привода, номинальное давление 4,0 МПа (40 кгс/см2), номинальный диаметр 100 мм | шт
59.1.18.01-1078 | Кран шаровой цельносварной 10с967р полнопроходной из кованной стали под приварку, без опоры скольжения, для подземной установки с покрытием ВУС, с удлинением штока до 2 м, автономное автоматизированное дистанционное управление на базе электрического привода, номинальное давление 4,0 МПа (40 кгс/см2), номинальный диаметр 150 мм | шт
28.14.13.131.59.1.18.01-1078-000 | Кран шаровой цельносварной 10с967р полнопроходной из кованной стали под приварку, без опоры скольжения, для подземной установки с покрытием ВУС, с удлинением штока до 2 м, автономное автоматизированное дистанционное управление на базе электрического привода, номинальное давление 4,0 МПа (40 кгс/см2), номинальный диаметр 150 мм | шт
59.1.18.01-1079 | Кран шаровой цельносварной 10с967р полнопроходной из кованной стали под приварку, без опоры скольжения, для подземной установки с покрытием ВУС, с удлинением штока до 2 м, автономное автоматизированное дистанционное управление на базе электрического привода, номинальное давление 4,0 МПа (40 кгс/см2), номинальный диаметр 200 мм | шт
28.14.13.131.59.1.18.01-1079-000 | Кран шаровой цельносварной 10с967р полнопроходной из кованной стали под приварку, без опоры скольжения, для подземной установки с покрытием ВУС, с удлинением штока до 2 м, автономное автоматизированное дистанционное управление на базе электрического привода, номинальное давление 4,0 МПа (40 кгс/см2), номинальный диаметр 200 мм | шт
59.1.18.01-1080 | Кран шаровой цельносварной 10с967р полнопроходной из кованной стали под приварку, без опоры скольжения, для подземной установки с покрытием ВУС, с удлинением штока до 2 м, автономное автоматизированное дистанционное управление на базе электрического привода, номинальное давление 4,0 МПа (40 кгс/см2), номинальный диаметр 250 мм | шт
28.14.13.131.59.1.18.01-1080-000 | Кран шаровой цельносварной 10с967р полнопроходной из кованной стали под приварку, без опоры скольжения, для подземной установки с покрытием ВУС, с удлинением штока до 2 м, автономное автоматизированное дистанционное управление на базе электрического привода, номинальное давление 4,0 МПа (40 кгс/см2), номинальный диаметр 250 мм | шт
59.1.18.01-1081 | Кран шаровой цельносварной 10с967р полнопроходной из кованной стали под приварку, без опоры скольжения, для подземной установки с покрытием ВУС, с удлинением штока до 2 м, автономное автоматизированное дистанционное управление на базе электрического привода, номинальное давление 4,0 МПа (40 кгс/см2), номинальный диаметр 300 мм | шт
28.14.13.131.59.1.18.01-1081-000 | Кран шаровой цельносварной 10с967р полнопроходной из кованной стали под приварку, без опоры скольжения, для подземной установки с покрытием ВУС, с удлинением штока до 2 м, автономное автоматизированное дистанционное управление на базе электрического привода, номинальное давление 4,0 МПа (40 кгс/см2), номинальный диаметр 300 мм | шт
59.1.18.01-1082 | Кран шаровой цельносварной 10с967р полнопроходной из кованной стали под приварку, без опоры скольжения, для подземной установки с покрытием ВУС, с удлинением штока до 2 м, автономное автоматизированное дистанционное управление на базе электрического привода, номинальное давление 4,0 МПа (40 кгс/см2), номинальный диаметр 350 мм | шт
28.14.13.131.59.1.18.01-1082-000 | Кран шаровой цельносварной 10с967р полнопроходной из кованной стали под приварку, без опоры скольжения, для подземной установки с покрытием ВУС, с удлинением штока до 2 м, автономное автоматизированное дистанционное управление на базе электрического привода, номинальное давление 4,0 МПа (40 кгс/см2), номинальный диаметр 350 мм | шт
59.1.18.01-1083 | Кран шаровой цельносварной 10с967р полнопроходной из кованной стали под приварку, без опоры скольжения, для подземной установки с покрытием ВУС, с удлинением штока до 2 м, автономное автоматизированное дистанционное управление на базе электрического привода, номинальное давление 4,0 МПа (40 кгс/см2), номинальный диаметр 400 мм | шт
28.14.13.131.59.1.18.01-1083-000 | Кран шаровой цельносварной 10с967р полнопроходной из кованной стали под приварку, без опоры скольжения, для подземной установки с покрытием ВУС, с удлинением штока до 2 м, автономное автоматизированное дистанционное управление на базе электрического привода, номинальное давление 4,0 МПа (40 кгс/см2), номинальный диаметр 400 мм | шт
59.1.18.01-1084 | Кран шаровой цельносварной 10с967р полнопроходной из кованной стали под приварку, без опоры скольжения, для подземной установки, с удлинением штока до 2 м, автономное автоматизированное дистанционное управление на базе электрического привода, номинальное давление 1,6 МПа (16 кгс/см2), номинальный диаметр 450 мм | шт
28.14.13.131.59.1.18.01-1084-000 | Кран шаровой цельносварной 10с967р полнопроходной из кованной стали под приварку, без опоры скольжения, для подземной установки, с удлинением штока до 2 м, автономное автоматизированное дистанционное управление на базе электрического привода, номинальное давление 1,6 МПа (16 кгс/см2), номинальный диаметр 450 мм | шт
59.1.18.01-1085 | Кран шаровой цельносварной 10с967р полнопроходной из кованной стали под приварку, без опоры скольжения, для подземной установки, с удлинением штока до 2 м, автономное автоматизированное дистанционное управление на базе электрического привода, номинальное давление 1,6 МПа (16 кгс/см2), номинальный диаметр 500 мм | шт
28.14.13.131.59.1.18.01-1085-000 | Кран шаровой цельносварной 10с967р полнопроходной из кованной стали под приварку, без опоры скольжения, для подземной установки, с удлинением штока до 2 м, автономное автоматизированное дистанционное управление на базе электрического привода, номинальное давление 1,6 МПа (16 кгс/см2), номинальный диаметр 500 мм | шт
59.1.18.01-1086 | Кран шаровой цельносварной 10с967р полнопроходной из кованной стали под приварку, без опоры скольжения, для подземной установки, с удлинением штока до 2 м, автономное автоматизированное дистанционное управление на базе электрического привода, номинальное давление 1,6 МПа (16 кгс/см2), номинальный диаметр 600 мм | шт
28.14.13.131.59.1.18.01-1086-000 | Кран шаровой цельносварной 10с967р полнопроходной из кованной стали под приварку, без опоры скольжения, для подземной установки, с удлинением штока до 2 м, автономное автоматизированное дистанционное управление на базе электрического привода, номинальное давление 1,6 МПа (16 кгс/см2), номинальный диаметр 600 мм | шт
59.1.18.01-1087 | Кран шаровой цельносварной 10с967р полнопроходной из кованной стали под приварку, без опоры скольжения, для подземной установки, с удлинением штока до 2 м, автономное автоматизированное дистанционное управление на базе электрического привода, номинальное давление 1,6 МПа (16 кгс/см2), номинальный диаметр 700 мм | шт
28.14.13.131.59.1.18.01-1087-000 | Кран шаровой цельносварной 10с967р полнопроходной из кованной стали под приварку, без опоры скольжения, для подземной установки, с удлинением штока до 2 м, автономное автоматизированное дистанционное управление на базе электрического привода, номинальное давление 1,6 МПа (16 кгс/см2), номинальный диаметр 700 мм | шт
59.1.18.01-1088 | Кран шаровой цельносварной 10с967р полнопроходной из кованной стали под приварку, без опоры скольжения, для подземной установки, с удлинением штока до 2 м, автономное автоматизированное дистанционное управление на базе электрического привода, номинальное давление 1,6 МПа (16 кгс/см2), номинальный диаметр 800 мм | шт
28.14.13.131.59.1.18.01-1088-000 | Кран шаровой цельносварной 10с967р полнопроходной из кованной стали под приварку, без опоры скольжения, для подземной установки, с удлинением штока до 2 м, автономное автоматизированное дистанционное управление на базе электрического привода, номинальное давление 1,6 МПа (16 кгс/см2), номинальный диаметр 800 мм | шт
59.1.18.01-1089 | Кран шаровой цельносварной 10с967р полнопроходной из кованной стали под приварку, без опоры скольжения, для подземной установки, с удлинением штока до 2 м, автономное автоматизированное дистанционное управление на базе электрического привода, номинальное давление 1,6 МПа (16 кгс/см2), номинальный диаметр 900 мм | шт
28.14.13.131.59.1.18.01-1089-000 | Кран шаровой цельносварной 10с967р полнопроходной из кованной стали под приварку, без опоры скольжения, для подземной установки, с удлинением штока до 2 м, автономное автоматизированное дистанционное управление на базе электрического привода, номинальное давление 1,6 МПа (16 кгс/см2), номинальный диаметр 900 мм | шт
59.1.18.01-1090 | Кран шаровой цельносварной 10с967р полнопроходной из кованной стали под приварку, без опоры скольжения, для подземной установки, с удлинением штока до 2 м, автономное автоматизированное дистанционное управление на базе электрического привода, номинальное давление 1,6 МПа (16 кгс/см2), номинальный диаметр 1000 мм | шт
28.14.13.131.59.1.18.01-1090-000 | Кран шаровой цельносварной 10с967р полнопроходной из кованной стали под приварку, без опоры скольжения, для подземной установки, с удлинением штока до 2 м, автономное автоматизированное дистанционное управление на базе электрического привода, номинальное давление 1,6 МПа (16 кгс/см2), номинальный диаметр 1000 мм | шт
59.1.18.01-1091 | Кран шаровой цельносварной 10с967р полнопроходной из кованной стали под приварку, без опоры скольжения, для подземной установки, с удлинением штока до 2 м, автономное автоматизированное дистанционное управление на базе электрического привода, номинальное давление 1,6 МПа (16 кгс/см2), номинальный диаметр 1200 мм | шт
28.14.13.131.59.1.18.01-1091-000 | Кран шаровой цельносварной 10с967р полнопроходной из кованной стали под приварку, без опоры скольжения, для подземной установки, с удлинением штока до 2 м, автономное автоматизированное дистанционное управление на базе электрического привода, номинальное давление 1,6 МПа (16 кгс/см2), номинальный диаметр 1200 мм | шт
59.1.18.01-1092 | Кран шаровой цельносварной 10с967р полнопроходной из кованной стали под приварку, без опоры скольжения, для подземной установки, с удлинением штока до 2 м, автономное автоматизированное дистанционное управление на базе электрического привода, номинальное давление 2,5 МПа (25 кгс/см2), номинальный диаметр 450 мм | шт
28.14.13.131.59.1.18.01-1092-000 | Кран шаровой цельносварной 10с967р полнопроходной из кованной стали под приварку, без опоры скольжения, для подземной установки, с удлинением штока до 2 м, автономное автоматизированное дистанционное управление на базе электрического привода, номинальное давление 2,5 МПа (25 кгс/см2), номинальный диаметр 450 мм | шт
59.1.18.01-1093 | Кран шаровой цельносварной 10с967р полнопроходной из кованной стали под приварку, без опоры скольжения, для подземной установки, с удлинением штока до 2 м, автономное автоматизированное дистанционное управление на базе электрического привода, номинальное давление 2,5 МПа (25 кгс/см2), номинальный диаметр 500 мм | шт
28.14.13.131.59.1.18.01-1093-000 | Кран шаровой цельносварной 10с967р полнопроходной из кованной стали под приварку, без опоры скольжения, для подземной установки, с удлинением штока до 2 м, автономное автоматизированное дистанционное управление на базе электрического привода, номинальное давление 2,5 МПа (25 кгс/см2), номинальный диаметр 500 мм | шт
59.1.18.01-1094 | Кран шаровой цельносварной 10с967р полнопроходной из кованной стали под приварку, без опоры скольжения, для подземной установки, с удлинением штока до 2 м, автономное автоматизированное дистанционное управление на базе электрического привода, номинальное давление 2,5 МПа (25 кгс/см2), номинальный диаметр 600 мм | шт
28.14.13.131.59.1.18.01-1094-000 | Кран шаровой цельносварной 10с967р полнопроходной из кованной стали под приварку, без опоры скольжения, для подземной установки, с удлинением штока до 2 м, автономное автоматизированное дистанционное управление на базе электрического привода, номинальное давление 2,5 МПа (25 кгс/см2), номинальный диаметр 600 мм | шт
59.1.18.01-1095 | Кран шаровой цельносварной 10с967р полнопроходной из кованной стали под приварку, без опоры скольжения, для подземной установки, с удлинением штока до 2 м, автономное автоматизированное дистанционное управление на базе электрического привода, номинальное давление 2,5 МПа (25 кгс/см2), номинальный диаметр 700 мм | шт
28.14.13.131.59.1.18.01-1095-000 | Кран шаровой цельносварной 10с967р полнопроходной из кованной стали под приварку, без опоры скольжения, для подземной установки, с удлинением штока до 2 м, автономное автоматизированное дистанционное управление на базе электрического привода, номинальное давление 2,5 МПа (25 кгс/см2), номинальный диаметр 700 мм | шт
59.1.18.01-1096 | Кран шаровой цельносварной 10с967р полнопроходной из кованной стали под приварку, без опоры скольжения, для подземной установки, с удлинением штока до 2 м, автономное автоматизированное дистанционное управление на базе электрического привода, номинальное давление 2,5 МПа (25 кгс/см2), номинальный диаметр 800 мм | шт
28.14.13.131.59.1.18.01-1096-000 | Кран шаровой цельносварной 10с967р полнопроходной из кованной стали под приварку, без опоры скольжения, для подземной установки, с удлинением штока до 2 м, автономное автоматизированное дистанционное управление на базе электрического привода, номинальное давление 2,5 МПа (25 кгс/см2), номинальный диаметр 800 мм | шт
59.1.18.01-1097 | Кран шаровой цельносварной 10с967р полнопроходной из кованной стали под приварку, без опоры скольжения, для подземной установки, с удлинением штока до 2 м, автономное автоматизированное дистанционное управление на базе электрического привода, номинальное давление 2,5 МПа (25 кгс/см2), номинальный диаметр 900 мм | шт
28.14.13.131.59.1.18.01-1097-000 | Кран шаровой цельносварной 10с967р полнопроходной из кованной стали под приварку, без опоры скольжения, для подземной установки, с удлинением штока до 2 м, автономное автоматизированное дистанционное управление на базе электрического привода, номинальное давление 2,5 МПа (25 кгс/см2), номинальный диаметр 900 мм | шт
59.1.18.01-1098 | Кран шаровой цельносварной 10с967р полнопроходной из кованной стали под приварку, без опоры скольжения, для подземной установки, с удлинением штока до 2 м, автономное автоматизированное дистанционное управление на базе электрического привода, номинальное давление 2,5 МПа (25 кгс/см2), номинальный диаметр 1000 мм | шт
28.14.13.131.59.1.18.01-1098-000 | Кран шаровой цельносварной 10с967р полнопроходной из кованной стали под приварку, без опоры скольжения, для подземной установки, с удлинением штока до 2 м, автономное автоматизированное дистанционное управление на базе электрического привода, номинальное давление 2,5 МПа (25 кгс/см2), номинальный диаметр 1000 мм | шт
59.1.18.01-1099 | Кран шаровой цельносварной 10с967р полнопроходной из кованной стали под приварку, без опоры скольжения, для подземной установки, с удлинением штока до 2 м, автономное автоматизированное дистанционное управление на базе электрического привода, номинальное давление 2,5 МПа (25 кгс/см2), номинальный диаметр 1200 мм | шт
28.14.13.131.59.1.18.01-1099-000 | Кран шаровой цельносварной 10с967р полнопроходной из кованной стали под приварку, без опоры скольжения, для подземной установки, с удлинением штока до 2 м, автономное автоматизированное дистанционное управление на базе электрического привода, номинальное давление 2,5 МПа (25 кгс/см2), номинальный диаметр 1200 мм | шт
59.1.18.01-1100 | Кран шаровой цельносварной 10с967р полнопроходной из кованной стали под приварку, без опоры скольжения, для подземной установки, с удлинением штока до 2 м, автономное автоматизированное дистанционное управление на базе электрического привода, номинальное давление 4,0 МПа (40 кгс/см2), номинальный диаметр 450 мм | шт
28.14.13.131.59.1.18.01-1100-000 | Кран шаровой цельносварной 10с967р полнопроходной из кованной стали под приварку, без опоры скольжения, для подземной установки, с удлинением штока до 2 м, автономное автоматизированное дистанционное управление на базе электрического привода, номинальное давление 4,0 МПа (40 кгс/см2), номинальный диаметр 450 мм | шт
59.1.18.01-1101 | Кран шаровой цельносварной 10с967р полнопроходной из кованной стали под приварку, без опоры скольжения, для подземной установки, с удлинением штока до 2 м, автономное автоматизированное дистанционное управление на базе электрического привода, номинальное давление 4,0 МПа (40 кгс/см2), номинальный диаметр 500 мм | шт
28.14.13.131.59.1.18.01-1101-000 | Кран шаровой цельносварной 10с967р полнопроходной из кованной стали под приварку, без опоры скольжения, для подземной установки, с удлинением штока до 2 м, автономное автоматизированное дистанционное управление на базе электрического привода, номинальное давление 4,0 МПа (40 кгс/см2), номинальный диаметр 500 мм | шт
59.1.18.01-1102 | Кран шаровой цельносварной 10с967р полнопроходной из кованной стали под приварку, без опоры скольжения, для подземной установки, с удлинением штока до 2 м, автономное автоматизированное дистанционное управление на базе электрического привода, номинальное давление 4,0 МПа (40 кгс/см2), номинальный диаметр 600 мм | шт
28.14.13.131.59.1.18.01-1102-000 | Кран шаровой цельносварной 10с967р полнопроходной из кованной стали под приварку, без опоры скольжения, для подземной установки, с удлинением штока до 2 м, автономное автоматизированное дистанционное управление на базе электрического привода, номинальное давление 4,0 МПа (40 кгс/см2), номинальный диаметр 600 мм | шт
59.1.18.01-1103 | Кран шаровой цельносварной 10с967р полнопроходной из кованной стали под приварку, без опоры скольжения, для подземной установки, с удлинением штока до 2 м, автономное автоматизированное дистанционное управление на базе электрического привода, номинальное давление 4,0 МПа (40 кгс/см2), номинальный диаметр 700 мм | шт
28.14.13.131.59.1.18.01-1103-000 | Кран шаровой цельносварной 10с967р полнопроходной из кованной стали под приварку, без опоры скольжения, для подземной установки, с удлинением штока до 2 м, автономное автоматизированное дистанционное управление на базе электрического привода, номинальное давление 4,0 МПа (40 кгс/см2), номинальный диаметр 700 мм | шт
59.1.18.01-1104 | Кран шаровой цельносварной 10с967р полнопроходной из кованной стали под приварку, без опоры скольжения, для подземной установки, с удлинением штока до 2 м, автономное автоматизированное дистанционное управление на базе электрического привода, номинальное давление 4,0 МПа (40 кгс/см2), номинальный диаметр 800 мм | шт
28.14.13.131.59.1.18.01-1104-000 | Кран шаровой цельносварной 10с967р полнопроходной из кованной стали под приварку, без опоры скольжения, для подземной установки, с удлинением штока до 2 м, автономное автоматизированное дистанционное управление на базе электрического привода, номинальное давление 4,0 МПа (40 кгс/см2), номинальный диаметр 800 мм | шт
59.1.18.01-1105 | Кран шаровой цельносварной 10с967р полнопроходной из кованной стали под приварку, без опоры скольжения, для подземной установки, с удлинением штока до 2 м, автономное автоматизированное дистанционное управление на базе электрического привода, номинальное давление 4,0 МПа (40 кгс/см2), номинальный диаметр 900 мм | шт
28.14.13.131.59.1.18.01-1105-000 | Кран шаровой цельносварной 10с967р полнопроходной из кованной стали под приварку, без опоры скольжения, для подземной установки, с удлинением штока до 2 м, автономное автоматизированное дистанционное управление на базе электрического привода, номинальное давление 4,0 МПа (40 кгс/см2), номинальный диаметр 900 мм | шт
59.1.18.01-1106 | Кран шаровой цельносварной 10с967р полнопроходной из кованной стали под приварку, без опоры скольжения, для подземной установки, с удлинением штока до 2 м, автономное автоматизированное дистанционное управление на базе электрического привода, номинальное давление 4,0 МПа (40 кгс/см2), номинальный диаметр 1000 мм | шт
28.14.13.131.59.1.18.01-1106-000 | Кран шаровой цельносварной 10с967р полнопроходной из кованной стали под приварку, без опоры скольжения, для подземной установки, с удлинением штока до 2 м, автономное автоматизированное дистанционное управление на базе электрического привода, номинальное давление 4,0 МПа (40 кгс/см2), номинальный диаметр 1000 мм | шт
59.1.18.01-1107 | Кран шаровой цельносварной 10с967р полнопроходной из кованной стали под приварку, без опоры скольжения, для подземной установки, с удлинением штока до 2 м, автономное автоматизированное дистанционное управление на базе электрического привода, номинальное давление 4,0 МПа (40 кгс/см2), номинальный диаметр 1200 мм | шт
28.14.13.131.59.1.18.01-1107-000 | Кран шаровой цельносварной 10с967р полнопроходной из кованной стали под приварку, без опоры скольжения, для подземной установки, с удлинением штока до 2 м, автономное автоматизированное дистанционное управление на базе электрического привода, номинальное давление 4,0 МПа (40 кгс/см2), номинальный диаметр 1200 мм | шт
59.1.18.01-1108 | Кран шаровой цельносварной 10с967фт полнопроходной из кованной стали под приварку, без опоры скольжения, для надземной установки, управление электрическим приводом, номинальное давление 1,6 МПа (16 кгс/см2), номинальный диаметр 25 мм | шт
28.14.13.131.59.1.18.01-1108-000 | Кран шаровой цельносварной 10с967фт полнопроходной из кованной стали под приварку, без опоры скольжения, для надземной установки, управление электрическим приводом, номинальное давление 1,6 МПа (16 кгс/см2), номинальный диаметр 25 мм | шт
59.1.18.01-1109 | Кран шаровой цельносварной 10с967фт полнопроходной из кованной стали под приварку, без опоры скольжения, для надземной установки, управление электрическим приводом, номинальное давление 1,6 МПа (16 кгс/см2), номинальный диаметр 50 мм | шт
28.14.13.131.59.1.18.01-1109-000 | Кран шаровой цельносварной 10с967фт полнопроходной из кованной стали под приварку, без опоры скольжения, для надземной установки, управление электрическим приводом, номинальное давление 1,6 МПа (16 кгс/см2), номинальный диаметр 50 мм | шт
59.1.18.01-1110 | Кран шаровой цельносварной 10с967фт полнопроходной из кованной стали под приварку, без опоры скольжения, для надземной установки, управление электрическим приводом, номинальное давление 2,5 МПа (25 кгс/см2), номинальный диаметр 25 мм | шт
28.14.13.131.59.1.18.01-1110-000 | Кран шаровой цельносварной 10с967фт полнопроходной из кованной стали под приварку, без опоры скольжения, для надземной установки, управление электрическим приводом, номинальное давление 2,5 МПа (25 кгс/см2), номинальный диаметр 25 мм | шт
59.1.18.01-1111 | Кран шаровой цельносварной 10с967фт полнопроходной из кованной стали под приварку, без опоры скольжения, для надземной установки, управление электрическим приводом, номинальное давление 2,5 МПа (25 кгс/см2), номинальный диаметр 50 мм | шт
28.14.13.131.59.1.18.01-1111-000 | Кран шаровой цельносварной 10с967фт полнопроходной из кованной стали под приварку, без опоры скольжения, для надземной установки, управление электрическим приводом, номинальное давление 2,5 МПа (25 кгс/см2), номинальный диаметр 50 мм | шт
59.1.18.01-1112 | Кран шаровой цельносварной 10с967фт полнопроходной из кованной стали под приварку, без опоры скольжения, для надземной установки, управление электрическим приводом, номинальное давление 4,0 МПа (40 кгс/см2), номинальный диаметр 25 мм | шт
28.14.13.131.59.1.18.01-1112-000 | Кран шаровой цельносварной 10с967фт полнопроходной из кованной стали под приварку, без опоры скольжения, для надземной установки, управление электрическим приводом, номинальное давление 4,0 МПа (40 кгс/см2), номинальный диаметр 25 мм | шт
59.1.18.01-1113 | Кран шаровой цельносварной 10с967фт полнопроходной из кованной стали под приварку, без опоры скольжения, для надземной установки, управление электрическим приводом, номинальное давление 4,0 МПа (40 кгс/см2), номинальный диаметр 50 мм | шт
28.14.13.131.59.1.18.01-1113-000 | Кран шаровой цельносварной 10с967фт полнопроходной из кованной стали под приварку, без опоры скольжения, для надземной установки, управление электрическим приводом, номинальное давление 4,0 МПа (40 кгс/см2), номинальный диаметр 50 мм | шт
59.1.18.01-1114 | Кран шаровой цельносварной 10с967фт полнопроходной из кованной стали под приварку, без опоры скольжения, для подземной установки с покрытием ВУС, с удлинением штока до 2 м, автономное автоматизированное дистанционное управление на базе электрического привода, номинальное давление 1,6 МПа (16 кгс/см2), номинальный диаметр 25 мм | шт
28.14.13.131.59.1.18.01-1114-000 | Кран шаровой цельносварной 10с967фт полнопроходной из кованной стали под приварку, без опоры скольжения, для подземной установки с покрытием ВУС, с удлинением штока до 2 м, автономное автоматизированное дистанционное управление на базе электрического привода, номинальное давление 1,6 МПа (16 кгс/см2), номинальный диаметр 25 мм | шт
59.1.18.01-1115 | Кран шаровой цельносварной 10с967фт полнопроходной из кованной стали под приварку, без опоры скольжения, для подземной установки с покрытием ВУС, с удлинением штока до 2 м, автономное автоматизированное дистанционное управление на базе электрического привода, номинальное давление 1,6 МПа (16 кгс/см2), номинальный диаметр 50 мм | шт
28.14.13.131.59.1.18.01-1115-000 | Кран шаровой цельносварной 10с967фт полнопроходной из кованной стали под приварку, без опоры скольжения, для подземной установки с покрытием ВУС, с удлинением штока до 2 м, автономное автоматизированное дистанционное управление на базе электрического привода, номинальное давление 1,6 МПа (16 кгс/см2), номинальный диаметр 50 мм | шт
59.1.18.01-1116 | Кран шаровой цельносварной 10с967фт полнопроходной из кованной стали под приварку, без опоры скольжения, для подземной установки с покрытием ВУС, с удлинением штока до 2 м, автономное автоматизированное дистанционное управление на базе электрического привода, номинальное давление 2,5 МПа (25 кгс/см2), номинальный диаметр 25 мм | шт
28.14.13.131.59.1.18.01-1116-000 | Кран шаровой цельносварной 10с967фт полнопроходной из кованной стали под приварку, без опоры скольжения, для подземной установки с покрытием ВУС, с удлинением штока до 2 м, автономное автоматизированное дистанционное управление на базе электрического привода, номинальное давление 2,5 МПа (25 кгс/см2), номинальный диаметр 25 мм | шт
59.1.18.01-1117 | Кран шаровой цельносварной 10с967фт полнопроходной из кованной стали под приварку, без опоры скольжения, для подземной установки с покрытием ВУС, с удлинением штока до 2 м, автономное автоматизированное дистанционное управление на базе электрического привода, номинальное давление 2,5 МПа (25 кгс/см2), номинальный диаметр 50 мм | шт
28.14.13.131.59.1.18.01-1117-000 | Кран шаровой цельносварной 10с967фт полнопроходной из кованной стали под приварку, без опоры скольжения, для подземной установки с покрытием ВУС, с удлинением штока до 2 м, автономное автоматизированное дистанционное управление на базе электрического привода, номинальное давление 2,5 МПа (25 кгс/см2), номинальный диаметр 50 мм | шт
59.1.18.01-1118 | Кран шаровой цельносварной 10с967фт полнопроходной из кованной стали под приварку, без опоры скольжения, для подземной установки с покрытием ВУС, с удлинением штока до 2 м, автономное автоматизированное дистанционное управление на базе электрического привода, номинальное давление 4,0 МПа (40 кгс/см2), номинальный диаметр 25 мм | шт
28.14.13.131.59.1.18.01-1118-000 | Кран шаровой цельносварной 10с967фт полнопроходной из кованной стали под приварку, без опоры скольжения, для подземной установки с покрытием ВУС, с удлинением штока до 2 м, автономное автоматизированное дистанционное управление на базе электрического привода, номинальное давление 4,0 МПа (40 кгс/см2), номинальный диаметр 25 мм | шт
59.1.18.01-1119 | Кран шаровой цельносварной 10с967фт полнопроходной из кованной стали под приварку, без опоры скольжения, для подземной установки с покрытием ВУС, с удлинением штока до 2 м, автономное автоматизированное дистанционное управление на базе электрического привода, номинальное давление 4,0 МПа (40 кгс/см2), номинальный диаметр 50 мм | шт
28.14.13.131.59.1.18.01-1119-000 | Кран шаровой цельносварной 10с967фт полнопроходной из кованной стали под приварку, без опоры скольжения, для подземной установки с покрытием ВУС, с удлинением штока до 2 м, автономное автоматизированное дистанционное управление на базе электрического привода, номинальное давление 4,0 МПа (40 кгс/см2), номинальный диаметр 50 мм | шт
59.1.18.01-1120 | Кран стальной шаровой газовый полнопроходной под приварку с взрывозащищенным электроприводом с удлиненным штоком до 3 м с изоляцией весьма усиленного типа, номинальное давление 2,5 МПа (25 кгс/см2), номинальный диаметр 65 мм | шт
28.14.13.131.59.1.18.01-1120-000 | Кран стальной шаровой газовый полнопроходной под приварку с взрывозащищенным электроприводом с удлиненным штоком до 3 м с изоляцией весьма усиленного типа, номинальное давление 2,5 МПа (25 кгс/см2), номинальный диаметр 65 мм | шт
59.1.18.01-1121 | Кран стальной шаровой газовый полнопроходной под приварку, шток с системой защиты доступа (секретка), управление ручкой, номинальное давление 4,0 МПа (40 кгс/см2), номинальный диаметр 15 мм | шт
28.14.13.131.59.1.18.01-1121-000 | Кран стальной шаровой газовый полнопроходной под приварку, шток с системой защиты доступа (секретка), управление ручкой, номинальное давление 4,0 МПа (40 кгс/см2), номинальный диаметр 15 мм | шт
59.1.18.01-1122 | Кран стальной шаровой газовый полнопроходной под приварку, шток с системой защиты доступа (секретка), управление ручкой, номинальное давление 4,0 МПа (40 кгс/см2), номинальный диаметр 20 мм | шт
28.14.13.131.59.1.18.01-1122-000 | Кран стальной шаровой газовый полнопроходной под приварку, шток с системой защиты доступа (секретка), управление ручкой, номинальное давление 4,0 МПа (40 кгс/см2), номинальный диаметр 20 мм | шт
59.1.18.01-1123 | Кран стальной шаровой газовый полнопроходной под приварку, шток с системой защиты доступа (секретка), управление ручкой, номинальное давление 4,0 МПа (40 кгс/см2), номинальный диаметр 25 мм | шт
28.14.13.131.59.1.18.01-1123-000 | Кран стальной шаровой газовый полнопроходной под приварку, шток с системой защиты доступа (секретка), управление ручкой, номинальное давление 4,0 МПа (40 кгс/см2), номинальный диаметр 25 мм | шт
59.1.18.01-1124 | Кран стальной шаровой газовый полнопроходной под приварку, шток с системой защиты доступа (секретка), управление ручкой, номинальное давление 4,0 МПа (40 кгс/см2), номинальный диаметр 32 мм | шт
28.14.13.131.59.1.18.01-1124-000 | Кран стальной шаровой газовый полнопроходной под приварку, шток с системой защиты доступа (секретка), управление ручкой, номинальное давление 4,0 МПа (40 кгс/см2), номинальный диаметр 32 мм | шт
59.1.18.01-1125 | Кран стальной шаровой газовый полнопроходной под приварку, шток с системой защиты доступа (секретка), управление ручкой, номинальное давление 4,0 МПа (40 кгс/см2), номинальный диаметр 40 мм | шт
28.14.13.131.59.1.18.01-1125-000 | Кран стальной шаровой газовый полнопроходной под приварку, шток с системой защиты доступа (секретка), управление ручкой, номинальное давление 4,0 МПа (40 кгс/см2), номинальный диаметр 40 мм | шт
59.1.18.01-1126 | Кран стальной шаровой газовый полнопроходной под приварку, шток с системой защиты доступа (секретка), управление ручкой, номинальное давление 2,5 МПа (25 кгс/см2), номинальный диаметр 50 мм | шт
28.14.13.131.59.1.18.01-1126-000 | Кран стальной шаровой газовый полнопроходной под приварку, шток с системой защиты доступа (секретка), управление ручкой, номинальное давление 2,5 МПа (25 кгс/см2), номинальный диаметр 50 мм | шт
59.1.18.01-1127 | Кран стальной шаровой газовый полнопроходной под приварку, шток с системой защиты доступа (секретка), управление ручкой, номинальное давление 2,5 МПа (25 кгс/см2), номинальный диаметр 65 мм | шт
28.14.13.131.59.1.18.01-1127-000 | Кран стальной шаровой газовый полнопроходной под приварку, шток с системой защиты доступа (секретка), управление ручкой, номинальное давление 2,5 МПа (25 кгс/см2), номинальный диаметр 65 мм | шт
59.1.18.01-1128 | Кран стальной шаровой газовый полнопроходной под приварку, шток с системой защиты доступа (секретка), управление ручкой, номинальное давление 2,5 МПа (25 кгс/см2), номинальный диаметр 80 мм | шт
28.14.13.131.59.1.18.01-1128-000 | Кран стальной шаровой газовый полнопроходной под приварку, шток с системой защиты доступа (секретка), управление ручкой, номинальное давление 2,5 МПа (25 кгс/см2), номинальный диаметр 80 мм | шт
59.1.18.01-1129 | Кран стальной шаровой газовый полнопроходной под приварку, шток с системой защиты доступа (секретка), управление ручкой, номинальное давление 2,5 МПа (25 кгс/см2), номинальный диаметр 100 мм | шт
28.14.13.131.59.1.18.01-1129-000 | Кран стальной шаровой газовый полнопроходной под приварку, шток с системой защиты доступа (секретка), управление ручкой, номинальное давление 2,5 МПа (25 кгс/см2), номинальный диаметр 100 мм | шт
59.1.18.01-1130 | Кран стальной шаровой газовый, с удлиненным штоком для подземной или бесканальной прокладки, с плавающим шаром, стандартный проход, тип соединения сварка/сварка, номинальное давление 4,0 МПа (40 кгс/см2), рабочее давление 1,2 МПа (12 кгс/см2), номинальный диаметр 32 мм | шт
28.14.13.131.59.1.18.01-1130-000 | Кран стальной шаровой газовый, с удлиненным штоком для подземной или бесканальной прокладки, с плавающим шаром, стандартный проход, тип соединения сварка/сварка, номинальное давление 4,0 МПа (40 кгс/см2), рабочее давление 1,2 МПа (12 кгс/см2), номинальный диаметр 32 мм | шт
59.1.18.01-1131 | Кран стальной шаровой газовый, с удлиненным штоком для подземной или бесканальной прокладки, с плавающим шаром, стандартный проход, тип соединения сварка/сварка, номинальное давление 4,0 МПа (40 кгс/см2), рабочее давление 1,2 МПа (12 кгс/см2), номинальный диаметр 40 мм | шт
28.14.13.131.59.1.18.01-1131-000 | Кран стальной шаровой газовый, с удлиненным штоком для подземной или бесканальной прокладки, с плавающим шаром, стандартный проход, тип соединения сварка/сварка, номинальное давление 4,0 МПа (40 кгс/см2), рабочее давление 1,2 МПа (12 кгс/см2), номинальный диаметр 40 мм | шт
59.1.18.01-1132 | Кран стальной шаровой газовый, с удлиненным штоком для подземной или бесканальной прокладки, с плавающим шаром, стандартный проход, тип соединения сварка/сварка, номинальное давление 4,0 МПа (40 кгс/см2), рабочее давление 1,2 МПа (12 кгс/см2), номинальный диаметр 50 мм | шт
28.14.13.131.59.1.18.01-1132-000 | Кран стальной шаровой газовый, с удлиненным штоком для подземной или бесканальной прокладки, с плавающим шаром, стандартный проход, тип соединения сварка/сварка, номинальное давление 4,0 МПа (40 кгс/см2), рабочее давление 1,2 МПа (12 кгс/см2), номинальный диаметр 50 мм | шт
59.1.18.01-1133 | Кран стальной шаровой газовый, с удлиненным штоком для подземной или бесканальной прокладки, с плавающим шаром, стандартный проход, тип соединения сварка/сварка, номинальное давление 2,5 МПа (25 кгс/см2), рабочее давление 1,2 МПа (12 кгс/см2), номинальный диаметр 65 мм | шт
28.14.13.131.59.1.18.01-1133-000 | Кран стальной шаровой газовый, с удлиненным штоком для подземной или бесканальной прокладки, с плавающим шаром, стандартный проход, тип соединения сварка/сварка, номинальное давление 2,5 МПа (25 кгс/см2), рабочее давление 1,2 МПа (12 кгс/см2), номинальный диаметр 65 мм | шт
59.1.18.01-1134 | Кран стальной шаровой газовый, с удлиненным штоком для подземной или бесканальной прокладки, с плавающим шаром, стандартный проход, тип соединения сварка/сварка, номинальное давление 2,5 МПа (25 кгс/см2), рабочее давление 1,2 МПа (12 кгс/см2), номинальный диаметр 80 мм | шт
28.14.13.131.59.1.18.01-1134-000 | Кран стальной шаровой газовый, с удлиненным штоком для подземной или бесканальной прокладки, с плавающим шаром, стандартный проход, тип соединения сварка/сварка, номинальное давление 2,5 МПа (25 кгс/см2), рабочее давление 1,2 МПа (12 кгс/см2), номинальный диаметр 80 мм | шт
59.1.18.01-1135 | Кран стальной шаровой газовый, с удлиненным штоком для подземной или бесканальной прокладки, с плавающим шаром, стандартный проход, тип соединения сварка/сварка, номинальное давление 2,5 МПа (25 кгс/см2), рабочее давление 1,2 МПа (12 кгс/см2), номинальный диаметр 100 мм | шт
28.14.13.131.59.1.18.01-1135-000 | Кран стальной шаровой газовый, с удлиненным штоком для подземной или бесканальной прокладки, с плавающим шаром, стандартный проход, тип соединения сварка/сварка, номинальное давление 2,5 МПа (25 кгс/см2), рабочее давление 1,2 МПа (12 кгс/см2), номинальный диаметр 100 мм | шт
59.1.18.01-1136 | Кран стальной шаровой газовый, с удлиненным штоком для подземной или бесканальной прокладки, с плавающим шаром, стандартный проход, тип соединения сварка/сварка, номинальное давление 2,5 МПа (25 кгс/см2), рабочее давление 1,2 МПа (12 кгс/см2), номинальный диаметр 125 мм | шт
28.14.13.131.59.1.18.01-1136-000 | Кран стальной шаровой газовый, с удлиненным штоком для подземной или бесканальной прокладки, с плавающим шаром, стандартный проход, тип соединения сварка/сварка, номинальное давление 2,5 МПа (25 кгс/см2), рабочее давление 1,2 МПа (12 кгс/см2), номинальный диаметр 125 мм | шт
59.1.18.01-1137 | Кран стальной шаровой газовый, с удлиненным штоком для подземной или бесканальной прокладки, с плавающим шаром, стандартный проход, тип соединения сварка/сварка, номинальное давление 2,5 МПа (25 кгс/см2), рабочее давление 1,2 МПа (12 кгс/см2), номинальный диаметр 150 мм | шт
28.14.13.131.59.1.18.01-1137-000 | Кран стальной шаровой газовый, с удлиненным штоком для подземной или бесканальной прокладки, с плавающим шаром, стандартный проход, тип соединения сварка/сварка, номинальное давление 2,5 МПа (25 кгс/см2), рабочее давление 1,2 МПа (12 кгс/см2), номинальный диаметр 150 мм | шт
59.1.18.01-1138 | Кран стальной шаровой газовый, с удлиненным штоком для подземной или бесканальной прокладки, с плавающим шаром, стандартный проход, тип соединения сварка/сварка, номинальное давление 2,5 МПа (25 кгс/см2), рабочее давление 1,2 МПа (12 кгс/см2), номинальный диаметр 200 мм | шт
28.14.13.131.59.1.18.01-1138-000 | Кран стальной шаровой газовый, с удлиненным штоком для подземной или бесканальной прокладки, с плавающим шаром, стандартный проход, тип соединения сварка/сварка, номинальное давление 2,5 МПа (25 кгс/см2), рабочее давление 1,2 МПа (12 кгс/см2), номинальный диаметр 200 мм | шт
59.1.18.01-1139 | Кран стальной шаровой газовый, с удлиненным штоком для подземной или бесканальной прокладки, с плавающим шаром, стандартный проход, тип соединения сварка/сварка, номинальное давление 2,5 МПа (25 кгс/см2), рабочее давление 1,2 МПа (12 кгс/см2), номинальный диаметр 250 мм | шт
28.14.13.131.59.1.18.01-1139-000 | Кран стальной шаровой газовый, с удлиненным штоком для подземной или бесканальной прокладки, с плавающим шаром, стандартный проход, тип соединения сварка/сварка, номинальное давление 2,5 МПа (25 кгс/см2), рабочее давление 1,2 МПа (12 кгс/см2), номинальный диаметр 250 мм | шт
59.1.18.01-1140 | Кран стальной шаровой газовый, с удлиненным штоком для подземной или бесканальной прокладки, с плавающим шаром, стандартный проход, тип соединения сварка/сварка, номинальное давление2,5 МПа (25 кгс/см2), рабочее давление 1,2 МПа (12 кгс/см2), номинальный диаметр 300 мм | шт
28.14.13.131.59.1.18.01-1140-000 | Кран стальной шаровой газовый, с удлиненным штоком для подземной или бесканальной прокладки, с плавающим шаром, стандартный проход, тип соединения сварка/сварка, номинальное давление2,5 МПа (25 кгс/см2), рабочее давление 1,2 МПа (12 кгс/см2), номинальный диаметр 300 мм | шт
59.1.18.01-1141 | Кран стальной шаровой газовый, с удлиненным штоком для подземной или бесканальной прокладки, с плавающим шаром, стандартный проход, тип соединения сварка/сварка, номинальное давление 2,5 МПа (25 кгс/см2), рабочее давление 1,2 МПа (12 кгс/см2), номинальный диаметр 350 мм | шт
28.14.13.131.59.1.18.01-1141-000 | Кран стальной шаровой газовый, с удлиненным штоком для подземной или бесканальной прокладки, с плавающим шаром, стандартный проход, тип соединения сварка/сварка, номинальное давление 2,5 МПа (25 кгс/см2), рабочее давление 1,2 МПа (12 кгс/см2), номинальный диаметр 350 мм | шт
59.1.18.01-1142 | Кран стальной шаровой газовый, с удлиненным штоком для подземной или бесканальной прокладки, с плавающим шаром, стандартный проход, тип соединения сварка/сварка, номинальное давление 2,5 МПа (25 кгс/см2), рабочее давление 1,2 МПа (12 кгс/см2), номинальный диаметр 400 мм | шт
28.14.13.131.59.1.18.01-1142-000 | Кран стальной шаровой газовый, с удлиненным штоком для подземной или бесканальной прокладки, с плавающим шаром, стандартный проход, тип соединения сварка/сварка, номинальное давление 2,5 МПа (25 кгс/см2), рабочее давление 1,2 МПа (12 кгс/см2), номинальный диаметр 400 мм | шт
59.1.18.01-1143 | Кран стальной шаровой газовый, с удлиненным штоком для подземной или бесканальной прокладки, с плавающим шаром, стандартный проход, тип соединения сварка/сварка, номинальное давление 2,5 МПа (25 кгс/см2), рабочее давление 1,2 МПа (12 кгс/см2), номинальный диаметр 500 мм | шт
28.14.13.131.59.1.18.01-1143-000 | Кран стальной шаровой газовый, с удлиненным штоком для подземной или бесканальной прокладки, с плавающим шаром, стандартный проход, тип соединения сварка/сварка, номинальное давление 2,5 МПа (25 кгс/см2), рабочее давление 1,2 МПа (12 кгс/см2), номинальный диаметр 500 мм | шт
59.1.18.01-1144 | Кран стальной шаровой газовый, с удлиненным штоком для подземной или бесканальной прокладки, с плавающим шаром, стандартный проход, тип соединения полиэтилен/полиэтилен, номинальное давление 1,6 МПа (16 кгс/см2), рабочее давление 1,2 МПа (12 кгс/см2), номинальный диаметр 32 мм | шт
28.14.13.131.59.1.18.01-1144-000 | Кран стальной шаровой газовый, с удлиненным штоком для подземной или бесканальной прокладки, с плавающим шаром, стандартный проход, тип соединения полиэтилен/полиэтилен, номинальное давление 1,6 МПа (16 кгс/см2), рабочее давление 1,2 МПа (12 кгс/см2), номинальный диаметр 32 мм | шт
59.1.18.01-1145 | Кран стальной шаровой газовый, с удлиненным штоком для подземной или бесканальной прокладки, с плавающим шаром, стандартный проход, тип соединения полиэтилен/полиэтилен, номинальное давление 1,6 МПа (16 кгс/см2), рабочее давление 1,2 МПа (12 кгс/см2), номинальный диаметр 50 мм | шт
28.14.13.131.59.1.18.01-1145-000 | Кран стальной шаровой газовый, с удлиненным штоком для подземной или бесканальной прокладки, с плавающим шаром, стандартный проход, тип соединения полиэтилен/полиэтилен, номинальное давление 1,6 МПа (16 кгс/см2), рабочее давление 1,2 МПа (12 кгс/см2), номинальный диаметр 50 мм | шт
59.1.18.01-1146 | Кран стальной шаровой газовый, с удлиненным штоком для подземной или бесканальной прокладки, с плавающим шаром, стандартный проход, тип соединения полиэтилен/полиэтилен, номинальное давление 1,6 МПа (16 кгс/см2), рабочее давление 1,2 МПа (12 кгс/см2), номинальный диаметр 80 мм | шт
28.14.13.131.59.1.18.01-1146-000 | Кран стальной шаровой газовый, с удлиненным штоком для подземной или бесканальной прокладки, с плавающим шаром, стандартный проход, тип соединения полиэтилен/полиэтилен, номинальное давление 1,6 МПа (16 кгс/см2), рабочее давление 1,2 МПа (12 кгс/см2), номинальный диаметр 80 мм | шт
59.1.18.01-1147 | Кран стальной шаровой газовый, с удлиненным штоком для подземной или бесканальной прокладки, с плавающим шаром, стандартный проход, тип соединения полиэтилен/полиэтилен, номинальное давление 1,6 МПа (16 кгс/см2), рабочее давление 1,2 МПа (12 кгс/см2), номинальный диаметр 100 мм | шт
28.14.13.131.59.1.18.01-1147-000 | Кран стальной шаровой газовый, с удлиненным штоком для подземной или бесканальной прокладки, с плавающим шаром, стандартный проход, тип соединения полиэтилен/полиэтилен, номинальное давление 1,6 МПа (16 кгс/см2), рабочее давление 1,2 МПа (12 кгс/см2), номинальный диаметр 100 мм | шт
59.1.18.01-1148 | Кран стальной шаровой газовый, с удлиненным штоком для подземной или бесканальной прокладки, с плавающим шаром, стандартный проход, тип соединения полиэтилен/полиэтилен, номинальное давление 1,6 МПа (16 кгс/см2), рабочее давление 1,2 МПа (12 кгс/см2), номинальный диаметр 150 мм | шт
28.14.13.131.59.1.18.01-1148-000 | Кран стальной шаровой газовый, с удлиненным штоком для подземной или бесканальной прокладки, с плавающим шаром, стандартный проход, тип соединения полиэтилен/полиэтилен, номинальное давление 1,6 МПа (16 кгс/см2), рабочее давление 1,2 МПа (12 кгс/см2), номинальный диаметр 150 мм | шт
59.1.18.01-1149 | Кран стальной шаровой газовый, с удлиненным штоком для подземной или бесканальной прокладки, с плавающим шаром, стандартный проход, тип соединения полиэтилен/полиэтилен, номинальное давление 1,6 МПа (16 кгс/см2), рабочее давление 1,2 МПа (12 кгс/см2), номинальный диаметр 200 мм | шт
28.14.13.131.59.1.18.01-1149-000 | Кран стальной шаровой газовый, с удлиненным штоком для подземной или бесканальной прокладки, с плавающим шаром, стандартный проход, тип соединения полиэтилен/полиэтилен, номинальное давление 1,6 МПа (16 кгс/см2), рабочее давление 1,2 МПа (12 кгс/см2), номинальный диаметр 200 мм | шт
59.1.18.01-1150 | Кран стальной шаровой газовый, с удлиненным штоком для подземной или бесканальной прокладки, с плавающим шаром, стандартный проход, тип соединения полиэтилен/полиэтилен, номинальное давление 1,6 МПа (16 кгс/см2), рабочее давление 1,2 МПа (12 кгс/см2), номинальный диаметр 250 мм | шт
28.14.13.131.59.1.18.01-1150-000 | Кран стальной шаровой газовый, с удлиненным штоком для подземной или бесканальной прокладки, с плавающим шаром, стандартный проход, тип соединения полиэтилен/полиэтилен, номинальное давление 1,6 МПа (16 кгс/см2), рабочее давление 1,2 МПа (12 кгс/см2), номинальный диаметр 250 мм | шт
59.1.18.01-1151 | Кран стальной шаровой газовый, с удлиненным штоком для подземной или бесканальной прокладки, с плавающим шаром, стандартный проход, тип соединения полиэтилен/полиэтилен, номинальное давление 1,6 МПа (16 кгс/см2), рабочее давление 1,2 МПа (12 кгс/см2), номинальный диаметр 300 мм | шт
28.14.13.131.59.1.18.01-1151-000 | Кран стальной шаровой газовый, с удлиненным штоком для подземной или бесканальной прокладки, с плавающим шаром, стандартный проход, тип соединения полиэтилен/полиэтилен, номинальное давление 1,6 МПа (16 кгс/см2), рабочее давление 1,2 МПа (12 кгс/см2), номинальный диаметр 300 мм | шт
59.1.18.01-1152 | Кран стальной шаровой газовый, с удлиненным штоком для подземной или бесканальной прокладки, с плавающим шаром, стандартный проход, тип соединения полиэтилен/полиэтилен, номинальное давление 1,6 МПа (16 кгс/см2), рабочее давление 1,2 МПа (12 кгс/см2), номинальный диаметр 350 мм | шт
28.14.13.131.59.1.18.01-1152-000 | Кран стальной шаровой газовый, с удлиненным штоком для подземной или бесканальной прокладки, с плавающим шаром, стандартный проход, тип соединения полиэтилен/полиэтилен, номинальное давление 1,6 МПа (16 кгс/см2), рабочее давление 1,2 МПа (12 кгс/см2), номинальный диаметр 350 мм | шт
59.1.18.01-1153 | Кран стальной шаровой газовый, с удлиненным штоком для подземной или бесканальной прокладки, с плавающим шаром, стандартный проход, тип соединения полиэтилен/полиэтилен, номинальное давление 1,6 МПа (16 кгс/см2), рабочее давление 1,2 МПа (12 кгс/см2), номинальный диаметр 400 мм | шт
28.14.13.131.59.1.18.01-1153-000 | Кран стальной шаровой газовый, с удлиненным штоком для подземной или бесканальной прокладки, с плавающим шаром, стандартный проход, тип соединения полиэтилен/полиэтилен, номинальное давление 1,6 МПа (16 кгс/см2), рабочее давление 1,2 МПа (12 кгс/см2), номинальный диаметр 400 мм | шт
59.1.18.01-1154 | Кран шаровой М 39310, номинальное давление 1,6 МПа (16 кгс/см2), номинальный диаметр 50 мм, присоединение к трубопроводу под приварку | шт
28.14.13.131.59.1.18.01-1154-000 | Кран шаровой М 39310, номинальное давление 1,6 МПа (16 кгс/см2), номинальный диаметр 50 мм, присоединение к трубопроводу под приварку | шт
59.1.18.01-1155 | Кран шаровой проходной стальной, номинальное давление 8,0 МПа (80 кгс/см2) номинальный диаметр 1000 мм, присоединение к трубопроводу под приварку | шт
28.14.13.131.59.1.18.01-1155-000 | Кран шаровой проходной стальной, номинальное давление 8,0 МПа (80 кгс/см2) номинальный диаметр 1000 мм, присоединение к трубопроводу под приварку | шт
59.1.18.01-1156 | Кран шаровой проходной стальной, номинальное давление 8,0 МПа (80 кгс/см2) номинальный диаметр 1200 мм, присоединение к трубопроводу под приварку | шт
28.14.13.131.59.1.18.01-1156-000 | Кран шаровой проходной стальной, номинальное давление 8,0 МПа (80 кгс/см2) номинальный диаметр 1200 мм, присоединение к трубопроводу под приварку | шт
59.1.18.01-1157 | Кран шаровой проходной стальной, номинальное давление 8,0 МПа (80 кгс/см2) номинальный диаметр 700 мм, присоединение к трубопроводу под приварку | шт
28.14.13.131.59.1.18.01-1157-000 | Кран шаровой проходной стальной, номинальное давление 8,0 МПа (80 кгс/см2) номинальный диаметр 700 мм, присоединение к трубопроводу под приварку | шт
59.1.18.01-1158 | Кран шаровой 11с21п, номинальное давление 2,5 МПа (25 кгс/см2), номинальный диаметр 100/80 мм, присоединение к трубопроводу под приварку | шт
28.14.13.131.59.1.18.01-1158-000 | Кран шаровой 11с21п, номинальное давление 2,5 МПа (25 кгс/см2), номинальный диаметр 100/80 мм, присоединение к трубопроводу под приварку | шт
59.1.18.01-1159 | Кран шаровой 11с21п, номинальное давление 2,5 МПа (25 кгс/см2), номинальный диаметр 125/100 мм, присоединение к трубопроводу под приварку | шт
28.14.13.131.59.1.18.01-1159-000 | Кран шаровой 11с21п, номинальное давление 2,5 МПа (25 кгс/см2), номинальный диаметр 125/100 мм, присоединение к трубопроводу под приварку | шт
59.1.18.01-1160 | Кран шаровой 11с21п, номинальное давление 2,5 МПа (25 кгс/см2), номинальный диаметр 150/125 мм, присоединение к трубопроводу под приварку | шт
28.14.13.131.59.1.18.01-1160-000 | Кран шаровой 11с21п, номинальное давление 2,5 МПа (25 кгс/см2), номинальный диаметр 150/125 мм, присоединение к трубопроводу под приварку | шт
59.1.18.01-1161 | Кран шаровой 11с21п, номинальное давление 2,5 МПа (25 кгс/см2), номинальный диаметр 200/150 мм, присоединение к трубопроводу под приварку | шт
28.14.13.131.59.1.18.01-1161-000 | Кран шаровой 11с21п, номинальное давление 2,5 МПа (25 кгс/см2), номинальный диаметр 200/150 мм, присоединение к трубопроводу под приварку | шт
59.1.18.01-1162 | Кран шаровой 11с21п, номинальное давление 2,5 МПа (25 кгс/см2), номинальный диаметр 65/50 мм, присоединение к трубопроводу под приварку | шт
28.14.13.131.59.1.18.01-1162-000 | Кран шаровой 11с21п, номинальное давление 2,5 МПа (25 кгс/см2), номинальный диаметр 65/50 мм, присоединение к трубопроводу под приварку | шт
59.1.18.01-1163 | Кран шаровой 11с21п, номинальное давление 2,5 МПа (25 кгс/см2), номинальный диаметр 80/65 мм, присоединение к трубопроводу под приварку | шт
28.14.13.131.59.1.18.01-1163-000 | Кран шаровой 11с21п, номинальное давление 2,5 МПа (25 кгс/см2), номинальный диаметр 80/65 мм, присоединение к трубопроводу под приварку | шт
59.1.18.01-1164 | Кран шаровой 11с21п, номинальное давление 4,0 МПа (40 кгс/см2), номинальный диаметр 15/10 мм, присоединение к трубопроводу под приварку | шт
28.14.13.131.59.1.18.01-1164-000 | Кран шаровой 11с21п, номинальное давление 4,0 МПа (40 кгс/см2), номинальный диаметр 15/10 мм, присоединение к трубопроводу под приварку | шт
59.1.18.01-1165 | Кран шаровой 11с21п, номинальное давление 4,0 МПа (40 кгс/см2), номинальный диаметр 20/15 мм, присоединение к трубопроводу под приварку | шт
28.14.13.131.59.1.18.01-1165-000 | Кран шаровой 11с21п, номинальное давление 4,0 МПа (40 кгс/см2), номинальный диаметр 20/15 мм, присоединение к трубопроводу под приварку | шт
59.1.18.01-1166 | Кран шаровой 11с21п, номинальное давление 4,0 МПа (40 кгс/см2), номинальный диаметр 25/20 мм, присоединение к трубопроводу под приварку | шт
28.14.13.131.59.1.18.01-1166-000 | Кран шаровой 11с21п, номинальное давление 4,0 МПа (40 кгс/см2), номинальный диаметр 25/20 мм, присоединение к трубопроводу под приварку | шт
59.1.18.01-1167 | Кран шаровой 11с21п, номинальное давление 4,0 МПа (40 кгс/см2), номинальный диаметр 32/25 мм, присоединение к трубопроводу под приварку | шт
28.14.13.131.59.1.18.01-1167-000 | Кран шаровой 11с21п, номинальное давление 4,0 МПа (40 кгс/см2), номинальный диаметр 32/25 мм, присоединение к трубопроводу под приварку | шт
59.1.18.01-1168 | Кран шаровой 11с21п, номинальное давление 4,0 МПа (40 кгс/см2), номинальный диаметр 40/32 мм, присоединение к трубопроводу под приварку | шт
28.14.13.131.59.1.18.01-1168-000 | Кран шаровой 11с21п, номинальное давление 4,0 МПа (40 кгс/см2), номинальный диаметр 40/32 мм, присоединение к трубопроводу под приварку | шт
59.1.18.01-1169 | Кран шаровой 11с21п, номинальное давление 4,0 МПа (40 кгс/см2), номинальный диаметр 50/40 мм, присоединение к трубопроводу под приварку | шт
28.14.13.131.59.1.18.01-1169-000 | Кран шаровой 11с21п, номинальное давление 4,0 МПа (40 кгс/см2), номинальный диаметр 50/40 мм, присоединение к трубопроводу под приварку | шт
59.1.18.01-1170 | Кран шаровой полнопроходной Х3444В из углеродистой стали с патрубками под приварку встык, номинальное давление 6,3 МПа (63 кгс/см2), номинальный диаметр 10 мм | шт
28.14.13.131.59.1.18.01-1170-000 | Кран шаровой полнопроходной Х3444В из углеродистой стали с патрубками под приварку встык, номинальное давление 6,3 МПа (63 кгс/см2), номинальный диаметр 10 мм | шт
59.1.18.01-1171 | Кран шаровой полнопроходной Х3444В из углеродистой стали с патрубками под приварку встык, номинальное давление 6,3 МПа (63 кгс/см2), номинальный диаметр 15 мм | шт
28.14.13.131.59.1.18.01-1171-000 | Кран шаровой полнопроходной Х3444В из углеродистой стали с патрубками под приварку встык, номинальное давление 6,3 МПа (63 кгс/см2), номинальный диаметр 15 мм | шт
59.1.18.01-1172 | Кран шаровой полнопроходной Х3444В из углеродистой стали с патрубками под приварку встык, номинальное давление 6,3 МПа (63 кгс/см2), номинальный диаметр 20 мм | шт
28.14.13.131.59.1.18.01-1172-000 | Кран шаровой полнопроходной Х3444В из углеродистой стали с патрубками под приварку встык, номинальное давление 6,3 МПа (63 кгс/см2), номинальный диаметр 20 мм | шт
59.1.18.01-1173 | Кран шаровой полнопроходной Х3444В из углеродистой стали с патрубками под приварку встык, номинальное давление 6,3 МПа (63 кгс/см2), номинальный диаметр 25 мм | шт
28.14.13.131.59.1.18.01-1173-000 | Кран шаровой полнопроходной Х3444В из углеродистой стали с патрубками под приварку встык, номинальное давление 6,3 МПа (63 кгс/см2), номинальный диаметр 25 мм | шт
59.1.18.01-1174 | Кран шаровой полнопроходной Х3444В из углеродистой стали с патрубками под приварку встык, номинальное давление 6,3 МПа (63 кгс/см2), номинальный диаметр 32 мм | шт
28.14.13.131.59.1.18.01-1174-000 | Кран шаровой полнопроходной Х3444В из углеродистой стали с патрубками под приварку встык, номинальное давление 6,3 МПа (63 кгс/см2), номинальный диаметр 32 мм | шт
59.1.18.01-1175 | Кран шаровой полнопроходной Х3444В из углеродистой стали с патрубками под приварку встык, номинальное давление 6,3 МПа (63 кгс/см2), номинальный диаметр 40 мм | шт
28.14.13.131.59.1.18.01-1175-000 | Кран шаровой полнопроходной Х3444В из углеродистой стали с патрубками под приварку встык, номинальное давление 6,3 МПа (63 кгс/см2), номинальный диаметр 40 мм | шт
59.1.18.01-1176 | Кран шаровой полнопроходной Х3444В из углеродистой стали с патрубками под приварку встык, номинальное давление 6,3 МПа (63 кгс/см2), номинальный диаметр 50 мм | шт
28.14.13.131.59.1.18.01-1176-000 | Кран шаровой полнопроходной Х3444В из углеродистой стали с патрубками под приварку встык, номинальное давление 6,3 МПа (63 кгс/см2), номинальный диаметр 50 мм | шт
59.1.18.01-1177 | Кран шаровой полипропиленовый, номинальное давление 1,0 МПа (10 кгс/см), номинальный диаметр 20 мм, присоединение к трубопроводу под приварку | шт
28.14.13.131.59.1.18.01-1177-000 | Кран шаровой полипропиленовый, номинальное давление 1,0 МПа (10 кгс/см), номинальный диаметр 20 мм, присоединение к трубопроводу под приварку | шт
59.1.18.01-1178 | Кран шаровой полипропиленовый, номинальное давление 1,0 МПа (10 кгс/см), номинальный диаметр 25 мм, присоединение к трубопроводу под приварку | шт
28.14.13.131.59.1.18.01-1178-000 | Кран шаровой полипропиленовый, номинальное давление 1,0 МПа (10 кгс/см), номинальный диаметр 25 мм, присоединение к трубопроводу под приварку | шт
59.1.18.01-1179 | Кран шаровой полипропиленовый, номинальное давление 1,0 МПа (10 кгс/см), номинальный диаметр 32 мм, присоединение к трубопроводу под приварку | шт
28.14.13.131.59.1.18.01-1179-000 | Кран шаровой полипропиленовый, номинальное давление 1,0 МПа (10 кгс/см), номинальный диаметр 32 мм, присоединение к трубопроводу под приварку | шт
59.1.18.01-1180 | Кран шаровой полипропиленовый, номинальное давление 1,0 МПа (10 кгс/см), номинальный диаметр 40 мм, присоединение к трубопроводу под приварку | шт
28.14.13.131.59.1.18.01-1180-000 | Кран шаровой полипропиленовый, номинальное давление 1,0 МПа (10 кгс/см), номинальный диаметр 40 мм, присоединение к трубопроводу под приварку | шт
59.1.18.01-1181 | Кран шаровой, номинальное давление 2,5 МПа (25 кгс/см) под приварку, номинальный диаметр 200 мм | шт
28.14.13.131.59.1.18.01-1181-000 | Кран шаровой, номинальное давление 2,5 МПа (25 кгс/см) под приварку, номинальный диаметр 200 мм | шт
59.1.18.01-1182 | Кран шаровой, номинальное давление 2,5 МПа (25 кгс/см) под приварку, номинальный диаметр 250 мм | шт
28.14.13.131.59.1.18.01-1182-000 | Кран шаровой, номинальное давление 2,5 МПа (25 кгс/см) под приварку, номинальный диаметр 250 мм | шт
59.1.18.01-1183 | Кран шаровой, номинальное давление 2,5 МПа (25 кгс/см) под приварку, номинальный диаметр 300 мм | шт
28.14.13.131.59.1.18.01-1183-000 | Кран шаровой, номинальное давление 2,5 МПа (25 кгс/см) под приварку, номинальный диаметр 300 мм | шт
59.1.18.01-1184 | Кран шаровой, номинальное давление 2,5 МПа (25 кгс/см) под приварку, номинальный диаметр 350 мм | шт
28.14.13.131.59.1.18.01-1184-000 | Кран шаровой, номинальное давление 2,5 МПа (25 кгс/см) под приварку, номинальный диаметр 350 мм | шт
59.1.18.01-1185 | Кран шаровой, номинальное давление 2,5 МПа (25 кгс/см) под приварку, номинальный диаметр 400 мм | шт
28.14.13.131.59.1.18.01-1185-000 | Кран шаровой, номинальное давление 2,5 МПа (25 кгс/см) под приварку, номинальный диаметр 400 мм | шт
59.1.18.01-1186 | Кран шаровой, номинальное давление 2,5 МПа (25 кгс/см) под приварку, номинальный диаметр 50 мм | шт
28.14.13.131.59.1.18.01-1186-000 | Кран шаровой, номинальное давление 2,5 МПа (25 кгс/см) под приварку, номинальный диаметр 50 мм | шт
59.1.18.01-1187 | Кран шаровой полиэтиленовый с телескопическим штоком для газопровода, номинальный диаметр 110 мм | компл
28.14.13.131.59.1.18.01-1187-000 | Кран шаровой полиэтиленовый с телескопическим штоком для газопровода, номинальный диаметр 110 мм | компл
59.1.18.01-1188 | Кран шаровой полиэтиленовый с телескопическим штоком для газопровода, номинальный диаметр 160 мм | компл
28.14.13.131.59.1.18.01-1188-000 | Кран шаровой полиэтиленовый с телескопическим штоком для газопровода, номинальный диаметр 160 мм | компл
59.1.18.01-1189 | Кран шаровой полиэтиленовый с телескопическим штоком для газопровода, номинальный диаметр 225 мм | компл
28.14.13.131.59.1.18.01-1189-000 | Кран шаровой полиэтиленовый с телескопическим штоком для газопровода, номинальный диаметр 225 мм | компл
59.1.18.01-1190 | Кран шаровой полиэтиленовый с телескопическим штоком для газопровода, номинальный диаметр 50 мм | компл
28.14.13.131.59.1.18.01-1190-000 | Кран шаровой полиэтиленовый с телескопическим штоком для газопровода, номинальный диаметр 50 мм | компл
59.1.18.01-1191 | Краны шаровые штуцерные из коррозионностойкой стали 11нж38п, номинальное давление 16,0 МПа (160 кгс/см2), номинальный диаметр 10 мм | шт
28.14.13.131.59.1.18.01-1191-000 | Краны шаровые штуцерные из коррозионностойкой стали 11нж38п, номинальное давление 16,0 МПа (160 кгс/см2), номинальный диаметр 10 мм | шт
59.1.18.01-1192 | Кран шаровой редуцированный, с ручкой, номинальное давление 4,0 МПа (40 кгс/см2), номинальный диаметр 20 мм, присоединение к трубопроводу под приварку | шт
28.14.13.131.59.1.18.01-1192-000 | Кран шаровой редуцированный, с ручкой, номинальное давление 4,0 МПа (40 кгс/см2), номинальный диаметр 20 мм, присоединение к трубопроводу под приварку | шт
59.1.18.01-1193 | Кран шаровой редуцированный, с ручкой, номинальное давление 4,0 МПа (40 кгс/см2), номинальный диаметр 25 мм, присоединение к трубопроводу под приварку | шт
28.14.13.131.59.1.18.01-1193-000 | Кран шаровой редуцированный, с ручкой, номинальное давление 4,0 МПа (40 кгс/см2), номинальный диаметр 25 мм, присоединение к трубопроводу под приварку | шт
59.1.18.01-1194 | Кран шаровой редуцированный, с ручкой, номинальное давление 4,0 МПа (40 кгс/см2), номинальный диаметр 32 мм, присоединение к трубопроводу под приварку | шт
28.14.13.131.59.1.18.01-1194-000 | Кран шаровой редуцированный, с ручкой, номинальное давление 4,0 МПа (40 кгс/см2), номинальный диаметр 32 мм, присоединение к трубопроводу под приварку | шт
59.1.18.01-1195 | Кран шаровой редуцированный, с ручкой, номинальное давление 4,0 МПа (40 кгс/см2), номинальный диаметр 40 мм, присоединение к трубопроводу под приварку | шт
28.14.13.131.59.1.18.01-1195-000 | Кран шаровой редуцированный, с ручкой, номинальное давление 4,0 МПа (40 кгс/см2), номинальный диаметр 40 мм, присоединение к трубопроводу под приварку | шт
59.1.18.01-1196 | Кран шаровой редуцированный, с ручкой, номинальное давление 4,0 МПа (40 кгс/см2), номинальный диаметр 50 мм, присоединение к трубопроводу под приварку | шт
28.14.13.131.59.1.18.01-1196-000 | Кран шаровой редуцированный, с ручкой, номинальное давление 4,0 МПа (40 кгс/см2), номинальный диаметр 50 мм, присоединение к трубопроводу под приварку | шт
59.1.18.01-1197 | Кран шаровой цельносварной 10с71фт полнопроходной из кованной стали под приварку, без опоры скольжения, для надземной установки, управление ручкой, номинальное давление 2,5 МПа (25 кгс/см2), номинальный диаметр 15 мм | шт
28.14.13.131.59.1.18.01-1197-000 | Кран шаровой цельносварной 10с71фт полнопроходной из кованной стали под приварку, без опоры скольжения, для надземной установки, управление ручкой, номинальное давление 2,5 МПа (25 кгс/см2), номинальный диаметр 15 мм | шт
59.1.18.01-1198 | Кран шаровой цельносварной 10с71фт полнопроходной из кованной стали под приварку, без опоры скольжения, для надземной установки, управление ручкой, номинальное давление 2,5 МПа (25 кгс/см2), номинальный диаметр 20 мм | шт
28.14.13.131.59.1.18.01-1198-000 | Кран шаровой цельносварной 10с71фт полнопроходной из кованной стали под приварку, без опоры скольжения, для надземной установки, управление ручкой, номинальное давление 2,5 МПа (25 кгс/см2), номинальный диаметр 20 мм | шт
59.1.18.01-1199 | Кран шаровой цельносварной 10с71фт полнопроходной из кованной стали под приварку, без опоры скольжения, для надземной установки, управление ручкой, номинальное давление 2,5 МПа (25 кгс/см2), номинальный диаметр 25 мм | шт
28.14.13.131.59.1.18.01-1199-000 | Кран шаровой цельносварной 10с71фт полнопроходной из кованной стали под приварку, без опоры скольжения, для надземной установки, управление ручкой, номинальное давление 2,5 МПа (25 кгс/см2), номинальный диаметр 25 мм | шт
59.1.18.01-1200 | Кран шаровой цельносварной 10с71фт полнопроходной из кованной стали под приварку, без опоры скольжения, для надземной установки, управление ручкой, номинальное давление 2,5 МПа (25 кгс/см2), номинальный диаметр 32 мм | шт
28.14.13.131.59.1.18.01-1200-000 | Кран шаровой цельносварной 10с71фт полнопроходной из кованной стали под приварку, без опоры скольжения, для надземной установки, управление ручкой, номинальное давление 2,5 МПа (25 кгс/см2), номинальный диаметр 32 мм | шт
59.1.18.01-1201 | Кран шаровой цельносварной 10с71фт полнопроходной из кованной стали под приварку, без опоры скольжения, для надземной установки, управление ручкой, номинальное давление 2,5 МПа (25 кгс/см2), номинальный диаметр 40 мм | шт
28.14.13.131.59.1.18.01-1201-000 | Кран шаровой цельносварной 10с71фт полнопроходной из кованной стали под приварку, без опоры скольжения, для надземной установки, управление ручкой, номинальное давление 2,5 МПа (25 кгс/см2), номинальный диаметр 40 мм | шт
59.1.18.01-1202 | Кран шаровой цельносварной 10с71фт полнопроходной из кованной стали под приварку, без опоры скольжения, для надземной установки, управление ручкой, номинальное давление 2,5 МПа (25 кгс/см2), номинальный диаметр 50 мм | шт
28.14.13.131.59.1.18.01-1202-000 | Кран шаровой цельносварной 10с71фт полнопроходной из кованной стали под приварку, без опоры скольжения, для надземной установки, управление ручкой, номинальное давление 2,5 МПа (25 кгс/см2), номинальный диаметр 50 мм | шт
59.1.18.01-1203 | Кран шаровой цельносварной 10с71фт полнопроходной из кованной стали под приварку, без опоры скольжения, для надземной установки, управление ручкой, номинальное давление 2,5 МПа (25 кгс/см2), номинальный диаметр 65 мм | шт
28.14.13.131.59.1.18.01-1203-000 | Кран шаровой цельносварной 10с71фт полнопроходной из кованной стали под приварку, без опоры скольжения, для надземной установки, управление ручкой, номинальное давление 2,5 МПа (25 кгс/см2), номинальный диаметр 65 мм | шт
59.1.18.01-1204 | Кран шаровой цельносварной 10с71фт полнопроходной из кованной стали под приварку, без опоры скольжения, для надземной установки, управление ручкой, номинальное давление 2,5 МПа (25 кгс/см2), номинальный диаметр 80 мм | шт
28.14.13.131.59.1.18.01-1204-000 | Кран шаровой цельносварной 10с71фт полнопроходной из кованной стали под приварку, без опоры скольжения, для надземной установки, управление ручкой, номинальное давление 2,5 МПа (25 кгс/см2), номинальный диаметр 80 мм | шт
59.1.18.01-1205 | Кран шаровой цельносварной 10с71фт полнопроходной из кованной стали под приварку, без опоры скольжения, для надземной установки, управление ручкой, номинальное давление 2,5 МПа (25 кгс/см2), номинальный диаметр 100 мм | шт
28.14.13.131.59.1.18.01-1205-000 | Кран шаровой цельносварной 10с71фт полнопроходной из кованной стали под приварку, без опоры скольжения, для надземной установки, управление ручкой, номинальное давление 2,5 МПа (25 кгс/см2), номинальный диаметр 100 мм | шт
59.1.18.01-1206 | Кран шаровой цельносварной 10с71фт полнопроходной из кованной стали под приварку, без опоры скольжения, для надземной установки, управление ручкой, номинальное давление 2,5 МПа (25 кгс/см2), номинальный диаметр 125 мм | шт
28.14.13.131.59.1.18.01-1206-000 | Кран шаровой цельносварной 10с71фт полнопроходной из кованной стали под приварку, без опоры скольжения, для надземной установки, управление ручкой, номинальное давление 2,5 МПа (25 кгс/см2), номинальный диаметр 125 мм | шт
59.1.18.01-1207 | Кран шаровой цельносварной 10с71фт полнопроходной из кованной стали под приварку, без опоры скольжения, для надземной установки, управление ручкой, номинальное давление 2,5 МПа (25 кгс/см2), номинальный диаметр 150 мм | шт
28.14.13.131.59.1.18.01-1207-000 | Кран шаровой цельносварной 10с71фт полнопроходной из кованной стали под приварку, без опоры скольжения, для надземной установки, управление ручкой, номинальное давление 2,5 МПа (25 кгс/см2), номинальный диаметр 150 мм | шт
59.1.18.01-1208 | Кран шаровой цельносварной 10с71фт полнопроходной из кованной стали под приварку, без опоры скольжения, для надземной установки, управление ручкой, номинальное давление 2,5 МПа (25 кгс/см2), номинальный диаметр 200 мм | шт
28.14.13.131.59.1.18.01-1208-000 | Кран шаровой цельносварной 10с71фт полнопроходной из кованной стали под приварку, без опоры скольжения, для надземной установки, управление ручкой, номинальное давление 2,5 МПа (25 кгс/см2), номинальный диаметр 200 мм | шт
59.1.18.01-1209 | Кран шаровой цельносварной 10с71фт полнопроходной из кованной стали под приварку, без опоры скольжения, для надземной установки, управление ручкой, номинальное давление 4,0 МПа (40 кгс/см2), номинальный диаметр 15 мм | шт
28.14.13.131.59.1.18.01-1209-000 | Кран шаровой цельносварной 10с71фт полнопроходной из кованной стали под приварку, без опоры скольжения, для надземной установки, управление ручкой, номинальное давление 4,0 МПа (40 кгс/см2), номинальный диаметр 15 мм | шт
59.1.18.01-1210 | Кран шаровой цельносварной 10с71фт полнопроходной из кованной стали под приварку, без опоры скольжения, для надземной установки, управление ручкой, номинальное давление 4,0 МПа (40 кгс/см2), номинальный диаметр 20 мм | шт
28.14.13.131.59.1.18.01-1210-000 | Кран шаровой цельносварной 10с71фт полнопроходной из кованной стали под приварку, без опоры скольжения, для надземной установки, управление ручкой, номинальное давление 4,0 МПа (40 кгс/см2), номинальный диаметр 20 мм | шт
59.1.18.01-1211 | Кран шаровой цельносварной 10с71фт полнопроходной из кованной стали под приварку, без опоры скольжения, для надземной установки, управление ручкой, номинальное давление 4,0 МПа (40 кгс/см2), номинальный диаметр 25 мм | шт
28.14.13.131.59.1.18.01-1211-000 | Кран шаровой цельносварной 10с71фт полнопроходной из кованной стали под приварку, без опоры скольжения, для надземной установки, управление ручкой, номинальное давление 4,0 МПа (40 кгс/см2), номинальный диаметр 25 мм | шт
59.1.18.01-1212 | Кран шаровой цельносварной 10с71фт полнопроходной из кованной стали под приварку, без опоры скольжения, для надземной установки, управление ручкой, номинальное давление 4,0 МПа (40 кгс/см2), номинальный диаметр 32 мм | шт
28.14.13.131.59.1.18.01-1212-000 | Кран шаровой цельносварной 10с71фт полнопроходной из кованной стали под приварку, без опоры скольжения, для надземной установки, управление ручкой, номинальное давление 4,0 МПа (40 кгс/см2), номинальный диаметр 32 мм | шт
59.1.18.01-1213 | Кран шаровой цельносварной 10с71фт полнопроходной из кованной стали под приварку, без опоры скольжения, для надземной установки, управление ручкой, номинальное давление 4,0 МПа (40 кгс/см2), номинальный диаметр 40 мм | шт
28.14.13.131.59.1.18.01-1213-000 | Кран шаровой цельносварной 10с71фт полнопроходной из кованной стали под приварку, без опоры скольжения, для надземной установки, управление ручкой, номинальное давление 4,0 МПа (40 кгс/см2), номинальный диаметр 40 мм | шт
59.1.18.01-1214 | Кран шаровой цельносварной 10с71фт полнопроходной из кованной стали под приварку, без опоры скольжения, для надземной установки, управление ручкой, номинальное давление 4,0 МПа (40 кгс/см2), номинальный диаметр 50 мм | шт
28.14.13.131.59.1.18.01-1214-000 | Кран шаровой цельносварной 10с71фт полнопроходной из кованной стали под приварку, без опоры скольжения, для надземной установки, управление ручкой, номинальное давление 4,0 МПа (40 кгс/см2), номинальный диаметр 50 мм | шт
59.1.18.01-1215 | Кран шаровой цельносварной 10с71фт полнопроходной из кованной стали под приварку, без опоры скольжения, для надземной установки, управление ручкой, номинальное давление 4,0 МПа (40 кгс/см2), номинальный диаметр 65 мм | шт
28.14.13.131.59.1.18.01-1215-000 | Кран шаровой цельносварной 10с71фт полнопроходной из кованной стали под приварку, без опоры скольжения, для надземной установки, управление ручкой, номинальное давление 4,0 МПа (40 кгс/см2), номинальный диаметр 65 мм | шт
59.1.18.01-1216 | Кран шаровой цельносварной 10с71фт полнопроходной из кованной стали под приварку, без опоры скольжения, для надземной установки, управление ручкой, номинальное давление 4,0 МПа (40 кгс/см2), номинальный диаметр 80 мм | шт
28.14.13.131.59.1.18.01-1216-000 | Кран шаровой цельносварной 10с71фт полнопроходной из кованной стали под приварку, без опоры скольжения, для надземной установки, управление ручкой, номинальное давление 4,0 МПа (40 кгс/см2), номинальный диаметр 80 мм | шт
59.1.18.01-1217 | Кран шаровой цельносварной 10с71фт полнопроходной из кованной стали под приварку, без опоры скольжения, для надземной установки, управление ручкой, номинальное давление 4,0 МПа (40 кгс/см2), номинальный диаметр 100 мм | шт
28.14.13.131.59.1.18.01-1217-000 | Кран шаровой цельносварной 10с71фт полнопроходной из кованной стали под приварку, без опоры скольжения, для надземной установки, управление ручкой, номинальное давление 4,0 МПа (40 кгс/см2), номинальный диаметр 100 мм | шт
59.1.18.01-1218 | Кран шаровой цельносварной 10с71фт полнопроходной из кованной стали под приварку, без опоры скольжения, для надземной установки, управление ручкой, номинальное давление 4,0 МПа (40 кгс/см2), номинальный диаметр 125 мм | шт
28.14.13.131.59.1.18.01-1218-000 | Кран шаровой цельносварной 10с71фт полнопроходной из кованной стали под приварку, без опоры скольжения, для надземной установки, управление ручкой, номинальное давление 4,0 МПа (40 кгс/см2), номинальный диаметр 125 мм | шт
59.1.18.01-1219 | Кран шаровой цельносварной 10с71фт полнопроходной из кованной стали под приварку, без опоры скольжения, для надземной установки, управление ручкой, номинальное давление 4,0 МПа (40 кгс/см2), номинальный диаметр 150 мм | шт
28.14.13.131.59.1.18.01-1219-000 | Кран шаровой цельносварной 10с71фт полнопроходной из кованной стали под приварку, без опоры скольжения, для надземной установки, управление ручкой, номинальное давление 4,0 МПа (40 кгс/см2), номинальный диаметр 150 мм | шт
59.1.18.01-1220 | Кран шаровой цельносварной 10с71фт полнопроходной из кованной стали под приварку, без опоры скольжения, для надземной установки, управление ручкой, номинальное давление 4,0 МПа (40 кгс/см2), номинальный диаметр 200 мм | шт
28.14.13.131.59.1.18.01-1220-000 | Кран шаровой цельносварной 10с71фт полнопроходной из кованной стали под приварку, без опоры скольжения, для надземной установки, управление ручкой, номинальное давление 4,0 МПа (40 кгс/см2), номинальный диаметр 200 мм | шт
59.1.18.01-1221 | Кран шаровой цельносварной 10с71фт стандартнопроходной из кованной стали под приварку, без опоры скольжения, для надземной установки, управление ручкой, номинальное давление 2,5 МПа (25 кгс/см2), номинальный диаметр 15/12 мм | шт
28.14.13.131.59.1.18.01-1221-000 | Кран шаровой цельносварной 10с71фт стандартнопроходной из кованной стали под приварку, без опоры скольжения, для надземной установки, управление ручкой, номинальное давление 2,5 МПа (25 кгс/см2), номинальный диаметр 15/12 мм | шт
59.1.18.01-1222 | Кран шаровой цельносварной 10с71фт стандартнопроходной из кованной стали под приварку, без опоры скольжения, для надземной установки, управление ручкой, номинальное давление 2,5 МПа (25 кгс/см2), номинальный диаметр 20/15 мм | шт
28.14.13.131.59.1.18.01-1222-000 | Кран шаровой цельносварной 10с71фт стандартнопроходной из кованной стали под приварку, без опоры скольжения, для надземной установки, управление ручкой, номинальное давление 2,5 МПа (25 кгс/см2), номинальный диаметр 20/15 мм | шт
59.1.18.01-1223 | Кран шаровой цельносварной 10с71фт стандартнопроходной из кованной стали под приварку, без опоры скольжения, для надземной установки, управление ручкой, номинальное давление 2,5 МПа (25 кгс/см2), номинальный диаметр 25/20 мм | шт
28.14.13.131.59.1.18.01-1223-000 | Кран шаровой цельносварной 10с71фт стандартнопроходной из кованной стали под приварку, без опоры скольжения, для надземной установки, управление ручкой, номинальное давление 2,5 МПа (25 кгс/см2), номинальный диаметр 25/20 мм | шт
59.1.18.01-1224 | Кран шаровой цельносварной 10с71фт стандартнопроходной из кованной стали под приварку, без опоры скольжения, для надземной установки, управление ручкой, номинальное давление 2,5 МПа (25 кгс/см2), номинальный диаметр 32/25 мм | шт
28.14.13.131.59.1.18.01-1224-000 | Кран шаровой цельносварной 10с71фт стандартнопроходной из кованной стали под приварку, без опоры скольжения, для надземной установки, управление ручкой, номинальное давление 2,5 МПа (25 кгс/см2), номинальный диаметр 32/25 мм | шт
59.1.18.01-1225 | Кран шаровой цельносварной 10с71фт стандартнопроходной из кованной стали под приварку, без опоры скольжения, для надземной установки, управление ручкой, номинальное давление 2,5 МПа (25 кгс/см2), номинальный диаметр 40/32 мм | шт
28.14.13.131.59.1.18.01-1225-000 | Кран шаровой цельносварной 10с71фт стандартнопроходной из кованной стали под приварку, без опоры скольжения, для надземной установки, управление ручкой, номинальное давление 2,5 МПа (25 кгс/см2), номинальный диаметр 40/32 мм | шт
59.1.18.01-1226 | Кран шаровой цельносварной 10с71фт стандартнопроходной из кованной стали под приварку, без опоры скольжения, для надземной установки, управление ручкой, номинальное давление 2,5 МПа (25 кгс/см2), номинальный диаметр 50/40 мм | шт
28.14.13.131.59.1.18.01-1226-000 | Кран шаровой цельносварной 10с71фт стандартнопроходной из кованной стали под приварку, без опоры скольжения, для надземной установки, управление ручкой, номинальное давление 2,5 МПа (25 кгс/см2), номинальный диаметр 50/40 мм | шт
59.1.18.01-1227 | Кран шаровой цельносварной 10с71фт стандартнопроходной из кованной стали под приварку, без опоры скольжения, для надземной установки, управление ручкой, номинальное давление 2,5 МПа (25 кгс/см2), номинальный диаметр 65/50 мм | шт
28.14.13.131.59.1.18.01-1227-000 | Кран шаровой цельносварной 10с71фт стандартнопроходной из кованной стали под приварку, без опоры скольжения, для надземной установки, управление ручкой, номинальное давление 2,5 МПа (25 кгс/см2), номинальный диаметр 65/50 мм | шт
59.1.18.01-1228 | Кран шаровой цельносварной 10с71фт стандартнопроходной из кованной стали под приварку, без опоры скольжения, для надземной установки, управление ручкой, номинальное давление 2,5 МПа (25 кгс/см2), номинальный диаметр 80/65 мм | шт
28.14.13.131.59.1.18.01-1228-000 | Кран шаровой цельносварной 10с71фт стандартнопроходной из кованной стали под приварку, без опоры скольжения, для надземной установки, управление ручкой, номинальное давление 2,5 МПа (25 кгс/см2), номинальный диаметр 80/65 мм | шт
59.1.18.01-1229 | Кран шаровой цельносварной 10с71фт стандартнопроходной из кованной стали под приварку, без опоры скольжения, для надземной установки, управление ручкой, номинальное давление 2,5 МПа (25 кгс/см2), номинальный диаметр 100/80 мм | шт
28.14.13.131.59.1.18.01-1229-000 | Кран шаровой цельносварной 10с71фт стандартнопроходной из кованной стали под приварку, без опоры скольжения, для надземной установки, управление ручкой, номинальное давление 2,5 МПа (25 кгс/см2), номинальный диаметр 100/80 мм | шт
59.1.18.01-1230 | Кран шаровой цельносварной 10с71фт стандартнопроходной из кованной стали под приварку, без опоры скольжения, для надземной установки, управление ручкой, номинальное давление 2,5 МПа (25 кгс/см2), номинальный диаметр 125/100 мм | шт
28.14.13.131.59.1.18.01-1230-000 | Кран шаровой цельносварной 10с71фт стандартнопроходной из кованной стали под приварку, без опоры скольжения, для надземной установки, управление ручкой, номинальное давление 2,5 МПа (25 кгс/см2), номинальный диаметр 125/100 мм | шт
59.1.18.01-1231 | Кран шаровой цельносварной 10с71фт стандартнопроходной из кованной стали под приварку, без опоры скольжения, для надземной установки, управление ручкой, номинальное давление 2,5 МПа (25 кгс/см2), номинальный диаметр 150/125 мм | шт
28.14.13.131.59.1.18.01-1231-000 | Кран шаровой цельносварной 10с71фт стандартнопроходной из кованной стали под приварку, без опоры скольжения, для надземной установки, управление ручкой, номинальное давление 2,5 МПа (25 кгс/см2), номинальный диаметр 150/125 мм | шт
59.1.18.01-1232 | Кран шаровой цельносварной 10с71фт стандартнопроходной из кованной стали под приварку, без опоры скольжения, для надземной установки, управление ручкой, номинальное давление 2,5 МПа (25 кгс/см2), номинальный диаметр 200/150 мм | шт
28.14.13.131.59.1.18.01-1232-000 | Кран шаровой цельносварной 10с71фт стандартнопроходной из кованной стали под приварку, без опоры скольжения, для надземной установки, управление ручкой, номинальное давление 2,5 МПа (25 кгс/см2), номинальный диаметр 200/150 мм | шт
59.1.18.01-1233 | Кран шаровой цельносварной 10с71фт стандартнопроходной из кованной стали под приварку, без опоры скольжения, для надземной установки, управление ручкой, номинальное давление 4,0 МПа (40 кгс/см2), номинальный диаметр 15/12 мм | шт
28.14.13.131.59.1.18.01-1233-000 | Кран шаровой цельносварной 10с71фт стандартнопроходной из кованной стали под приварку, без опоры скольжения, для надземной установки, управление ручкой, номинальное давление 4,0 МПа (40 кгс/см2), номинальный диаметр 15/12 мм | шт
59.1.18.01-1234 | Кран шаровой цельносварной 10с71фт стандартнопроходной из кованной стали под приварку, без опоры скольжения, для надземной установки, управление ручкой, номинальное давление 4,0 МПа (40 кгс/см2), номинальный диаметр 20/15 мм | шт
28.14.13.131.59.1.18.01-1234-000 | Кран шаровой цельносварной 10с71фт стандартнопроходной из кованной стали под приварку, без опоры скольжения, для надземной установки, управление ручкой, номинальное давление 4,0 МПа (40 кгс/см2), номинальный диаметр 20/15 мм | шт
59.1.18.01-1235 | Кран шаровой цельносварной 10с71фт стандартнопроходной из кованной стали под приварку, без опоры скольжения, для надземной установки, управление ручкой, номинальное давление 4,0 МПа (40 кгс/см2), номинальный диаметр 25/20 мм | шт
28.14.13.131.59.1.18.01-1235-000 | Кран шаровой цельносварной 10с71фт стандартнопроходной из кованной стали под приварку, без опоры скольжения, для надземной установки, управление ручкой, номинальное давление 4,0 МПа (40 кгс/см2), номинальный диаметр 25/20 мм | шт
59.1.18.01-1236 | Кран шаровой цельносварной 10с71фт стандартнопроходной из кованной стали под приварку, без опоры скольжения, для надземной установки, управление ручкой, номинальное давление 4,0 МПа (40 кгс/см2), номинальный диаметр 32/25 мм | шт
28.14.13.131.59.1.18.01-1236-000 | Кран шаровой цельносварной 10с71фт стандартнопроходной из кованной стали под приварку, без опоры скольжения, для надземной установки, управление ручкой, номинальное давление 4,0 МПа (40 кгс/см2), номинальный диаметр 32/25 мм | шт
59.1.18.01-1237 | Кран шаровой цельносварной 10с71фт стандартнопроходной из кованной стали под приварку, без опоры скольжения, для надземной установки, управление ручкой, номинальное давление 4,0 МПа (40 кгс/см2), номинальный диаметр 40/32 мм | шт
28.14.13.131.59.1.18.01-1237-000 | Кран шаровой цельносварной 10с71фт стандартнопроходной из кованной стали под приварку, без опоры скольжения, для надземной установки, управление ручкой, номинальное давление 4,0 МПа (40 кгс/см2), номинальный диаметр 40/32 мм | шт
59.1.18.01-1238 | Кран шаровой цельносварной 10с71фт стандартнопроходной из кованной стали под приварку, без опоры скольжения, для надземной установки, управление ручкой, номинальное давление 4,0 МПа (40 кгс/см2), номинальный диаметр 50/40 мм | шт
28.14.13.131.59.1.18.01-1238-000 | Кран шаровой цельносварной 10с71фт стандартнопроходной из кованной стали под приварку, без опоры скольжения, для надземной установки, управление ручкой, номинальное давление 4,0 МПа (40 кгс/см2), номинальный диаметр 50/40 мм | шт
59.1.18.01-1239 | Кран шаровой цельносварной 10с71фт стандартнопроходной из кованной стали под приварку, без опоры скольжения, для надземной установки, управление ручкой, номинальное давление 4,0 МПа (40 кгс/см2), номинальный диаметр 65/50 мм | шт
28.14.13.131.59.1.18.01-1239-000 | Кран шаровой цельносварной 10с71фт стандартнопроходной из кованной стали под приварку, без опоры скольжения, для надземной установки, управление ручкой, номинальное давление 4,0 МПа (40 кгс/см2), номинальный диаметр 65/50 мм | шт
59.1.18.01-1240 | Кран шаровой цельносварной 10с71фт стандартнопроходной из кованной стали под приварку, без опоры скольжения, для надземной установки, управление ручкой, номинальное давление 4,0 МПа (40 кгс/см2), номинальный диаметр 80/65 мм | шт
28.14.13.131.59.1.18.01-1240-000 | Кран шаровой цельносварной 10с71фт стандартнопроходной из кованной стали под приварку, без опоры скольжения, для надземной установки, управление ручкой, номинальное давление 4,0 МПа (40 кгс/см2), номинальный диаметр 80/65 мм | шт
59.1.18.01-1241 | Кран шаровой цельносварной 10с71фт стандартнопроходной из кованной стали под приварку, без опоры скольжения, для надземной установки, управление ручкой, номинальное давление 4,0 МПа (40 кгс/см2), номинальный диаметр 100/80 мм | шт
28.14.13.131.59.1.18.01-1241-000 | Кран шаровой цельносварной 10с71фт стандартнопроходной из кованной стали под приварку, без опоры скольжения, для надземной установки, управление ручкой, номинальное давление 4,0 МПа (40 кгс/см2), номинальный диаметр 100/80 мм | шт
59.1.18.01-1242 | Кран шаровой цельносварной 10с71фт стандартнопроходной из кованной стали под приварку, без опоры скольжения, для надземной установки, управление ручкой, номинальное давление 4,0 МПа (40 кгс/см2), номинальный диаметр 125/100 мм | шт
28.14.13.131.59.1.18.01-1242-000 | Кран шаровой цельносварной 10с71фт стандартнопроходной из кованной стали под приварку, без опоры скольжения, для надземной установки, управление ручкой, номинальное давление 4,0 МПа (40 кгс/см2), номинальный диаметр 125/100 мм | шт
59.1.18.01-1243 | Кран шаровой цельносварной 10с71фт стандартнопроходной из кованной стали под приварку, без опоры скольжения, для надземной установки, управление ручкой, номинальное давление 4,0 МПа (40 кгс/см2), номинальный диаметр 150/125 мм | шт
28.14.13.131.59.1.18.01-1243-000 | Кран шаровой цельносварной 10с71фт стандартнопроходной из кованной стали под приварку, без опоры скольжения, для надземной установки, управление ручкой, номинальное давление 4,0 МПа (40 кгс/см2), номинальный диаметр 150/125 мм | шт
59.1.18.01-1244 | Кран шаровой цельносварной 10с71фт стандартнопроходной из кованной стали под приварку, без опоры скольжения, для надземной установки, управление ручкой, номинальное давление 4,0 МПа (40 кгс/см2), номинальный диаметр 200/150 мм | шт
28.14.13.131.59.1.18.01-1244-000 | Кран шаровой цельносварной 10с71фт стандартнопроходной из кованной стали под приварку, без опоры скольжения, для надземной установки, управление ручкой, номинальное давление 4,0 МПа (40 кгс/см2), номинальный диаметр 200/150 мм | шт
59.1.18.01-1245 | Кран шаровой цельносварной 10с371фт полнопроходной из кованной стали под приварку, без опоры скольжения, для надземной установки, управление механическим редуктором горизонтального расположения, номинальное давление 2,5 МПа (25 кгс/см2), номинальный диаметр 150 мм | шт
28.14.13.131.59.1.18.01-1245-000 | Кран шаровой цельносварной 10с371фт полнопроходной из кованной стали под приварку, без опоры скольжения, для надземной установки, управление механическим редуктором горизонтального расположения, номинальное давление 2,5 МПа (25 кгс/см2), номинальный диаметр 150 мм | шт
59.1.18.01-1246 | Кран шаровой цельносварной 10с371фт полнопроходной из кованной стали под приварку, без опоры скольжения, для надземной установки, управление механическим редуктором горизонтального расположения, номинальное давление 2,5 МПа (25 кгс/см2), номинальный диаметр 200 мм | шт
28.14.13.131.59.1.18.01-1246-000 | Кран шаровой цельносварной 10с371фт полнопроходной из кованной стали под приварку, без опоры скольжения, для надземной установки, управление механическим редуктором горизонтального расположения, номинальное давление 2,5 МПа (25 кгс/см2), номинальный диаметр 200 мм | шт
59.1.18.01-1247 | Кран шаровой цельносварной 10с371фт полнопроходной из кованной стали под приварку, без опоры скольжения, для надземной установки, управление механическим редуктором горизонтального расположения, номинальное давление 2,5 МПа (25 кгс/см2), номинальный диаметр 250 мм | шт
28.14.13.131.59.1.18.01-1247-000 | Кран шаровой цельносварной 10с371фт полнопроходной из кованной стали под приварку, без опоры скольжения, для надземной установки, управление механическим редуктором горизонтального расположения, номинальное давление 2,5 МПа (25 кгс/см2), номинальный диаметр 250 мм | шт
59.1.18.01-1248 | Кран шаровой цельносварной 10с371фт полнопроходной из кованной стали под приварку, без опоры скольжения, для надземной установки, управление механическим редуктором горизонтального расположения, номинальное давление 2,5 МПа (25 кгс/см2), номинальный диаметр 300 мм | шт
28.14.13.131.59.1.18.01-1248-000 | Кран шаровой цельносварной 10с371фт полнопроходной из кованной стали под приварку, без опоры скольжения, для надземной установки, управление механическим редуктором горизонтального расположения, номинальное давление 2,5 МПа (25 кгс/см2), номинальный диаметр 300 мм | шт
59.1.18.01-1249 | Кран шаровой цельносварной 10с371фт полнопроходной из кованной стали под приварку, без опоры скольжения, для надземной установки, управление механическим редуктором горизонтального расположения, номинальное давление 2,5 МПа (25 кгс/см2), номинальный диаметр 400 мм | шт
28.14.13.131.59.1.18.01-1249-000 | Кран шаровой цельносварной 10с371фт полнопроходной из кованной стали под приварку, без опоры скольжения, для надземной установки, управление механическим редуктором горизонтального расположения, номинальное давление 2,5 МПа (25 кгс/см2), номинальный диаметр 400 мм | шт
59.1.18.01-1250 | Кран шаровой цельносварной 10с371фт полнопроходной из кованной стали под приварку, без опоры скольжения, для надземной установки, управление механическим редуктором горизонтального расположения, номинальное давление 2,5 МПа (25 кгс/см2), номинальный диаметр 500 мм | шт
28.14.13.131.59.1.18.01-1250-000 | Кран шаровой цельносварной 10с371фт полнопроходной из кованной стали под приварку, без опоры скольжения, для надземной установки, управление механическим редуктором горизонтального расположения, номинальное давление 2,5 МПа (25 кгс/см2), номинальный диаметр 500 мм | шт
59.1.18.01-1251 | Кран шаровой цельносварной 10с371фт полнопроходной из кованной стали под приварку, без опоры скольжения, для надземной установки, управление механическим редуктором горизонтального расположения, номинальное давление 2,5 МПа (25 кгс/см2), номинальный диаметр 600 мм | шт
28.14.13.131.59.1.18.01-1251-000 | Кран шаровой цельносварной 10с371фт полнопроходной из кованной стали под приварку, без опоры скольжения, для надземной установки, управление механическим редуктором горизонтального расположения, номинальное давление 2,5 МПа (25 кгс/см2), номинальный диаметр 600 мм | шт
59.1.18.01-1252 | Кран шаровой цельносварной 10с371фт полнопроходной из кованной стали под приварку, без опоры скольжения, для надземной установки, управление механическим редуктором горизонтального расположения, номинальное давление 2,5 МПа (25 кгс/см2), номинальный диаметр 700 мм | шт
28.14.13.131.59.1.18.01-1252-000 | Кран шаровой цельносварной 10с371фт полнопроходной из кованной стали под приварку, без опоры скольжения, для надземной установки, управление механическим редуктором горизонтального расположения, номинальное давление 2,5 МПа (25 кгс/см2), номинальный диаметр 700 мм | шт
59.1.18.01-1253 | Кран шаровой цельносварной 10с371фт полнопроходной из кованной стали под приварку, без опоры скольжения, для надземной установки, управление механическим редуктором горизонтального расположения, номинальное давление 2,5 МПа (25 кгс/см2), номинальный диаметр 800 мм | шт
28.14.13.131.59.1.18.01-1253-000 | Кран шаровой цельносварной 10с371фт полнопроходной из кованной стали под приварку, без опоры скольжения, для надземной установки, управление механическим редуктором горизонтального расположения, номинальное давление 2,5 МПа (25 кгс/см2), номинальный диаметр 800 мм | шт
59.1.18.01-1254 | Кран шаровой цельносварной 10с371фт полнопроходной из кованной стали под приварку, без опоры скольжения, для надземной установки, управление механическим редуктором горизонтального расположения, номинальное давление 2,5 МПа (25 кгс/см2), номинальный диаметр 900 мм | шт
28.14.13.131.59.1.18.01-1254-000 | Кран шаровой цельносварной 10с371фт полнопроходной из кованной стали под приварку, без опоры скольжения, для надземной установки, управление механическим редуктором горизонтального расположения, номинальное давление 2,5 МПа (25 кгс/см2), номинальный диаметр 900 мм | шт
59.1.18.01-1255 | Кран шаровой цельносварной 10с371фт полнопроходной из кованной стали под приварку, без опоры скольжения, для надземной установки, управление механическим редуктором горизонтального расположения, номинальное давление 2,5 МПа (25 кгс/см2), номинальный диаметр 1000 мм | шт
28.14.13.131.59.1.18.01-1255-000 | Кран шаровой цельносварной 10с371фт полнопроходной из кованной стали под приварку, без опоры скольжения, для надземной установки, управление механическим редуктором горизонтального расположения, номинальное давление 2,5 МПа (25 кгс/см2), номинальный диаметр 1000 мм | шт
59.1.18.01-1256 | Кран шаровой цельносварной 10с371фт полнопроходной из кованной стали под приварку, без опоры скольжения, для надземной установки, управление механическим редуктором горизонтального расположения, номинальное давление 2,5 МПа (25 кгс/см2), номинальный диаметр 1200 мм | шт
28.14.13.131.59.1.18.01-1256-000 | Кран шаровой цельносварной 10с371фт полнопроходной из кованной стали под приварку, без опоры скольжения, для надземной установки, управление механическим редуктором горизонтального расположения, номинальное давление 2,5 МПа (25 кгс/см2), номинальный диаметр 1200 мм | шт
59.1.18.01-1257 | Кран шаровой цельносварной 10с371фт полнопроходной из кованной стали под приварку, без опоры скольжения, для надземной установки, управление механическим редуктором горизонтального расположения, номинальное давление 4,0 МПа (40 кгс/см2), номинальный диаметр 150 мм | шт
28.14.13.131.59.1.18.01-1257-000 | Кран шаровой цельносварной 10с371фт полнопроходной из кованной стали под приварку, без опоры скольжения, для надземной установки, управление механическим редуктором горизонтального расположения, номинальное давление 4,0 МПа (40 кгс/см2), номинальный диаметр 150 мм | шт
59.1.18.01-1258 | Кран шаровой цельносварной 10с371фт полнопроходной из кованной стали под приварку, без опоры скольжения, для надземной установки, управление механическим редуктором горизонтального расположения, номинальное давление 4,0 МПа (40 кгс/см2), номинальный диаметр 200 мм | шт
28.14.13.131.59.1.18.01-1258-000 | Кран шаровой цельносварной 10с371фт полнопроходной из кованной стали под приварку, без опоры скольжения, для надземной установки, управление механическим редуктором горизонтального расположения, номинальное давление 4,0 МПа (40 кгс/см2), номинальный диаметр 200 мм | шт
59.1.18.01-1259 | Кран шаровой цельносварной 10с371фт полнопроходной из кованной стали под приварку, без опоры скольжения, для надземной установки, управление механическим редуктором горизонтального расположения, номинальное давление 4,0 МПа (40 кгс/см2), номинальный диаметр 250 мм | шт
28.14.13.131.59.1.18.01-1259-000 | Кран шаровой цельносварной 10с371фт полнопроходной из кованной стали под приварку, без опоры скольжения, для надземной установки, управление механическим редуктором горизонтального расположения, номинальное давление 4,0 МПа (40 кгс/см2), номинальный диаметр 250 мм | шт
59.1.18.01-1260 | Кран шаровой цельносварной 10с371фт полнопроходной из кованной стали под приварку, без опоры скольжения, для надземной установки, управление механическим редуктором горизонтального расположения, номинальное давление 4,0 МПа (40 кгс/см2), номинальный диаметр 300 мм | шт
28.14.13.131.59.1.18.01-1260-000 | Кран шаровой цельносварной 10с371фт полнопроходной из кованной стали под приварку, без опоры скольжения, для надземной установки, управление механическим редуктором горизонтального расположения, номинальное давление 4,0 МПа (40 кгс/см2), номинальный диаметр 300 мм | шт
59.1.18.01-1261 | Кран шаровой цельносварной 10с371фт полнопроходной из кованной стали под приварку, без опоры скольжения, для надземной установки, управление механическим редуктором горизонтального расположения, номинальное давление 4,0 МПа (40 кгс/см2), номинальный диаметр 400 мм | шт
28.14.13.131.59.1.18.01-1261-000 | Кран шаровой цельносварной 10с371фт полнопроходной из кованной стали под приварку, без опоры скольжения, для надземной установки, управление механическим редуктором горизонтального расположения, номинальное давление 4,0 МПа (40 кгс/см2), номинальный диаметр 400 мм | шт
59.1.18.01-1262 | Кран шаровой цельносварной 10с371фт полнопроходной из кованной стали под приварку, без опоры скольжения, для надземной установки, управление механическим редуктором горизонтального расположения, номинальное давление 4,0 МПа (40 кгс/см2), номинальный диаметр 500 мм | шт
28.14.13.131.59.1.18.01-1262-000 | Кран шаровой цельносварной 10с371фт полнопроходной из кованной стали под приварку, без опоры скольжения, для надземной установки, управление механическим редуктором горизонтального расположения, номинальное давление 4,0 МПа (40 кгс/см2), номинальный диаметр 500 мм | шт
59.1.18.01-1263 | Кран шаровой цельносварной 10с371фт полнопроходной из кованной стали под приварку, без опоры скольжения, для надземной установки, управление механическим редуктором горизонтального расположения, номинальное давление 4,0 МПа (40 кгс/см2), номинальный диаметр 600 мм | шт
28.14.13.131.59.1.18.01-1263-000 | Кран шаровой цельносварной 10с371фт полнопроходной из кованной стали под приварку, без опоры скольжения, для надземной установки, управление механическим редуктором горизонтального расположения, номинальное давление 4,0 МПа (40 кгс/см2), номинальный диаметр 600 мм | шт
59.1.18.01-1264 | Кран шаровой цельносварной 10с371фт полнопроходной из кованной стали под приварку, без опоры скольжения, для надземной установки, управление механическим редуктором горизонтального расположения, номинальное давление 4,0 МПа (40 кгс/см2), номинальный диаметр 700 мм | шт
28.14.13.131.59.1.18.01-1264-000 | Кран шаровой цельносварной 10с371фт полнопроходной из кованной стали под приварку, без опоры скольжения, для надземной установки, управление механическим редуктором горизонтального расположения, номинальное давление 4,0 МПа (40 кгс/см2), номинальный диаметр 700 мм | шт
59.1.18.01-1265 | Кран шаровой цельносварной 10с371фт полнопроходной из кованной стали под приварку, без опоры скольжения, для надземной установки, управление механическим редуктором горизонтального расположения, номинальное давление 4,0 МПа (40 кгс/см2), номинальный диаметр 800 мм | шт
28.14.13.131.59.1.18.01-1265-000 | Кран шаровой цельносварной 10с371фт полнопроходной из кованной стали под приварку, без опоры скольжения, для надземной установки, управление механическим редуктором горизонтального расположения, номинальное давление 4,0 МПа (40 кгс/см2), номинальный диаметр 800 мм | шт
59.1.18.01-1266 | Кран шаровой цельносварной 10с371фт полнопроходной из кованной стали под приварку, без опоры скольжения, для надземной установки, управление механическим редуктором горизонтального расположения, номинальное давление 4,0 МПа (40 кгс/см2), номинальный диаметр 900 мм | шт
28.14.13.131.59.1.18.01-1266-000 | Кран шаровой цельносварной 10с371фт полнопроходной из кованной стали под приварку, без опоры скольжения, для надземной установки, управление механическим редуктором горизонтального расположения, номинальное давление 4,0 МПа (40 кгс/см2), номинальный диаметр 900 мм | шт
59.1.18.01-1267 | Кран шаровой цельносварной 10с371фт полнопроходной из кованной стали под приварку, без опоры скольжения, для надземной установки, управление механическим редуктором горизонтального расположения, номинальное давление 4,0 МПа (40 кгс/см2), номинальный диаметр 1000 мм | шт
28.14.13.131.59.1.18.01-1267-000 | Кран шаровой цельносварной 10с371фт полнопроходной из кованной стали под приварку, без опоры скольжения, для надземной установки, управление механическим редуктором горизонтального расположения, номинальное давление 4,0 МПа (40 кгс/см2), номинальный диаметр 1000 мм | шт
59.1.18.01-1268 | Кран шаровой цельносварной 10с371фт полнопроходной из кованной стали под приварку, без опоры скольжения, для надземной установки, управление механическим редуктором горизонтального расположения, номинальное давление 4,0 МПа (40 кгс/см2), номинальный диаметр 1200 мм | шт
28.14.13.131.59.1.18.01-1268-000 | Кран шаровой цельносварной 10с371фт полнопроходной из кованной стали под приварку, без опоры скольжения, для надземной установки, управление механическим редуктором горизонтального расположения, номинальное давление 4,0 МПа (40 кгс/см2), номинальный диаметр 1200 мм | шт
59.1.18.01-1269 | Кран шаровой цельносварной 10с371фт стандартнопроходной из кованной стали под приварку, без опоры скольжения, для надземной установки, управление механическим редуктором горизонтального расположения, номинальное давление 2,5 МПа (25 кгс/см2), номинальный диаметр 200/150 мм | шт
28.14.13.131.59.1.18.01-1269-000 | Кран шаровой цельносварной 10с371фт стандартнопроходной из кованной стали под приварку, без опоры скольжения, для надземной установки, управление механическим редуктором горизонтального расположения, номинальное давление 2,5 МПа (25 кгс/см2), номинальный диаметр 200/150 мм | шт
59.1.18.01-1270 | Кран шаровой цельносварной 10с371фт стандартнопроходной из кованной стали под приварку, без опоры скольжения, для надземной установки, управление механическим редуктором горизонтального расположения, номинальное давление 2,5 МПа (25 кгс/см2), номинальный диаметр 250/200 мм | шт
28.14.13.131.59.1.18.01-1270-000 | Кран шаровой цельносварной 10с371фт стандартнопроходной из кованной стали под приварку, без опоры скольжения, для надземной установки, управление механическим редуктором горизонтального расположения, номинальное давление 2,5 МПа (25 кгс/см2), номинальный диаметр 250/200 мм | шт
59.1.18.01-1271 | Кран шаровой цельносварной 10с371фт стандартнопроходной из кованной стали под приварку, без опоры скольжения, для надземной установки, управление механическим редуктором горизонтального расположения, номинальное давление 2,5 МПа (25 кгс/см2), номинальный диаметр 300/250 мм | шт
28.14.13.131.59.1.18.01-1271-000 | Кран шаровой цельносварной 10с371фт стандартнопроходной из кованной стали под приварку, без опоры скольжения, для надземной установки, управление механическим редуктором горизонтального расположения, номинальное давление 2,5 МПа (25 кгс/см2), номинальный диаметр 300/250 мм | шт
59.1.18.01-1272 | Кран шаровой цельносварной 10с371фт стандартнопроходной из кованной стали под приварку, без опоры скольжения, для надземной установки, управление механическим редуктором горизонтального расположения, номинальное давление 2,5 МПа (25 кгс/см2), номинальный диаметр 400/300 мм | шт
28.14.13.131.59.1.18.01-1272-000 | Кран шаровой цельносварной 10с371фт стандартнопроходной из кованной стали под приварку, без опоры скольжения, для надземной установки, управление механическим редуктором горизонтального расположения, номинальное давление 2,5 МПа (25 кгс/см2), номинальный диаметр 400/300 мм | шт
59.1.18.01-1273 | Кран шаровой цельносварной 10с371фт стандартнопроходной из кованной стали под приварку, без опоры скольжения, для надземной установки, управление механическим редуктором горизонтального расположения, номинальное давление 2,5 МПа (25 кгс/см2), номинальный диаметр 500/400 мм | шт
28.14.13.131.59.1.18.01-1273-000 | Кран шаровой цельносварной 10с371фт стандартнопроходной из кованной стали под приварку, без опоры скольжения, для надземной установки, управление механическим редуктором горизонтального расположения, номинальное давление 2,5 МПа (25 кгс/см2), номинальный диаметр 500/400 мм | шт
59.1.18.01-1274 | Кран шаровой цельносварной 10с371фт стандартнопроходной из кованной стали под приварку, без опоры скольжения, для надземной установки, управление механическим редуктором горизонтального расположения, номинальное давление 2,5 МПа (25 кгс/см2), номинальный диаметр 600/500 мм | шт
28.14.13.131.59.1.18.01-1274-000 | Кран шаровой цельносварной 10с371фт стандартнопроходной из кованной стали под приварку, без опоры скольжения, для надземной установки, управление механическим редуктором горизонтального расположения, номинальное давление 2,5 МПа (25 кгс/см2), номинальный диаметр 600/500 мм | шт
59.1.18.01-1275 | Кран шаровой цельносварной 10с371фт стандартнопроходной из кованной стали под приварку, без опоры скольжения, для надземной установки, управление механическим редуктором горизонтального расположения, номинальное давление 2,5 МПа (25 кгс/см2), номинальный диаметр 700/600 мм | шт
28.14.13.131.59.1.18.01-1275-000 | Кран шаровой цельносварной 10с371фт стандартнопроходной из кованной стали под приварку, без опоры скольжения, для надземной установки, управление механическим редуктором горизонтального расположения, номинальное давление 2,5 МПа (25 кгс/см2), номинальный диаметр 700/600 мм | шт
59.1.18.01-1276 | Кран шаровой цельносварной 10с371фт стандартнопроходной из кованной стали под приварку, без опоры скольжения, для надземной установки, управление механическим редуктором горизонтального расположения, номинальное давление 2,5 МПа (25 кгс/см2), номинальный диаметр 800/700 мм | шт
28.14.13.131.59.1.18.01-1276-000 | Кран шаровой цельносварной 10с371фт стандартнопроходной из кованной стали под приварку, без опоры скольжения, для надземной установки, управление механическим редуктором горизонтального расположения, номинальное давление 2,5 МПа (25 кгс/см2), номинальный диаметр 800/700 мм | шт
59.1.18.01-1277 | Кран шаровой цельносварной 10с371фт стандартнопроходной из кованной стали под приварку, без опоры скольжения, для надземной установки, управление механическим редуктором горизонтального расположения, номинальное давление 2,5 МПа (25 кгс/см2), номинальный диаметр 900/800 мм | шт
28.14.13.131.59.1.18.01-1277-000 | Кран шаровой цельносварной 10с371фт стандартнопроходной из кованной стали под приварку, без опоры скольжения, для надземной установки, управление механическим редуктором горизонтального расположения, номинальное давление 2,5 МПа (25 кгс/см2), номинальный диаметр 900/800 мм | шт
59.1.18.01-1278 | Кран шаровой цельносварной 10с371фт стандартнопроходной из кованной стали под приварку, без опоры скольжения, для надземной установки, управление механическим редуктором горизонтального расположения, номинальное давление 2,5 МПа (25 кгс/см2), номинальный диаметр 1000/900 мм | шт
28.14.13.131.59.1.18.01-1278-000 | Кран шаровой цельносварной 10с371фт стандартнопроходной из кованной стали под приварку, без опоры скольжения, для надземной установки, управление механическим редуктором горизонтального расположения, номинальное давление 2,5 МПа (25 кгс/см2), номинальный диаметр 1000/900 мм | шт
59.1.18.01-1279 | Кран шаровой цельносварной 10с371фт стандартнопроходной из кованной стали под приварку, без опоры скольжения, для надземной установки, управление механическим редуктором горизонтального расположения, номинальное давление 2,5 МПа (25 кгс/см2), номинальный диаметр 1200/1000 мм | шт
28.14.13.131.59.1.18.01-1279-000 | Кран шаровой цельносварной 10с371фт стандартнопроходной из кованной стали под приварку, без опоры скольжения, для надземной установки, управление механическим редуктором горизонтального расположения, номинальное давление 2,5 МПа (25 кгс/см2), номинальный диаметр 1200/1000 мм | шт
59.1.18.01-1280 | Кран шаровой цельносварной 10с371фт стандартнопроходной из кованной стали под приварку, без опоры скольжения, для надземной установки, управление механическим редуктором горизонтального расположения, номинальное давление 4,0 МПа (40 кгс/см2), номинальный диаметр 200/150 мм | шт
28.14.13.131.59.1.18.01-1280-000 | Кран шаровой цельносварной 10с371фт стандартнопроходной из кованной стали под приварку, без опоры скольжения, для надземной установки, управление механическим редуктором горизонтального расположения, номинальное давление 4,0 МПа (40 кгс/см2), номинальный диаметр 200/150 мм | шт
59.1.18.01-1281 | Кран шаровой цельносварной 10с371фт стандартнопроходной из кованной стали под приварку, без опоры скольжения, для надземной установки, управление механическим редуктором горизонтального расположения, номинальное давление 4,0 МПа (40 кгс/см2), номинальный диаметр 250/200 мм | шт
28.14.13.131.59.1.18.01-1281-000 | Кран шаровой цельносварной 10с371фт стандартнопроходной из кованной стали под приварку, без опоры скольжения, для надземной установки, управление механическим редуктором горизонтального расположения, номинальное давление 4,0 МПа (40 кгс/см2), номинальный диаметр 250/200 мм | шт
59.1.18.01-1282 | Кран шаровой цельносварной 10с371фт стандартнопроходной из кованной стали под приварку, без опоры скольжения, для надземной установки, управление механическим редуктором горизонтального расположения, номинальное давление 4,0 МПа (40 кгс/см2), номинальный диаметр 300/250 мм | шт
28.14.13.131.59.1.18.01-1282-000 | Кран шаровой цельносварной 10с371фт стандартнопроходной из кованной стали под приварку, без опоры скольжения, для надземной установки, управление механическим редуктором горизонтального расположения, номинальное давление 4,0 МПа (40 кгс/см2), номинальный диаметр 300/250 мм | шт
59.1.18.01-1283 | Кран шаровой цельносварной 10с371фт стандартнопроходной из кованной стали под приварку, без опоры скольжения, для надземной установки, управление механическим редуктором горизонтального расположения, номинальное давление 4,0 МПа (40 кгс/см2), номинальный диаметр 400/300 мм | шт
28.14.13.131.59.1.18.01-1283-000 | Кран шаровой цельносварной 10с371фт стандартнопроходной из кованной стали под приварку, без опоры скольжения, для надземной установки, управление механическим редуктором горизонтального расположения, номинальное давление 4,0 МПа (40 кгс/см2), номинальный диаметр 400/300 мм | шт
59.1.18.01-1284 | Кран шаровой цельносварной 10с371фт стандартнопроходной из кованной стали под приварку, без опоры скольжения, для надземной установки, управление механическим редуктором горизонтального расположения, номинальное давление 4,0 МПа (40 кгс/см2), номинальный диаметр 500/400 мм | шт
28.14.13.131.59.1.18.01-1284-000 | Кран шаровой цельносварной 10с371фт стандартнопроходной из кованной стали под приварку, без опоры скольжения, для надземной установки, управление механическим редуктором горизонтального расположения, номинальное давление 4,0 МПа (40 кгс/см2), номинальный диаметр 500/400 мм | шт
59.1.18.01-1285 | Кран шаровой цельносварной 10с371фт стандартнопроходной из кованной стали под приварку, без опоры скольжения, для надземной установки, управление механическим редуктором горизонтального расположения, номинальное давление 4,0 МПа (40 кгс/см2), номинальный диаметр 600/500 мм | шт
28.14.13.131.59.1.18.01-1285-000 | Кран шаровой цельносварной 10с371фт стандартнопроходной из кованной стали под приварку, без опоры скольжения, для надземной установки, управление механическим редуктором горизонтального расположения, номинальное давление 4,0 МПа (40 кгс/см2), номинальный диаметр 600/500 мм | шт
59.1.18.01-1286 | Кран шаровой цельносварной 10с371фт стандартнопроходной из кованной стали под приварку, без опоры скольжения, для надземной установки, управление механическим редуктором горизонтального расположения, номинальное давление 4,0 МПа (40 кгс/см2), номинальный диаметр 700/600 мм | шт
28.14.13.131.59.1.18.01-1286-000 | Кран шаровой цельносварной 10с371фт стандартнопроходной из кованной стали под приварку, без опоры скольжения, для надземной установки, управление механическим редуктором горизонтального расположения, номинальное давление 4,0 МПа (40 кгс/см2), номинальный диаметр 700/600 мм | шт
59.1.18.01-1287 | Кран шаровой цельносварной 10с371фт стандартнопроходной из кованной стали под приварку, без опоры скольжения, для надземной установки, управление механическим редуктором горизонтального расположения, номинальное давление 4,0 МПа (40 кгс/см2), номинальный диаметр 800/700 мм | шт
28.14.13.131.59.1.18.01-1287-000 | Кран шаровой цельносварной 10с371фт стандартнопроходной из кованной стали под приварку, без опоры скольжения, для надземной установки, управление механическим редуктором горизонтального расположения, номинальное давление 4,0 МПа (40 кгс/см2), номинальный диаметр 800/700 мм | шт
59.1.18.01-1288 | Кран шаровой цельносварной 10с371фт стандартнопроходной из кованной стали под приварку, без опоры скольжения, для надземной установки, управление механическим редуктором горизонтального расположения, номинальное давление 4,0 МПа (40 кгс/см2), номинальный диаметр 900/800 мм | шт
28.14.13.131.59.1.18.01-1288-000 | Кран шаровой цельносварной 10с371фт стандартнопроходной из кованной стали под приварку, без опоры скольжения, для надземной установки, управление механическим редуктором горизонтального расположения, номинальное давление 4,0 МПа (40 кгс/см2), номинальный диаметр 900/800 мм | шт
59.1.18.01-1289 | Кран шаровой цельносварной 10с371фт стандартнопроходной из кованной стали под приварку, без опоры скольжения, для надземной установки, управление механическим редуктором горизонтального расположения, номинальное давление 4,0 МПа (40 кгс/см2), номинальный диаметр 1000/900 мм | шт
28.14.13.131.59.1.18.01-1289-000 | Кран шаровой цельносварной 10с371фт стандартнопроходной из кованной стали под приварку, без опоры скольжения, для надземной установки, управление механическим редуктором горизонтального расположения, номинальное давление 4,0 МПа (40 кгс/см2), номинальный диаметр 1000/900 мм | шт
59.1.18.01-1290 | Кран шаровой цельносварной 10с371фт стандартнопроходной из кованной стали под приварку, без опоры скольжения, для надземной установки, управление механическим редуктором горизонтального расположения, номинальное давление 4,0 МПа (40 кгс/см2), номинальный диаметр 1200/1000 мм | шт
28.14.13.131.59.1.18.01-1290-000 | Кран шаровой цельносварной 10с371фт стандартнопроходной из кованной стали под приварку, без опоры скольжения, для надземной установки, управление механическим редуктором горизонтального расположения, номинальное давление 4,0 МПа (40 кгс/см2), номинальный диаметр 1200/1000 мм | шт
59.1.18.01-1291 | Кран шаровой цельносварной 10с971фт полнопроходной из кованной стали под приварку, без опоры скольжения, для надземной установки, управление электроприводом с блоком управления, номинальное давление 2,5 МПа (25 кгс/см2), номинальный диаметр 50 мм | шт
28.14.13.131.59.1.18.01-1291-000 | Кран шаровой цельносварной 10с971фт полнопроходной из кованной стали под приварку, без опоры скольжения, для надземной установки, управление электроприводом с блоком управления, номинальное давление 2,5 МПа (25 кгс/см2), номинальный диаметр 50 мм | шт
59.1.18.01-1292 | Кран шаровой цельносварной 10с971фт полнопроходной из кованной стали под приварку, без опоры скольжения, для надземной установки, управление электроприводом с блоком управления, номинальное давление 2,5 МПа (25 кгс/см2), номинальный диаметр 65 мм | шт
28.14.13.131.59.1.18.01-1292-000 | Кран шаровой цельносварной 10с971фт полнопроходной из кованной стали под приварку, без опоры скольжения, для надземной установки, управление электроприводом с блоком управления, номинальное давление 2,5 МПа (25 кгс/см2), номинальный диаметр 65 мм | шт
59.1.18.01-1293 | Кран шаровой цельносварной 10с971фт полнопроходной из кованной стали под приварку, без опоры скольжения, для надземной установки, управление электроприводом с блоком управления, номинальное давление 2,5 МПа (25 кгс/см2), номинальный диаметр 80 мм | шт
28.14.13.131.59.1.18.01-1293-000 | Кран шаровой цельносварной 10с971фт полнопроходной из кованной стали под приварку, без опоры скольжения, для надземной установки, управление электроприводом с блоком управления, номинальное давление 2,5 МПа (25 кгс/см2), номинальный диаметр 80 мм | шт
59.1.18.01-1294 | Кран шаровой цельносварной 10с971фт полнопроходной из кованной стали под приварку, без опоры скольжения, для надземной установки, управление электроприводом с блоком управления, номинальное давление 2,5 МПа (25 кгс/см2), номинальный диаметр 100 мм | шт
28.14.13.131.59.1.18.01-1294-000 | Кран шаровой цельносварной 10с971фт полнопроходной из кованной стали под приварку, без опоры скольжения, для надземной установки, управление электроприводом с блоком управления, номинальное давление 2,5 МПа (25 кгс/см2), номинальный диаметр 100 мм | шт
59.1.18.01-1295 | Кран шаровой цельносварной 10с971фт полнопроходной из кованной стали под приварку, без опоры скольжения, для надземной установки, управление электроприводом с блоком управления, номинальное давление 2,5 МПа (25 кгс/см2), номинальный диаметр 125 мм | шт
28.14.13.131.59.1.18.01-1295-000 | Кран шаровой цельносварной 10с971фт полнопроходной из кованной стали под приварку, без опоры скольжения, для надземной установки, управление электроприводом с блоком управления, номинальное давление 2,5 МПа (25 кгс/см2), номинальный диаметр 125 мм | шт
59.1.18.01-1296 | Кран шаровой цельносварной 10с971фт полнопроходной из кованной стали под приварку, без опоры скольжения, для надземной установки, управление электроприводом с блоком управления, номинальное давление 2,5 МПа (25 кгс/см2), номинальный диаметр 150 мм | шт
28.14.13.131.59.1.18.01-1296-000 | Кран шаровой цельносварной 10с971фт полнопроходной из кованной стали под приварку, без опоры скольжения, для надземной установки, управление электроприводом с блоком управления, номинальное давление 2,5 МПа (25 кгс/см2), номинальный диаметр 150 мм | шт
59.1.18.01-1297 | Кран шаровой цельносварной 10с971фт полнопроходной из кованной стали под приварку, без опоры скольжения, для надземной установки, управление электроприводом с блоком управления, номинальное давление 2,5 МПа (25 кгс/см2), номинальный диаметр 200 мм | шт
28.14.13.131.59.1.18.01-1297-000 | Кран шаровой цельносварной 10с971фт полнопроходной из кованной стали под приварку, без опоры скольжения, для надземной установки, управление электроприводом с блоком управления, номинальное давление 2,5 МПа (25 кгс/см2), номинальный диаметр 200 мм | шт
59.1.18.01-1298 | Кран шаровой цельносварной 10с971фт полнопроходной из кованной стали под приварку, без опоры скольжения, для надземной установки, управление электроприводом с блоком управления, номинальное давление 2,5 МПа (25 кгс/см2), номинальный диаметр 250 мм | шт
28.14.13.131.59.1.18.01-1298-000 | Кран шаровой цельносварной 10с971фт полнопроходной из кованной стали под приварку, без опоры скольжения, для надземной установки, управление электроприводом с блоком управления, номинальное давление 2,5 МПа (25 кгс/см2), номинальный диаметр 250 мм | шт
59.1.18.01-1299 | Кран шаровой цельносварной 10с971фт полнопроходной из кованной стали под приварку, без опоры скольжения, для надземной установки, управление электроприводом с блоком управления, номинальное давление 2,5 МПа (25 кгс/см2), номинальный диаметр 300 мм | шт
28.14.13.131.59.1.18.01-1299-000 | Кран шаровой цельносварной 10с971фт полнопроходной из кованной стали под приварку, без опоры скольжения, для надземной установки, управление электроприводом с блоком управления, номинальное давление 2,5 МПа (25 кгс/см2), номинальный диаметр 300 мм | шт
59.1.18.01-1300 | Кран шаровой цельносварной 10с971фт полнопроходной из кованной стали под приварку, без опоры скольжения, для надземной установки, управление электроприводом с блоком управления, номинальное давление 2,5 МПа (25 кгс/см2), номинальный диаметр 400 мм | шт
28.14.13.131.59.1.18.01-1300-000 | Кран шаровой цельносварной 10с971фт полнопроходной из кованной стали под приварку, без опоры скольжения, для надземной установки, управление электроприводом с блоком управления, номинальное давление 2,5 МПа (25 кгс/см2), номинальный диаметр 400 мм | шт
59.1.18.01-1301 | Кран шаровой цельносварной 10с971фт полнопроходной из кованной стали под приварку, без опоры скольжения, для надземной установки, управление электроприводом с блоком управления, номинальное давление 2,5 МПа (25 кгс/см2), номинальный диаметр 500 мм | шт
28.14.13.131.59.1.18.01-1301-000 | Кран шаровой цельносварной 10с971фт полнопроходной из кованной стали под приварку, без опоры скольжения, для надземной установки, управление электроприводом с блоком управления, номинальное давление 2,5 МПа (25 кгс/см2), номинальный диаметр 500 мм | шт
59.1.18.01-1302 | Кран шаровой цельносварной 10с971фт полнопроходной из кованной стали под приварку, без опоры скольжения, для надземной установки, управление электроприводом с блоком управления, номинальное давление 2,5 МПа (25 кгс/см2), номинальный диаметр 600 мм | шт
28.14.13.131.59.1.18.01-1302-000 | Кран шаровой цельносварной 10с971фт полнопроходной из кованной стали под приварку, без опоры скольжения, для надземной установки, управление электроприводом с блоком управления, номинальное давление 2,5 МПа (25 кгс/см2), номинальный диаметр 600 мм | шт
59.1.18.01-1303 | Кран шаровой цельносварной 10с971фт полнопроходной из кованной стали под приварку, без опоры скольжения, для надземной установки, управление электроприводом с блоком управления, номинальное давление 2,5 МПа (25 кгс/см2), номинальный диаметр 700 мм | шт
28.14.13.131.59.1.18.01-1303-000 | Кран шаровой цельносварной 10с971фт полнопроходной из кованной стали под приварку, без опоры скольжения, для надземной установки, управление электроприводом с блоком управления, номинальное давление 2,5 МПа (25 кгс/см2), номинальный диаметр 700 мм | шт
59.1.18.01-1304 | Кран шаровой цельносварной 10с971фт полнопроходной из кованной стали под приварку, без опоры скольжения, для надземной установки, управление электроприводом с блоком управления, номинальное давление 2,5 МПа (25 кгс/см2), номинальный диаметр 800 мм | шт
28.14.13.131.59.1.18.01-1304-000 | Кран шаровой цельносварной 10с971фт полнопроходной из кованной стали под приварку, без опоры скольжения, для надземной установки, управление электроприводом с блоком управления, номинальное давление 2,5 МПа (25 кгс/см2), номинальный диаметр 800 мм | шт
59.1.18.01-1305 | Кран шаровой цельносварной 10с971фт полнопроходной из кованной стали под приварку, без опоры скольжения, для надземной установки, управление электроприводом с блоком управления, номинальное давление 2,5 МПа (25 кгс/см2), номинальный диаметр 900 мм | шт
28.14.13.131.59.1.18.01-1305-000 | Кран шаровой цельносварной 10с971фт полнопроходной из кованной стали под приварку, без опоры скольжения, для надземной установки, управление электроприводом с блоком управления, номинальное давление 2,5 МПа (25 кгс/см2), номинальный диаметр 900 мм | шт
59.1.18.01-1306 | Кран шаровой цельносварной 10с971фт полнопроходной из кованной стали под приварку, без опоры скольжения, для надземной установки, управление электроприводом с блоком управления, номинальное давление 2,5 МПа (25 кгс/см2), номинальный диаметр 1000 мм | шт
28.14.13.131.59.1.18.01-1306-000 | Кран шаровой цельносварной 10с971фт полнопроходной из кованной стали под приварку, без опоры скольжения, для надземной установки, управление электроприводом с блоком управления, номинальное давление 2,5 МПа (25 кгс/см2), номинальный диаметр 1000 мм | шт
59.1.18.01-1307 | Кран шаровой цельносварной 10с971фт полнопроходной из кованной стали под приварку, без опоры скольжения, для надземной установки, управление электроприводом с блоком управления, номинальное давление 2,5 МПа (25 кгс/см2), номинальный диаметр 1200 мм | шт
28.14.13.131.59.1.18.01-1307-000 | Кран шаровой цельносварной 10с971фт полнопроходной из кованной стали под приварку, без опоры скольжения, для надземной установки, управление электроприводом с блоком управления, номинальное давление 2,5 МПа (25 кгс/см2), номинальный диаметр 1200 мм | шт
59.1.18.01-1308 | Кран шаровой цельносварной 10с971фт полнопроходной из кованной стали под приварку, без опоры скольжения, для надземной установки, управление электроприводом с блоком управления, номинальное давление 4,0 МПа (40 кгс/см2), номинальный диаметр 50 мм | шт
28.14.13.131.59.1.18.01-1308-000 | Кран шаровой цельносварной 10с971фт полнопроходной из кованной стали под приварку, без опоры скольжения, для надземной установки, управление электроприводом с блоком управления, номинальное давление 4,0 МПа (40 кгс/см2), номинальный диаметр 50 мм | шт
59.1.18.01-1309 | Кран шаровой цельносварной 10с971фт полнопроходной из кованной стали под приварку, без опоры скольжения, для надземной установки, управление электроприводом с блоком управления, номинальное давление 4,0 МПа (40 кгс/см2), номинальный диаметр 65 мм | шт
28.14.13.131.59.1.18.01-1309-000 | Кран шаровой цельносварной 10с971фт полнопроходной из кованной стали под приварку, без опоры скольжения, для надземной установки, управление электроприводом с блоком управления, номинальное давление 4,0 МПа (40 кгс/см2), номинальный диаметр 65 мм | шт
59.1.18.01-1310 | Кран шаровой цельносварной 10с971фт полнопроходной из кованной стали под приварку, без опоры скольжения, для надземной установки, управление электроприводом с блоком управления, номинальное давление 4,0 МПа (40 кгс/см2), номинальный диаметр 80 мм | шт
28.14.13.131.59.1.18.01-1310-000 | Кран шаровой цельносварной 10с971фт полнопроходной из кованной стали под приварку, без опоры скольжения, для надземной установки, управление электроприводом с блоком управления, номинальное давление 4,0 МПа (40 кгс/см2), номинальный диаметр 80 мм | шт
59.1.18.01-1311 | Кран шаровой цельносварной 10с971фт полнопроходной из кованной стали под приварку, без опоры скольжения, для надземной установки, управление электроприводом с блоком управления, номинальное давление 4,0 МПа (40 кгс/см2), номинальный диаметр 100 мм | шт
28.14.13.131.59.1.18.01-1311-000 | Кран шаровой цельносварной 10с971фт полнопроходной из кованной стали под приварку, без опоры скольжения, для надземной установки, управление электроприводом с блоком управления, номинальное давление 4,0 МПа (40 кгс/см2), номинальный диаметр 100 мм | шт
59.1.18.01-1312 | Кран шаровой цельносварной 10с971фт полнопроходной из кованной стали под приварку, без опоры скольжения, для надземной установки, управление электроприводом с блоком управления, номинальное давление 4,0 МПа (40 кгс/см2), номинальный диаметр 125 мм | шт
28.14.13.131.59.1.18.01-1312-000 | Кран шаровой цельносварной 10с971фт полнопроходной из кованной стали под приварку, без опоры скольжения, для надземной установки, управление электроприводом с блоком управления, номинальное давление 4,0 МПа (40 кгс/см2), номинальный диаметр 125 мм | шт
59.1.18.01-1313 | Кран шаровой цельносварной 10с971фт полнопроходной из кованной стали под приварку, без опоры скольжения, для надземной установки, управление электроприводом с блоком управления, номинальное давление 4,0 МПа (40 кгс/см2), номинальный диаметр 150 мм | шт
28.14.13.131.59.1.18.01-1313-000 | Кран шаровой цельносварной 10с971фт полнопроходной из кованной стали под приварку, без опоры скольжения, для надземной установки, управление электроприводом с блоком управления, номинальное давление 4,0 МПа (40 кгс/см2), номинальный диаметр 150 мм | шт
59.1.18.01-1314 | Кран шаровой цельносварной 10с971фт полнопроходной из кованной стали под приварку, без опоры скольжения, для надземной установки, управление электроприводом с блоком управления, номинальное давление 4,0 МПа (40 кгс/см2), номинальный диаметр 200 мм | шт
28.14.13.131.59.1.18.01-1314-000 | Кран шаровой цельносварной 10с971фт полнопроходной из кованной стали под приварку, без опоры скольжения, для надземной установки, управление электроприводом с блоком управления, номинальное давление 4,0 МПа (40 кгс/см2), номинальный диаметр 200 мм | шт
59.1.18.01-1315 | Кран шаровой цельносварной 10с971фт полнопроходной из кованной стали под приварку, без опоры скольжения, для надземной установки, управление электроприводом с блоком управления, номинальное давление 4,0 МПа (40 кгс/см2), номинальный диаметр 250 мм | шт
28.14.13.131.59.1.18.01-1315-000 | Кран шаровой цельносварной 10с971фт полнопроходной из кованной стали под приварку, без опоры скольжения, для надземной установки, управление электроприводом с блоком управления, номинальное давление 4,0 МПа (40 кгс/см2), номинальный диаметр 250 мм | шт
59.1.18.01-1316 | Кран шаровой цельносварной 10с971фт полнопроходной из кованной стали под приварку, без опоры скольжения, для надземной установки, управление электроприводом с блоком управления, номинальное давление 4,0 МПа (40 кгс/см2), номинальный диаметр 300 мм | шт
28.14.13.131.59.1.18.01-1316-000 | Кран шаровой цельносварной 10с971фт полнопроходной из кованной стали под приварку, без опоры скольжения, для надземной установки, управление электроприводом с блоком управления, номинальное давление 4,0 МПа (40 кгс/см2), номинальный диаметр 300 мм | шт
59.1.18.01-1317 | Кран шаровой цельносварной 10с971фт полнопроходной из кованной стали под приварку, без опоры скольжения, для надземной установки, управление электроприводом с блоком управления, номинальное давление 4,0 МПа (40 кгс/см2), номинальный диаметр 400 мм | шт
28.14.13.131.59.1.18.01-1317-000 | Кран шаровой цельносварной 10с971фт полнопроходной из кованной стали под приварку, без опоры скольжения, для надземной установки, управление электроприводом с блоком управления, номинальное давление 4,0 МПа (40 кгс/см2), номинальный диаметр 400 мм | шт
59.1.18.01-1318 | Кран шаровой цельносварной 10с971фт полнопроходной из кованной стали под приварку, без опоры скольжения, для надземной установки, управление электроприводом с блоком управления, номинальное давление 4,0 МПа (40 кгс/см2), номинальный диаметр 500 мм | шт
28.14.13.131.59.1.18.01-1318-000 | Кран шаровой цельносварной 10с971фт полнопроходной из кованной стали под приварку, без опоры скольжения, для надземной установки, управление электроприводом с блоком управления, номинальное давление 4,0 МПа (40 кгс/см2), номинальный диаметр 500 мм | шт
59.1.18.01-1319 | Кран шаровой цельносварной 10с971фт полнопроходной из кованной стали под приварку, без опоры скольжения, для надземной установки, управление электроприводом с блоком управления, номинальное давление 4,0 МПа (40 кгс/см2), номинальный диаметр 600 мм | шт
28.14.13.131.59.1.18.01-1319-000 | Кран шаровой цельносварной 10с971фт полнопроходной из кованной стали под приварку, без опоры скольжения, для надземной установки, управление электроприводом с блоком управления, номинальное давление 4,0 МПа (40 кгс/см2), номинальный диаметр 600 мм | шт
59.1.18.01-1320 | Кран шаровой цельносварной 10с971фт полнопроходной из кованной стали под приварку, без опоры скольжения, для надземной установки, управление электроприводом с блоком управления, номинальное давление 4,0 МПа (40 кгс/см2), номинальный диаметр 700 мм | шт
28.14.13.131.59.1.18.01-1320-000 | Кран шаровой цельносварной 10с971фт полнопроходной из кованной стали под приварку, без опоры скольжения, для надземной установки, управление электроприводом с блоком управления, номинальное давление 4,0 МПа (40 кгс/см2), номинальный диаметр 700 мм | шт
59.1.18.01-1321 | Кран шаровой цельносварной 10с971фт полнопроходной из кованной стали под приварку, без опоры скольжения, для надземной установки, управление электроприводом с блоком управления, номинальное давление 4,0 МПа (40 кгс/см2), номинальный диаметр 800 мм | шт
28.14.13.131.59.1.18.01-1321-000 | Кран шаровой цельносварной 10с971фт полнопроходной из кованной стали под приварку, без опоры скольжения, для надземной установки, управление электроприводом с блоком управления, номинальное давление 4,0 МПа (40 кгс/см2), номинальный диаметр 800 мм | шт
59.1.18.01-1322 | Кран шаровой цельносварной 10с971фт полнопроходной из кованной стали под приварку, без опоры скольжения, для надземной установки, управление электроприводом с блоком управления, номинальное давление 4,0 МПа (40 кгс/см2), номинальный диаметр 900 мм | шт
28.14.13.131.59.1.18.01-1322-000 | Кран шаровой цельносварной 10с971фт полнопроходной из кованной стали под приварку, без опоры скольжения, для надземной установки, управление электроприводом с блоком управления, номинальное давление 4,0 МПа (40 кгс/см2), номинальный диаметр 900 мм | шт
59.1.18.01-1323 | Кран шаровой цельносварной 10с971фт полнопроходной из кованной стали под приварку, без опоры скольжения, для надземной установки, управление электроприводом с блоком управления, номинальное давление 4,0 МПа (40 кгс/см2), номинальный диаметр 1000 мм | шт
28.14.13.131.59.1.18.01-1323-000 | Кран шаровой цельносварной 10с971фт полнопроходной из кованной стали под приварку, без опоры скольжения, для надземной установки, управление электроприводом с блоком управления, номинальное давление 4,0 МПа (40 кгс/см2), номинальный диаметр 1000 мм | шт
59.1.18.01-1324 | Кран шаровой цельносварной 10с971фт полнопроходной из кованной стали под приварку, без опоры скольжения, для надземной установки, управление электроприводом с блоком управления, номинальное давление 4,0 МПа (40 кгс/см2), номинальный диаметр 1200 мм | шт
28.14.13.131.59.1.18.01-1324-000 | Кран шаровой цельносварной 10с971фт полнопроходной из кованной стали под приварку, без опоры скольжения, для надземной установки, управление электроприводом с блоком управления, номинальное давление 4,0 МПа (40 кгс/см2), номинальный диаметр 1200 мм | шт
59.1.18.01-1325 | Кран шаровой цельносварной 10с971фт полнопроходной из кованной стали под приварку, без опоры скольжения, для надземной установки, управление электроприводом, номинальное давление 2,5 МПа (25 кгс/см2), номинальный диаметр 50 мм | шт
28.14.13.131.59.1.18.01-1325-000 | Кран шаровой цельносварной 10с971фт полнопроходной из кованной стали под приварку, без опоры скольжения, для надземной установки, управление электроприводом, номинальное давление 2,5 МПа (25 кгс/см2), номинальный диаметр 50 мм | шт
59.1.18.01-1326 | Кран шаровой цельносварной 10с971фт полнопроходной из кованной стали под приварку, без опоры скольжения, для надземной установки, управление электроприводом, номинальное давление 2,5 МПа (25 кгс/см2), номинальный диаметр 65 мм | шт
28.14.13.131.59.1.18.01-1326-000 | Кран шаровой цельносварной 10с971фт полнопроходной из кованной стали под приварку, без опоры скольжения, для надземной установки, управление электроприводом, номинальное давление 2,5 МПа (25 кгс/см2), номинальный диаметр 65 мм | шт
59.1.18.01-1327 | Кран шаровой цельносварной 10с971фт полнопроходной из кованной стали под приварку, без опоры скольжения, для надземной установки, управление электроприводом, номинальное давление 2,5 МПа (25 кгс/см2), номинальный диаметр 80 мм | шт
28.14.13.131.59.1.18.01-1327-000 | Кран шаровой цельносварной 10с971фт полнопроходной из кованной стали под приварку, без опоры скольжения, для надземной установки, управление электроприводом, номинальное давление 2,5 МПа (25 кгс/см2), номинальный диаметр 80 мм | шт
59.1.18.01-1328 | Кран шаровой цельносварной 10с971фт полнопроходной из кованной стали под приварку, без опоры скольжения, для надземной установки, управление электроприводом, номинальное давление 2,5 МПа (25 кгс/см2), номинальный диаметр 100 мм | шт
28.14.13.131.59.1.18.01-1328-000 | Кран шаровой цельносварной 10с971фт полнопроходной из кованной стали под приварку, без опоры скольжения, для надземной установки, управление электроприводом, номинальное давление 2,5 МПа (25 кгс/см2), номинальный диаметр 100 мм | шт
59.1.18.01-1329 | Кран шаровой цельносварной 10с971фт полнопроходной из кованной стали под приварку, без опоры скольжения, для надземной установки, управление электроприводом, номинальное давление 2,5 МПа (25 кгс/см2), номинальный диаметр 125 мм | шт
28.14.13.131.59.1.18.01-1329-000 | Кран шаровой цельносварной 10с971фт полнопроходной из кованной стали под приварку, без опоры скольжения, для надземной установки, управление электроприводом, номинальное давление 2,5 МПа (25 кгс/см2), номинальный диаметр 125 мм | шт
59.1.18.01-1330 | Кран шаровой цельносварной 10с971фт полнопроходной из кованной стали под приварку, без опоры скольжения, для надземной установки, управление электроприводом, номинальное давление 2,5 МПа (25 кгс/см2), номинальный диаметр 150 мм | шт
28.14.13.131.59.1.18.01-1330-000 | Кран шаровой цельносварной 10с971фт полнопроходной из кованной стали под приварку, без опоры скольжения, для надземной установки, управление электроприводом, номинальное давление 2,5 МПа (25 кгс/см2), номинальный диаметр 150 мм | шт
59.1.18.01-1331 | Кран шаровой цельносварной 10с971фт полнопроходной из кованной стали под приварку, без опоры скольжения, для надземной установки, управление электроприводом, номинальное давление 2,5 МПа (25 кгс/см2), номинальный диаметр 200 мм | шт
28.14.13.131.59.1.18.01-1331-000 | Кран шаровой цельносварной 10с971фт полнопроходной из кованной стали под приварку, без опоры скольжения, для надземной установки, управление электроприводом, номинальное давление 2,5 МПа (25 кгс/см2), номинальный диаметр 200 мм | шт
59.1.18.01-1332 | Кран шаровой цельносварной 10с971фт полнопроходной из кованной стали под приварку, без опоры скольжения, для надземной установки, управление электроприводом, номинальное давление 2,5 МПа (25 кгс/см2), номинальный диаметр 250 мм | шт
28.14.13.131.59.1.18.01-1332-000 | Кран шаровой цельносварной 10с971фт полнопроходной из кованной стали под приварку, без опоры скольжения, для надземной установки, управление электроприводом, номинальное давление 2,5 МПа (25 кгс/см2), номинальный диаметр 250 мм | шт
59.1.18.01-1333 | Кран шаровой цельносварной 10с971фт полнопроходной из кованной стали под приварку, без опоры скольжения, для надземной установки, управление электроприводом, номинальное давление 2,5 МПа (25 кгс/см2), номинальный диаметр 300 мм | шт
28.14.13.131.59.1.18.01-1333-000 | Кран шаровой цельносварной 10с971фт полнопроходной из кованной стали под приварку, без опоры скольжения, для надземной установки, управление электроприводом, номинальное давление 2,5 МПа (25 кгс/см2), номинальный диаметр 300 мм | шт
59.1.18.01-1334 | Кран шаровой цельносварной 10с971фт полнопроходной из кованной стали под приварку, без опоры скольжения, для надземной установки, управление электроприводом, номинальное давление 2,5 МПа (25 кгс/см2), номинальный диаметр 400 мм | шт
28.14.13.131.59.1.18.01-1334-000 | Кран шаровой цельносварной 10с971фт полнопроходной из кованной стали под приварку, без опоры скольжения, для надземной установки, управление электроприводом, номинальное давление 2,5 МПа (25 кгс/см2), номинальный диаметр 400 мм | шт
59.1.18.01-1335 | Кран шаровой цельносварной 10с971фт полнопроходной из кованной стали под приварку, без опоры скольжения, для надземной установки, управление электроприводом, номинальное давление 2,5 МПа (25 кгс/см2), номинальный диаметр 500 мм | шт
28.14.13.131.59.1.18.01-1335-000 | Кран шаровой цельносварной 10с971фт полнопроходной из кованной стали под приварку, без опоры скольжения, для надземной установки, управление электроприводом, номинальное давление 2,5 МПа (25 кгс/см2), номинальный диаметр 500 мм | шт
59.1.18.01-1336 | Кран шаровой цельносварной 10с971фт полнопроходной из кованной стали под приварку, без опоры скольжения, для надземной установки, управление электроприводом, номинальное давление 2,5 МПа (25 кгс/см2), номинальный диаметр 600 мм | шт
28.14.13.131.59.1.18.01-1336-000 | Кран шаровой цельносварной 10с971фт полнопроходной из кованной стали под приварку, без опоры скольжения, для надземной установки, управление электроприводом, номинальное давление 2,5 МПа (25 кгс/см2), номинальный диаметр 600 мм | шт
59.1.18.01-1337 | Кран шаровой цельносварной 10с971фт полнопроходной из кованной стали под приварку, без опоры скольжения, для надземной установки, управление электроприводом, номинальное давление 2,5 МПа (25 кгс/см2), номинальный диаметр 700 мм | шт
28.14.13.131.59.1.18.01-1337-000 | Кран шаровой цельносварной 10с971фт полнопроходной из кованной стали под приварку, без опоры скольжения, для надземной установки, управление электроприводом, номинальное давление 2,5 МПа (25 кгс/см2), номинальный диаметр 700 мм | шт
59.1.18.01-1338 | Кран шаровой цельносварной 10с971фт полнопроходной из кованной стали под приварку, без опоры скольжения, для надземной установки, управление электроприводом, номинальное давление 2,5 МПа (25 кгс/см2), номинальный диаметр 800 мм | шт
28.14.13.131.59.1.18.01-1338-000 | Кран шаровой цельносварной 10с971фт полнопроходной из кованной стали под приварку, без опоры скольжения, для надземной установки, управление электроприводом, номинальное давление 2,5 МПа (25 кгс/см2), номинальный диаметр 800 мм | шт
59.1.18.01-1339 | Кран шаровой цельносварной 10с971фт полнопроходной из кованной стали под приварку, без опоры скольжения, для надземной установки, управление электроприводом, номинальное давление 2,5 МПа (25 кгс/см2), номинальный диаметр 900 мм | шт
28.14.13.131.59.1.18.01-1339-000 | Кран шаровой цельносварной 10с971фт полнопроходной из кованной стали под приварку, без опоры скольжения, для надземной установки, управление электроприводом, номинальное давление 2,5 МПа (25 кгс/см2), номинальный диаметр 900 мм | шт
59.1.18.01-1340 | Кран шаровой цельносварной 10с971фт полнопроходной из кованной стали под приварку, без опоры скольжения, для надземной установки, управление электроприводом, номинальное давление 2,5 МПа (25 кгс/см2), номинальный диаметр 1000 мм | шт
28.14.13.131.59.1.18.01-1340-000 | Кран шаровой цельносварной 10с971фт полнопроходной из кованной стали под приварку, без опоры скольжения, для надземной установки, управление электроприводом, номинальное давление 2,5 МПа (25 кгс/см2), номинальный диаметр 1000 мм | шт
59.1.18.01-1341 | Кран шаровой цельносварной 10с971фт полнопроходной из кованной стали под приварку, без опоры скольжения, для надземной установки, управление электроприводом, номинальное давление 2,5 МПа (25 кгс/см2), номинальный диаметр 1200 мм | шт
28.14.13.131.59.1.18.01-1341-000 | Кран шаровой цельносварной 10с971фт полнопроходной из кованной стали под приварку, без опоры скольжения, для надземной установки, управление электроприводом, номинальное давление 2,5 МПа (25 кгс/см2), номинальный диаметр 1200 мм | шт
59.1.18.01-1342 | Кран шаровой цельносварной 10с971фт полнопроходной из кованной стали под приварку, без опоры скольжения, для надземной установки, управление электроприводом, номинальное давление 4,0 МПа (40 кгс/см2), номинальный диаметр 50 мм | шт
28.14.13.131.59.1.18.01-1342-000 | Кран шаровой цельносварной 10с971фт полнопроходной из кованной стали под приварку, без опоры скольжения, для надземной установки, управление электроприводом, номинальное давление 4,0 МПа (40 кгс/см2), номинальный диаметр 50 мм | шт
59.1.18.01-1343 | Кран шаровой цельносварной 10с971фт полнопроходной из кованной стали под приварку, без опоры скольжения, для надземной установки, управление электроприводом, номинальное давление 4,0 МПа (40 кгс/см2), номинальный диаметр 65 мм | шт
28.14.13.131.59.1.18.01-1343-000 | Кран шаровой цельносварной 10с971фт полнопроходной из кованной стали под приварку, без опоры скольжения, для надземной установки, управление электроприводом, номинальное давление 4,0 МПа (40 кгс/см2), номинальный диаметр 65 мм | шт
59.1.18.01-1344 | Кран шаровой цельносварной 10с971фт полнопроходной из кованной стали под приварку, без опоры скольжения, для надземной установки, управление электроприводом, номинальное давление 4,0 МПа (40 кгс/см2), номинальный диаметр 80 мм | шт
28.14.13.131.59.1.18.01-1344-000 | Кран шаровой цельносварной 10с971фт полнопроходной из кованной стали под приварку, без опоры скольжения, для надземной установки, управление электроприводом, номинальное давление 4,0 МПа (40 кгс/см2), номинальный диаметр 80 мм | шт
59.1.18.01-1345 | Кран шаровой цельносварной 10с971фт полнопроходной из кованной стали под приварку, без опоры скольжения, для надземной установки, управление электроприводом, номинальное давление 4,0 МПа (40 кгс/см2), номинальный диаметр 100 мм | шт
28.14.13.131.59.1.18.01-1345-000 | Кран шаровой цельносварной 10с971фт полнопроходной из кованной стали под приварку, без опоры скольжения, для надземной установки, управление электроприводом, номинальное давление 4,0 МПа (40 кгс/см2), номинальный диаметр 100 мм | шт
59.1.18.01-1346 | Кран шаровой цельносварной 10с971фт полнопроходной из кованной стали под приварку, без опоры скольжения, для надземной установки, управление электроприводом, номинальное давление 4,0 МПа (40 кгс/см2), номинальный диаметр 125 мм | шт
28.14.13.131.59.1.18.01-1346-000 | Кран шаровой цельносварной 10с971фт полнопроходной из кованной стали под приварку, без опоры скольжения, для надземной установки, управление электроприводом, номинальное давление 4,0 МПа (40 кгс/см2), номинальный диаметр 125 мм | шт
59.1.18.01-1347 | Кран шаровой цельносварной 10с971фт полнопроходной из кованной стали под приварку, без опоры скольжения, для надземной установки, управление электроприводом, номинальное давление 4,0 МПа (40 кгс/см2), номинальный диаметр 150 мм | шт
28.14.13.131.59.1.18.01-1347-000 | Кран шаровой цельносварной 10с971фт полнопроходной из кованной стали под приварку, без опоры скольжения, для надземной установки, управление электроприводом, номинальное давление 4,0 МПа (40 кгс/см2), номинальный диаметр 150 мм | шт
59.1.18.01-1348 | Кран шаровой цельносварной 10с971фт полнопроходной из кованной стали под приварку, без опоры скольжения, для надземной установки, управление электроприводом, номинальное давление 4,0 МПа (40 кгс/см2), номинальный диаметр 200 мм | шт
28.14.13.131.59.1.18.01-1348-000 | Кран шаровой цельносварной 10с971фт полнопроходной из кованной стали под приварку, без опоры скольжения, для надземной установки, управление электроприводом, номинальное давление 4,0 МПа (40 кгс/см2), номинальный диаметр 200 мм | шт
59.1.18.01-1349 | Кран шаровой цельносварной 10с971фт полнопроходной из кованной стали под приварку, без опоры скольжения, для надземной установки, управление электроприводом, номинальное давление 4,0 МПа (40 кгс/см2), номинальный диаметр 250 мм | шт
28.14.13.131.59.1.18.01-1349-000 | Кран шаровой цельносварной 10с971фт полнопроходной из кованной стали под приварку, без опоры скольжения, для надземной установки, управление электроприводом, номинальное давление 4,0 МПа (40 кгс/см2), номинальный диаметр 250 мм | шт
59.1.18.01-1350 | Кран шаровой цельносварной 10с971фт полнопроходной из кованной стали под приварку, без опоры скольжения, для надземной установки, управление электроприводом, номинальное давление 4,0 МПа (40 кгс/см2), номинальный диаметр 300 мм | шт
28.14.13.131.59.1.18.01-1350-000 | Кран шаровой цельносварной 10с971фт полнопроходной из кованной стали под приварку, без опоры скольжения, для надземной установки, управление электроприводом, номинальное давление 4,0 МПа (40 кгс/см2), номинальный диаметр 300 мм | шт
59.1.18.01-1351 | Кран шаровой цельносварной 10с971фт полнопроходной из кованной стали под приварку, без опоры скольжения, для надземной установки, управление электроприводом, номинальное давление 4,0 МПа (40 кгс/см2), номинальный диаметр 400 мм | шт
28.14.13.131.59.1.18.01-1351-000 | Кран шаровой цельносварной 10с971фт полнопроходной из кованной стали под приварку, без опоры скольжения, для надземной установки, управление электроприводом, номинальное давление 4,0 МПа (40 кгс/см2), номинальный диаметр 400 мм | шт
59.1.18.01-1352 | Кран шаровой цельносварной 10с971фт полнопроходной из кованной стали под приварку, без опоры скольжения, для надземной установки, управление электроприводом, номинальное давление 4,0 МПа (40 кгс/см2), номинальный диаметр 500 мм | шт
28.14.13.131.59.1.18.01-1352-000 | Кран шаровой цельносварной 10с971фт полнопроходной из кованной стали под приварку, без опоры скольжения, для надземной установки, управление электроприводом, номинальное давление 4,0 МПа (40 кгс/см2), номинальный диаметр 500 мм | шт
59.1.18.01-1353 | Кран шаровой цельносварной 10с971фт полнопроходной из кованной стали под приварку, без опоры скольжения, для надземной установки, управление электроприводом, номинальное давление 4,0 МПа (40 кгс/см2), номинальный диаметр 600 мм | шт
28.14.13.131.59.1.18.01-1353-000 | Кран шаровой цельносварной 10с971фт полнопроходной из кованной стали под приварку, без опоры скольжения, для надземной установки, управление электроприводом, номинальное давление 4,0 МПа (40 кгс/см2), номинальный диаметр 600 мм | шт
59.1.18.01-1354 | Кран шаровой цельносварной 10с971фт полнопроходной из кованной стали под приварку, без опоры скольжения, для надземной установки, управление электроприводом, номинальное давление 4,0 МПа (40 кгс/см2), номинальный диаметр 700 мм | шт
28.14.13.131.59.1.18.01-1354-000 | Кран шаровой цельносварной 10с971фт полнопроходной из кованной стали под приварку, без опоры скольжения, для надземной установки, управление электроприводом, номинальное давление 4,0 МПа (40 кгс/см2), номинальный диаметр 700 мм | шт
59.1.18.01-1355 | Кран шаровой цельносварной 10с971фт полнопроходной из кованной стали под приварку, без опоры скольжения, для надземной установки, управление электроприводом, номинальное давление 4,0 МПа (40 кгс/см2), номинальный диаметр 800 мм | шт
28.14.13.131.59.1.18.01-1355-000 | Кран шаровой цельносварной 10с971фт полнопроходной из кованной стали под приварку, без опоры скольжения, для надземной установки, управление электроприводом, номинальное давление 4,0 МПа (40 кгс/см2), номинальный диаметр 800 мм | шт
59.1.18.01-1356 | Кран шаровой цельносварной 10с971фт полнопроходной из кованной стали под приварку, без опоры скольжения, для надземной установки, управление электроприводом, номинальное давление 4,0 МПа (40 кгс/см2), номинальный диаметр 900 мм | шт
28.14.13.131.59.1.18.01-1356-000 | Кран шаровой цельносварной 10с971фт полнопроходной из кованной стали под приварку, без опоры скольжения, для надземной установки, управление электроприводом, номинальное давление 4,0 МПа (40 кгс/см2), номинальный диаметр 900 мм | шт
59.1.18.01-1357 | Кран шаровой цельносварной 10с971фт полнопроходной из кованной стали под приварку, без опоры скольжения, для надземной установки, управление электроприводом, номинальное давление 4,0 МПа (40 кгс/см2), номинальный диаметр 1000 мм | шт
28.14.13.131.59.1.18.01-1357-000 | Кран шаровой цельносварной 10с971фт полнопроходной из кованной стали под приварку, без опоры скольжения, для надземной установки, управление электроприводом, номинальное давление 4,0 МПа (40 кгс/см2), номинальный диаметр 1000 мм | шт
59.1.18.01-1358 | Кран шаровой цельносварной 10с971фт полнопроходной из кованной стали под приварку, без опоры скольжения, для надземной установки, управление электроприводом, номинальное давление 4,0 МПа (40 кгс/см2), номинальный диаметр 1200 мм | шт
28.14.13.131.59.1.18.01-1358-000 | Кран шаровой цельносварной 10с971фт полнопроходной из кованной стали под приварку, без опоры скольжения, для надземной установки, управление электроприводом, номинальное давление 4,0 МПа (40 кгс/см2), номинальный диаметр 1200 мм | шт
59.1.18.01-1359 | Кран шаровой латунный полнопроходной, номинальное давление 1,6 МПа (16 кгс/см2) и 3,0 МПа (30 кгс/см2), номинальный диаметр 15 мм, присоединение 1/2"х1/2", с внутренним резьбовым присоединением DIN 259 и накидной гайкой (американка) | шт
28.14.13.131.59.1.18.01-1359-000 | Кран шаровой латунный полнопроходной, номинальное давление 1,6 МПа (16 кгс/см2) и 3,0 МПа (30 кгс/см2), номинальный диаметр 15 мм, присоединение 1/2"х1/2", с внутренним резьбовым присоединением DIN 259 и накидной гайкой (американка) | шт
59.1.18.01-1360 | Кран шаровой латунный полнопроходной, номинальное давление 1,6 МПа (16 кгс/см2) и 3,0 МПа (30 кгс/см2), номинальный диаметр 20 мм, присоединение 3/4"х3/4", с внутренним резьбовым присоединением DIN 259 и накидной гайкой (американка) | шт
28.14.13.131.59.1.18.01-1360-000 | Кран шаровой латунный полнопроходной, номинальное давление 1,6 МПа (16 кгс/см2) и 3,0 МПа (30 кгс/см2), номинальный диаметр 20 мм, присоединение 3/4"х3/4", с внутренним резьбовым присоединением DIN 259 и накидной гайкой (американка) | шт
59.1.18.01-1361 | Кран шаровой латунный полнопроходной, номинальное давление 1,6 МПа (16 кгс/см2) и 3,0 МПа (30 кгс/см2), номинальный диаметр 25 мм, присоединение 1"х1", с внутренним резьбовым присоединением DIN 259 и накидной гайкой (американка) | шт
28.14.13.131.59.1.18.01-1361-000 | Кран шаровой латунный полнопроходной, номинальное давление 1,6 МПа (16 кгс/см2) и 3,0 МПа (30 кгс/см2), номинальный диаметр 25 мм, присоединение 1"х1", с внутренним резьбовым присоединением DIN 259 и накидной гайкой (американка) | шт
59.1.18.01-1362 | Кран шаровой латунный полнопроходной, с дренажом, номинальное давление 1,6 МПа (16 кгс/см2) и 3,0 МПа (30 кгс/см2), номинальный диаметр 15 мм, с рукояткой "бабочка", присоединение 1/2"х1/2", с внутренним резьбовым присоединением | шт
28.14.13.131.59.1.18.01-1362-000 | Кран шаровой латунный полнопроходной, с дренажом, номинальное давление 1,6 МПа (16 кгс/см2) и 3,0 МПа (30 кгс/см2), номинальный диаметр 15 мм, с рукояткой "бабочка", присоединение 1/2"х1/2", с внутренним резьбовым присоединением | шт
59.1.18.01-1363 | Кран шаровой латунный полнопроходной, номинальное давление 1,6 МПа (16 кгс/см2) и 2,5 МПа (25 кгс/см2), номинальный диаметр 15 мм, с обычной рукояткой, присоединение 1/2"х1/2", с внутренним резьбовым присоединением | шт
28.14.13.131.59.1.18.01-1363-000 | Кран шаровой латунный полнопроходной, номинальное давление 1,6 МПа (16 кгс/см2) и 2,5 МПа (25 кгс/см2), номинальный диаметр 15 мм, с обычной рукояткой, присоединение 1/2"х1/2", с внутренним резьбовым присоединением | шт
59.1.18.01-1364 | Кран шаровой латунный полнопроходной, номинальное давление 1,6 МПа (16 кгс/см2) и 2,5 МПа (25 кгс/см2), номинальный диаметр 20 мм, с обычной рукояткой, присоединение 3/4"х3/4", с внутренним резьбовым присоединением | шт
28.14.13.131.59.1.18.01-1364-000 | Кран шаровой латунный полнопроходной, номинальное давление 1,6 МПа (16 кгс/см2) и 2,5 МПа (25 кгс/см2), номинальный диаметр 20 мм, с обычной рукояткой, присоединение 3/4"х3/4", с внутренним резьбовым присоединением | шт
59.1.18.01-1365 | Кран шаровой латунный полнопроходной, номинальное давление 1,6 МПа (16 кгс/см2) и 2,5 МПа (25 кгс/см2), номинальный диаметр 25 мм, с обычной рукояткой, присоединение 1"х1", с внутренним резьбовым присоединением | шт
28.14.13.131.59.1.18.01-1365-000 | Кран шаровой латунный полнопроходной, номинальное давление 1,6 МПа (16 кгс/см2) и 2,5 МПа (25 кгс/см2), номинальный диаметр 25 мм, с обычной рукояткой, присоединение 1"х1", с внутренним резьбовым присоединением | шт
59.1.18.01-1366 | Кран шаровой латунный полнопроходной, номинальное давление 1,6 МПа (16 кгс/см2) и 2,5 МПа (25 кгс/см2), номинальный диаметр 32 мм, с обычной рукояткой, присоединение 1 1/4"х1 1/4", с внутренним резьбовым присоединением | шт
28.14.13.131.59.1.18.01-1366-000 | Кран шаровой латунный полнопроходной, номинальное давление 1,6 МПа (16 кгс/см2) и 2,5 МПа (25 кгс/см2), номинальный диаметр 32 мм, с обычной рукояткой, присоединение 1 1/4"х1 1/4", с внутренним резьбовым присоединением | шт
59.1.18.01-1367 | Кран шаровой латунный полнопроходной, номинальное давление 1,6 МПа (16 кгс/см2) и 2,5 МПа (25 кгс/см2), номинальный диаметр 20 мм, с рукояткой "бабочка", присоединение 3/4"х3/4", с внутренней и внешней резьбой | шт
28.14.13.131.59.1.18.01-1367-000 | Кран шаровой латунный полнопроходной, номинальное давление 1,6 МПа (16 кгс/см2) и 2,5 МПа (25 кгс/см2), номинальный диаметр 20 мм, с рукояткой "бабочка", присоединение 3/4"х3/4", с внутренней и внешней резьбой | шт
59.1.18.01-1368 | Кран шаровой латунный полнопроходной, номинальное давление 1,6 МПа (16 кгс/см2) и 2,5 МПа (25 кгс/см2), номинальный диаметр 25 мм, с рукояткой "бабочка", присоединение 1"х1", с внутренней и внешней резьбой | шт
28.14.13.131.59.1.18.01-1368-000 | Кран шаровой латунный полнопроходной, номинальное давление 1,6 МПа (16 кгс/см2) и 2,5 МПа (25 кгс/см2), номинальный диаметр 25 мм, с рукояткой "бабочка", присоединение 1"х1", с внутренней и внешней резьбой | шт
59.1.18.01-1369 | Кран шаровой латунный полнопроходной, номинальное давление 1,6 МПа (16 кгс/см2) и 2,5 МПа (25 кгс/см2), номинальный диаметр 15 мм, с рукояткой "бабочка", присоединение 1/2"х1/2", с внутренним резьбовым присоединением | шт
28.14.13.131.59.1.18.01-1369-000 | Кран шаровой латунный полнопроходной, номинальное давление 1,6 МПа (16 кгс/см2) и 2,5 МПа (25 кгс/см2), номинальный диаметр 15 мм, с рукояткой "бабочка", присоединение 1/2"х1/2", с внутренним резьбовым присоединением | шт
59.1.18.01-1370 | Кран шаровой латунный полнопроходной, номинальное давление 1,6 МПа (16 кгс/см2) и 2,5 МПа (25 кгс/см2), номинальный диаметр 20 мм, с рукояткой "бабочка", присоединение 3/4"х3/4", с внутренним резьбовым присоединением | шт
28.14.13.131.59.1.18.01-1370-000 | Кран шаровой латунный полнопроходной, номинальное давление 1,6 МПа (16 кгс/см2) и 2,5 МПа (25 кгс/см2), номинальный диаметр 20 мм, с рукояткой "бабочка", присоединение 3/4"х3/4", с внутренним резьбовым присоединением | шт
59.1.18.01-1371 | Кран шаровой латунный полнопроходной, номинальное давление 1,6 МПа (16 кгс/см2) и 2,5 МПа (25 кгс/см2), номинальный диаметр 25 мм, с рукояткой "бабочка", присоединение 1"х1", с внутренним резьбовым присоединением | шт
28.14.13.131.59.1.18.01-1371-000 | Кран шаровой латунный полнопроходной, номинальное давление 1,6 МПа (16 кгс/см2) и 2,5 МПа (25 кгс/см2), номинальный диаметр 25 мм, с рукояткой "бабочка", присоединение 1"х1", с внутренним резьбовым присоединением | шт
59.1.18.01-1372 | Кран шаровой латунный спускной с наружной резьбой и насадкой для шланга, номинальное давление 1,0 МПа (10 кгс/см2), номинальный диаметр 15 мм | шт
28.14.13.131.59.1.18.01-1372-000 | Кран шаровой латунный спускной с наружной резьбой и насадкой для шланга, номинальное давление 1,0 МПа (10 кгс/см2), номинальный диаметр 15 мм | шт
59.1.18.01-1373 | Кран шаровой латунный спускной с наружной резьбой и насадкой для шланга, номинальное давление 1,0 МПа (10 кгс/см2), номинальный диаметр 20 мм | шт
28.14.13.131.59.1.18.01-1373-000 | Кран шаровой латунный спускной с наружной резьбой и насадкой для шланга, номинальное давление 1,0 МПа (10 кгс/см2), номинальный диаметр 20 мм | шт
59.1.18.01-1374 | Кран шаровой латунный спускной с наружной резьбой и насадкой для шланга, номинальное давление 1,0 МПа (10 кгс/см2), номинальный диаметр 25 мм | шт
28.14.13.131.59.1.18.01-1374-000 | Кран шаровой латунный спускной с наружной резьбой и насадкой для шланга, номинальное давление 1,0 МПа (10 кгс/см2), номинальный диаметр 25 мм | шт
59.1.18.01-1375 | Кран шаровой латунный, муфтовый, полнопроходной с алюминиевой ручкой, номинальное давление 4,0 МПа (40 кгс/см2), номинальный диаметр 100 мм | шт
28.14.13.131.59.1.18.01-1375-000 | Кран шаровой латунный, муфтовый, полнопроходной с алюминиевой ручкой, номинальное давление 4,0 МПа (40 кгс/см2), номинальный диаметр 100 мм | шт
59.1.18.01-1376 | Кран шаровой латунный, муфтовый, полнопроходной с алюминиевой ручкой, номинальное давление 4,0 МПа (40 кгс/см2), номинальный диаметр 25 мм | шт
28.14.13.131.59.1.18.01-1376-000 | Кран шаровой латунный, муфтовый, полнопроходной с алюминиевой ручкой, номинальное давление 4,0 МПа (40 кгс/см2), номинальный диаметр 25 мм | шт
59.1.18.01-1377 | Кран шаровой латунный, муфтовый, полнопроходной с алюминиевой ручкой, номинальное давление 4,0 МПа (40 кгс/см2), номинальный диаметр 32 мм | шт
28.14.13.131.59.1.18.01-1377-000 | Кран шаровой латунный, муфтовый, полнопроходной с алюминиевой ручкой, номинальное давление 4,0 МПа (40 кгс/см2), номинальный диаметр 32 мм | шт
59.1.18.01-1378 | Краны шаровые, латунные, с внутренней резьбой, сливным краном, ручка рычажная, давление 4,2 Мпа (42 кгс/см2), диаметр 15мм | шт
28.14.13.131.59.1.18.01-1378-000 | Краны шаровые, латунные, с внутренней резьбой, сливным краном, ручка рычажная, давление 4,2 Мпа (42 кгс/см2), диаметр 15мм | шт
59.1.18.01-1379 | Кран шаровой, тип ГШК, номинальное давление 2,5 МПа, номинальный диаметр 15 мм | шт
28.14.13.131.59.1.18.01-1379-000 | Кран шаровой, тип ГШК, номинальное давление 2,5 МПа, номинальный диаметр 15 мм | шт
59.1.18.01-1380 | Кран шаровой, тип ГШК, номинальное давление 2,5 МПа, номинальный диаметр 20 мм | шт
28.14.13.131.59.1.18.01-1380-000 | Кран шаровой, тип ГШК, номинальное давление 2,5 МПа, номинальный диаметр 20 мм | шт
59.1.18.01-1381 | Кран шаровой, тип ГШК, номинальное давление 2,5 МПа, номинальный диаметр 25 мм | шт
28.14.13.131.59.1.18.01-1381-000 | Кран шаровой, тип ГШК, номинальное давление 2,5 МПа, номинальный диаметр 25 мм | шт
59.1.18.01-1382 | Кран шаровой, тип ГШК, номинальное давление 2,5 МПа, номинальный диаметр 32 мм | шт
28.14.13.131.59.1.18.01-1382-000 | Кран шаровой, тип ГШК, номинальное давление 2,5 МПа, номинальный диаметр 32 мм | шт
59.1.18.01-1383 | Кран шаровой, тип ГШК, номинальное давление 2,5 МПа, номинальный диаметр 40 мм | шт
28.14.13.131.59.1.18.01-1383-000 | Кран шаровой, тип ГШК, номинальное давление 2,5 МПа, номинальный диаметр 40 мм | шт
59.1.18.01-1384 | Кран шаровой, тип ГШК, номинальное давление 2,5 МПа, номинальный диаметр 50 мм | шт
28.14.13.131.59.1.18.01-1384-000 | Кран шаровой, тип ГШК, номинальное давление 2,5 МПа, номинальный диаметр 50 мм | шт
59.1.18.01-1385 | Кран шаровой 11с32п, номинальное давление 2,5 МПа (25 кгс/см2), номинальный диаметр 100/80 мм, присоединение к трубопроводу фланцевое | шт
28.14.13.131.59.1.18.01-1385-000 | Кран шаровой 11с32п, номинальное давление 2,5 МПа (25 кгс/см2), номинальный диаметр 100/80 мм, присоединение к трубопроводу фланцевое | шт
59.1.18.01-1386 | Кран шаровой 11с32п, номинальное давление 2,5 МПа (25 кгс/см2), номинальный диаметр 125/100 мм, присоединение к трубопроводу фланцевое | шт
28.14.13.131.59.1.18.01-1386-000 | Кран шаровой 11с32п, номинальное давление 2,5 МПа (25 кгс/см2), номинальный диаметр 125/100 мм, присоединение к трубопроводу фланцевое | шт
59.1.18.01-1387 | Кран шаровой 11с32п, номинальное давление 2,5 МПа (25 кгс/см2), номинальный диаметр 150/125 мм, присоединение к трубопроводу фланцевое | шт
28.14.13.131.59.1.18.01-1387-000 | Кран шаровой 11с32п, номинальное давление 2,5 МПа (25 кгс/см2), номинальный диаметр 150/125 мм, присоединение к трубопроводу фланцевое | шт
59.1.18.01-1388 | Кран шаровой 11с32п, номинальное давление 2,5 МПа (25 кгс/см2), номинальный диаметр 200/150 мм, присоединение к трубопроводу фланцевое | шт
28.14.13.131.59.1.18.01-1388-000 | Кран шаровой 11с32п, номинальное давление 2,5 МПа (25 кгс/см2), номинальный диаметр 200/150 мм, присоединение к трубопроводу фланцевое | шт
59.1.18.01-1389 | Кран шаровой 11с32п, номинальное давление 2,5 МПа (25 кгс/см2), номинальный диаметр 65/50 мм, присоединение к трубопроводу фланцевое | шт
28.14.13.131.59.1.18.01-1389-000 | Кран шаровой 11с32п, номинальное давление 2,5 МПа (25 кгс/см2), номинальный диаметр 65/50 мм, присоединение к трубопроводу фланцевое | шт
59.1.18.01-1390 | Кран шаровой 11с32п, номинальное давление 2,5 МПа (25 кгс/см2), номинальный диаметр 80/65 мм, присоединение к трубопроводу фланцевое | шт
28.14.13.131.59.1.18.01-1390-000 | Кран шаровой 11с32п, номинальное давление 2,5 МПа (25 кгс/см2), номинальный диаметр 80/65 мм, присоединение к трубопроводу фланцевое | шт
59.1.18.01-1391 | Кран шаровой 11с32п, номинальное давление 4,0 МПа (40 кгс/см2), номинальный диаметр 15/10 мм, присоединение к трубопроводу фланцевое | шт
28.14.13.131.59.1.18.01-1391-000 | Кран шаровой 11с32п, номинальное давление 4,0 МПа (40 кгс/см2), номинальный диаметр 15/10 мм, присоединение к трубопроводу фланцевое | шт
59.1.18.01-1392 | Кран шаровой 11с32п, номинальное давление 4,0 МПа (40 кгс/см2), номинальный диаметр 20/15 мм, присоединение к трубопроводу фланцевое | шт
28.14.13.131.59.1.18.01-1392-000 | Кран шаровой 11с32п, номинальное давление 4,0 МПа (40 кгс/см2), номинальный диаметр 20/15 мм, присоединение к трубопроводу фланцевое | шт
59.1.18.01-1393 | Кран шаровой 11с32п, номинальное давление 4,0 МПа (40 кгс/см2), номинальный диаметр 25/20 мм, присоединение к трубопроводу фланцевое | шт
28.14.13.131.59.1.18.01-1393-000 | Кран шаровой 11с32п, номинальное давление 4,0 МПа (40 кгс/см2), номинальный диаметр 25/20 мм, присоединение к трубопроводу фланцевое | шт
59.1.18.01-1394 | Кран шаровой 11с32п, номинальное давление 4,0 МПа (40 кгс/см2), номинальный диаметр 32/25 мм, присоединение к трубопроводу фланцевое | шт
28.14.13.131.59.1.18.01-1394-000 | Кран шаровой 11с32п, номинальное давление 4,0 МПа (40 кгс/см2), номинальный диаметр 32/25 мм, присоединение к трубопроводу фланцевое | шт
59.1.18.01-1395 | Кран шаровой 11с32п, номинальное давление 4,0 МПа (40 кгс/см2), номинальный диаметр 40/32 мм, присоединение к трубопроводу фланцевое | шт
28.14.13.131.59.1.18.01-1395-000 | Кран шаровой 11с32п, номинальное давление 4,0 МПа (40 кгс/см2), номинальный диаметр 40/32 мм, присоединение к трубопроводу фланцевое | шт
59.1.18.01-1396 | Кран шаровой 11с32п, номинальное давление 4,0 МПа (40 кгс/см2), номинальный диаметр 50/40 мм, присоединение к трубопроводу фланцевое | шт
28.14.13.131.59.1.18.01-1396-000 | Кран шаровой 11с32п, номинальное давление 4,0 МПа (40 кгс/см2), номинальный диаметр 50/40 мм, присоединение к трубопроводу фланцевое | шт
59.1.18.01-1397 | Кран шаровой проходной сальниковый 11ч37п, номинальное давление 1,6 МПа (16 кгс/см2), номинальный диаметр 150 мм, присоединение к трубопроводу фланцевое | шт
28.14.13.131.59.1.18.01-1397-000 | Кран шаровой проходной сальниковый 11ч37п, номинальное давление 1,6 МПа (16 кгс/см2), номинальный диаметр 150 мм, присоединение к трубопроводу фланцевое | шт
59.1.18.01-1398 | Кран шаровой проходной сальниковый 11ч37п, номинальное давление 1,6 МПа (16 кгс/см2), номинальный диаметр 80 мм, присоединение к трубопроводу фланцевое | шт
28.14.13.131.59.1.18.01-1398-000 | Кран шаровой проходной сальниковый 11ч37п, номинальное давление 1,6 МПа (16 кгс/см2), номинальный диаметр 80 мм, присоединение к трубопроводу фланцевое | шт
59.1.18.01-1399 | Краны стальные шаровые, запорные, с рукояткой, шар из нержавеющей стали, условное давление 2,5 (25) МПа (кгс/см2), диаметр условного прохода 100 мм, тип присоединения фланцевый | шт
28.14.13.131.59.1.18.01-1399-000 | Краны стальные шаровые, запорные, с рукояткой, шар из нержавеющей стали, условное давление 2,5 (25) МПа (кгс/см2), диаметр условного прохода 100 мм, тип присоединения фланцевый | шт
59.1.18.01-1400 | Краны стальные шаровые, запорные, с рукояткой, шар из нержавеющей стали, условное давление 2,5 (25) МПа (кгс/см2), диаметр условного прохода 65 мм, тип присоединения фланцевый | шт
28.14.13.131.59.1.18.01-1400-000 | Краны стальные шаровые, запорные, с рукояткой, шар из нержавеющей стали, условное давление 2,5 (25) МПа (кгс/см2), диаметр условного прохода 65 мм, тип присоединения фланцевый | шт
59.1.18.01-1401 | Краны стальные шаровые, запорные, с рукояткой, шар из нержавеющей стали, условное давление 2,5 (25) МПа (кгс/см2), диаметр условного прохода 80 мм, тип присоединения фланцевый | шт
28.14.13.131.59.1.18.01-1401-000 | Краны стальные шаровые, запорные, с рукояткой, шар из нержавеющей стали, условное давление 2,5 (25) МПа (кгс/см2), диаметр условного прохода 80 мм, тип присоединения фланцевый | шт
59.1.18.01-1402 | Краны стальные шаровые, запорные, с червячным редуктором, шар из нержавеющей стали, условное давление 2,5 (25) МПа (кгс/см2), диаметр условного прохода 150 мм | шт
28.14.13.131.59.1.18.01-1402-000 | Краны стальные шаровые, запорные, с червячным редуктором, шар из нержавеющей стали, условное давление 2,5 (25) МПа (кгс/см2), диаметр условного прохода 150 мм | шт
59.1.18.01-1403 | Краны стальные шаровые, запорные, с червячным редуктором, шар из нержавеющей стали, условное давление 2,5 (25) МПа (кгс/см2), диаметр условного прохода 200 мм | шт
28.14.13.131.59.1.18.01-1403-000 | Краны стальные шаровые, запорные, с червячным редуктором, шар из нержавеющей стали, условное давление 2,5 (25) МПа (кгс/см2), диаметр условного прохода 200 мм | шт
59.1.18.01-1404 | Краны стальные шаровые, запорные, с червячным редуктором, шар из нержавеющей стали, условное давление 2,5 (25) МПа (кгс/см2), диаметр условного прохода 250 мм | шт
28.14.13.131.59.1.18.01-1404-000 | Краны стальные шаровые, запорные, с червячным редуктором, шар из нержавеющей стали, условное давление 2,5 (25) МПа (кгс/см2), диаметр условного прохода 250 мм | шт
59.1.18.01-1405 | Кран шаровой цельносварной 10с71фт полнопроходной из кованной стали фланцевый, без опоры скольжения, для надземной установки, управление ручкой, номинальное давление 1,6 МПа (16 кгс/см2), номинальный диаметр 15 мм | шт
28.14.13.131.59.1.18.01-1405-000 | Кран шаровой цельносварной 10с71фт полнопроходной из кованной стали фланцевый, без опоры скольжения, для надземной установки, управление ручкой, номинальное давление 1,6 МПа (16 кгс/см2), номинальный диаметр 15 мм | шт
59.1.18.01-1406 | Кран шаровой цельносварной 10с71фт полнопроходной из кованной стали фланцевый, без опоры скольжения, для надземной установки, управление ручкой, номинальное давление 1,6 МПа (16 кгс/см2), номинальный диаметр 20 мм | шт
28.14.13.131.59.1.18.01-1406-000 | Кран шаровой цельносварной 10с71фт полнопроходной из кованной стали фланцевый, без опоры скольжения, для надземной установки, управление ручкой, номинальное давление 1,6 МПа (16 кгс/см2), номинальный диаметр 20 мм | шт
59.1.18.01-1407 | Кран шаровой цельносварной 10с71фт полнопроходной из кованной стали фланцевый, без опоры скольжения, для надземной установки, управление ручкой, номинальное давление 1,6 МПа (16 кгс/см2), номинальный диаметр 25 мм | шт
28.14.13.131.59.1.18.01-1407-000 | Кран шаровой цельносварной 10с71фт полнопроходной из кованной стали фланцевый, без опоры скольжения, для надземной установки, управление ручкой, номинальное давление 1,6 МПа (16 кгс/см2), номинальный диаметр 25 мм | шт
59.1.18.01-1408 | Кран шаровой цельносварной 10с71фт полнопроходной из кованной стали фланцевый, без опоры скольжения, для надземной установки, управление ручкой, номинальное давление 1,6 МПа (16 кгс/см2), номинальный диаметр 32 мм | шт
28.14.13.131.59.1.18.01-1408-000 | Кран шаровой цельносварной 10с71фт полнопроходной из кованной стали фланцевый, без опоры скольжения, для надземной установки, управление ручкой, номинальное давление 1,6 МПа (16 кгс/см2), номинальный диаметр 32 мм | шт
59.1.18.01-1409 | Кран шаровой цельносварной 10с71фт полнопроходной из кованной стали фланцевый, без опоры скольжения, для надземной установки, управление ручкой, номинальное давление 1,6 МПа (16 кгс/см2), номинальный диаметр 40 мм | шт
28.14.13.131.59.1.18.01-1409-000 | Кран шаровой цельносварной 10с71фт полнопроходной из кованной стали фланцевый, без опоры скольжения, для надземной установки, управление ручкой, номинальное давление 1,6 МПа (16 кгс/см2), номинальный диаметр 40 мм | шт
59.1.18.01-1410 | Кран шаровой цельносварной 10с71фт полнопроходной из кованной стали фланцевый, без опоры скольжения, для надземной установки, управление ручкой, номинальное давление 1,6 МПа (16 кгс/см2), номинальный диаметр 50 мм | шт
28.14.13.131.59.1.18.01-1410-000 | Кран шаровой цельносварной 10с71фт полнопроходной из кованной стали фланцевый, без опоры скольжения, для надземной установки, управление ручкой, номинальное давление 1,6 МПа (16 кгс/см2), номинальный диаметр 50 мм | шт
59.1.18.01-1411 | Кран шаровой цельносварной 10с71фт полнопроходной из кованной стали фланцевый, без опоры скольжения, для надземной установки, управление ручкой, номинальное давление 1,6 МПа (16 кгс/см2), номинальный диаметр 65 мм | шт
28.14.13.131.59.1.18.01-1411-000 | Кран шаровой цельносварной 10с71фт полнопроходной из кованной стали фланцевый, без опоры скольжения, для надземной установки, управление ручкой, номинальное давление 1,6 МПа (16 кгс/см2), номинальный диаметр 65 мм | шт
59.1.18.01-1412 | Кран шаровой цельносварной 10с71фт полнопроходной из кованной стали фланцевый, без опоры скольжения, для надземной установки, управление ручкой, номинальное давление 1,6 МПа (16 кгс/см2), номинальный диаметр 80 мм | шт
28.14.13.131.59.1.18.01-1412-000 | Кран шаровой цельносварной 10с71фт полнопроходной из кованной стали фланцевый, без опоры скольжения, для надземной установки, управление ручкой, номинальное давление 1,6 МПа (16 кгс/см2), номинальный диаметр 80 мм | шт
59.1.18.01-1413 | Кран шаровой цельносварной 10с71фт полнопроходной из кованной стали фланцевый, без опоры скольжения, для надземной установки, управление ручкой, номинальное давление 1,6 МПа (16 кгс/см2), номинальный диаметр 100 мм | шт
28.14.13.131.59.1.18.01-1413-000 | Кран шаровой цельносварной 10с71фт полнопроходной из кованной стали фланцевый, без опоры скольжения, для надземной установки, управление ручкой, номинальное давление 1,6 МПа (16 кгс/см2), номинальный диаметр 100 мм | шт
59.1.18.01-1414 | Кран шаровой цельносварной 10с71фт полнопроходной из кованной стали фланцевый, без опоры скольжения, для надземной установки, управление ручкой, номинальное давление 1,6 МПа (16 кгс/см2), номинальный диаметр 125 мм | шт
28.14.13.131.59.1.18.01-1414-000 | Кран шаровой цельносварной 10с71фт полнопроходной из кованной стали фланцевый, без опоры скольжения, для надземной установки, управление ручкой, номинальное давление 1,6 МПа (16 кгс/см2), номинальный диаметр 125 мм | шт
59.1.18.01-1415 | Кран шаровой цельносварной 10с71фт полнопроходной из кованной стали фланцевый, без опоры скольжения, для надземной установки, управление ручкой, номинальное давление 1,6 МПа (16 кгс/см2), номинальный диаметр 150 мм | шт
28.14.13.131.59.1.18.01-1415-000 | Кран шаровой цельносварной 10с71фт полнопроходной из кованной стали фланцевый, без опоры скольжения, для надземной установки, управление ручкой, номинальное давление 1,6 МПа (16 кгс/см2), номинальный диаметр 150 мм | шт
59.1.18.01-1416 | Кран шаровой цельносварной 10с71фт полнопроходной из кованной стали фланцевый, без опоры скольжения, для надземной установки, управление ручкой, номинальное давление 1,6 МПа (16 кгс/см2), номинальный диаметр 200 мм | шт
28.14.13.131.59.1.18.01-1416-000 | Кран шаровой цельносварной 10с71фт полнопроходной из кованной стали фланцевый, без опоры скольжения, для надземной установки, управление ручкой, номинальное давление 1,6 МПа (16 кгс/см2), номинальный диаметр 200 мм | шт
59.1.18.01-1417 | Кран шаровой цельносварной 10с71фт полнопроходной из кованной стали фланцевый, без опоры скольжения, для надземной установки, управление ручкой, номинальное давление 2,5 МПа (25 кгс/см2), номинальный диаметр 15 мм | шт
28.14.13.131.59.1.18.01-1417-000 | Кран шаровой цельносварной 10с71фт полнопроходной из кованной стали фланцевый, без опоры скольжения, для надземной установки, управление ручкой, номинальное давление 2,5 МПа (25 кгс/см2), номинальный диаметр 15 мм | шт
59.1.18.01-1418 | Кран шаровой цельносварной 10с71фт полнопроходной из кованной стали фланцевый, без опоры скольжения, для надземной установки, управление ручкой, номинальное давление 2,5 МПа (25 кгс/см2), номинальный диаметр 20 мм | шт
28.14.13.131.59.1.18.01-1418-000 | Кран шаровой цельносварной 10с71фт полнопроходной из кованной стали фланцевый, без опоры скольжения, для надземной установки, управление ручкой, номинальное давление 2,5 МПа (25 кгс/см2), номинальный диаметр 20 мм | шт
59.1.18.01-1419 | Кран шаровой цельносварной 10с71фт полнопроходной из кованной стали фланцевый, без опоры скольжения, для надземной установки, управление ручкой, номинальное давление 2,5 МПа (25 кгс/см2), номинальный диаметр 25 мм | шт
28.14.13.131.59.1.18.01-1419-000 | Кран шаровой цельносварной 10с71фт полнопроходной из кованной стали фланцевый, без опоры скольжения, для надземной установки, управление ручкой, номинальное давление 2,5 МПа (25 кгс/см2), номинальный диаметр 25 мм | шт
59.1.18.01-1420 | Кран шаровой цельносварной 10с71фт полнопроходной из кованной стали фланцевый, без опоры скольжения, для надземной установки, управление ручкой, номинальное давление 2,5 МПа (25 кгс/см2), номинальный диаметр 32 мм | шт
28.14.13.131.59.1.18.01-1420-000 | Кран шаровой цельносварной 10с71фт полнопроходной из кованной стали фланцевый, без опоры скольжения, для надземной установки, управление ручкой, номинальное давление 2,5 МПа (25 кгс/см2), номинальный диаметр 32 мм | шт
59.1.18.01-1421 | Кран шаровой цельносварной 10с71фт полнопроходной из кованной стали фланцевый, без опоры скольжения, для надземной установки, управление ручкой, номинальное давление 2,5 МПа (25 кгс/см2), номинальный диаметр 40 мм | шт
28.14.13.131.59.1.18.01-1421-000 | Кран шаровой цельносварной 10с71фт полнопроходной из кованной стали фланцевый, без опоры скольжения, для надземной установки, управление ручкой, номинальное давление 2,5 МПа (25 кгс/см2), номинальный диаметр 40 мм | шт
59.1.18.01-1422 | Кран шаровой цельносварной 10с71фт полнопроходной из кованной стали фланцевый, без опоры скольжения, для надземной установки, управление ручкой, номинальное давление 2,5 МПа (25 кгс/см2), номинальный диаметр 50 мм | шт
28.14.13.131.59.1.18.01-1422-000 | Кран шаровой цельносварной 10с71фт полнопроходной из кованной стали фланцевый, без опоры скольжения, для надземной установки, управление ручкой, номинальное давление 2,5 МПа (25 кгс/см2), номинальный диаметр 50 мм | шт
59.1.18.01-1423 | Кран шаровой цельносварной 10с71фт полнопроходной из кованной стали фланцевый, без опоры скольжения, для надземной установки, управление ручкой, номинальное давление 2,5 МПа (25 кгс/см2), номинальный диаметр 65 мм | шт
28.14.13.131.59.1.18.01-1423-000 | Кран шаровой цельносварной 10с71фт полнопроходной из кованной стали фланцевый, без опоры скольжения, для надземной установки, управление ручкой, номинальное давление 2,5 МПа (25 кгс/см2), номинальный диаметр 65 мм | шт
59.1.18.01-1424 | Кран шаровой цельносварной 10с71фт полнопроходной из кованной стали фланцевый, без опоры скольжения, для надземной установки, управление ручкой, номинальное давление 2,5 МПа (25 кгс/см2), номинальный диаметр 80 мм | шт
28.14.13.131.59.1.18.01-1424-000 | Кран шаровой цельносварной 10с71фт полнопроходной из кованной стали фланцевый, без опоры скольжения, для надземной установки, управление ручкой, номинальное давление 2,5 МПа (25 кгс/см2), номинальный диаметр 80 мм | шт
59.1.18.01-1425 | Кран шаровой цельносварной 10с71фт полнопроходной из кованной стали фланцевый, без опоры скольжения, для надземной установки, управление ручкой, номинальное давление 2,5 МПа (25 кгс/см2), номинальный диаметр 100 мм | шт
28.14.13.131.59.1.18.01-1425-000 | Кран шаровой цельносварной 10с71фт полнопроходной из кованной стали фланцевый, без опоры скольжения, для надземной установки, управление ручкой, номинальное давление 2,5 МПа (25 кгс/см2), номинальный диаметр 100 мм | шт
59.1.18.01-1426 | Кран шаровой цельносварной 10с71фт полнопроходной из кованной стали фланцевый, без опоры скольжения, для надземной установки, управление ручкой, номинальное давление 2,5 МПа (25 кгс/см2), номинальный диаметр 125 мм | шт
28.14.13.131.59.1.18.01-1426-000 | Кран шаровой цельносварной 10с71фт полнопроходной из кованной стали фланцевый, без опоры скольжения, для надземной установки, управление ручкой, номинальное давление 2,5 МПа (25 кгс/см2), номинальный диаметр 125 мм | шт
59.1.18.01-1427 | Кран шаровой цельносварной 10с71фт полнопроходной из кованной стали фланцевый, без опоры скольжения, для надземной установки, управление ручкой, номинальное давление 2,5 МПа (25 кгс/см2), номинальный диаметр 150 мм | шт
28.14.13.131.59.1.18.01-1427-000 | Кран шаровой цельносварной 10с71фт полнопроходной из кованной стали фланцевый, без опоры скольжения, для надземной установки, управление ручкой, номинальное давление 2,5 МПа (25 кгс/см2), номинальный диаметр 150 мм | шт
59.1.18.01-1428 | Кран шаровой цельносварной 10с71фт полнопроходной из кованной стали фланцевый, без опоры скольжения, для надземной установки, управление ручкой, номинальное давление 2,5 МПа (25 кгс/см2), номинальный диаметр 200 мм | шт
28.14.13.131.59.1.18.01-1428-000 | Кран шаровой цельносварной 10с71фт полнопроходной из кованной стали фланцевый, без опоры скольжения, для надземной установки, управление ручкой, номинальное давление 2,5 МПа (25 кгс/см2), номинальный диаметр 200 мм | шт
59.1.18.01-1429 | Кран шаровой цельносварной 10с71фт полнопроходной из кованной стали фланцевый, без опоры скольжения, для надземной установки, управление ручкой, номинальное давление 4,0 МПа (40 кгс/см2), номинальный диаметр 15 мм | шт
28.14.13.131.59.1.18.01-1429-000 | Кран шаровой цельносварной 10с71фт полнопроходной из кованной стали фланцевый, без опоры скольжения, для надземной установки, управление ручкой, номинальное давление 4,0 МПа (40 кгс/см2), номинальный диаметр 15 мм | шт
59.1.18.01-1430 | Кран шаровой цельносварной 10с71фт полнопроходной из кованной стали фланцевый, без опоры скольжения, для надземной установки, управление ручкой, номинальное давление 4,0 МПа (40 кгс/см2), номинальный диаметр 20 мм | шт
28.14.13.131.59.1.18.01-1430-000 | Кран шаровой цельносварной 10с71фт полнопроходной из кованной стали фланцевый, без опоры скольжения, для надземной установки, управление ручкой, номинальное давление 4,0 МПа (40 кгс/см2), номинальный диаметр 20 мм | шт
59.1.18.01-1431 | Кран шаровой цельносварной 10с71фт полнопроходной из кованной стали фланцевый, без опоры скольжения, для надземной установки, управление ручкой, номинальное давление 4,0 МПа (40 кгс/см2), номинальный диаметр 25 мм | шт
28.14.13.131.59.1.18.01-1431-000 | Кран шаровой цельносварной 10с71фт полнопроходной из кованной стали фланцевый, без опоры скольжения, для надземной установки, управление ручкой, номинальное давление 4,0 МПа (40 кгс/см2), номинальный диаметр 25 мм | шт
59.1.18.01-1432 | Кран шаровой цельносварной 10с71фт полнопроходной из кованной стали фланцевый, без опоры скольжения, для надземной установки, управление ручкой, номинальное давление 4,0 МПа (40 кгс/см2), номинальный диаметр 32 мм | шт
28.14.13.131.59.1.18.01-1432-000 | Кран шаровой цельносварной 10с71фт полнопроходной из кованной стали фланцевый, без опоры скольжения, для надземной установки, управление ручкой, номинальное давление 4,0 МПа (40 кгс/см2), номинальный диаметр 32 мм | шт
59.1.18.01-1433 | Кран шаровой цельносварной 10с71фт полнопроходной из кованной стали фланцевый, без опоры скольжения, для надземной установки, управление ручкой, номинальное давление 4,0 МПа (40 кгс/см2), номинальный диаметр 40 мм | шт
28.14.13.131.59.1.18.01-1433-000 | Кран шаровой цельносварной 10с71фт полнопроходной из кованной стали фланцевый, без опоры скольжения, для надземной установки, управление ручкой, номинальное давление 4,0 МПа (40 кгс/см2), номинальный диаметр 40 мм | шт
59.1.18.01-1434 | Кран шаровой цельносварной 10с71фт полнопроходной из кованной стали фланцевый, без опоры скольжения, для надземной установки, управление ручкой, номинальное давление 4,0 МПа (40 кгс/см2), номинальный диаметр 50 мм | шт
28.14.13.131.59.1.18.01-1434-000 | Кран шаровой цельносварной 10с71фт полнопроходной из кованной стали фланцевый, без опоры скольжения, для надземной установки, управление ручкой, номинальное давление 4,0 МПа (40 кгс/см2), номинальный диаметр 50 мм | шт
59.1.18.01-1435 | Кран шаровой цельносварной 10с71фт полнопроходной из кованной стали фланцевый, без опоры скольжения, для надземной установки, управление ручкой, номинальное давление 4,0 МПа (40 кгс/см2), номинальный диаметр 65 мм | шт
28.14.13.131.59.1.18.01-1435-000 | Кран шаровой цельносварной 10с71фт полнопроходной из кованной стали фланцевый, без опоры скольжения, для надземной установки, управление ручкой, номинальное давление 4,0 МПа (40 кгс/см2), номинальный диаметр 65 мм | шт
59.1.18.01-1436 | Кран шаровой цельносварной 10с71фт полнопроходной из кованной стали фланцевый, без опоры скольжения, для надземной установки, управление ручкой, номинальное давление 4,0 МПа (40 кгс/см2), номинальный диаметр 80 мм | шт
28.14.13.131.59.1.18.01-1436-000 | Кран шаровой цельносварной 10с71фт полнопроходной из кованной стали фланцевый, без опоры скольжения, для надземной установки, управление ручкой, номинальное давление 4,0 МПа (40 кгс/см2), номинальный диаметр 80 мм | шт
59.1.18.01-1437 | Кран шаровой цельносварной 10с71фт полнопроходной из кованной стали фланцевый, без опоры скольжения, для надземной установки, управление ручкой, номинальное давление 4,0 МПа (40 кгс/см2), номинальный диаметр 100 мм | шт
28.14.13.131.59.1.18.01-1437-000 | Кран шаровой цельносварной 10с71фт полнопроходной из кованной стали фланцевый, без опоры скольжения, для надземной установки, управление ручкой, номинальное давление 4,0 МПа (40 кгс/см2), номинальный диаметр 100 мм | шт
59.1.18.01-1438 | Кран шаровой цельносварной 10с71фт полнопроходной из кованной стали фланцевый, без опоры скольжения, для надземной установки, управление ручкой, номинальное давление 4,0 МПа (40 кгс/см2), номинальный диаметр 125 мм | шт
28.14.13.131.59.1.18.01-1438-000 | Кран шаровой цельносварной 10с71фт полнопроходной из кованной стали фланцевый, без опоры скольжения, для надземной установки, управление ручкой, номинальное давление 4,0 МПа (40 кгс/см2), номинальный диаметр 125 мм | шт
59.1.18.01-1439 | Кран шаровой цельносварной 10с71фт полнопроходной из кованной стали фланцевый, без опоры скольжения, для надземной установки, управление ручкой, номинальное давление 4,0 МПа (40 кгс/см2), номинальный диаметр 150 мм | шт
28.14.13.131.59.1.18.01-1439-000 | Кран шаровой цельносварной 10с71фт полнопроходной из кованной стали фланцевый, без опоры скольжения, для надземной установки, управление ручкой, номинальное давление 4,0 МПа (40 кгс/см2), номинальный диаметр 150 мм | шт
59.1.18.01-1440 | Кран шаровой цельносварной 10с71фт полнопроходной из кованной стали фланцевый, без опоры скольжения, для надземной установки, управление ручкой, номинальное давление 4,0 МПа (40 кгс/см2), номинальный диаметр 200 мм | шт
28.14.13.131.59.1.18.01-1440-000 | Кран шаровой цельносварной 10с71фт полнопроходной из кованной стали фланцевый, без опоры скольжения, для надземной установки, управление ручкой, номинальное давление 4,0 МПа (40 кгс/см2), номинальный диаметр 200 мм | шт
59.1.18.01-1441 | Кран шаровой цельносварной 10с71фт стандартнопроходной из кованной стали фланцевый, без опоры скольжения, для надземной установки, управление ручкой, номинальное давление 1,6 МПа (16 кгс/см2), номинальный диаметр 32/25 мм | шт
28.14.13.131.59.1.18.01-1441-000 | Кран шаровой цельносварной 10с71фт стандартнопроходной из кованной стали фланцевый, без опоры скольжения, для надземной установки, управление ручкой, номинальное давление 1,6 МПа (16 кгс/см2), номинальный диаметр 32/25 мм | шт
59.1.18.01-1442 | Кран шаровой цельносварной 10с71фт стандартнопроходной из кованной стали фланцевый, без опоры скольжения, для надземной установки, управление ручкой, номинальное давление 1,6 МПа (16 кгс/см2), номинальный диаметр 40/32 мм | шт
28.14.13.131.59.1.18.01-1442-000 | Кран шаровой цельносварной 10с71фт стандартнопроходной из кованной стали фланцевый, без опоры скольжения, для надземной установки, управление ручкой, номинальное давление 1,6 МПа (16 кгс/см2), номинальный диаметр 40/32 мм | шт
59.1.18.01-1443 | Кран шаровой цельносварной 10с71фт стандартнопроходной из кованной стали фланцевый, без опоры скольжения, для надземной установки, управление ручкой, номинальное давление 1,6 МПа (16 кгс/см2), номинальный диаметр 50/40 мм | шт
28.14.13.131.59.1.18.01-1443-000 | Кран шаровой цельносварной 10с71фт стандартнопроходной из кованной стали фланцевый, без опоры скольжения, для надземной установки, управление ручкой, номинальное давление 1,6 МПа (16 кгс/см2), номинальный диаметр 50/40 мм | шт
59.1.18.01-1444 | Кран шаровой цельносварной 10с71фт стандартнопроходной из кованной стали фланцевый, без опоры скольжения, для надземной установки, управление ручкой, номинальное давление 1,6 МПа (16 кгс/см2), номинальный диаметр 65/50 мм | шт
28.14.13.131.59.1.18.01-1444-000 | Кран шаровой цельносварной 10с71фт стандартнопроходной из кованной стали фланцевый, без опоры скольжения, для надземной установки, управление ручкой, номинальное давление 1,6 МПа (16 кгс/см2), номинальный диаметр 65/50 мм | шт
59.1.18.01-1445 | Кран шаровой цельносварной 10с71фт стандартнопроходной из кованной стали фланцевый, без опоры скольжения, для надземной установки, управление ручкой, номинальное давление 1,6 МПа (16 кгс/см2), номинальный диаметр 80/65 мм | шт
28.14.13.131.59.1.18.01-1445-000 | Кран шаровой цельносварной 10с71фт стандартнопроходной из кованной стали фланцевый, без опоры скольжения, для надземной установки, управление ручкой, номинальное давление 1,6 МПа (16 кгс/см2), номинальный диаметр 80/65 мм | шт
59.1.18.01-1446 | Кран шаровой цельносварной 10с71фт стандартнопроходной из кованной стали фланцевый, без опоры скольжения, для надземной установки, управление ручкой, номинальное давление 1,6 МПа (16 кгс/см2), номинальный диаметр 100/80 мм | шт
28.14.13.131.59.1.18.01-1446-000 | Кран шаровой цельносварной 10с71фт стандартнопроходной из кованной стали фланцевый, без опоры скольжения, для надземной установки, управление ручкой, номинальное давление 1,6 МПа (16 кгс/см2), номинальный диаметр 100/80 мм | шт
59.1.18.01-1447 | Кран шаровой цельносварной 10с71фт стандартнопроходной из кованной стали фланцевый, без опоры скольжения, для надземной установки, управление ручкой, номинальное давление 1,6 МПа (16 кгс/см2), номинальный диаметр 125/100 мм | шт
28.14.13.131.59.1.18.01-1447-000 | Кран шаровой цельносварной 10с71фт стандартнопроходной из кованной стали фланцевый, без опоры скольжения, для надземной установки, управление ручкой, номинальное давление 1,6 МПа (16 кгс/см2), номинальный диаметр 125/100 мм | шт
59.1.18.01-1448 | Кран шаровой цельносварной 10с71фт стандартнопроходной из кованной стали фланцевый, без опоры скольжения, для надземной установки, управление ручкой, номинальное давление 1,6 МПа (16 кгс/см2), номинальный диаметр 150/125 мм | шт
28.14.13.131.59.1.18.01-1448-000 | Кран шаровой цельносварной 10с71фт стандартнопроходной из кованной стали фланцевый, без опоры скольжения, для надземной установки, управление ручкой, номинальное давление 1,6 МПа (16 кгс/см2), номинальный диаметр 150/125 мм | шт
59.1.18.01-1449 | Кран шаровой цельносварной 10с71фт стандартнопроходной из кованной стали фланцевый, без опоры скольжения, для надземной установки, управление ручкой, номинальное давление 1,6 МПа (16 кгс/см2), номинальный диаметр 200/150 мм | шт
28.14.13.131.59.1.18.01-1449-000 | Кран шаровой цельносварной 10с71фт стандартнопроходной из кованной стали фланцевый, без опоры скольжения, для надземной установки, управление ручкой, номинальное давление 1,6 МПа (16 кгс/см2), номинальный диаметр 200/150 мм | шт
59.1.18.01-1450 | Кран шаровой цельносварной 10с71фт стандартнопроходной из кованной стали фланцевый, без опоры скольжения, для надземной установки, управление ручкой, номинальное давление 1,6 МПа (16 кгс/см2), номинальный диаметр 250/200 мм | шт
28.14.13.131.59.1.18.01-1450-000 | Кран шаровой цельносварной 10с71фт стандартнопроходной из кованной стали фланцевый, без опоры скольжения, для надземной установки, управление ручкой, номинальное давление 1,6 МПа (16 кгс/см2), номинальный диаметр 250/200 мм | шт
59.1.18.01-1451 | Кран шаровой цельносварной 10с71фт стандартнопроходной из кованной стали фланцевый, без опоры скольжения, для надземной установки, управление ручкой, номинальное давление 2,5 МПа (25 кгс/см2), номинальный диаметр 32/25 мм | шт
28.14.13.131.59.1.18.01-1451-000 | Кран шаровой цельносварной 10с71фт стандартнопроходной из кованной стали фланцевый, без опоры скольжения, для надземной установки, управление ручкой, номинальное давление 2,5 МПа (25 кгс/см2), номинальный диаметр 32/25 мм | шт
59.1.18.01-1452 | Кран шаровой цельносварной 10с71фт стандартнопроходной из кованной стали фланцевый, без опоры скольжения, для надземной установки, управление ручкой, номинальное давление 2,5 МПа (25 кгс/см2), номинальный диаметр 40/32 мм | шт
28.14.13.131.59.1.18.01-1452-000 | Кран шаровой цельносварной 10с71фт стандартнопроходной из кованной стали фланцевый, без опоры скольжения, для надземной установки, управление ручкой, номинальное давление 2,5 МПа (25 кгс/см2), номинальный диаметр 40/32 мм | шт
59.1.18.01-1453 | Кран шаровой цельносварной 10с71фт стандартнопроходной из кованной стали фланцевый, без опоры скольжения, для надземной установки, управление ручкой, номинальное давление 2,5 МПа (25 кгс/см2), номинальный диаметр 50/40 мм | шт
28.14.13.131.59.1.18.01-1453-000 | Кран шаровой цельносварной 10с71фт стандартнопроходной из кованной стали фланцевый, без опоры скольжения, для надземной установки, управление ручкой, номинальное давление 2,5 МПа (25 кгс/см2), номинальный диаметр 50/40 мм | шт
59.1.18.01-1454 | Кран шаровой цельносварной 10с71фт стандартнопроходной из кованной стали фланцевый, без опоры скольжения, для надземной установки, управление ручкой, номинальное давление 2,5 МПа (25 кгс/см2), номинальный диаметр 65/50 мм | шт
28.14.13.131.59.1.18.01-1454-000 | Кран шаровой цельносварной 10с71фт стандартнопроходной из кованной стали фланцевый, без опоры скольжения, для надземной установки, управление ручкой, номинальное давление 2,5 МПа (25 кгс/см2), номинальный диаметр 65/50 мм | шт
59.1.18.01-1455 | Кран шаровой цельносварной 10с71фт стандартнопроходной из кованной стали фланцевый, без опоры скольжения, для надземной установки, управление ручкой, номинальное давление 2,5 МПа (25 кгс/см2), номинальный диаметр 80/65 мм | шт
28.14.13.131.59.1.18.01-1455-000 | Кран шаровой цельносварной 10с71фт стандартнопроходной из кованной стали фланцевый, без опоры скольжения, для надземной установки, управление ручкой, номинальное давление 2,5 МПа (25 кгс/см2), номинальный диаметр 80/65 мм | шт
59.1.18.01-1456 | Кран шаровой цельносварной 10с71фт стандартнопроходной из кованной стали фланцевый, без опоры скольжения, для надземной установки, управление ручкой, номинальное давление 2,5 МПа (25 кгс/см2), номинальный диаметр 100/80 мм | шт
28.14.13.131.59.1.18.01-1456-000 | Кран шаровой цельносварной 10с71фт стандартнопроходной из кованной стали фланцевый, без опоры скольжения, для надземной установки, управление ручкой, номинальное давление 2,5 МПа (25 кгс/см2), номинальный диаметр 100/80 мм | шт
59.1.18.01-1457 | Кран шаровой цельносварной 10с71фт стандартнопроходной из кованной стали фланцевый, без опоры скольжения, для надземной установки, управление ручкой, номинальное давление 2,5 МПа (25 кгс/см2), номинальный диаметр 125/100 мм | шт
28.14.13.131.59.1.18.01-1457-000 | Кран шаровой цельносварной 10с71фт стандартнопроходной из кованной стали фланцевый, без опоры скольжения, для надземной установки, управление ручкой, номинальное давление 2,5 МПа (25 кгс/см2), номинальный диаметр 125/100 мм | шт
59.1.18.01-1458 | Кран шаровой цельносварной 10с71фт стандартнопроходной из кованной стали фланцевый, без опоры скольжения, для надземной установки, управление ручкой, номинальное давление 2,5 МПа (25 кгс/см2), номинальный диаметр 150/125 мм | шт
28.14.13.131.59.1.18.01-1458-000 | Кран шаровой цельносварной 10с71фт стандартнопроходной из кованной стали фланцевый, без опоры скольжения, для надземной установки, управление ручкой, номинальное давление 2,5 МПа (25 кгс/см2), номинальный диаметр 150/125 мм | шт
59.1.18.01-1459 | Кран шаровой цельносварной 10с71фт стандартнопроходной из кованной стали фланцевый, без опоры скольжения, для надземной установки, управление ручкой, номинальное давление 2,5 МПа (25 кгс/см2), номинальный диаметр 200/150 мм | шт
28.14.13.131.59.1.18.01-1459-000 | Кран шаровой цельносварной 10с71фт стандартнопроходной из кованной стали фланцевый, без опоры скольжения, для надземной установки, управление ручкой, номинальное давление 2,5 МПа (25 кгс/см2), номинальный диаметр 200/150 мм | шт
59.1.18.01-1460 | Кран шаровой цельносварной 10с71фт стандартнопроходной из кованной стали фланцевый, без опоры скольжения, для надземной установки, управление ручкой, номинальное давление 2,5 МПа (25 кгс/см2), номинальный диаметр 250/200 мм | шт
28.14.13.131.59.1.18.01-1460-000 | Кран шаровой цельносварной 10с71фт стандартнопроходной из кованной стали фланцевый, без опоры скольжения, для надземной установки, управление ручкой, номинальное давление 2,5 МПа (25 кгс/см2), номинальный диаметр 250/200 мм | шт
59.1.18.01-1461 | Кран шаровой цельносварной 10с71фт стандартнопроходной из кованной стали фланцевый, без опоры скольжения, для надземной установки, управление ручкой, номинальное давление 4,0 МПа (40 кгс/см2), номинальный диаметр 32/25 мм | шт
28.14.13.131.59.1.18.01-1461-000 | Кран шаровой цельносварной 10с71фт стандартнопроходной из кованной стали фланцевый, без опоры скольжения, для надземной установки, управление ручкой, номинальное давление 4,0 МПа (40 кгс/см2), номинальный диаметр 32/25 мм | шт
59.1.18.01-1462 | Кран шаровой цельносварной 10с71фт стандартнопроходной из кованной стали фланцевый, без опоры скольжения, для надземной установки, управление ручкой, номинальное давление 4,0 МПа (40 кгс/см2), номинальный диаметр 40/32 мм | шт
28.14.13.131.59.1.18.01-1462-000 | Кран шаровой цельносварной 10с71фт стандартнопроходной из кованной стали фланцевый, без опоры скольжения, для надземной установки, управление ручкой, номинальное давление 4,0 МПа (40 кгс/см2), номинальный диаметр 40/32 мм | шт
59.1.18.01-1463 | Кран шаровой цельносварной 10с71фт стандартнопроходной из кованной стали фланцевый, без опоры скольжения, для надземной установки, управление ручкой, номинальное давление 4,0 МПа (40 кгс/см2), номинальный диаметр 50/40 мм | шт
28.14.13.131.59.1.18.01-1463-000 | Кран шаровой цельносварной 10с71фт стандартнопроходной из кованной стали фланцевый, без опоры скольжения, для надземной установки, управление ручкой, номинальное давление 4,0 МПа (40 кгс/см2), номинальный диаметр 50/40 мм | шт
59.1.18.01-1464 | Кран шаровой цельносварной 10с71фт стандартнопроходной из кованной стали фланцевый, без опоры скольжения, для надземной установки, управление ручкой, номинальное давление 4,0 МПа (40 кгс/см2), номинальный диаметр 65/50 мм | шт
28.14.13.131.59.1.18.01-1464-000 | Кран шаровой цельносварной 10с71фт стандартнопроходной из кованной стали фланцевый, без опоры скольжения, для надземной установки, управление ручкой, номинальное давление 4,0 МПа (40 кгс/см2), номинальный диаметр 65/50 мм | шт
59.1.18.01-1465 | Кран шаровой цельносварной 10с71фт стандартнопроходной из кованной стали фланцевый, без опоры скольжения, для надземной установки, управление ручкой, номинальное давление 4,0 МПа (40 кгс/см2), номинальный диаметр 80/65 мм | шт
28.14.13.131.59.1.18.01-1465-000 | Кран шаровой цельносварной 10с71фт стандартнопроходной из кованной стали фланцевый, без опоры скольжения, для надземной установки, управление ручкой, номинальное давление 4,0 МПа (40 кгс/см2), номинальный диаметр 80/65 мм | шт
59.1.18.01-1466 | Кран шаровой цельносварной 10с71фт стандартнопроходной из кованной стали фланцевый, без опоры скольжения, для надземной установки, управление ручкой, номинальное давление 4,0 МПа (40 кгс/см2), номинальный диаметр 100/80 мм | шт
28.14.13.131.59.1.18.01-1466-000 | Кран шаровой цельносварной 10с71фт стандартнопроходной из кованной стали фланцевый, без опоры скольжения, для надземной установки, управление ручкой, номинальное давление 4,0 МПа (40 кгс/см2), номинальный диаметр 100/80 мм | шт
59.1.18.01-1467 | Кран шаровой цельносварной 10с71фт стандартнопроходной из кованной стали фланцевый, без опоры скольжения, для надземной установки, управление ручкой, номинальное давление 4,0 МПа (40 кгс/см2), номинальный диаметр 125/100 мм | шт
28.14.13.131.59.1.18.01-1467-000 | Кран шаровой цельносварной 10с71фт стандартнопроходной из кованной стали фланцевый, без опоры скольжения, для надземной установки, управление ручкой, номинальное давление 4,0 МПа (40 кгс/см2), номинальный диаметр 125/100 мм | шт
59.1.18.01-1468 | Кран шаровой цельносварной 10с71фт стандартнопроходной из кованной стали фланцевый, без опоры скольжения, для надземной установки, управление ручкой, номинальное давление 4,0 МПа (40 кгс/см2), номинальный диаметр 150/125 мм | шт
28.14.13.131.59.1.18.01-1468-000 | Кран шаровой цельносварной 10с71фт стандартнопроходной из кованной стали фланцевый, без опоры скольжения, для надземной установки, управление ручкой, номинальное давление 4,0 МПа (40 кгс/см2), номинальный диаметр 150/125 мм | шт
59.1.18.01-1469 | Кран шаровой цельносварной 10с71фт стандартнопроходной из кованной стали фланцевый, без опоры скольжения, для надземной установки, управление ручкой, номинальное давление 4,0 МПа (40 кгс/см2), номинальный диаметр 200/150 мм | шт
28.14.13.131.59.1.18.01-1469-000 | Кран шаровой цельносварной 10с71фт стандартнопроходной из кованной стали фланцевый, без опоры скольжения, для надземной установки, управление ручкой, номинальное давление 4,0 МПа (40 кгс/см2), номинальный диаметр 200/150 мм | шт
59.1.18.01-1470 | Кран шаровой цельносварной 10с71фт стандартнопроходной из кованной стали фланцевый, без опоры скольжения, для надземной установки, управление ручкой, номинальное давление 4,0 МПа (40 кгс/см2), номинальный диаметр 250/200 мм | шт
28.14.13.131.59.1.18.01-1470-000 | Кран шаровой цельносварной 10с71фт стандартнопроходной из кованной стали фланцевый, без опоры скольжения, для надземной установки, управление ручкой, номинальное давление 4,0 МПа (40 кгс/см2), номинальный диаметр 250/200 мм | шт
59.1.18.01-1471 | Кран шаровой цельносварной 10с371фт полнопроходной из кованной стали фланцевый, без опоры скольжения, для надземной установки, управление механическим редуктором горизонтального расположения, номинальное давление 1,6 МПа (16 кгс/см2), номинальный диаметр 150 мм | шт
28.14.13.131.59.1.18.01-1471-000 | Кран шаровой цельносварной 10с371фт полнопроходной из кованной стали фланцевый, без опоры скольжения, для надземной установки, управление механическим редуктором горизонтального расположения, номинальное давление 1,6 МПа (16 кгс/см2), номинальный диаметр 150 мм | шт
59.1.18.01-1472 | Кран шаровой цельносварной 10с371фт полнопроходной из кованной стали фланцевый, без опоры скольжения, для надземной установки, управление механическим редуктором горизонтального расположения, номинальное давление 1,6 МПа (16 кгс/см2), номинальный диаметр 200 мм | шт
28.14.13.131.59.1.18.01-1472-000 | Кран шаровой цельносварной 10с371фт полнопроходной из кованной стали фланцевый, без опоры скольжения, для надземной установки, управление механическим редуктором горизонтального расположения, номинальное давление 1,6 МПа (16 кгс/см2), номинальный диаметр 200 мм | шт
59.1.18.01-1473 | Кран шаровой цельносварной 10с371фт полнопроходной из кованной стали фланцевый, без опоры скольжения, для надземной установки, управление механическим редуктором горизонтального расположения, номинальное давление 1,6 МПа (16 кгс/см2), номинальный диаметр 250 мм | шт
28.14.13.131.59.1.18.01-1473-000 | Кран шаровой цельносварной 10с371фт полнопроходной из кованной стали фланцевый, без опоры скольжения, для надземной установки, управление механическим редуктором горизонтального расположения, номинальное давление 1,6 МПа (16 кгс/см2), номинальный диаметр 250 мм | шт
59.1.18.01-1474 | Кран шаровой цельносварной 10с371фт полнопроходной из кованной стали фланцевый, без опоры скольжения, для надземной установки, управление механическим редуктором горизонтального расположения, номинальное давление 1,6 МПа (16 кгс/см2), номинальный диаметр 300 мм | шт
28.14.13.131.59.1.18.01-1474-000 | Кран шаровой цельносварной 10с371фт полнопроходной из кованной стали фланцевый, без опоры скольжения, для надземной установки, управление механическим редуктором горизонтального расположения, номинальное давление 1,6 МПа (16 кгс/см2), номинальный диаметр 300 мм | шт
59.1.18.01-1475 | Кран шаровой цельносварной 10с371фт полнопроходной из кованной стали фланцевый, без опоры скольжения, для надземной установки, управление механическим редуктором горизонтального расположения, номинальное давление 1,6 МПа (16 кгс/см2), номинальный диаметр 350 мм | шт
28.14.13.131.59.1.18.01-1475-000 | Кран шаровой цельносварной 10с371фт полнопроходной из кованной стали фланцевый, без опоры скольжения, для надземной установки, управление механическим редуктором горизонтального расположения, номинальное давление 1,6 МПа (16 кгс/см2), номинальный диаметр 350 мм | шт
59.1.18.01-1476 | Кран шаровой цельносварной 10с371фт полнопроходной из кованной стали фланцевый, без опоры скольжения, для надземной установки, управление механическим редуктором горизонтального расположения, номинальное давление 1,6 МПа (16 кгс/см2), номинальный диаметр 400 мм | шт
28.14.13.131.59.1.18.01-1476-000 | Кран шаровой цельносварной 10с371фт полнопроходной из кованной стали фланцевый, без опоры скольжения, для надземной установки, управление механическим редуктором горизонтального расположения, номинальное давление 1,6 МПа (16 кгс/см2), номинальный диаметр 400 мм | шт
59.1.18.01-1477 | Кран шаровой цельносварной 10с371фт полнопроходной из кованной стали фланцевый, без опоры скольжения, для надземной установки, управление механическим редуктором горизонтального расположения, номинальное давление 1,6 МПа (16 кгс/см2), номинальный диаметр 450 мм | шт
28.14.13.131.59.1.18.01-1477-000 | Кран шаровой цельносварной 10с371фт полнопроходной из кованной стали фланцевый, без опоры скольжения, для надземной установки, управление механическим редуктором горизонтального расположения, номинальное давление 1,6 МПа (16 кгс/см2), номинальный диаметр 450 мм | шт
59.1.18.01-1478 | Кран шаровой цельносварной 10с371фт полнопроходной из кованной стали фланцевый, без опоры скольжения, для надземной установки, управление механическим редуктором горизонтального расположения, номинальное давление 1,6 МПа (16 кгс/см2), номинальный диаметр 500 мм | шт
28.14.13.131.59.1.18.01-1478-000 | Кран шаровой цельносварной 10с371фт полнопроходной из кованной стали фланцевый, без опоры скольжения, для надземной установки, управление механическим редуктором горизонтального расположения, номинальное давление 1,6 МПа (16 кгс/см2), номинальный диаметр 500 мм | шт
59.1.18.01-1479 | Кран шаровой цельносварной 10с371фт полнопроходной из кованной стали фланцевый, без опоры скольжения, для надземной установки, управление механическим редуктором горизонтального расположения, номинальное давление 1,6 МПа (16 кгс/см2), номинальный диаметр 600 мм | шт
28.14.13.131.59.1.18.01-1479-000 | Кран шаровой цельносварной 10с371фт полнопроходной из кованной стали фланцевый, без опоры скольжения, для надземной установки, управление механическим редуктором горизонтального расположения, номинальное давление 1,6 МПа (16 кгс/см2), номинальный диаметр 600 мм | шт
59.1.18.01-1480 | Кран шаровой цельносварной 10с371фт полнопроходной из кованной стали фланцевый, без опоры скольжения, для надземной установки, управление механическим редуктором горизонтального расположения, номинальное давление 1,6 МПа (16 кгс/см2), номинальный диаметр 700 мм | шт
28.14.13.131.59.1.18.01-1480-000 | Кран шаровой цельносварной 10с371фт полнопроходной из кованной стали фланцевый, без опоры скольжения, для надземной установки, управление механическим редуктором горизонтального расположения, номинальное давление 1,6 МПа (16 кгс/см2), номинальный диаметр 700 мм | шт
59.1.18.01-1481 | Кран шаровой цельносварной 10с371фт полнопроходной из кованной стали фланцевый, без опоры скольжения, для надземной установки, управление механическим редуктором горизонтального расположения, номинальное давление 1,6 МПа (16 кгс/см2), номинальный диаметр 800 мм | шт
28.14.13.131.59.1.18.01-1481-000 | Кран шаровой цельносварной 10с371фт полнопроходной из кованной стали фланцевый, без опоры скольжения, для надземной установки, управление механическим редуктором горизонтального расположения, номинальное давление 1,6 МПа (16 кгс/см2), номинальный диаметр 800 мм | шт
59.1.18.01-1482 | Кран шаровой цельносварной 10с371фт полнопроходной из кованной стали фланцевый, без опоры скольжения, для надземной установки, управление механическим редуктором горизонтального расположения, номинальное давление 1,6 МПа (16 кгс/см2), номинальный диаметр 900 мм | шт
28.14.13.131.59.1.18.01-1482-000 | Кран шаровой цельносварной 10с371фт полнопроходной из кованной стали фланцевый, без опоры скольжения, для надземной установки, управление механическим редуктором горизонтального расположения, номинальное давление 1,6 МПа (16 кгс/см2), номинальный диаметр 900 мм | шт
59.1.18.01-1483 | Кран шаровой цельносварной 10с371фт полнопроходной из кованной стали фланцевый, без опоры скольжения, для надземной установки, управление механическим редуктором горизонтального расположения, номинальное давление 1,6 МПа (16 кгс/см2), номинальный диаметр 1000 мм | шт
28.14.13.131.59.1.18.01-1483-000 | Кран шаровой цельносварной 10с371фт полнопроходной из кованной стали фланцевый, без опоры скольжения, для надземной установки, управление механическим редуктором горизонтального расположения, номинальное давление 1,6 МПа (16 кгс/см2), номинальный диаметр 1000 мм | шт
59.1.18.01-1484 | Кран шаровой цельносварной 10с371фт полнопроходной из кованной стали фланцевый, без опоры скольжения, для надземной установки, управление механическим редуктором горизонтального расположения, номинальное давление 2,5 МПа (25 кгс/см2), номинальный диаметр 150 мм | шт
28.14.13.131.59.1.18.01-1484-000 | Кран шаровой цельносварной 10с371фт полнопроходной из кованной стали фланцевый, без опоры скольжения, для надземной установки, управление механическим редуктором горизонтального расположения, номинальное давление 2,5 МПа (25 кгс/см2), номинальный диаметр 150 мм | шт
59.1.18.01-1485 | Кран шаровой цельносварной 10с371фт полнопроходной из кованной стали фланцевый, без опоры скольжения, для надземной установки, управление механическим редуктором горизонтального расположения, номинальное давление 2,5 МПа (25 кгс/см2), номинальный диаметр 200 мм | шт
28.14.13.131.59.1.18.01-1485-000 | Кран шаровой цельносварной 10с371фт полнопроходной из кованной стали фланцевый, без опоры скольжения, для надземной установки, управление механическим редуктором горизонтального расположения, номинальное давление 2,5 МПа (25 кгс/см2), номинальный диаметр 200 мм | шт
59.1.18.01-1486 | Кран шаровой цельносварной 10с371фт полнопроходной из кованной стали фланцевый, без опоры скольжения, для надземной установки, управление механическим редуктором горизонтального расположения, номинальное давление 2,5 МПа (25 кгс/см2), номинальный диаметр 250 мм | шт
28.14.13.131.59.1.18.01-1486-000 | Кран шаровой цельносварной 10с371фт полнопроходной из кованной стали фланцевый, без опоры скольжения, для надземной установки, управление механическим редуктором горизонтального расположения, номинальное давление 2,5 МПа (25 кгс/см2), номинальный диаметр 250 мм | шт
59.1.18.01-1487 | Кран шаровой цельносварной 10с371фт полнопроходной из кованной стали фланцевый, без опоры скольжения, для надземной установки, управление механическим редуктором горизонтального расположения, номинальное давление 2,5 МПа (25 кгс/см2), номинальный диаметр 300 мм | шт
28.14.13.131.59.1.18.01-1487-000 | Кран шаровой цельносварной 10с371фт полнопроходной из кованной стали фланцевый, без опоры скольжения, для надземной установки, управление механическим редуктором горизонтального расположения, номинальное давление 2,5 МПа (25 кгс/см2), номинальный диаметр 300 мм | шт
59.1.18.01-1488 | Кран шаровой цельносварной 10с371фт полнопроходной из кованной стали фланцевый, без опоры скольжения, для надземной установки, управление механическим редуктором горизонтального расположения, номинальное давление 2,5 МПа (25 кгс/см2), номинальный диаметр 350 мм | шт
28.14.13.131.59.1.18.01-1488-000 | Кран шаровой цельносварной 10с371фт полнопроходной из кованной стали фланцевый, без опоры скольжения, для надземной установки, управление механическим редуктором горизонтального расположения, номинальное давление 2,5 МПа (25 кгс/см2), номинальный диаметр 350 мм | шт
59.1.18.01-1489 | Кран шаровой цельносварной 10с371фт полнопроходной из кованной стали фланцевый, без опоры скольжения, для надземной установки, управление механическим редуктором горизонтального расположения, номинальное давление 2,5 МПа (25 кгс/см2), номинальный диаметр 400 мм | шт
28.14.13.131.59.1.18.01-1489-000 | Кран шаровой цельносварной 10с371фт полнопроходной из кованной стали фланцевый, без опоры скольжения, для надземной установки, управление механическим редуктором горизонтального расположения, номинальное давление 2,5 МПа (25 кгс/см2), номинальный диаметр 400 мм | шт
59.1.18.01-1490 | Кран шаровой цельносварной 10с371фт полнопроходной из кованной стали фланцевый, без опоры скольжения, для надземной установки, управление механическим редуктором горизонтального расположения, номинальное давление 2,5 МПа (25 кгс/см2), номинальный диаметр 450 мм | шт
28.14.13.131.59.1.18.01-1490-000 | Кран шаровой цельносварной 10с371фт полнопроходной из кованной стали фланцевый, без опоры скольжения, для надземной установки, управление механическим редуктором горизонтального расположения, номинальное давление 2,5 МПа (25 кгс/см2), номинальный диаметр 450 мм | шт
59.1.18.01-1491 | Кран шаровой цельносварной 10с371фт полнопроходной из кованной стали фланцевый, без опоры скольжения, для надземной установки, управление механическим редуктором горизонтального расположения, номинальное давление 2,5 МПа (25 кгс/см2), номинальный диаметр 500 мм | шт
28.14.13.131.59.1.18.01-1491-000 | Кран шаровой цельносварной 10с371фт полнопроходной из кованной стали фланцевый, без опоры скольжения, для надземной установки, управление механическим редуктором горизонтального расположения, номинальное давление 2,5 МПа (25 кгс/см2), номинальный диаметр 500 мм | шт
59.1.18.01-1492 | Кран шаровой цельносварной 10с371фт полнопроходной из кованной стали фланцевый, без опоры скольжения, для надземной установки, управление механическим редуктором горизонтального расположения, номинальное давление 2,5 МПа (25 кгс/см2), номинальный диаметр 600 мм | шт
28.14.13.131.59.1.18.01-1492-000 | Кран шаровой цельносварной 10с371фт полнопроходной из кованной стали фланцевый, без опоры скольжения, для надземной установки, управление механическим редуктором горизонтального расположения, номинальное давление 2,5 МПа (25 кгс/см2), номинальный диаметр 600 мм | шт
59.1.18.01-1493 | Кран шаровой цельносварной 10с371фт полнопроходной из кованной стали фланцевый, без опоры скольжения, для надземной установки, управление механическим редуктором горизонтального расположения, номинальное давление 2,5 МПа (25 кгс/см2), номинальный диаметр 700 мм | шт
28.14.13.131.59.1.18.01-1493-000 | Кран шаровой цельносварной 10с371фт полнопроходной из кованной стали фланцевый, без опоры скольжения, для надземной установки, управление механическим редуктором горизонтального расположения, номинальное давление 2,5 МПа (25 кгс/см2), номинальный диаметр 700 мм | шт
59.1.18.01-1494 | Кран шаровой цельносварной 10с371фт полнопроходной из кованной стали фланцевый, без опоры скольжения, для надземной установки, управление механическим редуктором горизонтального расположения, номинальное давление 2,5 МПа (25 кгс/см2), номинальный диаметр 800 мм | шт
28.14.13.131.59.1.18.01-1494-000 | Кран шаровой цельносварной 10с371фт полнопроходной из кованной стали фланцевый, без опоры скольжения, для надземной установки, управление механическим редуктором горизонтального расположения, номинальное давление 2,5 МПа (25 кгс/см2), номинальный диаметр 800 мм | шт
59.1.18.01-1495 | Кран шаровой цельносварной 10с371фт полнопроходной из кованной стали фланцевый, без опоры скольжения, для надземной установки, управление механическим редуктором горизонтального расположения, номинальное давление 2,5 МПа (25 кгс/см2), номинальный диаметр 900 мм | шт
28.14.13.131.59.1.18.01-1495-000 | Кран шаровой цельносварной 10с371фт полнопроходной из кованной стали фланцевый, без опоры скольжения, для надземной установки, управление механическим редуктором горизонтального расположения, номинальное давление 2,5 МПа (25 кгс/см2), номинальный диаметр 900 мм | шт
59.1.18.01-1496 | Кран шаровой цельносварной 10с371фт полнопроходной из кованной стали фланцевый, без опоры скольжения, для надземной установки, управление механическим редуктором горизонтального расположения, номинальное давление 2,5 МПа (25 кгс/см2), номинальный диаметр 1000 мм | шт
28.14.13.131.59.1.18.01-1496-000 | Кран шаровой цельносварной 10с371фт полнопроходной из кованной стали фланцевый, без опоры скольжения, для надземной установки, управление механическим редуктором горизонтального расположения, номинальное давление 2,5 МПа (25 кгс/см2), номинальный диаметр 1000 мм | шт
59.1.18.01-1497 | Кран шаровой цельносварной 10с371фт полнопроходной из кованной стали фланцевый, без опоры скольжения, для надземной установки, управление механическим редуктором горизонтального расположения, номинальное давление 4,0 МПа (40 кгс/см2), номинальный диаметр 150 мм | шт
28.14.13.131.59.1.18.01-1497-000 | Кран шаровой цельносварной 10с371фт полнопроходной из кованной стали фланцевый, без опоры скольжения, для надземной установки, управление механическим редуктором горизонтального расположения, номинальное давление 4,0 МПа (40 кгс/см2), номинальный диаметр 150 мм | шт
59.1.18.01-1498 | Кран шаровой цельносварной 10с371фт полнопроходной из кованной стали фланцевый, без опоры скольжения, для надземной установки, управление механическим редуктором горизонтального расположения, номинальное давление 4,0 МПа (40 кгс/см2), номинальный диаметр 200 мм | шт
28.14.13.131.59.1.18.01-1498-000 | Кран шаровой цельносварной 10с371фт полнопроходной из кованной стали фланцевый, без опоры скольжения, для надземной установки, управление механическим редуктором горизонтального расположения, номинальное давление 4,0 МПа (40 кгс/см2), номинальный диаметр 200 мм | шт
59.1.18.01-1499 | Кран шаровой цельносварной 10с371фт полнопроходной из кованной стали фланцевый, без опоры скольжения, для надземной установки, управление механическим редуктором горизонтального расположения, номинальное давление 4,0 МПа (40 кгс/см2), номинальный диаметр 250 мм | шт
28.14.13.131.59.1.18.01-1499-000 | Кран шаровой цельносварной 10с371фт полнопроходной из кованной стали фланцевый, без опоры скольжения, для надземной установки, управление механическим редуктором горизонтального расположения, номинальное давление 4,0 МПа (40 кгс/см2), номинальный диаметр 250 мм | шт
59.1.18.01-1500 | Кран шаровой цельносварной 10с371фт полнопроходной из кованной стали фланцевый, без опоры скольжения, для надземной установки, управление механическим редуктором горизонтального расположения, номинальное давление 4,0 МПа (40 кгс/см2), номинальный диаметр 300 мм | шт
28.14.13.131.59.1.18.01-1500-000 | Кран шаровой цельносварной 10с371фт полнопроходной из кованной стали фланцевый, без опоры скольжения, для надземной установки, управление механическим редуктором горизонтального расположения, номинальное давление 4,0 МПа (40 кгс/см2), номинальный диаметр 300 мм | шт
59.1.18.01-1501 | Кран шаровой цельносварной 10с371фт полнопроходной из кованной стали фланцевый, без опоры скольжения, для надземной установки, управление механическим редуктором горизонтального расположения, номинальное давление 4,0 МПа (40 кгс/см2), номинальный диаметр 350 мм | шт
28.14.13.131.59.1.18.01-1501-000 | Кран шаровой цельносварной 10с371фт полнопроходной из кованной стали фланцевый, без опоры скольжения, для надземной установки, управление механическим редуктором горизонтального расположения, номинальное давление 4,0 МПа (40 кгс/см2), номинальный диаметр 350 мм | шт
59.1.18.01-1502 | Кран шаровой цельносварной 10с371фт полнопроходной из кованной стали фланцевый, без опоры скольжения, для надземной установки, управление механическим редуктором горизонтального расположения, номинальное давление 4,0 МПа (40 кгс/см2), номинальный диаметр 400 мм | шт
28.14.13.131.59.1.18.01-1502-000 | Кран шаровой цельносварной 10с371фт полнопроходной из кованной стали фланцевый, без опоры скольжения, для надземной установки, управление механическим редуктором горизонтального расположения, номинальное давление 4,0 МПа (40 кгс/см2), номинальный диаметр 400 мм | шт
59.1.18.01-1503 | Кран шаровой цельносварной 10с371фт полнопроходной из кованной стали фланцевый, без опоры скольжения, для надземной установки, управление механическим редуктором горизонтального расположения, номинальное давление 4,0 МПа (40 кгс/см2), номинальный диаметр 450 мм | шт
28.14.13.131.59.1.18.01-1503-000 | Кран шаровой цельносварной 10с371фт полнопроходной из кованной стали фланцевый, без опоры скольжения, для надземной установки, управление механическим редуктором горизонтального расположения, номинальное давление 4,0 МПа (40 кгс/см2), номинальный диаметр 450 мм | шт
59.1.18.01-1504 | Кран шаровой цельносварной 10с371фт полнопроходной из кованной стали фланцевый, без опоры скольжения, для надземной установки, управление механическим редуктором горизонтального расположения, номинальное давление 4,0 МПа (40 кгс/см2), номинальный диаметр 500 мм | шт
28.14.13.131.59.1.18.01-1504-000 | Кран шаровой цельносварной 10с371фт полнопроходной из кованной стали фланцевый, без опоры скольжения, для надземной установки, управление механическим редуктором горизонтального расположения, номинальное давление 4,0 МПа (40 кгс/см2), номинальный диаметр 500 мм | шт
59.1.18.01-1505 | Кран шаровой цельносварной 10с371фт полнопроходной из кованной стали фланцевый, без опоры скольжения, для надземной установки, управление механическим редуктором горизонтального расположения, номинальное давление 4,0 МПа (40 кгс/см2), номинальный диаметр 600 мм | шт
28.14.13.131.59.1.18.01-1505-000 | Кран шаровой цельносварной 10с371фт полнопроходной из кованной стали фланцевый, без опоры скольжения, для надземной установки, управление механическим редуктором горизонтального расположения, номинальное давление 4,0 МПа (40 кгс/см2), номинальный диаметр 600 мм | шт
59.1.18.01-1506 | Кран шаровой цельносварной 10с371фт полнопроходной из кованной стали фланцевый, без опоры скольжения, для надземной установки, управление механическим редуктором горизонтального расположения, номинальное давление 4,0 МПа (40 кгс/см2), номинальный диаметр 700 мм | шт
28.14.13.131.59.1.18.01-1506-000 | Кран шаровой цельносварной 10с371фт полнопроходной из кованной стали фланцевый, без опоры скольжения, для надземной установки, управление механическим редуктором горизонтального расположения, номинальное давление 4,0 МПа (40 кгс/см2), номинальный диаметр 700 мм | шт
59.1.18.01-1507 | Кран шаровой цельносварной 10с371фт полнопроходной из кованной стали фланцевый, без опоры скольжения, для надземной установки, управление механическим редуктором горизонтального расположения, номинальное давление 4,0 МПа (40 кгс/см2), номинальный диаметр 800 мм | шт
28.14.13.131.59.1.18.01-1507-000 | Кран шаровой цельносварной 10с371фт полнопроходной из кованной стали фланцевый, без опоры скольжения, для надземной установки, управление механическим редуктором горизонтального расположения, номинальное давление 4,0 МПа (40 кгс/см2), номинальный диаметр 800 мм | шт
59.1.18.01-1508 | Кран шаровой цельносварной 10с371фт полнопроходной из кованной стали фланцевый, без опоры скольжения, для надземной установки, управление механическим редуктором горизонтального расположения, номинальное давление 4,0 МПа (40 кгс/см2), номинальный диаметр 900 мм | шт
28.14.13.131.59.1.18.01-1508-000 | Кран шаровой цельносварной 10с371фт полнопроходной из кованной стали фланцевый, без опоры скольжения, для надземной установки, управление механическим редуктором горизонтального расположения, номинальное давление 4,0 МПа (40 кгс/см2), номинальный диаметр 900 мм | шт
59.1.18.01-1509 | Кран шаровой цельносварной 10с371фт полнопроходной из кованной стали фланцевый, без опоры скольжения, для надземной установки, управление механическим редуктором горизонтального расположения, номинальное давление 4,0 МПа (40 кгс/см2), номинальный диаметр 1000 мм | шт
28.14.13.131.59.1.18.01-1509-000 | Кран шаровой цельносварной 10с371фт полнопроходной из кованной стали фланцевый, без опоры скольжения, для надземной установки, управление механическим редуктором горизонтального расположения, номинальное давление 4,0 МПа (40 кгс/см2), номинальный диаметр 1000 мм | шт
59.1.18.01-1510 | Кран шаровой цельносварной 10с371фт стандартнопроходной из кованной стали фланцевый, без опоры скольжения, для надземной установки, управление механическим редуктором горизонтального расположения, номинальное давление 1,6 МПа (16 кгс/см2), номинальный диаметр 200/150 мм | шт
28.14.13.131.59.1.18.01-1510-000 | Кран шаровой цельносварной 10с371фт стандартнопроходной из кованной стали фланцевый, без опоры скольжения, для надземной установки, управление механическим редуктором горизонтального расположения, номинальное давление 1,6 МПа (16 кгс/см2), номинальный диаметр 200/150 мм | шт
59.1.18.01-1511 | Кран шаровой цельносварной 10с371фт стандартнопроходной из кованной стали фланцевый, без опоры скольжения, для надземной установки, управление механическим редуктором горизонтального расположения, номинальное давление 1,6 МПа (16 кгс/см2), номинальный диаметр 250/200 мм | шт
28.14.13.131.59.1.18.01-1511-000 | Кран шаровой цельносварной 10с371фт стандартнопроходной из кованной стали фланцевый, без опоры скольжения, для надземной установки, управление механическим редуктором горизонтального расположения, номинальное давление 1,6 МПа (16 кгс/см2), номинальный диаметр 250/200 мм | шт
59.1.18.01-1512 | Кран шаровой цельносварной 10с371фт стандартнопроходной из кованной стали фланцевый, без опоры скольжения, для надземной установки, управление механическим редуктором горизонтального расположения, номинальное давление 1,6 МПа (16 кгс/см2), номинальный диаметр 300/250 мм | шт
28.14.13.131.59.1.18.01-1512-000 | Кран шаровой цельносварной 10с371фт стандартнопроходной из кованной стали фланцевый, без опоры скольжения, для надземной установки, управление механическим редуктором горизонтального расположения, номинальное давление 1,6 МПа (16 кгс/см2), номинальный диаметр 300/250 мм | шт
59.1.18.01-1513 | Кран шаровой цельносварной 10с371фт стандартнопроходной из кованной стали фланцевый, без опоры скольжения, для надземной установки, управление механическим редуктором горизонтального расположения, номинальное давление 1,6 МПа (16 кгс/см2), номинальный диаметр 350/300 мм | шт
28.14.13.131.59.1.18.01-1513-000 | Кран шаровой цельносварной 10с371фт стандартнопроходной из кованной стали фланцевый, без опоры скольжения, для надземной установки, управление механическим редуктором горизонтального расположения, номинальное давление 1,6 МПа (16 кгс/см2), номинальный диаметр 350/300 мм | шт
59.1.18.01-1514 | Кран шаровой цельносварной 10с371фт стандартнопроходной из кованной стали фланцевый, без опоры скольжения, для надземной установки, управление механическим редуктором горизонтального расположения, номинальное давление 1,6 МПа (16 кгс/см2), номинальный диаметр 400/300 мм | шт
28.14.13.131.59.1.18.01-1514-000 | Кран шаровой цельносварной 10с371фт стандартнопроходной из кованной стали фланцевый, без опоры скольжения, для надземной установки, управление механическим редуктором горизонтального расположения, номинальное давление 1,6 МПа (16 кгс/см2), номинальный диаметр 400/300 мм | шт
59.1.18.01-1515 | Кран шаровой цельносварной 10с371фт стандартнопроходной из кованной стали фланцевый, без опоры скольжения, для надземной установки, управление механическим редуктором горизонтального расположения, номинальное давление 1,6 МПа (16 кгс/см2), номинальный диаметр 450/400 мм | шт
28.14.13.131.59.1.18.01-1515-000 | Кран шаровой цельносварной 10с371фт стандартнопроходной из кованной стали фланцевый, без опоры скольжения, для надземной установки, управление механическим редуктором горизонтального расположения, номинальное давление 1,6 МПа (16 кгс/см2), номинальный диаметр 450/400 мм | шт
59.1.18.01-1516 | Кран шаровой цельносварной 10с371фт стандартнопроходной из кованной стали фланцевый, без опоры скольжения, для надземной установки, управление механическим редуктором горизонтального расположения, номинальное давление 1,6 МПа (16 кгс/см2), номинальный диаметр 500/400 мм | шт
28.14.13.131.59.1.18.01-1516-000 | Кран шаровой цельносварной 10с371фт стандартнопроходной из кованной стали фланцевый, без опоры скольжения, для надземной установки, управление механическим редуктором горизонтального расположения, номинальное давление 1,6 МПа (16 кгс/см2), номинальный диаметр 500/400 мм | шт
59.1.18.01-1517 | Кран шаровой цельносварной 10с371фт стандартнопроходной из кованной стали фланцевый, без опоры скольжения, для надземной установки, управление механическим редуктором горизонтального расположения, номинальное давление 1,6 МПа (16 кгс/см2), номинальный диаметр 600/500 мм | шт
28.14.13.131.59.1.18.01-1517-000 | Кран шаровой цельносварной 10с371фт стандартнопроходной из кованной стали фланцевый, без опоры скольжения, для надземной установки, управление механическим редуктором горизонтального расположения, номинальное давление 1,6 МПа (16 кгс/см2), номинальный диаметр 600/500 мм | шт
59.1.18.01-1518 | Кран шаровой цельносварной 10с371фт стандартнопроходной из кованной стали фланцевый, без опоры скольжения, для надземной установки, управление механическим редуктором горизонтального расположения, номинальное давление 1,6 МПа (16 кгс/см2), номинальный диаметр 700/600 мм | шт
28.14.13.131.59.1.18.01-1518-000 | Кран шаровой цельносварной 10с371фт стандартнопроходной из кованной стали фланцевый, без опоры скольжения, для надземной установки, управление механическим редуктором горизонтального расположения, номинальное давление 1,6 МПа (16 кгс/см2), номинальный диаметр 700/600 мм | шт
59.1.18.01-1519 | Кран шаровой цельносварной 10с371фт стандартнопроходной из кованной стали фланцевый, без опоры скольжения, для надземной установки, управление механическим редуктором горизонтального расположения, номинальное давление 1,6 МПа (16 кгс/см2), номинальный диаметр 800/700 мм | шт
28.14.13.131.59.1.18.01-1519-000 | Кран шаровой цельносварной 10с371фт стандартнопроходной из кованной стали фланцевый, без опоры скольжения, для надземной установки, управление механическим редуктором горизонтального расположения, номинальное давление 1,6 МПа (16 кгс/см2), номинальный диаметр 800/700 мм | шт
59.1.18.01-1520 | Кран шаровой цельносварной 10с371фт стандартнопроходной из кованной стали фланцевый, без опоры скольжения, для надземной установки, управление механическим редуктором горизонтального расположения, номинальное давление 1,6 МПа (16 кгс/см2), номинальный диаметр 900/800 мм | шт
28.14.13.131.59.1.18.01-1520-000 | Кран шаровой цельносварной 10с371фт стандартнопроходной из кованной стали фланцевый, без опоры скольжения, для надземной установки, управление механическим редуктором горизонтального расположения, номинальное давление 1,6 МПа (16 кгс/см2), номинальный диаметр 900/800 мм | шт
59.1.18.01-1521 | Кран шаровой цельносварной 10с371фт стандартнопроходной из кованной стали фланцевый, без опоры скольжения, для надземной установки, управление механическим редуктором горизонтального расположения, номинальное давление 1,6 МПа (16 кгс/см2), номинальный диаметр 1000/900 мм | шт
28.14.13.131.59.1.18.01-1521-000 | Кран шаровой цельносварной 10с371фт стандартнопроходной из кованной стали фланцевый, без опоры скольжения, для надземной установки, управление механическим редуктором горизонтального расположения, номинальное давление 1,6 МПа (16 кгс/см2), номинальный диаметр 1000/900 мм | шт
59.1.18.01-1522 | Кран шаровой цельносварной 10с371фт стандартнопроходной из кованной стали фланцевый, без опоры скольжения, для надземной установки, управление механическим редуктором горизонтального расположения, номинальное давление 2,5 МПа (25 кгс/см2), номинальный диаметр 200/150 мм | шт
28.14.13.131.59.1.18.01-1522-000 | Кран шаровой цельносварной 10с371фт стандартнопроходной из кованной стали фланцевый, без опоры скольжения, для надземной установки, управление механическим редуктором горизонтального расположения, номинальное давление 2,5 МПа (25 кгс/см2), номинальный диаметр 200/150 мм | шт
59.1.18.01-1523 | Кран шаровой цельносварной 10с371фт стандартнопроходной из кованной стали фланцевый, без опоры скольжения, для надземной установки, управление механическим редуктором горизонтального расположения, номинальное давление 2,5 МПа (25 кгс/см2), номинальный диаметр 250/200 мм | шт
28.14.13.131.59.1.18.01-1523-000 | Кран шаровой цельносварной 10с371фт стандартнопроходной из кованной стали фланцевый, без опоры скольжения, для надземной установки, управление механическим редуктором горизонтального расположения, номинальное давление 2,5 МПа (25 кгс/см2), номинальный диаметр 250/200 мм | шт
59.1.18.01-1524 | Кран шаровой цельносварной 10с371фт стандартнопроходной из кованной стали фланцевый, без опоры скольжения, для надземной установки, управление механическим редуктором горизонтального расположения, номинальное давление 2,5 МПа (25 кгс/см2), номинальный диаметр 300/250 мм | шт
28.14.13.131.59.1.18.01-1524-000 | Кран шаровой цельносварной 10с371фт стандартнопроходной из кованной стали фланцевый, без опоры скольжения, для надземной установки, управление механическим редуктором горизонтального расположения, номинальное давление 2,5 МПа (25 кгс/см2), номинальный диаметр 300/250 мм | шт
59.1.18.01-1525 | Кран шаровой цельносварной 10с371фт стандартнопроходной из кованной стали фланцевый, без опоры скольжения, для надземной установки, управление механическим редуктором горизонтального расположения, номинальное давление 2,5 МПа (25 кгс/см2), номинальный диаметр 350/300 мм | шт
28.14.13.131.59.1.18.01-1525-000 | Кран шаровой цельносварной 10с371фт стандартнопроходной из кованной стали фланцевый, без опоры скольжения, для надземной установки, управление механическим редуктором горизонтального расположения, номинальное давление 2,5 МПа (25 кгс/см2), номинальный диаметр 350/300 мм | шт
59.1.18.01-1526 | Кран шаровой цельносварной 10с371фт стандартнопроходной из кованной стали фланцевый, без опоры скольжения, для надземной установки, управление механическим редуктором горизонтального расположения, номинальное давление 2,5 МПа (25 кгс/см2), номинальный диаметр 400/300 мм | шт
28.14.13.131.59.1.18.01-1526-000 | Кран шаровой цельносварной 10с371фт стандартнопроходной из кованной стали фланцевый, без опоры скольжения, для надземной установки, управление механическим редуктором горизонтального расположения, номинальное давление 2,5 МПа (25 кгс/см2), номинальный диаметр 400/300 мм | шт
59.1.18.01-1527 | Кран шаровой цельносварной 10с371фт стандартнопроходной из кованной стали фланцевый, без опоры скольжения, для надземной установки, управление механическим редуктором горизонтального расположения, номинальное давление 2,5 МПа (25 кгс/см2), номинальный диаметр 450/400 мм | шт
28.14.13.131.59.1.18.01-1527-000 | Кран шаровой цельносварной 10с371фт стандартнопроходной из кованной стали фланцевый, без опоры скольжения, для надземной установки, управление механическим редуктором горизонтального расположения, номинальное давление 2,5 МПа (25 кгс/см2), номинальный диаметр 450/400 мм | шт
59.1.18.01-1528 | Кран шаровой цельносварной 10с371фт стандартнопроходной из кованной стали фланцевый, без опоры скольжения, для надземной установки, управление механическим редуктором горизонтального расположения, номинальное давление 2,5 МПа (25 кгс/см2), номинальный диаметр 500/400 мм | шт
28.14.13.131.59.1.18.01-1528-000 | Кран шаровой цельносварной 10с371фт стандартнопроходной из кованной стали фланцевый, без опоры скольжения, для надземной установки, управление механическим редуктором горизонтального расположения, номинальное давление 2,5 МПа (25 кгс/см2), номинальный диаметр 500/400 мм | шт
59.1.18.01-1529 | Кран шаровой цельносварной 10с371фт стандартнопроходной из кованной стали фланцевый, без опоры скольжения, для надземной установки, управление механическим редуктором горизонтального расположения, номинальное давление 2,5 МПа (25 кгс/см2), номинальный диаметр 600/500 мм | шт
28.14.13.131.59.1.18.01-1529-000 | Кран шаровой цельносварной 10с371фт стандартнопроходной из кованной стали фланцевый, без опоры скольжения, для надземной установки, управление механическим редуктором горизонтального расположения, номинальное давление 2,5 МПа (25 кгс/см2), номинальный диаметр 600/500 мм | шт
59.1.18.01-1530 | Кран шаровой цельносварной 10с371фт стандартнопроходной из кованной стали фланцевый, без опоры скольжения, для надземной установки, управление механическим редуктором горизонтального расположения, номинальное давление 2,5 МПа (25 кгс/см2), номинальный диаметр 700/600 мм | шт
28.14.13.131.59.1.18.01-1530-000 | Кран шаровой цельносварной 10с371фт стандартнопроходной из кованной стали фланцевый, без опоры скольжения, для надземной установки, управление механическим редуктором горизонтального расположения, номинальное давление 2,5 МПа (25 кгс/см2), номинальный диаметр 700/600 мм | шт
59.1.18.01-1531 | Кран шаровой цельносварной 10с371фт стандартнопроходной из кованной стали фланцевый, без опоры скольжения, для надземной установки, управление механическим редуктором горизонтального расположения, номинальное давление 2,5 МПа (25 кгс/см2), номинальный диаметр 800/700 мм | шт
28.14.13.131.59.1.18.01-1531-000 | Кран шаровой цельносварной 10с371фт стандартнопроходной из кованной стали фланцевый, без опоры скольжения, для надземной установки, управление механическим редуктором горизонтального расположения, номинальное давление 2,5 МПа (25 кгс/см2), номинальный диаметр 800/700 мм | шт
59.1.18.01-1532 | Кран шаровой цельносварной 10с371фт стандартнопроходной из кованной стали фланцевый, без опоры скольжения, для надземной установки, управление механическим редуктором горизонтального расположения, номинальное давление 2,5 МПа (25 кгс/см2), номинальный диаметр 900/800 мм | шт
28.14.13.131.59.1.18.01-1532-000 | Кран шаровой цельносварной 10с371фт стандартнопроходной из кованной стали фланцевый, без опоры скольжения, для надземной установки, управление механическим редуктором горизонтального расположения, номинальное давление 2,5 МПа (25 кгс/см2), номинальный диаметр 900/800 мм | шт
59.1.18.01-1533 | Кран шаровой цельносварной 10с371фт стандартнопроходной из кованной стали фланцевый, без опоры скольжения, для надземной установки, управление механическим редуктором горизонтального расположения, номинальное давление 2,5 МПа (25 кгс/см2), номинальный диаметр 1000/900 мм | шт
28.14.13.131.59.1.18.01-1533-000 | Кран шаровой цельносварной 10с371фт стандартнопроходной из кованной стали фланцевый, без опоры скольжения, для надземной установки, управление механическим редуктором горизонтального расположения, номинальное давление 2,5 МПа (25 кгс/см2), номинальный диаметр 1000/900 мм | шт
59.1.18.01-1534 | Кран шаровой цельносварной 10с371фт стандартнопроходной из кованной стали фланцевый, без опоры скольжения, для надземной установки, управление механическим редуктором горизонтального расположения, номинальное давление 4,0 МПа (40 кгс/см2), номинальный диаметр 200/150 мм | шт
28.14.13.131.59.1.18.01-1534-000 | Кран шаровой цельносварной 10с371фт стандартнопроходной из кованной стали фланцевый, без опоры скольжения, для надземной установки, управление механическим редуктором горизонтального расположения, номинальное давление 4,0 МПа (40 кгс/см2), номинальный диаметр 200/150 мм | шт
59.1.18.01-1535 | Кран шаровой цельносварной 10с371фт стандартнопроходной из кованной стали фланцевый, без опоры скольжения, для надземной установки, управление механическим редуктором горизонтального расположения, номинальное давление 4,0 МПа (40 кгс/см2), номинальный диаметр 250/200 мм | шт
28.14.13.131.59.1.18.01-1535-000 | Кран шаровой цельносварной 10с371фт стандартнопроходной из кованной стали фланцевый, без опоры скольжения, для надземной установки, управление механическим редуктором горизонтального расположения, номинальное давление 4,0 МПа (40 кгс/см2), номинальный диаметр 250/200 мм | шт
59.1.18.01-1536 | Кран шаровой цельносварной 10с371фт стандартнопроходной из кованной стали фланцевый, без опоры скольжения, для надземной установки, управление механическим редуктором горизонтального расположения, номинальное давление 4,0 МПа (40 кгс/см2), номинальный диаметр 300/250 мм | шт
28.14.13.131.59.1.18.01-1536-000 | Кран шаровой цельносварной 10с371фт стандартнопроходной из кованной стали фланцевый, без опоры скольжения, для надземной установки, управление механическим редуктором горизонтального расположения, номинальное давление 4,0 МПа (40 кгс/см2), номинальный диаметр 300/250 мм | шт
59.1.18.01-1537 | Кран шаровой цельносварной 10с371фт стандартнопроходной из кованной стали фланцевый, без опоры скольжения, для надземной установки, управление механическим редуктором горизонтального расположения, номинальное давление 4,0 МПа (40 кгс/см2), номинальный диаметр 350/300 мм | шт
28.14.13.131.59.1.18.01-1537-000 | Кран шаровой цельносварной 10с371фт стандартнопроходной из кованной стали фланцевый, без опоры скольжения, для надземной установки, управление механическим редуктором горизонтального расположения, номинальное давление 4,0 МПа (40 кгс/см2), номинальный диаметр 350/300 мм | шт
59.1.18.01-1538 | Кран шаровой цельносварной 10с371фт стандартнопроходной из кованной стали фланцевый, без опоры скольжения, для надземной установки, управление механическим редуктором горизонтального расположения, номинальное давление 4,0 МПа (40 кгс/см2), номинальный диаметр 400/300 мм | шт
28.14.13.131.59.1.18.01-1538-000 | Кран шаровой цельносварной 10с371фт стандартнопроходной из кованной стали фланцевый, без опоры скольжения, для надземной установки, управление механическим редуктором горизонтального расположения, номинальное давление 4,0 МПа (40 кгс/см2), номинальный диаметр 400/300 мм | шт
59.1.18.01-1539 | Кран шаровой цельносварной 10с371фт стандартнопроходной из кованной стали фланцевый, без опоры скольжения, для надземной установки, управление механическим редуктором горизонтального расположения, номинальное давление 4,0 МПа (40 кгс/см2), номинальный диаметр 450/400 мм | шт
28.14.13.131.59.1.18.01-1539-000 | Кран шаровой цельносварной 10с371фт стандартнопроходной из кованной стали фланцевый, без опоры скольжения, для надземной установки, управление механическим редуктором горизонтального расположения, номинальное давление 4,0 МПа (40 кгс/см2), номинальный диаметр 450/400 мм | шт
59.1.18.01-1540 | Кран шаровой цельносварной 10с371фт стандартнопроходной из кованной стали фланцевый, без опоры скольжения, для надземной установки, управление механическим редуктором горизонтального расположения, номинальное давление 4,0 МПа (40 кгс/см2), номинальный диаметр 500/400 мм | шт
28.14.13.131.59.1.18.01-1540-000 | Кран шаровой цельносварной 10с371фт стандартнопроходной из кованной стали фланцевый, без опоры скольжения, для надземной установки, управление механическим редуктором горизонтального расположения, номинальное давление 4,0 МПа (40 кгс/см2), номинальный диаметр 500/400 мм | шт
59.1.18.01-1541 | Кран шаровой цельносварной 10с371фт стандартнопроходной из кованной стали фланцевый, без опоры скольжения, для надземной установки, управление механическим редуктором горизонтального расположения, номинальное давление 4,0 МПа (40 кгс/см2), номинальный диаметр 600/500 мм | шт
28.14.13.131.59.1.18.01-1541-000 | Кран шаровой цельносварной 10с371фт стандартнопроходной из кованной стали фланцевый, без опоры скольжения, для надземной установки, управление механическим редуктором горизонтального расположения, номинальное давление 4,0 МПа (40 кгс/см2), номинальный диаметр 600/500 мм | шт
59.1.18.01-1542 | Кран шаровой цельносварной 10с371фт стандартнопроходной из кованной стали фланцевый, без опоры скольжения, для надземной установки, управление механическим редуктором горизонтального расположения, номинальное давление 4,0 МПа (40 кгс/см2), номинальный диаметр 700/600 мм | шт
28.14.13.131.59.1.18.01-1542-000 | Кран шаровой цельносварной 10с371фт стандартнопроходной из кованной стали фланцевый, без опоры скольжения, для надземной установки, управление механическим редуктором горизонтального расположения, номинальное давление 4,0 МПа (40 кгс/см2), номинальный диаметр 700/600 мм | шт
59.1.18.01-1543 | Кран шаровой цельносварной 10с371фт стандартнопроходной из кованной стали фланцевый, без опоры скольжения, для надземной установки, управление механическим редуктором горизонтального расположения, номинальное давление 4,0 МПа (40 кгс/см2), номинальный диаметр 800/700 мм | шт
28.14.13.131.59.1.18.01-1543-000 | Кран шаровой цельносварной 10с371фт стандартнопроходной из кованной стали фланцевый, без опоры скольжения, для надземной установки, управление механическим редуктором горизонтального расположения, номинальное давление 4,0 МПа (40 кгс/см2), номинальный диаметр 800/700 мм | шт
59.1.18.01-1544 | Кран шаровой цельносварной 10с371фт стандартнопроходной из кованной стали фланцевый, без опоры скольжения, для надземной установки, управление механическим редуктором горизонтального расположения, номинальное давление 4,0 МПа (40 кгс/см2), номинальный диаметр 900/800 мм | шт
28.14.13.131.59.1.18.01-1544-000 | Кран шаровой цельносварной 10с371фт стандартнопроходной из кованной стали фланцевый, без опоры скольжения, для надземной установки, управление механическим редуктором горизонтального расположения, номинальное давление 4,0 МПа (40 кгс/см2), номинальный диаметр 900/800 мм | шт
59.1.18.01-1545 | Кран шаровой цельносварной 10с371фт стандартнопроходной из кованной стали фланцевый, без опоры скольжения, для надземной установки, управление механическим редуктором горизонтального расположения, номинальное давление 4,0 МПа (40 кгс/см2), номинальный диаметр 1000/900 мм | шт
28.14.13.131.59.1.18.01-1545-000 | Кран шаровой цельносварной 10с371фт стандартнопроходной из кованной стали фланцевый, без опоры скольжения, для надземной установки, управление механическим редуктором горизонтального расположения, номинальное давление 4,0 МПа (40 кгс/см2), номинальный диаметр 1000/900 мм | шт
59.1.18.01-1546 | Кран шаровой разъемный из клеевого ПВХ, номинальное давление до 1,6 МПа (16 кгс/см), номинальный диаметр 50 мм | шт
28.14.13.131.59.1.18.01-1546-000 | Кран шаровой разъемный из клеевого ПВХ, номинальное давление до 1,6 МПа (16 кгс/см), номинальный диаметр 50 мм | шт
59.1.18.01-1547 | Кран шаровой латунный с электроприводом для системы контроля и автоматического отключения подачи воды, с 4-мя элементами питания емкостью не менее 1000 мАч, постоянное напряжение 6-12 В, диаметр условного прохода 15 мм | шт
28.14.13.131.59.1.18.01-1547-000 | Кран шаровой латунный с электроприводом для системы контроля и автоматического отключения подачи воды, с 4-мя элементами питания емкостью не менее 1000 мАч, постоянное напряжение 6-12 В, диаметр условного прохода 15 мм | шт
59.1.18.01-1548 | Кран шаровой латунный с электроприводом для системы контроля и автоматического отключения подачи воды, с 4-мя элементами питания емкостью не менее 1000 мАч, постоянное напряжение 6-12 В, диаметр условного прохода 20 мм | шт
28.14.13.131.59.1.18.01-1548-000 | Кран шаровой латунный с электроприводом для системы контроля и автоматического отключения подачи воды, с 4-мя элементами питания емкостью не менее 1000 мАч, постоянное напряжение 6-12 В, диаметр условного прохода 20 мм | шт
59.1.18.01-1549 | Кран шаровой латунный с электроприводом для системы контроля и автоматического отключения подачи воды, с 4-мя элементами питания емкостью не менее 1000 мАч, постоянное напряжение 6-12 В, диаметр условного прохода 25 мм | шт
28.14.13.131.59.1.18.01-1549-000 | Кран шаровой латунный с электроприводом для системы контроля и автоматического отключения подачи воды, с 4-мя элементами питания емкостью не менее 1000 мАч, постоянное напряжение 6-12 В, диаметр условного прохода 25 мм | шт
59.1.18.01-1550 | Кран шаровой латунный с электроприводом для системы контроля и автоматического отключения подачи воды, напряжение 12 В, мощность электродвигателя 6 Вт, диаметр условного прохода 15 мм | шт
28.14.13.131.59.1.18.01-1550-000 | Кран шаровой латунный с электроприводом для системы контроля и автоматического отключения подачи воды, напряжение 12 В, мощность электродвигателя 6 Вт, диаметр условного прохода 15 мм | шт
59.1.18.01-1551 | Кран шаровой латунный с электроприводом для системы контроля и автоматического отключения подачи воды, напряжение 12 В, мощность электродвигателя 6 Вт, диаметр условного прохода 20 мм | шт
28.14.13.131.59.1.18.01-1551-000 | Кран шаровой латунный с электроприводом для системы контроля и автоматического отключения подачи воды, напряжение 12 В, мощность электродвигателя 6 Вт, диаметр условного прохода 20 мм | шт
59.1.18.01-1552 | Кран шаровой латунный с электроприводом для системы контроля и автоматического отключения подачи воды, напряжение 12 В, мощность электродвигателя 6 Вт, диаметр условного прохода 25 мм | шт
28.14.13.131.59.1.18.01-1552-000 | Кран шаровой латунный с электроприводом для системы контроля и автоматического отключения подачи воды, напряжение 12 В, мощность электродвигателя 6 Вт, диаметр условного прохода 25 мм | шт
59.1.18.01-1553 | Кран шаровой латунный с электроприводом для системы контроля и автоматического отключения подачи воды, напряжение 12 В, мощность электродвигателя 15 Вт, диаметр условного прохода 15 мм | шт
28.14.13.131.59.1.18.01-1553-000 | Кран шаровой латунный с электроприводом для системы контроля и автоматического отключения подачи воды, напряжение 12 В, мощность электродвигателя 15 Вт, диаметр условного прохода 15 мм | шт
59.1.18.01-1554 | Кран шаровой латунный с электроприводом для системы контроля и автоматического отключения подачи воды, напряжение 12 В, мощность электродвигателя 15 Вт, диаметр условного прохода 20 мм | шт
28.14.13.131.59.1.18.01-1554-000 | Кран шаровой латунный с электроприводом для системы контроля и автоматического отключения подачи воды, напряжение 12 В, мощность электродвигателя 15 Вт, диаметр условного прохода 20 мм | шт
59.1.18.01-1555 | Кран шаровой латунный с электроприводом для системы контроля и автоматического отключения подачи воды, напряжение 12 В, мощность электродвигателя 15 Вт, диаметр условного прохода 25 мм | шт
28.14.13.131.59.1.18.01-1555-000 | Кран шаровой латунный с электроприводом для системы контроля и автоматического отключения подачи воды, напряжение 12 В, мощность электродвигателя 15 Вт, диаметр условного прохода 25 мм | шт
59.1.18.01-1556 | Кран шаровой латунный с электроприводом для системы контроля и автоматического отключения подачи воды, напряжение 12 В, мощность электродвигателя 15 Вт, диаметр условного прохода 32 мм | шт
28.14.13.131.59.1.18.01-1556-000 | Кран шаровой латунный с электроприводом для системы контроля и автоматического отключения подачи воды, напряжение 12 В, мощность электродвигателя 15 Вт, диаметр условного прохода 32 мм | шт
59.1.18.01-1557 | Кран шаровой латунный с электроприводом для системы контроля и автоматического отключения подачи воды, напряжение 12 В, мощность электродвигателя 15 Вт, диаметр условного прохода 40 мм | шт
28.14.13.131.59.1.18.01-1557-000 | Кран шаровой латунный с электроприводом для системы контроля и автоматического отключения подачи воды, напряжение 12 В, мощность электродвигателя 15 Вт, диаметр условного прохода 40 мм | шт
59.1.18.01-1558 | Кран шаровой латунный с электроприводом для системы контроля и автоматического отключения подачи воды, напряжение 12 В, мощность электродвигателя 15 Вт, диаметр условного прохода 50 мм | шт
28.14.13.131.59.1.18.01-1558-000 | Кран шаровой латунный с электроприводом для системы контроля и автоматического отключения подачи воды, напряжение 12 В, мощность электродвигателя 15 Вт, диаметр условного прохода 50 мм | шт
59.1.18.01-1560 | Клапан проходной 15с22нж, номинальное давление 4,0 МПа (40 кгс/см2), номинальный диаметр 200 мм, присоединение к трубопроводу фланцевое | шт
28.14.13.110.59.1.18.01-1560-000 | Клапан проходной 15с22нж, номинальное давление 4,0 МПа (40 кгс/см2), номинальный диаметр 200 мм, присоединение к трубопроводу фланцевое | шт
59.1.18.01-1561 | Вентиль проходной регулирующий для трубопроводов из полипропилена, номинальный диаметр 25 мм | шт
28.14.11.129.59.1.18.01-1561-000 | Вентиль проходной регулирующий для трубопроводов из полипропилена, номинальный диаметр 25 мм | шт
59.1.18.01-1562 | Вентиль проходной регулирующий для трубопроводов из полипропилена, номинальный диаметр 32 мм | шт
28.14.11.129.59.1.18.01-1562-000 | Вентиль проходной регулирующий для трубопроводов из полипропилена, номинальный диаметр 32 мм | шт
59.1.18.01-1563 | Вентили динамические балансировочные для систем отопления, теплоснабжения, холодоснабжения, номинальное давление 1,0 МПа (10 кгс/см2), с импульсной трубкой длиной 1 м, диаметр 20 мм | компл
28.14.11.129.59.1.18.01-1563-000 | Вентили динамические балансировочные для систем отопления, теплоснабжения, холодоснабжения, номинальное давление 1,0 МПа (10 кгс/см2), с импульсной трубкой длиной 1 м, диаметр 20 мм | компл
59.1.18.01-1564 | Вентили динамические балансировочные для систем отопления, теплоснабжения, холодоснабжения, номинальное давление 1,0 МПа (10 кгс/см2), с импульсной трубкой длиной 1 м, диаметр 25 мм | компл
28.14.11.129.59.1.18.01-1564-000 | Вентили динамические балансировочные для систем отопления, теплоснабжения, холодоснабжения, номинальное давление 1,0 МПа (10 кгс/см2), с импульсной трубкой длиной 1 м, диаметр 25 мм | компл
59.1.18.01-1565 | Вентили динамические балансировочные для систем отопления, теплоснабжения, холодоснабжения, номинальное давление 1,0 МПа (10 кгс/см2), с импульсной трубкой длиной 1 м, диаметр 32 мм | компл
28.14.11.129.59.1.18.01-1565-000 | Вентили динамические балансировочные для систем отопления, теплоснабжения, холодоснабжения, номинальное давление 1,0 МПа (10 кгс/см2), с импульсной трубкой длиной 1 м, диаметр 32 мм | компл
59.1.18.01-1566 | Вентили динамические балансировочные для систем отопления, теплоснабжения, холодоснабжения, номинальное давление 1,0 МПа (10 кгс/см2), номинальный диаметр 15 мм | шт
28.14.11.129.59.1.18.01-1566-000 | Вентили динамические балансировочные для систем отопления, теплоснабжения, холодоснабжения, номинальное давление 1,0 МПа (10 кгс/см2), номинальный диаметр 15 мм | шт
59.1.18.01-1567 | Вентили динамические балансировочные для систем отопления, теплоснабжения, холодоснабжения, номинальное давление 1,0 МПа (10 кгс/см2), номинальный диаметр 20 мм | шт
28.14.11.129.59.1.18.01-1567-000 | Вентили динамические балансировочные для систем отопления, теплоснабжения, холодоснабжения, номинальное давление 1,0 МПа (10 кгс/см2), номинальный диаметр 20 мм | шт
59.1.18.01-1568 | Вентили динамические балансировочные для систем отопления, теплоснабжения, холодоснабжения, номинальное давление 1,0 МПа (10 кгс/см2), номинальный диаметр 25 мм | шт
28.14.11.129.59.1.18.01-1568-000 | Вентили динамические балансировочные для систем отопления, теплоснабжения, холодоснабжения, номинальное давление 1,0 МПа (10 кгс/см2), номинальный диаметр 25 мм | шт
59.1.18.01-1569 | Вентили динамические балансировочные для систем отопления, теплоснабжения, холодоснабжения, номинальное давление 1,0 МПа (10 кгс/см2), номинальный диаметр 32 мм | шт
28.14.11.129.59.1.18.01-1569-000 | Вентили динамические балансировочные для систем отопления, теплоснабжения, холодоснабжения, номинальное давление 1,0 МПа (10 кгс/см2), номинальный диаметр 32 мм | шт
59.1.18.01-1570 | Вентили латунные, прямоточные, с невыдвижным шпинделем, номинальное давление 1,6 (16) МПа (кгс/см2), номинальный диаметр 15 мм | шт
28.14.12.110.59.1.18.01-1570-000 | Вентили латунные, прямоточные, с невыдвижным шпинделем, номинальное давление 1,6 (16) МПа (кгс/см2), номинальный диаметр 15 мм | шт
59.1.18.01-1571 | Вентили латунные, прямоточные, с невыдвижным шпинделем, номинальное давление 1,6 (16) МПа (кгс/см2), номинальный диаметр 20 мм | шт
28.14.12.110.59.1.18.01-1571-000 | Вентили латунные, прямоточные, с невыдвижным шпинделем, номинальное давление 1,6 (16) МПа (кгс/см2), номинальный диаметр 20 мм | шт
59.1.18.01-1572 | Вентили латунные, прямоточные, с невыдвижным шпинделем, номинальное давление 1,6 (16) МПа (кгс/см2), номинальный диаметр 25 мм | шт
28.14.12.110.59.1.18.01-1572-000 | Вентили латунные, прямоточные, с невыдвижным шпинделем, номинальное давление 1,6 (16) МПа (кгс/см2), номинальный диаметр 25 мм | шт
59.1.18.01-1580 | Клапан чугунный запорный проходной фланцевый 15ч9п2, номинальное давление 1,6 МПа (16 кгс/см2), номинальный диаметр 32 мм | шт
28.14.13.110.59.1.18.01-1580-000 | Клапан чугунный запорный проходной фланцевый 15ч9п2, номинальное давление 1,6 МПа (16 кгс/см2), номинальный диаметр 32 мм | шт
59.1.18.01-1581 | Клапан чугунный запорный проходной фланцевый 15ч9п2, номинальное давление 1,6 МПа (16 кгс/см2), номинальный диаметр 40 мм | шт
28.14.13.110.59.1.18.01-1581-000 | Клапан чугунный запорный проходной фланцевый 15ч9п2, номинальное давление 1,6 МПа (16 кгс/см2), номинальный диаметр 40 мм | шт
59.1.18.01-1582 | Клапан чугунный запорный проходной фланцевый 15ч9п2, номинальное давление 1,6 МПа (16 кгс/см2), номинальный диаметр 50 мм | шт
28.14.13.110.59.1.18.01-1582-000 | Клапан чугунный запорный проходной фланцевый 15ч9п2, номинальное давление 1,6 МПа (16 кгс/см2), номинальный диаметр 50 мм | шт
59.1.18.01-1583 | Клапан шаровой сантехнический 1/2 | шт
28.14.13.110.59.1.18.01-1583-000 | Клапан шаровой сантехнический 1/2 | шт
59.1.18.01-1588 | Клапан запорный стальной фланцевый 15с12п, номинальное давление 2,5 МПа (25 кгс/см2), номинальный диаметр 20 мм | шт
28.14.13.110.59.1.18.01-1588-000 | Клапан запорный стальной фланцевый 15с12п, номинальное давление 2,5 МПа (25 кгс/см2), номинальный диаметр 20 мм | шт
59.1.18.01-1589 | Клапан запорный стальной фланцевый 15с12п, номинальное давление 2,5 МПа (25 кгс/см2), номинальный диаметр 25 мм | шт
28.14.13.110.59.1.18.01-1589-000 | Клапан запорный стальной фланцевый 15с12п, номинальное давление 2,5 МПа (25 кгс/см2), номинальный диаметр 25 мм | шт
59.1.18.01-1590 | Клапан сильфонный запорный из коррозионностойкой стали с дублирующим сальником 15нж66п, штуцерные, номинальное давление 4,0 МПа (40 кгс/см2), номинальный диаметр 15 мм | шт
28.14.13.110.59.1.18.01-1590-000 | Клапан сильфонный запорный из коррозионностойкой стали с дублирующим сальником 15нж66п, штуцерные, номинальное давление 4,0 МПа (40 кгс/см2), номинальный диаметр 15 мм | шт
59.1.18.01-1591 | Клапан чугунный 15кч33п, муфтовые, запорные, номинальное давление 1,6 МПа (16 кгс/см2), номинальный диаметр 65 мм | шт
28.14.13.110.59.1.18.01-1591-000 | Клапан чугунный 15кч33п, муфтовые, запорные, номинальное давление 1,6 МПа (16 кгс/см2), номинальный диаметр 65 мм | шт
59.1.18.01-1592 | Краны шаровые полипропиленовые, давление 1,0 Мпа, диаметр 20 мм | 10 шт
28.14.13.131.59.1.18.01-1592-000 | Краны шаровые полипропиленовые, давление 1,0 Мпа, диаметр 20 мм | 10 шт
59.1.18.01-1593 | Краны шаровые полипропиленовые, давление 1,0 Мпа, диаметр 25 мм | 10 шт
28.14.13.131.59.1.18.01-1593-000 | Краны шаровые полипропиленовые, давление 1,0 Мпа, диаметр 25 мм | 10 шт
59.1.18.01-1594 | Краны шаровые полипропиленовые, давление 1,0 Мпа, диаметр 32 мм | 10 шт
28.14.13.131.59.1.18.01-1594-000 | Краны шаровые полипропиленовые, давление 1,0 Мпа, диаметр 32 мм | 10 шт
59.1.18.01-1595 | Краны шаровые полипропиленовые, давление 1,0 Мпа, диаметр 40 мм | 10 шт
28.14.13.131.59.1.18.01-1595-000 | Краны шаровые полипропиленовые, давление 1,0 Мпа, диаметр 40 мм | 10 шт
59.1.18.01-1596 | Термовентиль 22трв | шт
28.25.30.110.59.1.18.01-1596-000 | Термовентиль 22трв | шт
59.1.18.01-1597 | Клапан латунный пожарного крана, угловые, тип КПЛ, номинальное давление 1,6 МПа, номинальный диаметр 50 мм | шт
28.14.13.110.59.1.18.01-1597-000 | Клапан латунный пожарного крана, угловые, тип КПЛ, номинальное давление 1,6 МПа, номинальный диаметр 50 мм | шт
59.1.18.01-1598 | Клапан чугунныйпожарного крана, угловые, тип КПК 65-1, с муфтой и контргайкой, номинальное давление 1,6 МПа, номинальный диаметр 65 мм | шт
28.14.13.110.59.1.18.01-1598-000 | Клапан чугунныйпожарного крана, угловые, тип КПК 65-1, с муфтой и контргайкой, номинальное давление 1,6 МПа, номинальный диаметр 65 мм | шт
59.1.18.01-1599 | Клапан чугунный пожарного крана, угловые, тип КПК 65-2, с муфтой и цапкой, номинальное давление 1,6 МПа, номинальный диаметр 65 мм | шт
28.14.13.110.59.1.18.01-1599-000 | Клапан чугунный пожарного крана, угловые, тип КПК 65-2, с муфтой и цапкой, номинальное давление 1,6 МПа, номинальный диаметр 65 мм | шт
59.1.18.01-1600 | Клапан чугунный пожарного крана, угловые, тип КПЧ 65-1, окрашенные, номинальное давление 1,6 МПа, номинальный диаметр 65 мм | шт
28.14.13.110.59.1.18.01-1600-000 | Клапан чугунный пожарного крана, угловые, тип КПЧ 65-1, окрашенные, номинальное давление 1,6 МПа, номинальный диаметр 65 мм | шт
59.1.18.01-1601 | Клапан чугунный пожарного крана, угловые, тип КПЧ 65-2, с муфтой и контргайкой, окрашенные, номинальное давление 1,6 МПа, номинальный диаметр 65 мм | шт
28.14.13.110.59.1.18.01-1601-000 | Клапан чугунный пожарного крана, угловые, тип КПЧ 65-2, с муфтой и контргайкой, окрашенные, номинальное давление 1,6 МПа, номинальный диаметр 65 мм | шт
59.1.18.01-1602 | Вентиль настроечный радиаторный, номинальное давление 1,6 МПа (16 кгс/см2), прямой, размер 1/2", с внутренней и наружной резьбой | шт
28.14.12.120.59.1.18.01-1602-000 | Вентиль настроечный радиаторный, номинальное давление 1,6 МПа (16 кгс/см2), прямой, размер 1/2", с внутренней и наружной резьбой | шт
59.1.18.01-1603 | Вентиль настроечный радиаторный, номинальное давление 1,6 МПа (16 кгс/см2), прямой, размер 3/4", с внутренней и наружной резьбой | шт
28.14.12.120.59.1.18.01-1603-000 | Вентиль настроечный радиаторный, номинальное давление 1,6 МПа (16 кгс/см2), прямой, размер 3/4", с внутренней и наружной резьбой | шт
59.1.18.01-1604 | Вентиль настроечный радиаторный, номинальное давление 1,6 МПа (16 кгс/см2), угловой, размер 1/2", с внутренней и наружной резьбой | шт
28.14.12.120.59.1.18.01-1604-000 | Вентиль настроечный радиаторный, номинальное давление 1,6 МПа (16 кгс/см2), угловой, размер 1/2", с внутренней и наружной резьбой | шт
59.1.18.01-1605 | Вентиль настроечный радиаторный, номинальное давление 1,6 МПа (16 кгс/см2), угловой, размер 3/4", с внутренней и наружной резьбой | шт
28.14.12.120.59.1.18.01-1605-000 | Вентиль настроечный радиаторный, номинальное давление 1,6 МПа (16 кгс/см2), угловой, размер 3/4", с внутренней и наружной резьбой | шт
59.1.18.01-1606 | Вентиль терморегулирующий радиаторный, номинальное давление 1,6 МПа (16 кгс/см2), прямой, размер 1/2", с внутренней и наружной резьбой | шт
28.14.12.120.59.1.18.01-1606-000 | Вентиль терморегулирующий радиаторный, номинальное давление 1,6 МПа (16 кгс/см2), прямой, размер 1/2", с внутренней и наружной резьбой | шт
59.1.18.01-1607 | Вентиль терморегулирующий радиаторный, номинальное давление 1,6 МПа (16 кгс/см2), прямой, размер 3/4", с внутренней и наружной резьбой | шт
28.14.12.120.59.1.18.01-1607-000 | Вентиль терморегулирующий радиаторный, номинальное давление 1,6 МПа (16 кгс/см2), прямой, размер 3/4", с внутренней и наружной резьбой | шт
59.1.18.01-1608 | Вентиль терморегулирующий радиаторный, номинальное давление 1,6 МПа (16 кгс/см2), угловой, размер 1/2", с внутренней и наружной резьбой | шт
28.14.12.120.59.1.18.01-1608-000 | Вентиль терморегулирующий радиаторный, номинальное давление 1,6 МПа (16 кгс/см2), угловой, размер 1/2", с внутренней и наружной резьбой | шт
59.1.18.01-1609 | Вентиль терморегулирующий радиаторный, номинальное давление 1,6 МПа (16 кгс/см2), угловой, размер 3/4", с внутренней и наружной резьбой | шт
28.14.12.120.59.1.18.01-1609-000 | Вентиль терморегулирующий радиаторный, номинальное давление 1,6 МПа (16 кгс/см2), угловой, размер 3/4", с внутренней и наружной резьбой | шт
59.1.18.01-1610 | Гидрант пожарный подземный, номинальное давление 1,6 МПа (16 кгс/см2), номинальный диаметр 100 мм, высота 1000 мм | шт
28.14.11.190.59.1.18.01-1610-000 | Гидрант пожарный подземный, номинальное давление 1,6 МПа (16 кгс/см2), номинальный диаметр 100 мм, высота 1000 мм | шт
59.1.18.01-1611 | Гидрант пожарный подземный, номинальное давление 1,6 МПа (16 кгс/см2), номинальный диаметр 100 мм, высота 1250 мм | шт
28.14.11.190.59.1.18.01-1611-000 | Гидрант пожарный подземный, номинальное давление 1,6 МПа (16 кгс/см2), номинальный диаметр 100 мм, высота 1250 мм | шт
59.1.18.01-1612 | Гидрант пожарный подземный, номинальное давление 1,6 МПа (16 кгс/см2), номинальный диаметр 100 мм, высота 1500 мм | шт
28.14.11.190.59.1.18.01-1612-000 | Гидрант пожарный подземный, номинальное давление 1,6 МПа (16 кгс/см2), номинальный диаметр 100 мм, высота 1500 мм | шт
59.1.18.01-1613 | Гидрант пожарный подземный, номинальное давление 1,6 МПа (16 кгс/см2), номинальный диаметр 100 мм, высота 1750 мм | шт
28.14.11.190.59.1.18.01-1613-000 | Гидрант пожарный подземный, номинальное давление 1,6 МПа (16 кгс/см2), номинальный диаметр 100 мм, высота 1750 мм | шт
59.1.18.01-1614 | Гидрант пожарный подземный, номинальное давление 1,6 МПа (16 кгс/см2), номинальный диаметр 100 мм, высота 2000 мм | шт
28.14.11.190.59.1.18.01-1614-000 | Гидрант пожарный подземный, номинальное давление 1,6 МПа (16 кгс/см2), номинальный диаметр 100 мм, высота 2000 мм | шт
59.1.18.01-1615 | Гидрант пожарный подземный, номинальное давление 1,6 МПа (16 кгс/см2), номинальный диаметр 100 мм, высота 2250 мм | шт
28.14.11.190.59.1.18.01-1615-000 | Гидрант пожарный подземный, номинальное давление 1,6 МПа (16 кгс/см2), номинальный диаметр 100 мм, высота 2250 мм | шт
59.1.18.01-1616 | Гидрант пожарный подземный, номинальное давление 1,6 МПа (16 кгс/см2), номинальный диаметр 100 мм, высота 2500 мм | шт
28.14.11.190.59.1.18.01-1616-000 | Гидрант пожарный подземный, номинальное давление 1,6 МПа (16 кгс/см2), номинальный диаметр 100 мм, высота 2500 мм | шт
59.1.18.01-1617 | Гидрант пожарный подземный, номинальное давление 1,6 МПа (16 кгс/см2), номинальный диаметр 100 мм, высота 2750 мм | шт
28.14.11.190.59.1.18.01-1617-000 | Гидрант пожарный подземный, номинальное давление 1,6 МПа (16 кгс/см2), номинальный диаметр 100 мм, высота 2750 мм | шт
59.1.18.01-1618 | Гидрант пожарный подземный, номинальное давление 1,6 МПа (16 кгс/см2), номинальный диаметр 100 мм, высота 3000 мм | шт
28.14.11.190.59.1.18.01-1618-000 | Гидрант пожарный подземный, номинальное давление 1,6 МПа (16 кгс/см2), номинальный диаметр 100 мм, высота 3000 мм | шт
59.1.18.01-1619 | Гидрант пожарный подземный, номинальное давление 1,6 МПа (16 кгс/см2), номинальный диаметр 100 мм, высота 3250 мм | шт
28.14.11.190.59.1.18.01-1619-000 | Гидрант пожарный подземный, номинальное давление 1,6 МПа (16 кгс/см2), номинальный диаметр 100 мм, высота 3250 мм | шт
59.1.18.01-1620 | Гидрант пожарный подземный, номинальное давление 1,6 МПа (16 кгс/см2), номинальный диаметр 100 мм, высота 3500 мм | шт
28.14.11.190.59.1.18.01-1620-000 | Гидрант пожарный подземный, номинальное давление 1,6 МПа (16 кгс/см2), номинальный диаметр 100 мм, высота 3500 мм | шт
59.1.18.01-1621 | Гидрант пожарный подземный, номинальное давление 1,6 МПа (16 кгс/см2), номинальный диаметр 100 мм, высота 3750 мм | шт
28.14.11.190.59.1.18.01-1621-000 | Гидрант пожарный подземный, номинальное давление 1,6 МПа (16 кгс/см2), номинальный диаметр 100 мм, высота 3750 мм | шт
59.1.18.01-1622 | Гидрант пожарный подземный, номинальное давление 1,6 МПа (16 кгс/см2), номинальный диаметр 100 мм, высота 4000 мм | шт
28.14.11.190.59.1.18.01-1622-000 | Гидрант пожарный подземный, номинальное давление 1,6 МПа (16 кгс/см2), номинальный диаметр 100 мм, высота 4000 мм | шт
59.1.18.01-1623 | Клапан термостатический из цветных металлов (без головки) для установки на радиатор, номинальное давление 1,0 МПа (10 кгс/см2), номинальный диаметр 10 мм | шт
28.14.12.120.59.1.18.01-1623-000 | Клапан термостатический из цветных металлов (без головки) для установки на радиатор, номинальное давление 1,0 МПа (10 кгс/см2), номинальный диаметр 10 мм | шт
59.1.18.01-1624 | Клапан термостатический из цветных металлов (без головки) для установки на радиатор, номинальное давление 1,0 МПа (10 кгс/см2), номинальный диаметр 15 мм | шт
28.14.12.120.59.1.18.01-1624-000 | Клапан термостатический из цветных металлов (без головки) для установки на радиатор, номинальное давление 1,0 МПа (10 кгс/см2), номинальный диаметр 15 мм | шт
59.1.18.01-1625 | Клапан радиаторный ручной настройки для системы отопления, латунный никелированный, номинальное давление 1,0 МПа (10 кгс/см2), номинальный диаметр 15 мм, проходной, присоединение 1/2"х1/2", с предварительной настройкой пропускной способности | шт
28.14.12.120.59.1.18.01-1625-000 | Клапан радиаторный ручной настройки для системы отопления, латунный никелированный, номинальное давление 1,0 МПа (10 кгс/см2), номинальный диаметр 15 мм, проходной, присоединение 1/2"х1/2", с предварительной настройкой пропускной способности | шт
59.1.18.01-1626 | Клапан радиаторный ручной настройки для системы отопления, латунный никелированный, номинальное давление 1,0 МПа (10 кгс/см2), номинальный диаметр 15 мм, угловой, присоединение 1/2"х1/2", с предварительной настройкой пропускной способности | шт
28.14.12.120.59.1.18.01-1626-000 | Клапан радиаторный ручной настройки для системы отопления, латунный никелированный, номинальное давление 1,0 МПа (10 кгс/см2), номинальный диаметр 15 мм, угловой, присоединение 1/2"х1/2", с предварительной настройкой пропускной способности | шт
59.1.18.01-1627 | Клапан терморегулятора для двухтрубной системы отопления, латунный, угловой, пропускная способность 0,65 м3/ч, номинальное давление 1,0 МПа (10 кгс/см2), номинальный диаметр 10 мм | шт
28.14.12.120.59.1.18.01-1627-000 | Клапан терморегулятора для двухтрубной системы отопления, латунный, угловой, пропускная способность 0,65 м3/ч, номинальное давление 1,0 МПа (10 кгс/см2), номинальный диаметр 10 мм | шт
59.1.18.01-1628 | Клапан терморегулятора для двухтрубной системы отопления, латунный, угловой, пропускная способность 0,9 м3/ч, номинальное давление 1,0 МПа (10 кгс/см2), номинальный диаметр 15 мм | шт
28.14.12.120.59.1.18.01-1628-000 | Клапан терморегулятора для двухтрубной системы отопления, латунный, угловой, пропускная способность 0,9 м3/ч, номинальное давление 1,0 МПа (10 кгс/см2), номинальный диаметр 15 мм | шт
59.1.18.01-1629 | Клапан терморегулятора для двухтрубной системы отопления, латунный, угловой, пропускная способность 1,4 м3/ч, номинальное давление 1,0 МПа (10 кгс/см2), номинальный диаметр 20 мм | шт
28.14.12.120.59.1.18.01-1629-000 | Клапан терморегулятора для двухтрубной системы отопления, латунный, угловой, пропускная способность 1,4 м3/ч, номинальное давление 1,0 МПа (10 кгс/см2), номинальный диаметр 20 мм | шт
59.1.18.01-1630 | Клапан терморегулятора для двухтрубной системы отопления, латунный, угловой, пропускная способность 1,4 м3/ч, номинальное давление 1,0 МПа (10 кгс/см2), номинальный диаметр 25 мм | шт
28.14.12.120.59.1.18.01-1630-000 | Клапан терморегулятора для двухтрубной системы отопления, латунный, угловой, пропускная способность 1,4 м3/ч, номинальное давление 1,0 МПа (10 кгс/см2), номинальный диаметр 25 мм | шт
59.1.18.01-1631 | Клапан терморегулятора для двухтрубной системы отопления, латунный, прямой, пропускная способность 0,65 м3/ч, номинальное давление 1,0 МПа (10 кгс/см2), номинальный диаметр 10 мм | шт
28.14.12.120.59.1.18.01-1631-000 | Клапан терморегулятора для двухтрубной системы отопления, латунный, прямой, пропускная способность 0,65 м3/ч, номинальное давление 1,0 МПа (10 кгс/см2), номинальный диаметр 10 мм | шт
59.1.18.01-1632 | Клапан терморегулятора для двухтрубной системы отопления, латунный, прямой, пропускная способность 1,4 м3/ч, номинальное давление 1,0 МПа (10 кгс/см2), номинальный диаметр 25 мм | шт
28.14.12.120.59.1.18.01-1632-000 | Клапан терморегулятора для двухтрубной системы отопления, латунный, прямой, пропускная способность 1,4 м3/ч, номинальное давление 1,0 МПа (10 кгс/см2), номинальный диаметр 25 мм | шт
59.1.18.01-1633 | Клапан терморегулятора для однотрубной системы отопления, латунный, угловой, пропускная способность 2,7 м3/ч, номинальное давление 1,0 МПа (10 кгс/см2), номинальный диаметр 15 мм | шт
28.14.12.120.59.1.18.01-1633-000 | Клапан терморегулятора для однотрубной системы отопления, латунный, угловой, пропускная способность 2,7 м3/ч, номинальное давление 1,0 МПа (10 кгс/см2), номинальный диаметр 15 мм | шт
59.1.18.01-1634 | Клапан терморегулятора для однотрубной системы отопления, латунный, угловой, пропускная способность 4,7 м3/ч, номинальное давление 1,0 МПа (10 кгс/см2), номинальный диаметр 20 мм | шт
28.14.12.120.59.1.18.01-1634-000 | Клапан терморегулятора для однотрубной системы отопления, латунный, угловой, пропускная способность 4,7 м3/ч, номинальное давление 1,0 МПа (10 кгс/см2), номинальный диаметр 20 мм | шт
59.1.18.01-1635 | Клапан терморегулятора для однотрубной системы отопления, латунные, угловые, пропускная способность 7,4 м3/ч, номинальное давление 1,0 МПа (10 кгс/см2), номинальный диаметр 25 мм | шт
28.14.12.120.59.1.18.01-1635-000 | Клапан терморегулятора для однотрубной системы отопления, латунные, угловые, пропускная способность 7,4 м3/ч, номинальное давление 1,0 МПа (10 кгс/см2), номинальный диаметр 25 мм | шт
59.1.18.01-1636 | Клапан терморегулятора для однотрубной системы отопления, латунный, прямой, пропускная способность 2,7 м3/ч, номинальное давление 1,0 МПа (10 кгс/см2), номинальный диаметр 15 мм | шт
28.14.12.120.59.1.18.01-1636-000 | Клапан терморегулятора для однотрубной системы отопления, латунный, прямой, пропускная способность 2,7 м3/ч, номинальное давление 1,0 МПа (10 кгс/см2), номинальный диаметр 15 мм | шт
59.1.18.01-1637 | Клапан терморегулятора для однотрубной системы отопления, латунный, прямой, пропускная способность 4,7 м3/ч, номинальное давление 1,0 МПа (10 кгс/см2), номинальный диаметр 20 мм | шт
28.14.12.120.59.1.18.01-1637-000 | Клапан терморегулятора для однотрубной системы отопления, латунный, прямой, пропускная способность 4,7 м3/ч, номинальное давление 1,0 МПа (10 кгс/см2), номинальный диаметр 20 мм | шт
59.1.18.01-1638 | Клапан терморегулятора для однотрубной системы отопления, латунный, прямой, пропускная способность 7,4 м3/ч, номинальное давление 1,0 МПа (10 кгс/см2), номинальный диаметр 25 мм | шт
28.14.12.120.59.1.18.01-1638-000 | Клапан терморегулятора для однотрубной системы отопления, латунный, прямой, пропускная способность 7,4 м3/ч, номинальное давление 1,0 МПа (10 кгс/см2), номинальный диаметр 25 мм | шт
59.1.18.01-1639 | Клапан присоединительно-регулирующей гарнитуры типа RTR-KE, для однотрубных систем водяного отопления с подпольной прокладкой подводящих трубопроводов | шт
28.14.12.120.59.1.18.01-1639-000 | Клапан присоединительно-регулирующей гарнитуры типа RTR-KE, для однотрубных систем водяного отопления с подпольной прокладкой подводящих трубопроводов | шт
59.1.18.01-1640 | Клапан термостатический прямой никелированный для однотрубной системы отопления, температура максимальная 120 °C, максимальное давление 1,0 МПа, с малым сопротивлением, пропускная способность 1,67 м3/ч, номинальный диаметр 20 мм | шт
28.14.12.120.59.1.18.01-1640-000 | Клапан термостатический прямой никелированный для однотрубной системы отопления, температура максимальная 120 °C, максимальное давление 1,0 МПа, с малым сопротивлением, пропускная способность 1,67 м3/ч, номинальный диаметр 20 мм | шт
59.1.18.01-1641 | Терморегуляторы проходные со встроенным датчиком, диапазон настройки 6-26 °C, латунный никелированный, с защитой от мороза | шт
26.51.70.110.59.1.18.01-1641-000 | Терморегуляторы проходные со встроенным датчиком, диапазон настройки 6-26 °C, латунный никелированный, с защитой от мороза | шт
59.1.18.01-1642 | Кран водоразборный для раковин и моек латунный настенный полированный КВ-20 | шт
28.14.12.110.59.1.18.01-1642-000 | Кран водоразборный для раковин и моек латунный настенный полированный КВ-20 | шт
59.1.18.01-1643 | Кран водоразборный для раковин и моек латунный настенный с гальванопокрытием КВ-15Д | шт
28.14.12.110.59.1.18.01-1643-000 | Кран водоразборный для раковин и моек латунный настенный с гальванопокрытием КВ-15Д | шт
59.1.18.01-1644 | Кран водоразборный для раковин и моек латунный настенный с гальванопокрытием КВ-20Д | шт
28.14.12.110.59.1.18.01-1644-000 | Кран водоразборный для раковин и моек латунный настенный с гальванопокрытием КВ-20Д | шт
59.1.18.01-1645 | Кран общего назначения, писсуарный настенный типа КП-2 | шт
28.14.12.110.59.1.18.01-1645-000 | Кран общего назначения, писсуарный настенный типа КП-2 | шт
59.1.18.01-1646 | Вентильная головка к смесителям для умывальников | 10 шт
28.14.12.110.59.1.18.01-1646-000 | Вентильная головка к смесителям для умывальников | 10 шт
59.1.18.01-1647 | Смесители для ванн ОМ-674 | компл
28.14.12.110.59.1.18.01-1647-000 | Смесители для ванн ОМ-674 | компл
59.1.18.01-1648 | Смесители для ванн СМ-В-ШЛБ-ШТР с душевой сеткой на гибком шланге, с кнопочным переключателем, набортные, с латунными маховичками, штангой | компл
28.14.12.110.59.1.18.01-1648-000 | Смесители для ванн СМ-В-ШЛБ-ШТР с душевой сеткой на гибком шланге, с кнопочным переключателем, набортные, с латунными маховичками, штангой | компл
59.1.18.01-1649 | Смесители для биде | шт
28.14.12.110.59.1.18.01-1649-000 | Смесители для биде | шт
59.1.18.01-1650 | Смесители для моек и умывальников ЦС-СМ 13 с жесткой подводкой, двухрукояточные, центральные, пластмассовые маховики | шт
28.14.12.110.59.1.18.01-1650-000 | Смесители для моек и умывальников ЦС-СМ 13 с жесткой подводкой, двухрукояточные, центральные, пластмассовые маховики | шт
59.1.18.01-1651 | Кран общего назначения смывной полуавтоматический с ПВХ трубкой, латунный корпус с гальванопокрытием, номинальный диаметр 20 мм | компл
28.14.12.110.59.1.18.01-1651-000 | Кран общего назначения смывной полуавтоматический с ПВХ трубкой, латунный корпус с гальванопокрытием, номинальный диаметр 20 мм | компл
59.1.18.01-1652 | Панель накладная для писсуарного смывного устройства скрытого монтажа (хром) | шт
28.14.12.110.59.1.18.01-1652-000 | Панель накладная для писсуарного смывного устройства скрытого монтажа (хром) | шт
59.1.18.01-1653 | Устройство смывное полуавтоматическое для писсуаров и унитазов скрытого монтажа, со встроенным запорным клапаном, регулятором расхода смыва, встраиваемый корпус в звукоизоляционном стиропоровом кожухе | шт
28.14.12.110.59.1.18.01-1653-000 | Устройство смывное полуавтоматическое для писсуаров и унитазов скрытого монтажа, со встроенным запорным клапаном, регулятором расхода смыва, встраиваемый корпус в звукоизоляционном стиропоровом кожухе | шт
59.1.18.01-1654 | Кран пробно-спускной сальниковый латунный с изогнутым спуском 10Б8бк1, номинальное давление 1,0 МПа (10 кгс/см), номинальный диаметр 6 мм | шт
28.14.13.131.59.1.18.01-1654-000 | Кран пробно-спускной сальниковый латунный с изогнутым спуском 10Б8бк1, номинальное давление 1,0 МПа (10 кгс/см), номинальный диаметр 6 мм | шт
59.1.18.01-1655 | Кран пробно-спускной сальниковый латунный с прямым спуском и ниппелем 10Б19бк1, номинальное давление 1,0 МПа (10 кгс/см), номинальный диаметр 6 мм | шт
28.14.13.131.59.1.18.01-1655-000 | Кран пробно-спускной сальниковый латунный с прямым спуском и ниппелем 10Б19бк1, номинальное давление 1,0 МПа (10 кгс/см), номинальный диаметр 6 мм | шт
59.1.18.01-1656 | Кран пробно-спускной сальниковый латунный с прямым спуском цапковые 10Б9бк1, номинальное давление 1,0 МПа (10 кгс/см), номинальный диаметр 6 мм | шт
28.14.13.131.59.1.18.01-1656-000 | Кран пробно-спускной сальниковый латунный с прямым спуском цапковые 10Б9бк1, номинальное давление 1,0 МПа (10 кгс/см), номинальный диаметр 6 мм | шт
59.1.18.01-1657 | Кран проходной пробковый латунный 11Б6бк, номинальное давление 1,0 МПа (10 кгс/см2), номинальный диаметр 20 мм, присоединение к трубопроводу муфтовое | шт
28.14.13.131.59.1.18.01-1657-000 | Кран проходной пробковый латунный 11Б6бк, номинальное давление 1,0 МПа (10 кгс/см2), номинальный диаметр 20 мм, присоединение к трубопроводу муфтовое | шт
59.1.18.01-1658 | Кран проходной пробковый латунный 11Б6бк, номинальное давление 1,0 МПа (10 кгс/см2), номинальный диаметр 40 мм, присоединение к трубопроводу муфтовое | шт
28.14.13.131.59.1.18.01-1658-000 | Кран проходной пробковый латунный 11Б6бк, номинальное давление 1,0 МПа (10 кгс/см2), номинальный диаметр 40 мм, присоединение к трубопроводу муфтовое | шт
59.1.18.01-1659 | Кран общего назначения конусный, муфтовый, пробковый, с ограничителем поворота 11б39бк, номинальное давление 1,0 Мпа (10кгс/см2), номинальный диаметр 25мм | шт
28.14.13.131.59.1.18.01-1659-000 | Кран общего назначения конусный, муфтовый, пробковый, с ограничителем поворота 11б39бк, номинальное давление 1,0 Мпа (10кгс/см2), номинальный диаметр 25мм | шт
59.1.18.01-1660 | Кран чугунный муфтовый натяжной для газа 11ч3бк (11ч44бк), номинальное давление 0,1 МПа (1 кгс/м2), Т=50 °C, номинальный диаметр 25 мм | шт
28.14.13.131.59.1.18.01-1660-000 | Кран чугунный муфтовый натяжной для газа 11ч3бк (11ч44бк), номинальное давление 0,1 МПа (1 кгс/м2), Т=50 °C, номинальный диаметр 25 мм | шт
59.1.18.01-1661 | Краны чугунные муфтовые натяжные для газа 11ч3бк (11ч44бк), номинальное давление 0,1 МПа (1 кгс/м2), температура 50 °C, номинальный диаметр 40 мм | шт
28.14.13.131.59.1.18.01-1661-000 | Краны чугунные муфтовые натяжные для газа 11ч3бк (11ч44бк), номинальное давление 0,1 МПа (1 кгс/м2), температура 50 °C, номинальный диаметр 40 мм | шт
59.1.18.01-1662 | Кран чугунный муфтовый натяжной для газа 11ч3бк (11ч44бк), номинальное давление 0,1 МПа (1 кгс/м2), температура 50 °C, номинальный диаметр 65 мм | шт
28.14.13.131.59.1.18.01-1662-000 | Кран чугунный муфтовый натяжной для газа 11ч3бк (11ч44бк), номинальное давление 0,1 МПа (1 кгс/м2), температура 50 °C, номинальный диаметр 65 мм | шт
59.1.18.01-1663 | Кран чугунный муфтовый натяжной для газа 11ч3бк (11ч44бк), номинальное давление 0,1 МПа (1 кгс/м2), температура 50 °C, номинальный диаметр 80 мм | шт
28.14.13.131.59.1.18.01-1663-000 | Кран чугунный муфтовый натяжной для газа 11ч3бк (11ч44бк), номинальное давление 0,1 МПа (1 кгс/м2), температура 50 °C, номинальный диаметр 80 мм | шт
59.1.18.01-1664 | Арматура для нижнего подключения отопительных приборов при прокладке двухтрубной системы отопления, никелированные, с вентильной вставкой, внутренней резьбой, температура максимальная 120 °C, номинальное давление 1,0 МПа, пропускная способность 1,23 м3/ч, номинальный диаметр 15 мм | шт
28.14.11.129.59.1.18.01-1664-000 | Арматура для нижнего подключения отопительных приборов при прокладке двухтрубной системы отопления, никелированные, с вентильной вставкой, внутренней резьбой, температура максимальная 120 °C, номинальное давление 1,0 МПа, пропускная способность 1,23 м3/ч, номинальный диаметр 15 мм | шт
59.1.18.01-1665 | Арматура для нижнего подключения отопительных приборов при прокладке двухтрубной системы отопления, из никелированной бронзы, с вентильной вставкой, внутренней резьбой, межосевое расстояние 50 мм, пропускная способность 1,23 м3/ч, номинальное давление PN 1,0 МПа (10 кгс/см2), номинальный диаметр DN20 мм | шт
28.14.11.129.59.1.18.01-1665-000 | Арматура для нижнего подключения отопительных приборов при прокладке двухтрубной системы отопления, из никелированной бронзы, с вентильной вставкой, внутренней резьбой, межосевое расстояние 50 мм, пропускная способность 1,23 м3/ч, номинальное давление PN 1,0 МПа (10 кгс/см2), номинальный диаметр DN20 мм | шт
59.1.18.01-1666 | Ороситель спринклерный водяной и пенный, стандартного реагирования, покрытие латунь | шт
28.14.20.390.59.1.18.01-1666-000 | Ороситель спринклерный водяной и пенный, стандартного реагирования, покрытие латунь | шт
59.1.18.01-1667 | Термосмесители воды ТСВБ | компл
28.14.12.110.59.1.18.01-1667-000 | Термосмесители воды ТСВБ | компл
59.1.18.01-1668 | Термосмесители для ванн ТСМ-ВШЛ с душевой сеткой на гибком шланге | компл
28.14.12.110.59.1.18.01-1668-000 | Термосмесители для ванн ТСМ-ВШЛ с душевой сеткой на гибком шланге | компл
59.1.18.01-1669 | Регулятор давления для горячей и холодной воды латунный, номинальное давление 1 МПа (10 кгс/см2), номинальный диаметр 15 мм, присоединение к трубопроводу муфтовое | шт
28.14.11.122.59.1.18.01-1669-000 | Регулятор давления для горячей и холодной воды латунный, номинальное давление 1 МПа (10 кгс/см2), номинальный диаметр 15 мм, присоединение к трубопроводу муфтовое | шт
59.1.18.01-1670 | Регулятор давления для горячей и холодной воды латунный, номинальное давление 1 МПа (10 кгс/см2), номинальный диаметр 20 мм, присоединение к трубопроводу муфтовое | шт
28.14.11.122.59.1.18.01-1670-000 | Регулятор давления для горячей и холодной воды латунный, номинальное давление 1 МПа (10 кгс/см2), номинальный диаметр 20 мм, присоединение к трубопроводу муфтовое | шт
59.1.18.01-1671 | Регулятор давления для горячей и холодной воды латунный, номинальное давление 1 МПа (10 кгс/см2), номинальный диаметр 25 мм, присоединение к трубопроводу муфтовое | шт
28.14.11.122.59.1.18.01-1671-000 | Регулятор давления для горячей и холодной воды латунный, номинальное давление 1 МПа (10 кгс/см2), номинальный диаметр 25 мм, присоединение к трубопроводу муфтовое | шт
59.1.18.01-1672 | Регулятор давления для горячей и холодной воды латунный, номинальное давление 1 МПа (10 кгс/см2), номинальный диаметр 32 мм, присоединение к трубопроводу муфтовое | шт
28.14.11.122.59.1.18.01-1672-000 | Регулятор давления для горячей и холодной воды латунный, номинальное давление 1 МПа (10 кгс/см2), номинальный диаметр 32 мм, присоединение к трубопроводу муфтовое | шт
59.1.18.01-1673 | Регуляторы перепада давления с наружной резьбой, диапазон настройки 0,2-1,0 бар, пропускная способность 10,0 м3/ч, диаметр 32 мм | шт
28.14.11.122.59.1.18.01-1673-000 | Регуляторы перепада давления с наружной резьбой, диапазон настройки 0,2-1,0 бар, пропускная способность 10,0 м3/ч, диаметр 32 мм | шт
59.1.18.01-1674 | Сетка кран-фильтра регулятора давления в системах холодного и горячего водоснабжения | 100 шт
28.14.11.122.59.1.18.01-1674-000 | Сетка кран-фильтра регулятора давления в системах холодного и горячего водоснабжения | 100 шт
59.1.18.01-1675 | Регулятор давления воды после себя в составе: клапан фланцевый чугунный с металлическим уплотнением затвора и регулирующий блок с диафрагмой и пружиной для настройки, пропускная способность 32 м3/ч, диапазон настройки 3-12 бар, максимальная температура 150 °C, Ру 1,6 МПа, диаметр 50 мм | шт
28.14.11.122.59.1.18.01-1675-000 | Регулятор давления воды после себя в составе: клапан фланцевый чугунный с металлическим уплотнением затвора и регулирующий блок с диафрагмой и пружиной для настройки, пропускная способность 32 м3/ч, диапазон настройки 3-12 бар, максимальная температура 150 °C, Ру 1,6 МПа, диаметр 50 мм | шт
59.1.18.01-1676 | Регуляторы давления, РДБК-1, давление на входе (выходе) 12 (0,3-6) кгс/см2, седло 70, диаметр 100 мм | шт
28.14.11.122.59.1.18.01-1676-000 | Регуляторы давления, РДБК-1, давление на входе (выходе) 12 (0,3-6) кгс/см2, седло 70, диаметр 100 мм | шт
59.1.18.01-1677 | Регуляторы давления, РДБК-1В, давление на входе 12 кгс/см2, седло 105, диаметр 200 мм | шт
28.14.11.122.59.1.18.01-1677-000 | Регуляторы давления, РДБК-1В, давление на входе 12 кгс/см2, седло 105, диаметр 200 мм | шт
59.1.18.01-1678 | Регуляторы давления, РДБК-1Н, давление на входе 12 кгс/см2, седло 105, диаметр 200 мм | шт
28.14.11.122.59.1.18.01-1678-000 | Регуляторы давления, РДБК-1Н, давление на входе 12 кгс/см2, седло 105, диаметр 200 мм | шт
59.1.18.01-1679 | Регулятор давления бронзовый для поддержания постоянного давления после регулятора, с наружной резьбой, температура максимальная 150 °C, номинальное давление 2,5 МПа, диапазон настройки от 0,1 до 0,5, от 0,3 до 1,2 МПа, пропускная способность 4 м3/ч, номинальный диаметр 15 мм | шт
28.14.11.122.59.1.18.01-1679-000 | Регулятор давления бронзовый для поддержания постоянного давления после регулятора, с наружной резьбой, температура максимальная 150 °C, номинальное давление 2,5 МПа, диапазон настройки от 0,1 до 0,5, от 0,3 до 1,2 МПа, пропускная способность 4 м3/ч, номинальный диаметр 15 мм | шт
59.1.18.01-1680 | Регуляторы давления бронзовые для поддержания постоянного давления после регулятора, с наружной резьбой, температура максимальная 150 °C, номинальное давление 2,5 МПа, диапазон настройки от 0,1 до 0,5, от 0,3 до 1,2 МПа, пропускная способность 6,3 м3/ч, номинальный диаметр 20 мм | шт
28.14.11.122.59.1.18.01-1680-000 | Регуляторы давления бронзовые для поддержания постоянного давления после регулятора, с наружной резьбой, температура максимальная 150 °C, номинальное давление 2,5 МПа, диапазон настройки от 0,1 до 0,5, от 0,3 до 1,2 МПа, пропускная способность 6,3 м3/ч, номинальный диаметр 20 мм | шт
59.1.18.01-1681 | Регуляторы давления бронзовые для поддержания постоянного давления после регулятора, с наружной резьбой, температура максимальная 150 °C, номинальное давление 2,5 МПа, диапазон настройки от 0,1 до 0,5, от 0,3 до 1,2 МПа, пропускная способность 8 м3/ч, номинальный диаметр 25 мм | шт
28.14.11.122.59.1.18.01-1681-000 | Регуляторы давления бронзовые для поддержания постоянного давления после регулятора, с наружной резьбой, температура максимальная 150 °C, номинальное давление 2,5 МПа, диапазон настройки от 0,1 до 0,5, от 0,3 до 1,2 МПа, пропускная способность 8 м3/ч, номинальный диаметр 25 мм | шт
59.1.18.01-1682 | Регуляторы давления чугунные для поддержания постоянного давления после регулятора, фланцевые, температура максимальная 150 °C, максимальное давление 2,5 МПа, диапазон настройки от 0,1 до 0,5, от 0,3 до 1,2 МПа, пропускная способность 12,5 м3/ч, номинальный диаметр 32 мм | шт
28.14.11.122.59.1.18.01-1682-000 | Регуляторы давления чугунные для поддержания постоянного давления после регулятора, фланцевые, температура максимальная 150 °C, максимальное давление 2,5 МПа, диапазон настройки от 0,1 до 0,5, от 0,3 до 1,2 МПа, пропускная способность 12,5 м3/ч, номинальный диаметр 32 мм | шт
59.1.18.01-1683 | Регуляторы давления чугунные для поддержания постоянного давления после регулятора, фланцевые, температура максимальная 150 °C, максимальное давление 2,5 МПа, диапазон настройки от 0,1 до 0,5, от 0,3 до 1,2 МПа, пропускная способность 16 м3/ч, номинальный диаметр 40 мм | шт
28.14.11.122.59.1.18.01-1683-000 | Регуляторы давления чугунные для поддержания постоянного давления после регулятора, фланцевые, температура максимальная 150 °C, максимальное давление 2,5 МПа, диапазон настройки от 0,1 до 0,5, от 0,3 до 1,2 МПа, пропускная способность 16 м3/ч, номинальный диаметр 40 мм | шт
59.1.18.01-1684 | Регуляторы давления чугунные для поддержания постоянного давления после регулятора, фланцевые, температура максимальная 150 °C, максимальное давление 2,5 МПа, диапазон настройки от 0,1 до 0,5, от 0,3 до 1,2 МПа, пропускная способность 20 м3/ч, номинальный диаметр 50 мм | шт
28.14.11.122.59.1.18.01-1684-000 | Регуляторы давления чугунные для поддержания постоянного давления после регулятора, фланцевые, температура максимальная 150 °C, максимальное давление 2,5 МПа, диапазон настройки от 0,1 до 0,5, от 0,3 до 1,2 МПа, пропускная способность 20 м3/ч, номинальный диаметр 50 мм | шт
59.1.18.01-1685 | Регулятор расхода, температура регулируемой среды температура максимальная 180 °C, давление P=1,6 МПа (16кгс/м2), диаметр 100 мм | шт
28.14.11.122.59.1.18.01-1685-000 | Регулятор расхода, температура регулируемой среды температура максимальная 180 °C, давление P=1,6 МПа (16кгс/м2), диаметр 100 мм | шт
59.1.18.01-1686 | Регулятор расхода, температура регулируемой среды температура максимальная 180 °C, давление P=1,6 МПа (16кгс/м2), диаметр 40 мм | шт
28.14.11.122.59.1.18.01-1686-000 | Регулятор расхода, температура регулируемой среды температура максимальная 180 °C, давление P=1,6 МПа (16кгс/м2), диаметр 40 мм | шт
59.1.18.01-1687 | Регулятор расхода, температура регулируемой среды температура максимальная 180 °C, давление P=1,6 МПа (16кгс/м2), диаметр 50 мм | шт
28.14.11.122.59.1.18.01-1687-000 | Регулятор расхода, температура регулируемой среды температура максимальная 180 °C, давление P=1,6 МПа (16кгс/м2), диаметр 50 мм | шт
59.1.18.01-1688 | Регулятор расхода, температура регулируемой среды температура максимальная 180 °C, давление P=1,6 МПа (16кгс/м2), диаметр 80 мм | шт
28.14.11.122.59.1.18.01-1688-000 | Регулятор расхода, температура регулируемой среды температура максимальная 180 °C, давление P=1,6 МПа (16кгс/м2), диаметр 80 мм | шт
59.1.18.01-1689 | Устройство запорное указателя уровня жидкости кранового типа, давление 1,6 Мпа, диаметр 20 мм, типа 12б2бк | шт
28.14.13.110.59.1.18.01-1689-000 | Устройство запорное указателя уровня жидкости кранового типа, давление 1,6 Мпа, диаметр 20 мм, типа 12б2бк | шт
59.1.18.01-1690 | Преобразователь давления, выходной сигнал 4-20 мА, диапазон рабочих температур от -40 до +85 °C, измерения 0-600 бар | шт
26.51.52.130.59.1.18.01-1690-000 | Преобразователь давления, выходной сигнал 4-20 мА, диапазон рабочих температур от -40 до +85 °C, измерения 0-600 бар | шт
59.1.18.01-1691 | Регуляторы перепада давления автоматические, максимальная температура 120 °C, максимальное давление 1,6 МПа, диапазон настройки от 10 до 60 кПа, диаметр 15 мм | шт
28.14.11.122.59.1.18.01-1691-000 | Регуляторы перепада давления автоматические, максимальная температура 120 °C, максимальное давление 1,6 МПа, диапазон настройки от 10 до 60 кПа, диаметр 15 мм | шт
59.1.18.01-1692 | Регуляторы перепада давления автоматические, максимальная температура 120 °C, максимальное давление 1,6 МПа, диапазон настройки от 10 до 60 кПа, диаметр 20 мм | шт
28.14.11.122.59.1.18.01-1692-000 | Регуляторы перепада давления автоматические, максимальная температура 120 °C, максимальное давление 1,6 МПа, диапазон настройки от 10 до 60 кПа, диаметр 20 мм | шт
59.1.18.01-1693 | Регуляторы перепада давления автоматические, максимальная температура 120 °C, максимальное давление 1,6 МПа, диапазон настройки от 10 до 60 кПа, диаметр 25 мм | шт
28.14.11.122.59.1.18.01-1693-000 | Регуляторы перепада давления автоматические, максимальная температура 120 °C, максимальное давление 1,6 МПа, диапазон настройки от 10 до 60 кПа, диаметр 25 мм | шт
59.1.18.01-1694 | Затвор гидравлический, номинальный диаметр до 50 мм | шт
28.14.13.132.59.1.18.01-1694-000 | Затвор гидравлический, номинальный диаметр до 50 мм | шт
59.1.18.01-1695 | Регулятор давления латунный КФРД-10-2,0, номинальное давление 1,6 МПа, температура воды от 10 до 90 °C, наружная резьба 15 мм | компл
28.14.11.122.59.1.18.01-1695-000 | Регулятор давления латунный КФРД-10-2,0, номинальное давление 1,6 МПа, температура воды от 10 до 90 °C, наружная резьба 15 мм | компл
Группа 59.1.18.02: Материалы и изделия для систем водоснабжения и канализации | Группа 59.1.18.02: Материалы и изделия для систем водоснабжения и канализации | Группа 59.1.18.02: Материалы и изделия для систем водоснабжения и канализации
59.1.18.02-0002 | Умывальники полуфарфоровые и фарфоровые с краном настольным, кронштейнами, сифоном бутылочным латунным и выпуском, овальные со скрытыми установочными поверхностями без спинки, размер 550х480х185 мм | компл
23.42.10.120.59.1.18.02-0002-000 | Умывальники полуфарфоровые и фарфоровые с краном настольным, кронштейнами, сифоном бутылочным латунным и выпуском, овальные со скрытыми установочными поверхностями без спинки, размер 550х480х185 мм | компл
59.1.18.02-0003 | Умывальники полуфарфоровые и фарфоровые с краном настольным, кронштейнами, сифоном бутылочным латунным и выпуском, полукруглые со скрытыми установочными поверхностями без спинки, размер 550х420х150 мм | компл
23.42.10.120.59.1.18.02-0003-000 | Умывальники полуфарфоровые и фарфоровые с краном настольным, кронштейнами, сифоном бутылочным латунным и выпуском, полукруглые со скрытыми установочными поверхностями без спинки, размер 550х420х150 мм | компл
59.1.18.02-0004 | Умывальники полуфарфоровые и фарфоровые с кронштейнами, сифоном бутылочным латунным и выпуском, овальные с выступающими установочными поверхностями без спинки, размер 600x450x150 мм | компл
23.42.10.120.59.1.18.02-0004-000 | Умывальники полуфарфоровые и фарфоровые с кронштейнами, сифоном бутылочным латунным и выпуском, овальные с выступающими установочными поверхностями без спинки, размер 600x450x150 мм | компл
59.1.18.02-0005 | Умывальники полуфарфоровые и фарфоровые с кронштейнами, сифоном бутылочным латунным и выпуском, овальные со скрытыми установочными поверхностями без спинки, размер 550x480x150 мм | компл
23.42.10.120.59.1.18.02-0005-000 | Умывальники полуфарфоровые и фарфоровые с кронштейнами, сифоном бутылочным латунным и выпуском, овальные со скрытыми установочными поверхностями без спинки, размер 550x480x150 мм | компл
59.1.18.02-0006 | Умывальники полуфарфоровые и фарфоровые с кронштейнами, сифоном бутылочным латунным и выпуском, овальные со скрытыми установочными поверхностями без спинки, размер 550x480x185 мм | компл
23.42.10.120.59.1.18.02-0006-000 | Умывальники полуфарфоровые и фарфоровые с кронштейнами, сифоном бутылочным латунным и выпуском, овальные со скрытыми установочными поверхностями без спинки, размер 550x480x185 мм | компл
59.1.18.02-0007 | Умывальники полуфарфоровые и фарфоровые с смесителем с нижней камерой смешивания, кронштейнами, сифоном бутылочным латунным и выпуском, трапециевидные со встроенными установочными поверхностями без спинки, размер 700х600х150 мм | компл
23.42.10.120.59.1.18.02-0007-000 | Умывальники полуфарфоровые и фарфоровые с смесителем с нижней камерой смешивания, кронштейнами, сифоном бутылочным латунным и выпуском, трапециевидные со встроенными установочными поверхностями без спинки, размер 700х600х150 мм | компл
59.1.18.02-0008 | Умывальники полуфарфоровые и фарфоровые с смесителем с нижней камерой смешивания, кронштейнами, сифоном бутылочным латунным и выпуском, трапециевидные со скрытыми установочными поверхностями без спинки, размер 700х600х150 мм | компл
23.42.10.120.59.1.18.02-0008-000 | Умывальники полуфарфоровые и фарфоровые с смесителем с нижней камерой смешивания, кронштейнами, сифоном бутылочным латунным и выпуском, трапециевидные со скрытыми установочными поверхностями без спинки, размер 700х600х150 мм | компл
59.1.18.02-0009 | Унитазы фарфоровые с сиденьем с микролифтом, с косым выпуском, с бачком смывным с верхним спуском и двумя режимами слива, размер 620x370x800 мм | компл
23.42.10.150.59.1.18.02-0009-000 | Унитазы фарфоровые с сиденьем с микролифтом, с косым выпуском, с бачком смывным с верхним спуском и двумя режимами слива, размер 620x370x800 мм | компл
59.1.18.02-0010 | Ванны стальные эмалированные прямобортные, длина 1500 мм, с ножками, с установочным комплектом, без сифона | шт
25.99.11.139.59.1.18.02-0010-000 | Ванны стальные эмалированные прямобортные, длина 1500 мм, с ножками, с установочным комплектом, без сифона | шт
59.1.18.02-0011 | Ванны типа ВМН-1/630, моечные односекционные, размер 630x630x870 мм, глубина 400 мм, в комплекте с сифоном | компл
25.99.11.139.59.1.18.02-0011-000 | Ванны типа ВМН-1/630, моечные односекционные, размер 630x630x870 мм, глубина 400 мм, в комплекте с сифоном | компл
59.1.18.02-0012 | Ванны типа ВМН-1/800, моечные односекционные, размер 800x800x870 мм, глубина 450 мм, в комплекте с сифоном | компл
25.99.11.139.59.1.18.02-0012-000 | Ванны типа ВМН-1/800, моечные односекционные, размер 800x800x870 мм, глубина 450 мм, в комплекте с сифоном | компл
59.1.18.02-0013 | Ванны купальные чугунные эмалированные модернизированные с уравнителем электрических потенциалов латунным выпуском, чугунным сифоном и переливом, со стальным трубопроводом, без смесителя, ВЧМ-1700, размер 1700x750x607 мм | компл
25.99.11.131.59.1.18.02-0013-000 | Ванны купальные чугунные эмалированные модернизированные с уравнителем электрических потенциалов латунным выпуском, чугунным сифоном и переливом, со стальным трубопроводом, без смесителя, ВЧМ-1700, размер 1700x750x607 мм | компл
59.1.18.02-0014 | Мойки из нержавеющей стали с двумя чашами в комплекте с сифоном и креплениями | компл
25.99.11.112.59.1.18.02-0014-000 | Мойки из нержавеющей стали с двумя чашами в комплекте с сифоном и креплениями | компл
59.1.18.02-0015 | Мойки стальные эмалированные на одно отделение, размер 500х600 мм, без комплекта | шт
25.99.11.119.59.1.18.02-0015-000 | Мойки стальные эмалированные на одно отделение, размер 500х600 мм, без комплекта | шт
59.1.18.02-0016 | Мойки чугунные эмалированные на одно отделение, размер 500x600 мм, с сифоном | шт
25.99.11.111.59.1.18.02-0016-000 | Мойки чугунные эмалированные на одно отделение, размер 500x600 мм, с сифоном | шт
59.1.18.02-0017 | Поддоны душевые эмалированные, стальные, размер 700х700х150 мм (без обвязки) | шт
25.99.11.140.59.1.18.02-0017-000 | Поддоны душевые эмалированные, стальные, размер 700х700х150 мм (без обвязки) | шт
59.1.18.02-0018 | Поддоны душевые эмалированные, стальные, размер 900х900х150 мм (без обвязки) | шт
25.99.11.140.59.1.18.02-0018-000 | Поддоны душевые эмалированные, стальные, размер 900х900х150 мм (без обвязки) | шт
59.1.18.02-0019 | Раковина стальная эмалированная без арматуры | шт
25.99.11.119.59.1.18.02-0019-000 | Раковина стальная эмалированная без арматуры | шт
59.1.18.02-0020 | Ванны акриловые прямоугольные, размер 1700x700 мм | компл
22.23.12.110.59.1.18.02-0020-000 | Ванны акриловые прямоугольные, размер 1700x700 мм | компл
59.1.18.02-0021 | Шторки для ванн, раздвижные, трехстворчатые, с витражами пластиковыми, с каркасом из алюминиевого профиля, окрашенного порошковой краской, в комплекте с направляющими, размеры 1500x1450 мм | компл
25.99.11.193.59.1.18.02-0021-000 | Шторки для ванн, раздвижные, трехстворчатые, с витражами пластиковыми, с каркасом из алюминиевого профиля, окрашенного порошковой краской, в комплекте с направляющими, размеры 1500x1450 мм | компл
59.1.18.02-0022 | Шторки для ванн, раздвижные, трехстворчатые, с витражами пластиковыми, с каркасом из алюминиевого профиля, окрашенного порошковой краской, в комплекте с направляющими, размеры 1700x1450 мм | компл
25.99.11.193.59.1.18.02-0022-000 | Шторки для ванн, раздвижные, трехстворчатые, с витражами пластиковыми, с каркасом из алюминиевого профиля, окрашенного порошковой краской, в комплекте с направляющими, размеры 1700x1450 мм | компл
59.1.18.02-0023 | Шторки для ванн, раздвижные, трехстворчатые, с витражами стеклянными, с каркасом из алюминиевого профиля, окрашенного порошковой краской, в комплекте с направляющими, размеры 1500x1450 мм | компл
25.99.11.193.59.1.18.02-0023-000 | Шторки для ванн, раздвижные, трехстворчатые, с витражами стеклянными, с каркасом из алюминиевого профиля, окрашенного порошковой краской, в комплекте с направляющими, размеры 1500x1450 мм | компл
59.1.18.02-0024 | Шторки для ванн, раздвижные, трехстворчатые, с витражами стеклянными, с каркасом из алюминиевого профиля, окрашенного порошковой краской, в комплекте с направляющими, размеры 1700x1450 мм | компл
25.99.11.193.59.1.18.02-0024-000 | Шторки для ванн, раздвижные, трехстворчатые, с витражами стеклянными, с каркасом из алюминиевого профиля, окрашенного порошковой краской, в комплекте с направляющими, размеры 1700x1450 мм | компл
59.1.18.02-0025 | Шторки для ванн, торцевые, одностворчатые, с витражами пластиковыми, с каркасом из алюминиевого профиля, окрашенного порошковой краской, в комплекте с направляющими, размеры 750x1450 мм | компл
25.99.11.193.59.1.18.02-0025-000 | Шторки для ванн, торцевые, одностворчатые, с витражами пластиковыми, с каркасом из алюминиевого профиля, окрашенного порошковой краской, в комплекте с направляющими, размеры 750x1450 мм | компл
59.1.18.02-0026 | Шторки для ванн, торцевые, одностворчатые, с витражами стеклянными, с каркасом из алюминиевого профиля, окрашенного порошковой краской, в комплекте с направляющими, размеры 750x1450 мм | компл
25.99.11.193.59.1.18.02-0026-000 | Шторки для ванн, торцевые, одностворчатые, с витражами стеклянными, с каркасом из алюминиевого профиля, окрашенного порошковой краской, в комплекте с направляющими, размеры 750x1450 мм | компл
59.1.18.02-0027 | Кабины душевые с каркасом из алюминиевого профиля и стенками из ударопрочного поликарбоната, двухстенные, с угловым входом без поддона, размер 800x800 мм | компл
22.23.12.140.59.1.18.02-0027-000 | Кабины душевые с каркасом из алюминиевого профиля и стенками из ударопрочного поликарбоната, двухстенные, с угловым входом без поддона, размер 800x800 мм | компл
59.1.18.02-0028 | Шторки для душа, угловые, раздвижные, четырехстворчатые, 800x800 мм, с витражами пластиковыми, с каркасом из алюминиевого профиля, окрашенного порошковой краской, в комплекте с направляющими | компл
25.99.11.193.59.1.18.02-0028-000 | Шторки для душа, угловые, раздвижные, четырехстворчатые, 800x800 мм, с витражами пластиковыми, с каркасом из алюминиевого профиля, окрашенного порошковой краской, в комплекте с направляющими | компл
59.1.18.02-0029 | Шторки для душа, угловые, раздвижные, четырехстворчатые, с витражами стеклянными, с каркасом из алюминиевого профиля, окрашенного порошковой краской, в комплекте с направляющими, размер 800x800x1850 мм | компл
25.99.11.193.59.1.18.02-0029-000 | Шторки для душа, угловые, раздвижные, четырехстворчатые, с витражами стеклянными, с каркасом из алюминиевого профиля, окрашенного порошковой краской, в комплекте с направляющими, размер 800x800x1850 мм | компл
59.1.18.02-0030 | Колодец дренажный пластиковый, диаметр 500 мм, высота 2000 мм | шт
22.29.29.190.59.1.18.02-0030-000 | Колодец дренажный пластиковый, диаметр 500 мм, высота 2000 мм | шт
59.1.18.02-0031 | Колодец дренажный пластиковый, диаметр 500 мм, высота 3000 мм | шт
22.29.29.190.59.1.18.02-0031-000 | Колодец дренажный пластиковый, диаметр 500 мм, высота 3000 мм | шт
59.1.18.02-0032 | Колодец дренажный пластиковый из гофрированной трубы, кольцевая жесткость SN4, внутренний диаметр 600 мм, высота 2000 мм | шт
22.29.29.190.59.1.18.02-0032-000 | Колодец дренажный пластиковый из гофрированной трубы, кольцевая жесткость SN4, внутренний диаметр 600 мм, высота 2000 мм | шт
59.1.18.02-0033 | Колодец дренажный пластиковый из гофрированной трубы, кольцевая жесткость SN4, внутренний диаметр 600 мм, высота 3000 мм | шт
22.29.29.190.59.1.18.02-0033-000 | Колодец дренажный пластиковый из гофрированной трубы, кольцевая жесткость SN4, внутренний диаметр 600 мм, высота 3000 мм | шт
59.1.18.02-0034 | Колодец дренажный пластиковый из гофрированной трубы, кольцевая жесткость SN4, внутренний диаметр 600 мм, высота 4000 мм | шт
22.29.29.190.59.1.18.02-0034-000 | Колодец дренажный пластиковый из гофрированной трубы, кольцевая жесткость SN4, внутренний диаметр 600 мм, высота 4000 мм | шт
59.1.18.02-0035 | Колодец дренажный пластиковый из гофрированной трубы, кольцевая жесткость SN4, внутренний диаметр 800 мм, высота 2000 мм | шт
22.29.29.190.59.1.18.02-0035-000 | Колодец дренажный пластиковый из гофрированной трубы, кольцевая жесткость SN4, внутренний диаметр 800 мм, высота 2000 мм | шт
59.1.18.02-0036 | Колодец дренажный пластиковый из гофрированной трубы, кольцевая жесткость SN4, внутренний диаметр 800 мм, высота 3000 мм | шт
22.29.29.190.59.1.18.02-0036-000 | Колодец дренажный пластиковый из гофрированной трубы, кольцевая жесткость SN4, внутренний диаметр 800 мм, высота 3000 мм | шт
59.1.18.02-0037 | Колодец дренажный пластиковый из гофрированной трубы, кольцевая жесткость SN4, внутренний диаметр 800 мм, высота 4000 мм | шт
22.29.29.190.59.1.18.02-0037-000 | Колодец дренажный пластиковый из гофрированной трубы, кольцевая жесткость SN4, внутренний диаметр 800 мм, высота 4000 мм | шт
59.1.18.02-0038 | Колодец дренажный пластиковый из гофрированной трубы, кольцевая жесткость SN4, внутренний диаметр 1000 мм, высота 2000 мм | шт
22.29.29.190.59.1.18.02-0038-000 | Колодец дренажный пластиковый из гофрированной трубы, кольцевая жесткость SN4, внутренний диаметр 1000 мм, высота 2000 мм | шт
59.1.18.02-0039 | Колодец дренажный пластиковый из гофрированной трубы, кольцевая жесткость SN4, внутренний диаметр 1000 мм, высота 3000 мм | шт
22.29.29.190.59.1.18.02-0039-000 | Колодец дренажный пластиковый из гофрированной трубы, кольцевая жесткость SN4, внутренний диаметр 1000 мм, высота 3000 мм | шт
59.1.18.02-0040 | Колодец дренажный пластиковый из гофрированной трубы, кольцевая жесткость SN4, внутренний диаметр 1000 мм, высота 4000 мм | шт
22.29.29.190.59.1.18.02-0040-000 | Колодец дренажный пластиковый из гофрированной трубы, кольцевая жесткость SN4, внутренний диаметр 1000 мм, высота 4000 мм | шт
59.1.18.02-0041 | Колодец дренажный пластиковый усиленный из гофрированной трубы, кольцевая жесткость SN6, внутренний диаметр 800 мм, высота 2000 мм | шт
22.29.29.190.59.1.18.02-0041-000 | Колодец дренажный пластиковый усиленный из гофрированной трубы, кольцевая жесткость SN6, внутренний диаметр 800 мм, высота 2000 мм | шт
59.1.18.02-0042 | Колодец дренажный пластиковый усиленный из гофрированной трубы, кольцевая жесткость SN6, внутренний диаметр 800 мм, высота 3000 мм | шт
22.29.29.190.59.1.18.02-0042-000 | Колодец дренажный пластиковый усиленный из гофрированной трубы, кольцевая жесткость SN6, внутренний диаметр 800 мм, высота 3000 мм | шт
59.1.18.02-0043 | Колодец дренажный пластиковый усиленный из гофрированной трубы, кольцевая жесткость SN6, внутренний диаметр 800 мм, высота 4000 мм | шт
22.29.29.190.59.1.18.02-0043-000 | Колодец дренажный пластиковый усиленный из гофрированной трубы, кольцевая жесткость SN6, внутренний диаметр 800 мм, высота 4000 мм | шт
59.1.18.02-0044 | Колодец дренажный пластиковый усиленный из гофрированной трубы, кольцевая жесткость SN6, внутренний диаметр 1000 мм, высота 2000 мм | шт
22.29.29.190.59.1.18.02-0044-000 | Колодец дренажный пластиковый усиленный из гофрированной трубы, кольцевая жесткость SN6, внутренний диаметр 1000 мм, высота 2000 мм | шт
59.1.18.02-0045 | Колодец дренажный пластиковый усиленный из гофрированной трубы, кольцевая жесткость SN6, внутренний диаметр 1000 мм, высота 3000 мм | шт
22.29.29.190.59.1.18.02-0045-000 | Колодец дренажный пластиковый усиленный из гофрированной трубы, кольцевая жесткость SN6, внутренний диаметр 1000 мм, высота 3000 мм | шт
59.1.18.02-0046 | Колодец дренажный пластиковый усиленный из гофрированной трубы, кольцевая жесткость SN6, внутренний диаметр 1000 мм, высота 4000 мм | шт
22.29.29.190.59.1.18.02-0046-000 | Колодец дренажный пластиковый усиленный из гофрированной трубы, кольцевая жесткость SN6, внутренний диаметр 1000 мм, высота 4000 мм | шт
59.1.18.02-0047 | Колодец смотровой, диаметр 1000 мм, высота 1 м | шт
22.29.29.190.59.1.18.02-0047-000 | Колодец смотровой, диаметр 1000 мм, высота 1 м | шт
59.1.18.02-0048 | Колодец универсальный пластиковый, диаметр 1200 мм, высота 1 м | шт
22.29.29.190.59.1.18.02-0048-000 | Колодец универсальный пластиковый, диаметр 1200 мм, высота 1 м | шт
59.1.18.02-0049 | Колодец универсальный пластиковый, диаметр 1200 мм, высота 2 м | шт
22.29.29.190.59.1.18.02-0049-000 | Колодец универсальный пластиковый, диаметр 1200 мм, высота 2 м | шт
59.1.18.02-0050 | Колодец универсальный пластиковый, диаметр 1200 мм, высота 3 м | шт
22.29.29.190.59.1.18.02-0050-000 | Колодец универсальный пластиковый, диаметр 1200 мм, высота 3 м | шт
59.1.18.02-0051 | Колодец универсальный пластиковый, диаметр 1200 мм, высота 4 м | шт
22.29.29.190.59.1.18.02-0051-000 | Колодец универсальный пластиковый, диаметр 1200 мм, высота 4 м | шт
59.1.18.02-0052 | Колодец полимерный сборный для кабельной канализации с опорной рамой и крышкой, размер 750х750х750 мм | шт
22.23.19.000.59.1.18.02-0052-000 | Колодец полимерный сборный для кабельной канализации с опорной рамой и крышкой, размер 750х750х750 мм | шт
59.1.18.02-0053 | Корзины мусоросборные из полимерных композиционных материалов (стеклопластик) для систем ливневой канализации (для установки в дождеприемники типа ДБ), размеры 770x350x581 мм, проем люка 825x400 мм | шт
22.23.19.000.59.1.18.02-0053-000 | Корзины мусоросборные из полимерных композиционных материалов (стеклопластик) для систем ливневой канализации (для установки в дождеприемники типа ДБ), размеры 770x350x581 мм, проем люка 825x400 мм | шт
59.1.18.02-0054 | Стенки шандорные из полимерных композиционных материалов (стеклопластик), толщина 20 мм | м2
22.23.19.000.59.1.18.02-0054-000 | Стенки шандорные из полимерных композиционных материалов (стеклопластик), толщина 20 мм | м2
59.1.18.02-0055 | Направляющие для шандорных стенок из полимерных композиционных материалов (стеклопластик) толщиной 20 мм, с резиновым уплотнением, для установки в стальные швеллеры | м
22.23.19.000.59.1.18.02-0055-000 | Направляющие для шандорных стенок из полимерных композиционных материалов (стеклопластик) толщиной 20 мм, с резиновым уплотнением, для установки в стальные швеллеры | м
59.1.18.02-0056 | Рукава металлические из алюминиевой ленты, негерметичные, диаметр условный 15 мм | м
25.11.23.120.59.1.18.02-0056-000 | Рукава металлические из алюминиевой ленты, негерметичные, диаметр условный 15 мм | м
59.1.18.02-0057 | Профили из нержавеющей стали квадратного сечения трубчатые, размер стороны 20 мм, толщина стенки 2 мм | м
24.20.14.120.59.1.18.02-0057-000 | Профили из нержавеющей стали квадратного сечения трубчатые, размер стороны 20 мм, толщина стенки 2 мм | м
59.1.18.02-0058 | Профили из нержавеющей стали прямоугольного сечения трубчатые, размер 60x40 мм, толщина стенки 3 мм | м
24.20.14.120.59.1.18.02-0058-000 | Профили из нержавеющей стали прямоугольного сечения трубчатые, размер 60x40 мм, толщина стенки 3 мм | м
59.1.18.02-0059 | Лестница для спуска в бассейн (5 ступеней) | шт
22.29.29.190.59.1.18.02-0059-000 | Лестница для спуска в бассейн (5 ступеней) | шт
59.1.18.02-0060 | Панель из ПВХ для настенного монтажа дозирующих насосов, размер 397x270 мм | шт
22.29.29.190.59.1.18.02-0060-000 | Панель из ПВХ для настенного монтажа дозирующих насосов, размер 397x270 мм | шт
59.1.18.02-0061 | Шланг всасывающий для щетки длиной 1500 мм, внутренним диаметр 38 мм | шт
22.29.29.190.59.1.18.02-0061-000 | Шланг всасывающий для щетки длиной 1500 мм, внутренним диаметр 38 мм | шт
59.1.18.02-0062 | Арматура типа АБ-118 к смывным бачкам | компл
22.23.12.140.59.1.18.02-0062-000 | Арматура типа АБ-118 к смывным бачкам | компл
59.1.18.02-0063 | Вешалки-крючки однорожковые В-К стальные с гальванопокрытием, размер 303x732 мм | шт
25.99.11.191.59.1.18.02-0063-000 | Вешалки-крючки однорожковые В-К стальные с гальванопокрытием, размер 303x732 мм | шт
59.1.18.02-0064 | Крючки для подвески костылей, размеры 120x32 мм | компл
25.99.11.191.59.1.18.02-0064-000 | Крючки для подвески костылей, размеры 120x32 мм | компл
59.1.18.02-0065 | Ручки дверные наклонные (поручень реабилитационный), в комплекте, размер 310x58 мм | компл
25.99.11.191.59.1.18.02-0065-000 | Ручки дверные наклонные (поручень реабилитационный), в комплекте, размер 310x58 мм | компл
59.1.18.02-0067 | Ершик туалетный с ведром пластиковый | шт
22.23.12.140.59.1.18.02-0067-000 | Ершик туалетный с ведром пластиковый | шт
59.1.18.02-0068 | Зеркало декоративное фигурное с деталями крепления | м2
23.12.13.119.59.1.18.02-0068-000 | Зеркало декоративное фигурное с деталями крепления | м2
59.1.18.02-0069 | Дозатор для жидкого мыла настенный из нержавеющей стали | шт
25.99.11.191.59.1.18.02-0069-000 | Дозатор для жидкого мыла настенный из нержавеющей стали | шт
59.1.18.02-0070 | Дозатор для жидкого мыла настенный из ударопрочного пластика | шт
22.23.12.140.59.1.18.02-0070-000 | Дозатор для жидкого мыла настенный из ударопрочного пластика | шт
59.1.18.02-0071 | Штанга душевая длиной до 1 м | шт
25.99.11.191.59.1.18.02-0071-000 | Штанга душевая длиной до 1 м | шт
59.1.18.02-0073 | Сифоны полимерные, бутылочные унифицированные с выпуском и вертикальным отводом для моек и умывальников | компл
22.23.12.140.59.1.18.02-0073-000 | Сифоны полимерные, бутылочные унифицированные с выпуском и вертикальным отводом для моек и умывальников | компл
59.1.18.02-0074 | Сифон трубный для моек с отводным коленом 1 1/2"x50 мм | компл
22.23.12.140.59.1.18.02-0074-000 | Сифон трубный для моек с отводным коленом 1 1/2"x50 мм | компл
59.1.18.02-0075 | Сифон встроенный с обратным клапаном и декоративной пластиной из нержавеющей стали | компл
25.99.12.112.59.1.18.02-0075-000 | Сифон встроенный с обратным клапаном и декоративной пластиной из нержавеющей стали | компл
59.1.18.02-0077 | Сифоны бутылочные из цветных металлов, латунные | шт
25.99.11.192.59.1.18.02-0077-000 | Сифоны бутылочные из цветных металлов, латунные | шт
59.1.18.02-0078 | Трапы чугунные с вертикальным выходом, диаметр 110/160 мм, с грязеуловителем, в комплекте с решеткой размерами 250x250 мм, нагрузка до 12,5 т | компл
25.99.11.191.59.1.18.02-0078-000 | Трапы чугунные с вертикальным выходом, диаметр 110/160 мм, с грязеуловителем, в комплекте с решеткой размерами 250x250 мм, нагрузка до 12,5 т | компл
59.1.18.02-0079 | Трапы полипропиленовые с вертикальным выпуском, с решеткой из нержавеющей стали 138х138 мм, эксцентрический переход на условный проход 75/110 мм, универсальный условный проход 50/75/160 мм | шт
22.23.12.140.59.1.18.02-0079-000 | Трапы полипропиленовые с вертикальным выпуском, с решеткой из нержавеющей стали 138х138 мм, эксцентрический переход на условный проход 75/110 мм, универсальный условный проход 50/75/160 мм | шт
59.1.18.02-0080 | Откосы оконные (верхние) из оцинкованной стали, окрашенные, для навесных вентилируемых фасадов, толщина 0,5 мм | м2
24.32.20.000.59.1.18.02-0080-000 | Откосы оконные (верхние) из оцинкованной стали, окрашенные, для навесных вентилируемых фасадов, толщина 0,5 мм | м2
59.1.18.02-0081 | Сливы из алюминиевого листа, поверхность анодирования 2,0 м2 | м2
24.42.24.110.59.1.18.02-0081-000 | Сливы из алюминиевого листа, поверхность анодирования 2,0 м2 | м2
59.1.18.02-0082 | Сливы из алюминиевого профиля, поверхность анодирования 0,25 м2 | м
24.42.22.136.59.1.18.02-0082-000 | Сливы из алюминиевого профиля, поверхность анодирования 0,25 м2 | м
59.1.18.02-0083 | Сливы из алюминиевого профиля, поверхность анодирования 3,1 м2 | м
24.42.22.136.59.1.18.02-0083-000 | Сливы из алюминиевого профиля, поверхность анодирования 3,1 м2 | м
59.1.18.02-0084 | Отводы из поливинилхлорида для унитаза гофрированные, диаметр 110 мм | шт
22.23.12.140.59.1.18.02-0084-000 | Отводы из поливинилхлорида для унитаза гофрированные, диаметр 110 мм | шт
59.1.18.02-0085 | Поручни реабилитационные для шторок душевой, в комплекте, размеры 1300x800 мм | компл
25.11.23.119.59.1.18.02-0085-000 | Поручни реабилитационные для шторок душевой, в комплекте, размеры 1300x800 мм | компл
59.1.18.02-0086 | Поручни реабилитационные настенные угловые, в комплекте, размеры 1300x100 мм | компл
25.11.23.119.59.1.18.02-0086-000 | Поручни реабилитационные настенные угловые, в комплекте, размеры 1300x100 мм | компл
59.1.18.02-0087 | Поручни реабилитационные настенные, в комплекте, размер 450x90 мм | компл
25.11.23.119.59.1.18.02-0087-000 | Поручни реабилитационные настенные, в комплекте, размер 450x90 мм | компл
59.1.18.02-0088 | Поручни реабилитационные настенные, в комплекте, размеры 1500x90 мм | компл
25.11.23.119.59.1.18.02-0088-000 | Поручни реабилитационные настенные, в комплекте, размеры 1500x90 мм | компл
59.1.18.02-0089 | Поручни реабилитационные настенные, в комплекте, размеры 300x90 мм | компл
25.11.23.119.59.1.18.02-0089-000 | Поручни реабилитационные настенные, в комплекте, размеры 300x90 мм | компл
59.1.18.02-0090 | Поручни реабилитационные настенные, в комплекте, размеры 600x90 мм | компл
25.11.23.119.59.1.18.02-0090-000 | Поручни реабилитационные настенные, в комплекте, размеры 600x90 мм | компл
59.1.18.02-0091 | Поручни реабилитационные настенные, в комплекте, размеры 700x700 мм | компл
25.11.23.119.59.1.18.02-0091-000 | Поручни реабилитационные настенные, в комплекте, размеры 700x700 мм | компл
59.1.18.02-0092 | Поручни реабилитационные настенные, в комплекте, размеры 700x90 мм | компл
25.11.23.119.59.1.18.02-0092-000 | Поручни реабилитационные настенные, в комплекте, размеры 700x90 мм | компл
59.1.18.02-0093 | Поручни реабилитационные односекционный для установки около умывальника, в комплекте, размеры 350x350 мм | компл
25.11.23.119.59.1.18.02-0093-000 | Поручни реабилитационные односекционный для установки около умывальника, в комплекте, размеры 350x350 мм | компл
59.1.18.02-0094 | Поручни реабилитационные односекционный для установки около умывальника, в комплекте, размеры 600x450 мм | компл
25.11.23.119.59.1.18.02-0094-000 | Поручни реабилитационные односекционный для установки около умывальника, в комплекте, размеры 600x450 мм | компл
59.1.18.02-0095 | Поручни реабилитационные односекционный для установки около умывальника, в комплекте, размеры 700x260 мм | компл
25.11.23.119.59.1.18.02-0095-000 | Поручни реабилитационные односекционный для установки около умывальника, в комплекте, размеры 700x260 мм | компл
59.1.18.02-0096 | Поручни реабилитационные односекционный для установки около умывальника, в комплекте, размеры 850x700 мм | компл
25.11.23.119.59.1.18.02-0096-000 | Поручни реабилитационные односекционный для установки около умывальника, в комплекте, размеры 850x700 мм | компл
59.1.18.02-0097 | Поручни реабилитационные откидные для установки около унитаза, в комплекте, размеры 700x700 мм | компл
25.11.23.119.59.1.18.02-0097-000 | Поручни реабилитационные откидные для установки около унитаза, в комплекте, размеры 700x700 мм | компл
59.1.18.02-0098 | Поручни реабилитационные поворотные для установки около умывальника, в комплекте, размеры 795x340 мм | компл
25.11.23.119.59.1.18.02-0098-000 | Поручни реабилитационные поворотные для установки около умывальника, в комплекте, размеры 795x340 мм | компл
59.1.18.02-0099 | Сидения реабилитационные откидные для установки в душе, в комплекте, размеры 390x350 мм | компл
25.99.12.119.59.1.18.02-0099-000 | Сидения реабилитационные откидные для установки в душе, в комплекте, размеры 390x350 мм | компл
59.1.18.02-0100 | Сидения реабилитационные съемные для ванны, в комплекте, размеры 315x550 мм | компл
25.99.12.119.59.1.18.02-0100-000 | Сидения реабилитационные съемные для ванны, в комплекте, размеры 315x550 мм | компл
59.1.18.02-0101 | Узлы трубопроводов укрупненные монтажные из чугунных канализационных труб и фасонных частей к ним, диаметром 100 мм | м
25.30.12.111.59.1.18.02-0101-000 | Узлы трубопроводов укрупненные монтажные из чугунных канализационных труб и фасонных частей к ним, диаметром 100 мм | м
59.1.18.02-0102 | Фильтр очистки поверхностного стока механический, угольный, типоразмер 0,58 м, высота обечайки 0,9 м | шт
28.29.12.111.59.1.18.02-0102-000 | Фильтр очистки поверхностного стока механический, угольный, типоразмер 0,58 м, высота обечайки 0,9 м | шт
59.1.18.02-0103 | Фильтр очистки поверхностного стока механический, угольный, типоразмер 0,58 м, высота обечайки 1,2 м | шт
28.29.12.111.59.1.18.02-0103-000 | Фильтр очистки поверхностного стока механический, угольный, типоразмер 0,58 м, высота обечайки 1,2 м | шт
59.1.18.02-0104 | Фильтр очистки поверхностного стока механический, угольный, типоразмер 0,58 м, высота обечайки 1,8 м | шт
28.29.12.111.59.1.18.02-0104-000 | Фильтр очистки поверхностного стока механический, угольный, типоразмер 0,58 м, высота обечайки 1,8 м | шт
59.1.18.02-0105 | Фильтр очистки поверхностного стока механический, угольный, типоразмер 1,0 м, высота обечайки 0,9 м | шт
28.29.12.111.59.1.18.02-0105-000 | Фильтр очистки поверхностного стока механический, угольный, типоразмер 1,0 м, высота обечайки 0,9 м | шт
59.1.18.02-0106 | Фильтр очистки поверхностного стока механический, угольный, типоразмер 1,0 м, высота обечайки 1,2 м | шт
28.29.12.111.59.1.18.02-0106-000 | Фильтр очистки поверхностного стока механический, угольный, типоразмер 1,0 м, высота обечайки 1,2 м | шт
59.1.18.02-0107 | Фильтр очистки поверхностного стока механический, угольный, типоразмер 1,0 м, высота обечайки 1,8 м | шт
28.29.12.111.59.1.18.02-0107-000 | Фильтр очистки поверхностного стока механический, угольный, типоразмер 1,0 м, высота обечайки 1,8 м | шт
59.1.18.02-0108 | Фильтр очистки поверхностного стока механический, угольный, типоразмер 1,5 м, высота обечайки 0,9 м | шт
28.29.12.111.59.1.18.02-0108-000 | Фильтр очистки поверхностного стока механический, угольный, типоразмер 1,5 м, высота обечайки 0,9 м | шт
59.1.18.02-0109 | Фильтр очистки поверхностного стока механический, угольный, типоразмер 1,5 м, высота обечайки 1,2 м | шт
28.29.12.111.59.1.18.02-0109-000 | Фильтр очистки поверхностного стока механический, угольный, типоразмер 1,5 м, высота обечайки 1,2 м | шт
59.1.18.02-0110 | Фильтр очистки поверхностного стока механический, угольный, типоразмер 1,5 м, высота обечайки 1,8 м | шт
28.29.12.111.59.1.18.02-0110-000 | Фильтр очистки поверхностного стока механический, угольный, типоразмер 1,5 м, высота обечайки 1,8 м | шт
59.1.18.02-0111 | Фильтр очистки поверхностного стока механический, угольный, типоразмер 2,0 м, высота обечайки 0,9 м | шт
28.29.12.111.59.1.18.02-0111-000 | Фильтр очистки поверхностного стока механический, угольный, типоразмер 2,0 м, высота обечайки 0,9 м | шт
59.1.18.02-0112 | Фильтр очистки поверхностного стока механический, угольный, типоразмер 2,0 м, высота обечайки 1,2 м | шт
28.29.12.111.59.1.18.02-0112-000 | Фильтр очистки поверхностного стока механический, угольный, типоразмер 2,0 м, высота обечайки 1,2 м | шт
59.1.18.02-0113 | Фильтр очистки поверхностного стока механический, угольный, типоразмер 2,0 м, высота обечайки 1,8 м | шт
28.29.12.111.59.1.18.02-0113-000 | Фильтр очистки поверхностного стока механический, угольный, типоразмер 2,0 м, высота обечайки 1,8 м | шт
59.1.18.02-0114 | Фильтр очистки поверхностного стока механический, типоразмер 0,58 м, высота обечайки 0,9 м | шт
28.29.12.111.59.1.18.02-0114-000 | Фильтр очистки поверхностного стока механический, типоразмер 0,58 м, высота обечайки 0,9 м | шт
59.1.18.02-0115 | Фильтр очистки поверхностного стока сепаратор, типоразмер 0,58 м, высота обечайки 0,9 м | шт
28.29.12.111.59.1.18.02-0115-000 | Фильтр очистки поверхностного стока сепаратор, типоразмер 0,58 м, высота обечайки 0,9 м | шт
59.1.18.02-0116 | Фильтр очистки поверхностного стока угольный, типоразмер 0,58 м, высота обечайки 0,9 м | шт
28.29.12.111.59.1.18.02-0116-000 | Фильтр очистки поверхностного стока угольный, типоразмер 0,58 м, высота обечайки 0,9 м | шт
59.1.18.02-0117 | Фильтр очистки поверхностного стока цеолитовый, типоразмер 0,58 м, высота обечайки 0,9 м | шт
28.29.12.111.59.1.18.02-0117-000 | Фильтр очистки поверхностного стока цеолитовый, типоразмер 0,58 м, высота обечайки 0,9 м | шт
59.1.18.02-0118 | Фильтр очистки поверхностного стока корзинный, типоразмер 0,58 м | шт
28.29.12.111.59.1.18.02-0118-000 | Фильтр очистки поверхностного стока корзинный, типоразмер 0,58 м | шт
59.1.18.02-0119 | Крышка легкосъемная для канализационного колодца с фильтром очистки поверхностного стока, тип нагрузки 1, внутренний диаметр колодца 1,0 м | шт
25.11.23.119.59.1.18.02-0119-000 | Крышка легкосъемная для канализационного колодца с фильтром очистки поверхностного стока, тип нагрузки 1, внутренний диаметр колодца 1,0 м | шт
59.1.18.02-0120 | Крышка легкосъемная для канализационного колодца с фильтром очистки поверхностного стока, тип нагрузки 1, внутренний диаметр колодца 1,5 м | шт
25.11.23.119.59.1.18.02-0120-000 | Крышка легкосъемная для канализационного колодца с фильтром очистки поверхностного стока, тип нагрузки 1, внутренний диаметр колодца 1,5 м | шт
59.1.18.02-0121 | Крышка легкосъемная для канализационного колодца с фильтром очистки поверхностного стока, тип нагрузки 1, внутренний диаметр колодца 2,0 м | шт
25.11.23.119.59.1.18.02-0121-000 | Крышка легкосъемная для канализационного колодца с фильтром очистки поверхностного стока, тип нагрузки 1, внутренний диаметр колодца 2,0 м | шт
59.1.18.02-0122 | Крышка легкосъемная для канализационного колодца с фильтром очистки поверхностного стока, тип нагрузки 2, внутренний диаметр колодца 1,0 м | шт
25.11.23.119.59.1.18.02-0122-000 | Крышка легкосъемная для канализационного колодца с фильтром очистки поверхностного стока, тип нагрузки 2, внутренний диаметр колодца 1,0 м | шт
59.1.18.02-0123 | Крышка легкосъемная для канализационного колодца с фильтром очистки поверхностного стока, тип нагрузки 2, внутренний диаметр колодца 1,5 м | шт
25.11.23.119.59.1.18.02-0123-000 | Крышка легкосъемная для канализационного колодца с фильтром очистки поверхностного стока, тип нагрузки 2, внутренний диаметр колодца 1,5 м | шт
59.1.18.02-0124 | Крышка легкосъемная для канализационного колодца с фильтром очистки поверхностного стока, тип нагрузки 2, внутренний диаметр колодца 2,0 м | шт
25.11.23.119.59.1.18.02-0124-000 | Крышка легкосъемная для канализационного колодца с фильтром очистки поверхностного стока, тип нагрузки 2, внутренний диаметр колодца 2,0 м | шт
59.1.18.02-0125 | Крышка легкосъемная для канализационного колодца с фильтром очистки поверхностного стока, тип нагрузки 3, внутренний диаметр колодца 1,0 м | шт
25.11.23.119.59.1.18.02-0125-000 | Крышка легкосъемная для канализационного колодца с фильтром очистки поверхностного стока, тип нагрузки 3, внутренний диаметр колодца 1,0 м | шт
59.1.18.02-0126 | Крышка легкосъемная для канализационного колодца с фильтром очистки поверхностного стока, тип нагрузки 3, внутренний диаметр колодца 1,5 м | шт
25.11.23.119.59.1.18.02-0126-000 | Крышка легкосъемная для канализационного колодца с фильтром очистки поверхностного стока, тип нагрузки 3, внутренний диаметр колодца 1,5 м | шт
59.1.18.02-0127 | Крышка легкосъемная для канализационного колодца с фильтром очистки поверхностного стока, тип нагрузки 3, внутренний диаметр колодца 2,0 м | шт
25.11.23.119.59.1.18.02-0127-000 | Крышка легкосъемная для канализационного колодца с фильтром очистки поверхностного стока, тип нагрузки 3, внутренний диаметр колодца 2,0 м | шт
59.1.18.02-0128 | Кольцо опорное цельное для канализационного колодца с фильтром очистки поверхностного стока, внутренний диаметр колодца 0,7 м, типоразмер фильтра 0,58 м | шт
28.29.12.119.59.1.18.02-0128-000 | Кольцо опорное цельное для канализационного колодца с фильтром очистки поверхностного стока, внутренний диаметр колодца 0,7 м, типоразмер фильтра 0,58 м | шт
59.1.18.02-0129 | Кольцо опорное разборное для канализационного колодца с фильтром очистки поверхностного стока, внутренний диаметр колодца 0,7 м, типоразмер фильтра 0,58 м | шт
28.29.12.119.59.1.18.02-0129-000 | Кольцо опорное разборное для канализационного колодца с фильтром очистки поверхностного стока, внутренний диаметр колодца 0,7 м, типоразмер фильтра 0,58 м | шт
59.1.18.02-0130 | Кольцо опорное цельное асимметричное для канализационного колодца с фильтром очистки поверхностного стока, внутренний диаметр колодца 1,0 м, типоразмер фильтра 0,58 м | шт
28.29.12.119.59.1.18.02-0130-000 | Кольцо опорное цельное асимметричное для канализационного колодца с фильтром очистки поверхностного стока, внутренний диаметр колодца 1,0 м, типоразмер фильтра 0,58 м | шт
59.1.18.02-0131 | Кольцо опорное цельное асимметричное с переливной трубой для канализационного колодца с фильтром очистки поверхностного стока, внутренний диаметр колодца 1,0 м, типоразмер фильтра 0,58 м | шт
28.29.12.119.59.1.18.02-0131-000 | Кольцо опорное цельное асимметричное с переливной трубой для канализационного колодца с фильтром очистки поверхностного стока, внутренний диаметр колодца 1,0 м, типоразмер фильтра 0,58 м | шт
59.1.18.02-0132 | Кольцо опорное разборное асимметричное для канализационного колодца с фильтром очистки поверхностного стока, внутренний диаметр колодца 1,0 м, типоразмер фильтра 0,58 м | шт
28.29.12.119.59.1.18.02-0132-000 | Кольцо опорное разборное асимметричное для канализационного колодца с фильтром очистки поверхностного стока, внутренний диаметр колодца 1,0 м, типоразмер фильтра 0,58 м | шт
59.1.18.02-0133 | Кольцо опорное разборное асимметричное с переливной трубой для канализационного колодца с фильтром очистки поверхностного стока, внутренний диаметр колодца 1,0 м, типоразмер фильтра 0,58 м | шт
28.29.12.119.59.1.18.02-0133-000 | Кольцо опорное разборное асимметричное с переливной трубой для канализационного колодца с фильтром очистки поверхностного стока, внутренний диаметр колодца 1,0 м, типоразмер фильтра 0,58 м | шт
59.1.18.02-0134 | Кольцо опорное цельное для канализационного колодца с фильтром очистки поверхностного стока, внутренний диаметр колодца 1,0 м, типоразмер фильтра 1,0 м | шт
28.29.12.119.59.1.18.02-0134-000 | Кольцо опорное цельное для канализационного колодца с фильтром очистки поверхностного стока, внутренний диаметр колодца 1,0 м, типоразмер фильтра 1,0 м | шт
59.1.18.02-0135 | Кольцо опорное цельное для канализационного колодца с фильтром очистки поверхностного стока, внутренний диаметр колодца 1,5 м, типоразмер фильтра 1,5 м | шт
28.29.12.119.59.1.18.02-0135-000 | Кольцо опорное цельное для канализационного колодца с фильтром очистки поверхностного стока, внутренний диаметр колодца 1,5 м, типоразмер фильтра 1,5 м | шт
59.1.18.02-0136 | Кольцо опорное цельное для канализационного колодца с фильтром очистки поверхностного стока, внутренний диаметр колодца 2,0 м, типоразмер фильтра 2,0 м | шт
28.29.12.119.59.1.18.02-0136-000 | Кольцо опорное цельное для канализационного колодца с фильтром очистки поверхностного стока, внутренний диаметр колодца 2,0 м, типоразмер фильтра 2,0 м | шт
59.1.18.02-0146 | Фильтры сетчатые из нержавеющей стали, с внутренней резьбой, номинальное давление 4,0 МПа (40 кгс/см2), номинальный диаметр 20 мм | шт
28.29.12.111.59.1.18.02-0146-000 | Фильтры сетчатые из нержавеющей стали, с внутренней резьбой, номинальное давление 4,0 МПа (40 кгс/см2), номинальный диаметр 20 мм | шт
59.1.18.02-0147 | Фильтры сетчатые из нержавеющей стали, с внутренней резьбой, номинальное давление 4,0 МПа (40 кгс/см2), номинальный диаметр 25 мм | шт
28.29.12.111.59.1.18.02-0147-000 | Фильтры сетчатые из нержавеющей стали, с внутренней резьбой, номинальное давление 4,0 МПа (40 кгс/см2), номинальный диаметр 25 мм | шт
59.1.18.02-0148 | Фильтры сетчатые из нержавеющей стали, с внутренней резьбой, номинальное давление 4,0 МПа (40 кгс/см2), номинальный диаметр 32 мм | шт
28.29.12.111.59.1.18.02-0148-000 | Фильтры сетчатые из нержавеющей стали, с внутренней резьбой, номинальное давление 4,0 МПа (40 кгс/см2), номинальный диаметр 32 мм | шт
59.1.18.02-0149 | Фильтры сетчатые из нержавеющей стали, с внутренней резьбой, номинальное давление 4,0 МПа (40 кгс/см2), номинальный диаметр 40 мм | шт
28.29.12.111.59.1.18.02-0149-000 | Фильтры сетчатые из нержавеющей стали, с внутренней резьбой, номинальное давление 4,0 МПа (40 кгс/см2), номинальный диаметр 40 мм | шт
59.1.18.02-0150 | Фильтры сетчатые из нержавеющей стали, с внутренней резьбой, номинальное давление 4,0 МПа (40 кгс/см2), номинальный диаметр 50 мм | шт
28.29.12.111.59.1.18.02-0150-000 | Фильтры сетчатые из нержавеющей стали, с внутренней резьбой, номинальное давление 4,0 МПа (40 кгс/см2), номинальный диаметр 50 мм | шт
59.1.18.02-0151 | Фильтры фланцевые из углеродистой стали сетчатые, со сливной пробкой, с фланцевым присоединением, номинальное давление 4,0 МПа (40 кгс/см2), номинальный диаметр 40 мм | шт
28.29.12.111.59.1.18.02-0151-000 | Фильтры фланцевые из углеродистой стали сетчатые, со сливной пробкой, с фланцевым присоединением, номинальное давление 4,0 МПа (40 кгс/см2), номинальный диаметр 40 мм | шт
59.1.18.02-0152 | Фильтры фланцевые из углеродистой стали сетчатые, со сливной пробкой, с фланцевым присоединением, номинальное давление 4,0 МПа (40 кгс/см2), номинальный диаметр 50 мм | шт
28.29.12.111.59.1.18.02-0152-000 | Фильтры фланцевые из углеродистой стали сетчатые, со сливной пробкой, с фланцевым присоединением, номинальное давление 4,0 МПа (40 кгс/см2), номинальный диаметр 50 мм | шт
59.1.18.02-0153 | Фильтры фланцевые из углеродистой стали сетчатые, со сливной пробкой, с фланцевым присоединением, номинальное давление 4,0 МПа (40 кгс/см2), номинальный диаметр 65 мм | шт
28.29.12.111.59.1.18.02-0153-000 | Фильтры фланцевые из углеродистой стали сетчатые, со сливной пробкой, с фланцевым присоединением, номинальное давление 4,0 МПа (40 кгс/см2), номинальный диаметр 65 мм | шт
59.1.18.02-0154 | Фильтры для очистки воды сетчатые, латунные, без сливного крана с пробкой, с внутренней резьбой, максимальная температура воды 130 °C, условное давление 2,5 МПа, диаметр условного прохода 32 мм | шт
28.29.12.111.59.1.18.02-0154-000 | Фильтры для очистки воды сетчатые, латунные, без сливного крана с пробкой, с внутренней резьбой, максимальная температура воды 130 °C, условное давление 2,5 МПа, диаметр условного прохода 32 мм | шт
59.1.18.02-0155 | Фильтры для очистки воды сетчатые, латунные, без сливного крана с пробкой, с внутренней резьбой, максимальная температура воды 130 °C, условное давление 2,5 МПа, диаметр условного прохода 40 мм | шт
28.29.12.111.59.1.18.02-0155-000 | Фильтры для очистки воды сетчатые, латунные, без сливного крана с пробкой, с внутренней резьбой, максимальная температура воды 130 °C, условное давление 2,5 МПа, диаметр условного прохода 40 мм | шт
59.1.18.02-0156 | Фильтры для очистки воды сетчатые, латунные, без сливного крана с пробкой, с внутренней резьбой, максимальная температура воды 130 °C, условное давление 2,5 МПа, диаметр условного прохода 50 мм | шт
28.29.12.111.59.1.18.02-0156-000 | Фильтры для очистки воды сетчатые, латунные, без сливного крана с пробкой, с внутренней резьбой, максимальная температура воды 130 °C, условное давление 2,5 МПа, диаметр условного прохода 50 мм | шт
59.1.18.02-0157 | Фильтры для очистки воды сетчатые, с внутренней резьбой, без сливного крана с пробкой, максимальная температура воды 130 °C, условное давление 2,5 МПа, диаметр условного прохода 10 мм | шт
28.29.12.111.59.1.18.02-0157-000 | Фильтры для очистки воды сетчатые, с внутренней резьбой, без сливного крана с пробкой, максимальная температура воды 130 °C, условное давление 2,5 МПа, диаметр условного прохода 10 мм | шт
59.1.18.02-0158 | Фильтры для очистки воды сетчатые, с внутренней резьбой, без сливного крана с пробкой, максимальная температура воды 130 °C, условное давление 2,5 МПа, диаметр условного прохода 15 мм | шт
28.29.12.111.59.1.18.02-0158-000 | Фильтры для очистки воды сетчатые, с внутренней резьбой, без сливного крана с пробкой, максимальная температура воды 130 °C, условное давление 2,5 МПа, диаметр условного прохода 15 мм | шт
59.1.18.02-0159 | Фильтры для очистки воды сетчатые, с внутренней резьбой, без сливного крана с пробкой, максимальная температура воды 130 °C, условное давление 2,5 МПа, диаметр условного прохода 20 мм | шт
28.29.12.111.59.1.18.02-0159-000 | Фильтры для очистки воды сетчатые, с внутренней резьбой, без сливного крана с пробкой, максимальная температура воды 130 °C, условное давление 2,5 МПа, диаметр условного прохода 20 мм | шт
59.1.18.02-0160 | Фильтры для очистки воды сетчатые, с внутренней резьбой, без сливного крана с пробкой, максимальная температура воды 130 °C, условное давление 2,5 МПа, диаметр условного прохода 25 мм | шт
28.29.12.111.59.1.18.02-0160-000 | Фильтры для очистки воды сетчатые, с внутренней резьбой, без сливного крана с пробкой, максимальная температура воды 130 °C, условное давление 2,5 МПа, диаметр условного прохода 25 мм | шт
59.1.18.02-0161 | Фильтры сетчатые, с внутренней резьбой, латунные, диаметр 32 мм | шт
28.29.12.111.59.1.18.02-0161-000 | Фильтры сетчатые, с внутренней резьбой, латунные, диаметр 32 мм | шт
59.1.18.02-0162 | Фильтры сетчатые, с внутренней резьбой, латунные, диаметр 40 мм | шт
28.29.12.111.59.1.18.02-0162-000 | Фильтры сетчатые, с внутренней резьбой, латунные, диаметр 40 мм | шт
59.1.18.02-0163 | Фильтры сетчатые, с внутренней резьбой, латунные, диаметр 50 мм | шт
28.29.12.111.59.1.18.02-0163-000 | Фильтры сетчатые, с внутренней резьбой, латунные, диаметр 50 мм | шт
59.1.18.02-0164 | Фильтры, номинальное давление 1,6 МПа (16 кгс/см2), номинальный диаметр 32 мм, присоединение 1"1/4х1"1/4 | шт
28.29.12.111.59.1.18.02-0164-000 | Фильтры, номинальное давление 1,6 МПа (16 кгс/см2), номинальный диаметр 32 мм, присоединение 1"1/4х1"1/4 | шт
59.1.18.02-0165 | Фильтры, номинальное давление 1,6 МПа (16 кгс/см2), номинальный диаметр 40 мм, присоединение 1"1/2х1"1/2 | шт
28.29.12.111.59.1.18.02-0165-000 | Фильтры, номинальное давление 1,6 МПа (16 кгс/см2), номинальный диаметр 40 мм, присоединение 1"1/2х1"1/2 | шт
59.1.18.02-0166 | Фильтры, номинальное давление 1,6 МПа (16 кгс/см2), номинальный диаметр 50 мм, присоединение 2"x2" | шт
28.29.12.111.59.1.18.02-0166-000 | Фильтры, номинальное давление 1,6 МПа (16 кгс/см2), номинальный диаметр 50 мм, присоединение 2"x2" | шт
59.1.18.02-0167 | Фильтры для очистки воды сетчатые, латунные, со сливным краном, с внутренней резьбой, максимальная температура воды 130 °C, условное давление 2,5 МПа, диаметр условного прохода 15 мм | шт
28.29.12.111.59.1.18.02-0167-000 | Фильтры для очистки воды сетчатые, латунные, со сливным краном, с внутренней резьбой, максимальная температура воды 130 °C, условное давление 2,5 МПа, диаметр условного прохода 15 мм | шт
59.1.18.02-0168 | Фильтры для очистки воды сетчатые, латунные, со сливным краном, с внутренней резьбой, максимальная температура воды 90 °C, условное давление 1,6 МПа, диаметр условного прохода 20 мм | шт
28.29.12.111.59.1.18.02-0168-000 | Фильтры для очистки воды сетчатые, латунные, со сливным краном, с внутренней резьбой, максимальная температура воды 90 °C, условное давление 1,6 МПа, диаметр условного прохода 20 мм | шт
59.1.18.02-0169 | Фильтры для очистки воды сетчатые, латунные, со сливным краном, с внутренней резьбой, максимальная температура воды 90 °C, условное давление 1,6 МПа, диаметр условного прохода 25 мм | шт
28.29.12.111.59.1.18.02-0169-000 | Фильтры для очистки воды сетчатые, латунные, со сливным краном, с внутренней резьбой, максимальная температура воды 90 °C, условное давление 1,6 МПа, диаметр условного прохода 25 мм | шт
59.1.18.02-0170 | Фильтры для очистки воды сетчатые, латунные, со сливным краном, с внутренней резьбой, максимальная температура воды 90 °C, условное давление 1,6 МПа, диаметр условного прохода 32 мм | шт
28.29.12.111.59.1.18.02-0170-000 | Фильтры для очистки воды сетчатые, латунные, со сливным краном, с внутренней резьбой, максимальная температура воды 90 °C, условное давление 1,6 МПа, диаметр условного прохода 32 мм | шт
59.1.18.02-0171 | Фильтры для очистки воды сетчатые, латунные, со сливным краном, с внутренней резьбой, максимальная температура воды 90 °C, условное давление 1,6 МПа, диаметр условного прохода 40 мм | шт
28.29.12.111.59.1.18.02-0171-000 | Фильтры для очистки воды сетчатые, латунные, со сливным краном, с внутренней резьбой, максимальная температура воды 90 °C, условное давление 1,6 МПа, диаметр условного прохода 40 мм | шт
59.1.18.02-0172 | Фильтры для очистки воды сетчатые, латунные, со сливным краном, с внутренней резьбой, максимальная температура водя 90 °C, условное давление 1,6 МПа, диаметр условного прохода 50 мм | шт
28.29.12.111.59.1.18.02-0172-000 | Фильтры для очистки воды сетчатые, латунные, со сливным краном, с внутренней резьбой, максимальная температура водя 90 °C, условное давление 1,6 МПа, диаметр условного прохода 50 мм | шт
59.1.18.02-0173 | Фильтры для очистки воды сетчатые, чугунные, со сливным краном, фланцевые, максимальная температура воды 120 °C, условное давление 1,6 МПа, диаметр условного прохода 150 мм | шт
28.29.12.111.59.1.18.02-0173-000 | Фильтры для очистки воды сетчатые, чугунные, со сливным краном, фланцевые, максимальная температура воды 120 °C, условное давление 1,6 МПа, диаметр условного прохода 150 мм | шт
59.1.18.02-0174 | Фильтры для очистки воды сетчатые, чугунные, со сливным краном, фланцевые, максимальная температура воды 120 °C, условное давление 1,6 МПа, диаметр условного прохода 200 мм | шт
28.29.12.111.59.1.18.02-0174-000 | Фильтры для очистки воды сетчатые, чугунные, со сливным краном, фланцевые, максимальная температура воды 120 °C, условное давление 1,6 МПа, диаметр условного прохода 200 мм | шт
59.1.18.02-0175 | Фильтры для очистки воды сетчатые, чугунные, со сливным краном, фланцевые, максимальная температура воды 120 °C, условное давление 1,6 МПа, диаметр условного прохода 250 мм | шт
28.29.12.111.59.1.18.02-0175-000 | Фильтры для очистки воды сетчатые, чугунные, со сливным краном, фланцевые, максимальная температура воды 120 °C, условное давление 1,6 МПа, диаметр условного прохода 250 мм | шт
59.1.18.02-0176 | Фильтры для очистки воды сетчатые, чугунные, со сливным краном, фланцевые, максимальная температура воды 120 °C, условное давление 1,6 МПа, диаметр условного прохода 300 мм | шт
28.29.12.111.59.1.18.02-0176-000 | Фильтры для очистки воды сетчатые, чугунные, со сливным краном, фланцевые, максимальная температура воды 120 °C, условное давление 1,6 МПа, диаметр условного прохода 300 мм | шт
59.1.18.02-0177 | Фильтры фланцевые M чугунные сетчатые, с магнитной вставкой и сливной пробкой, с фланцевым присоединением, номинальное давление 1,6 МПа (16 кгс/см2), номинальный диаметр 100 мм | шт
28.29.12.111.59.1.18.02-0177-000 | Фильтры фланцевые M чугунные сетчатые, с магнитной вставкой и сливной пробкой, с фланцевым присоединением, номинальное давление 1,6 МПа (16 кгс/см2), номинальный диаметр 100 мм | шт
59.1.18.02-0178 | Фильтры фланцевые чугунные сетчатые со сливным краном, номинальное давление 1,6 МПа (16 кгс/см2), номинальный диаметр 15 мм | шт
28.29.12.111.59.1.18.02-0178-000 | Фильтры фланцевые чугунные сетчатые со сливным краном, номинальное давление 1,6 МПа (16 кгс/см2), номинальный диаметр 15 мм | шт
59.1.18.02-0179 | Фильтры фланцевые чугунные сетчатые, с магнитной вставкой и сливной пробкой, с фланцевым присоединением, номинальное давление 1,6 МПа (16 кгс/см2), номинальный диаметр 150 мм | шт
28.29.12.111.59.1.18.02-0179-000 | Фильтры фланцевые чугунные сетчатые, с магнитной вставкой и сливной пробкой, с фланцевым присоединением, номинальное давление 1,6 МПа (16 кгс/см2), номинальный диаметр 150 мм | шт
59.1.18.02-0180 | Фильтры фланцевые чугунные сетчатые, с магнитной вставкой и сливной пробкой, с фланцевым присоединением, номинальное давление 1,6 МПа (16 кгс/см2), номинальный диаметр 50 мм | шт
28.29.12.111.59.1.18.02-0180-000 | Фильтры фланцевые чугунные сетчатые, с магнитной вставкой и сливной пробкой, с фланцевым присоединением, номинальное давление 1,6 МПа (16 кгс/см2), номинальный диаметр 50 мм | шт
59.1.18.02-0181 | Фильтры фланцевые чугунные сетчатые, с магнитной вставкой и сливной пробкой, с фланцевым присоединением, номинальное давление 1,6 МПа (16 кгс/см2), номинальный диаметр 65 мм | шт
28.29.12.111.59.1.18.02-0181-000 | Фильтры фланцевые чугунные сетчатые, с магнитной вставкой и сливной пробкой, с фланцевым присоединением, номинальное давление 1,6 МПа (16 кгс/см2), номинальный диаметр 65 мм | шт
59.1.18.02-0182 | Фильтры фланцевые чугунные сетчатые, с магнитной вставкой и сливной пробкой, с фланцевым присоединением, номинальное давление 1,6 МПа (16 кгс/см2), номинальный диаметр 80 мм | шт
28.29.12.111.59.1.18.02-0182-000 | Фильтры фланцевые чугунные сетчатые, с магнитной вставкой и сливной пробкой, с фланцевым присоединением, номинальное давление 1,6 МПа (16 кгс/см2), номинальный диаметр 80 мм | шт
59.1.18.02-0192 | Фильтры фланцевые чугунные сетчатые, со сливной пробкой, номинальное давление 2,5 МПа (25 кгс/см2), номинальный диаметр 25 мм | шт
28.29.12.111.59.1.18.02-0192-000 | Фильтры фланцевые чугунные сетчатые, со сливной пробкой, номинальное давление 2,5 МПа (25 кгс/см2), номинальный диаметр 25 мм | шт
59.1.18.02-0193 | Фильтры фланцевые чугунные сетчатые, со сливной пробкой, номинальное давление 2,5 МПа (25 кгс/см2), номинальный диаметр 80 мм | шт
28.29.12.111.59.1.18.02-0193-000 | Фильтры фланцевые чугунные сетчатые, со сливной пробкой, номинальное давление 2,5 МПа (25 кгс/см2), номинальный диаметр 80 мм | шт
59.1.18.02-0194 | Фильтры фланцевые чугунные сетчатые, со сливной пробкой, с фланцевым присоединением, номинальное давление 1,6 МПа (16 кгс/см2), номинальный диаметр 100 мм | шт
28.29.12.111.59.1.18.02-0194-000 | Фильтры фланцевые чугунные сетчатые, со сливной пробкой, с фланцевым присоединением, номинальное давление 1,6 МПа (16 кгс/см2), номинальный диаметр 100 мм | шт
59.1.18.02-0195 | Фильтры фланцевые чугунные сетчатые, со сливной пробкой, с фланцевым присоединением, номинальное давление 1,6 МПа (16 кгс/см2), номинальный диаметр 125 мм | шт
28.29.12.111.59.1.18.02-0195-000 | Фильтры фланцевые чугунные сетчатые, со сливной пробкой, с фланцевым присоединением, номинальное давление 1,6 МПа (16 кгс/см2), номинальный диаметр 125 мм | шт
59.1.18.02-0196 | Фильтры фланцевые чугунные сетчатые, со сливной пробкой, с фланцевым присоединением, номинальное давление 1,6 МПа (16 кгс/см2), номинальный диаметр 150 мм | шт
28.29.12.111.59.1.18.02-0196-000 | Фильтры фланцевые чугунные сетчатые, со сливной пробкой, с фланцевым присоединением, номинальное давление 1,6 МПа (16 кгс/см2), номинальный диаметр 150 мм | шт
59.1.18.02-0197 | Фильтры фланцевые чугунные сетчатые, со сливной пробкой, с фланцевым присоединением, номинальное давление 1,6 МПа (16 кгс/см2), номинальный диаметр 25 мм | шт
28.29.12.111.59.1.18.02-0197-000 | Фильтры фланцевые чугунные сетчатые, со сливной пробкой, с фланцевым присоединением, номинальное давление 1,6 МПа (16 кгс/см2), номинальный диаметр 25 мм | шт
59.1.18.02-0198 | Фильтры фланцевые чугунные сетчатые, со сливной пробкой, с фланцевым присоединением, номинальное давление 1,6 МПа (16 кгс/см2), номинальный диаметр 250 мм | шт
28.29.12.111.59.1.18.02-0198-000 | Фильтры фланцевые чугунные сетчатые, со сливной пробкой, с фланцевым присоединением, номинальное давление 1,6 МПа (16 кгс/см2), номинальный диаметр 250 мм | шт
59.1.18.02-0199 | Фильтры фланцевые чугунные сетчатые, со сливной пробкой, с фланцевым присоединением, номинальное давление 1,6 МПа (16 кгс/см2), номинальный диаметр 300 мм | шт
28.29.12.111.59.1.18.02-0199-000 | Фильтры фланцевые чугунные сетчатые, со сливной пробкой, с фланцевым присоединением, номинальное давление 1,6 МПа (16 кгс/см2), номинальный диаметр 300 мм | шт
59.1.18.02-0200 | Фильтры фланцевые чугунные сетчатые, со сливной пробкой, с фланцевым присоединением, номинальное давление 1,6 МПа (16 кгс/см2), номинальный диаметр 40 мм | шт
28.29.12.111.59.1.18.02-0200-000 | Фильтры фланцевые чугунные сетчатые, со сливной пробкой, с фланцевым присоединением, номинальное давление 1,6 МПа (16 кгс/см2), номинальный диаметр 40 мм | шт
59.1.18.02-0201 | Фильтры фланцевые чугунные сетчатые, со сливной пробкой, с фланцевым присоединением, номинальное давление 1,6 МПа (16 кгс/см2), номинальный диаметр 50 мм | шт
28.29.12.111.59.1.18.02-0201-000 | Фильтры фланцевые чугунные сетчатые, со сливной пробкой, с фланцевым присоединением, номинальное давление 1,6 МПа (16 кгс/см2), номинальный диаметр 50 мм | шт
59.1.18.02-0202 | Фильтры фланцевые чугунные сетчатые, со сливной пробкой, с фланцевым присоединением, номинальное давление 1,6 МПа (16 кгс/см2), номинальный диаметр 65 мм | шт
28.29.12.111.59.1.18.02-0202-000 | Фильтры фланцевые чугунные сетчатые, со сливной пробкой, с фланцевым присоединением, номинальное давление 1,6 МПа (16 кгс/см2), номинальный диаметр 65 мм | шт
59.1.18.02-0203 | Фильтры фланцевые чугунные сетчатые, со сливной пробкой, с фланцевым присоединением, номинальное давление 1,6 МПа (16 кгс/см2), номинальный диаметр 80 мм | шт
28.29.12.111.59.1.18.02-0203-000 | Фильтры фланцевые чугунные сетчатые, со сливной пробкой, с фланцевым присоединением, номинальное давление 1,6 МПа (16 кгс/см2), номинальный диаметр 80 мм | шт
59.1.18.02-0204 | Фильтры аэрозольные В-1, фильтрующий материал ФПП-15-4.5, фильтрующая поверхность ФП 1,0 м2 | м2
28.25.14.111.59.1.18.02-0204-000 | Фильтры аэрозольные В-1, фильтрующий материал ФПП-15-4.5, фильтрующая поверхность ФП 1,0 м2 | м2
59.1.18.02-0205 | Генератор озона, производительность 4 г/час | шт
28.29.11.110.59.1.18.02-0205-000 | Генератор озона, производительность 4 г/час | шт
59.1.18.02-0206 | Сооружение очистное поверхностного стока для водоочистки в металлическом корпусе, производительность (расход) 3 л/с | шт
28.29.12.190.59.1.18.02-0206-000 | Сооружение очистное поверхностного стока для водоочистки в металлическом корпусе, производительность (расход) 3 л/с | шт
59.1.18.02-0207 | Сооружение очистное поверхностного стока для водоочистки в металлическом корпусе, производительность (расход) 20 л/с | шт
28.29.12.190.59.1.18.02-0207-000 | Сооружение очистное поверхностного стока для водоочистки в металлическом корпусе, производительность (расход) 20 л/с | шт
59.1.18.02-0208 | Сооружение очистное поверхностного стока для водоочистки в пластиковом корпусе, производительность (расход) 10 л/с | шт
28.29.12.190.59.1.18.02-0208-000 | Сооружение очистное поверхностного стока для водоочистки в пластиковом корпусе, производительность (расход) 10 л/с | шт
59.1.18.02-0209 | Сооружение очистное поверхностного стока для водоочистки в пластиковом корпусе, производительность (расход) 15 л/с | шт
28.29.12.190.59.1.18.02-0209-000 | Сооружение очистное поверхностного стока для водоочистки в пластиковом корпусе, производительность (расход) 15 л/с | шт
59.1.18.02-0210 | Сооружение очистное поверхностного стока для водоочистки в пластиковом корпусе, производительность (расход) 20 л/с | шт
28.29.12.190.59.1.18.02-0210-000 | Сооружение очистное поверхностного стока для водоочистки в пластиковом корпусе, производительность (расход) 20 л/с | шт
59.1.18.02-0211 | Сооружение очистное поверхностного стока для водоочистки в пластиковом корпусе, производительность (расход) 30 л/с | шт
28.29.12.190.59.1.18.02-0211-000 | Сооружение очистное поверхностного стока для водоочистки в пластиковом корпусе, производительность (расход) 30 л/с | шт
59.1.18.02-0212 | Сооружение очистное поверхностного стока для водоочистки в пластиковом корпусе, производительность (расход) 40 л/с | шт
28.29.12.190.59.1.18.02-0212-000 | Сооружение очистное поверхностного стока для водоочистки в пластиковом корпусе, производительность (расход) 40 л/с | шт
59.1.18.02-0213 | Сооружение очистное поверхностного стока для водоочистки в пластиковом корпусе, производительность (расход) 50 л/с | шт
28.29.12.190.59.1.18.02-0213-000 | Сооружение очистное поверхностного стока для водоочистки в пластиковом корпусе, производительность (расход) 50 л/с | шт
59.1.18.02-0214 | Сооружение очистное поверхностного стока для водоочистки в пластиковом корпусе, производительность (расход) 60 л/с | шт
28.29.12.190.59.1.18.02-0214-000 | Сооружение очистное поверхностного стока для водоочистки в пластиковом корпусе, производительность (расход) 60 л/с | шт
59.1.18.02-0215 | Установка из полипропилена для очистки хозяйственно-бытовых сточных вод с самотечным отводом воды на 4 условных пользователя | шт
28.29.12.190.59.1.18.02-0215-000 | Установка из полипропилена для очистки хозяйственно-бытовых сточных вод с самотечным отводом воды на 4 условных пользователя | шт
59.1.18.02-0216 | Установка из полипропилена для очистки хозяйственно-бытовых сточных вод с самотечным отводом воды на 8 условных пользователей | шт
28.29.12.190.59.1.18.02-0216-000 | Установка из полипропилена для очистки хозяйственно-бытовых сточных вод с самотечным отводом воды на 8 условных пользователей | шт
59.1.18.02-0217 | Станция очистки сточных вод автономной канализации, 150 условных пользователей | шт
28.29.12.190.59.1.18.02-0217-000 | Станция очистки сточных вод автономной канализации, 150 условных пользователей | шт
59.1.18.02-0218 | Станция очистки сточных вод автономной канализации, 30 условных пользователей | шт
28.29.12.190.59.1.18.02-0218-000 | Станция очистки сточных вод автономной канализации, 30 условных пользователей | шт
59.1.18.02-0219 | Установка компактная для очистки бытовых сточных вод КУ-12 | шт
28.29.12.190.59.1.18.02-0219-000 | Установка компактная для очистки бытовых сточных вод КУ-12 | шт
59.1.18.02-0220 | Установка компактная для очистки бытовых сточных вод КУ-200 | шт
28.29.12.190.59.1.18.02-0220-000 | Установка компактная для очистки бытовых сточных вод КУ-200 | шт
59.1.18.02-0221 | Установка компактная для очистки бытовых сточных вод КУТМ-120 | шт
28.29.12.190.59.1.18.02-0221-000 | Установка компактная для очистки бытовых сточных вод КУТМ-120 | шт
59.1.18.02-0222 | Установка компактная для очистки бытовых сточных вод КУТМ-30 | шт
28.29.12.190.59.1.18.02-0222-000 | Установка компактная для очистки бытовых сточных вод КУТМ-30 | шт
59.1.18.02-0223 | Установка компактная для очистки бытовых сточных вод КУТМ-60 | шт
28.29.12.190.59.1.18.02-0223-000 | Установка компактная для очистки бытовых сточных вод КУТМ-60 | шт
59.1.18.02-0224 | Ванны купальные прямобортные стальные эмалированные с 2-мя стальными подставками, с прокладками, уравнителем электрических потенциалов, с пластмассовыми выпуском, сифоном, переливной трубой и переливом, ВСТ размер 1500х700х560 мм | компл
25.99.11.139.59.1.18.02-0224-000 | Ванны купальные прямобортные стальные эмалированные с 2-мя стальными подставками, с прокладками, уравнителем электрических потенциалов, с пластмассовыми выпуском, сифоном, переливной трубой и переливом, ВСТ размер 1500х700х560 мм | компл
Группа 59.1.18.03: Материалы и изделия для системы водяного пожаротушения | Группа 59.1.18.03: Материалы и изделия для системы водяного пожаротушения | Группа 59.1.18.03: Материалы и изделия для системы водяного пожаротушения
59.1.18.03-0001 | Головки соединительные напорные для соединения напорных пожарных рукавов между собой и с пожарным оборудованием-цапковые ГЦ 70 | шт
28.14.11.190.59.1.18.03-0001-000 | Головки соединительные напорные для соединения напорных пожарных рукавов между собой и с пожарным оборудованием-цапковые ГЦ 70 | шт
59.1.18.03-0002 | Головки соединительные напорные для соединения напорных пожарных рукавов между собой и с пожарным оборудованием-цапковые ГЦ 80 | шт
28.14.11.190.59.1.18.03-0002-000 | Головки соединительные напорные для соединения напорных пожарных рукавов между собой и с пожарным оборудованием-цапковые ГЦ 80 | шт
59.1.18.03-0003 | Головки соединительные напорные для соединения напорных пожарных рукавов между собой и с пожарным оборудованием-муфтовые ГМ 50 | шт
28.14.11.190.59.1.18.03-0003-000 | Головки соединительные напорные для соединения напорных пожарных рукавов между собой и с пожарным оборудованием-муфтовые ГМ 50 | шт
59.1.18.03-0004 | Головки соединительные напорные для соединения напорных пожарных рукавов между собой и с пожарным оборудованием-муфтовые ГМ 70 | шт
28.14.11.190.59.1.18.03-0004-000 | Головки соединительные напорные для соединения напорных пожарных рукавов между собой и с пожарным оборудованием-муфтовые ГМ 70 | шт
59.1.18.03-0005 | Головки соединительные напорные для соединения напорных пожарных рукавов между собой и с пожарным оборудованием-муфтовые ГМ 80 | шт
28.14.11.190.59.1.18.03-0005-000 | Головки соединительные напорные для соединения напорных пожарных рукавов между собой и с пожарным оборудованием-муфтовые ГМ 80 | шт
59.1.18.03-0006 | Головка соединительная муфтовая, ГМВ-100 | шт
28.14.11.190.59.1.18.03-0006-000 | Головка соединительная муфтовая, ГМВ-100 | шт
59.1.18.03-0007 | Головка соединительная муфтовая, ГМВ-125 | шт
28.14.11.190.59.1.18.03-0007-000 | Головка соединительная муфтовая, ГМВ-125 | шт
59.1.18.03-0008 | Головка соединительная рукавная, ГР-50 | шт
28.14.11.190.59.1.18.03-0008-000 | Головка соединительная рукавная, ГР-50 | шт
59.1.18.03-0009 | Головка соединительная рукавная, ГР-70 | шт
28.14.11.190.59.1.18.03-0009-000 | Головка соединительная рукавная, ГР-70 | шт
59.1.18.03-0010 | Головка соединительная рукавная, ГР-80 | шт
28.14.11.190.59.1.18.03-0010-000 | Головка соединительная рукавная, ГР-80 | шт
59.1.18.03-0011 | Головка соединительная рукавная, ГРВ-100 | шт
28.14.11.190.59.1.18.03-0011-000 | Головка соединительная рукавная, ГРВ-100 | шт
59.1.18.03-0012 | Головка соединительная рукавная, ГРВ-125 | шт
28.14.11.190.59.1.18.03-0012-000 | Головка соединительная рукавная, ГРВ-125 | шт
59.1.18.03-0013 | Головки-заглушки ГЗ-50 | шт
28.14.11.190.59.1.18.03-0013-000 | Головки-заглушки ГЗ-50 | шт
59.1.18.03-0014 | Головки-заглушки ГЗ-70 | шт
28.14.11.190.59.1.18.03-0014-000 | Головки-заглушки ГЗ-70 | шт
59.1.18.03-0015 | Головки-заглушки ГЗ-80 | шт
28.14.11.190.59.1.18.03-0015-000 | Головки-заглушки ГЗ-80 | шт
59.1.18.03-0016 | Головки соединительные напорные для соединения напорных пожарных рукавов между собой и с пожарным оборудованием-переходные ГП-80x50 | шт
28.14.11.190.59.1.18.03-0016-000 | Головки соединительные напорные для соединения напорных пожарных рукавов между собой и с пожарным оборудованием-переходные ГП-80x50 | шт
59.1.18.03-0017 | Головки соединительные напорные для соединения напорных пожарных рукавов между собой и с пожарным оборудованием-переходные ГП-80x70 | шт
28.14.11.190.59.1.18.03-0017-000 | Головки соединительные напорные для соединения напорных пожарных рукавов между собой и с пожарным оборудованием-переходные ГП-80x70 | шт
59.1.18.03-0018 | Головки для пожарных рукавов соединительные напорные, давление 1,2 МПа (12 кгс/см2), рукавные, номинальный диаметр 150 мм | шт
28.14.11.190.59.1.18.03-0018-000 | Головки для пожарных рукавов соединительные напорные, давление 1,2 МПа (12 кгс/см2), рукавные, номинальный диаметр 150 мм | шт
59.1.18.03-0019 | Головки для протяжки полиэтиленовых труб, диаметр 200 мм | шт
25.99.29.190.59.1.18.03-0019-000 | Головки для протяжки полиэтиленовых труб, диаметр 200 мм | шт
59.1.18.03-0020 | Головки для протяжки полиэтиленовых труб, диаметр 315 мм | шт
25.99.29.190.59.1.18.03-0020-000 | Головки для протяжки полиэтиленовых труб, диаметр 315 мм | шт
59.1.18.03-0021 | Рукава пожарные напорные РПМ(Д)-50-1,6-ТУ1, с двухсторонним полимерным покрытием | м
22.19.30.137.59.1.18.03-0021-000 | Рукава пожарные напорные РПМ(Д)-50-1,6-ТУ1, с двухсторонним полимерным покрытием | м
59.1.18.03-0022 | Рукав пожарный напорный термостойкий для мобильных средств пожаротушения из полиэфирной нити с внутренним полимерным покрытием, рабочее давление 1,6 МПа, внутренний диаметр 51 мм | м
22.19.30.137.59.1.18.03-0022-000 | Рукав пожарный напорный термостойкий для мобильных средств пожаротушения из полиэфирной нити с внутренним полимерным покрытием, рабочее давление 1,6 МПа, внутренний диаметр 51 мм | м
59.1.18.03-0023 | Рукава напорные паропроводные, диаметр 50 мм | м
22.19.30.137.59.1.18.03-0023-000 | Рукава напорные паропроводные, диаметр 50 мм | м
59.1.18.03-0024 | Рукава пожарные напорные латексированные, диаметр 100 мм | м
22.19.30.137.59.1.18.03-0024-000 | Рукава пожарные напорные латексированные, диаметр 100 мм | м
59.1.18.03-0025 | Рукава пожарные напорные латексированные, диаметр 40 мм | м
22.19.30.137.59.1.18.03-0025-000 | Рукава пожарные напорные латексированные, диаметр 40 мм | м
59.1.18.03-0026 | Стволы пожарные ручные, РС-70, диаметр 128 мм | шт
28.14.20.390.59.1.18.03-0026-000 | Стволы пожарные ручные, РС-70, диаметр 128 мм | шт
59.1.18.03-0027 | Ствол пожарный роботизированный (пожарный робот) с регулируемым расходом 15, 20, 25 л/с | шт
28.99.39.190.59.1.18.03-0027-000 | Ствол пожарный роботизированный (пожарный робот) с регулируемым расходом 15, 20, 25 л/с | шт
59.1.18.03-0028 | Устройство внутриквартирного пожаротушения, типа КПК-Пульс-01/2 (состоит из рукава, диаметр 19 мм, длина 15м, распылителя-насадки, крепежа, штуцера) | компл
22.19.30.137.59.1.18.03-0028-000 | Устройство внутриквартирного пожаротушения, типа КПК-Пульс-01/2 (состоит из рукава, диаметр 19 мм, длина 15м, распылителя-насадки, крепежа, штуцера) | компл
59.1.18.03-0029 | Устройство внутриквартирного пожаротушения, типа УВП, с кронштейном (состоит из рукава пожарного, диаметр 19 мм, длина 15 м, распылителя-насадки, крепежа, штуцера) | компл
22.19.30.137.59.1.18.03-0029-000 | Устройство внутриквартирного пожаротушения, типа УВП, с кронштейном (состоит из рукава пожарного, диаметр 19 мм, длина 15 м, распылителя-насадки, крепежа, штуцера) | компл
59.1.18.03-0030 | Устройство внутриквартирного пожаротушения, типа УВП/С, в сумке (состоит из рукава пожарного, диаметр 19 мм, длина 15 м, распылителя-насадки, крепежа, штуцера) | компл
22.19.30.137.59.1.18.03-0030-000 | Устройство внутриквартирного пожаротушения, типа УВП/С, в сумке (состоит из рукава пожарного, диаметр 19 мм, длина 15 м, распылителя-насадки, крепежа, штуцера) | компл
59.1.18.03-0036 | Шкаф пожарный, навесной с окном, ШПК-320 | шт
31.01.11.129.59.1.18.03-0036-000 | Шкаф пожарный, навесной с окном, ШПК-320 | шт
59.1.18.03-0037 | Корзина поворотная для пожарного рукава | шт
25.11.23.119.59.1.18.03-0037-000 | Корзина поворотная для пожарного рукава | шт
59.1.18.03-0038 | Шкаф автоматики для модульного контроллера (базовая комплектация), степень защиты IP54, размеры 600x600x210 мм | шт
26.30.50.129.59.1.18.03-0038-000 | Шкаф автоматики для модульного контроллера (базовая комплектация), степень защиты IP54, размеры 600x600x210 мм | шт
59.1.18.03-0039 | Шкаф автоматики для прибора управления пожарными насосами, размеры 500x310x180 мм | шт
26.30.50.129.59.1.18.03-0039-000 | Шкаф автоматики для прибора управления пожарными насосами, размеры 500x310x180 мм | шт
59.1.18.03-0040 | Шкаф пожарный типа ШП0-113 навесной с окном | шт
31.01.11.129.59.1.18.03-0040-000 | Шкаф пожарный типа ШП0-113 навесной с окном | шт
59.1.18.03-0041 | Шкафы пожарные из стального листа, толщина 0,8 мм, с покрытием эмалью ПФ-115, для хранения двух огнетушителей, размеры 800x1100x270 мм | шт
31.01.11.129.59.1.18.03-0041-000 | Шкафы пожарные из стального листа, толщина 0,8 мм, с покрытием эмалью ПФ-115, для хранения двух огнетушителей, размеры 800x1100x270 мм | шт
59.1.18.03-0042 | Шкафы пожарные из стального листа, толщина 0,8 мм, с покрытием эмалью ПФ-115, для хранения одного огнетушителя, размеры 300x700x300 мм | шт
31.01.11.129.59.1.18.03-0042-000 | Шкафы пожарные из стального листа, толщина 0,8 мм, с покрытием эмалью ПФ-115, для хранения одного огнетушителя, размеры 300x700x300 мм | шт
59.1.18.03-0043 | Щит металлический закрытого типа для хранения пожарного инвентаря, в комплекте лом, багор, лопата, два ведра, размеры 1300x1100x300 мм | компл
31.01.11.129.59.1.18.03-0043-000 | Щит металлический закрытого типа для хранения пожарного инвентаря, в комплекте лом, багор, лопата, два ведра, размеры 1300x1100x300 мм | компл
59.1.18.03-0044 | Ящик противопожарный для песка, объем 0,1 м3 | шт
25.91.11.000.59.1.18.03-0044-000 | Ящик противопожарный для песка, объем 0,1 м3 | шт
59.1.18.03-0045 | Ящик противопожарный для песка, объем 0,3 м3 | шт
25.91.11.000.59.1.18.03-0045-000 | Ящик противопожарный для песка, объем 0,3 м3 | шт
59.1.18.03-0046 | Ящик противопожарный для песка, объем 0,5 м3 | шт
25.29.11.910.59.1.18.03-0046-000 | Ящик противопожарный для песка, объем 0,5 м3 | шт
59.1.18.03-0047 | Рукав пожарный льняной сухого прядения нормальный, диаметр 51 мм | м
22.19.30.137.59.1.18.03-0047-000 | Рукав пожарный льняной сухого прядения нормальный, диаметр 51 мм | м
59.1.18.03-0048 | Ствол пожарный ручной из алюминиевого сплава АК7, рабочее давление 0,4-0,6 МПа, длина ствола 265 мм, условный проход 50 мм | шт
28.14.20.390.59.1.18.03-0048-000 | Ствол пожарный ручной из алюминиевого сплава АК7, рабочее давление 0,4-0,6 МПа, длина ствола 265 мм, условный проход 50 мм | шт
Группа 59.1.18.04: Материалы и изделия для системы газоснабжения | Группа 59.1.18.04: Материалы и изделия для системы газоснабжения | Группа 59.1.18.04: Материалы и изделия для системы газоснабжения
59.1.18.04-0001 | Баллоны для сжиженных газов, рабочее давление до 1,6 МПа (16 кгс/см2), объем 5 л | шт
25.29.12.130.59.1.18.04-0001-000 | Баллоны для сжиженных газов, рабочее давление до 1,6 МПа (16 кгс/см2), объем 5 л | шт
59.1.18.04-0006 | Газопроводы круглого сечения, диаметр от 1600 до 3250 мм, масса 1 м газопровода от 300 до 400 кг | т
24.20.21.000.59.1.18.04-0006-000 | Газопроводы круглого сечения, диаметр от 1600 до 3250 мм, масса 1 м газопровода от 300 до 400 кг | т
59.1.18.04-0007 | Растяжки с талрепами к дефлекторам диаметром патрубка 280 мм | шт
25.11.23.119.59.1.18.04-0007-000 | Растяжки с талрепами к дефлекторам диаметром патрубка 280 мм | шт
59.1.18.04-0008 | Клапан обратный для систем газового пожаротушения, диаметр 16 мм, рабочие давление 6,37 МПа | шт
28.14.11.131.59.1.18.04-0008-000 | Клапан обратный для систем газового пожаротушения, диаметр 16 мм, рабочие давление 6,37 МПа | шт
59.1.18.04-0009 | Клапан обратный для систем газового пожаротушения, диаметр 20 мм, рабочие давление 6,37 МПа | шт
28.14.11.131.59.1.18.04-0009-000 | Клапан обратный для систем газового пожаротушения, диаметр 20 мм, рабочие давление 6,37 МПа | шт
59.1.18.04-0010 | Клапан обратный для систем газового пожаротушения, диаметр 25 мм, рабочие давление 6,37 МПа | шт
28.14.11.131.59.1.18.04-0010-000 | Клапан обратный для систем газового пожаротушения, диаметр 25 мм, рабочие давление 6,37 МПа | шт
59.1.18.04-0011 | Клапан обратный для систем газового пожаротушения, диаметр 32 мм, рабочие давление 6,37 МПа | шт
28.14.11.131.59.1.18.04-0011-000 | Клапан обратный для систем газового пожаротушения, диаметр 32 мм, рабочие давление 6,37 МПа | шт
59.1.18.04-0012 | Клапан обратный для систем газового пожаротушения, диаметр 40 мм, рабочие давление 6,37 МПа | шт
28.14.11.131.59.1.18.04-0012-000 | Клапан обратный для систем газового пожаротушения, диаметр 40 мм, рабочие давление 6,37 МПа | шт
59.1.18.04-0013 | Клапан обратный для систем газового пожаротушения, диаметр 50 мм, рабочие давление 6,37 МПа | шт
28.14.11.131.59.1.18.04-0013-000 | Клапан обратный для систем газового пожаротушения, диаметр 50 мм, рабочие давление 6,37 МПа | шт
59.1.18.04-0014 | Клапан обратный для систем газового пожаротушения, диаметр 80 мм, рабочие давление 6,37 МПа | шт
28.14.11.131.59.1.18.04-0014-000 | Клапан обратный для систем газового пожаротушения, диаметр 80 мм, рабочие давление 6,37 МПа | шт
59.1.18.04-0015 | Клапан обратный для систем газового пожаротушения, диаметр 16 мм, рабочие давление 14,7 МПа | шт
28.14.11.131.59.1.18.04-0015-000 | Клапан обратный для систем газового пожаротушения, диаметр 16 мм, рабочие давление 14,7 МПа | шт
59.1.18.04-0016 | Клапан обратный для систем газового пожаротушения, диаметр 20 мм, рабочие давление 14,7 МПа | шт
28.14.11.131.59.1.18.04-0016-000 | Клапан обратный для систем газового пожаротушения, диаметр 20 мм, рабочие давление 14,7 МПа | шт
59.1.18.04-0017 | Клапан обратный для систем газового пожаротушения, диаметр 25 мм, рабочие давление 14,7 МПа | шт
28.14.11.131.59.1.18.04-0017-000 | Клапан обратный для систем газового пожаротушения, диаметр 25 мм, рабочие давление 14,7 МПа | шт
59.1.18.04-0018 | Клапан обратный для систем газового пожаротушения, диаметр 32 мм, рабочие давление 14,7 МПа | шт
28.14.11.131.59.1.18.04-0018-000 | Клапан обратный для систем газового пожаротушения, диаметр 32 мм, рабочие давление 14,7 МПа | шт
59.1.18.04-0019 | Клапан обратный для систем газового пожаротушения, диаметр 40 мм, рабочие давление 14,7 МПа | шт
28.14.11.131.59.1.18.04-0019-000 | Клапан обратный для систем газового пожаротушения, диаметр 40 мм, рабочие давление 14,7 МПа | шт
59.1.18.04-0020 | Клапан обратный для систем газового пожаротушения, диаметр 50 мм, рабочие давление 14,7 МПа | шт
28.14.11.131.59.1.18.04-0020-000 | Клапан обратный для систем газового пожаротушения, диаметр 50 мм, рабочие давление 14,7 МПа | шт
59.1.18.04-0021 | Клапан обратный для систем газового пожаротушения, диаметр 80 мм, рабочие давление 14,7 МПа | шт
28.14.11.131.59.1.18.04-0021-000 | Клапан обратный для систем газового пожаротушения, диаметр 80 мм, рабочие давление 14,7 МПа | шт
59.1.18.04-0022 | Клапан обратный для систем газового пожаротушения, диаметр 16 мм, рабочие давление 19,6 МПа | шт
28.14.11.131.59.1.18.04-0022-000 | Клапан обратный для систем газового пожаротушения, диаметр 16 мм, рабочие давление 19,6 МПа | шт
59.1.18.04-0023 | Клапан обратный для систем газового пожаротушения, диаметр 20 мм, рабочие давление 19,6 МПа | шт
28.14.11.131.59.1.18.04-0023-000 | Клапан обратный для систем газового пожаротушения, диаметр 20 мм, рабочие давление 19,6 МПа | шт
59.1.18.04-0024 | Клапан обратный для систем газового пожаротушения, диаметр 25 мм, рабочие давление 19,6 МПа | шт
28.14.11.131.59.1.18.04-0024-000 | Клапан обратный для систем газового пожаротушения, диаметр 25 мм, рабочие давление 19,6 МПа | шт
59.1.18.04-0025 | Клапан обратный для систем газового пожаротушения, диаметр 32 мм, рабочие давление 19,6 МПа | шт
28.14.11.131.59.1.18.04-0025-000 | Клапан обратный для систем газового пожаротушения, диаметр 32 мм, рабочие давление 19,6 МПа | шт
59.1.18.04-0026 | Клапан обратный для систем газового пожаротушения, диаметр 40 мм, рабочие давление 19,6 МПа | шт
28.14.11.131.59.1.18.04-0026-000 | Клапан обратный для систем газового пожаротушения, диаметр 40 мм, рабочие давление 19,6 МПа | шт
59.1.18.04-0027 | Клапан обратный для систем газового пожаротушения, диаметр 50 мм, рабочие давление 19,6 МПа | шт
28.14.11.131.59.1.18.04-0027-000 | Клапан обратный для систем газового пожаротушения, диаметр 50 мм, рабочие давление 19,6 МПа | шт
59.1.18.04-0028 | Клапан обратный для систем газового пожаротушения, диаметр 80 мм, рабочие давление 19,6 МПа | шт
28.14.11.131.59.1.18.04-0028-000 | Клапан обратный для систем газового пожаротушения, диаметр 80 мм, рабочие давление 19,6 МПа | шт
59.1.18.04-0029 | Клапан обратный для систем газового пожаротушения магистральный, диаметр 25 мм, рабочие давление 15 МПа | шт
28.14.11.131.59.1.18.04-0029-000 | Клапан обратный для систем газового пожаротушения магистральный, диаметр 25 мм, рабочие давление 15 МПа | шт
59.1.18.04-0030 | Клапан обратный для систем газового пожаротушения магистральный, диаметр 32 мм, рабочие давление 15 МПа | шт
28.14.11.131.59.1.18.04-0030-000 | Клапан обратный для систем газового пожаротушения магистральный, диаметр 32 мм, рабочие давление 15 МПа | шт
59.1.18.04-0031 | Клапан обратный для систем газового пожаротушения магистральный, диаметр 40 мм, рабочие давление 15 МПа | шт
28.14.11.131.59.1.18.04-0031-000 | Клапан обратный для систем газового пожаротушения магистральный, диаметр 40 мм, рабочие давление 15 МПа | шт
59.1.18.04-0032 | Клапан обратный для систем газового пожаротушения магистральный, диаметр 50 мм, рабочие давление 15 МПа | шт
28.14.11.131.59.1.18.04-0032-000 | Клапан обратный для систем газового пожаротушения магистральный, диаметр 50 мм, рабочие давление 15 МПа | шт
59.1.18.04-0033 | Клапан обратный для систем газового пожаротушения магистральный, диаметр 100 мм, рабочие давление 15 МПа | шт
28.14.11.131.59.1.18.04-0033-000 | Клапан обратный для систем газового пожаротушения магистральный, диаметр 100 мм, рабочие давление 15 МПа | шт
59.1.18.04-0034 | Клапан обратный для систем газового пожаротушения магистральный, диаметр 150 мм, рабочие давление 15 МПа | шт
28.14.11.131.59.1.18.04-0034-000 | Клапан обратный для систем газового пожаротушения магистральный, диаметр 150 мм, рабочие давление 15 МПа | шт
59.1.18.04-0035 | Фильтры газовые сетчатые конические, номинальный диаметр 40 мм | шт
28.25.14.129.59.1.18.04-0035-000 | Фильтры газовые сетчатые конические, номинальный диаметр 40 мм | шт
59.1.18.04-0036 | Фильтры газовые сетчатые конические, номинальный диаметр 50 мм | шт
28.25.14.129.59.1.18.04-0036-000 | Фильтры газовые сетчатые конические, номинальный диаметр 50 мм | шт
59.1.18.04-0037 | Адаптер для обслуживания счетчика воды-расходомера | 10 шт
26.51.84.110.59.1.18.04-0037-000 | Адаптер для обслуживания счетчика воды-расходомера | 10 шт
59.1.18.04-0038 | Блок коррекции для обслуживания счетчика воды-расходомера | 10 шт
26.51.84.110.59.1.18.04-0038-000 | Блок коррекции для обслуживания счетчика воды-расходомера | 10 шт
59.1.18.04-0039 | Блок связи для обслуживания счетчика воды-расходомера | 10 шт
26.51.84.110.59.1.18.04-0039-000 | Блок связи для обслуживания счетчика воды-расходомера | 10 шт
59.1.18.04-0040 | Держатель типа ПЭП с гайкой для обслуживания счетчика воды-расходомера | компл
26.51.84.110.59.1.18.04-0040-000 | Держатель типа ПЭП с гайкой для обслуживания счетчика воды-расходомера | компл
59.1.18.04-0041 | Пьезопреобразователь типа ПЭП 3-4 для обслуживания счетчика воды-расходомера | шт
26.51.84.110.59.1.18.04-0041-000 | Пьезопреобразователь типа ПЭП 3-4 для обслуживания счетчика воды-расходомера | шт
59.1.18.04-0042 | Усилитель-преобразователь ультразвуковой (электроблок) для обслуживания счетчика воды-расходомера | шт
26.51.84.110.59.1.18.04-0042-000 | Усилитель-преобразователь ультразвуковой (электроблок) для обслуживания счетчика воды-расходомера | шт
59.1.18.04-0043 | Шкаф автоматизации системы контроля и учета электрической энергии, напряжение постоянного тока 220 В | шт
26.51.84.110.59.1.18.04-0043-000 | Шкаф автоматизации системы контроля и учета электрической энергии, напряжение постоянного тока 220 В | шт
59.1.18.04-0044 | Заслонки стальные типа 3ВСЭ5, для крепления защитного зонта в наклонных тоннелях | 10 шт
25.11.23.119.59.1.18.04-0044-000 | Заслонки стальные типа 3ВСЭ5, для крепления защитного зонта в наклонных тоннелях | 10 шт
59.1.18.04-0045 | Трубка-заготовка стальная | кг
25.72.14.190.59.1.18.04-0045-000 | Трубка-заготовка стальная | кг
59.1.18.04-0046 | Насадка струйная для выпуска газового огнетушащего вещества локального тушения, суммарная площадь отверстий 8-95 мм2, диаметр присоединения 22 мм | шт
26.30.50.129.59.1.18.04-0046-000 | Насадка струйная для выпуска газового огнетушащего вещества локального тушения, суммарная площадь отверстий 8-95 мм2, диаметр присоединения 22 мм | шт
59.1.18.04-0047 | Насадка струйная для выпуска газового огнетушащего вещества локального тушения, суммарная площадь отверстий 30-200 мм2, диаметр присоединения 28 мм | шт
26.30.50.129.59.1.18.04-0047-000 | Насадка струйная для выпуска газового огнетушащего вещества локального тушения, суммарная площадь отверстий 30-200 мм2, диаметр присоединения 28 мм | шт
59.1.18.04-0048 | Насадка струйная для выпуска газового огнетушащего вещества локального тушения, суммарная площадь отверстий 120-500 мм2, диаметр присоединения 34 мм | шт
26.30.50.129.59.1.18.04-0048-000 | Насадка струйная для выпуска газового огнетушащего вещества локального тушения, суммарная площадь отверстий 120-500 мм2, диаметр присоединения 34 мм | шт
59.1.18.04-0049 | Насадка струйная для выпуска газового огнетушащего вещества локального тушения, суммарная площадь отверстий 200-800 мм2, диаметр присоединения 42 мм | шт
26.30.50.129.59.1.18.04-0049-000 | Насадка струйная для выпуска газового огнетушащего вещества локального тушения, суммарная площадь отверстий 200-800 мм2, диаметр присоединения 42 мм | шт
59.1.18.04-0050 | Насадка струйная для выпуска газового огнетушащего вещества локального тушения, суммарная площадь отверстий 600-1100 мм2, диаметр присоединения 48 мм | шт
26.30.50.129.59.1.18.04-0050-000 | Насадка струйная для выпуска газового огнетушащего вещества локального тушения, суммарная площадь отверстий 600-1100 мм2, диаметр присоединения 48 мм | шт
59.1.18.04-0051 | Насадка струйная для выпуска газового огнетушащего вещества локального тушения, суммарная площадь отверстий 900-1600 мм2, диаметр присоединения 60 мм | шт
26.30.50.129.59.1.18.04-0051-000 | Насадка струйная для выпуска газового огнетушащего вещества локального тушения, суммарная площадь отверстий 900-1600 мм2, диаметр присоединения 60 мм | шт
59.1.18.04-0052 | Насадка струйная для выпуска газового огнетушащего вещества потолочная (радиальная), суммарная площадь отверстий 70 мм2, диаметр присоединения 10 мм | шт
26.30.50.129.59.1.18.04-0052-000 | Насадка струйная для выпуска газового огнетушащего вещества потолочная (радиальная), суммарная площадь отверстий 70 мм2, диаметр присоединения 10 мм | шт
59.1.18.04-0053 | Насадка струйная для выпуска газового огнетушащего вещества потолочная (радиальная), суммарная площадь отверстий 110 мм2, диаметр присоединения 15 мм | шт
26.30.50.129.59.1.18.04-0053-000 | Насадка струйная для выпуска газового огнетушащего вещества потолочная (радиальная), суммарная площадь отверстий 110 мм2, диаметр присоединения 15 мм | шт
59.1.18.04-0054 | Насадка струйная для выпуска газового огнетушащего вещества потолочная (радиальная), суммарная площадь отверстий 250 мм, диаметр присоединения 20 мм | шт
26.30.50.129.59.1.18.04-0054-000 | Насадка струйная для выпуска газового огнетушащего вещества потолочная (радиальная), суммарная площадь отверстий 250 мм, диаметр присоединения 20 мм | шт
59.1.18.04-0055 | Насадка струйная для выпуска газового огнетушащего вещества потолочная (радиальная), суммарная площадь отверстий 450 мм2, диаметр присоединения 25 мм | шт
26.30.50.129.59.1.18.04-0055-000 | Насадка струйная для выпуска газового огнетушащего вещества потолочная (радиальная), суммарная площадь отверстий 450 мм2, диаметр присоединения 25 мм | шт
59.1.18.04-0056 | Насадка струйная для выпуска газового огнетушащего вещества потолочная (радиальная), суммарная площадь отверстий 800 мм2, диаметр присоединения 32 мм | шт
26.30.50.129.59.1.18.04-0056-000 | Насадка струйная для выпуска газового огнетушащего вещества потолочная (радиальная), суммарная площадь отверстий 800 мм2, диаметр присоединения 32 мм | шт
59.1.18.04-0057 | Насадка струйная для выпуска газового огнетушащего вещества потолочная (радиальная), суммарная площадь отверстий 1100 мм2, диаметр присоединения 40 мм | шт
26.30.50.129.59.1.18.04-0057-000 | Насадка струйная для выпуска газового огнетушащего вещества потолочная (радиальная), суммарная площадь отверстий 1100 мм2, диаметр присоединения 40 мм | шт
59.1.18.04-0058 | Насадка струйная для выпуска газового огнетушащего вещества потолочная (радиальная), суммарная площадь отверстий 1600 мм2, диаметр присоединения 50 мм | шт
26.30.50.129.59.1.18.04-0058-000 | Насадка струйная для выпуска газового огнетушащего вещества потолочная (радиальная), суммарная площадь отверстий 1600 мм2, диаметр присоединения 50 мм | шт
59.1.18.04-0059 | Насадка струйная для выпуска газового огнетушащего вещества потолочная (радиальная) с фильтром, суммарная площадь отверстий 7-19 мм2, диаметр присоединения 15 мм | шт
26.30.50.129.59.1.18.04-0059-000 | Насадка струйная для выпуска газового огнетушащего вещества потолочная (радиальная) с фильтром, суммарная площадь отверстий 7-19 мм2, диаметр присоединения 15 мм | шт
59.1.18.04-0060 | Насадка струйная для выпуска газового огнетушащего вещества потолочная (радиальная) с фильтром, суммарная площадь отверстий 7-19 мм2, диаметр присоединения 10 мм | шт
26.30.50.129.59.1.18.04-0060-000 | Насадка струйная для выпуска газового огнетушащего вещества потолочная (радиальная) с фильтром, суммарная площадь отверстий 7-19 мм2, диаметр присоединения 10 мм | шт
59.1.18.04-0061 | Насадка струйная для выпуска газового огнетушащего вещества стеновая (угловая), суммарная площадь отверстий 70 мм2, диаметр присоединения 10 мм | шт
26.30.50.129.59.1.18.04-0061-000 | Насадка струйная для выпуска газового огнетушащего вещества стеновая (угловая), суммарная площадь отверстий 70 мм2, диаметр присоединения 10 мм | шт
59.1.18.04-0062 | Насадка струйная для выпуска газового огнетушащего вещества стеновая (угловая), суммарная площадь отверстий 110 мм2, диаметр присоединения 15 мм | шт
26.30.50.129.59.1.18.04-0062-000 | Насадка струйная для выпуска газового огнетушащего вещества стеновая (угловая), суммарная площадь отверстий 110 мм2, диаметр присоединения 15 мм | шт
59.1.18.04-0063 | Насадка струйная для выпуска газового огнетушащего вещества стеновая (угловая), суммарная площадь отверстий 250 мм, диаметр присоединения 20 мм | шт
26.30.50.129.59.1.18.04-0063-000 | Насадка струйная для выпуска газового огнетушащего вещества стеновая (угловая), суммарная площадь отверстий 250 мм, диаметр присоединения 20 мм | шт
59.1.18.04-0064 | Насадка струйная для выпуска газового огнетушащего вещества стеновая (угловая), суммарная площадь отверстий 450 мм2, диаметр присоединения 25 мм | шт
26.30.50.129.59.1.18.04-0064-000 | Насадка струйная для выпуска газового огнетушащего вещества стеновая (угловая), суммарная площадь отверстий 450 мм2, диаметр присоединения 25 мм | шт
59.1.18.04-0065 | Насадка струйная для выпуска газового огнетушащего вещества стеновая (угловая), суммарная площадь отверстий 800 мм2, диаметр присоединения 32 мм | шт
26.30.50.129.59.1.18.04-0065-000 | Насадка струйная для выпуска газового огнетушащего вещества стеновая (угловая), суммарная площадь отверстий 800 мм2, диаметр присоединения 32 мм | шт
59.1.18.04-0066 | Насадка струйная для выпуска газового огнетушащего вещества стеновая (угловая), суммарная площадь отверстий 1100 мм2, диаметр присоединения 40 мм | шт
26.30.50.129.59.1.18.04-0066-000 | Насадка струйная для выпуска газового огнетушащего вещества стеновая (угловая), суммарная площадь отверстий 1100 мм2, диаметр присоединения 40 мм | шт
59.1.18.04-0067 | Насадка струйная для выпуска газового огнетушащего вещества стеновая (угловая), суммарная площадь отверстий 1600 мм2, диаметр присоединения 50 мм | шт
26.30.50.129.59.1.18.04-0067-000 | Насадка струйная для выпуска газового огнетушащего вещества стеновая (угловая), суммарная площадь отверстий 1600 мм2, диаметр присоединения 50 мм | шт
Группа 59.1.18.05: Материалы и изделия для системы теплоснабжения | Группа 59.1.18.05: Материалы и изделия для системы теплоснабжения | Группа 59.1.18.05: Материалы и изделия для системы теплоснабжения
59.1.18.05-0001 | Баки расширительные навесные, емкость 5 л | шт
25.91.12.000.59.1.18.05-0001-000 | Баки расширительные навесные, емкость 5 л | шт
59.1.18.05-0002 | Баки расширительные навесные, емкость 8 л | шт
25.91.12.000.59.1.18.05-0002-000 | Баки расширительные навесные, емкость 8 л | шт
59.1.18.05-0003 | Баки расширительные навесные, емкость 12 л | шт
25.91.12.000.59.1.18.05-0003-000 | Баки расширительные навесные, емкость 12 л | шт
59.1.18.05-0004 | Баки расширительные навесные, емкость 18 л | шт
25.91.12.000.59.1.18.05-0004-000 | Баки расширительные навесные, емкость 18 л | шт
59.1.18.05-0005 | Баки расширительные навесные, емкость 40 л | шт
25.91.12.000.59.1.18.05-0005-000 | Баки расширительные навесные, емкость 40 л | шт
59.1.18.05-0006 | Баки расширительные напольные, емкость 35 л | шт
25.91.12.000.59.1.18.05-0006-000 | Баки расширительные напольные, емкость 35 л | шт
59.1.18.05-0007 | Баки расширительные напольные, емкость 50 л | шт
25.91.11.000.59.1.18.05-0007-000 | Баки расширительные напольные, емкость 50 л | шт
59.1.18.05-0008 | Баки расширительные напольные, емкость 80 л | шт
25.91.11.000.59.1.18.05-0008-000 | Баки расширительные напольные, емкость 80 л | шт
59.1.18.05-0009 | Баки расширительные напольные, емкость 100 л | шт
25.91.11.000.59.1.18.05-0009-000 | Баки расширительные напольные, емкость 100 л | шт
59.1.18.05-0010 | Баки расширительные напольные, со сменной мембранной, емкость 150 л | шт
25.91.11.000.59.1.18.05-0010-000 | Баки расширительные напольные, со сменной мембранной, емкость 150 л | шт
59.1.18.05-0011 | Баки расширительные напольные, со сменной мембранной, емкость 200 л | шт
25.91.11.000.59.1.18.05-0011-000 | Баки расширительные напольные, со сменной мембранной, емкость 200 л | шт
59.1.18.05-0012 | Баки расширительные напольные, со сменной мембранной, емкость 250 л | шт
25.91.11.000.59.1.18.05-0012-000 | Баки расширительные напольные, со сменной мембранной, емкость 250 л | шт
59.1.18.05-0013 | Баки расширительные напольные, со сменной мембранной, емкость 300 л | шт
25.91.11.000.59.1.18.05-0013-000 | Баки расширительные напольные, со сменной мембранной, емкость 300 л | шт
59.1.18.05-0014 | Баки расширительные напольные, со сменной мембранной, емкость 500 л | шт
25.29.11.910.59.1.18.05-0014-000 | Баки расширительные напольные, со сменной мембранной, емкость 500 л | шт
59.1.18.05-0015 | Баки расширительные напольные, со сменной мембранной, емкость 700 л | шт
25.29.11.910.59.1.18.05-0015-000 | Баки расширительные напольные, со сменной мембранной, емкость 700 л | шт
59.1.18.05-0016 | Бак расширительный мембранный для систем отопления, кондиционирования и водоснабжения, емкость 425 л | шт
25.29.11.910.59.1.18.05-0016-000 | Бак расширительный мембранный для систем отопления, кондиционирования и водоснабжения, емкость 425 л | шт
59.1.18.05-0017 | Баки расширительные, емкость 1000 л | шт
25.29.11.910.59.1.18.05-0017-000 | Баки расширительные, емкость 1000 л | шт
59.1.18.05-0018 | Баки расширительные, емкость 200 л | шт
25.91.11.000.59.1.18.05-0018-000 | Баки расширительные, емкость 200 л | шт
59.1.18.05-0019 | Баки расширительные, емкость 500 л | шт
25.29.11.910.59.1.18.05-0019-000 | Баки расширительные, емкость 500 л | шт
59.1.18.05-0020 | Бак-септик из стеклопластика толщиной стенки 6-7 мм, объем 5 м3 | шт
22.23.13.000.59.1.18.05-0020-000 | Бак-септик из стеклопластика толщиной стенки 6-7 мм, объем 5 м3 | шт
59.1.18.05-0021 | Бак из полиэтилена, полезный объем 205 л | шт
22.23.19.000.59.1.18.05-0021-000 | Бак из полиэтилена, полезный объем 205 л | шт
59.1.18.05-0022 | Емкость компенсационная из полиэтилена, полезный объем 3000 л | шт
22.23.13.000.59.1.18.05-0022-000 | Емкость компенсационная из полиэтилена, полезный объем 3000 л | шт
59.1.18.05-0023 | Емкость компенсационная из полиэтилена, полезный объем 4500 л | шт
22.23.13.000.59.1.18.05-0023-000 | Емкость компенсационная из полиэтилена, полезный объем 4500 л | шт
59.1.18.05-0024 | Емкость полиэтиленовая универсальная для воды и топлива, в комплекте с фланцем, крышкой, клапаном и заглушкой, объем 2000 л | компл
22.23.13.000.59.1.18.05-0024-000 | Емкость полиэтиленовая универсальная для воды и топлива, в комплекте с фланцем, крышкой, клапаном и заглушкой, объем 2000 л | компл
59.1.18.05-0025 | Емкость фильтровальная из армированного стекловолокном полиэстера для бассейна | шт
22.23.13.000.59.1.18.05-0025-000 | Емкость фильтровальная из армированного стекловолокном полиэстера для бассейна | шт
59.1.18.05-0026 | Гребенка из инструментальной стали 1" для напольного отопления с измерителем расхода и регулирующими вставками | шт
28.14.11.160.59.1.18.05-0026-000 | Гребенка из инструментальной стали 1" для напольного отопления с измерителем расхода и регулирующими вставками | шт
59.1.18.05-0027 | Грязевики из стальных труб, наружный диаметр входного патрубка 40 мм, наружный диаметр корпуса 159 мм | шт
28.29.12.190.59.1.18.05-0027-000 | Грязевики из стальных труб, наружный диаметр входного патрубка 40 мм, наружный диаметр корпуса 159 мм | шт
59.1.18.05-0028 | Грязевики тепловых пунктов (ГТП) для улавливания взвешенных частиц грязи в системах водяного отопления, условный проход 50 мм, наружный диаметр корпуса 159 мм | шт
28.29.12.190.59.1.18.05-0028-000 | Грязевики тепловых пунктов (ГТП) для улавливания взвешенных частиц грязи в системах водяного отопления, условный проход 50 мм, наружный диаметр корпуса 159 мм | шт
59.1.18.05-0029 | Грязевики тепловых пунктов (ГТП) для улавливания взвешенных частиц грязи в системах водяного отопления, условный проход 80 мм, наружный диаметр корпуса 219 мм | шт
28.29.12.190.59.1.18.05-0029-000 | Грязевики тепловых пунктов (ГТП) для улавливания взвешенных частиц грязи в системах водяного отопления, условный проход 80 мм, наружный диаметр корпуса 219 мм | шт
59.1.18.05-0030 | Грязевики тепловых пунктов (ГТП) для улавливания взвешенных частиц грязи в системах водяного отопления, условный проход 100 мм, наружный диаметр корпуса 273 мм | шт
28.29.12.190.59.1.18.05-0030-000 | Грязевики тепловых пунктов (ГТП) для улавливания взвешенных частиц грязи в системах водяного отопления, условный проход 100 мм, наружный диаметр корпуса 273 мм | шт
59.1.18.05-0031 | Грязевики из стальных труб, наружный диаметр входного патрубка 133 мм, наружный диаметр корпуса 325 мм | шт
28.29.12.190.59.1.18.05-0031-000 | Грязевики из стальных труб, наружный диаметр входного патрубка 133 мм, наружный диаметр корпуса 325 мм | шт
59.1.18.05-0032 | Грязевики горизонтальные для улавливания взвешенных частиц грязи в системах водяного отопления, из стальных труб и толстолистовой стали, диаметр 1200 мм | шт
28.29.12.190.59.1.18.05-0032-000 | Грязевики горизонтальные для улавливания взвешенных частиц грязи в системах водяного отопления, из стальных труб и толстолистовой стали, диаметр 1200 мм | шт
59.1.18.05-0033 | Грязевики горизонтальные для улавливания взвешенных частиц грязи в системах водяного отопления, из стальных труб и толстолистовой стали, диаметр 1400 мм | шт
28.29.12.190.59.1.18.05-0033-000 | Грязевики горизонтальные для улавливания взвешенных частиц грязи в системах водяного отопления, из стальных труб и толстолистовой стали, диаметр 1400 мм | шт
59.1.18.05-0034 | Конвекторы отопительные напольные медно-алюминиевые с кожухом, с боковым подключением, высота 258 мм, длина 400 мм, номинальный тепловой поток 0,212 кВт | шт
25.21.11.160.59.1.18.05-0034-000 | Конвекторы отопительные напольные медно-алюминиевые с кожухом, с боковым подключением, высота 258 мм, длина 400 мм, номинальный тепловой поток 0,212 кВт | шт
59.1.18.05-0035 | Конвекторы отопительные напольные медно-алюминиевые с кожухом, с боковым подключением, высота 258 мм, длина 700 мм, номинальный тепловой поток 0,459 кВт | шт
25.21.11.160.59.1.18.05-0035-000 | Конвекторы отопительные напольные медно-алюминиевые с кожухом, с боковым подключением, высота 258 мм, длина 700 мм, номинальный тепловой поток 0,459 кВт | шт
59.1.18.05-0036 | Конвекторы отопительные напольные медно-алюминиевые с кожухом, с боковым подключением, высота 258 мм, длина 900 мм, номинальный тепловой поток 0,636 кВт | шт
25.21.11.160.59.1.18.05-0036-000 | Конвекторы отопительные напольные медно-алюминиевые с кожухом, с боковым подключением, высота 258 мм, длина 900 мм, номинальный тепловой поток 0,636 кВт | шт
59.1.18.05-0037 | Конвекторы отопительные напольные медно-алюминиевые с кожухом, с боковым подключением, высота 258 мм, длина 1000 мм, номинальный тепловой поток 0,716 кВт | шт
25.21.11.160.59.1.18.05-0037-000 | Конвекторы отопительные напольные медно-алюминиевые с кожухом, с боковым подключением, высота 258 мм, длина 1000 мм, номинальный тепловой поток 0,716 кВт | шт
59.1.18.05-0038 | Конвекторы отопительные напольные медно-алюминиевые с кожухом, с боковым подключением, высота 258 мм, длина 1200 мм, номинальный тепловой поток 0,989 кВт | шт
25.21.11.160.59.1.18.05-0038-000 | Конвекторы отопительные напольные медно-алюминиевые с кожухом, с боковым подключением, высота 258 мм, длина 1200 мм, номинальный тепловой поток 0,989 кВт | шт
59.1.18.05-0039 | Конвекторы отопительные напольные медно-алюминиевые с кожухом, с боковым подключением, высота 258 мм, длина 1300 мм, номинальный тепловой поток 0,978 кВт | шт
25.21.11.160.59.1.18.05-0039-000 | Конвекторы отопительные напольные медно-алюминиевые с кожухом, с боковым подключением, высота 258 мм, длина 1300 мм, номинальный тепловой поток 0,978 кВт | шт
59.1.18.05-0040 | Конвекторы отопительные напольные медно-алюминиевые с кожухом, с боковым подключением, высота 258 мм, длина 1600 мм, номинальный тепловой поток 1,241 кВт | шт
25.21.11.160.59.1.18.05-0040-000 | Конвекторы отопительные напольные медно-алюминиевые с кожухом, с боковым подключением, высота 258 мм, длина 1600 мм, номинальный тепловой поток 1,241 кВт | шт
59.1.18.05-0041 | Конвекторы отопительные напольные медно-алюминиевые с кожухом, с боковым подключением, высота 258 мм, длина 1900 мм, номинальный тепловой поток 1,503 кВт | шт
25.21.11.160.59.1.18.05-0041-000 | Конвекторы отопительные напольные медно-алюминиевые с кожухом, с боковым подключением, высота 258 мм, длина 1900 мм, номинальный тепловой поток 1,503 кВт | шт
59.1.18.05-0042 | Конвекторы отопительные напольные медно-алюминиевые с кожухом, с боковым подключением, высота 258 мм, длина 2200 мм, номинальный тепловой поток 1,765 кВт | шт
25.21.11.160.59.1.18.05-0042-000 | Конвекторы отопительные напольные медно-алюминиевые с кожухом, с боковым подключением, высота 258 мм, длина 2200 мм, номинальный тепловой поток 1,765 кВт | шт
59.1.18.05-0043 | Конвекторы отопительные напольные медно-алюминиевые с кожухом, с боковым подключением, высота 258 мм, длина 2500 мм, номинальный тепловой поток 2,027 кВт | шт
25.21.11.160.59.1.18.05-0043-000 | Конвекторы отопительные напольные медно-алюминиевые с кожухом, с боковым подключением, высота 258 мм, длина 2500 мм, номинальный тепловой поток 2,027 кВт | шт
59.1.18.05-0044 | Конвекторы отопительные напольные медно-алюминиевые с кожухом, с боковым подключением, высота 358 мм, длина 400 мм, номинальный тепловой поток 0,346 кВт | шт
25.21.11.160.59.1.18.05-0044-000 | Конвекторы отопительные напольные медно-алюминиевые с кожухом, с боковым подключением, высота 358 мм, длина 400 мм, номинальный тепловой поток 0,346 кВт | шт
59.1.18.05-0045 | Конвекторы отопительные напольные медно-алюминиевые с кожухом, с боковым подключением, высота 358 мм, длина 700 мм, номинальный тепловой поток 0,755 кВт | шт
25.21.11.160.59.1.18.05-0045-000 | Конвекторы отопительные напольные медно-алюминиевые с кожухом, с боковым подключением, высота 358 мм, длина 700 мм, номинальный тепловой поток 0,755 кВт | шт
59.1.18.05-0046 | Конвекторы отопительные напольные медно-алюминиевые с кожухом, с боковым подключением, высота 358 мм, длина 900 мм, номинальный тепловой поток 1,029 кВт | шт
25.21.11.160.59.1.18.05-0046-000 | Конвекторы отопительные напольные медно-алюминиевые с кожухом, с боковым подключением, высота 358 мм, длина 900 мм, номинальный тепловой поток 1,029 кВт | шт
59.1.18.05-0047 | Конвекторы отопительные напольные медно-алюминиевые с кожухом, с боковым подключением, высота 358 мм, длина 1000 мм, номинальный тепловой поток 1,179 кВт | шт
25.21.11.160.59.1.18.05-0047-000 | Конвекторы отопительные напольные медно-алюминиевые с кожухом, с боковым подключением, высота 358 мм, длина 1000 мм, номинальный тепловой поток 1,179 кВт | шт
59.1.18.05-0048 | Конвекторы отопительные напольные медно-алюминиевые с кожухом, с боковым подключением, высота 358 мм, длина 1200 мм, номинальный тепловой поток 1,459 кВт | шт
25.21.11.160.59.1.18.05-0048-000 | Конвекторы отопительные напольные медно-алюминиевые с кожухом, с боковым подключением, высота 358 мм, длина 1200 мм, номинальный тепловой поток 1,459 кВт | шт
59.1.18.05-0049 | Конвекторы отопительные напольные медно-алюминиевые с кожухом, с боковым подключением, высота 358 мм, длина 1300 мм, номинальный тепловой поток 1,609 кВт | шт
25.21.11.160.59.1.18.05-0049-000 | Конвекторы отопительные напольные медно-алюминиевые с кожухом, с боковым подключением, высота 358 мм, длина 1300 мм, номинальный тепловой поток 1,609 кВт | шт
59.1.18.05-0050 | Конвекторы отопительные напольные медно-алюминиевые с кожухом, с боковым подключением, высота 358 мм, длина 1600 мм, номинальный тепловой поток 2,042 кВт | шт
25.21.11.160.59.1.18.05-0050-000 | Конвекторы отопительные напольные медно-алюминиевые с кожухом, с боковым подключением, высота 358 мм, длина 1600 мм, номинальный тепловой поток 2,042 кВт | шт
59.1.18.05-0051 | Конвекторы отопительные напольные медно-алюминиевые с кожухом, с боковым подключением, высота 358 мм, длина 1900 мм, номинальный тепловой поток 2,472 кВт | шт
25.21.11.160.59.1.18.05-0051-000 | Конвекторы отопительные напольные медно-алюминиевые с кожухом, с боковым подключением, высота 358 мм, длина 1900 мм, номинальный тепловой поток 2,472 кВт | шт
59.1.18.05-0052 | Конвекторы отопительные напольные медно-алюминиевые с кожухом, с боковым подключением, высота 358 мм, длина 2200 мм, номинальный тепловой поток 2,905 кВт | шт
25.21.11.160.59.1.18.05-0052-000 | Конвекторы отопительные напольные медно-алюминиевые с кожухом, с боковым подключением, высота 358 мм, длина 2200 мм, номинальный тепловой поток 2,905 кВт | шт
59.1.18.05-0053 | Конвекторы отопительные напольные медно-алюминиевые с кожухом, с боковым подключением, высота 358 мм, длина 2500 мм, номинальный тепловой поток 3,336 кВт | шт
25.21.11.160.59.1.18.05-0053-000 | Конвекторы отопительные напольные медно-алюминиевые с кожухом, с боковым подключением, высота 358 мм, длина 2500 мм, номинальный тепловой поток 3,336 кВт | шт
59.1.18.05-0054 | Конвекторы отопительные напольные медно-алюминиевые с кожухом, с боковым подключением, высота 458 мм, длина 400 мм, номинальный тепловой поток 0,449 кВт | шт
25.21.11.160.59.1.18.05-0054-000 | Конвекторы отопительные напольные медно-алюминиевые с кожухом, с боковым подключением, высота 458 мм, длина 400 мм, номинальный тепловой поток 0,449 кВт | шт
59.1.18.05-0055 | Конвекторы отопительные напольные медно-алюминиевые с кожухом, с боковым подключением, высота 458 мм, длина 700 мм, номинальный тепловой поток 0,982 кВт | шт
25.21.11.160.59.1.18.05-0055-000 | Конвекторы отопительные напольные медно-алюминиевые с кожухом, с боковым подключением, высота 458 мм, длина 700 мм, номинальный тепловой поток 0,982 кВт | шт
59.1.18.05-0056 | Конвекторы отопительные напольные медно-алюминиевые с кожухом, с боковым подключением, высота 458 мм, длина 900 мм, номинальный тепловой поток 1,342 кВт | шт
25.21.11.160.59.1.18.05-0056-000 | Конвекторы отопительные напольные медно-алюминиевые с кожухом, с боковым подключением, высота 458 мм, длина 900 мм, номинальный тепловой поток 1,342 кВт | шт
59.1.18.05-0057 | Конвекторы отопительные напольные медно-алюминиевые с кожухом, с боковым подключением, высота 458 мм, длина 1000 мм, номинальный тепловой поток 1,534 кВт | шт
25.21.11.160.59.1.18.05-0057-000 | Конвекторы отопительные напольные медно-алюминиевые с кожухом, с боковым подключением, высота 458 мм, длина 1000 мм, номинальный тепловой поток 1,534 кВт | шт
59.1.18.05-0058 | Конвекторы отопительные напольные медно-алюминиевые с кожухом, с боковым подключением, высота 458 мм, длина 1200 мм, номинальный тепловой поток 1,902 кВт | шт
25.21.11.160.59.1.18.05-0058-000 | Конвекторы отопительные напольные медно-алюминиевые с кожухом, с боковым подключением, высота 458 мм, длина 1200 мм, номинальный тепловой поток 1,902 кВт | шт
59.1.18.05-0059 | Конвекторы отопительные напольные медно-алюминиевые с кожухом, с боковым подключением, высота 458 мм, длина 1300 мм, номинальный тепловой поток 2,094 кВт | шт
25.21.11.160.59.1.18.05-0059-000 | Конвекторы отопительные напольные медно-алюминиевые с кожухом, с боковым подключением, высота 458 мм, длина 1300 мм, номинальный тепловой поток 2,094 кВт | шт
59.1.18.05-0060 | Конвекторы отопительные напольные медно-алюминиевые с кожухом, с боковым подключением, высота 458 мм, длина 1600 мм, номинальный тепловой поток 2,656 кВт | шт
25.21.11.160.59.1.18.05-0060-000 | Конвекторы отопительные напольные медно-алюминиевые с кожухом, с боковым подключением, высота 458 мм, длина 1600 мм, номинальный тепловой поток 2,656 кВт | шт
59.1.18.05-0061 | Конвекторы отопительные напольные медно-алюминиевые с кожухом, с боковым подключением, высота 458 мм, длина 1900 мм, номинальный тепловой поток 3,217 кВт | шт
25.21.11.160.59.1.18.05-0061-000 | Конвекторы отопительные напольные медно-алюминиевые с кожухом, с боковым подключением, высота 458 мм, длина 1900 мм, номинальный тепловой поток 3,217 кВт | шт
59.1.18.05-0062 | Конвекторы отопительные напольные медно-алюминиевые с кожухом, с боковым подключением, высота 458 мм, длина 2200 мм, номинальный тепловой поток 3,779 кВт | шт
25.21.11.160.59.1.18.05-0062-000 | Конвекторы отопительные напольные медно-алюминиевые с кожухом, с боковым подключением, высота 458 мм, длина 2200 мм, номинальный тепловой поток 3,779 кВт | шт
59.1.18.05-0063 | Конвекторы отопительные напольные медно-алюминиевые с кожухом, с боковым подключением, высота 458 мм, длина 2500 мм, номинальный тепловой поток 4,341 кВт | шт
25.21.11.160.59.1.18.05-0063-000 | Конвекторы отопительные напольные медно-алюминиевые с кожухом, с боковым подключением, высота 458 мм, длина 2500 мм, номинальный тепловой поток 4,341 кВт | шт
59.1.18.05-0064 | Конвекторы отопительные напольные медно-алюминиевые с кожухом, с боковым подключением, высота 558 мм, длина 400 мм, номинальный тепловой поток 0,531 кВт | шт
25.21.11.160.59.1.18.05-0064-000 | Конвекторы отопительные напольные медно-алюминиевые с кожухом, с боковым подключением, высота 558 мм, длина 400 мм, номинальный тепловой поток 0,531 кВт | шт
59.1.18.05-0065 | Конвекторы отопительные напольные медно-алюминиевые с кожухом, с боковым подключением, высота 558 мм, длина 700 мм, номинальный тепловой поток 1,159 кВт | шт
25.21.11.160.59.1.18.05-0065-000 | Конвекторы отопительные напольные медно-алюминиевые с кожухом, с боковым подключением, высота 558 мм, длина 700 мм, номинальный тепловой поток 1,159 кВт | шт
59.1.18.05-0066 | Конвекторы отопительные напольные медно-алюминиевые с кожухом, с боковым подключением, высота 558 мм, длина 900 мм, номинальный тепловой поток 1,587 кВт | шт
25.21.11.160.59.1.18.05-0066-000 | Конвекторы отопительные напольные медно-алюминиевые с кожухом, с боковым подключением, высота 558 мм, длина 900 мм, номинальный тепловой поток 1,587 кВт | шт
59.1.18.05-0067 | Конвекторы отопительные напольные медно-алюминиевые с кожухом, с боковым подключением, высота 558 мм, длина 1000 мм, номинальный тепловой поток 1,809 кВт | шт
25.21.11.160.59.1.18.05-0067-000 | Конвекторы отопительные напольные медно-алюминиевые с кожухом, с боковым подключением, высота 558 мм, длина 1000 мм, номинальный тепловой поток 1,809 кВт | шт
59.1.18.05-0068 | Конвекторы отопительные напольные медно-алюминиевые с кожухом, с боковым подключением, высота 558 мм, длина 1200 мм, номинальный тепловой поток 2,247 кВт | шт
25.21.11.160.59.1.18.05-0068-000 | Конвекторы отопительные напольные медно-алюминиевые с кожухом, с боковым подключением, высота 558 мм, длина 1200 мм, номинальный тепловой поток 2,247 кВт | шт
59.1.18.05-0069 | Конвекторы отопительные напольные медно-алюминиевые с кожухом, с боковым подключением, высота 558 мм, длина 1300 мм, номинальный тепловой поток 2,469 кВт | шт
25.21.11.160.59.1.18.05-0069-000 | Конвекторы отопительные напольные медно-алюминиевые с кожухом, с боковым подключением, высота 558 мм, длина 1300 мм, номинальный тепловой поток 2,469 кВт | шт
59.1.18.05-0070 | Конвекторы отопительные напольные медно-алюминиевые с кожухом, с боковым подключением, высота 558 мм, длина 1600 мм, номинальный тепловой поток 3,131 кВт | шт
25.21.11.160.59.1.18.05-0070-000 | Конвекторы отопительные напольные медно-алюминиевые с кожухом, с боковым подключением, высота 558 мм, длина 1600 мм, номинальный тепловой поток 3,131 кВт | шт
59.1.18.05-0071 | Конвекторы отопительные напольные медно-алюминиевые с кожухом, с боковым подключением, высота 558 мм, длина 1900 мм, номинальный тепловой поток 3,793 кВт | шт
25.21.11.160.59.1.18.05-0071-000 | Конвекторы отопительные напольные медно-алюминиевые с кожухом, с боковым подключением, высота 558 мм, длина 1900 мм, номинальный тепловой поток 3,793 кВт | шт
59.1.18.05-0072 | Конвекторы отопительные напольные медно-алюминиевые с кожухом, с боковым подключением, высота 558 мм, длина 2200 мм, номинальный тепловой поток 4,455 кВт | шт
25.21.11.160.59.1.18.05-0072-000 | Конвекторы отопительные напольные медно-алюминиевые с кожухом, с боковым подключением, высота 558 мм, длина 2200 мм, номинальный тепловой поток 4,455 кВт | шт
59.1.18.05-0073 | Конвекторы отопительные напольные медно-алюминиевые с кожухом, с боковым подключением, высота 558 мм, длина 2500 мм, номинальный тепловой поток 5,117 кВт | шт
25.21.11.160.59.1.18.05-0073-000 | Конвекторы отопительные напольные медно-алюминиевые с кожухом, с боковым подключением, высота 558 мм, длина 2500 мм, номинальный тепловой поток 5,117 кВт | шт
59.1.18.05-0074 | Конвекторы отопительные напольные медно-алюминиевые с кожухом, с нижним подключением и регулированием теплового потока, высота 258 мм, длина 400 мм, номинальный тепловой поток 0,219 кВт | шт
25.21.11.160.59.1.18.05-0074-000 | Конвекторы отопительные напольные медно-алюминиевые с кожухом, с нижним подключением и регулированием теплового потока, высота 258 мм, длина 400 мм, номинальный тепловой поток 0,219 кВт | шт
59.1.18.05-0075 | Конвекторы отопительные напольные медно-алюминиевые с кожухом, с нижним подключением и регулированием теплового потока, высота 258 мм, длина 700 мм, номинальный тепловой поток 0,474 кВт | шт
25.21.11.160.59.1.18.05-0075-000 | Конвекторы отопительные напольные медно-алюминиевые с кожухом, с нижним подключением и регулированием теплового потока, высота 258 мм, длина 700 мм, номинальный тепловой поток 0,474 кВт | шт
59.1.18.05-0076 | Конвекторы отопительные напольные медно-алюминиевые с кожухом, с нижним подключением и регулированием теплового потока, высота 258 мм, длина 900 мм, номинальный тепловой поток 0,644 кВт | шт
25.21.11.160.59.1.18.05-0076-000 | Конвекторы отопительные напольные медно-алюминиевые с кожухом, с нижним подключением и регулированием теплового потока, высота 258 мм, длина 900 мм, номинальный тепловой поток 0,644 кВт | шт
59.1.18.05-0077 | Конвекторы отопительные напольные медно-алюминиевые с кожухом, с нижним подключением и регулированием теплового потока, высота 258 мм, длина 1000 мм, номинальный тепловой поток 0,739 кВт | шт
25.21.11.160.59.1.18.05-0077-000 | Конвекторы отопительные напольные медно-алюминиевые с кожухом, с нижним подключением и регулированием теплового потока, высота 258 мм, длина 1000 мм, номинальный тепловой поток 0,739 кВт | шт
59.1.18.05-0078 | Конвекторы отопительные напольные медно-алюминиевые с кожухом, с нижним подключением и регулированием теплового потока, высота 258 мм, длина 1200 мм, номинальный тепловой поток 0,915 кВт | шт
25.21.11.160.59.1.18.05-0078-000 | Конвекторы отопительные напольные медно-алюминиевые с кожухом, с нижним подключением и регулированием теплового потока, высота 258 мм, длина 1200 мм, номинальный тепловой поток 0,915 кВт | шт
59.1.18.05-0079 | Конвекторы отопительные напольные медно-алюминиевые с кожухом, с нижним подключением и регулированием теплового потока, высота 258 мм, длина 1300 мм, номинальный тепловой поток 1,01 кВт | шт
25.21.11.160.59.1.18.05-0079-000 | Конвекторы отопительные напольные медно-алюминиевые с кожухом, с нижним подключением и регулированием теплового потока, высота 258 мм, длина 1300 мм, номинальный тепловой поток 1,01 кВт | шт
59.1.18.05-0080 | Конвекторы отопительные напольные медно-алюминиевые с кожухом, с нижним подключением и регулированием теплового потока, высота 258 мм, длина 1600 мм, номинальный тепловой поток 1,281 кВт | шт
25.21.11.160.59.1.18.05-0080-000 | Конвекторы отопительные напольные медно-алюминиевые с кожухом, с нижним подключением и регулированием теплового потока, высота 258 мм, длина 1600 мм, номинальный тепловой поток 1,281 кВт | шт
59.1.18.05-0081 | Конвекторы отопительные напольные медно-алюминиевые с кожухом, с нижним подключением и регулированием теплового потока, высота 258 мм, длина 1900 мм, номинальный тепловой поток 1,551 кВт | шт
25.21.11.160.59.1.18.05-0081-000 | Конвекторы отопительные напольные медно-алюминиевые с кожухом, с нижним подключением и регулированием теплового потока, высота 258 мм, длина 1900 мм, номинальный тепловой поток 1,551 кВт | шт
59.1.18.05-0082 | Конвекторы отопительные напольные медно-алюминиевые с кожухом, с нижним подключением и регулированием теплового потока, высота 258 мм, длина 2200 мм, номинальный тепловой поток 1,822 кВт | шт
25.21.11.160.59.1.18.05-0082-000 | Конвекторы отопительные напольные медно-алюминиевые с кожухом, с нижним подключением и регулированием теплового потока, высота 258 мм, длина 2200 мм, номинальный тепловой поток 1,822 кВт | шт
59.1.18.05-0083 | Конвекторы отопительные напольные медно-алюминиевые с кожухом, с нижним подключением и регулированием теплового потока, высота 258 мм, длина 2500 мм, номинальный тепловой поток 2,092 кВт | шт
25.21.11.160.59.1.18.05-0083-000 | Конвекторы отопительные напольные медно-алюминиевые с кожухом, с нижним подключением и регулированием теплового потока, высота 258 мм, длина 2500 мм, номинальный тепловой поток 2,092 кВт | шт
59.1.18.05-0084 | Конвекторы отопительные напольные медно-алюминиевые с кожухом, с нижним подключением и регулированием теплового потока, высота 358 мм, длина 400 мм, номинальный тепловой поток 0,353 кВт | шт
25.21.11.160.59.1.18.05-0084-000 | Конвекторы отопительные напольные медно-алюминиевые с кожухом, с нижним подключением и регулированием теплового потока, высота 358 мм, длина 400 мм, номинальный тепловой поток 0,353 кВт | шт
59.1.18.05-0085 | Конвекторы отопительные напольные медно-алюминиевые с кожухом, с нижним подключением и регулированием теплового потока, высота 358 мм, длина 700 мм, номинальный тепловой поток 0,771 кВт | шт
25.21.11.160.59.1.18.05-0085-000 | Конвекторы отопительные напольные медно-алюминиевые с кожухом, с нижним подключением и регулированием теплового потока, высота 358 мм, длина 700 мм, номинальный тепловой поток 0,771 кВт | шт
59.1.18.05-0086 | Конвекторы отопительные напольные медно-алюминиевые с кожухом, с нижним подключением и регулированием теплового потока, высота 358 мм, длина 900 мм, номинальный тепловой поток 1,05 кВт | шт
25.21.11.160.59.1.18.05-0086-000 | Конвекторы отопительные напольные медно-алюминиевые с кожухом, с нижним подключением и регулированием теплового потока, высота 358 мм, длина 900 мм, номинальный тепловой поток 1,05 кВт | шт
59.1.18.05-0087 | Конвекторы отопительные напольные медно-алюминиевые с кожухом, с нижним подключением и регулированием теплового потока, высота 358 мм, длина 1000 мм, номинальный тепловой поток 1,204 кВт | шт
25.21.11.160.59.1.18.05-0087-000 | Конвекторы отопительные напольные медно-алюминиевые с кожухом, с нижним подключением и регулированием теплового потока, высота 358 мм, длина 1000 мм, номинальный тепловой поток 1,204 кВт | шт
59.1.18.05-0088 | Конвекторы отопительные напольные медно-алюминиевые с кожухом, с нижним подключением и регулированием теплового потока, высота 358 мм, длина 1200 мм, номинальный тепловой поток 1,49 кВт | шт
25.21.11.160.59.1.18.05-0088-000 | Конвекторы отопительные напольные медно-алюминиевые с кожухом, с нижним подключением и регулированием теплового потока, высота 358 мм, длина 1200 мм, номинальный тепловой поток 1,49 кВт | шт
59.1.18.05-0089 | Конвекторы отопительные напольные медно-алюминиевые с кожухом, с нижним подключением и регулированием теплового потока, высота 358 мм, длина 1300 мм, номинальный тепловой поток 1,644 кВт | шт
25.21.11.160.59.1.18.05-0089-000 | Конвекторы отопительные напольные медно-алюминиевые с кожухом, с нижним подключением и регулированием теплового потока, высота 358 мм, длина 1300 мм, номинальный тепловой поток 1,644 кВт | шт
59.1.18.05-0090 | Конвекторы отопительные напольные медно-алюминиевые с кожухом, с нижним подключением и регулированием теплового потока, высота 358 мм, длина 1600 мм, номинальный тепловой поток 2,084 кВт | шт
25.21.11.160.59.1.18.05-0090-000 | Конвекторы отопительные напольные медно-алюминиевые с кожухом, с нижним подключением и регулированием теплового потока, высота 358 мм, длина 1600 мм, номинальный тепловой поток 2,084 кВт | шт
59.1.18.05-0091 | Конвекторы отопительные напольные медно-алюминиевые с кожухом, с нижним подключением и регулированием теплового потока, высота 358 мм, длина 1900 мм, номинальный тепловой поток 2,525 кВт | шт
25.21.11.160.59.1.18.05-0091-000 | Конвекторы отопительные напольные медно-алюминиевые с кожухом, с нижним подключением и регулированием теплового потока, высота 358 мм, длина 1900 мм, номинальный тепловой поток 2,525 кВт | шт
59.1.18.05-0092 | Конвекторы отопительные напольные медно-алюминиевые с кожухом, с нижним подключением и регулированием теплового потока, высота 358 мм, длина 2200 мм, номинальный тепловой поток 2,966 кВт | шт
25.21.11.160.59.1.18.05-0092-000 | Конвекторы отопительные напольные медно-алюминиевые с кожухом, с нижним подключением и регулированием теплового потока, высота 358 мм, длина 2200 мм, номинальный тепловой поток 2,966 кВт | шт
59.1.18.05-0093 | Конвекторы отопительные напольные медно-алюминиевые с кожухом, с нижним подключением и регулированием теплового потока, высота 358 мм, длина 2500 мм, номинальный тепловой поток 3,407 кВт | шт
25.21.11.160.59.1.18.05-0093-000 | Конвекторы отопительные напольные медно-алюминиевые с кожухом, с нижним подключением и регулированием теплового потока, высота 358 мм, длина 2500 мм, номинальный тепловой поток 3,407 кВт | шт
59.1.18.05-0094 | Конвекторы отопительные напольные медно-алюминиевые с кожухом, с нижним подключением и регулированием теплового потока, высота 458 мм, длина 1000 мм, номинальный тепловой поток 1,55 кВт | шт
25.21.11.160.59.1.18.05-0094-000 | Конвекторы отопительные напольные медно-алюминиевые с кожухом, с нижним подключением и регулированием теплового потока, высота 458 мм, длина 1000 мм, номинальный тепловой поток 1,55 кВт | шт
59.1.18.05-0095 | Конвекторы отопительные напольные медно-алюминиевые с кожухом, с нижним подключением и регулированием теплового потока, высота 458 мм, длина 400 мм, номинальный тепловой поток 0,454 кВт | шт
25.21.11.160.59.1.18.05-0095-000 | Конвекторы отопительные напольные медно-алюминиевые с кожухом, с нижним подключением и регулированием теплового потока, высота 458 мм, длина 400 мм, номинальный тепловой поток 0,454 кВт | шт
59.1.18.05-0096 | Конвекторы отопительные напольные медно-алюминиевые с кожухом, с нижним подключением и регулированием теплового потока, высота 458 мм, длина 700 мм, номинальный тепловой поток 0,992 кВт | шт
25.21.11.160.59.1.18.05-0096-000 | Конвекторы отопительные напольные медно-алюминиевые с кожухом, с нижним подключением и регулированием теплового потока, высота 458 мм, длина 700 мм, номинальный тепловой поток 0,992 кВт | шт
59.1.18.05-0097 | Конвекторы отопительные напольные медно-алюминиевые с кожухом, с нижним подключением и регулированием теплового потока, высота 458 мм, длина 900 мм, номинальный тепловой поток 1,355 кВт | шт
25.21.11.160.59.1.18.05-0097-000 | Конвекторы отопительные напольные медно-алюминиевые с кожухом, с нижним подключением и регулированием теплового потока, высота 458 мм, длина 900 мм, номинальный тепловой поток 1,355 кВт | шт
59.1.18.05-0098 | Конвекторы отопительные напольные медно-алюминиевые с кожухом, с нижним подключением и регулированием теплового потока, высота 458 мм, длина 1200 мм, номинальный тепловой поток 1,922 кВт | шт
25.21.11.160.59.1.18.05-0098-000 | Конвекторы отопительные напольные медно-алюминиевые с кожухом, с нижним подключением и регулированием теплового потока, высота 458 мм, длина 1200 мм, номинальный тепловой поток 1,922 кВт | шт
59.1.18.05-0099 | Конвекторы отопительные напольные медно-алюминиевые с кожухом, с нижним подключением и регулированием теплового потока, высота 458 мм, длина 1300 мм, номинальный тепловой поток 2,117 кВт | шт
25.21.11.160.59.1.18.05-0099-000 | Конвекторы отопительные напольные медно-алюминиевые с кожухом, с нижним подключением и регулированием теплового потока, высота 458 мм, длина 1300 мм, номинальный тепловой поток 2,117 кВт | шт
59.1.18.05-0100 | Конвекторы отопительные напольные медно-алюминиевые с кожухом, с нижним подключением и регулированием теплового потока, высота 458 мм, длина 1600 мм, номинальный тепловой поток 2,684 кВт | шт
25.21.11.160.59.1.18.05-0100-000 | Конвекторы отопительные напольные медно-алюминиевые с кожухом, с нижним подключением и регулированием теплового потока, высота 458 мм, длина 1600 мм, номинальный тепловой поток 2,684 кВт | шт
59.1.18.05-0101 | Конвекторы отопительные напольные медно-алюминиевые с кожухом, с нижним подключением и регулированием теплового потока, высота 458 мм, длина 1900 мм, номинальный тепловой поток 3,251 кВт | шт
25.21.11.160.59.1.18.05-0101-000 | Конвекторы отопительные напольные медно-алюминиевые с кожухом, с нижним подключением и регулированием теплового потока, высота 458 мм, длина 1900 мм, номинальный тепловой поток 3,251 кВт | шт
59.1.18.05-0102 | Конвекторы отопительные напольные медно-алюминиевые с кожухом, с нижним подключением и регулированием теплового потока, высота 458 мм, длина 2200 мм, номинальный тепловой поток 3,819 кВт | шт
25.21.11.160.59.1.18.05-0102-000 | Конвекторы отопительные напольные медно-алюминиевые с кожухом, с нижним подключением и регулированием теплового потока, высота 458 мм, длина 2200 мм, номинальный тепловой поток 3,819 кВт | шт
59.1.18.05-0103 | Конвекторы отопительные напольные медно-алюминиевые с кожухом, с нижним подключением и регулированием теплового потока, высота 458 мм, длина 2500 мм, номинальный тепловой поток 4,386 кВт | шт
25.21.11.160.59.1.18.05-0103-000 | Конвекторы отопительные напольные медно-алюминиевые с кожухом, с нижним подключением и регулированием теплового потока, высота 458 мм, длина 2500 мм, номинальный тепловой поток 4,386 кВт | шт
59.1.18.05-0104 | Конвекторы отопительные напольные медно-алюминиевые с кожухом, с нижним подключением и регулированием теплового потока, высота 558 мм, длина 400 мм, номинальный тепловой поток 0,531 кВт | шт
25.21.11.160.59.1.18.05-0104-000 | Конвекторы отопительные напольные медно-алюминиевые с кожухом, с нижним подключением и регулированием теплового потока, высота 558 мм, длина 400 мм, номинальный тепловой поток 0,531 кВт | шт
59.1.18.05-0105 | Конвекторы отопительные напольные медно-алюминиевые с кожухом, с нижним подключением и регулированием теплового потока, высота 558 мм, длина 700 мм, номинальный тепловой поток 1,159 кВт | шт
25.21.11.160.59.1.18.05-0105-000 | Конвекторы отопительные напольные медно-алюминиевые с кожухом, с нижним подключением и регулированием теплового потока, высота 558 мм, длина 700 мм, номинальный тепловой поток 1,159 кВт | шт
59.1.18.05-0106 | Конвекторы отопительные напольные медно-алюминиевые с кожухом, с нижним подключением и регулированием теплового потока, высота 558 мм, длина 900 мм, номинальный тепловой поток 1,587 кВт | шт
25.21.11.160.59.1.18.05-0106-000 | Конвекторы отопительные напольные медно-алюминиевые с кожухом, с нижним подключением и регулированием теплового потока, высота 558 мм, длина 900 мм, номинальный тепловой поток 1,587 кВт | шт
59.1.18.05-0107 | Конвекторы отопительные напольные медно-алюминиевые с кожухом, с нижним подключением и регулированием теплового потока, высота 558 мм, длина 1000 мм, номинальный тепловой поток 1,809 кВт | шт
25.21.11.160.59.1.18.05-0107-000 | Конвекторы отопительные напольные медно-алюминиевые с кожухом, с нижним подключением и регулированием теплового потока, высота 558 мм, длина 1000 мм, номинальный тепловой поток 1,809 кВт | шт
59.1.18.05-0108 | Конвекторы отопительные напольные медно-алюминиевые с кожухом, с нижним подключением и регулированием теплового потока, высота 558 мм, длина 1200 мм, номинальный тепловой поток 2,247 кВт | шт
25.21.11.160.59.1.18.05-0108-000 | Конвекторы отопительные напольные медно-алюминиевые с кожухом, с нижним подключением и регулированием теплового потока, высота 558 мм, длина 1200 мм, номинальный тепловой поток 2,247 кВт | шт
59.1.18.05-0109 | Конвекторы отопительные напольные медно-алюминиевые с кожухом, с нижним подключением и регулированием теплового потока, высота 558 мм, длина 1300 мм, номинальный тепловой поток 2,469 кВт | шт
25.21.11.160.59.1.18.05-0109-000 | Конвекторы отопительные напольные медно-алюминиевые с кожухом, с нижним подключением и регулированием теплового потока, высота 558 мм, длина 1300 мм, номинальный тепловой поток 2,469 кВт | шт
59.1.18.05-0110 | Конвекторы отопительные напольные медно-алюминиевые с кожухом, с нижним подключением и регулированием теплового потока, высота 558 мм, длина 1600 мм, номинальный тепловой поток 3,131 кВт | шт
25.21.11.160.59.1.18.05-0110-000 | Конвекторы отопительные напольные медно-алюминиевые с кожухом, с нижним подключением и регулированием теплового потока, высота 558 мм, длина 1600 мм, номинальный тепловой поток 3,131 кВт | шт
59.1.18.05-0111 | Конвекторы отопительные напольные медно-алюминиевые с кожухом, с нижним подключением и регулированием теплового потока, высота 558 мм, длина 1900 мм, номинальный тепловой поток 3,793 кВт | шт
25.21.11.160.59.1.18.05-0111-000 | Конвекторы отопительные напольные медно-алюминиевые с кожухом, с нижним подключением и регулированием теплового потока, высота 558 мм, длина 1900 мм, номинальный тепловой поток 3,793 кВт | шт
59.1.18.05-0112 | Конвекторы отопительные напольные медно-алюминиевые с кожухом, с нижним подключением и регулированием теплового потока, высота 558 мм, длина 2200 мм, номинальный тепловой поток 4,455 кВт | шт
25.21.11.160.59.1.18.05-0112-000 | Конвекторы отопительные напольные медно-алюминиевые с кожухом, с нижним подключением и регулированием теплового потока, высота 558 мм, длина 2200 мм, номинальный тепловой поток 4,455 кВт | шт
59.1.18.05-0113 | Конвекторы отопительные напольные медно-алюминиевые с кожухом, с нижним подключением и регулированием теплового потока, высота 558 мм, длина 2500 мм, номинальный тепловой поток 5,117 кВт | шт
25.21.11.160.59.1.18.05-0113-000 | Конвекторы отопительные напольные медно-алюминиевые с кожухом, с нижним подключением и регулированием теплового потока, высота 558 мм, длина 2500 мм, номинальный тепловой поток 5,117 кВт | шт
59.1.18.05-0114 | Конвекторы отопительные напольные медно-алюминиевые с кожухом, с нижним подключением, высота 258 мм, длина 450 мм, номинальный тепловой поток 0,212 кВт | шт
25.21.11.160.59.1.18.05-0114-000 | Конвекторы отопительные напольные медно-алюминиевые с кожухом, с нижним подключением, высота 258 мм, длина 450 мм, номинальный тепловой поток 0,212 кВт | шт
59.1.18.05-0115 | Конвекторы отопительные напольные медно-алюминиевые с кожухом, с нижним подключением, высота 258 мм, длина 750 мм, номинальный тепловой поток 0,459 кВт | шт
25.21.11.160.59.1.18.05-0115-000 | Конвекторы отопительные напольные медно-алюминиевые с кожухом, с нижним подключением, высота 258 мм, длина 750 мм, номинальный тепловой поток 0,459 кВт | шт
59.1.18.05-0116 | Конвекторы отопительные напольные медно-алюминиевые с кожухом, с нижним подключением, высота 258 мм, длина 950 мм, номинальный тепловой поток 0,636 кВт | шт
25.21.11.160.59.1.18.05-0116-000 | Конвекторы отопительные напольные медно-алюминиевые с кожухом, с нижним подключением, высота 258 мм, длина 950 мм, номинальный тепловой поток 0,636 кВт | шт
59.1.18.05-0117 | Конвекторы отопительные напольные медно-алюминиевые с кожухом, с нижним подключением, высота 258 мм, длина 1050 мм, номинальный тепловой поток 0,716 кВт | шт
25.21.11.160.59.1.18.05-0117-000 | Конвекторы отопительные напольные медно-алюминиевые с кожухом, с нижним подключением, высота 258 мм, длина 1050 мм, номинальный тепловой поток 0,716 кВт | шт
59.1.18.05-0118 | Конвекторы отопительные напольные медно-алюминиевые с кожухом, с нижним подключением, высота 258 мм, длина 1250 мм, номинальный тепловой поток 0,989 кВт | шт
25.21.11.160.59.1.18.05-0118-000 | Конвекторы отопительные напольные медно-алюминиевые с кожухом, с нижним подключением, высота 258 мм, длина 1250 мм, номинальный тепловой поток 0,989 кВт | шт
59.1.18.05-0119 | Конвекторы отопительные напольные медно-алюминиевые с кожухом, с нижним подключением, высота 258 мм, длина 1350 мм, номинальный тепловой поток 0,978 кВт | шт
25.21.11.160.59.1.18.05-0119-000 | Конвекторы отопительные напольные медно-алюминиевые с кожухом, с нижним подключением, высота 258 мм, длина 1350 мм, номинальный тепловой поток 0,978 кВт | шт
59.1.18.05-0120 | Конвекторы отопительные напольные медно-алюминиевые с кожухом, с нижним подключением, высота 258 мм, длина 1650 мм, номинальный тепловой поток 1,241 кВт | шт
25.21.11.160.59.1.18.05-0120-000 | Конвекторы отопительные напольные медно-алюминиевые с кожухом, с нижним подключением, высота 258 мм, длина 1650 мм, номинальный тепловой поток 1,241 кВт | шт
59.1.18.05-0121 | Конвекторы отопительные напольные медно-алюминиевые с кожухом, с нижним подключением, высота 258 мм, длина 1950 мм, номинальный тепловой поток 1,503 кВт | шт
25.21.11.160.59.1.18.05-0121-000 | Конвекторы отопительные напольные медно-алюминиевые с кожухом, с нижним подключением, высота 258 мм, длина 1950 мм, номинальный тепловой поток 1,503 кВт | шт
59.1.18.05-0122 | Конвекторы отопительные напольные медно-алюминиевые с кожухом, с нижним подключением, высота 258 мм, длина 2250 мм, номинальный тепловой поток 1,765 кВт | шт
25.21.11.160.59.1.18.05-0122-000 | Конвекторы отопительные напольные медно-алюминиевые с кожухом, с нижним подключением, высота 258 мм, длина 2250 мм, номинальный тепловой поток 1,765 кВт | шт
59.1.18.05-0123 | Конвекторы отопительные напольные медно-алюминиевые с кожухом, с нижним подключением, высота 258 мм, длина 2550 мм, номинальный тепловой поток 2,027 кВт | шт
25.21.11.160.59.1.18.05-0123-000 | Конвекторы отопительные напольные медно-алюминиевые с кожухом, с нижним подключением, высота 258 мм, длина 2550 мм, номинальный тепловой поток 2,027 кВт | шт
59.1.18.05-0124 | Конвекторы отопительные напольные медно-алюминиевые с кожухом, с нижним подключением, высота 358 мм, длина 450 мм, номинальный тепловой поток 0,346 кВт | шт
25.21.11.160.59.1.18.05-0124-000 | Конвекторы отопительные напольные медно-алюминиевые с кожухом, с нижним подключением, высота 358 мм, длина 450 мм, номинальный тепловой поток 0,346 кВт | шт
59.1.18.05-0125 | Конвекторы отопительные напольные медно-алюминиевые с кожухом, с нижним подключением, высота 358 мм, длина 750 мм, номинальный тепловой поток 0,755 кВт | шт
25.21.11.160.59.1.18.05-0125-000 | Конвекторы отопительные напольные медно-алюминиевые с кожухом, с нижним подключением, высота 358 мм, длина 750 мм, номинальный тепловой поток 0,755 кВт | шт
59.1.18.05-0126 | Конвекторы отопительные напольные медно-алюминиевые с кожухом, с нижним подключением, высота 358 мм, длина 950 мм, номинальный тепловой поток 1,029 кВт | шт
25.21.11.160.59.1.18.05-0126-000 | Конвекторы отопительные напольные медно-алюминиевые с кожухом, с нижним подключением, высота 358 мм, длина 950 мм, номинальный тепловой поток 1,029 кВт | шт
59.1.18.05-0127 | Конвекторы отопительные напольные медно-алюминиевые с кожухом, с нижним подключением, высота 358 мм, длина 1050 мм, номинальный тепловой поток 1,179 кВт | шт
25.21.11.160.59.1.18.05-0127-000 | Конвекторы отопительные напольные медно-алюминиевые с кожухом, с нижним подключением, высота 358 мм, длина 1050 мм, номинальный тепловой поток 1,179 кВт | шт
59.1.18.05-0128 | Конвекторы отопительные напольные медно-алюминиевые с кожухом, с нижним подключением, высота 358 мм, длина 1250 мм, номинальный тепловой поток 1,459 кВт | шт
25.21.11.160.59.1.18.05-0128-000 | Конвекторы отопительные напольные медно-алюминиевые с кожухом, с нижним подключением, высота 358 мм, длина 1250 мм, номинальный тепловой поток 1,459 кВт | шт
59.1.18.05-0129 | Конвекторы отопительные напольные медно-алюминиевые с кожухом, с нижним подключением, высота 358 мм, длина 1350 мм, номинальный тепловой поток 1,609 кВт | шт
25.21.11.160.59.1.18.05-0129-000 | Конвекторы отопительные напольные медно-алюминиевые с кожухом, с нижним подключением, высота 358 мм, длина 1350 мм, номинальный тепловой поток 1,609 кВт | шт
59.1.18.05-0130 | Конвекторы отопительные напольные медно-алюминиевые с кожухом, с нижним подключением, высота 358 мм, длина 1650 мм, номинальный тепловой поток 2,042 кВт | шт
25.21.11.160.59.1.18.05-0130-000 | Конвекторы отопительные напольные медно-алюминиевые с кожухом, с нижним подключением, высота 358 мм, длина 1650 мм, номинальный тепловой поток 2,042 кВт | шт
59.1.18.05-0131 | Конвекторы отопительные напольные медно-алюминиевые с кожухом, с нижним подключением, высота 358 мм, длина 1950 мм, номинальный тепловой поток 2,472 кВт | шт
25.21.11.160.59.1.18.05-0131-000 | Конвекторы отопительные напольные медно-алюминиевые с кожухом, с нижним подключением, высота 358 мм, длина 1950 мм, номинальный тепловой поток 2,472 кВт | шт
59.1.18.05-0132 | Конвекторы отопительные напольные медно-алюминиевые с кожухом, с нижним подключением, высота 358 мм, длина 2250 мм, номинальный тепловой поток 2,905 кВт | шт
25.21.11.160.59.1.18.05-0132-000 | Конвекторы отопительные напольные медно-алюминиевые с кожухом, с нижним подключением, высота 358 мм, длина 2250 мм, номинальный тепловой поток 2,905 кВт | шт
59.1.18.05-0133 | Конвекторы отопительные напольные медно-алюминиевые с кожухом, с нижним подключением, высота 358 мм, длина 2550 мм, номинальный тепловой поток 3,336 кВт | шт
25.21.11.160.59.1.18.05-0133-000 | Конвекторы отопительные напольные медно-алюминиевые с кожухом, с нижним подключением, высота 358 мм, длина 2550 мм, номинальный тепловой поток 3,336 кВт | шт
59.1.18.05-0134 | Конвекторы отопительные напольные медно-алюминиевые с кожухом, с нижним подключением, высота 458 мм, длина 450 мм, номинальный тепловой поток 0,449 кВт | шт
25.21.11.160.59.1.18.05-0134-000 | Конвекторы отопительные напольные медно-алюминиевые с кожухом, с нижним подключением, высота 458 мм, длина 450 мм, номинальный тепловой поток 0,449 кВт | шт
59.1.18.05-0135 | Конвекторы отопительные напольные медно-алюминиевые с кожухом, с нижним подключением, высота 458 мм, длина 750 мм, номинальный тепловой поток 0,982 кВт | шт
25.21.11.160.59.1.18.05-0135-000 | Конвекторы отопительные напольные медно-алюминиевые с кожухом, с нижним подключением, высота 458 мм, длина 750 мм, номинальный тепловой поток 0,982 кВт | шт
59.1.18.05-0136 | Конвекторы отопительные напольные медно-алюминиевые с кожухом, с нижним подключением, высота 458 мм, длина 950 мм, номинальный тепловой поток 1,342 кВт | шт
25.21.11.160.59.1.18.05-0136-000 | Конвекторы отопительные напольные медно-алюминиевые с кожухом, с нижним подключением, высота 458 мм, длина 950 мм, номинальный тепловой поток 1,342 кВт | шт
59.1.18.05-0137 | Конвекторы отопительные напольные медно-алюминиевые с кожухом, с нижним подключением, высота 458 мм, длина 1050 мм, номинальный тепловой поток 1,534 кВт | шт
25.21.11.160.59.1.18.05-0137-000 | Конвекторы отопительные напольные медно-алюминиевые с кожухом, с нижним подключением, высота 458 мм, длина 1050 мм, номинальный тепловой поток 1,534 кВт | шт
59.1.18.05-0138 | Конвекторы отопительные напольные медно-алюминиевые с кожухом, с нижним подключением, высота 458 мм, длина 1250 мм, номинальный тепловой поток 1,902 кВт | шт
25.21.11.160.59.1.18.05-0138-000 | Конвекторы отопительные напольные медно-алюминиевые с кожухом, с нижним подключением, высота 458 мм, длина 1250 мм, номинальный тепловой поток 1,902 кВт | шт
59.1.18.05-0139 | Конвекторы отопительные напольные медно-алюминиевые с кожухом, с нижним подключением, высота 458 мм, длина 1350 мм, номинальный тепловой поток 2,094 кВт | шт
25.21.11.160.59.1.18.05-0139-000 | Конвекторы отопительные напольные медно-алюминиевые с кожухом, с нижним подключением, высота 458 мм, длина 1350 мм, номинальный тепловой поток 2,094 кВт | шт
59.1.18.05-0140 | Конвекторы отопительные напольные медно-алюминиевые с кожухом, с нижним подключением, высота 458 мм, длина 1650 мм, номинальный тепловой поток 2,656 кВт | шт
25.21.11.160.59.1.18.05-0140-000 | Конвекторы отопительные напольные медно-алюминиевые с кожухом, с нижним подключением, высота 458 мм, длина 1650 мм, номинальный тепловой поток 2,656 кВт | шт
59.1.18.05-0141 | Конвекторы отопительные напольные медно-алюминиевые с кожухом, с нижним подключением, высота 458 мм, длина 1950 мм, номинальный тепловой поток 3,217 кВт | шт
25.21.11.160.59.1.18.05-0141-000 | Конвекторы отопительные напольные медно-алюминиевые с кожухом, с нижним подключением, высота 458 мм, длина 1950 мм, номинальный тепловой поток 3,217 кВт | шт
59.1.18.05-0142 | Конвекторы отопительные напольные медно-алюминиевые с кожухом, с нижним подключением, высота 458 мм, длина 2250 мм, номинальный тепловой поток 3,779 кВт | шт
25.21.11.160.59.1.18.05-0142-000 | Конвекторы отопительные напольные медно-алюминиевые с кожухом, с нижним подключением, высота 458 мм, длина 2250 мм, номинальный тепловой поток 3,779 кВт | шт
59.1.18.05-0143 | Конвекторы отопительные напольные медно-алюминиевые с кожухом, с нижним подключением, высота 458 мм, длина 2550 мм, номинальный тепловой поток 4,341 кВт | шт
25.21.11.160.59.1.18.05-0143-000 | Конвекторы отопительные напольные медно-алюминиевые с кожухом, с нижним подключением, высота 458 мм, длина 2550 мм, номинальный тепловой поток 4,341 кВт | шт
59.1.18.05-0144 | Конвекторы отопительные напольные медно-алюминиевые с кожухом, с нижним подключением, высота 558 мм, длина 450 мм, номинальный тепловой поток 0,531 кВт | шт
25.21.11.160.59.1.18.05-0144-000 | Конвекторы отопительные напольные медно-алюминиевые с кожухом, с нижним подключением, высота 558 мм, длина 450 мм, номинальный тепловой поток 0,531 кВт | шт
59.1.18.05-0145 | Конвекторы отопительные напольные медно-алюминиевые с кожухом, с нижним подключением, высота 558 мм, длина 750 мм, номинальный тепловой поток 1,159 кВт | шт
25.21.11.160.59.1.18.05-0145-000 | Конвекторы отопительные напольные медно-алюминиевые с кожухом, с нижним подключением, высота 558 мм, длина 750 мм, номинальный тепловой поток 1,159 кВт | шт
59.1.18.05-0146 | Конвекторы отопительные напольные медно-алюминиевые с кожухом, с нижним подключением, высота 558 мм, длина 950 мм, номинальный тепловой поток 1,587 кВт | шт
25.21.11.160.59.1.18.05-0146-000 | Конвекторы отопительные напольные медно-алюминиевые с кожухом, с нижним подключением, высота 558 мм, длина 950 мм, номинальный тепловой поток 1,587 кВт | шт
59.1.18.05-0147 | Конвекторы отопительные напольные медно-алюминиевые с кожухом, с нижним подключением, высота 558 мм, длина 1050 мм, номинальный тепловой поток 1,809 кВт | шт
25.21.11.160.59.1.18.05-0147-000 | Конвекторы отопительные напольные медно-алюминиевые с кожухом, с нижним подключением, высота 558 мм, длина 1050 мм, номинальный тепловой поток 1,809 кВт | шт
59.1.18.05-0148 | Конвекторы отопительные напольные медно-алюминиевые с кожухом, с нижним подключением, высота 558 мм, длина 1250 мм, номинальный тепловой поток 2,247 кВт | шт
25.21.11.160.59.1.18.05-0148-000 | Конвекторы отопительные напольные медно-алюминиевые с кожухом, с нижним подключением, высота 558 мм, длина 1250 мм, номинальный тепловой поток 2,247 кВт | шт
59.1.18.05-0149 | Конвекторы отопительные напольные медно-алюминиевые с кожухом, с нижним подключением, высота 558 мм, длина 1350 мм, номинальный тепловой поток 2,469 кВт | шт
25.21.11.160.59.1.18.05-0149-000 | Конвекторы отопительные напольные медно-алюминиевые с кожухом, с нижним подключением, высота 558 мм, длина 1350 мм, номинальный тепловой поток 2,469 кВт | шт
59.1.18.05-0150 | Конвекторы отопительные напольные медно-алюминиевые с кожухом, с нижним подключением, высота 558 мм, длина 1650 мм, номинальный тепловой поток 3,131 кВт | шт
25.21.11.160.59.1.18.05-0150-000 | Конвекторы отопительные напольные медно-алюминиевые с кожухом, с нижним подключением, высота 558 мм, длина 1650 мм, номинальный тепловой поток 3,131 кВт | шт
59.1.18.05-0151 | Конвекторы отопительные напольные медно-алюминиевые с кожухом, с нижним подключением, высота 558 мм, длина 1950 мм, номинальный тепловой поток 3,793 кВт | шт
25.21.11.160.59.1.18.05-0151-000 | Конвекторы отопительные напольные медно-алюминиевые с кожухом, с нижним подключением, высота 558 мм, длина 1950 мм, номинальный тепловой поток 3,793 кВт | шт
59.1.18.05-0152 | Конвекторы отопительные напольные медно-алюминиевые с кожухом, с нижним подключением, высота 558 мм, длина 2250 мм, номинальный тепловой поток 4,455 кВт | шт
25.21.11.160.59.1.18.05-0152-000 | Конвекторы отопительные напольные медно-алюминиевые с кожухом, с нижним подключением, высота 558 мм, длина 2250 мм, номинальный тепловой поток 4,455 кВт | шт
59.1.18.05-0153 | Конвекторы отопительные напольные медно-алюминиевые с кожухом, с нижним подключением, высота 558 мм, длина 2550 мм, номинальный тепловой поток 5,117 кВт | шт
25.21.11.160.59.1.18.05-0153-000 | Конвекторы отопительные напольные медно-алюминиевые с кожухом, с нижним подключением, высота 558 мм, длина 2550 мм, номинальный тепловой поток 5,117 кВт | шт
59.1.18.05-0154 | Конвекторы отопительные напольные медно-алюминиевые с кожухом, со сквозным боковым подключением, высота 258 мм, длина 400 мм, номинальный тепловой поток 0,153 кВт | шт
25.21.11.160.59.1.18.05-0154-000 | Конвекторы отопительные напольные медно-алюминиевые с кожухом, со сквозным боковым подключением, высота 258 мм, длина 400 мм, номинальный тепловой поток 0,153 кВт | шт
59.1.18.05-0155 | Конвекторы отопительные напольные медно-алюминиевые с кожухом, со сквозным боковым подключением, высота 258 мм, длина 700 мм, номинальный тепловой поток 0,27 кВт | шт
25.21.11.160.59.1.18.05-0155-000 | Конвекторы отопительные напольные медно-алюминиевые с кожухом, со сквозным боковым подключением, высота 258 мм, длина 700 мм, номинальный тепловой поток 0,27 кВт | шт
59.1.18.05-0156 | Конвекторы отопительные напольные медно-алюминиевые с кожухом, со сквозным боковым подключением, высота 258 мм, длина 900 мм, номинальный тепловой поток 0,467 кВт | шт
25.21.11.160.59.1.18.05-0156-000 | Конвекторы отопительные напольные медно-алюминиевые с кожухом, со сквозным боковым подключением, высота 258 мм, длина 900 мм, номинальный тепловой поток 0,467 кВт | шт
59.1.18.05-0157 | Конвекторы отопительные напольные медно-алюминиевые с кожухом, со сквозным боковым подключением, высота 258 мм, длина 1000 мм, номинальный тепловой поток 0,521 кВт | шт
25.21.11.160.59.1.18.05-0157-000 | Конвекторы отопительные напольные медно-алюминиевые с кожухом, со сквозным боковым подключением, высота 258 мм, длина 1000 мм, номинальный тепловой поток 0,521 кВт | шт
59.1.18.05-0158 | Конвекторы отопительные напольные медно-алюминиевые с кожухом, со сквозным боковым подключением, высота 258 мм, длина 1200 мм, номинальный тепловой поток 0,636 кВт | шт
25.21.11.160.59.1.18.05-0158-000 | Конвекторы отопительные напольные медно-алюминиевые с кожухом, со сквозным боковым подключением, высота 258 мм, длина 1200 мм, номинальный тепловой поток 0,636 кВт | шт
59.1.18.05-0159 | Конвекторы отопительные напольные медно-алюминиевые с кожухом, со сквозным боковым подключением, высота 258 мм, длина 1300 мм, номинальный тепловой поток 0,712 кВт | шт
25.21.11.160.59.1.18.05-0159-000 | Конвекторы отопительные напольные медно-алюминиевые с кожухом, со сквозным боковым подключением, высота 258 мм, длина 1300 мм, номинальный тепловой поток 0,712 кВт | шт
59.1.18.05-0160 | Конвекторы отопительные напольные медно-алюминиевые с кожухом, со сквозным боковым подключением, высота 258 мм, длина 1600 мм, номинальный тепловой поток 0,904 кВт | шт
25.21.11.160.59.1.18.05-0160-000 | Конвекторы отопительные напольные медно-алюминиевые с кожухом, со сквозным боковым подключением, высота 258 мм, длина 1600 мм, номинальный тепловой поток 0,904 кВт | шт
59.1.18.05-0161 | Конвекторы отопительные напольные медно-алюминиевые с кожухом, со сквозным боковым подключением, высота 258 мм, длина 1900 мм, номинальный тепловой поток 1,096 кВт | шт
25.21.11.160.59.1.18.05-0161-000 | Конвекторы отопительные напольные медно-алюминиевые с кожухом, со сквозным боковым подключением, высота 258 мм, длина 1900 мм, номинальный тепловой поток 1,096 кВт | шт
59.1.18.05-0162 | Конвекторы отопительные напольные медно-алюминиевые с кожухом, со сквозным боковым подключением, высота 258 мм, длина 2200 мм, номинальный тепловой поток 1,287 кВт | шт
25.21.11.160.59.1.18.05-0162-000 | Конвекторы отопительные напольные медно-алюминиевые с кожухом, со сквозным боковым подключением, высота 258 мм, длина 2200 мм, номинальный тепловой поток 1,287 кВт | шт
59.1.18.05-0163 | Конвекторы отопительные напольные медно-алюминиевые с кожухом, со сквозным боковым подключением, высота 258 мм, длина 2500 мм, номинальный тепловой поток 1,479 кВт | шт
25.21.11.160.59.1.18.05-0163-000 | Конвекторы отопительные напольные медно-алюминиевые с кожухом, со сквозным боковым подключением, высота 258 мм, длина 2500 мм, номинальный тепловой поток 1,479 кВт | шт
59.1.18.05-0164 | Конвекторы отопительные напольные медно-алюминиевые с кожухом, со сквозным боковым подключением, высота 358 мм, длина 400 мм, номинальный тепловой поток 0,302 кВт | шт
25.21.11.160.59.1.18.05-0164-000 | Конвекторы отопительные напольные медно-алюминиевые с кожухом, со сквозным боковым подключением, высота 358 мм, длина 400 мм, номинальный тепловой поток 0,302 кВт | шт
59.1.18.05-0165 | Конвекторы отопительные напольные медно-алюминиевые с кожухом, со сквозным боковым подключением, высота 358 мм, длина 700 мм, номинальный тепловой поток 0,658 кВт | шт
25.21.11.160.59.1.18.05-0165-000 | Конвекторы отопительные напольные медно-алюминиевые с кожухом, со сквозным боковым подключением, высота 358 мм, длина 700 мм, номинальный тепловой поток 0,658 кВт | шт
59.1.18.05-0166 | Конвекторы отопительные напольные медно-алюминиевые с кожухом, со сквозным боковым подключением, высота 358 мм, длина 900 мм, номинальный тепловой поток 0,992 кВт | шт
25.21.11.160.59.1.18.05-0166-000 | Конвекторы отопительные напольные медно-алюминиевые с кожухом, со сквозным боковым подключением, высота 358 мм, длина 900 мм, номинальный тепловой поток 0,992 кВт | шт
59.1.18.05-0167 | Конвекторы отопительные напольные медно-алюминиевые с кожухом, со сквозным боковым подключением, высота 358 мм, длина 1000 мм, номинальный тепловой поток 1,028 кВт | шт
25.21.11.160.59.1.18.05-0167-000 | Конвекторы отопительные напольные медно-алюминиевые с кожухом, со сквозным боковым подключением, высота 358 мм, длина 1000 мм, номинальный тепловой поток 1,028 кВт | шт
59.1.18.05-0168 | Конвекторы отопительные напольные медно-алюминиевые с кожухом, со сквозным боковым подключением, высота 358 мм, длина 1200 мм, номинальный тепловой поток 1,28 кВт | шт
25.21.11.160.59.1.18.05-0168-000 | Конвекторы отопительные напольные медно-алюминиевые с кожухом, со сквозным боковым подключением, высота 358 мм, длина 1200 мм, номинальный тепловой поток 1,28 кВт | шт
59.1.18.05-0169 | Конвекторы отопительные напольные медно-алюминиевые с кожухом, со сквозным боковым подключением, высота 358 мм, длина 1300 мм, номинальный тепловой поток 1,404 кВт | шт
25.21.11.160.59.1.18.05-0169-000 | Конвекторы отопительные напольные медно-алюминиевые с кожухом, со сквозным боковым подключением, высота 358 мм, длина 1300 мм, номинальный тепловой поток 1,404 кВт | шт
59.1.18.05-0170 | Конвекторы отопительные напольные медно-алюминиевые с кожухом, со сквозным боковым подключением, высота 358 мм, длина 1600 мм, номинальный тепловой поток 1,78 кВт | шт
25.21.11.160.59.1.18.05-0170-000 | Конвекторы отопительные напольные медно-алюминиевые с кожухом, со сквозным боковым подключением, высота 358 мм, длина 1600 мм, номинальный тепловой поток 1,78 кВт | шт
59.1.18.05-0171 | Конвекторы отопительные напольные медно-алюминиевые с кожухом, со сквозным боковым подключением, высота 358 мм, длина 1900 мм, номинальный тепловой поток 2,156 кВт | шт
25.21.11.160.59.1.18.05-0171-000 | Конвекторы отопительные напольные медно-алюминиевые с кожухом, со сквозным боковым подключением, высота 358 мм, длина 1900 мм, номинальный тепловой поток 2,156 кВт | шт
59.1.18.05-0172 | Конвекторы отопительные напольные медно-алюминиевые с кожухом, со сквозным боковым подключением, высота 358 мм, длина 2200 мм, номинальный тепловой поток 2,533 кВт | шт
25.21.11.160.59.1.18.05-0172-000 | Конвекторы отопительные напольные медно-алюминиевые с кожухом, со сквозным боковым подключением, высота 358 мм, длина 2200 мм, номинальный тепловой поток 2,533 кВт | шт
59.1.18.05-0173 | Конвекторы отопительные напольные медно-алюминиевые с кожухом, со сквозным боковым подключением, высота 358 мм, длина 2500 мм, номинальный тепловой поток 2,909 кВт | шт
25.21.11.160.59.1.18.05-0173-000 | Конвекторы отопительные напольные медно-алюминиевые с кожухом, со сквозным боковым подключением, высота 358 мм, длина 2500 мм, номинальный тепловой поток 2,909 кВт | шт
59.1.18.05-0174 | Конвекторы отопительные напольные медно-алюминиевые с кожухом, со сквозным боковым подключением, высота 458 мм, длина 400 мм, номинальный тепловой поток 0,411 кВт | шт
25.21.11.160.59.1.18.05-0174-000 | Конвекторы отопительные напольные медно-алюминиевые с кожухом, со сквозным боковым подключением, высота 458 мм, длина 400 мм, номинальный тепловой поток 0,411 кВт | шт
59.1.18.05-0175 | Конвекторы отопительные напольные медно-алюминиевые с кожухом, со сквозным боковым подключением, высота 458 мм, длина 700 мм, номинальный тепловой поток 0,898 кВт | шт
25.21.11.160.59.1.18.05-0175-000 | Конвекторы отопительные напольные медно-алюминиевые с кожухом, со сквозным боковым подключением, высота 458 мм, длина 700 мм, номинальный тепловой поток 0,898 кВт | шт
59.1.18.05-0176 | Конвекторы отопительные напольные медно-алюминиевые с кожухом, со сквозным боковым подключением, высота 458 мм, длина 900 мм, номинальный тепловой поток 1,234 кВт | шт
25.21.11.160.59.1.18.05-0176-000 | Конвекторы отопительные напольные медно-алюминиевые с кожухом, со сквозным боковым подключением, высота 458 мм, длина 900 мм, номинальный тепловой поток 1,234 кВт | шт
59.1.18.05-0177 | Конвекторы отопительные напольные медно-алюминиевые с кожухом, со сквозным боковым подключением, высота 458 мм, длина 1000 мм, номинальный тепловой поток 1,405 кВт | шт
25.21.11.160.59.1.18.05-0177-000 | Конвекторы отопительные напольные медно-алюминиевые с кожухом, со сквозным боковым подключением, высота 458 мм, длина 1000 мм, номинальный тепловой поток 1,405 кВт | шт
59.1.18.05-0178 | Конвекторы отопительные напольные медно-алюминиевые с кожухом, со сквозным боковым подключением, высота 458 мм, длина 1200 мм, номинальный тепловой поток 1,747 кВт | шт
25.21.11.160.59.1.18.05-0178-000 | Конвекторы отопительные напольные медно-алюминиевые с кожухом, со сквозным боковым подключением, высота 458 мм, длина 1200 мм, номинальный тепловой поток 1,747 кВт | шт
59.1.18.05-0179 | Конвекторы отопительные напольные медно-алюминиевые с кожухом, со сквозным боковым подключением, высота 458 мм, длина 1300 мм, номинальный тепловой поток 1,918 кВт | шт
25.21.11.160.59.1.18.05-0179-000 | Конвекторы отопительные напольные медно-алюминиевые с кожухом, со сквозным боковым подключением, высота 458 мм, длина 1300 мм, номинальный тепловой поток 1,918 кВт | шт
59.1.18.05-0180 | Конвекторы отопительные напольные медно-алюминиевые с кожухом, со сквозным боковым подключением, высота 458 мм, длина 1600 мм, номинальный тепловой поток 2,431 кВт | шт
25.21.11.160.59.1.18.05-0180-000 | Конвекторы отопительные напольные медно-алюминиевые с кожухом, со сквозным боковым подключением, высота 458 мм, длина 1600 мм, номинальный тепловой поток 2,431 кВт | шт
59.1.18.05-0181 | Конвекторы отопительные напольные медно-алюминиевые с кожухом, со сквозным боковым подключением, высота 458 мм, длина 1900 мм, номинальный тепловой поток 2,944 кВт | шт
25.21.11.160.59.1.18.05-0181-000 | Конвекторы отопительные напольные медно-алюминиевые с кожухом, со сквозным боковым подключением, высота 458 мм, длина 1900 мм, номинальный тепловой поток 2,944 кВт | шт
59.1.18.05-0182 | Конвекторы отопительные напольные медно-алюминиевые с кожухом, со сквозным боковым подключением, высота 458 мм, длина 2200 мм, номинальный тепловой поток 3,457 кВт | шт
25.21.11.160.59.1.18.05-0182-000 | Конвекторы отопительные напольные медно-алюминиевые с кожухом, со сквозным боковым подключением, высота 458 мм, длина 2200 мм, номинальный тепловой поток 3,457 кВт | шт
59.1.18.05-0183 | Конвекторы отопительные напольные медно-алюминиевые с кожухом, со сквозным боковым подключением, высота 458 мм, длина 2500 мм, номинальный тепловой поток 3,97 кВт | шт
25.21.11.160.59.1.18.05-0183-000 | Конвекторы отопительные напольные медно-алюминиевые с кожухом, со сквозным боковым подключением, высота 458 мм, длина 2500 мм, номинальный тепловой поток 3,97 кВт | шт
59.1.18.05-0184 | Конвекторы отопительные напольные медно-алюминиевые с кожухом, со сквозным боковым подключением, высота 558 мм, длина 400 мм, номинальный тепловой поток 0,503 кВт | шт
25.21.11.160.59.1.18.05-0184-000 | Конвекторы отопительные напольные медно-алюминиевые с кожухом, со сквозным боковым подключением, высота 558 мм, длина 400 мм, номинальный тепловой поток 0,503 кВт | шт
59.1.18.05-0185 | Конвекторы отопительные напольные медно-алюминиевые с кожухом, со сквозным боковым подключением, высота 558 мм, длина 700 мм, номинальный тепловой поток 1,099 кВт | шт
25.21.11.160.59.1.18.05-0185-000 | Конвекторы отопительные напольные медно-алюминиевые с кожухом, со сквозным боковым подключением, высота 558 мм, длина 700 мм, номинальный тепловой поток 1,099 кВт | шт
59.1.18.05-0186 | Конвекторы отопительные напольные медно-алюминиевые с кожухом, со сквозным боковым подключением, высота 558 мм, длина 900 мм, номинальный тепловой поток 1,507 кВт | шт
25.21.11.160.59.1.18.05-0186-000 | Конвекторы отопительные напольные медно-алюминиевые с кожухом, со сквозным боковым подключением, высота 558 мм, длина 900 мм, номинальный тепловой поток 1,507 кВт | шт
59.1.18.05-0187 | Конвекторы отопительные напольные медно-алюминиевые с кожухом, со сквозным боковым подключением, высота 558 мм, длина 1000 мм, номинальный тепловой поток 1,715 кВт | шт
25.21.11.160.59.1.18.05-0187-000 | Конвекторы отопительные напольные медно-алюминиевые с кожухом, со сквозным боковым подключением, высота 558 мм, длина 1000 мм, номинальный тепловой поток 1,715 кВт | шт
59.1.18.05-0188 | Конвекторы отопительные напольные медно-алюминиевые с кожухом, со сквозным боковым подключением, высота 558 мм, длина 1200 мм, номинальный тепловой поток 2,132 кВт | шт
25.21.11.160.59.1.18.05-0188-000 | Конвекторы отопительные напольные медно-алюминиевые с кожухом, со сквозным боковым подключением, высота 558 мм, длина 1200 мм, номинальный тепловой поток 2,132 кВт | шт
59.1.18.05-0189 | Конвекторы отопительные напольные медно-алюминиевые с кожухом, со сквозным боковым подключением, высота 558 мм, длина 1300 мм, номинальный тепловой поток 2,34 кВт | шт
25.21.11.160.59.1.18.05-0189-000 | Конвекторы отопительные напольные медно-алюминиевые с кожухом, со сквозным боковым подключением, высота 558 мм, длина 1300 мм, номинальный тепловой поток 2,34 кВт | шт
59.1.18.05-0190 | Конвекторы отопительные напольные медно-алюминиевые с кожухом, со сквозным боковым подключением, высота 558 мм, длина 1600 мм, номинальный тепловой поток 2,966 кВт | шт
25.21.11.160.59.1.18.05-0190-000 | Конвекторы отопительные напольные медно-алюминиевые с кожухом, со сквозным боковым подключением, высота 558 мм, длина 1600 мм, номинальный тепловой поток 2,966 кВт | шт
59.1.18.05-0191 | Конвекторы отопительные напольные медно-алюминиевые с кожухом, со сквозным боковым подключением, высота 558 мм, длина 1900 мм, номинальный тепловой поток 3,592 кВт | шт