27.12.22.000.89.1.62.01-0203-000 | Выключатели автоматические выдвижные с двигательным приводом, с минимальным или нулевым расцепителем напряжения, количество полюсов 3, номинальный ток 250 А | шт
89.1.62.01-0204 | Выключатели автоматические выдвижные с двигательным приводом, с минимальным или нулевым расцепителем напряжения, количество полюсов 3, номинальный ток 400 А | шт
27.12.22.000.89.1.62.01-0204-000 | Выключатели автоматические выдвижные с двигательным приводом, с минимальным или нулевым расцепителем напряжения, количество полюсов 3, номинальный ток 400 А | шт
89.1.62.01-0205 | Выключатели автоматические выдвижные с двигательным приводом, с минимальным или нулевым расцепителем напряжения, количество полюсов 3, номинальный ток 4000 А | шт
27.12.22.000.89.1.62.01-0205-000 | Выключатели автоматические выдвижные с двигательным приводом, с минимальным или нулевым расцепителем напряжения, количество полюсов 3, номинальный ток 4000 А | шт
89.1.62.01-0206 | Выключатели автоматические выдвижные с ручным приводом, с минимальным или нулевым расцепителем напряжения, количество полюсов 3, номинальный ток 1000 А | шт
27.12.22.000.89.1.62.01-0206-000 | Выключатели автоматические выдвижные с ручным приводом, с минимальным или нулевым расцепителем напряжения, количество полюсов 3, номинальный ток 1000 А | шт
89.1.62.01-0207 | Выключатели автоматические выдвижные с ручным приводом, с минимальным или нулевым расцепителем напряжения, количество полюсов 3, номинальный ток 250 А | шт
27.12.22.000.89.1.62.01-0207-000 | Выключатели автоматические выдвижные с ручным приводом, с минимальным или нулевым расцепителем напряжения, количество полюсов 3, номинальный ток 250 А | шт
89.1.62.01-0208 | Выключатели автоматические выдвижные с ручным приводом, с минимальным или нулевым расцепителем напряжения, количество полюсов 3, номинальный ток 4000 А | шт
27.12.22.000.89.1.62.01-0208-000 | Выключатели автоматические выдвижные с ручным приводом, с минимальным или нулевым расцепителем напряжения, количество полюсов 3, номинальный ток 4000 А | шт
89.1.62.01-0209 | Выключатели автоматические стационарные с двигательным приводом, с минимальным или нулевым расцепителем напряжения, количество полюсов 3, номинальный ток 1000 А | шт
27.12.22.000.89.1.62.01-0209-000 | Выключатели автоматические стационарные с двигательным приводом, с минимальным или нулевым расцепителем напряжения, количество полюсов 3, номинальный ток 1000 А | шт
89.1.62.01-0210 | Выключатели автоматические стационарные с двигательным приводом, с минимальным или нулевым расцепителем напряжения, количество полюсов 3, номинальный ток 160 А | шт
27.12.22.000.89.1.62.01-0210-000 | Выключатели автоматические стационарные с двигательным приводом, с минимальным или нулевым расцепителем напряжения, количество полюсов 3, номинальный ток 160 А | шт
89.1.62.01-0211 | Выключатели автоматические стационарные с двигательным приводом, с минимальным или нулевым расцепителем напряжения, количество полюсов 3, номинальный ток 250 А | шт
27.12.22.000.89.1.62.01-0211-000 | Выключатели автоматические стационарные с двигательным приводом, с минимальным или нулевым расцепителем напряжения, количество полюсов 3, номинальный ток 250 А | шт
89.1.62.01-0212 | Выключатели автоматические стационарные с двигательным приводом, с минимальным или нулевым расцепителем напряжения, количество полюсов 3, номинальный ток 400 А | шт
27.12.22.000.89.1.62.01-0212-000 | Выключатели автоматические стационарные с двигательным приводом, с минимальным или нулевым расцепителем напряжения, количество полюсов 3, номинальный ток 400 А | шт
89.1.62.01-0213 | Выключатели автоматические стационарные с двигательным приводом, с минимальным или нулевым расцепителем напряжения, количество полюсов 3, номинальный ток 630 А | шт
27.12.22.000.89.1.62.01-0213-000 | Выключатели автоматические стационарные с двигательным приводом, с минимальным или нулевым расцепителем напряжения, количество полюсов 3, номинальный ток 630 А | шт
89.1.62.01-0214 | Выключатели автоматические стационарные с ручным приводом, с минимальным или нулевым расцепителем напряжения, количество полюсов 3, номинальный ток 1000 А | шт
27.12.22.000.89.1.62.01-0214-000 | Выключатели автоматические стационарные с ручным приводом, с минимальным или нулевым расцепителем напряжения, количество полюсов 3, номинальный ток 1000 А | шт
89.1.62.01-0215 | Выключатели автоматические стационарные с ручным приводом, с минимальным или нулевым расцепителем напряжения, количество полюсов 3, номинальный ток 160 А | шт
27.12.22.000.89.1.62.01-0215-000 | Выключатели автоматические стационарные с ручным приводом, с минимальным или нулевым расцепителем напряжения, количество полюсов 3, номинальный ток 160 А | шт
89.1.62.01-0216 | Выключатели автоматические стационарные с ручным приводом, с минимальным или нулевым расцепителем напряжения, количество полюсов 3, номинальный ток 250 А | шт
27.12.22.000.89.1.62.01-0216-000 | Выключатели автоматические стационарные с ручным приводом, с минимальным или нулевым расцепителем напряжения, количество полюсов 3, номинальный ток 250 А | шт
89.1.62.01-0217 | Выключатели автоматические стационарные с ручным приводом, с минимальным или нулевым расцепителем напряжения, количество полюсов 3, номинальный ток 400 А | шт
27.12.22.000.89.1.62.01-0217-000 | Выключатели автоматические стационарные с ручным приводом, с минимальным или нулевым расцепителем напряжения, количество полюсов 3, номинальный ток 400 А | шт
89.1.62.01-0218 | Выключатели автоматические стационарные с ручным приводом, с минимальным или нулевым расцепителем напряжения, количество полюсов 3, номинальный ток 630 А | шт
27.12.22.000.89.1.62.01-0218-000 | Выключатели автоматические стационарные с ручным приводом, с минимальным или нулевым расцепителем напряжения, количество полюсов 3, номинальный ток 630 А | шт
89.1.62.01-0219 | Выключатели автоматические с максимальным расцепителем тока, количество полюсов 1, номинальный ток 160 А, тип характеристики мгновенного расцепления D | шт
27.12.22.000.89.1.62.01-0219-000 | Выключатели автоматические с максимальным расцепителем тока, количество полюсов 1, номинальный ток 160 А, тип характеристики мгновенного расцепления D | шт
89.1.62.01-0220 | Выключатели автоматические с максимальным расцепителем тока, количество полюсов 1, номинальный ток 80 А, тип характеристики мгновенного расцепления В | шт
27.12.22.000.89.1.62.01-0220-000 | Выключатели автоматические с максимальным расцепителем тока, количество полюсов 1, номинальный ток 80 А, тип характеристики мгновенного расцепления В | шт
89.1.62.01-0221 | Выключатели автоматические с максимальным расцепителем тока, количество полюсов 3, номинальный ток 1,6 А, тип характеристики мгновенного расцепления D | шт
27.12.22.000.89.1.62.01-0221-000 | Выключатели автоматические с максимальным расцепителем тока, количество полюсов 3, номинальный ток 1,6 А, тип характеристики мгновенного расцепления D | шт
89.1.62.01-0222 | Выключатели автоматические с электромагнитным расцепителем тока, двухполюсные, токоограничивающие, номинальный ток 160 А | шт
27.12.22.000.89.1.62.01-0222-000 | Выключатели автоматические с электромагнитным расцепителем тока, двухполюсные, токоограничивающие, номинальный ток 160 А | шт
89.1.62.01-0223 | Выключатели автоматические с электромагнитным расцепителем тока, двухполюсные, нетокоограничивающие, номинальный ток 160 А | шт
27.12.22.000.89.1.62.01-0223-000 | Выключатели автоматические с электромагнитным расцепителем тока, двухполюсные, нетокоограничивающие, номинальный ток 160 А | шт
89.1.62.01-0224 | Выключатели автоматические с электромагнитным расцепителем тока, трехполюсные, токоограничивающие, номинальный ток 160 А | шт
27.12.22.000.89.1.62.01-0224-000 | Выключатели автоматические с электромагнитным расцепителем тока, трехполюсные, токоограничивающие, номинальный ток 160 А | шт
89.1.62.01-0225 | Выключатели автоматические с электромагнитным расцепителем тока, трехполюсные, токоограничивающие, выдвижные, номинальный ток 160 А | шт
27.12.22.000.89.1.62.01-0225-000 | Выключатели автоматические с электромагнитным расцепителем тока, трехполюсные, токоограничивающие, выдвижные, номинальный ток 160 А | шт
89.1.62.01-0226 | Выключатели автоматические с электромагнитным расцепителем тока, трехполюсные, нетокоограничивающие, номинальный ток 160 А | шт
27.12.22.000.89.1.62.01-0226-000 | Выключатели автоматические с электромагнитным расцепителем тока, трехполюсные, нетокоограничивающие, номинальный ток 160 А | шт
89.1.62.01-0227 | Выключатели автоматические с электромагнитным расцепителем тока, двухполюсные, токоограничивающие, номинальный ток 250 А | шт
27.12.22.000.89.1.62.01-0227-000 | Выключатели автоматические с электромагнитным расцепителем тока, двухполюсные, токоограничивающие, номинальный ток 250 А | шт
89.1.62.01-0228 | Выключатели автоматические с электромагнитным расцепителем тока, двухполюсные, токоограничивающие, номинальный ток 150 А | шт
27.12.22.000.89.1.62.01-0228-000 | Выключатели автоматические с электромагнитным расцепителем тока, двухполюсные, токоограничивающие, номинальный ток 150 А | шт
89.1.62.01-0229 | Выключатели автоматические с электромагнитным расцепителем тока, двухполюсные, степень защиты оболочки IP30, номинальный ток 250 А | шт
27.12.22.000.89.1.62.01-0229-000 | Выключатели автоматические с электромагнитным расцепителем тока, двухполюсные, степень защиты оболочки IP30, номинальный ток 250 А | шт
89.1.62.01-0230 | Выключатели автоматические с электромагнитным расцепителем тока, двухполюсные, нетокоограничивающие, номинальный ток 250 А | шт
27.12.22.000.89.1.62.01-0230-000 | Выключатели автоматические с электромагнитным расцепителем тока, двухполюсные, нетокоограничивающие, номинальный ток 250 А | шт
89.1.62.01-0231 | Выключатели автоматические с электромагнитным расцепителем тока, трехполюсные, токоограничивающие, номинальный ток 250 А | шт
27.12.22.000.89.1.62.01-0231-000 | Выключатели автоматические с электромагнитным расцепителем тока, трехполюсные, токоограничивающие, номинальный ток 250 А | шт
89.1.62.01-0232 | Выключатели автоматические с электромагнитным расцепителем тока, трехполюсные, токоограничивающие, номинальный ток 150 А | шт
27.12.22.000.89.1.62.01-0232-000 | Выключатели автоматические с электромагнитным расцепителем тока, трехполюсные, токоограничивающие, номинальный ток 150 А | шт
89.1.62.01-0233 | Выключатели автоматические с электромагнитным расцепителем тока, трехполюсные, степень защиты оболочки IP30, номинальный ток 250 А | шт
27.12.22.000.89.1.62.01-0233-000 | Выключатели автоматические с электромагнитным расцепителем тока, трехполюсные, степень защиты оболочки IP30, номинальный ток 250 А | шт
89.1.62.01-0234 | Выключатели автоматические с электромагнитным расцепителем тока, трехполюсные, токоограничивающие, выдвижные, номинальный ток 250 А | шт
27.12.22.000.89.1.62.01-0234-000 | Выключатели автоматические с электромагнитным расцепителем тока, трехполюсные, токоограничивающие, выдвижные, номинальный ток 250 А | шт
89.1.62.01-0235 | Выключатели автоматические с электромагнитным расцепителем тока, трехполюсные, нетокоограничивающие, номинальный ток 250 А | шт
27.12.22.000.89.1.62.01-0235-000 | Выключатели автоматические с электромагнитным расцепителем тока, трехполюсные, нетокоограничивающие, номинальный ток 250 А | шт
89.1.62.01-0236 | Выключатели автоматические с электромагнитным расцепителем тока, двухполюсные, токоограничивающие, номинальный ток 400 А | шт
27.12.22.000.89.1.62.01-0236-000 | Выключатели автоматические с электромагнитным расцепителем тока, двухполюсные, токоограничивающие, номинальный ток 400 А | шт
89.1.62.01-0237 | Выключатели автоматические с электромагнитным расцепителем тока, двухполюсные, нетокоограничивающие, номинальный ток 630 А | шт
27.12.22.000.89.1.62.01-0237-000 | Выключатели автоматические с электромагнитным расцепителем тока, двухполюсные, нетокоограничивающие, номинальный ток 630 А | шт
89.1.62.01-0238 | Выключатели автоматические с электромагнитным расцепителем тока, трехполюсные, токоограничивающие, номинальный ток 400 А | шт
27.12.22.000.89.1.62.01-0238-000 | Выключатели автоматические с электромагнитным расцепителем тока, трехполюсные, токоограничивающие, номинальный ток 400 А | шт
89.1.62.01-0239 | Выключатели автоматические с электромагнитным расцепителем тока, трехполюсные, нетокоограничивающие, номинальный ток 630 А | шт
27.12.22.000.89.1.62.01-0239-000 | Выключатели автоматические с электромагнитным расцепителем тока, трехполюсные, нетокоограничивающие, номинальный ток 630 А | шт
89.1.62.01-0240 | Выключатели автоматические с электромагнитным расцепителем тока, двухполюсные, токоограничивающие, номинальный ток 630 А | шт
27.12.22.000.89.1.62.01-0240-000 | Выключатели автоматические с электромагнитным расцепителем тока, двухполюсные, токоограничивающие, номинальный ток 630 А | шт
89.1.62.01-0241 | Выключатели автоматические с электромагнитным расцепителем тока, трехполюсные, токоограничивающие, номинальный ток 630 А | шт
27.12.22.000.89.1.62.01-0241-000 | Выключатели автоматические с электромагнитным расцепителем тока, трехполюсные, токоограничивающие, номинальный ток 630 А | шт
89.1.62.01-0242 | Выключатели автоматические с электромагнитным расцепителем тока, двухполюсные, степень защиты оболочки IP30, номинальный ток 630 А | шт
27.12.22.000.89.1.62.01-0242-000 | Выключатели автоматические с электромагнитным расцепителем тока, двухполюсные, степень защиты оболочки IP30, номинальный ток 630 А | шт
89.1.62.01-0243 | Выключатели автоматические с электромагнитным расцепителем тока, трехполюсные, степень защиты оболочки IP30, номинальный ток 630 А | шт
27.12.22.000.89.1.62.01-0243-000 | Выключатели автоматические с электромагнитным расцепителем тока, трехполюсные, степень защиты оболочки IP30, номинальный ток 630 А | шт
89.1.62.01-0244 | Выключатели автоматические, четырехполюсные, на ток 63 А, номинальное напряжение 400 В | шт
27.12.22.000.89.1.62.01-0244-000 | Выключатели автоматические, четырехполюсные, на ток 63 А, номинальное напряжение 400 В | шт
89.1.62.01-0245 | Выключатели автоматические, однополюсные, на ток 100 А | шт
27.12.22.000.89.1.62.01-0245-000 | Выключатели автоматические, однополюсные, на ток 100 А | шт
89.1.62.01-0246 | Выключатели автоматические, двухполюсные, на ток 100 А | шт
27.12.22.000.89.1.62.01-0246-000 | Выключатели автоматические, двухполюсные, на ток 100 А | шт
89.1.62.01-0247 | Выключатели автоматические, количество полюсов 1, номинальный ток 6 А | шт
27.12.22.000.89.1.62.01-0247-000 | Выключатели автоматические, количество полюсов 1, номинальный ток 6 А | шт
89.1.62.01-0248 | Выключатели автоматические, однополюсные, на ток 16 А | шт
27.12.22.000.89.1.62.01-0248-000 | Выключатели автоматические, однополюсные, на ток 16 А | шт
89.1.62.01-0249 | Выключатели автоматические дифференциального тока, однополюсные с нейтралью, на ток 20-30 мА | шт
27.12.22.000.89.1.62.01-0249-000 | Выключатели автоматические дифференциального тока, однополюсные с нейтралью, на ток 20-30 мА | шт
89.1.62.01-0250 | Выключатели автоматические, трехполюсные, электромагнитные, на ток до 63 А | шт
27.12.22.000.89.1.62.01-0250-000 | Выключатели автоматические, трехполюсные, электромагнитные, на ток до 63 А | шт
89.1.62.01-0251 | Выключатели автоматические, однополюсные, на ток до 63 А | шт
27.12.22.000.89.1.62.01-0251-000 | Выключатели автоматические, однополюсные, на ток до 63 А | шт
89.1.62.01-0252 | Выключатели автоматические трехполюсные, тепловые, на ток до 63 А | шт
27.12.22.000.89.1.62.01-0252-000 | Выключатели автоматические трехполюсные, тепловые, на ток до 63 А | шт
89.1.62.01-0253 | Выключатель автоматический в литом корпусе, на ток 100 А, номинальное напряжение 400 В | шт
27.12.22.000.89.1.62.01-0253-000 | Выключатель автоматический в литом корпусе, на ток 100 А, номинальное напряжение 400 В | шт
89.1.62.01-0254 | Выключатели автоматические, двухполюсные, комбинированные, максимальный расцепитель тока 1,6-63 А, IP54, У3, размер 81x139x109 мм | шт
27.12.22.000.89.1.62.01-0254-000 | Выключатели автоматические, двухполюсные, комбинированные, максимальный расцепитель тока 1,6-63 А, IP54, У3, размер 81x139x109 мм | шт
89.1.62.01-0255 | Выключатели автоматические трехполюсные, комбинированные, максимальный расцепитель тока 1,6-63 А | шт
27.12.22.000.89.1.62.01-0255-000 | Выключатели автоматические трехполюсные, комбинированные, максимальный расцепитель тока 1,6-63 А | шт
89.1.62.01-0256 | Выключатели автоматические, на ток 31-100 А | шт
27.12.22.000.89.1.62.01-0256-000 | Выключатели автоматические, на ток 31-100 А | шт
89.1.62.01-0257 | Выключатели автоматические, трехполюсные, с расцепителями в зоне токов короткого замыкания, на ток до 100 А | шт
27.12.22.000.89.1.62.01-0257-000 | Выключатели автоматические, трехполюсные, с расцепителями в зоне токов короткого замыкания, на ток до 100 А | шт
89.1.62.01-0258 | Выключатель автоматический в литом корпусе, на ток 100 А, номинальное напряжение 690 В | шт
27.12.22.000.89.1.62.01-0258-000 | Выключатель автоматический в литом корпусе, на ток 100 А, номинальное напряжение 690 В | шт
89.1.62.01-0259 | Выключатели автоматические, трехполюсные, на ток 125-160 А | шт
27.12.22.000.89.1.62.01-0259-000 | Выключатели автоматические, трехполюсные, на ток 125-160 А | шт
89.1.62.01-0260 | Выключатели автоматические, трехполюсные, на ток 200-250 А | шт
27.12.22.000.89.1.62.01-0260-000 | Выключатели автоматические, трехполюсные, на ток 200-250 А | шт
89.1.62.01-0261 | Блок вспомогательных контактов, боковой, для контакторов серии А | 10 шт
27.12.22.000.89.1.62.01-0261-000 | Блок вспомогательных контактов, боковой, для контакторов серии А | 10 шт
89.1.62.01-0262 | Выключатели автоматические на ток 50 А, 63 А | шт
27.12.22.000.89.1.62.01-0262-000 | Выключатели автоматические на ток 50 А, 63 А | шт
89.1.62.01-0263 | Выключатели автоматические однополюсные, на ток до 25 А | шт
27.12.22.000.89.1.62.01-0263-000 | Выключатели автоматические однополюсные, на ток до 25 А | шт
89.1.62.01-0264 | Выключатели автоматические на ток 6 А, 13 А, 20 А, 25 А, 32 А, 40 А | шт
27.12.22.000.89.1.62.01-0264-000 | Выключатели автоматические на ток 6 А, 13 А, 20 А, 25 А, 32 А, 40 А | шт
89.1.62.01-0265 | Выключатели автоматические на ток 10 А, 16 А | шт
27.12.22.000.89.1.62.01-0265-000 | Выключатели автоматические на ток 10 А, 16 А | шт
89.1.62.01-0266 | Выключатели автоматические, тип ВА 47-100, 4Р, 100 А | шт
27.12.22.000.89.1.62.01-0266-000 | Выключатели автоматические, тип ВА 47-100, 4Р, 100 А | шт
89.1.62.01-0267 | Выключатели автоматические трехполюсные на ток 50 А, 63 А | шт
27.12.22.000.89.1.62.01-0267-000 | Выключатели автоматические трехполюсные на ток 50 А, 63 А | шт
89.1.62.01-0268 | Выключатели автоматические трехполюсные, на ток 125 А | шт
27.12.22.000.89.1.62.01-0268-000 | Выключатели автоматические трехполюсные, на ток 125 А | шт
89.1.62.01-0269 | Выключатели автоматические трехполюсные, на ток 160 А | шт
27.12.22.000.89.1.62.01-0269-000 | Выключатели автоматические трехполюсные, на ток 160 А | шт
89.1.62.01-0270 | Выключатели автоматические трехполюсные, на ток 16-100 А | шт
27.12.22.000.89.1.62.01-0270-000 | Выключатели автоматические трехполюсные, на ток 16-100 А | шт
89.1.62.01-0271 | Выключатели автоматические, однополюсные, на ток 10-25 А | 10 шт
27.12.22.000.89.1.62.01-0271-000 | Выключатели автоматические, однополюсные, на ток 10-25 А | 10 шт
89.1.62.01-0272 | Выключатели автоматические, однополюсные, на ток 32 А, 40 А | 10 шт
27.12.22.000.89.1.62.01-0272-000 | Выключатели автоматические, однополюсные, на ток 32 А, 40 А | 10 шт
89.1.62.01-0273 | Выключатели автоматические, однополюсные, на ток 50 А, 63 А | 10 шт
27.12.22.000.89.1.62.01-0273-000 | Выключатели автоматические, однополюсные, на ток 50 А, 63 А | 10 шт
89.1.62.01-0274 | Выключатели автоматические, тип S203, 3Р, 20-40 А | шт
27.12.22.000.89.1.62.01-0274-000 | Выключатели автоматические, тип S203, 3Р, 20-40 А | шт
89.1.62.01-0275 | Выключатели автоматические, трехполюсные, на ток 10 А, 16 А | шт
27.12.22.000.89.1.62.01-0275-000 | Выключатели автоматические, трехполюсные, на ток 10 А, 16 А | шт
89.1.62.01-0276 | Кнопки, переключатели управления, с одной функцией, напряжение 250 В, ток 20 А | 10 шт
27.33.13.190.89.1.62.01-0276-000 | Кнопки, переключатели управления, с одной функцией, напряжение 250 В, ток 20 А | 10 шт
89.1.62.01-0277 | Блоки резисторов, напряжение до 660 В, номинальный ток 0,63 А | шт
27.12.31.000.89.1.62.01-0277-000 | Блоки резисторов, напряжение до 660 В, номинальный ток 0,63 А | шт
89.1.62.01-0278 | Блоки управления освещением в автоматическом режиме, количество цепей освещения до 14, номинальная мощность 2 кВт | шт
27.12.31.000.89.1.62.01-0278-000 | Блоки управления освещением в автоматическом режиме, количество цепей освещения до 14, номинальная мощность 2 кВт | шт
89.1.62.01-0279 | Блоки управления освещением в автоматическом режиме, количество цепей освещения до 30, номинальная мощность 4 кВт | шт
27.12.31.000.89.1.62.01-0279-000 | Блоки управления освещением в автоматическом режиме, количество цепей освещения до 30, номинальная мощность 4 кВт | шт
89.1.62.01-0280 | Блоки управления освещением в автоматическом режиме, количество цепей освещения до 4, номинальная мощность 0,63 кВт | шт
27.12.31.000.89.1.62.01-0280-000 | Блоки управления освещением в автоматическом режиме, количество цепей освещения до 4, номинальная мощность 0,63 кВт | шт
89.1.62.01-0281 | Блоки управления освещением в автоматическом режиме, количество цепей освещения до 8, номинальная мощность 1 кВт | шт
27.12.31.000.89.1.62.01-0281-000 | Блоки управления освещением в автоматическом режиме, количество цепей освещения до 8, номинальная мощность 1 кВт | шт
89.1.62.01-0282 | Блоки управления освещением в ручном режиме, количество цепей освещения до 8, номинальная мощность 1 кВт | шт
27.12.31.000.89.1.62.01-0282-000 | Блоки управления освещением в ручном режиме, количество цепей освещения до 8, номинальная мощность 1 кВт | шт
89.1.62.01-0283 | Боксы модульные для установки автоматических выключателей, количество модулей 12, тип установки внутренняя | шт
27.12.31.000.89.1.62.01-0283-000 | Боксы модульные для установки автоматических выключателей, количество модулей 12, тип установки внутренняя | шт
89.1.62.01-0284 | Боксы модульные для установки автоматических выключателей, количество модулей 12, тип установки наружная | шт
27.12.31.000.89.1.62.01-0284-000 | Боксы модульные для установки автоматических выключателей, количество модулей 12, тип установки наружная | шт
89.1.62.01-0285 | Боксы модульные для установки автоматических выключателей, количество модулей 2, тип установки внутренняя | шт
27.12.31.000.89.1.62.01-0285-000 | Боксы модульные для установки автоматических выключателей, количество модулей 2, тип установки внутренняя | шт
89.1.62.01-0286 | Боксы модульные для установки автоматических выключателей, количество модулей 2, тип установки наружная | шт
27.12.31.000.89.1.62.01-0286-000 | Боксы модульные для установки автоматических выключателей, количество модулей 2, тип установки наружная | шт
89.1.62.01-0287 | Боксы модульные для установки автоматических выключателей, количество модулей 24, тип установки внутренняя | шт
27.12.31.000.89.1.62.01-0287-000 | Боксы модульные для установки автоматических выключателей, количество модулей 24, тип установки внутренняя | шт
89.1.62.01-0288 | Боксы модульные для установки автоматических выключателей, количество модулей 24, тип установки наружная | шт
27.12.31.000.89.1.62.01-0288-000 | Боксы модульные для установки автоматических выключателей, количество модулей 24, тип установки наружная | шт
89.1.62.01-0289 | Боксы модульные для установки автоматических выключателей, количество модулей 36, тип установки внутренняя | шт
27.12.31.000.89.1.62.01-0289-000 | Боксы модульные для установки автоматических выключателей, количество модулей 36, тип установки внутренняя | шт
89.1.62.01-0290 | Боксы модульные для установки автоматических выключателей, количество модулей 36, тип установки наружная | шт
27.12.31.000.89.1.62.01-0290-000 | Боксы модульные для установки автоматических выключателей, количество модулей 36, тип установки наружная | шт
89.1.62.01-0291 | Боксы модульные для установки автоматических выключателей, количество модулей 4, тип установки внутренняя | шт
27.12.31.000.89.1.62.01-0291-000 | Боксы модульные для установки автоматических выключателей, количество модулей 4, тип установки внутренняя | шт
89.1.62.01-0292 | Боксы модульные для установки автоматических выключателей, количество модулей 4, тип установки наружная | шт
27.12.31.000.89.1.62.01-0292-000 | Боксы модульные для установки автоматических выключателей, количество модулей 4, тип установки наружная | шт
89.1.62.01-0293 | Боксы модульные для установки автоматических выключателей, количество модулей 48, тип установки внутренняя | шт
27.12.31.000.89.1.62.01-0293-000 | Боксы модульные для установки автоматических выключателей, количество модулей 48, тип установки внутренняя | шт
89.1.62.01-0294 | Боксы модульные для установки автоматических выключателей, количество модулей 48, тип установки наружная | шт
27.12.31.000.89.1.62.01-0294-000 | Боксы модульные для установки автоматических выключателей, количество модулей 48, тип установки наружная | шт
89.1.62.01-0295 | Боксы модульные для установки автоматических выключателей, количество модулей 8, тип установки внутренняя | шт
27.12.31.000.89.1.62.01-0295-000 | Боксы модульные для установки автоматических выключателей, количество модулей 8, тип установки внутренняя | шт
89.1.62.01-0296 | Боксы модульные для установки автоматических выключателей, количество модулей 8, тип установки наружная | шт
27.12.31.000.89.1.62.01-0296-000 | Боксы модульные для установки автоматических выключателей, количество модулей 8, тип установки наружная | шт
89.1.62.01-0297 | Коробки под автоматические выключатели, степень защиты IP30, без шины заземления, КО-02-02 УХЛ4, на 2 модуля | 10 шт
27.12.31.000.89.1.62.01-0297-000 | Коробки под автоматические выключатели, степень защиты IP30, без шины заземления, КО-02-02 УХЛ4, на 2 модуля | 10 шт
89.1.62.01-0298 | Коробки под автоматические выключатели, степень защиты IP30, без шины заземления, КО-04-01 УХЛ4, на 4 модуля | 10 шт
27.12.31.000.89.1.62.01-0298-000 | Коробки под автоматические выключатели, степень защиты IP30, без шины заземления, КО-04-01 УХЛ4, на 4 модуля | 10 шт
89.1.62.01-0299 | Камеры сборные одностороннего обслуживания, напряжение 6-10 кВ, номер схемы 01, номинальный ток 1000 А | шт
27.12.31.000.89.1.62.01-0299-000 | Камеры сборные одностороннего обслуживания, напряжение 6-10 кВ, номер схемы 01, номинальный ток 1000 А | шт
89.1.62.01-0300 | Камеры сборные одностороннего обслуживания, напряжение 6-10 кВ, номер схемы 01, номинальный ток 1250 А | шт
27.12.31.000.89.1.62.01-0300-000 | Камеры сборные одностороннего обслуживания, напряжение 6-10 кВ, номер схемы 01, номинальный ток 1250 А | шт
89.1.62.01-0301 | Камеры сборные одностороннего обслуживания, напряжение 6-10 кВ, номер схемы 01, номинальный ток 1600 А | шт
27.12.31.000.89.1.62.01-0301-000 | Камеры сборные одностороннего обслуживания, напряжение 6-10 кВ, номер схемы 01, номинальный ток 1600 А | шт
89.1.62.01-0302 | Камеры сборные одностороннего обслуживания, напряжение 6-10 кВ, номер схемы 01, номинальный ток 200 А | шт
27.12.31.000.89.1.62.01-0302-000 | Камеры сборные одностороннего обслуживания, напряжение 6-10 кВ, номер схемы 01, номинальный ток 200 А | шт
89.1.62.01-0303 | Камеры сборные одностороннего обслуживания, напряжение 6-10 кВ, номер схемы 01, номинальный ток 400 А | шт
27.12.31.000.89.1.62.01-0303-000 | Камеры сборные одностороннего обслуживания, напряжение 6-10 кВ, номер схемы 01, номинальный ток 400 А | шт
89.1.62.01-0304 | Камеры сборные одностороннего обслуживания, напряжение 6-10 кВ, номер схемы 01, номинальный ток 630 А | шт
27.12.31.000.89.1.62.01-0304-000 | Камеры сборные одностороннего обслуживания, напряжение 6-10 кВ, номер схемы 01, номинальный ток 630 А | шт
89.1.62.01-0305 | Камеры сборные одностороннего обслуживания, напряжение 6-10 кВ, номер схемы 02, номинальный ток 1000 А | шт
27.12.31.000.89.1.62.01-0305-000 | Камеры сборные одностороннего обслуживания, напряжение 6-10 кВ, номер схемы 02, номинальный ток 1000 А | шт
89.1.62.01-0306 | Камеры сборные одностороннего обслуживания, напряжение 6-10 кВ, номер схемы 02, номинальный ток 1250 А | шт
27.12.31.000.89.1.62.01-0306-000 | Камеры сборные одностороннего обслуживания, напряжение 6-10 кВ, номер схемы 02, номинальный ток 1250 А | шт
89.1.62.01-0307 | Камеры сборные одностороннего обслуживания, напряжение 6-10 кВ, номер схемы 02, номинальный ток 1600 А | шт
27.12.31.000.89.1.62.01-0307-000 | Камеры сборные одностороннего обслуживания, напряжение 6-10 кВ, номер схемы 02, номинальный ток 1600 А | шт
89.1.62.01-0308 | Камеры сборные одностороннего обслуживания, напряжение 6-10 кВ, номер схемы 02, номинальный ток 200 А | шт
27.12.31.000.89.1.62.01-0308-000 | Камеры сборные одностороннего обслуживания, напряжение 6-10 кВ, номер схемы 02, номинальный ток 200 А | шт
89.1.62.01-0309 | Камеры сборные одностороннего обслуживания, напряжение 6-10 кВ, номер схемы 02, номинальный ток 400 А | шт
27.12.31.000.89.1.62.01-0309-000 | Камеры сборные одностороннего обслуживания, напряжение 6-10 кВ, номер схемы 02, номинальный ток 400 А | шт
89.1.62.01-0310 | Камеры сборные одностороннего обслуживания, напряжение 6-10 кВ, номер схемы 02, номинальный ток 630 А | шт
27.12.31.000.89.1.62.01-0310-000 | Камеры сборные одностороннего обслуживания, напряжение 6-10 кВ, номер схемы 02, номинальный ток 630 А | шт
89.1.62.01-0311 | Камеры сборные одностороннего обслуживания, напряжение 6-10 кВ, номер схемы 03, номинальный ток 1000 А | шт
27.12.31.000.89.1.62.01-0311-000 | Камеры сборные одностороннего обслуживания, напряжение 6-10 кВ, номер схемы 03, номинальный ток 1000 А | шт
89.1.62.01-0312 | Камеры сборные одностороннего обслуживания, напряжение 6-10 кВ, номер схемы 03, номинальный ток 1250 А | шт
27.12.31.000.89.1.62.01-0312-000 | Камеры сборные одностороннего обслуживания, напряжение 6-10 кВ, номер схемы 03, номинальный ток 1250 А | шт
89.1.62.01-0313 | Камеры сборные одностороннего обслуживания, напряжение 6-10 кВ, номер схемы 03, номинальный ток 1600 А | шт
27.12.31.000.89.1.62.01-0313-000 | Камеры сборные одностороннего обслуживания, напряжение 6-10 кВ, номер схемы 03, номинальный ток 1600 А | шт
89.1.62.01-0314 | Камеры сборные одностороннего обслуживания, напряжение 6-10 кВ, номер схемы 03, номинальный ток 200 А | шт
27.12.31.000.89.1.62.01-0314-000 | Камеры сборные одностороннего обслуживания, напряжение 6-10 кВ, номер схемы 03, номинальный ток 200 А | шт
89.1.62.01-0315 | Камеры сборные одностороннего обслуживания, напряжение 6-10 кВ, номер схемы 03, номинальный ток 400 А | шт
27.12.31.000.89.1.62.01-0315-000 | Камеры сборные одностороннего обслуживания, напряжение 6-10 кВ, номер схемы 03, номинальный ток 400 А | шт
89.1.62.01-0316 | Камеры сборные одностороннего обслуживания, напряжение 6-10 кВ, номер схемы 03, номинальный ток 630 А | шт
27.12.31.000.89.1.62.01-0316-000 | Камеры сборные одностороннего обслуживания, напряжение 6-10 кВ, номер схемы 03, номинальный ток 630 А | шт
89.1.62.01-0317 | Камеры сборные одностороннего обслуживания, напряжение 6-10 кВ, номер схемы 04, номинальный ток 1000 А | шт
27.12.31.000.89.1.62.01-0317-000 | Камеры сборные одностороннего обслуживания, напряжение 6-10 кВ, номер схемы 04, номинальный ток 1000 А | шт
89.1.62.01-0318 | Камеры сборные одностороннего обслуживания, напряжение 6-10 кВ, номер схемы 04, номинальный ток 1250 А | шт
27.12.31.000.89.1.62.01-0318-000 | Камеры сборные одностороннего обслуживания, напряжение 6-10 кВ, номер схемы 04, номинальный ток 1250 А | шт
89.1.62.01-0319 | Камеры сборные одностороннего обслуживания, напряжение 6-10 кВ, номер схемы 04, номинальный ток 1600 А | шт
27.12.31.000.89.1.62.01-0319-000 | Камеры сборные одностороннего обслуживания, напряжение 6-10 кВ, номер схемы 04, номинальный ток 1600 А | шт
89.1.62.01-0320 | Камеры сборные одностороннего обслуживания, напряжение 6-10 кВ, номер схемы 04, номинальный ток 200 А | шт
27.12.31.000.89.1.62.01-0320-000 | Камеры сборные одностороннего обслуживания, напряжение 6-10 кВ, номер схемы 04, номинальный ток 200 А | шт
89.1.62.01-0321 | Камеры сборные одностороннего обслуживания, напряжение 6-10 кВ, номер схемы 04, номинальный ток 400 А | шт
27.12.31.000.89.1.62.01-0321-000 | Камеры сборные одностороннего обслуживания, напряжение 6-10 кВ, номер схемы 04, номинальный ток 400 А | шт
89.1.62.01-0322 | Камеры сборные одностороннего обслуживания, напряжение 6-10 кВ, номер схемы 04, номинальный ток 630 А | шт
27.12.31.000.89.1.62.01-0322-000 | Камеры сборные одностороннего обслуживания, напряжение 6-10 кВ, номер схемы 04, номинальный ток 630 А | шт
89.1.62.01-0323 | Камеры сборные одностороннего обслуживания, напряжение 6-10 кВ, номер схемы 05, номинальный ток 1000 А | шт
27.12.31.000.89.1.62.01-0323-000 | Камеры сборные одностороннего обслуживания, напряжение 6-10 кВ, номер схемы 05, номинальный ток 1000 А | шт
89.1.62.01-0324 | Камеры сборные одностороннего обслуживания, напряжение 6-10 кВ, номер схемы 05, номинальный ток 1250 А | шт
27.12.31.000.89.1.62.01-0324-000 | Камеры сборные одностороннего обслуживания, напряжение 6-10 кВ, номер схемы 05, номинальный ток 1250 А | шт
89.1.62.01-0325 | Камеры сборные одностороннего обслуживания, напряжение 6-10 кВ, номер схемы 05, номинальный ток 1600 А | шт
27.12.31.000.89.1.62.01-0325-000 | Камеры сборные одностороннего обслуживания, напряжение 6-10 кВ, номер схемы 05, номинальный ток 1600 А | шт
89.1.62.01-0326 | Камеры сборные одностороннего обслуживания, напряжение 6-10 кВ, номер схемы 05, номинальный ток 200 А | шт
27.12.31.000.89.1.62.01-0326-000 | Камеры сборные одностороннего обслуживания, напряжение 6-10 кВ, номер схемы 05, номинальный ток 200 А | шт
89.1.62.01-0327 | Камеры сборные одностороннего обслуживания, напряжение 6-10 кВ, номер схемы 05, номинальный ток 400 А | шт
27.12.31.000.89.1.62.01-0327-000 | Камеры сборные одностороннего обслуживания, напряжение 6-10 кВ, номер схемы 05, номинальный ток 400 А | шт
89.1.62.01-0328 | Камеры сборные одностороннего обслуживания, напряжение 6-10 кВ, номер схемы 05, номинальный ток 630 А | шт
27.12.31.000.89.1.62.01-0328-000 | Камеры сборные одностороннего обслуживания, напряжение 6-10 кВ, номер схемы 05, номинальный ток 630 А | шт
89.1.62.01-0329 | Камеры сборные одностороннего обслуживания, напряжение 6-10 кВ, номер схемы 06, номинальный ток 1000 А | шт
27.12.31.000.89.1.62.01-0329-000 | Камеры сборные одностороннего обслуживания, напряжение 6-10 кВ, номер схемы 06, номинальный ток 1000 А | шт
89.1.62.01-0330 | Камеры сборные одностороннего обслуживания, напряжение 6-10 кВ, номер схемы 06, номинальный ток 1250 А | шт
27.12.31.000.89.1.62.01-0330-000 | Камеры сборные одностороннего обслуживания, напряжение 6-10 кВ, номер схемы 06, номинальный ток 1250 А | шт
89.1.62.01-0331 | Камеры сборные одностороннего обслуживания, напряжение 6-10 кВ, номер схемы 06, номинальный ток 1600 А | шт
27.12.31.000.89.1.62.01-0331-000 | Камеры сборные одностороннего обслуживания, напряжение 6-10 кВ, номер схемы 06, номинальный ток 1600 А | шт
89.1.62.01-0332 | Камеры сборные одностороннего обслуживания, напряжение 6-10 кВ, номер схемы 06, номинальный ток 200 А | шт
27.12.31.000.89.1.62.01-0332-000 | Камеры сборные одностороннего обслуживания, напряжение 6-10 кВ, номер схемы 06, номинальный ток 200 А | шт
89.1.62.01-0333 | Камеры сборные одностороннего обслуживания, напряжение 6-10 кВ, номер схемы 06, номинальный ток 400 А | шт
27.12.31.000.89.1.62.01-0333-000 | Камеры сборные одностороннего обслуживания, напряжение 6-10 кВ, номер схемы 06, номинальный ток 400 А | шт
89.1.62.01-0334 | Камеры сборные одностороннего обслуживания, напряжение 6-10 кВ, номер схемы 06, номинальный ток 630 А | шт
27.12.31.000.89.1.62.01-0334-000 | Камеры сборные одностороннего обслуживания, напряжение 6-10 кВ, номер схемы 06, номинальный ток 630 А | шт
89.1.62.01-0335 | Камеры сборные одностороннего обслуживания, напряжение 6-10 кВ, номер схемы 07, номинальный ток 1000 А | шт
27.12.31.000.89.1.62.01-0335-000 | Камеры сборные одностороннего обслуживания, напряжение 6-10 кВ, номер схемы 07, номинальный ток 1000 А | шт
89.1.62.01-0336 | Камеры сборные одностороннего обслуживания, напряжение 6-10 кВ, номер схемы 07, номинальный ток 1250 А | шт
27.12.31.000.89.1.62.01-0336-000 | Камеры сборные одностороннего обслуживания, напряжение 6-10 кВ, номер схемы 07, номинальный ток 1250 А | шт
89.1.62.01-0337 | Камеры сборные одностороннего обслуживания, напряжение 6-10 кВ, номер схемы 07, номинальный ток 1600 А | шт
27.12.31.000.89.1.62.01-0337-000 | Камеры сборные одностороннего обслуживания, напряжение 6-10 кВ, номер схемы 07, номинальный ток 1600 А | шт
89.1.62.01-0338 | Камеры сборные одностороннего обслуживания, напряжение 6-10 кВ, номер схемы 07, номинальный ток 200 А | шт
27.12.31.000.89.1.62.01-0338-000 | Камеры сборные одностороннего обслуживания, напряжение 6-10 кВ, номер схемы 07, номинальный ток 200 А | шт
89.1.62.01-0339 | Камеры сборные одностороннего обслуживания, напряжение 6-10 кВ, номер схемы 07, номинальный ток 400 А | шт
27.12.31.000.89.1.62.01-0339-000 | Камеры сборные одностороннего обслуживания, напряжение 6-10 кВ, номер схемы 07, номинальный ток 400 А | шт
89.1.62.01-0340 | Камеры сборные одностороннего обслуживания, напряжение 6-10 кВ, номер схемы 07, номинальный ток 630 А | шт
27.12.31.000.89.1.62.01-0340-000 | Камеры сборные одностороннего обслуживания, напряжение 6-10 кВ, номер схемы 07, номинальный ток 630 А | шт
89.1.62.01-0341 | Камеры сборные одностороннего обслуживания, напряжение 6-10 кВ, номер схемы 08, номинальный ток 1000 А | шт
27.12.31.000.89.1.62.01-0341-000 | Камеры сборные одностороннего обслуживания, напряжение 6-10 кВ, номер схемы 08, номинальный ток 1000 А | шт
89.1.62.01-0342 | Камеры сборные одностороннего обслуживания, напряжение 6-10 кВ, номер схемы 08, номинальный ток 1250 А | шт
27.12.31.000.89.1.62.01-0342-000 | Камеры сборные одностороннего обслуживания, напряжение 6-10 кВ, номер схемы 08, номинальный ток 1250 А | шт
89.1.62.01-0343 | Камеры сборные одностороннего обслуживания, напряжение 6-10 кВ, номер схемы 08, номинальный ток 1600 А | шт
27.12.31.000.89.1.62.01-0343-000 | Камеры сборные одностороннего обслуживания, напряжение 6-10 кВ, номер схемы 08, номинальный ток 1600 А | шт
89.1.62.01-0344 | Камеры сборные одностороннего обслуживания, напряжение 6-10 кВ, номер схемы 08, номинальный ток 200 А | шт
27.12.31.000.89.1.62.01-0344-000 | Камеры сборные одностороннего обслуживания, напряжение 6-10 кВ, номер схемы 08, номинальный ток 200 А | шт
89.1.62.01-0345 | Камеры сборные одностороннего обслуживания, напряжение 6-10 кВ, номер схемы 08, номинальный ток 400 А | шт
27.12.31.000.89.1.62.01-0345-000 | Камеры сборные одностороннего обслуживания, напряжение 6-10 кВ, номер схемы 08, номинальный ток 400 А | шт
89.1.62.01-0346 | Камеры сборные одностороннего обслуживания, напряжение 6-10 кВ, номер схемы 08, номинальный ток 630 А | шт
27.12.31.000.89.1.62.01-0346-000 | Камеры сборные одностороннего обслуживания, напряжение 6-10 кВ, номер схемы 08, номинальный ток 630 А | шт
89.1.62.01-0347 | Камеры сборные одностороннего обслуживания, напряжение 6-10 кВ, номер схемы 09, номинальный ток 1000 А | шт
27.12.31.000.89.1.62.01-0347-000 | Камеры сборные одностороннего обслуживания, напряжение 6-10 кВ, номер схемы 09, номинальный ток 1000 А | шт
89.1.62.01-0348 | Камеры сборные одностороннего обслуживания, напряжение 6-10 кВ, номер схемы 09, номинальный ток 1250 А | шт
27.12.31.000.89.1.62.01-0348-000 | Камеры сборные одностороннего обслуживания, напряжение 6-10 кВ, номер схемы 09, номинальный ток 1250 А | шт
89.1.62.01-0349 | Камеры сборные одностороннего обслуживания, напряжение 6-10 кВ, номер схемы 09, номинальный ток 1600 А | шт
27.12.31.000.89.1.62.01-0349-000 | Камеры сборные одностороннего обслуживания, напряжение 6-10 кВ, номер схемы 09, номинальный ток 1600 А | шт
89.1.62.01-0350 | Камеры сборные одностороннего обслуживания, напряжение 6-10 кВ, номер схемы 09, номинальный ток 200 А | шт
27.12.31.000.89.1.62.01-0350-000 | Камеры сборные одностороннего обслуживания, напряжение 6-10 кВ, номер схемы 09, номинальный ток 200 А | шт
89.1.62.01-0351 | Камеры сборные одностороннего обслуживания, напряжение 6-10 кВ, номер схемы 09, номинальный ток 400 А | шт
27.12.31.000.89.1.62.01-0351-000 | Камеры сборные одностороннего обслуживания, напряжение 6-10 кВ, номер схемы 09, номинальный ток 400 А | шт
89.1.62.01-0352 | Камеры сборные одностороннего обслуживания, напряжение 6-10 кВ, номер схемы 09, номинальный ток 630 А | шт
27.12.31.000.89.1.62.01-0352-000 | Камеры сборные одностороннего обслуживания, напряжение 6-10 кВ, номер схемы 09, номинальный ток 630 А | шт
89.1.62.01-0353 | Камеры сборные одностороннего обслуживания, напряжение 6-10 кВ, номер схемы 10, номинальный ток 1000 А | шт
27.12.31.000.89.1.62.01-0353-000 | Камеры сборные одностороннего обслуживания, напряжение 6-10 кВ, номер схемы 10, номинальный ток 1000 А | шт
89.1.62.01-0354 | Камеры сборные одностороннего обслуживания, напряжение 6-10 кВ, номер схемы 10, номинальный ток 1250 А | шт
27.12.31.000.89.1.62.01-0354-000 | Камеры сборные одностороннего обслуживания, напряжение 6-10 кВ, номер схемы 10, номинальный ток 1250 А | шт
89.1.62.01-0355 | Камеры сборные одностороннего обслуживания, напряжение 6-10 кВ, номер схемы 10, номинальный ток 1600 А | шт
27.12.31.000.89.1.62.01-0355-000 | Камеры сборные одностороннего обслуживания, напряжение 6-10 кВ, номер схемы 10, номинальный ток 1600 А | шт
89.1.62.01-0356 | Камеры сборные одностороннего обслуживания, напряжение 6-10 кВ, номер схемы 10, номинальный ток 200 А | шт
27.12.31.000.89.1.62.01-0356-000 | Камеры сборные одностороннего обслуживания, напряжение 6-10 кВ, номер схемы 10, номинальный ток 200 А | шт
89.1.62.01-0357 | Камеры сборные одностороннего обслуживания, напряжение 6-10 кВ, номер схемы 10, номинальный ток 400 А | шт
27.12.31.000.89.1.62.01-0357-000 | Камеры сборные одностороннего обслуживания, напряжение 6-10 кВ, номер схемы 10, номинальный ток 400 А | шт
89.1.62.01-0358 | Камеры сборные одностороннего обслуживания, напряжение 6-10 кВ, номер схемы 10, номинальный ток 630 А | шт
27.12.31.000.89.1.62.01-0358-000 | Камеры сборные одностороннего обслуживания, напряжение 6-10 кВ, номер схемы 10, номинальный ток 630 А | шт
89.1.62.01-0359 | Камеры сборные одностороннего обслуживания, напряжение 6-10 кВ, номер схемы 11, номинальный ток 1000 А | шт
27.12.31.000.89.1.62.01-0359-000 | Камеры сборные одностороннего обслуживания, напряжение 6-10 кВ, номер схемы 11, номинальный ток 1000 А | шт
89.1.62.01-0360 | Камеры сборные одностороннего обслуживания, напряжение 6-10 кВ, номер схемы 11, номинальный ток 1250 А | шт
27.12.31.000.89.1.62.01-0360-000 | Камеры сборные одностороннего обслуживания, напряжение 6-10 кВ, номер схемы 11, номинальный ток 1250 А | шт
89.1.62.01-0361 | Камеры сборные одностороннего обслуживания, напряжение 6-10 кВ, номер схемы 11, номинальный ток 1600 А | шт
27.12.31.000.89.1.62.01-0361-000 | Камеры сборные одностороннего обслуживания, напряжение 6-10 кВ, номер схемы 11, номинальный ток 1600 А | шт
89.1.62.01-0362 | Камеры сборные одностороннего обслуживания, напряжение 6-10 кВ, номер схемы 11, номинальный ток 200 А | шт
27.12.31.000.89.1.62.01-0362-000 | Камеры сборные одностороннего обслуживания, напряжение 6-10 кВ, номер схемы 11, номинальный ток 200 А | шт
89.1.62.01-0363 | Камеры сборные одностороннего обслуживания, напряжение 6-10 кВ, номер схемы 11, номинальный ток 400 А | шт
27.12.31.000.89.1.62.01-0363-000 | Камеры сборные одностороннего обслуживания, напряжение 6-10 кВ, номер схемы 11, номинальный ток 400 А | шт
89.1.62.01-0364 | Камеры сборные одностороннего обслуживания, напряжение 6-10 кВ, номер схемы 11, номинальный ток 630 А | шт
27.12.31.000.89.1.62.01-0364-000 | Камеры сборные одностороннего обслуживания, напряжение 6-10 кВ, номер схемы 11, номинальный ток 630 А | шт
89.1.62.01-0365 | Камеры сборные одностороннего обслуживания, напряжение 6-10 кВ, номер схемы 14, номинальный ток 1000 А | шт
27.12.31.000.89.1.62.01-0365-000 | Камеры сборные одностороннего обслуживания, напряжение 6-10 кВ, номер схемы 14, номинальный ток 1000 А | шт
89.1.62.01-0366 | Камеры сборные одностороннего обслуживания, напряжение 6-10 кВ, номер схемы 14, номинальный ток 1250 А | шт
27.12.31.000.89.1.62.01-0366-000 | Камеры сборные одностороннего обслуживания, напряжение 6-10 кВ, номер схемы 14, номинальный ток 1250 А | шт
89.1.62.01-0367 | Камеры сборные одностороннего обслуживания, напряжение 6-10 кВ, номер схемы 14, номинальный ток 1600 А | шт
27.12.31.000.89.1.62.01-0367-000 | Камеры сборные одностороннего обслуживания, напряжение 6-10 кВ, номер схемы 14, номинальный ток 1600 А | шт
89.1.62.01-0368 | Камеры сборные одностороннего обслуживания, напряжение 6-10 кВ, номер схемы 14, номинальный ток 200 А | шт
27.12.31.000.89.1.62.01-0368-000 | Камеры сборные одностороннего обслуживания, напряжение 6-10 кВ, номер схемы 14, номинальный ток 200 А | шт
89.1.62.01-0369 | Камеры сборные одностороннего обслуживания, напряжение 6-10 кВ, номер схемы 14, номинальный ток 400 А | шт
27.12.31.000.89.1.62.01-0369-000 | Камеры сборные одностороннего обслуживания, напряжение 6-10 кВ, номер схемы 14, номинальный ток 400 А | шт
89.1.62.01-0370 | Камеры сборные одностороннего обслуживания, напряжение 6-10 кВ, номер схемы 14, номинальный ток 630 А | шт
27.12.31.000.89.1.62.01-0370-000 | Камеры сборные одностороннего обслуживания, напряжение 6-10 кВ, номер схемы 14, номинальный ток 630 А | шт
89.1.62.01-0371 | Камеры сборные одностороннего обслуживания, напряжение 6-10 кВ, номер схемы 15, номинальный ток 1000 А | шт
27.12.31.000.89.1.62.01-0371-000 | Камеры сборные одностороннего обслуживания, напряжение 6-10 кВ, номер схемы 15, номинальный ток 1000 А | шт
89.1.62.01-0372 | Камеры сборные одностороннего обслуживания, напряжение 6-10 кВ, номер схемы 15, номинальный ток 1250 А | шт
27.12.31.000.89.1.62.01-0372-000 | Камеры сборные одностороннего обслуживания, напряжение 6-10 кВ, номер схемы 15, номинальный ток 1250 А | шт
89.1.62.01-0373 | Камеры сборные одностороннего обслуживания, напряжение 6-10 кВ, номер схемы 15, номинальный ток 1600 А | шт
27.12.31.000.89.1.62.01-0373-000 | Камеры сборные одностороннего обслуживания, напряжение 6-10 кВ, номер схемы 15, номинальный ток 1600 А | шт
89.1.62.01-0374 | Камеры сборные одностороннего обслуживания, напряжение 6-10 кВ, номер схемы 15, номинальный ток 200 А | шт
27.12.31.000.89.1.62.01-0374-000 | Камеры сборные одностороннего обслуживания, напряжение 6-10 кВ, номер схемы 15, номинальный ток 200 А | шт
89.1.62.01-0375 | Камеры сборные одностороннего обслуживания, напряжение 6-10 кВ, номер схемы 15, номинальный ток 400 А | шт
27.12.31.000.89.1.62.01-0375-000 | Камеры сборные одностороннего обслуживания, напряжение 6-10 кВ, номер схемы 15, номинальный ток 400 А | шт
89.1.62.01-0376 | Камеры сборные одностороннего обслуживания, напряжение 6-10 кВ, номер схемы 15, номинальный ток 630 А | шт
27.12.31.000.89.1.62.01-0376-000 | Камеры сборные одностороннего обслуживания, напряжение 6-10 кВ, номер схемы 15, номинальный ток 630 А | шт
89.1.62.01-0377 | Камеры сборные одностороннего обслуживания, напряжение 6-10 кВ, номер схемы 16, номинальный ток 1000 А | шт
27.12.31.000.89.1.62.01-0377-000 | Камеры сборные одностороннего обслуживания, напряжение 6-10 кВ, номер схемы 16, номинальный ток 1000 А | шт
89.1.62.01-0378 | Камеры сборные одностороннего обслуживания, напряжение 6-10 кВ, номер схемы 16, номинальный ток 1250 А | шт
27.12.31.000.89.1.62.01-0378-000 | Камеры сборные одностороннего обслуживания, напряжение 6-10 кВ, номер схемы 16, номинальный ток 1250 А | шт
89.1.62.01-0379 | Камеры сборные одностороннего обслуживания, напряжение 6-10 кВ, номер схемы 16, номинальный ток 1600 А | шт
27.12.31.000.89.1.62.01-0379-000 | Камеры сборные одностороннего обслуживания, напряжение 6-10 кВ, номер схемы 16, номинальный ток 1600 А | шт
89.1.62.01-0380 | Камеры сборные одностороннего обслуживания, напряжение 6-10 кВ, номер схемы 16, номинальный ток 200 А | шт
27.12.31.000.89.1.62.01-0380-000 | Камеры сборные одностороннего обслуживания, напряжение 6-10 кВ, номер схемы 16, номинальный ток 200 А | шт
89.1.62.01-0381 | Камеры сборные одностороннего обслуживания, напряжение 6-10 кВ, номер схемы 16, номинальный ток 400 А | шт
27.12.31.000.89.1.62.01-0381-000 | Камеры сборные одностороннего обслуживания, напряжение 6-10 кВ, номер схемы 16, номинальный ток 400 А | шт
89.1.62.01-0382 | Камеры сборные одностороннего обслуживания, напряжение 6-10 кВ, номер схемы 16, номинальный ток 630 А | шт
27.12.31.000.89.1.62.01-0382-000 | Камеры сборные одностороннего обслуживания, напряжение 6-10 кВ, номер схемы 16, номинальный ток 630 А | шт
89.1.62.01-0383 | Камеры сборные одностороннего обслуживания, напряжение 6-10 кВ, номер схемы 23, номинальный ток 1000 А | шт
27.12.31.000.89.1.62.01-0383-000 | Камеры сборные одностороннего обслуживания, напряжение 6-10 кВ, номер схемы 23, номинальный ток 1000 А | шт
89.1.62.01-0384 | Камеры сборные одностороннего обслуживания, напряжение 6-10 кВ, номер схемы 23, номинальный ток 1250 А | шт
27.12.31.000.89.1.62.01-0384-000 | Камеры сборные одностороннего обслуживания, напряжение 6-10 кВ, номер схемы 23, номинальный ток 1250 А | шт
89.1.62.01-0385 | Камеры сборные одностороннего обслуживания, напряжение 6-10 кВ, номер схемы 23, номинальный ток 1600 А | шт
27.12.31.000.89.1.62.01-0385-000 | Камеры сборные одностороннего обслуживания, напряжение 6-10 кВ, номер схемы 23, номинальный ток 1600 А | шт
89.1.62.01-0386 | Камеры сборные одностороннего обслуживания, напряжение 6-10 кВ, номер схемы 23, номинальный ток 200 А | шт
27.12.31.000.89.1.62.01-0386-000 | Камеры сборные одностороннего обслуживания, напряжение 6-10 кВ, номер схемы 23, номинальный ток 200 А | шт
89.1.62.01-0387 | Камеры сборные одностороннего обслуживания, напряжение 6-10 кВ, номер схемы 23, номинальный ток 400 А | шт
27.12.31.000.89.1.62.01-0387-000 | Камеры сборные одностороннего обслуживания, напряжение 6-10 кВ, номер схемы 23, номинальный ток 400 А | шт
89.1.62.01-0388 | Камеры сборные одностороннего обслуживания, напряжение 6-10 кВ, номер схемы 23, номинальный ток 630 А | шт
27.12.31.000.89.1.62.01-0388-000 | Камеры сборные одностороннего обслуживания, напряжение 6-10 кВ, номер схемы 23, номинальный ток 630 А | шт
89.1.62.01-0389 | Камеры сборные одностороннего обслуживания, напряжение 6-10 кВ, номер схемы 24, номинальный ток 1000 А | шт
27.12.31.000.89.1.62.01-0389-000 | Камеры сборные одностороннего обслуживания, напряжение 6-10 кВ, номер схемы 24, номинальный ток 1000 А | шт
89.1.62.01-0390 | Камеры сборные одностороннего обслуживания, напряжение 6-10 кВ, номер схемы 24, номинальный ток 1250 А | шт
27.12.31.000.89.1.62.01-0390-000 | Камеры сборные одностороннего обслуживания, напряжение 6-10 кВ, номер схемы 24, номинальный ток 1250 А | шт
89.1.62.01-0391 | Камеры сборные одностороннего обслуживания, напряжение 6-10 кВ, номер схемы 24, номинальный ток 1600 А | шт
27.12.31.000.89.1.62.01-0391-000 | Камеры сборные одностороннего обслуживания, напряжение 6-10 кВ, номер схемы 24, номинальный ток 1600 А | шт
89.1.62.01-0392 | Камеры сборные одностороннего обслуживания, напряжение 6-10 кВ, номер схемы 24, номинальный ток 200 А | шт
27.12.31.000.89.1.62.01-0392-000 | Камеры сборные одностороннего обслуживания, напряжение 6-10 кВ, номер схемы 24, номинальный ток 200 А | шт
89.1.62.01-0393 | Камеры сборные одностороннего обслуживания, напряжение 6-10 кВ, номер схемы 24, номинальный ток 400 А | шт
27.12.31.000.89.1.62.01-0393-000 | Камеры сборные одностороннего обслуживания, напряжение 6-10 кВ, номер схемы 24, номинальный ток 400 А | шт
89.1.62.01-0394 | Камеры сборные одностороннего обслуживания, напряжение 6-10 кВ, номер схемы 24, номинальный ток 630 А | шт
27.12.31.000.89.1.62.01-0394-000 | Камеры сборные одностороннего обслуживания, напряжение 6-10 кВ, номер схемы 24, номинальный ток 630 А | шт
89.1.62.01-0395 | Камеры сборные одностороннего обслуживания, напряжение 6-10 кВ, номер схемы 50, номинальный ток 1000 А | шт
27.12.31.000.89.1.62.01-0395-000 | Камеры сборные одностороннего обслуживания, напряжение 6-10 кВ, номер схемы 50, номинальный ток 1000 А | шт
89.1.62.01-0396 | Камеры сборные одностороннего обслуживания, напряжение 6-10 кВ, номер схемы 50, номинальный ток 1250 А | шт
27.12.31.000.89.1.62.01-0396-000 | Камеры сборные одностороннего обслуживания, напряжение 6-10 кВ, номер схемы 50, номинальный ток 1250 А | шт
89.1.62.01-0397 | Камеры сборные одностороннего обслуживания, напряжение 6-10 кВ, номер схемы 50, номинальный ток 1600 А | шт
27.12.31.000.89.1.62.01-0397-000 | Камеры сборные одностороннего обслуживания, напряжение 6-10 кВ, номер схемы 50, номинальный ток 1600 А | шт
89.1.62.01-0398 | Камеры сборные одностороннего обслуживания, напряжение 6-10 кВ, номер схемы 50, номинальный ток 200 А | шт
27.12.31.000.89.1.62.01-0398-000 | Камеры сборные одностороннего обслуживания, напряжение 6-10 кВ, номер схемы 50, номинальный ток 200 А | шт
89.1.62.01-0399 | Камеры сборные одностороннего обслуживания, напряжение 6-10 кВ, номер схемы 50, номинальный ток 400 А | шт
27.12.31.000.89.1.62.01-0399-000 | Камеры сборные одностороннего обслуживания, напряжение 6-10 кВ, номер схемы 50, номинальный ток 400 А | шт
89.1.62.01-0400 | Камеры сборные одностороннего обслуживания, напряжение 6-10 кВ, номер схемы 50, номинальный ток 630 А | шт
27.12.31.000.89.1.62.01-0400-000 | Камеры сборные одностороннего обслуживания, напряжение 6-10 кВ, номер схемы 50, номинальный ток 630 А | шт
89.1.62.01-0401 | Камеры сборные одностороннего обслуживания, напряжение 6-10 кВ, номер схемы 52, номинальный ток 1000 А | шт
27.12.31.000.89.1.62.01-0401-000 | Камеры сборные одностороннего обслуживания, напряжение 6-10 кВ, номер схемы 52, номинальный ток 1000 А | шт
89.1.62.01-0402 | Камеры сборные одностороннего обслуживания, напряжение 6-10 кВ, номер схемы 52, номинальный ток 1250 А | шт
27.12.31.000.89.1.62.01-0402-000 | Камеры сборные одностороннего обслуживания, напряжение 6-10 кВ, номер схемы 52, номинальный ток 1250 А | шт
89.1.62.01-0403 | Камеры сборные одностороннего обслуживания, напряжение 6-10 кВ, номер схемы 52, номинальный ток 1600 А | шт
27.12.31.000.89.1.62.01-0403-000 | Камеры сборные одностороннего обслуживания, напряжение 6-10 кВ, номер схемы 52, номинальный ток 1600 А | шт
89.1.62.01-0404 | Камеры сборные одностороннего обслуживания, напряжение 6-10 кВ, номер схемы 52, номинальный ток 200 А | шт
27.12.31.000.89.1.62.01-0404-000 | Камеры сборные одностороннего обслуживания, напряжение 6-10 кВ, номер схемы 52, номинальный ток 200 А | шт
89.1.62.01-0405 | Камеры сборные одностороннего обслуживания, напряжение 6-10 кВ, номер схемы 52, номинальный ток 400 А | шт
27.12.31.000.89.1.62.01-0405-000 | Камеры сборные одностороннего обслуживания, напряжение 6-10 кВ, номер схемы 52, номинальный ток 400 А | шт
89.1.62.01-0406 | Камеры сборные одностороннего обслуживания, напряжение 6-10 кВ, номер схемы 52, номинальный ток 630 А | шт
27.12.31.000.89.1.62.01-0406-000 | Камеры сборные одностороннего обслуживания, напряжение 6-10 кВ, номер схемы 52, номинальный ток 630 А | шт
89.1.62.01-0407 | Камеры сборные одностороннего обслуживания, напряжение 6-10 кВ, номер схемы ШМ, номинальный ток 1000 А | шт
27.12.31.000.89.1.62.01-0407-000 | Камеры сборные одностороннего обслуживания, напряжение 6-10 кВ, номер схемы ШМ, номинальный ток 1000 А | шт
89.1.62.01-0408 | Камеры сборные одностороннего обслуживания, напряжение 6-10 кВ, номер схемы ШМ, номинальный ток 1250 А | шт
27.12.31.000.89.1.62.01-0408-000 | Камеры сборные одностороннего обслуживания, напряжение 6-10 кВ, номер схемы ШМ, номинальный ток 1250 А | шт
89.1.62.01-0409 | Камеры сборные одностороннего обслуживания, напряжение 6-10 кВ, номер схемы ШМ, номинальный ток 1600 А | шт
27.12.31.000.89.1.62.01-0409-000 | Камеры сборные одностороннего обслуживания, напряжение 6-10 кВ, номер схемы ШМ, номинальный ток 1600 А | шт
89.1.62.01-0410 | Камеры сборные одностороннего обслуживания, напряжение 6-10 кВ, номер схемы ШМ, номинальный ток 200 А | шт
27.12.31.000.89.1.62.01-0410-000 | Камеры сборные одностороннего обслуживания, напряжение 6-10 кВ, номер схемы ШМ, номинальный ток 200 А | шт
89.1.62.01-0411 | Камеры сборные одностороннего обслуживания, напряжение 6-10 кВ, номер схемы ШМ, номинальный ток 400 А | шт
27.12.31.000.89.1.62.01-0411-000 | Камеры сборные одностороннего обслуживания, напряжение 6-10 кВ, номер схемы ШМ, номинальный ток 400 А | шт
89.1.62.01-0412 | Камеры сборные одностороннего обслуживания, напряжение 6-10 кВ, номер схемы ШМ, номинальный ток 630 А | шт
27.12.31.000.89.1.62.01-0412-000 | Камеры сборные одностороннего обслуживания, напряжение 6-10 кВ, номер схемы ШМ, номинальный ток 630 А | шт
89.1.62.01-0413 | Камеры сборные одностороннего обслуживания, напряжение 6-10 кВ, номер схемы ШМР, номинальный ток 1000 А | шт
27.12.31.000.89.1.62.01-0413-000 | Камеры сборные одностороннего обслуживания, напряжение 6-10 кВ, номер схемы ШМР, номинальный ток 1000 А | шт
89.1.62.01-0414 | Камеры сборные одностороннего обслуживания, напряжение 6-10 кВ, номер схемы ШМР, номинальный ток 1250 А | шт
27.12.31.000.89.1.62.01-0414-000 | Камеры сборные одностороннего обслуживания, напряжение 6-10 кВ, номер схемы ШМР, номинальный ток 1250 А | шт
89.1.62.01-0415 | Камеры сборные одностороннего обслуживания, напряжение 6-10 кВ, номер схемы ШМР, номинальный ток 1600 А | шт
27.12.31.000.89.1.62.01-0415-000 | Камеры сборные одностороннего обслуживания, напряжение 6-10 кВ, номер схемы ШМР, номинальный ток 1600 А | шт
89.1.62.01-0416 | Камеры сборные одностороннего обслуживания, напряжение 6-10 кВ, номер схемы ШМР, номинальный ток 200 А | шт
27.12.31.000.89.1.62.01-0416-000 | Камеры сборные одностороннего обслуживания, напряжение 6-10 кВ, номер схемы ШМР, номинальный ток 200 А | шт
89.1.62.01-0417 | Камеры сборные одностороннего обслуживания, напряжение 6-10 кВ, номер схемы ШМР, номинальный ток 400 А | шт
27.12.31.000.89.1.62.01-0417-000 | Камеры сборные одностороннего обслуживания, напряжение 6-10 кВ, номер схемы ШМР, номинальный ток 400 А | шт
89.1.62.01-0418 | Камеры сборные одностороннего обслуживания, напряжение 6-10 кВ, номер схемы ШМР, номинальный ток 630 А | шт
27.12.31.000.89.1.62.01-0418-000 | Камеры сборные одностороннего обслуживания, напряжение 6-10 кВ, номер схемы ШМР, номинальный ток 630 А | шт
89.1.62.01-0419 | Панели распределительного щита одностороннего обслуживания серии ЩО-70, ЩО-90, напряжение 0,4 кВ, номер схемы 1, номинальный ток сборных шин 1000 А | шт
27.12.31.000.89.1.62.01-0419-000 | Панели распределительного щита одностороннего обслуживания серии ЩО-70, ЩО-90, напряжение 0,4 кВ, номер схемы 1, номинальный ток сборных шин 1000 А | шт
89.1.62.01-0420 | Панели распределительного щита одностороннего обслуживания серии ЩО-70, ЩО-90, напряжение 0,4 кВ, номер схемы 1, номинальный ток сборных шин 1600 А | шт
27.12.31.000.89.1.62.01-0420-000 | Панели распределительного щита одностороннего обслуживания серии ЩО-70, ЩО-90, напряжение 0,4 кВ, номер схемы 1, номинальный ток сборных шин 1600 А | шт
89.1.62.01-0421 | Панели распределительного щита одностороннего обслуживания серии ЩО-70, ЩО-90, напряжение 0,4 кВ, номер схемы 1, номинальный ток сборных шин 200 А | шт
27.12.31.000.89.1.62.01-0421-000 | Панели распределительного щита одностороннего обслуживания серии ЩО-70, ЩО-90, напряжение 0,4 кВ, номер схемы 1, номинальный ток сборных шин 200 А | шт
89.1.62.01-0422 | Панели распределительного щита одностороннего обслуживания серии ЩО-70, ЩО-90, напряжение 0,4 кВ, номер схемы 1, номинальный ток сборных шин 2000 А | шт
27.12.31.000.89.1.62.01-0422-000 | Панели распределительного щита одностороннего обслуживания серии ЩО-70, ЩО-90, напряжение 0,4 кВ, номер схемы 1, номинальный ток сборных шин 2000 А | шт
89.1.62.01-0423 | Панели распределительного щита одностороннего обслуживания серии ЩО-70, ЩО-90, напряжение 0,4 кВ, номер схемы 1, номинальный ток сборных шин 3200 А | шт
27.12.31.000.89.1.62.01-0423-000 | Панели распределительного щита одностороннего обслуживания серии ЩО-70, ЩО-90, напряжение 0,4 кВ, номер схемы 1, номинальный ток сборных шин 3200 А | шт
89.1.62.01-0424 | Панели распределительного щита одностороннего обслуживания серии ЩО-70, ЩО-90, напряжение 0,4 кВ, номер схемы 1, номинальный ток сборных шин 400 А | шт
27.12.31.000.89.1.62.01-0424-000 | Панели распределительного щита одностороннего обслуживания серии ЩО-70, ЩО-90, напряжение 0,4 кВ, номер схемы 1, номинальный ток сборных шин 400 А | шт
89.1.62.01-0425 | Панели распределительного щита одностороннего обслуживания серии ЩО-70, ЩО-90, напряжение 0,4 кВ, номер схемы 1, номинальный ток сборных шин 4000 А | шт
27.12.31.000.89.1.62.01-0425-000 | Панели распределительного щита одностороннего обслуживания серии ЩО-70, ЩО-90, напряжение 0,4 кВ, номер схемы 1, номинальный ток сборных шин 4000 А | шт
89.1.62.01-0426 | Панели распределительного щита одностороннего обслуживания серии ЩО-70, ЩО-90, напряжение 0,4 кВ, номер схемы 1, номинальный ток сборных шин 630 А | шт
27.12.31.000.89.1.62.01-0426-000 | Панели распределительного щита одностороннего обслуживания серии ЩО-70, ЩО-90, напряжение 0,4 кВ, номер схемы 1, номинальный ток сборных шин 630 А | шт
89.1.62.01-0427 | Панели распределительного щита одностороннего обслуживания серии ЩО-70, ЩО-90, напряжение 0,4 кВ, номер схемы 10, номинальный ток сборных шин 1000 А | шт
27.12.31.000.89.1.62.01-0427-000 | Панели распределительного щита одностороннего обслуживания серии ЩО-70, ЩО-90, напряжение 0,4 кВ, номер схемы 10, номинальный ток сборных шин 1000 А | шт
89.1.62.01-0428 | Панели распределительного щита одностороннего обслуживания серии ЩО-70, ЩО-90, напряжение 0,4 кВ, номер схемы 10, номинальный ток сборных шин 1600 А | шт
27.12.31.000.89.1.62.01-0428-000 | Панели распределительного щита одностороннего обслуживания серии ЩО-70, ЩО-90, напряжение 0,4 кВ, номер схемы 10, номинальный ток сборных шин 1600 А | шт
89.1.62.01-0429 | Панели распределительного щита одностороннего обслуживания серии ЩО-70, ЩО-90, напряжение 0,4 кВ, номер схемы 10, номинальный ток сборных шин 2000 А | шт
27.12.31.000.89.1.62.01-0429-000 | Панели распределительного щита одностороннего обслуживания серии ЩО-70, ЩО-90, напряжение 0,4 кВ, номер схемы 10, номинальный ток сборных шин 2000 А | шт
89.1.62.01-0430 | Панели распределительного щита одностороннего обслуживания серии ЩО-70, ЩО-90, напряжение 0,4 кВ, номер схемы 10, номинальный ток сборных шин 3200 А | шт
27.12.31.000.89.1.62.01-0430-000 | Панели распределительного щита одностороннего обслуживания серии ЩО-70, ЩО-90, напряжение 0,4 кВ, номер схемы 10, номинальный ток сборных шин 3200 А | шт
89.1.62.01-0431 | Панели распределительного щита одностороннего обслуживания серии ЩО-70, ЩО-90, напряжение 0,4 кВ, номер схемы 10, номинальный ток сборных шин 4000 А | шт
27.12.31.000.89.1.62.01-0431-000 | Панели распределительного щита одностороннего обслуживания серии ЩО-70, ЩО-90, напряжение 0,4 кВ, номер схемы 10, номинальный ток сборных шин 4000 А | шт
89.1.62.01-0432 | Панели распределительного щита одностороннего обслуживания серии ЩО-70, ЩО-90, напряжение 0,4 кВ, номер схемы 10, номинальный ток сборных шин 630 А | шт
27.12.31.000.89.1.62.01-0432-000 | Панели распределительного щита одностороннего обслуживания серии ЩО-70, ЩО-90, напряжение 0,4 кВ, номер схемы 10, номинальный ток сборных шин 630 А | шт
89.1.62.01-0433 | Панели распределительного щита одностороннего обслуживания серии ЩО-70, ЩО-90, напряжение 0,4 кВ, номер схемы 12, номинальный ток сборных шин 4000 А | шт
27.12.31.000.89.1.62.01-0433-000 | Панели распределительного щита одностороннего обслуживания серии ЩО-70, ЩО-90, напряжение 0,4 кВ, номер схемы 12, номинальный ток сборных шин 4000 А | шт
89.1.62.01-0434 | Панели распределительного щита одностороннего обслуживания серии ЩО-70, ЩО-90, напряжение 0,4 кВ, номер схемы 18, номинальный ток сборных шин 2000 А | шт
27.12.31.000.89.1.62.01-0434-000 | Панели распределительного щита одностороннего обслуживания серии ЩО-70, ЩО-90, напряжение 0,4 кВ, номер схемы 18, номинальный ток сборных шин 2000 А | шт
89.1.62.01-0435 | Панели распределительного щита одностороннего обслуживания серии ЩО-70, ЩО-90, напряжение 0,4 кВ, номер схемы 18, номинальный ток сборных шин 3200 А | шт
27.12.31.000.89.1.62.01-0435-000 | Панели распределительного щита одностороннего обслуживания серии ЩО-70, ЩО-90, напряжение 0,4 кВ, номер схемы 18, номинальный ток сборных шин 3200 А | шт
89.1.62.01-0436 | Панели распределительного щита одностороннего обслуживания серии ЩО-70, ЩО-90, напряжение 0,4 кВ, номер схемы 2, номинальный ток сборных шин 200 А | шт
27.12.31.000.89.1.62.01-0436-000 | Панели распределительного щита одностороннего обслуживания серии ЩО-70, ЩО-90, напряжение 0,4 кВ, номер схемы 2, номинальный ток сборных шин 200 А | шт
89.1.62.01-0437 | Панели распределительного щита одностороннего обслуживания серии ЩО-70, ЩО-90, напряжение 0,4 кВ, номер схемы 20, номинальный ток сборных шин 630 А | шт
27.12.31.000.89.1.62.01-0437-000 | Панели распределительного щита одностороннего обслуживания серии ЩО-70, ЩО-90, напряжение 0,4 кВ, номер схемы 20, номинальный ток сборных шин 630 А | шт
89.1.62.01-0438 | Панели распределительного щита одностороннего обслуживания серии ЩО-70, ЩО-90, напряжение 0,4 кВ, номер схемы 21, номинальный ток сборных шин 630 А | шт
27.12.31.000.89.1.62.01-0438-000 | Панели распределительного щита одностороннего обслуживания серии ЩО-70, ЩО-90, напряжение 0,4 кВ, номер схемы 21, номинальный ток сборных шин 630 А | шт
89.1.62.01-0439 | Панели распределительного щита одностороннего обслуживания серии ЩО-70, ЩО-90, напряжение 0,4 кВ, номер схемы 23, номинальный ток сборных шин 1000 А | шт
27.12.31.000.89.1.62.01-0439-000 | Панели распределительного щита одностороннего обслуживания серии ЩО-70, ЩО-90, напряжение 0,4 кВ, номер схемы 23, номинальный ток сборных шин 1000 А | шт
89.1.62.01-0440 | Панели распределительного щита одностороннего обслуживания серии ЩО-70, ЩО-90, напряжение 0,4 кВ, номер схемы 25, номинальный ток сборных шин 1000 А | шт
27.12.31.000.89.1.62.01-0440-000 | Панели распределительного щита одностороннего обслуживания серии ЩО-70, ЩО-90, напряжение 0,4 кВ, номер схемы 25, номинальный ток сборных шин 1000 А | шт
89.1.62.01-0441 | Панели распределительного щита одностороннего обслуживания серии ЩО-70, ЩО-90, напряжение 0,4 кВ, номер схемы 25, номинальный ток сборных шин 630 А | шт
27.12.31.000.89.1.62.01-0441-000 | Панели распределительного щита одностороннего обслуживания серии ЩО-70, ЩО-90, напряжение 0,4 кВ, номер схемы 25, номинальный ток сборных шин 630 А | шт
89.1.62.01-0442 | Панели распределительного щита одностороннего обслуживания серии ЩО-70, ЩО-90, напряжение 0,4 кВ, номер схемы 26, номинальный ток сборных шин 2000 А | шт
27.12.31.000.89.1.62.01-0442-000 | Панели распределительного щита одностороннего обслуживания серии ЩО-70, ЩО-90, напряжение 0,4 кВ, номер схемы 26, номинальный ток сборных шин 2000 А | шт
89.1.62.01-0443 | Панели распределительного щита одностороннего обслуживания серии ЩО-70, ЩО-90, напряжение 0,4 кВ, номер схемы 3, номинальный ток сборных шин 1000 А | шт
27.12.31.000.89.1.62.01-0443-000 | Панели распределительного щита одностороннего обслуживания серии ЩО-70, ЩО-90, напряжение 0,4 кВ, номер схемы 3, номинальный ток сборных шин 1000 А | шт
89.1.62.01-0444 | Панели распределительного щита одностороннего обслуживания серии ЩО-70, ЩО-90, напряжение 0,4 кВ, номер схемы 3, номинальный ток сборных шин 1600 А | шт
27.12.31.000.89.1.62.01-0444-000 | Панели распределительного щита одностороннего обслуживания серии ЩО-70, ЩО-90, напряжение 0,4 кВ, номер схемы 3, номинальный ток сборных шин 1600 А | шт
89.1.62.01-0445 | Панели распределительного щита одностороннего обслуживания серии ЩО-70, ЩО-90, напряжение 0,4 кВ, номер схемы 3, номинальный ток сборных шин 400 А | шт
27.12.31.000.89.1.62.01-0445-000 | Панели распределительного щита одностороннего обслуживания серии ЩО-70, ЩО-90, напряжение 0,4 кВ, номер схемы 3, номинальный ток сборных шин 400 А | шт
89.1.62.01-0446 | Панели распределительного щита одностороннего обслуживания серии ЩО-70, ЩО-90, напряжение 0,4 кВ, номер схемы 3, номинальный ток сборных шин 630 А | шт
27.12.31.000.89.1.62.01-0446-000 | Панели распределительного щита одностороннего обслуживания серии ЩО-70, ЩО-90, напряжение 0,4 кВ, номер схемы 3, номинальный ток сборных шин 630 А | шт
89.1.62.01-0447 | Панели распределительного щита одностороннего обслуживания серии ЩО-70, ЩО-90, напряжение 0,4 кВ, номер схемы 30, номинальный ток сборных шин 630 А | шт
27.12.31.000.89.1.62.01-0447-000 | Панели распределительного щита одностороннего обслуживания серии ЩО-70, ЩО-90, напряжение 0,4 кВ, номер схемы 30, номинальный ток сборных шин 630 А | шт
89.1.62.01-0448 | Панели распределительного щита одностороннего обслуживания серии ЩО-70, ЩО-90, напряжение 0,4 кВ, номер схемы 32, номинальный ток сборных шин 630 А | шт
27.12.31.000.89.1.62.01-0448-000 | Панели распределительного щита одностороннего обслуживания серии ЩО-70, ЩО-90, напряжение 0,4 кВ, номер схемы 32, номинальный ток сборных шин 630 А | шт
89.1.62.01-0449 | Панели распределительного щита одностороннего обслуживания серии ЩО-70, ЩО-90, напряжение 0,4 кВ, номер схемы 33, номинальный ток сборных шин 1000 А | шт
27.12.31.000.89.1.62.01-0449-000 | Панели распределительного щита одностороннего обслуживания серии ЩО-70, ЩО-90, напряжение 0,4 кВ, номер схемы 33, номинальный ток сборных шин 1000 А | шт
89.1.62.01-0450 | Панели распределительного щита одностороннего обслуживания серии ЩО-70, ЩО-90, напряжение 0,4 кВ, номер схемы 34, номинальный ток сборных шин 1000 А | шт
27.12.31.000.89.1.62.01-0450-000 | Панели распределительного щита одностороннего обслуживания серии ЩО-70, ЩО-90, напряжение 0,4 кВ, номер схемы 34, номинальный ток сборных шин 1000 А | шт
89.1.62.01-0451 | Панели распределительного щита одностороннего обслуживания серии ЩО-70, ЩО-90, напряжение 0,4 кВ, номер схемы 4, номинальный ток сборных шин 630 А | шт
27.12.31.000.89.1.62.01-0451-000 | Панели распределительного щита одностороннего обслуживания серии ЩО-70, ЩО-90, напряжение 0,4 кВ, номер схемы 4, номинальный ток сборных шин 630 А | шт
89.1.62.01-0452 | Панели распределительного щита одностороннего обслуживания серии ЩО-70, ЩО-90, напряжение 0,4 кВ, номер схемы 42, номинальный ток сборных шин 1000 А | шт
27.12.31.000.89.1.62.01-0452-000 | Панели распределительного щита одностороннего обслуживания серии ЩО-70, ЩО-90, напряжение 0,4 кВ, номер схемы 42, номинальный ток сборных шин 1000 А | шт
89.1.62.01-0453 | Панели распределительного щита одностороннего обслуживания серии ЩО-70, ЩО-90, напряжение 0,4 кВ, номер схемы 42, номинальный ток сборных шин 1600 А | шт
27.12.31.000.89.1.62.01-0453-000 | Панели распределительного щита одностороннего обслуживания серии ЩО-70, ЩО-90, напряжение 0,4 кВ, номер схемы 42, номинальный ток сборных шин 1600 А | шт
89.1.62.01-0454 | Панели распределительного щита одностороннего обслуживания серии ЩО-70, ЩО-90, напряжение 0,4 кВ, номер схемы 42, номинальный ток сборных шин 2000 А | шт
27.12.31.000.89.1.62.01-0454-000 | Панели распределительного щита одностороннего обслуживания серии ЩО-70, ЩО-90, напряжение 0,4 кВ, номер схемы 42, номинальный ток сборных шин 2000 А | шт
89.1.62.01-0455 | Панели распределительного щита одностороннего обслуживания серии ЩО-70, ЩО-90, напряжение 0,4 кВ, номер схемы 42, номинальный ток сборных шин 3200 А | шт
27.12.31.000.89.1.62.01-0455-000 | Панели распределительного щита одностороннего обслуживания серии ЩО-70, ЩО-90, напряжение 0,4 кВ, номер схемы 42, номинальный ток сборных шин 3200 А | шт
89.1.62.01-0456 | Панели распределительного щита одностороннего обслуживания серии ЩО-70, ЩО-90, напряжение 0,4 кВ, номер схемы 42, номинальный ток сборных шин 4000 А | шт
27.12.31.000.89.1.62.01-0456-000 | Панели распределительного щита одностороннего обслуживания серии ЩО-70, ЩО-90, напряжение 0,4 кВ, номер схемы 42, номинальный ток сборных шин 4000 А | шт
89.1.62.01-0457 | Панели распределительного щита одностороннего обслуживания серии ЩО-70, ЩО-90, напряжение 0,4 кВ, номер схемы 44, номинальный ток сборных шин 1600 А | шт
27.12.31.000.89.1.62.01-0457-000 | Панели распределительного щита одностороннего обслуживания серии ЩО-70, ЩО-90, напряжение 0,4 кВ, номер схемы 44, номинальный ток сборных шин 1600 А | шт
89.1.62.01-0458 | Панели распределительного щита одностороннего обслуживания серии ЩО-70, ЩО-90, напряжение 0,4 кВ, номер схемы 45, номинальный ток сборных шин 1600 А | шт
27.12.31.000.89.1.62.01-0458-000 | Панели распределительного щита одностороннего обслуживания серии ЩО-70, ЩО-90, напряжение 0,4 кВ, номер схемы 45, номинальный ток сборных шин 1600 А | шт
89.1.62.01-0459 | Панели распределительного щита одностороннего обслуживания серии ЩО-70, ЩО-90, напряжение 0,4 кВ, номер схемы 46, номинальный ток сборных шин 1600 А | шт
27.12.31.000.89.1.62.01-0459-000 | Панели распределительного щита одностороннего обслуживания серии ЩО-70, ЩО-90, напряжение 0,4 кВ, номер схемы 46, номинальный ток сборных шин 1600 А | шт
89.1.62.01-0460 | Панели распределительного щита одностороннего обслуживания серии ЩО-70, ЩО-90, напряжение 0,4 кВ, номер схемы 48, номинальный ток сборных шин 2000 А | шт
27.12.31.000.89.1.62.01-0460-000 | Панели распределительного щита одностороннего обслуживания серии ЩО-70, ЩО-90, напряжение 0,4 кВ, номер схемы 48, номинальный ток сборных шин 2000 А | шт
89.1.62.01-0461 | Панели распределительного щита одностороннего обслуживания серии ЩО-70, ЩО-90, напряжение 0,4 кВ, номер схемы 5, номинальный ток сборных шин 630 А | шт
27.12.31.000.89.1.62.01-0461-000 | Панели распределительного щита одностороннего обслуживания серии ЩО-70, ЩО-90, напряжение 0,4 кВ, номер схемы 5, номинальный ток сборных шин 630 А | шт
89.1.62.01-0462 | Панели распределительного щита одностороннего обслуживания серии ЩО-70, ЩО-90, напряжение 0,4 кВ, номер схемы 58, номинальный ток сборных шин 2000 А | шт
27.12.31.000.89.1.62.01-0462-000 | Панели распределительного щита одностороннего обслуживания серии ЩО-70, ЩО-90, напряжение 0,4 кВ, номер схемы 58, номинальный ток сборных шин 2000 А | шт
89.1.62.01-0463 | Панели распределительного щита одностороннего обслуживания серии ЩО-70, ЩО-90, напряжение 0,4 кВ, номер схемы 7, номинальный ток сборных шин 1000 А | шт
27.12.31.000.89.1.62.01-0463-000 | Панели распределительного щита одностороннего обслуживания серии ЩО-70, ЩО-90, напряжение 0,4 кВ, номер схемы 7, номинальный ток сборных шин 1000 А | шт
89.1.62.01-0464 | Панели распределительного щита одностороннего обслуживания серии ЩО-70, ЩО-90, напряжение 0,4 кВ, номер схемы 70, номинальный ток сборных шин 3200 А | шт
27.12.31.000.89.1.62.01-0464-000 | Панели распределительного щита одностороннего обслуживания серии ЩО-70, ЩО-90, напряжение 0,4 кВ, номер схемы 70, номинальный ток сборных шин 3200 А | шт
89.1.62.01-0465 | Панели распределительного щита одностороннего обслуживания серии ЩО-70, ЩО-90, напряжение 0,4 кВ, номер схемы 70, номинальный ток сборных шин 630 А | шт
27.12.31.000.89.1.62.01-0465-000 | Панели распределительного щита одностороннего обслуживания серии ЩО-70, ЩО-90, напряжение 0,4 кВ, номер схемы 70, номинальный ток сборных шин 630 А | шт
89.1.62.01-0466 | Панели распределительного щита одностороннего обслуживания серии ЩО-70, ЩО-90, напряжение 0,4 кВ, номер схемы 71, номинальный ток сборных шин 1000 А | шт
27.12.31.000.89.1.62.01-0466-000 | Панели распределительного щита одностороннего обслуживания серии ЩО-70, ЩО-90, напряжение 0,4 кВ, номер схемы 71, номинальный ток сборных шин 1000 А | шт
89.1.62.01-0467 | Панели распределительного щита одностороннего обслуживания серии ЩО-70, ЩО-90, напряжение 0,4 кВ, номер схемы 71, номинальный ток сборных шин 1600 А | шт
27.12.31.000.89.1.62.01-0467-000 | Панели распределительного щита одностороннего обслуживания серии ЩО-70, ЩО-90, напряжение 0,4 кВ, номер схемы 71, номинальный ток сборных шин 1600 А | шт
89.1.62.01-0468 | Панели распределительного щита одностороннего обслуживания серии ЩО-70, ЩО-90, напряжение 0,4 кВ, номер схемы 71, номинальный ток сборных шин 2000 А | шт
27.12.31.000.89.1.62.01-0468-000 | Панели распределительного щита одностороннего обслуживания серии ЩО-70, ЩО-90, напряжение 0,4 кВ, номер схемы 71, номинальный ток сборных шин 2000 А | шт
89.1.62.01-0469 | Панели распределительного щита одностороннего обслуживания серии ЩО-70, ЩО-90, напряжение 0,4 кВ, номер схемы 71, номинальный ток сборных шин 3200 А | шт
27.12.31.000.89.1.62.01-0469-000 | Панели распределительного щита одностороннего обслуживания серии ЩО-70, ЩО-90, напряжение 0,4 кВ, номер схемы 71, номинальный ток сборных шин 3200 А | шт
89.1.62.01-0470 | Панели распределительного щита одностороннего обслуживания серии ЩО-70, ЩО-90, напряжение 0,4 кВ, номер схемы 71, номинальный ток сборных шин 4000 А | шт
27.12.31.000.89.1.62.01-0470-000 | Панели распределительного щита одностороннего обслуживания серии ЩО-70, ЩО-90, напряжение 0,4 кВ, номер схемы 71, номинальный ток сборных шин 4000 А | шт
89.1.62.01-0471 | Панели распределительного щита одностороннего обслуживания серии ЩО-70, ЩО-90, напряжение 0,4 кВ, номер схемы 84, номинальный ток сборных шин 630 А | шт
27.12.31.000.89.1.62.01-0471-000 | Панели распределительного щита одностороннего обслуживания серии ЩО-70, ЩО-90, напряжение 0,4 кВ, номер схемы 84, номинальный ток сборных шин 630 А | шт
89.1.62.01-0472 | Панели распределительного щита одностороннего обслуживания серии ЩО-70, ЩО-90, напряжение 0,4 кВ, номер схемы 85, номинальный ток сборных шин 630 А | шт
27.12.31.000.89.1.62.01-0472-000 | Панели распределительного щита одностороннего обслуживания серии ЩО-70, ЩО-90, напряжение 0,4 кВ, номер схемы 85, номинальный ток сборных шин 630 А | шт
89.1.62.01-0473 | Панели распределительного щита одностороннего обслуживания серии ЩО-70, ЩО-90, напряжение 0,4 кВ, номер схемы 9, номинальный ток сборных шин 630 А | шт
27.12.31.000.89.1.62.01-0473-000 | Панели распределительного щита одностороннего обслуживания серии ЩО-70, ЩО-90, напряжение 0,4 кВ, номер схемы 9, номинальный ток сборных шин 630 А | шт
89.1.62.01-0474 | Корпус металлический тип ПР, на 1 ввод, габаритный размер 1, номинальный ток вводных автоматов 630 А, исполнение навесное | шт
27.12.31.000.89.1.62.01-0474-000 | Корпус металлический тип ПР, на 1 ввод, габаритный размер 1, номинальный ток вводных автоматов 630 А, исполнение навесное | шт
89.1.62.01-0475 | Корпус металлический тип ПР, на 1 ввод, габаритный размер 1157x650x180, номинальный ток вводных автоматов 630 А, исполнение навесное | шт
27.12.31.000.89.1.62.01-0475-000 | Корпус металлический тип ПР, на 1 ввод, габаритный размер 1157x650x180, номинальный ток вводных автоматов 630 А, исполнение навесное | шт
89.1.62.01-0476 | Корпус металлический тип ПР, на 1 ввод, габаритный размер 1317x650x180, номинальный ток вводных автоматов 630 А, исполнение навесное | шт
27.12.31.000.89.1.62.01-0476-000 | Корпус металлический тип ПР, на 1 ввод, габаритный размер 1317x650x180, номинальный ток вводных автоматов 630 А, исполнение навесное | шт
89.1.62.01-0477 | Корпус металлический тип ПР, на 2 ввода, габаритный размер 1317x650x180, номинальный ток вводных автоматов 630 А, исполнение навесное | шт
27.12.31.000.89.1.62.01-0477-000 | Корпус металлический тип ПР, на 2 ввода, габаритный размер 1317x650x180, номинальный ток вводных автоматов 630 А, исполнение навесное | шт
89.1.62.01-0478 | Корпус металлический тип ПР, на 3 ввода, габаритный размер 1317x650x180, номинальный ток вводных автоматов 630 А, исполнение навесное | шт
27.12.31.000.89.1.62.01-0478-000 | Корпус металлический тип ПР, на 3 ввода, габаритный размер 1317x650x180, номинальный ток вводных автоматов 630 А, исполнение навесное | шт
89.1.62.01-0479 | Шкаф управления для затвора в комплекте, размер 2200x800x600 мм | шт
27.12.31.000.89.1.62.01-0479-000 | Шкаф управления для затвора в комплекте, размер 2200x800x600 мм | шт
89.1.62.01-0480 | Щит распределительный, тип ПР-11, напряжение 0,4 кВ, номер схемы 100, номинальный ток 360 А, исполнение утопленное, навесное | шт
27.12.31.000.89.1.62.01-0480-000 | Щит распределительный, тип ПР-11, напряжение 0,4 кВ, номер схемы 100, номинальный ток 360 А, исполнение утопленное, навесное | шт
89.1.62.01-0481 | Щит распределительный, тип ПР-11, напряжение 0,4 кВ, номер схемы 117, номинальный ток 360 А, исполнение навесное | шт
27.12.31.000.89.1.62.01-0481-000 | Щит распределительный, тип ПР-11, напряжение 0,4 кВ, номер схемы 117, номинальный ток 360 А, исполнение навесное | шт
89.1.62.01-0482 | Щит распределительный, тип ПР-11, напряжение 0,4 кВ, номер схемы 119, номинальный ток 360 А, исполнение навесное, напольное | шт
27.12.31.000.89.1.62.01-0482-000 | Щит распределительный, тип ПР-11, напряжение 0,4 кВ, номер схемы 119, номинальный ток 360 А, исполнение навесное, напольное | шт
89.1.62.01-0483 | Щит распределительный, тип ПР-11, напряжение 0,4 кВ, номер схемы 122, номинальный ток 567 А, исполнение навесное, напольное | шт
27.12.31.000.89.1.62.01-0483-000 | Щит распределительный, тип ПР-11, напряжение 0,4 кВ, номер схемы 122, номинальный ток 567 А, исполнение навесное, напольное | шт
89.1.62.01-0484 | Щит распределительный, тип ПР-11, напряжение 0,4 кВ, номер схемы 123, номинальный ток 567 А, исполнение навесное, напольное | шт
27.12.31.000.89.1.62.01-0484-000 | Щит распределительный, тип ПР-11, напряжение 0,4 кВ, номер схемы 123, номинальный ток 567 А, исполнение навесное, напольное | шт
89.1.62.01-0485 | Щит распределительный, тип ПР-11, напряжение 0,4 кВ, номер схемы 45, номинальный ток 90 А, исполнение утопленное, навесное | шт
27.12.31.000.89.1.62.01-0485-000 | Щит распределительный, тип ПР-11, напряжение 0,4 кВ, номер схемы 45, номинальный ток 90 А, исполнение утопленное, навесное | шт
89.1.62.01-0486 | Щит распределительный, тип ПР-11, напряжение 0,4 кВ, номер схемы 46, номинальный ток 90 А, исполнение утопленное, навесное | шт
27.12.31.000.89.1.62.01-0486-000 | Щит распределительный, тип ПР-11, напряжение 0,4 кВ, номер схемы 46, номинальный ток 90 А, исполнение утопленное, навесное | шт
89.1.62.01-0487 | Щит распределительный, тип ПР-11, напряжение 0,4 кВ, номер схемы 52, номинальный ток 225 А, исполнение утопленное, навесное | шт
27.12.31.000.89.1.62.01-0487-000 | Щит распределительный, тип ПР-11, напряжение 0,4 кВ, номер схемы 52, номинальный ток 225 А, исполнение утопленное, навесное | шт
89.1.62.01-0488 | Щит распределительный, тип ПР-11, напряжение 0,4 кВ, номер схемы 53, номинальный ток 225 А, исполнение утопленное, навесное | шт
27.12.31.000.89.1.62.01-0488-000 | Щит распределительный, тип ПР-11, напряжение 0,4 кВ, номер схемы 53, номинальный ток 225 А, исполнение утопленное, навесное | шт
89.1.62.01-0489 | Щит распределительный, тип ПР-11, напряжение 0,4 кВ, номер схемы 54, номинальный ток 225 А, исполнение утопленное, навесное | шт
27.12.31.000.89.1.62.01-0489-000 | Щит распределительный, тип ПР-11, напряжение 0,4 кВ, номер схемы 54, номинальный ток 225 А, исполнение утопленное, навесное | шт
89.1.62.01-0490 | Щит распределительный, тип ПР-11, напряжение 0,4 кВ, номер схемы 73, номинальный ток 225 А, исполнение утопленное, навесное | шт
27.12.31.000.89.1.62.01-0490-000 | Щит распределительный, тип ПР-11, напряжение 0,4 кВ, номер схемы 73, номинальный ток 225 А, исполнение утопленное, навесное | шт
89.1.62.01-0491 | Щит распределительный, тип ПР-11, напряжение 0,4 кВ, номер схемы 78, номинальный ток 225 А, исполнение утопленное, навесное | шт
27.12.31.000.89.1.62.01-0491-000 | Щит распределительный, тип ПР-11, напряжение 0,4 кВ, номер схемы 78, номинальный ток 225 А, исполнение утопленное, навесное | шт
89.1.62.01-0492 | Щит распределительный, тип ПР-11, напряжение 0,4 кВ, номер схемы 80, номинальный ток 225 А, исполнение утопленное, навесное | шт
27.12.31.000.89.1.62.01-0492-000 | Щит распределительный, тип ПР-11, напряжение 0,4 кВ, номер схемы 80, номинальный ток 225 А, исполнение утопленное, навесное | шт
89.1.62.01-0493 | Щит распределительный, тип ПР-11, напряжение 0,4 кВ, номер схемы 88, номинальный ток 360 А, исполнение утопленное, навесное | шт
27.12.31.000.89.1.62.01-0493-000 | Щит распределительный, тип ПР-11, напряжение 0,4 кВ, номер схемы 88, номинальный ток 360 А, исполнение утопленное, навесное | шт
89.1.62.01-0494 | Пункт распределительный ПР8508-31-1031-12-54 навесного исполнения, с вольтметром, силовая сеть 380/220В, с шинами N и PE, ввод сверху, вывод снизу, степень защиты IP54, размер 600х800х160 мм | шт
27.12.31.000.89.1.62.01-0494-000 | Пункт распределительный ПР8508-31-1031-12-54 навесного исполнения, с вольтметром, силовая сеть 380/220В, с шинами N и PE, ввод сверху, вывод снизу, степень защиты IP54, размер 600х800х160 мм | шт
89.1.62.01-0495 | Регуляторы мощности тиристорные, напряжение 0,4 кВ, количество фаз 1, номинальный ток 10 А | шт
27.12.31.000.89.1.62.01-0495-000 | Регуляторы мощности тиристорные, напряжение 0,4 кВ, количество фаз 1, номинальный ток 10 А | шт
89.1.62.01-0496 | Регуляторы мощности тиристорные, напряжение 0,4 кВ, количество фаз 1, номинальный ток 160 А | шт
27.12.31.000.89.1.62.01-0496-000 | Регуляторы мощности тиристорные, напряжение 0,4 кВ, количество фаз 1, номинальный ток 160 А | шт
89.1.62.01-0497 | Регуляторы мощности тиристорные, напряжение 0,4 кВ, количество фаз 1, номинальный ток 40 А | шт
27.12.31.000.89.1.62.01-0497-000 | Регуляторы мощности тиристорные, напряжение 0,4 кВ, количество фаз 1, номинальный ток 40 А | шт
89.1.62.01-0498 | Регуляторы мощности тиристорные, напряжение 0,4 кВ, количество фаз 1, номинальный ток 63 А | шт
27.12.31.000.89.1.62.01-0498-000 | Регуляторы мощности тиристорные, напряжение 0,4 кВ, количество фаз 1, номинальный ток 63 А | шт
89.1.62.01-0499 | Регуляторы мощности тиристорные, напряжение 0,4 кВ, количество фаз 1, номинальный ток 630 А | шт
27.12.31.000.89.1.62.01-0499-000 | Регуляторы мощности тиристорные, напряжение 0,4 кВ, количество фаз 1, номинальный ток 630 А | шт
89.1.62.01-0500 | Резисторы металлические для использования в силовых цепях, напряжение до 660 В, сопротивление 1 Ом | шт
27.12.31.000.89.1.62.01-0500-000 | Резисторы металлические для использования в силовых цепях, напряжение до 660 В, сопротивление 1 Ом | шт
89.1.62.01-0501 | Резисторы металлические для использования в силовых цепях, напряжение до 660 В, сопротивление 100 Ом | шт
27.12.31.000.89.1.62.01-0501-000 | Резисторы металлические для использования в силовых цепях, напряжение до 660 В, сопротивление 100 Ом | шт
89.1.62.01-0502 | Резисторы металлические для использования в силовых цепях, напряжение до 660 В, сопротивление 16 Ом | шт
27.12.31.000.89.1.62.01-0502-000 | Резисторы металлические для использования в силовых цепях, напряжение до 660 В, сопротивление 16 Ом | шт
89.1.62.01-0503 | Резисторы металлические для использования в силовых цепях, напряжение до 660 В, сопротивление 20 Ом | шт
27.12.31.000.89.1.62.01-0503-000 | Резисторы металлические для использования в силовых цепях, напряжение до 660 В, сопротивление 20 Ом | шт
89.1.62.01-0504 | Резисторы металлические для использования в силовых цепях, напряжение до 660 В, сопротивление 200 Ом | шт
27.12.31.000.89.1.62.01-0504-000 | Резисторы металлические для использования в силовых цепях, напряжение до 660 В, сопротивление 200 Ом | шт
89.1.62.01-0505 | Резисторы металлические для использования в силовых цепях, напряжение до 660 В, сопротивление 240 Ом | шт
27.12.31.000.89.1.62.01-0505-000 | Резисторы металлические для использования в силовых цепях, напряжение до 660 В, сопротивление 240 Ом | шт
89.1.62.01-0506 | Резисторы металлические для использования в силовых цепях, напряжение до 660 В, сопротивление 25 Ом | шт
27.12.31.000.89.1.62.01-0506-000 | Резисторы металлические для использования в силовых цепях, напряжение до 660 В, сопротивление 25 Ом | шт
89.1.62.01-0507 | Резисторы металлические для использования в силовых цепях, напряжение до 660 В, сопротивление 32 Ом | шт
27.12.31.000.89.1.62.01-0507-000 | Резисторы металлические для использования в силовых цепях, напряжение до 660 В, сопротивление 32 Ом | шт
89.1.62.01-0508 | Резисторы металлические для использования в силовых цепях, напряжение до 660 В, сопротивление 400 Ом | шт
27.12.31.000.89.1.62.01-0508-000 | Резисторы металлические для использования в силовых цепях, напряжение до 660 В, сопротивление 400 Ом | шт
89.1.62.01-0509 | Резисторы металлические для использования в силовых цепях, напряжение до 660 В, сопротивление 50 Ом | шт
27.12.31.000.89.1.62.01-0509-000 | Резисторы металлические для использования в силовых цепях, напряжение до 660 В, сопротивление 50 Ом | шт
89.1.62.01-0510 | Резисторы металлические для использования в силовых цепях, напряжение до 660 В, сопротивление 500 Ом | шт
27.12.31.000.89.1.62.01-0510-000 | Резисторы металлические для использования в силовых цепях, напряжение до 660 В, сопротивление 500 Ом | шт
89.1.62.01-0511 | Резисторы металлические для использования в силовых цепях, напряжение до 660 В, сопротивление 8 Ом | шт
27.12.31.000.89.1.62.01-0511-000 | Резисторы металлические для использования в силовых цепях, напряжение до 660 В, сопротивление 8 Ом | шт
89.1.62.01-0512 | Резисторы металлические для использования в силовых цепях, напряжение до 660 В, сопротивление 80 Ом | шт
27.12.31.000.89.1.62.01-0512-000 | Резисторы металлические для использования в силовых цепях, напряжение до 660 В, сопротивление 80 Ом | шт
89.1.62.01-0513 | Устройства вводно-распределительные напряжением 400/230 В, тип многопанельное, номинальный ток вводных автоматов 250 А, номер схемы 1 | шт
27.12.31.000.89.1.62.01-0513-000 | Устройства вводно-распределительные напряжением 400/230 В, тип многопанельное, номинальный ток вводных автоматов 250 А, номер схемы 1 | шт
89.1.62.01-0514 | Устройства вводно-распределительные напряжением 400/230 В, тип многопанельное, номинальный ток вводных автоматов 250 А, номер схемы 2 | шт
27.12.31.000.89.1.62.01-0514-000 | Устройства вводно-распределительные напряжением 400/230 В, тип многопанельное, номинальный ток вводных автоматов 250 А, номер схемы 2 | шт
89.1.62.01-0515 | Устройства вводно-распределительные напряжением 400/230 В, тип многопанельное, номинальный ток вводных автоматов 250 А, номер схемы 3 | шт
27.12.31.000.89.1.62.01-0515-000 | Устройства вводно-распределительные напряжением 400/230 В, тип многопанельное, номинальный ток вводных автоматов 250 А, номер схемы 3 | шт
89.1.62.01-0516 | Устройства вводно-распределительные напряжением 400/230 В, тип многопанельное, номинальный ток вводных автоматов 250 А, номер схемы 4 | шт
27.12.31.000.89.1.62.01-0516-000 | Устройства вводно-распределительные напряжением 400/230 В, тип многопанельное, номинальный ток вводных автоматов 250 А, номер схемы 4 | шт
89.1.62.01-0517 | Устройства вводно-распределительные напряжением 400/230 В, тип многопанельное, номинальный ток вводных автоматов 250 А, номер схемы 5 | шт
27.12.31.000.89.1.62.01-0517-000 | Устройства вводно-распределительные напряжением 400/230 В, тип многопанельное, номинальный ток вводных автоматов 250 А, номер схемы 5 | шт
89.1.62.01-0518 | Устройства вводно-распределительные напряжением 400/230 В, тип многопанельное, номинальный ток вводных автоматов 250 А, номер схемы 6 | шт
27.12.31.000.89.1.62.01-0518-000 | Устройства вводно-распределительные напряжением 400/230 В, тип многопанельное, номинальный ток вводных автоматов 250 А, номер схемы 6 | шт
89.1.62.01-0519 | Устройства вводно-распределительные напряжением 400/230 В, тип многопанельное, номинальный ток вводных автоматов 250 А, номер схемы 7 | шт
27.12.31.000.89.1.62.01-0519-000 | Устройства вводно-распределительные напряжением 400/230 В, тип многопанельное, номинальный ток вводных автоматов 250 А, номер схемы 7 | шт
89.1.62.01-0520 | Устройства вводно-распределительные напряжением 400/230 В, тип многопанельное, номинальный ток вводных автоматов 400 А, номер схемы 1 | шт
27.12.31.000.89.1.62.01-0520-000 | Устройства вводно-распределительные напряжением 400/230 В, тип многопанельное, номинальный ток вводных автоматов 400 А, номер схемы 1 | шт
89.1.62.01-0521 | Устройства вводно-распределительные напряжением 400/230 В, тип многопанельное, номинальный ток вводных автоматов 400 А, номер схемы 2 | шт
27.12.31.000.89.1.62.01-0521-000 | Устройства вводно-распределительные напряжением 400/230 В, тип многопанельное, номинальный ток вводных автоматов 400 А, номер схемы 2 | шт
89.1.62.01-0522 | Устройства вводно-распределительные напряжением 400/230 В, тип многопанельное, номинальный ток вводных автоматов 400 А, номер схемы 3 | шт
27.12.31.000.89.1.62.01-0522-000 | Устройства вводно-распределительные напряжением 400/230 В, тип многопанельное, номинальный ток вводных автоматов 400 А, номер схемы 3 | шт
89.1.62.01-0523 | Устройства вводно-распределительные напряжением 400/230 В, тип многопанельное, номинальный ток вводных автоматов 400 А, номер схемы 4 | шт
27.12.31.000.89.1.62.01-0523-000 | Устройства вводно-распределительные напряжением 400/230 В, тип многопанельное, номинальный ток вводных автоматов 400 А, номер схемы 4 | шт
89.1.62.01-0524 | Устройства вводно-распределительные напряжением 400/230 В, тип многопанельное, номинальный ток вводных автоматов 400 А, номер схемы 5 | шт
27.12.31.000.89.1.62.01-0524-000 | Устройства вводно-распределительные напряжением 400/230 В, тип многопанельное, номинальный ток вводных автоматов 400 А, номер схемы 5 | шт
89.1.62.01-0525 | Устройства вводно-распределительные напряжением 400/230 В, тип многопанельное, номинальный ток вводных автоматов 400 А, номер схемы 6 | шт
27.12.31.000.89.1.62.01-0525-000 | Устройства вводно-распределительные напряжением 400/230 В, тип многопанельное, номинальный ток вводных автоматов 400 А, номер схемы 6 | шт
89.1.62.01-0526 | Устройства вводно-распределительные напряжением 400/230 В, тип многопанельное, номинальный ток вводных автоматов 400 А, номер схемы 7 | шт
27.12.31.000.89.1.62.01-0526-000 | Устройства вводно-распределительные напряжением 400/230 В, тип многопанельное, номинальный ток вводных автоматов 400 А, номер схемы 7 | шт
89.1.62.01-0527 | Устройства вводно-распределительные напряжением 400/230 В, тип многопанельное, номинальный ток вводных автоматов 630 А, номер схемы 1 | шт
27.12.31.000.89.1.62.01-0527-000 | Устройства вводно-распределительные напряжением 400/230 В, тип многопанельное, номинальный ток вводных автоматов 630 А, номер схемы 1 | шт
89.1.62.01-0528 | Устройства вводно-распределительные напряжением 400/230 В, тип многопанельное, номинальный ток вводных автоматов 630 А, номер схемы 2 | шт
27.12.31.000.89.1.62.01-0528-000 | Устройства вводно-распределительные напряжением 400/230 В, тип многопанельное, номинальный ток вводных автоматов 630 А, номер схемы 2 | шт
89.1.62.01-0529 | Устройства вводно-распределительные напряжением 400/230 В, тип многопанельное, номинальный ток вводных автоматов 630 А, номер схемы 3 | шт
27.12.31.000.89.1.62.01-0529-000 | Устройства вводно-распределительные напряжением 400/230 В, тип многопанельное, номинальный ток вводных автоматов 630 А, номер схемы 3 | шт
89.1.62.01-0530 | Устройства вводно-распределительные напряжением 400/230 В, тип многопанельное, номинальный ток вводных автоматов 630 А, номер схемы 4 | шт
27.12.31.000.89.1.62.01-0530-000 | Устройства вводно-распределительные напряжением 400/230 В, тип многопанельное, номинальный ток вводных автоматов 630 А, номер схемы 4 | шт
89.1.62.01-0531 | Устройства вводно-распределительные напряжением 400/230 В, тип многопанельное, номинальный ток вводных автоматов 630 А, номер схемы 5 | шт
27.12.31.000.89.1.62.01-0531-000 | Устройства вводно-распределительные напряжением 400/230 В, тип многопанельное, номинальный ток вводных автоматов 630 А, номер схемы 5 | шт
89.1.62.01-0532 | Устройства вводно-распределительные напряжением 400/230 В, тип многопанельное, номинальный ток вводных автоматов 630 А, номер схемы 6 | шт
27.12.31.000.89.1.62.01-0532-000 | Устройства вводно-распределительные напряжением 400/230 В, тип многопанельное, номинальный ток вводных автоматов 630 А, номер схемы 6 | шт
89.1.62.01-0533 | Устройства вводно-распределительные напряжением 400/230 В, тип многопанельное, номинальный ток вводных автоматов 630 А, номер схемы 7 | шт
27.12.31.000.89.1.62.01-0533-000 | Устройства вводно-распределительные напряжением 400/230 В, тип многопанельное, номинальный ток вводных автоматов 630 А, номер схемы 7 | шт
89.1.62.01-0534 | Устройства вводно-распределительные напряжением 400/230 В, тип однопанельное, номинальный ток вводных автоматов 250 А, номер схемы 7 | шт
27.12.31.000.89.1.62.01-0534-000 | Устройства вводно-распределительные напряжением 400/230 В, тип однопанельное, номинальный ток вводных автоматов 250 А, номер схемы 7 | шт
89.1.62.01-0535 | Устройства вводно-распределительные напряжением 400/230 В, тип однопанельное, номинальный ток вводных автоматов 160 А, номер схемы 1 | шт
27.12.31.000.89.1.62.01-0535-000 | Устройства вводно-распределительные напряжением 400/230 В, тип однопанельное, номинальный ток вводных автоматов 160 А, номер схемы 1 | шт
89.1.62.01-0536 | Устройства вводно-распределительные напряжением 400/230 В, тип однопанельное, номинальный ток вводных автоматов 160 А, номер схемы 2 | шт
27.12.31.000.89.1.62.01-0536-000 | Устройства вводно-распределительные напряжением 400/230 В, тип однопанельное, номинальный ток вводных автоматов 160 А, номер схемы 2 | шт
89.1.62.01-0537 | Устройства вводно-распределительные напряжением 400/230 В, тип однопанельное, номинальный ток вводных автоматов 160 А, номер схемы 3 | шт
27.12.31.000.89.1.62.01-0537-000 | Устройства вводно-распределительные напряжением 400/230 В, тип однопанельное, номинальный ток вводных автоматов 160 А, номер схемы 3 | шт
89.1.62.01-0538 | Устройства вводно-распределительные напряжением 400/230 В, тип однопанельное, номинальный ток вводных автоматов 160 А, номер схемы 4 | шт
27.12.31.000.89.1.62.01-0538-000 | Устройства вводно-распределительные напряжением 400/230 В, тип однопанельное, номинальный ток вводных автоматов 160 А, номер схемы 4 | шт
89.1.62.01-0539 | Устройства вводно-распределительные напряжением 400/230 В, тип однопанельное, номинальный ток вводных автоматов 160 А, номер схемы 5 | шт
27.12.31.000.89.1.62.01-0539-000 | Устройства вводно-распределительные напряжением 400/230 В, тип однопанельное, номинальный ток вводных автоматов 160 А, номер схемы 5 | шт
89.1.62.01-0540 | Устройства вводно-распределительные напряжением 400/230 В, тип однопанельное, номинальный ток вводных автоматов 160 А, номер схемы 6 | шт
27.12.31.000.89.1.62.01-0540-000 | Устройства вводно-распределительные напряжением 400/230 В, тип однопанельное, номинальный ток вводных автоматов 160 А, номер схемы 6 | шт
89.1.62.01-0541 | Устройства вводно-распределительные напряжением 400/230 В, тип однопанельное, номинальный ток вводных автоматов 160 А, номер схемы 7 | шт
27.12.31.000.89.1.62.01-0541-000 | Устройства вводно-распределительные напряжением 400/230 В, тип однопанельное, номинальный ток вводных автоматов 160 А, номер схемы 7 | шт
89.1.62.01-0542 | Устройства вводно-распределительные напряжением 400/230 В, тип однопанельное, номинальный ток вводных автоматов 250 А, номер схемы 1 | шт
27.12.31.000.89.1.62.01-0542-000 | Устройства вводно-распределительные напряжением 400/230 В, тип однопанельное, номинальный ток вводных автоматов 250 А, номер схемы 1 | шт
89.1.62.01-0543 | Устройства вводно-распределительные напряжением 400/230 В, тип однопанельное, номинальный ток вводных автоматов 250 А, номер схемы 2 | шт
27.12.31.000.89.1.62.01-0543-000 | Устройства вводно-распределительные напряжением 400/230 В, тип однопанельное, номинальный ток вводных автоматов 250 А, номер схемы 2 | шт
89.1.62.01-0544 | Устройства вводно-распределительные напряжением 400/230 В, тип однопанельное, номинальный ток вводных автоматов 250 А, номер схемы 3 | шт
27.12.31.000.89.1.62.01-0544-000 | Устройства вводно-распределительные напряжением 400/230 В, тип однопанельное, номинальный ток вводных автоматов 250 А, номер схемы 3 | шт
89.1.62.01-0545 | Устройства вводно-распределительные напряжением 400/230 В, тип однопанельное, номинальный ток вводных автоматов 250 А, номер схемы 4 | шт
27.12.31.000.89.1.62.01-0545-000 | Устройства вводно-распределительные напряжением 400/230 В, тип однопанельное, номинальный ток вводных автоматов 250 А, номер схемы 4 | шт
89.1.62.01-0546 | Устройства вводно-распределительные напряжением 400/230 В, тип однопанельное, номинальный ток вводных автоматов 250 А, номер схемы 5 | шт
27.12.31.000.89.1.62.01-0546-000 | Устройства вводно-распределительные напряжением 400/230 В, тип однопанельное, номинальный ток вводных автоматов 250 А, номер схемы 5 | шт
89.1.62.01-0547 | Устройства вводно-распределительные напряжением 400/230 В, тип однопанельное, номинальный ток вводных автоматов 250 А, номер схемы 6 | шт
27.12.31.000.89.1.62.01-0547-000 | Устройства вводно-распределительные напряжением 400/230 В, тип однопанельное, номинальный ток вводных автоматов 250 А, номер схемы 6 | шт
89.1.62.01-0548 | Устройства вводно-распределительные напряжением 400/230 В, тип шкафное, номинальный ток вводных автоматов 100 А, номер схемы 1 | шт
27.12.31.000.89.1.62.01-0548-000 | Устройства вводно-распределительные напряжением 400/230 В, тип шкафное, номинальный ток вводных автоматов 100 А, номер схемы 1 | шт
89.1.62.01-0549 | Устройства вводно-распределительные напряжением 400/230 В, тип шкафное, номинальный ток вводных автоматов 100 А, номер схемы 2 | шт
27.12.31.000.89.1.62.01-0549-000 | Устройства вводно-распределительные напряжением 400/230 В, тип шкафное, номинальный ток вводных автоматов 100 А, номер схемы 2 | шт
89.1.62.01-0550 | Устройства вводно-распределительные напряжением 400/230 В, тип шкафное, номинальный ток вводных автоматов 100 А, номер схемы 3 | шт
27.12.31.000.89.1.62.01-0550-000 | Устройства вводно-распределительные напряжением 400/230 В, тип шкафное, номинальный ток вводных автоматов 100 А, номер схемы 3 | шт
89.1.62.01-0551 | Устройства вводно-распределительные напряжением 400/230 В, тип шкафное, номинальный ток вводных автоматов 100 А, номер схемы 4 | шт
27.12.31.000.89.1.62.01-0551-000 | Устройства вводно-распределительные напряжением 400/230 В, тип шкафное, номинальный ток вводных автоматов 100 А, номер схемы 4 | шт
89.1.62.01-0552 | Устройства вводно-распределительные напряжением 400/230 В, тип шкафное, номинальный ток вводных автоматов 100 А, номер схемы 5 | шт
27.12.31.000.89.1.62.01-0552-000 | Устройства вводно-распределительные напряжением 400/230 В, тип шкафное, номинальный ток вводных автоматов 100 А, номер схемы 5 | шт
89.1.62.01-0553 | Устройства вводно-распределительные напряжением 400/230 В, тип шкафное, номинальный ток вводных автоматов 100 А, номер схемы 6 | шт
27.12.31.000.89.1.62.01-0553-000 | Устройства вводно-распределительные напряжением 400/230 В, тип шкафное, номинальный ток вводных автоматов 100 А, номер схемы 6 | шт
89.1.62.01-0554 | Устройства вводно-распределительные напряжением 400/230 В, тип шкафное, номинальный ток вводных автоматов 125 А, номер схемы 1 | шт
27.12.31.000.89.1.62.01-0554-000 | Устройства вводно-распределительные напряжением 400/230 В, тип шкафное, номинальный ток вводных автоматов 125 А, номер схемы 1 | шт
89.1.62.01-0555 | Устройства вводно-распределительные напряжением 400/230 В, тип шкафное, номинальный ток вводных автоматов 125 А, номер схемы 2 | шт
27.12.31.000.89.1.62.01-0555-000 | Устройства вводно-распределительные напряжением 400/230 В, тип шкафное, номинальный ток вводных автоматов 125 А, номер схемы 2 | шт
89.1.62.01-0556 | Устройства вводно-распределительные напряжением 400/230 В, тип шкафное, номинальный ток вводных автоматов 125 А, номер схемы 3 | шт
27.12.31.000.89.1.62.01-0556-000 | Устройства вводно-распределительные напряжением 400/230 В, тип шкафное, номинальный ток вводных автоматов 125 А, номер схемы 3 | шт
89.1.62.01-0557 | Устройства вводно-распределительные напряжением 400/230 В, тип шкафное, номинальный ток вводных автоматов 125 А, номер схемы 4 | шт
27.12.31.000.89.1.62.01-0557-000 | Устройства вводно-распределительные напряжением 400/230 В, тип шкафное, номинальный ток вводных автоматов 125 А, номер схемы 4 | шт
89.1.62.01-0558 | Устройства вводно-распределительные напряжением 400/230 В, тип шкафное, номинальный ток вводных автоматов 125, номер схемы 5 | шт
27.12.31.000.89.1.62.01-0558-000 | Устройства вводно-распределительные напряжением 400/230 В, тип шкафное, номинальный ток вводных автоматов 125, номер схемы 5 | шт
89.1.62.01-0559 | Устройства вводно-распределительные напряжением 400/230 В, тип шкафное, номинальный ток вводных автоматов 125, номер схемы 6 | шт
27.12.31.000.89.1.62.01-0559-000 | Устройства вводно-распределительные напряжением 400/230 В, тип шкафное, номинальный ток вводных автоматов 125, номер схемы 6 | шт
89.1.62.01-0560 | Устройства вводно-распределительные напряжением 400/230 В, тип шкафное, номинальный ток вводных автоматов 160 А, номер схемы 1 | шт
27.12.31.000.89.1.62.01-0560-000 | Устройства вводно-распределительные напряжением 400/230 В, тип шкафное, номинальный ток вводных автоматов 160 А, номер схемы 1 | шт
89.1.62.01-0561 | Устройства вводно-распределительные напряжением 400/230 В, тип шкафное, номинальный ток вводных автоматов 160 А, номер схемы 2 | шт
27.12.31.000.89.1.62.01-0561-000 | Устройства вводно-распределительные напряжением 400/230 В, тип шкафное, номинальный ток вводных автоматов 160 А, номер схемы 2 | шт
89.1.62.01-0562 | Устройства вводно-распределительные напряжением 400/230 В, тип шкафное, номинальный ток вводных автоматов 160 А, номер схемы 3 | шт
27.12.31.000.89.1.62.01-0562-000 | Устройства вводно-распределительные напряжением 400/230 В, тип шкафное, номинальный ток вводных автоматов 160 А, номер схемы 3 | шт
89.1.62.01-0563 | Устройства вводно-распределительные напряжением 400/230 В, тип шкафное, номинальный ток вводных автоматов 160, номер схемы 4 | шт
27.12.31.000.89.1.62.01-0563-000 | Устройства вводно-распределительные напряжением 400/230 В, тип шкафное, номинальный ток вводных автоматов 160, номер схемы 4 | шт
89.1.62.01-0564 | Устройства вводно-распределительные напряжением 400/230 В, тип шкафное, номинальный ток вводных автоматов 160 А, номер схемы 5 | шт
27.12.31.000.89.1.62.01-0564-000 | Устройства вводно-распределительные напряжением 400/230 В, тип шкафное, номинальный ток вводных автоматов 160 А, номер схемы 5 | шт
89.1.62.01-0565 | Устройства вводно-распределительные напряжением 400/230 В, тип шкафное, номинальный ток вводных автоматов 160 А, номер схемы 6 | шт
27.12.31.000.89.1.62.01-0565-000 | Устройства вводно-распределительные напряжением 400/230 В, тип шкафное, номинальный ток вводных автоматов 160 А, номер схемы 6 | шт
89.1.62.01-0566 | Устройства вводно-распределительные напряжением 400/230 В, тип шкафное, номинальный ток вводных автоматов 50 А, номер схемы 1 | шт
27.12.31.000.89.1.62.01-0566-000 | Устройства вводно-распределительные напряжением 400/230 В, тип шкафное, номинальный ток вводных автоматов 50 А, номер схемы 1 | шт
89.1.62.01-0567 | Устройства вводно-распределительные напряжением 400/230 В, тип шкафное, номинальный ток вводных автоматов 50 А, номер схемы 2 | шт
27.12.31.000.89.1.62.01-0567-000 | Устройства вводно-распределительные напряжением 400/230 В, тип шкафное, номинальный ток вводных автоматов 50 А, номер схемы 2 | шт
89.1.62.01-0568 | Устройства вводно-распределительные напряжением 400/230 В, тип шкафное, номинальный ток вводных автоматов 50 А, номер схемы 3 | шт
27.12.31.000.89.1.62.01-0568-000 | Устройства вводно-распределительные напряжением 400/230 В, тип шкафное, номинальный ток вводных автоматов 50 А, номер схемы 3 | шт
89.1.62.01-0569 | Устройства вводно-распределительные напряжением 400/230 В, тип шкафное, номинальный ток вводных автоматов 50 А, номер схемы 4 | шт
27.12.31.000.89.1.62.01-0569-000 | Устройства вводно-распределительные напряжением 400/230 В, тип шкафное, номинальный ток вводных автоматов 50 А, номер схемы 4 | шт
89.1.62.01-0570 | Устройства вводно-распределительные напряжением 400/230 В, тип шкафное, номинальный ток вводных автоматов 50 А, номер схемы 5 | шт
27.12.31.000.89.1.62.01-0570-000 | Устройства вводно-распределительные напряжением 400/230 В, тип шкафное, номинальный ток вводных автоматов 50 А, номер схемы 5 | шт
89.1.62.01-0571 | Устройства вводно-распределительные напряжением 400/230 В, тип шкафное, номинальный ток вводных автоматов 50 А, номер схемы 6 | шт
27.12.31.000.89.1.62.01-0571-000 | Устройства вводно-распределительные напряжением 400/230 В, тип шкафное, номинальный ток вводных автоматов 50 А, номер схемы 6 | шт
89.1.62.01-0572 | Устройства вводно-распределительные напряжением 400/230 В, тип шкафное, номинальный ток вводных автоматов 63 А, номер схемы 1 | шт
27.12.31.000.89.1.62.01-0572-000 | Устройства вводно-распределительные напряжением 400/230 В, тип шкафное, номинальный ток вводных автоматов 63 А, номер схемы 1 | шт
89.1.62.01-0573 | Устройства вводно-распределительные напряжением 400/230 В, тип шкафное, номинальный ток вводных автоматов 63 А, номер схемы 2 | шт
27.12.31.000.89.1.62.01-0573-000 | Устройства вводно-распределительные напряжением 400/230 В, тип шкафное, номинальный ток вводных автоматов 63 А, номер схемы 2 | шт
89.1.62.01-0574 | Устройства вводно-распределительные напряжением 400/230 В, тип шкафное, номинальный ток вводных автоматов 63 А, номер схемы 3 | шт
27.12.31.000.89.1.62.01-0574-000 | Устройства вводно-распределительные напряжением 400/230 В, тип шкафное, номинальный ток вводных автоматов 63 А, номер схемы 3 | шт
89.1.62.01-0575 | Устройства вводно-распределительные напряжением 400/230 В, тип шкафное, номинальный ток вводных автоматов 63 А, номер схемы 4 | шт
27.12.31.000.89.1.62.01-0575-000 | Устройства вводно-распределительные напряжением 400/230 В, тип шкафное, номинальный ток вводных автоматов 63 А, номер схемы 4 | шт
89.1.62.01-0576 | Резистор постоянный низкоомный, номинальное сопротивление 0,135 Ом | шт
27.12.31.000.89.1.62.01-0576-000 | Резистор постоянный низкоомный, номинальное сопротивление 0,135 Ом | шт
89.1.62.01-0577 | Резистор регулируемый, номинальное сопротивление 200 Ом, номинальный ток 0,25 А | шт
27.12.31.000.89.1.62.01-0577-000 | Резистор регулируемый, номинальное сопротивление 200 Ом, номинальный ток 0,25 А | шт
89.1.62.01-0578 | Панель двухрядная на 20 лепестков, для двусторонней пайки проводов | шт
27.12.31.000.89.1.62.01-0578-000 | Панель двухрядная на 20 лепестков, для двусторонней пайки проводов | шт
89.1.62.01-0579 | Устройства вводно-распределительные, тип ВРУ-8504 МУ 3Р-101-31 | панель
27.12.31.000.89.1.62.01-0579-000 | Устройства вводно-распределительные, тип ВРУ-8504 МУ 3Р-101-31 | панель
89.1.62.01-0580 | Устройства вводно-распределительные, тип ВРУ-8504 МУ 3Р-119-30 | панель
27.12.31.000.89.1.62.01-0580-000 | Устройства вводно-распределительные, тип ВРУ-8504 МУ 3Р-119-30 | панель
89.1.62.01-0581 | Устройства вводно-распределительные, тип ВРУ-8504 МУ 3Р-132-30 | панель
27.12.31.000.89.1.62.01-0581-000 | Устройства вводно-распределительные, тип ВРУ-8504 МУ 3Р-132-30 | панель
89.1.62.01-0582 | Устройства вводно-распределительные, тип ВРУ-8504 МУ 3Р-151-30 | панель
27.12.31.000.89.1.62.01-0582-000 | Устройства вводно-распределительные, тип ВРУ-8504 МУ 3Р-151-30 | панель
89.1.62.01-0583 | Устройства вводно-распределительные, тип ВРУ-8504 МУ 3Р-156-30 | панель
27.12.31.000.89.1.62.01-0583-000 | Устройства вводно-распределительные, тип ВРУ-8504 МУ 3Р-156-30 | панель
89.1.62.01-0584 | Устройства вводно-распределительные, тип ВРУ-8504 МУ 3Р-157-30 | панель
27.12.31.000.89.1.62.01-0584-000 | Устройства вводно-распределительные, тип ВРУ-8504 МУ 3Р-157-30 | панель
89.1.62.01-0585 | Устройства вводно-распределительные, тип ВРУ-8504 МУ 3Р-161-30 | панель
27.12.31.000.89.1.62.01-0585-000 | Устройства вводно-распределительные, тип ВРУ-8504 МУ 3Р-161-30 | панель
89.1.62.01-0586 | Устройства вводно-распределительные, тип ВРУ-8504 МУ 3Р-207-30 | панель
27.12.31.000.89.1.62.01-0586-000 | Устройства вводно-распределительные, тип ВРУ-8504 МУ 3Р-207-30 | панель
89.1.62.01-0587 | Панель измерительная на 8 цепей (без дужек), для коммутации различных цепей | шт
27.33.13.190.89.1.62.01-0587-000 | Панель измерительная на 8 цепей (без дужек), для коммутации различных цепей | шт
89.1.62.01-0588 | Шина на 30 лепестков медная, хромированная | шт
27.33.13.190.89.1.62.01-0588-000 | Шина на 30 лепестков медная, хромированная | шт
89.1.62.01-0589 | Ящики управления двигателями, тип РУСМ 5111-1874, комплектные, низковольтные | шт
27.12.31.000.89.1.62.01-0589-000 | Ящики управления двигателями, тип РУСМ 5111-1874, комплектные, низковольтные | шт
89.1.62.01-0590 | Устройства комплектные распределительные КРУ, тип исполнения оконечное распределительное устройство, номинальный ток 630 А | шт
27.12.31.000.89.1.62.01-0590-000 | Устройства комплектные распределительные КРУ, тип исполнения оконечное распределительное устройство, номинальный ток 630 А | шт
89.1.62.01-0591 | Устройства комплектные распределительные КРУ, тип исполнения распределительное устройство, номинальный ток 100 А | шт
27.12.31.000.89.1.62.01-0591-000 | Устройства комплектные распределительные КРУ, тип исполнения распределительное устройство, номинальный ток 100 А | шт
89.1.62.01-0592 | Устройства комплектные распределительные КРУ, тип исполнения распределительное устройство, номинальный ток 400 А | шт
27.12.31.000.89.1.62.01-0592-000 | Устройства комплектные распределительные КРУ, тип исполнения распределительное устройство, номинальный ток 400 А | шт
89.1.62.01-0593 | Устройства комплектные распределительные КРУ, тип исполнения трансформаторное устройство, номинальный ток 160 А | шт
27.12.31.000.89.1.62.01-0593-000 | Устройства комплектные распределительные КРУ, тип исполнения трансформаторное устройство, номинальный ток 160 А | шт
89.1.62.01-0594 | Шкафы низковольтные вторичной коммутации НКУ типа ШЗВ, ШПВ, ШОВ, внутренней установки, номинальный ток 100 А | шт
27.12.31.000.89.1.62.01-0594-000 | Шкафы низковольтные вторичной коммутации НКУ типа ШЗВ, ШПВ, ШОВ, внутренней установки, номинальный ток 100 А | шт
89.1.62.01-0595 | Шкафы низковольтные вторичной коммутации НКУ типа ШЗВ, ШПВ, ШОВ, внутренней установки, номинальный ток 160 А | шт
27.12.31.000.89.1.62.01-0595-000 | Шкафы низковольтные вторичной коммутации НКУ типа ШЗВ, ШПВ, ШОВ, внутренней установки, номинальный ток 160 А | шт
89.1.62.01-0596 | Шкафы низковольтные вторичной коммутации НКУ типа ШЗВ, ШПВ, ШОВ, внутренней установки, номинальный ток 40 А | шт
27.12.31.000.89.1.62.01-0596-000 | Шкафы низковольтные вторичной коммутации НКУ типа ШЗВ, ШПВ, ШОВ, внутренней установки, номинальный ток 40 А | шт
89.1.62.01-0597 | Шкафы низковольтные вторичной коммутации НКУ типа ШЗВ, ШПВ, ШОВ, наружной установки, номинальный ток 10 А | шт
27.12.31.000.89.1.62.01-0597-000 | Шкафы низковольтные вторичной коммутации НКУ типа ШЗВ, ШПВ, ШОВ, наружной установки, номинальный ток 10 А | шт
89.1.62.01-0598 | Шкафы низковольтные вторичной коммутации НКУ типа ШЗВ, ШПВ, ШОВ, наружной установки, номинальный ток 250 А | шт
27.12.31.000.89.1.62.01-0598-000 | Шкафы низковольтные вторичной коммутации НКУ типа ШЗВ, ШПВ, ШОВ, наружной установки, номинальный ток 250 А | шт
89.1.62.01-0599 | Шкаф компенсации реактивной мощности на 500 квартир | шт
27.12.31.000.89.1.62.01-0599-000 | Шкаф компенсации реактивной мощности на 500 квартир | шт
89.1.62.01-0600 | Шкафы силовые распределительные, внутренней установки, номинальный ток 100 А, количество отходящих линий 12 | шт
27.12.31.000.89.1.62.01-0600-000 | Шкафы силовые распределительные, внутренней установки, номинальный ток 100 А, количество отходящих линий 12 | шт
89.1.62.01-0601 | Шкафы силовые распределительные, внутренней установки, номинальный ток 100 А, количество отходящих линий 5 | шт
27.12.31.000.89.1.62.01-0601-000 | Шкафы силовые распределительные, внутренней установки, номинальный ток 100 А, количество отходящих линий 5 | шт
89.1.62.01-0602 | Шкафы силовые распределительные, внутренней установки, номинальный ток 100 А, количество отходящих линий 8 | шт
27.12.31.000.89.1.62.01-0602-000 | Шкафы силовые распределительные, внутренней установки, номинальный ток 100 А, количество отходящих линий 8 | шт
89.1.62.01-0603 | Шкафы силовые распределительные, внутренней установки, номинальный ток 250 А, количество отходящих линий 12 | шт
27.12.31.000.89.1.62.01-0603-000 | Шкафы силовые распределительные, внутренней установки, номинальный ток 250 А, количество отходящих линий 12 | шт
89.1.62.01-0604 | Шкафы силовые распределительные, внутренней установки, номинальный ток 250 А, количество отходящих линий 5 | шт
27.12.31.000.89.1.62.01-0604-000 | Шкафы силовые распределительные, внутренней установки, номинальный ток 250 А, количество отходящих линий 5 | шт
89.1.62.01-0605 | Шкафы силовые распределительные, внутренней установки, номинальный ток 250 А, количество отходящих линий 8 | шт
27.12.31.000.89.1.62.01-0605-000 | Шкафы силовые распределительные, внутренней установки, номинальный ток 250 А, количество отходящих линий 8 | шт
89.1.62.01-0606 | Шкафы силовые распределительные, внутренней установки, номинальный ток 400 А, количество отходящих линий 12 | шт
27.12.31.000.89.1.62.01-0606-000 | Шкафы силовые распределительные, внутренней установки, номинальный ток 400 А, количество отходящих линий 12 | шт
89.1.62.01-0607 | Шкафы силовые распределительные, внутренней установки, номинальный ток 400 А, количество отходящих линий 5 | шт
27.12.31.000.89.1.62.01-0607-000 | Шкафы силовые распределительные, внутренней установки, номинальный ток 400 А, количество отходящих линий 5 | шт
89.1.62.01-0608 | Шкафы силовые распределительные, внутренней установки, номинальный ток 400 А, количество отходящих линий 8 | шт
27.12.31.000.89.1.62.01-0608-000 | Шкафы силовые распределительные, внутренней установки, номинальный ток 400 А, количество отходящих линий 8 | шт
89.1.62.01-0609 | Шкафы силовые распределительные, внутренней установки, номинальный ток 630 А, количество отходящих линий 12 | шт
27.12.31.000.89.1.62.01-0609-000 | Шкафы силовые распределительные, внутренней установки, номинальный ток 630 А, количество отходящих линий 12 | шт
89.1.62.01-0610 | Шкафы силовые распределительные, внутренней установки, номинальный ток 630 А, количество отходящих линий 5 | шт
27.12.31.000.89.1.62.01-0610-000 | Шкафы силовые распределительные, внутренней установки, номинальный ток 630 А, количество отходящих линий 5 | шт
89.1.62.01-0611 | Шкафы силовые распределительные, внутренней установки, номинальный ток 630 А, количество отходящих линий 8 | шт
27.12.31.000.89.1.62.01-0611-000 | Шкафы силовые распределительные, внутренней установки, номинальный ток 630 А, количество отходящих линий 8 | шт
89.1.62.01-0612 | Шкафы силовые распределительные, наружной установки, номинальный ток 100 А, количество отходящих линий 12 | шт
27.12.31.000.89.1.62.01-0612-000 | Шкафы силовые распределительные, наружной установки, номинальный ток 100 А, количество отходящих линий 12 | шт
89.1.62.01-0613 | Шкафы силовые распределительные, наружной установки, номинальный ток 100 А, количество отходящих линий 5 | шт
27.12.31.000.89.1.62.01-0613-000 | Шкафы силовые распределительные, наружной установки, номинальный ток 100 А, количество отходящих линий 5 | шт
89.1.62.01-0614 | Шкафы силовые распределительные, наружной установки, номинальный ток 100 А, количество отходящих линий 8 | шт
27.12.31.000.89.1.62.01-0614-000 | Шкафы силовые распределительные, наружной установки, номинальный ток 100 А, количество отходящих линий 8 | шт
89.1.62.01-0615 | Шкафы силовые распределительные, наружной установки, номинальный ток 250 А, количество отходящих линий 12 | шт
27.12.31.000.89.1.62.01-0615-000 | Шкафы силовые распределительные, наружной установки, номинальный ток 250 А, количество отходящих линий 12 | шт
89.1.62.01-0616 | Шкафы силовые распределительные, наружной установки, номинальный ток 250 А, количество отходящих линий 5 | шт
27.12.31.000.89.1.62.01-0616-000 | Шкафы силовые распределительные, наружной установки, номинальный ток 250 А, количество отходящих линий 5 | шт
89.1.62.01-0617 | Шкафы силовые распределительные, наружной установки, номинальный ток 250 А, количество отходящих линий 8 | шт
27.12.31.000.89.1.62.01-0617-000 | Шкафы силовые распределительные, наружной установки, номинальный ток 250 А, количество отходящих линий 8 | шт
89.1.62.01-0618 | Шкафы силовые распределительные, наружной установки, номинальный ток 400 А, количество отходящих линий 12 | шт
27.12.31.000.89.1.62.01-0618-000 | Шкафы силовые распределительные, наружной установки, номинальный ток 400 А, количество отходящих линий 12 | шт
89.1.62.01-0619 | Шкафы силовые распределительные, наружной установки, номинальный ток 400 А, количество отходящих линий 5 | шт
27.12.31.000.89.1.62.01-0619-000 | Шкафы силовые распределительные, наружной установки, номинальный ток 400 А, количество отходящих линий 5 | шт
89.1.62.01-0620 | Шкафы силовые распределительные, наружной установки, номинальный ток 400 А, количество отходящих линий 8 | шт
27.12.31.000.89.1.62.01-0620-000 | Шкафы силовые распределительные, наружной установки, номинальный ток 400 А, количество отходящих линий 8 | шт
89.1.62.01-0621 | Шкафы силовые распределительные, наружной установки, номинальный ток 630 А, количество отходящих линий 12 | шт
27.12.31.000.89.1.62.01-0621-000 | Шкафы силовые распределительные, наружной установки, номинальный ток 630 А, количество отходящих линий 12 | шт
89.1.62.01-0622 | Шкафы силовые распределительные, наружной установки, номинальный ток 630 А, количество отходящих линий 5 | шт
27.12.31.000.89.1.62.01-0622-000 | Шкафы силовые распределительные, наружной установки, номинальный ток 630 А, количество отходящих линий 5 | шт
89.1.62.01-0623 | Шкафы силовые распределительные, наружной установки, номинальный ток 630 А, количество отходящих линий 8 | шт
27.12.31.000.89.1.62.01-0623-000 | Шкафы силовые распределительные, наружной установки, номинальный ток 630 А, количество отходящих линий 8 | шт
89.1.62.01-0624 | Шкафы этажные распределительные, тип ШЛСС-2М, на 2 квартиры | шт
27.12.31.000.89.1.62.01-0624-000 | Шкафы этажные распределительные, тип ШЛСС-2М, на 2 квартиры | шт
89.1.62.01-0625 | Внутренний вентилятор распределительного шкафа, мощность 160 м3/ч | шт
26.20.40.190.89.1.62.01-0625-000 | Внутренний вентилятор распределительного шкафа, мощность 160 м3/ч | шт
89.1.62.01-0626 | Шкаф автоматики, количество контролируемых аналоговых сигналов 56, количество контролируемых дискретных сигналов 96, количество контролируемых цепей по параметрам ток кодирования/сопротивление изоляции 14/24 | компл
27.90.70.000.89.1.62.01-0626-000 | Шкаф автоматики, количество контролируемых аналоговых сигналов 56, количество контролируемых дискретных сигналов 96, количество контролируемых цепей по параметрам ток кодирования/сопротивление изоляции 14/24 | компл
89.1.62.01-0627 | Шкаф автоматики, количество контролируемых аналоговых сигналов 64, количество контролируемых дискретных сигналов 120, количество контролируемых цепей по параметрам ток кодирования/сопротивление изоляции 16/24 | компл
27.90.70.000.89.1.62.01-0627-000 | Шкаф автоматики, количество контролируемых аналоговых сигналов 64, количество контролируемых дискретных сигналов 120, количество контролируемых цепей по параметрам ток кодирования/сопротивление изоляции 16/24 | компл
89.1.62.01-0628 | Шкаф автоматики, количество контролируемых аналоговых сигналов 80, количество контролируемых дискретных сигналов 120, количество контролируемых цепей по параметрам ток кодирования/сопротивление изоляции 20/32 | компл
27.90.70.000.89.1.62.01-0628-000 | Шкаф автоматики, количество контролируемых аналоговых сигналов 80, количество контролируемых дискретных сигналов 120, количество контролируемых цепей по параметрам ток кодирования/сопротивление изоляции 20/32 | компл
89.1.62.01-0629 | Шкаф автоматики, количество контролируемых аналоговых сигналов 104, количество контролируемых дискретных сигналов 168, количество контролируемых цепей по параметрам ток кодирования/сопротивление изоляции 23/40 | компл
27.90.70.000.89.1.62.01-0629-000 | Шкаф автоматики, количество контролируемых аналоговых сигналов 104, количество контролируемых дискретных сигналов 168, количество контролируемых цепей по параметрам ток кодирования/сопротивление изоляции 23/40 | компл
89.1.62.01-0630 | Шкаф автоматики, количество контролируемых аналоговых сигналов 120, количество контролируемых дискретных сигналов 192, количество контролируемых цепей по параметрам ток кодирования/сопротивление изоляции 30/48 | компл
27.90.70.000.89.1.62.01-0630-000 | Шкаф автоматики, количество контролируемых аналоговых сигналов 120, количество контролируемых дискретных сигналов 192, количество контролируемых цепей по параметрам ток кодирования/сопротивление изоляции 30/48 | компл
89.1.62.01-0631 | Ящик управления однофидерный нереверсивный, с одним автоматическим выключателем на каждый фидер, номинальный ток 10,0 А, предел регулировки тока теплового реле 7,0-10,0 А, номинальный ток расцепителя автоматического выключателя 12,5 А | шт
27.12.31.000.89.1.62.01-0631-000 | Ящик управления однофидерный нереверсивный, с одним автоматическим выключателем на каждый фидер, номинальный ток 10,0 А, предел регулировки тока теплового реле 7,0-10,0 А, номинальный ток расцепителя автоматического выключателя 12,5 А | шт
89.1.62.01-0632 | Ящик управления однофидерный нереверсивный, с одним автоматическим выключателем на каждый фидер, номинальный ток 1,0 А, предел регулировки тока теплового реле 0,63-1,00 А, номинальный ток расцепителя автоматического выключателя 1,6 А | шт
27.12.31.000.89.1.62.01-0632-000 | Ящик управления однофидерный нереверсивный, с одним автоматическим выключателем на каждый фидер, номинальный ток 1,0 А, предел регулировки тока теплового реле 0,63-1,00 А, номинальный ток расцепителя автоматического выключателя 1,6 А | шт
89.1.62.01-0633 | Ящик управления однофидерный нереверсивный, с одним автоматическим выключателем на каждый фидер, номинальный ток 4,0 А, предел регулировки тока теплового реле 2,6-4,0 А, номинальный ток расцепителя автоматического выключателя 5,0 А | шт
27.12.31.000.89.1.62.01-0633-000 | Ящик управления однофидерный нереверсивный, с одним автоматическим выключателем на каждый фидер, номинальный ток 4,0 А, предел регулировки тока теплового реле 2,6-4,0 А, номинальный ток расцепителя автоматического выключателя 5,0 А | шт
89.1.62.01-0634 | Ящик управления двухфидерный нереверсивный, с одним автоматическим выключателем на каждый фидер, номинальный ток 4,0 А, предел регулировки тока теплового реле 2,6-4,0 А, номинальный ток расцепителя автоматического выключателя 5,0 А | шт
27.12.31.000.89.1.62.01-0634-000 | Ящик управления двухфидерный нереверсивный, с одним автоматическим выключателем на каждый фидер, номинальный ток 4,0 А, предел регулировки тока теплового реле 2,6-4,0 А, номинальный ток расцепителя автоматического выключателя 5,0 А | шт
89.1.62.01-0635 | Ящик управления двухфидерный нереверсивный, с одним автоматическим выключателем на каждый фидер, номинальный ток 1,0 А, предел регулировки тока теплового реле 0,63-1,0 А, номинальный ток расцепителя автоматического выключателя 1,6 А | шт
27.12.31.000.89.1.62.01-0635-000 | Ящик управления двухфидерный нереверсивный, с одним автоматическим выключателем на каждый фидер, номинальный ток 1,0 А, предел регулировки тока теплового реле 0,63-1,0 А, номинальный ток расцепителя автоматического выключателя 1,6 А | шт
89.1.62.01-0636 | Ящик управления однофидерный реверсивный, с одним автоматическим выключателем на каждый фидер, номинальный ток 1,0 А, предел регулировки тока теплового реле 0,63-1,0 А, номинальный ток расцепителя автоматического выключателя 1,6 А | шт
27.12.31.000.89.1.62.01-0636-000 | Ящик управления однофидерный реверсивный, с одним автоматическим выключателем на каждый фидер, номинальный ток 1,0 А, предел регулировки тока теплового реле 0,63-1,0 А, номинальный ток расцепителя автоматического выключателя 1,6 А | шт
89.1.62.01-0637 | Шкаф управления, тип ШУ, ШУДД, внутренней установки, номинальный ток 10 А | шт
27.12.31.000.89.1.62.01-0637-000 | Шкаф управления, тип ШУ, ШУДД, внутренней установки, номинальный ток 10 А | шт
89.1.62.01-0638 | Шкаф управления, тип ШУ, ШУДД, внутренней установки, номинальный ток 100 А | шт
27.12.31.000.89.1.62.01-0638-000 | Шкаф управления, тип ШУ, ШУДД, внутренней установки, номинальный ток 100 А | шт
89.1.62.01-0639 | Шкаф управления, тип ШУ, ШУДД, внутренней установки, номинальный ток 16 А | шт
27.12.31.000.89.1.62.01-0639-000 | Шкаф управления, тип ШУ, ШУДД, внутренней установки, номинальный ток 16 А | шт
89.1.62.01-0640 | Шкаф управления, тип ШУ, ШУДД, внутренней установки, номинальный ток 160 А | шт
27.12.31.000.89.1.62.01-0640-000 | Шкаф управления, тип ШУ, ШУДД, внутренней установки, номинальный ток 160 А | шт
89.1.62.01-0641 | Шкаф управления, тип ШУ, ШУДД, внутренней установки, номинальный ток 20 А | шт
27.12.31.000.89.1.62.01-0641-000 | Шкаф управления, тип ШУ, ШУДД, внутренней установки, номинальный ток 20 А | шт
89.1.62.01-0642 | Шкаф управления, тип ШУ, ШУДД, внутренней установки, номинальный ток 25 А | шт
27.12.31.000.89.1.62.01-0642-000 | Шкаф управления, тип ШУ, ШУДД, внутренней установки, номинальный ток 25 А | шт
89.1.62.01-0643 | Шкаф управления, тип ШУ, ШУДД, внутренней установки, номинальный ток 32 А | шт
27.12.31.000.89.1.62.01-0643-000 | Шкаф управления, тип ШУ, ШУДД, внутренней установки, номинальный ток 32 А | шт
89.1.62.01-0644 | Шкаф управления, тип ШУ, ШУДД, внутренней установки, номинальный ток 40 А | шт
27.12.31.000.89.1.62.01-0644-000 | Шкаф управления, тип ШУ, ШУДД, внутренней установки, номинальный ток 40 А | шт
89.1.62.01-0645 | Шкаф управления, тип ШУ, ШУДД, внутренней установки, номинальный ток 50 А | шт
27.12.31.000.89.1.62.01-0645-000 | Шкаф управления, тип ШУ, ШУДД, внутренней установки, номинальный ток 50 А | шт
89.1.62.01-0646 | Шкаф управления, тип ШУ, ШУДД, внутренней установки, номинальный ток 6 А | шт
27.12.31.000.89.1.62.01-0646-000 | Шкаф управления, тип ШУ, ШУДД, внутренней установки, номинальный ток 6 А | шт
89.1.62.01-0647 | Шкаф управления, тип ШУ, ШУДД, внутренней установки, номинальный ток 63 А | шт
27.12.31.000.89.1.62.01-0647-000 | Шкаф управления, тип ШУ, ШУДД, внутренней установки, номинальный ток 63 А | шт
89.1.62.01-0648 | Шкаф управления, тип ШУ, ШУДД, внутренней установки, номинальный ток 80 А | шт
27.12.31.000.89.1.62.01-0648-000 | Шкаф управления, тип ШУ, ШУДД, внутренней установки, номинальный ток 80 А | шт
89.1.62.01-0649 | Шкаф управления, тип ШУ, ШУДД, наружной установки, номинальный ток 10 А | шт
27.12.31.000.89.1.62.01-0649-000 | Шкаф управления, тип ШУ, ШУДД, наружной установки, номинальный ток 10 А | шт
89.1.62.01-0650 | Шкаф управления, тип ШУ, ШУДД, наружной установки, номинальный ток 100 А | шт
27.12.31.000.89.1.62.01-0650-000 | Шкаф управления, тип ШУ, ШУДД, наружной установки, номинальный ток 100 А | шт
89.1.62.01-0651 | Шкаф управления, тип ШУ, ШУДД, наружной установки, номинальный ток 16 А | шт
27.12.31.000.89.1.62.01-0651-000 | Шкаф управления, тип ШУ, ШУДД, наружной установки, номинальный ток 16 А | шт
89.1.62.01-0652 | Шкаф управления, тип ШУ, ШУДД, наружной установки, номинальный ток 20 А | шт
27.12.31.000.89.1.62.01-0652-000 | Шкаф управления, тип ШУ, ШУДД, наружной установки, номинальный ток 20 А | шт
89.1.62.01-0653 | Шкаф управления, тип ШУ, ШУДД, наружной установки, номинальный ток 25 А | шт
27.12.31.000.89.1.62.01-0653-000 | Шкаф управления, тип ШУ, ШУДД, наружной установки, номинальный ток 25 А | шт
89.1.62.01-0654 | Шкаф управления, тип ШУ, ШУДД, наружной установки, номинальный ток 32 А | шт
27.12.31.000.89.1.62.01-0654-000 | Шкаф управления, тип ШУ, ШУДД, наружной установки, номинальный ток 32 А | шт
89.1.62.01-0655 | Шкаф управления, тип ШУ, ШУДД, наружной установки, номинальный ток 40 А | шт
27.12.31.000.89.1.62.01-0655-000 | Шкаф управления, тип ШУ, ШУДД, наружной установки, номинальный ток 40 А | шт
89.1.62.01-0656 | Шкаф управления, тип ШУ, ШУДД, наружной установки, номинальный ток 6 А | шт
27.12.31.000.89.1.62.01-0656-000 | Шкаф управления, тип ШУ, ШУДД, наружной установки, номинальный ток 6 А | шт
89.1.62.01-0657 | Шкаф управления, тип ШУ, ШУДД, наружной установки, номинальный ток 63 А | шт
27.12.31.000.89.1.62.01-0657-000 | Шкаф управления, тип ШУ, ШУДД, наружной установки, номинальный ток 63 А | шт
89.1.62.01-0658 | Шкаф управления, тип ШУ, ШУДД, наружной установки, номинальный ток 80 А | шт
27.12.31.000.89.1.62.01-0658-000 | Шкаф управления, тип ШУ, ШУДД, наружной установки, номинальный ток 80 А | шт
89.1.62.01-0659 | Ящик управления, внутренней установки, номинальный ток 10 А | шт
27.12.31.000.89.1.62.01-0659-000 | Ящик управления, внутренней установки, номинальный ток 10 А | шт
89.1.62.01-0660 | Ящик управления, внутренней установки, номинальный ток 16 А | шт
27.12.31.000.89.1.62.01-0660-000 | Ящик управления, внутренней установки, номинальный ток 16 А | шт
89.1.62.01-0661 | Ящик управления, внутренней установки, номинальный ток 20 А | шт
27.12.31.000.89.1.62.01-0661-000 | Ящик управления, внутренней установки, номинальный ток 20 А | шт
89.1.62.01-0662 | Ящик управления, внутренней установки, номинальный ток 25 А | шт
27.12.31.000.89.1.62.01-0662-000 | Ящик управления, внутренней установки, номинальный ток 25 А | шт
89.1.62.01-0663 | Ящик управления, внутренней установки, номинальный ток 32 А | шт
27.12.31.000.89.1.62.01-0663-000 | Ящик управления, внутренней установки, номинальный ток 32 А | шт
89.1.62.01-0664 | Ящик управления, внутренней установки, номинальный ток 40 А | шт
27.12.31.000.89.1.62.01-0664-000 | Ящик управления, внутренней установки, номинальный ток 40 А | шт
89.1.62.01-0665 | Ящик управления, наружной установки, номинальный ток 10 А | шт
27.12.31.000.89.1.62.01-0665-000 | Ящик управления, наружной установки, номинальный ток 10 А | шт
89.1.62.01-0666 | Ящик управления, наружной установки, номинальный ток 100 А | шт
27.12.31.000.89.1.62.01-0666-000 | Ящик управления, наружной установки, номинальный ток 100 А | шт
89.1.62.01-0667 | Ящик управления, наружной установки, номинальный ток 16 А | шт
27.12.31.000.89.1.62.01-0667-000 | Ящик управления, наружной установки, номинальный ток 16 А | шт
89.1.62.01-0668 | Ящик управления, наружной установки, номинальный ток 32 А | шт
27.12.31.000.89.1.62.01-0668-000 | Ящик управления, наружной установки, номинальный ток 32 А | шт
89.1.62.01-0669 | Ящик управления, наружной установки, номинальный ток 6 А | шт
27.12.31.000.89.1.62.01-0669-000 | Ящик управления, наружной установки, номинальный ток 6 А | шт
89.1.62.01-0670 | Ящик управления, наружной установки, номинальный ток 63 А | шт
27.12.31.000.89.1.62.01-0670-000 | Ящик управления, наружной установки, номинальный ток 63 А | шт
89.1.62.01-0671 | Ящики, тип Я8101-397-54У1, распределительные с выключателем автоматическим | шт
27.12.31.000.89.1.62.01-0671-000 | Ящики, тип Я8101-397-54У1, распределительные с выключателем автоматическим | шт
89.1.62.01-0672 | Шкаф управления автоматизированной системы дистанционного управления запорными устройствами с оборудованием на 1 запорное устройство, размер 600х600х350 мм | шт
27.12.31.000.89.1.62.01-0672-000 | Шкаф управления автоматизированной системы дистанционного управления запорными устройствами с оборудованием на 1 запорное устройство, размер 600х600х350 мм | шт
89.1.62.01-0673 | Шкаф управления автоматизированной системы дистанционного управления запорными устройствами с оборудованием на 2 запорных устройства, размер 760х760х300 мм | шт
27.12.31.000.89.1.62.01-0673-000 | Шкаф управления автоматизированной системы дистанционного управления запорными устройствами с оборудованием на 2 запорных устройства, размер 760х760х300 мм | шт
89.1.62.01-0674 | Шкаф управления автоматизированной системы дистанционного управления запорными устройствами с оборудованием на 3 запорных устройства, размер 760х760х300 мм | шт
27.12.31.000.89.1.62.01-0674-000 | Шкаф управления автоматизированной системы дистанционного управления запорными устройствами с оборудованием на 3 запорных устройства, размер 760х760х300 мм | шт
89.1.62.01-0675 | Шкаф управления автоматизированной системы дистанционного управления запорными устройствами с оборудованием на 4 запорных устройства, размер 800х1000х300 мм | шт
27.12.31.000.89.1.62.01-0675-000 | Шкаф управления автоматизированной системы дистанционного управления запорными устройствами с оборудованием на 4 запорных устройства, размер 800х1000х300 мм | шт
89.1.62.01-0676 | Панель управления системой дымоудаления, пластиковый корпус с металлической запирающейся дверью, напряжение 230 В, частота 50 Гц, аккумуляторное аварийное питание 24 В - 72 ч, число линий/групп 1/2 | шт
26.30.50.119.89.1.62.01-0676-000 | Панель управления системой дымоудаления, пластиковый корпус с металлической запирающейся дверью, напряжение 230 В, частота 50 Гц, аккумуляторное аварийное питание 24 В - 72 ч, число линий/групп 1/2 | шт
89.1.62.01-0677 | Шкафы учета электроэнергии, для внутренней установки в жилых и общественных зданиях, напряжение 380/220 В, частота 50 Гц, степень защиты IP31, размер 700x600x200 мм | шт
27.12.31.000.89.1.62.01-0677-000 | Шкафы учета электроэнергии, для внутренней установки в жилых и общественных зданиях, напряжение 380/220 В, частота 50 Гц, степень защиты IP31, размер 700x600x200 мм | шт
89.1.62.01-0678 | Шкафы учета электрической энергии, тип ШУЭ, внутренней установки, номинальный ток 10 А | шт
27.12.31.000.89.1.62.01-0678-000 | Шкафы учета электрической энергии, тип ШУЭ, внутренней установки, номинальный ток 10 А | шт
89.1.62.01-0679 | Шкафы учета электрической энергии, тип ШУЭ, внутренней установки, номинальный ток 100 А | шт
27.12.31.000.89.1.62.01-0679-000 | Шкафы учета электрической энергии, тип ШУЭ, внутренней установки, номинальный ток 100 А | шт
89.1.62.01-0680 | Шкафы учета электрической энергии, тип ШУЭ, внутренней установки, номинальный ток 160 А | шт
27.12.31.000.89.1.62.01-0680-000 | Шкафы учета электрической энергии, тип ШУЭ, внутренней установки, номинальный ток 160 А | шт
89.1.62.01-0681 | Шкафы учета электрической энергии, тип ШУЭ, наружной установки, номинальный ток 160 А | шт
27.12.31.000.89.1.62.01-0681-000 | Шкафы учета электрической энергии, тип ШУЭ, наружной установки, номинальный ток 160 А | шт
89.1.62.01-0682 | Шкафы учета электрической энергии, тип ШУЭ, наружной установки, номинальный ток 50 А | шт
27.12.31.000.89.1.62.01-0682-000 | Шкафы учета электрической энергии, тип ШУЭ, наружной установки, номинальный ток 50 А | шт
89.1.62.01-0683 | Щитки для общественных зданий, осветительные, тип ЩО8505 | шт
27.12.31.000.89.1.62.01-0683-000 | Щитки для общественных зданий, осветительные, тип ЩО8505 | шт
89.1.62.01-0684 | Щитки осветительные групповые, номинальный ток 100 А, размер 395x210x120 мм | шт
27.12.31.000.89.1.62.01-0684-000 | Щитки осветительные групповые, номинальный ток 100 А, размер 395x210x120 мм | шт
89.1.62.01-0685 | Щитки осветительные, 6 отходящих линий с автоматическими выключателями | шт
27.12.31.000.89.1.62.01-0685-000 | Щитки осветительные, 6 отходящих линий с автоматическими выключателями | шт
89.1.62.01-0686 | Щитки для общественных зданий осветительные, тип ЩЭ 8505 | шт
27.12.31.000.89.1.62.01-0686-000 | Щитки для общественных зданий осветительные, тип ЩЭ 8505 | шт
89.1.62.01-0687 | Щитки осветительные без счетчиков, внутренней установки, номинальный ток 200 А, количество модулей 30 | шт
27.12.31.000.89.1.62.01-0687-000 | Щитки осветительные без счетчиков, внутренней установки, номинальный ток 200 А, количество модулей 30 | шт
89.1.62.01-0688 | Щитки осветительные без счетчиков, внутренней установки, номинальный ток 63 А, количество модулей 6 | шт
27.12.31.000.89.1.62.01-0688-000 | Щитки осветительные без счетчиков, внутренней установки, номинальный ток 63 А, количество модулей 6 | шт
89.1.62.01-0689 | Щитки осветительные без счетчиков, наружной установки, номинальный ток 200 А, количество модулей 30 | шт
27.12.31.000.89.1.62.01-0689-000 | Щитки осветительные без счетчиков, наружной установки, номинальный ток 200 А, количество модулей 30 | шт
89.1.62.01-0690 | Щитки распределительные на 1 квартиру для приема и распределения электроэнергии, защиты групповых линий, средств связи и телевидения, размер 800x460x146 мм | шт
27.12.31.000.89.1.62.01-0690-000 | Щитки распределительные на 1 квартиру для приема и распределения электроэнергии, защиты групповых линий, средств связи и телевидения, размер 800x460x146 мм | шт
89.1.62.01-0691 | Щитки распределительные на 2 квартиры для приема и распределения электроэнергии, защиты групповых линий, средств связи и телевидения, размер 800x460x146 мм | шт
27.12.31.000.89.1.62.01-0691-000 | Щитки распределительные на 2 квартиры для приема и распределения электроэнергии, защиты групповых линий, средств связи и телевидения, размер 800x460x146 мм | шт
89.1.62.01-0692 | Щитки распределительные на 3 квартиры, для приема и распределения электроэнергии, защиты групповых линий, средств связи и телевидения, размер 800x460x146 мм | шт
27.12.31.000.89.1.62.01-0692-000 | Щитки распределительные на 3 квартиры, для приема и распределения электроэнергии, защиты групповых линий, средств связи и телевидения, размер 800x460x146 мм | шт
89.1.62.01-0693 | Устройства распределительные этажные модульные, тип УЭРМ-43-32,40,50-4 УХЛ4 (без стоим. счетчика), на щитке установлены: устройство, тип УЗО, 3-х фазное-4 шт, выключатель автоматич. тип ВА61Е29 3-х пол.-4 шт | шт
27.12.31.000.89.1.62.01-0693-000 | Устройства распределительные этажные модульные, тип УЭРМ-43-32,40,50-4 УХЛ4 (без стоим. счетчика), на щитке установлены: устройство, тип УЗО, 3-х фазное-4 шт, выключатель автоматич. тип ВА61Е29 3-х пол.-4 шт | шт
89.1.62.01-0694 | Шкаф комплектного распределительного устройства, номинальным напряжением 20 кВт | шт
27.12.31.000.89.1.62.01-0694-000 | Шкаф комплектного распределительного устройства, номинальным напряжением 20 кВт | шт
89.1.62.01-0695 | Шкаф комплектного распределительного устройства, номинальным напряжением 6(10) кВт | шт
27.12.31.000.89.1.62.01-0695-000 | Шкаф комплектного распределительного устройства, номинальным напряжением 6(10) кВт | шт
89.1.62.01-0696 | Щитки распределительные этажные, номинальный ток вводных автоматов квартир до 63 А, тип исполнения- встраиваемое в нишу, количество присоединяемых квартир- 2, количество фаз цепей распределения- 3 | шт
27.12.31.000.89.1.62.01-0696-000 | Щитки распределительные этажные, номинальный ток вводных автоматов квартир до 63 А, тип исполнения- встраиваемое в нишу, количество присоединяемых квартир- 2, количество фаз цепей распределения- 3 | шт
89.1.62.01-0697 | Щитки распределительные этажные, номинальный ток вводных автоматов квартир до 63 А, тип исполнения- встраиваемое в нишу, количество присоединяемых квартир- 3, количество фаз цепей распределения- 3 | шт
27.12.31.000.89.1.62.01-0697-000 | Щитки распределительные этажные, номинальный ток вводных автоматов квартир до 63 А, тип исполнения- встраиваемое в нишу, количество присоединяемых квартир- 3, количество фаз цепей распределения- 3 | шт
89.1.62.01-0698 | Щитки распределительные этажные, номинальный ток вводных автоматов квартир до 63 А, тип исполнения- встраиваемое в нишу, количество присоединяемых квартир- 4, количество фаз цепей распределения- 3 | шт
27.12.31.000.89.1.62.01-0698-000 | Щитки распределительные этажные, номинальный ток вводных автоматов квартир до 63 А, тип исполнения- встраиваемое в нишу, количество присоединяемых квартир- 4, количество фаз цепей распределения- 3 | шт
89.1.62.01-0699 | Щитки распределительные этажные, номинальный ток вводных автоматов квартир до 63 А, тип исполнения- настенное, количество присоединяемых квартир- 2, количество фаз цепей распределения 1 | шт
27.12.31.000.89.1.62.01-0699-000 | Щитки распределительные этажные, номинальный ток вводных автоматов квартир до 63 А, тип исполнения- настенное, количество присоединяемых квартир- 2, количество фаз цепей распределения 1 | шт
89.1.62.01-0700 | Щитки распределительные этажные, номинальный ток вводных автоматов квартир до 63 А, тип исполнения- настенное, количество присоединяемых квартир- 3, количество фаз цепей распределения 1 | шт
27.12.31.000.89.1.62.01-0700-000 | Щитки распределительные этажные, номинальный ток вводных автоматов квартир до 63 А, тип исполнения- настенное, количество присоединяемых квартир- 3, количество фаз цепей распределения 1 | шт
89.1.62.01-0701 | Щитки распределительные этажные, номинальный ток вводных автоматов квартир до 63 А, тип исполнения- настенное, количество присоединяемых квартир- 4, количество фаз цепей распределения 1 | шт
27.12.31.000.89.1.62.01-0701-000 | Щитки распределительные этажные, номинальный ток вводных автоматов квартир до 63 А, тип исполнения- настенное, количество присоединяемых квартир- 4, количество фаз цепей распределения 1 | шт
89.1.62.01-0702 | Щитки распределительные этажные, номинальный ток вводных автоматов квартир до 63 А, количество присоединяемых квартир-6, количество фаз цепей распределения-3 | шт
27.12.31.000.89.1.62.01-0702-000 | Щитки распределительные этажные, номинальный ток вводных автоматов квартир до 63 А, количество присоединяемых квартир-6, количество фаз цепей распределения-3 | шт
89.1.62.01-0703 | Щитки распределительные этажные, номинальный ток вводных автоматов квартир до 50 А, тип исполнения - настенное, количество присоединяемых квартир-4, количество фаз цепей распределения-3 | шт
27.12.31.000.89.1.62.01-0703-000 | Щитки распределительные этажные, номинальный ток вводных автоматов квартир до 50 А, тип исполнения - настенное, количество присоединяемых квартир-4, количество фаз цепей распределения-3 | шт
89.1.62.01-0704 | Щитки квартирные универсальные, тип ЩКУ для приема, распределения и однофазного учета электроэнергии (без стоимости электросчетчиков и слаботочных устройств), габаритный размер 270x310x130 мм, с УЗО | шт
27.12.31.000.89.1.62.01-0704-000 | Щитки квартирные универсальные, тип ЩКУ для приема, распределения и однофазного учета электроэнергии (без стоимости электросчетчиков и слаботочных устройств), габаритный размер 270x310x130 мм, с УЗО | шт
89.1.62.01-0705 | Щитки навесные, без двери, 6 модулей, IP30, с din-рейкой и шинами pe и n | шт
27.12.31.000.89.1.62.01-0705-000 | Щитки навесные, без двери, 6 модулей, IP30, с din-рейкой и шинами pe и n | шт
89.1.62.01-0706 | Щитки распределительные, тип ЩК | шт
27.12.31.000.89.1.62.01-0706-000 | Щитки распределительные, тип ЩК | шт
89.1.62.01-0707 | Щитки учетно-распределительные квартирные, номинальный ток вводных автоматов квартир до 63 А, тип исполнения настенное, количество фаз цепей распределения 3 | шт
27.12.31.000.89.1.62.01-0707-000 | Щитки учетно-распределительные квартирные, номинальный ток вводных автоматов квартир до 63 А, тип исполнения настенное, количество фаз цепей распределения 3 | шт
89.1.62.01-0708 | Щитки автоматического переключения на резерв, трехфазные, 380/220 В, 25 А, степень защиты IP41, УХЛ4, размер 400x300x250 мм | шт
27.12.31.000.89.1.62.01-0708-000 | Щитки автоматического переключения на резерв, трехфазные, 380/220 В, 25 А, степень защиты IP41, УХЛ4, размер 400x300x250 мм | шт
89.1.62.01-0709 | Шкафы автоматического ввода резерва, 2 ввода, номинальный ток 10 А | шт
27.12.31.000.89.1.62.01-0709-000 | Шкафы автоматического ввода резерва, 2 ввода, номинальный ток 10 А | шт
89.1.62.01-0710 | Шкафы автоматического ввода резерва, 2 ввода, номинальный ток 100 А | шт
27.12.31.000.89.1.62.01-0710-000 | Шкафы автоматического ввода резерва, 2 ввода, номинальный ток 100 А | шт
89.1.62.01-0711 | Шкафы автоматического ввода резерва, 2 ввода, номинальный ток 125 А | шт
27.12.31.000.89.1.62.01-0711-000 | Шкафы автоматического ввода резерва, 2 ввода, номинальный ток 125 А | шт
89.1.62.01-0712 | Шкафы автоматического ввода резерва, 2 ввода, номинальный ток 200 А | шт
27.12.31.000.89.1.62.01-0712-000 | Шкафы автоматического ввода резерва, 2 ввода, номинальный ток 200 А | шт
89.1.62.01-0713 | Шкафы автоматического ввода резерва, 2 ввода, номинальный ток 250 А | шт
27.12.31.000.89.1.62.01-0713-000 | Шкафы автоматического ввода резерва, 2 ввода, номинальный ток 250 А | шт
89.1.62.01-0714 | Шкафы автоматического ввода резерва, 2 ввода, номинальный ток 320 А | шт
27.12.31.000.89.1.62.01-0714-000 | Шкафы автоматического ввода резерва, 2 ввода, номинальный ток 320 А | шт
89.1.62.01-0715 | Шкафы автоматического ввода резерва, 2 ввода, номинальный ток 40 А | шт
27.12.31.000.89.1.62.01-0715-000 | Шкафы автоматического ввода резерва, 2 ввода, номинальный ток 40 А | шт
89.1.62.01-0716 | Шкафы автоматического ввода резерва, 2 ввода, номинальный ток 50 А | шт
27.12.31.000.89.1.62.01-0716-000 | Шкафы автоматического ввода резерва, 2 ввода, номинальный ток 50 А | шт
89.1.62.01-0717 | Шкафы автоматического ввода резерва, 2 ввода, номинальный ток 63 А | шт
27.12.31.000.89.1.62.01-0717-000 | Шкафы автоматического ввода резерва, 2 ввода, номинальный ток 63 А | шт
89.1.62.01-0718 | Шкафы автоматического ввода резерва, 2 ввода, номинальный ток 630 А | шт
27.12.31.000.89.1.62.01-0718-000 | Шкафы автоматического ввода резерва, 2 ввода, номинальный ток 630 А | шт
89.1.62.01-0719 | Шкафы автоматического ввода резерва, 2 ввода, номинальный ток 80 А | шт
27.12.31.000.89.1.62.01-0719-000 | Шкафы автоматического ввода резерва, 2 ввода, номинальный ток 80 А | шт
89.1.62.01-0720 | Щиты автоматического переключения на резервное питание, 2 ввода, номинальный ток 100 А, наружной установки | шт
27.12.31.000.89.1.62.01-0720-000 | Щиты автоматического переключения на резервное питание, 2 ввода, номинальный ток 100 А, наружной установки | шт
89.1.62.01-0721 | Щиты автоматического переключения на резервное питание, 2 ввода, номинальный ток 160 А, наружной установки | шт
27.12.31.000.89.1.62.01-0721-000 | Щиты автоматического переключения на резервное питание, 2 ввода, номинальный ток 160 А, наружной установки | шт
89.1.62.01-0722 | Щиты автоматического переключения на резервное питание, 2 ввода, номинальный ток 25 А, внутренней установки | шт
27.12.31.000.89.1.62.01-0722-000 | Щиты автоматического переключения на резервное питание, 2 ввода, номинальный ток 25 А, внутренней установки | шт
89.1.62.01-0723 | Щиты автоматического переключения на резервное питание, 2 ввода, номинальный ток 40 А, внутренней установки | шт
27.12.31.000.89.1.62.01-0723-000 | Щиты автоматического переключения на резервное питание, 2 ввода, номинальный ток 40 А, внутренней установки | шт
89.1.62.01-0724 | Щиты автоматического переключения на резервное питание, 2 ввода, номинальный ток 63 А, внутренней установки | шт
27.12.31.000.89.1.62.01-0724-000 | Щиты автоматического переключения на резервное питание, 2 ввода, номинальный ток 63 А, внутренней установки | шт
89.1.62.01-0725 | Щит автоматического ввода резерва, 250 А, 400 В, 2 ввода, с общей нагрузкой, на контакторах, режим управления равноприоритетный, автомат, контролируемый каждый ввод, IP31, УХЛ4, размер 1000х650х300 мм | шт
27.12.31.000.89.1.62.01-0725-000 | Щит автоматического ввода резерва, 250 А, 400 В, 2 ввода, с общей нагрузкой, на контакторах, режим управления равноприоритетный, автомат, контролируемый каждый ввод, IP31, УХЛ4, размер 1000х650х300 мм | шт
89.1.62.01-0726 | Щит автоматического ввода резерва, 630 А, 400 В, 2 ввода, с межсекционником, с разделенной нагрузкой, на автоматических выключателях, режим управления равноприоритетный, автомат/ручной, контролируемый каждый ввод, IP54, УХЛ4, размер 1600х900х400 мм | шт
27.12.31.000.89.1.62.01-0726-000 | Щит автоматического ввода резерва, 630 А, 400 В, 2 ввода, с межсекционником, с разделенной нагрузкой, на автоматических выключателях, режим управления равноприоритетный, автомат/ручной, контролируемый каждый ввод, IP54, УХЛ4, размер 1600х900х400 мм | шт
89.1.62.01-0727 | Ящики зажимов низковольтные, с системой TN-S(N, PE), внутренней установки, количество зажимов 120 шт | шт
27.12.31.000.89.1.62.01-0727-000 | Ящики зажимов низковольтные, с системой TN-S(N, PE), внутренней установки, количество зажимов 120 шт | шт
89.1.62.01-0728 | Ящики зажимов низковольтные, с системой TN-S(N, PE), внутренней установки, количество зажимов 30 шт | шт
27.12.31.000.89.1.62.01-0728-000 | Ящики зажимов низковольтные, с системой TN-S(N, PE), внутренней установки, количество зажимов 30 шт | шт
89.1.62.01-0729 | Ящики зажимов низковольтные, с системой TN-S(N, PE), наружной установки, количество зажимов 200 шт | шт
27.12.31.000.89.1.62.01-0729-000 | Ящики зажимов низковольтные, с системой TN-S(N, PE), наружной установки, количество зажимов 200 шт | шт
89.1.62.01-0730 | Ящики зажимов низковольтные, с системой TN-S(N, PE), наружной установки, количество зажимов-30 шт | шт
27.12.31.000.89.1.62.01-0730-000 | Ящики зажимов низковольтные, с системой TN-S(N, PE), наружной установки, количество зажимов-30 шт | шт
89.1.62.01-0731 | Ящики, тип ЯТП-0.25, с трансформатором понижающим | шт
27.12.31.000.89.1.62.01-0731-000 | Ящики, тип ЯТП-0.25, с трансформатором понижающим | шт
89.1.62.01-0732 | Ящики силовые с блоком "предохранитель-выключатель", номинальный ток 200 А | шт
27.12.31.000.89.1.62.01-0732-000 | Ящики силовые с блоком "предохранитель-выключатель", номинальный ток 200 А | шт
89.1.62.01-0733 | Ящики однофидерные, тип ЯВЗ-31-1, с выключателем, 3-х полюсные, на ток 100 А | шт
27.12.31.000.89.1.62.01-0733-000 | Ящики однофидерные, тип ЯВЗ-31-1, с выключателем, 3-х полюсные, на ток 100 А | шт
89.1.62.01-0734 | Ящики силовые, тип ЯВЗ-32-1, с выключателем, 3-х полюсные, на ток 200 А | шт
27.12.31.000.89.1.62.01-0734-000 | Ящики силовые, тип ЯВЗ-32-1, с выключателем, 3-х полюсные, на ток 200 А | шт
89.1.62.01-0735 | Ящики распределительные постоянного тока, тип ЯРВ-100 А, с трехполюсными рубильниками и предохранителями | шт
27.12.31.000.89.1.62.01-0735-000 | Ящики распределительные постоянного тока, тип ЯРВ-100 А, с трехполюсными рубильниками и предохранителями | шт
89.1.62.01-0736 | Комплект шин земля-ноль, в составе: планка из оцинкованной стали, спецгайка М4, винт М4, шины, изолирующее основание из полиамида | компл
27.12.31.000.89.1.62.01-0736-000 | Комплект шин земля-ноль, в составе: планка из оцинкованной стали, спецгайка М4, винт М4, шины, изолирующее основание из полиамида | компл
89.1.62.01-0737 | Ящики однофидерные, с блоком "рубильник-предохранитель", номинальный ток 100 А, 3-х полюсные | шт
27.12.31.000.89.1.62.01-0737-000 | Ящики однофидерные, с блоком "рубильник-предохранитель", номинальный ток 100 А, 3-х полюсные | шт
89.1.62.01-0738 | Ящики распределительные, трехполюсные, номинальный ток 100 А, номинальное напряжение 380 В | шт
27.12.31.000.89.1.62.01-0738-000 | Ящики распределительные, трехполюсные, номинальный ток 100 А, номинальное напряжение 380 В | шт
89.1.62.01-0739 | Ящики распределительные, трехполюсные, номинальный ток 250 А, номинальное напряжение 380 В | шт
27.12.31.000.89.1.62.01-0739-000 | Ящики распределительные, трехполюсные, номинальный ток 250 А, номинальное напряжение 380 В | шт
89.1.62.01-0740 | Ящики силовые с блоком выключатель-предохранители, класс напряжения 0,4 кВ, максимальный ток 100 А, внутренней установки | шт
27.12.31.000.89.1.62.01-0740-000 | Ящики силовые с блоком выключатель-предохранители, класс напряжения 0,4 кВ, максимальный ток 100 А, внутренней установки | шт
89.1.62.01-0741 | Ящики силовые с блоком выключатель-предохранители, класс напряжения 0,4 кВ, максимальный ток 100 А, наружной установки | шт
27.12.31.000.89.1.62.01-0741-000 | Ящики силовые с блоком выключатель-предохранители, класс напряжения 0,4 кВ, максимальный ток 100 А, наружной установки | шт
89.1.62.01-0742 | Ящики силовые с блоком выключатель-предохранители, класс напряжения 0,4 кВ, максимальный ток 250 А, внтуренней установки | шт
27.12.31.000.89.1.62.01-0742-000 | Ящики силовые с блоком выключатель-предохранители, класс напряжения 0,4 кВ, максимальный ток 250 А, внтуренней установки | шт
89.1.62.01-0743 | Ящики силовые с блоком выключатель-предохранители, класс напряжения 0,4 кВ, максимальный ток 250 А, наружной установки | шт
27.12.31.000.89.1.62.01-0743-000 | Ящики силовые с блоком выключатель-предохранители, класс напряжения 0,4 кВ, максимальный ток 250 А, наружной установки | шт
89.1.62.01-0744 | Ящики силовые с блоком выключатель-предохранители, класс напряжения 0,4 кВ, максимальный ток 400 А, внтуренней установки | шт
27.12.31.000.89.1.62.01-0744-000 | Ящики силовые с блоком выключатель-предохранители, класс напряжения 0,4 кВ, максимальный ток 400 А, внтуренней установки | шт
89.1.62.01-0745 | Ящики силовые с блоком выключатель-предохранители, класс напряжения 0,4 кВ, максимальный ток 400 А, наружной установки | шт
27.12.31.000.89.1.62.01-0745-000 | Ящики силовые с блоком выключатель-предохранители, класс напряжения 0,4 кВ, максимальный ток 400 А, наружной установки | шт
89.1.62.01-0746 | Ящики силовые с понижающим трансформатором, класс напряжения 220 В, пониженное напряжение 12 В, внутренней установки | шт
27.12.31.000.89.1.62.01-0746-000 | Ящики силовые с понижающим трансформатором, класс напряжения 220 В, пониженное напряжение 12 В, внутренней установки | шт
89.1.62.01-0747 | Ящики силовые с понижающим трансформатором, класс напряжения 220 В, пониженное напряжение 24 В, внутренней установки | шт
27.12.31.000.89.1.62.01-0747-000 | Ящики силовые с понижающим трансформатором, класс напряжения 220 В, пониженное напряжение 24 В, внутренней установки | шт
89.1.62.01-0748 | Ящики силовые с понижающим трансформатором, класс напряжения 220 В, пониженное напряжение 36 В, внутренней установки | шт
27.12.31.000.89.1.62.01-0748-000 | Ящики силовые с понижающим трансформатором, класс напряжения 220 В, пониженное напряжение 36 В, внутренней установки | шт
89.1.62.01-0749 | Ящики силовые с понижающим трансформатором, класс напряжения 220 В, пониженное напряжение 42 В, внутренней установки | шт
27.12.31.000.89.1.62.01-0749-000 | Ящики силовые с понижающим трансформатором, класс напряжения 220 В, пониженное напряжение 42 В, внутренней установки | шт
89.1.62.01-0750 | Ящик трансформаторный с четырьмя перемычками | шт
27.90.70.000.89.1.62.01-0750-000 | Ящик трансформаторный с четырьмя перемычками | шт
89.1.62.01-0751 | Устройство распределительное высоковольтное катодной защиты, класс напряжения 6,10 кВ, выходная мощность 1,2 кВ, тип регулировки - автоматическая | шт
27.12.31.000.89.1.62.01-0751-000 | Устройство распределительное высоковольтное катодной защиты, класс напряжения 6,10 кВ, выходная мощность 1,2 кВ, тип регулировки - автоматическая | шт
89.1.62.01-0752 | Щитки заземления для общественных зданий, тип Щ-2 | шт
27.12.31.000.89.1.62.01-0752-000 | Щитки заземления для общественных зданий, тип Щ-2 | шт
89.1.62.01-0753 | Щиты управления освещением, тип ЩРО-ОСОМ, для питания местного освещения при ремонтных работах | шт
27.33.13.190.89.1.62.01-0753-000 | Щиты управления освещением, тип ЩРО-ОСОМ, для питания местного освещения при ремонтных работах | шт
89.1.62.01-0754 | Щиты управления освещением, тип ЩВР-МНМ, для местного управления освещением, размер 310x270x120 мм | шт
27.33.13.190.89.1.62.01-0754-000 | Щиты управления освещением, тип ЩВР-МНМ, для местного управления освещением, размер 310x270x120 мм | шт
89.1.62.01-0755 | Разрядники трубчатые переменного тока, номинальное напряжение 10 кВ, максимальный предел тока отключения 10 кА | шт
27.12.10.190.89.1.62.01-0755-000 | Разрядники трубчатые переменного тока, номинальное напряжение 10 кВ, максимальный предел тока отключения 10 кА | шт
89.1.62.01-0756 | Разрядники трубчатые переменного тока, номинальное напряжение 20 кВ, максимальный предел тока отключения 10 кА | шт
27.12.10.190.89.1.62.01-0756-000 | Разрядники трубчатые переменного тока, номинальное напряжение 20 кВ, максимальный предел тока отключения 10 кА | шт
89.1.62.01-0757 | Разрядники трубчатые переменного тока, номинальное напряжение 35 кВ, максимальный предел тока отключения 10 кА | шт
27.12.10.190.89.1.62.01-0757-000 | Разрядники трубчатые переменного тока, номинальное напряжение 35 кВ, максимальный предел тока отключения 10 кА | шт
89.1.62.01-0758 | Разрядники трубчатые переменного тока, номинальное напряжение 35 кВ, максимальный предел тока отключения 5 кА | шт
27.12.10.190.89.1.62.01-0758-000 | Разрядники трубчатые переменного тока, номинальное напряжение 35 кВ, максимальный предел тока отключения 5 кА | шт
89.1.62.01-0759 | Разрядник вентильный низковольтный для электроподвижного состава, номинальное напряжение 0,5 кВ | шт
27.12.10.130.89.1.62.01-0759-000 | Разрядник вентильный низковольтный для электроподвижного состава, номинальное напряжение 0,5 кВ | шт
89.1.62.01-0760 | Разрядник вентильный облегченный повышенной надежности, класс напряжения 6 кВ | шт
27.12.10.130.89.1.62.01-0760-000 | Разрядник вентильный облегченный повышенной надежности, класс напряжения 6 кВ | шт
89.1.62.01-0761 | Разрядник вентильный облегченный повышенной надежности, класс напряжения 10 кВ | шт
27.12.10.130.89.1.62.01-0761-000 | Разрядник вентильный облегченный повышенной надежности, класс напряжения 10 кВ | шт
89.1.62.01-0762 | Разрядник вентильный облегченный, климатическое исполнение У1, класс напряжения 3 кВ | шт
27.12.10.130.89.1.62.01-0762-000 | Разрядник вентильный облегченный, климатическое исполнение У1, класс напряжения 3 кВ | шт
89.1.62.01-0763 | Разрядник вентильный облегченный, климатическое исполнение У1, класс напряжения 6 кВ | шт
27.12.10.130.89.1.62.01-0763-000 | Разрядник вентильный облегченный, климатическое исполнение У1, класс напряжения 6 кВ | шт
89.1.62.01-0764 | Разрядник вентильный облегченный, климатическое исполнение У1, класс напряжения 10 кВ | шт
27.12.10.130.89.1.62.01-0764-000 | Разрядник вентильный облегченный, климатическое исполнение У1, класс напряжения 10 кВ | шт
89.1.62.01-0765 | Разрядник вентильный станционный, класс напряжения 15 кВ | шт
27.12.10.130.89.1.62.01-0765-000 | Разрядник вентильный станционный, класс напряжения 15 кВ | шт
89.1.62.01-0766 | Разрядник вентильный станционный, класс напряжения 20 кВ | шт
27.12.10.130.89.1.62.01-0766-000 | Разрядник вентильный станционный, класс напряжения 20 кВ | шт
89.1.62.01-0767 | Разрядник вентильный станционный, класс напряжения 35 кВ | шт
27.12.10.130.89.1.62.01-0767-000 | Разрядник вентильный станционный, класс напряжения 35 кВ | шт
89.1.62.01-0768 | Разрядник вентильный станционный, класс напряжения 110 кВ | шт
27.12.10.130.89.1.62.01-0768-000 | Разрядник вентильный станционный, класс напряжения 110 кВ | шт
89.1.62.01-0769 | Разрядник мультикамерный, класс напряжения 20 кВ, степень загрязнения IV, климатическое исполнение УХЛ1 | шт
27.12.10.190.89.1.62.01-0769-000 | Разрядник мультикамерный, класс напряжения 20 кВ, степень загрязнения IV, климатическое исполнение УХЛ1 | шт
89.1.62.01-0770 | Разрядник длинно-искровой петлевого типа, класс напряжения 10 кВ, степень загрязнения IV, климатическое исполнение УХЛ1 | шт
27.12.10.190.89.1.62.01-0770-000 | Разрядник длинно-искровой петлевого типа, класс напряжения 10 кВ, степень загрязнения IV, климатическое исполнение УХЛ1 | шт
89.1.62.01-0771 | Датчик-реле разности давления, тип ДЕМ 202-1-01-2 | шт
28.14.11.122.89.1.62.01-0771-000 | Датчик-реле разности давления, тип ДЕМ 202-1-01-2 | шт
89.1.62.01-0772 | Датчик-реле с электрическими аналоговыми выходными сигналами, измеряемый параметр-давление | шт
28.14.11.122.89.1.62.01-0772-000 | Датчик-реле с электрическими аналоговыми выходными сигналами, измеряемый параметр-давление | шт
89.1.62.01-0773 | Датчик-реле с электрическими аналоговыми выходными сигналами, измеряемый параметр-разность давлений | шт
28.14.11.122.89.1.62.01-0773-000 | Датчик-реле с электрическими аналоговыми выходными сигналами, измеряемый параметр-разность давлений | шт
89.1.62.01-0774 | Датчик-реле с электрическими аналоговыми выходными сигналами, измеряемый параметр-разряжение | шт
28.14.11.122.89.1.62.01-0774-000 | Датчик-реле с электрическими аналоговыми выходными сигналами, измеряемый параметр-разряжение | шт
89.1.62.01-0775 | Датчик-реле, выходной сигнал-переключающие контакты реле, измеряемый параметр-уровень электропроводящих жидкостей, рабочее давление 1,6 Мпа | шт
28.14.11.122.89.1.62.01-0775-000 | Датчик-реле, выходной сигнал-переключающие контакты реле, измеряемый параметр-уровень электропроводящих жидкостей, рабочее давление 1,6 Мпа | шт
89.1.62.01-0776 | Реле разности давления, присоединение 2xG 3/8 дюймы, корпус IP67, диапазон настройки 1,5-11 бар, дифференциал 0,5 бар, допустимое давление 16 бар | шт
27.12.24.150.89.1.62.01-0776-000 | Реле разности давления, присоединение 2xG 3/8 дюймы, корпус IP67, диапазон настройки 1,5-11 бар, дифференциал 0,5 бар, допустимое давление 16 бар | шт
89.1.62.01-0777 | Датчик импульсов микроэлектронный для управления работой реле, номинальное напряжение 24 В, диапазон изменения напряжения питания 21,6-31,0 В, напряжение на нагрузке 9,0-17,0 В | шт
27.12.31.000.89.1.62.01-0777-000 | Датчик импульсов микроэлектронный для управления работой реле, номинальное напряжение 24 В, диапазон изменения напряжения питания 21,6-31,0 В, напряжение на нагрузке 9,0-17,0 В | шт
89.1.62.01-0778 | Реле времени переменного тока, тип ВЛ, РВ, номинальное напряжение питания 110 В, количество выходных контактов 1, коммутируемый ток 1,6 А | шт
27.12.24.150.89.1.62.01-0778-000 | Реле времени переменного тока, тип ВЛ, РВ, номинальное напряжение питания 110 В, количество выходных контактов 1, коммутируемый ток 1,6 А | шт
89.1.62.01-0779 | Реле времени переменного тока, тип ВЛ, РВ, номинальное напряжение питания 110 В, количество выходных контактов 1, коммутируемый ток 10 А | шт
27.12.24.150.89.1.62.01-0779-000 | Реле времени переменного тока, тип ВЛ, РВ, номинальное напряжение питания 110 В, количество выходных контактов 1, коммутируемый ток 10 А | шт
89.1.62.01-0780 | Реле времени переменного тока, тип ВЛ, РВ, номинальное напряжение питания 110 В, количество выходных контактов 1, коммутируемый ток более 10 А | шт
27.12.24.150.89.1.62.01-0780-000 | Реле времени переменного тока, тип ВЛ, РВ, номинальное напряжение питания 110 В, количество выходных контактов 1, коммутируемый ток более 10 А | шт
89.1.62.01-0781 | Реле времени переменного тока, тип ВЛ, РВ, номинальное напряжение питания 110 В, количество выходных контактов 2, коммутируемый ток 10 А | шт
27.12.24.150.89.1.62.01-0781-000 | Реле времени переменного тока, тип ВЛ, РВ, номинальное напряжение питания 110 В, количество выходных контактов 2, коммутируемый ток 10 А | шт
89.1.62.01-0782 | Реле времени переменного тока, тип ВЛ, РВ, номинальное напряжение питания 110 В, количество выходных контактов 2, коммутируемый ток более 10 А | шт
27.12.24.150.89.1.62.01-0782-000 | Реле времени переменного тока, тип ВЛ, РВ, номинальное напряжение питания 110 В, количество выходных контактов 2, коммутируемый ток более 10 А | шт
89.1.62.01-0783 | Реле времени переменного тока, тип ВЛ, РВ, номинальное напряжение питания 110 В, количество выходных контактов 3, коммутируемый ток 6,3 А | шт
27.12.24.150.89.1.62.01-0783-000 | Реле времени переменного тока, тип ВЛ, РВ, номинальное напряжение питания 110 В, количество выходных контактов 3, коммутируемый ток 6,3 А | шт
89.1.62.01-0784 | Реле времени переменного тока, тип ВЛ, РВ, номинальное напряжение питания 220 В, количество выходных контактов 1, коммутируемый ток 10 А | шт
27.12.24.150.89.1.62.01-0784-000 | Реле времени переменного тока, тип ВЛ, РВ, номинальное напряжение питания 220 В, количество выходных контактов 1, коммутируемый ток 10 А | шт
89.1.62.01-0785 | Реле времени переменного тока, тип ВЛ, РВ, номинальное напряжение питания 220 В, количество выходных контактов 1, коммутируемый ток более 10 А | шт
27.12.24.150.89.1.62.01-0785-000 | Реле времени переменного тока, тип ВЛ, РВ, номинальное напряжение питания 220 В, количество выходных контактов 1, коммутируемый ток более 10 А | шт
89.1.62.01-0786 | Реле времени переменного тока, тип ВЛ, РВ, номинальное напряжение питания 220 В, количество выходных контактов 2, коммутируемый ток 1,6 А | шт
27.12.24.150.89.1.62.01-0786-000 | Реле времени переменного тока, тип ВЛ, РВ, номинальное напряжение питания 220 В, количество выходных контактов 2, коммутируемый ток 1,6 А | шт
89.1.62.01-0787 | Реле времени переменного тока, тип ВЛ, РВ, номинальное напряжение питания 220 В, количество выходных контактов 2, коммутируемый ток 10 А | шт
27.12.24.150.89.1.62.01-0787-000 | Реле времени переменного тока, тип ВЛ, РВ, номинальное напряжение питания 220 В, количество выходных контактов 2, коммутируемый ток 10 А | шт
89.1.62.01-0788 | Реле времени переменного тока, тип ВЛ, РВ, номинальное напряжение питания 220 В, количество выходных контактов 2, коммутируемый ток более 10 А | шт
27.12.24.150.89.1.62.01-0788-000 | Реле времени переменного тока, тип ВЛ, РВ, номинальное напряжение питания 220 В, количество выходных контактов 2, коммутируемый ток более 10 А | шт
89.1.62.01-0789 | Реле времени переменного тока, тип ВЛ, РВ, номинальное напряжение питания 220 В, количество выходных контактов 3, коммутируемый ток 6,3 А | шт
27.12.24.150.89.1.62.01-0789-000 | Реле времени переменного тока, тип ВЛ, РВ, номинальное напряжение питания 220 В, количество выходных контактов 3, коммутируемый ток 6,3 А | шт
89.1.62.01-0790 | Реле времени переменного тока, тип ВЛ, РВ, номинальное напряжение питания 220 В, количество выходных контактов более 3, коммутируемый ток более 10 А | шт
27.12.24.150.89.1.62.01-0790-000 | Реле времени переменного тока, тип ВЛ, РВ, номинальное напряжение питания 220 В, количество выходных контактов более 3, коммутируемый ток более 10 А | шт
89.1.62.01-0791 | Реле времени постоянного тока, тип РВ, РЭВ номинальное напряжение питания 110 В, количество выходных контактов 1, коммутируемый ток 10 А | шт
27.12.24.150.89.1.62.01-0791-000 | Реле времени постоянного тока, тип РВ, РЭВ номинальное напряжение питания 110 В, количество выходных контактов 1, коммутируемый ток 10 А | шт
89.1.62.01-0792 | Реле времени постоянного тока, тип РВ, РЭВ номинальное напряжение питания 110 В, количество выходных контактов 1, коммутируемый ток более 10 А | шт
27.12.24.150.89.1.62.01-0792-000 | Реле времени постоянного тока, тип РВ, РЭВ номинальное напряжение питания 110 В, количество выходных контактов 1, коммутируемый ток более 10 А | шт
89.1.62.01-0793 | Реле времени постоянного тока, тип РВ, РЭВ номинальное напряжение питания 110 В, количество выходных контактов 2, коммутируемый ток 10 А | шт
27.12.24.150.89.1.62.01-0793-000 | Реле времени постоянного тока, тип РВ, РЭВ номинальное напряжение питания 110 В, количество выходных контактов 2, коммутируемый ток 10 А | шт
89.1.62.01-0794 | Реле времени постоянного тока, тип РВ, РЭВ номинальное напряжение питания 110 В, количество выходных контактов 2, коммутируемый ток более 10 А | шт
27.12.24.150.89.1.62.01-0794-000 | Реле времени постоянного тока, тип РВ, РЭВ номинальное напряжение питания 110 В, количество выходных контактов 2, коммутируемый ток более 10 А | шт
89.1.62.01-0795 | Реле времени постоянного тока, тип РВ, РЭВ номинальное напряжение питания 110 В, количество выходных контактов 3, коммутируемый ток 6,3 А | шт
27.12.24.150.89.1.62.01-0795-000 | Реле времени постоянного тока, тип РВ, РЭВ номинальное напряжение питания 110 В, количество выходных контактов 3, коммутируемый ток 6,3 А | шт
89.1.62.01-0796 | Реле времени постоянного тока, тип РВ, РЭВ номинальное напряжение питания 12 В, количество выходных контактов 1, коммутируемый ток 10 А | шт
27.12.24.150.89.1.62.01-0796-000 | Реле времени постоянного тока, тип РВ, РЭВ номинальное напряжение питания 12 В, количество выходных контактов 1, коммутируемый ток 10 А | шт
89.1.62.01-0797 | Реле времени постоянного тока, тип РВ, РЭВ номинальное напряжение питания 12 В, количество выходных контактов 1, коммутируемый ток более 10 А | шт
27.12.24.150.89.1.62.01-0797-000 | Реле времени постоянного тока, тип РВ, РЭВ номинальное напряжение питания 12 В, количество выходных контактов 1, коммутируемый ток более 10 А | шт
89.1.62.01-0798 | Реле времени постоянного тока, тип РВ, РЭВ номинальное напряжение питания 12 В, количество выходных контактов 2, коммутируемый ток 10 А | шт
27.12.24.150.89.1.62.01-0798-000 | Реле времени постоянного тока, тип РВ, РЭВ номинальное напряжение питания 12 В, количество выходных контактов 2, коммутируемый ток 10 А | шт
89.1.62.01-0799 | Реле времени постоянного тока, тип РВ, РЭВ номинальное напряжение питания 12 В, количество выходных контактов 2, коммутируемый ток более 10 А | шт
27.12.24.150.89.1.62.01-0799-000 | Реле времени постоянного тока, тип РВ, РЭВ номинальное напряжение питания 12 В, количество выходных контактов 2, коммутируемый ток более 10 А | шт
89.1.62.01-0800 | Реле времени постоянного тока, тип РВ, РЭВ номинальное напряжение питания 12 В, количество выходных контактов 3, коммутируемый ток 6,3 А | шт
27.12.24.150.89.1.62.01-0800-000 | Реле времени постоянного тока, тип РВ, РЭВ номинальное напряжение питания 12 В, количество выходных контактов 3, коммутируемый ток 6,3 А | шт
89.1.62.01-0801 | Реле времени постоянного тока, тип РВ, РЭВ номинальное напряжение питания 220 В, количество выходных контактов 1, коммутируемый ток 10 А | шт
27.12.24.150.89.1.62.01-0801-000 | Реле времени постоянного тока, тип РВ, РЭВ номинальное напряжение питания 220 В, количество выходных контактов 1, коммутируемый ток 10 А | шт
89.1.62.01-0802 | Реле времени постоянного тока, тип РВ, РЭВ номинальное напряжение питания 220 В, количество выходных контактов 1, коммутируемый ток более 10 А | шт
27.12.24.150.89.1.62.01-0802-000 | Реле времени постоянного тока, тип РВ, РЭВ номинальное напряжение питания 220 В, количество выходных контактов 1, коммутируемый ток более 10 А | шт
89.1.62.01-0803 | Реле времени постоянного тока, тип РВ, РЭВ номинальное напряжение питания 220 В, количество выходных контактов 2, коммутируемый ток 10 А | шт
27.12.24.150.89.1.62.01-0803-000 | Реле времени постоянного тока, тип РВ, РЭВ номинальное напряжение питания 220 В, количество выходных контактов 2, коммутируемый ток 10 А | шт
89.1.62.01-0804 | Реле времени постоянного тока, тип РВ, РЭВ номинальное напряжение питания 220 В, количество выходных контактов 2, коммутируемый ток более 10 А | шт
27.12.24.150.89.1.62.01-0804-000 | Реле времени постоянного тока, тип РВ, РЭВ номинальное напряжение питания 220 В, количество выходных контактов 2, коммутируемый ток более 10 А | шт
89.1.62.01-0805 | Реле времени постоянного тока, тип РВ, РЭВ номинальное напряжение питания 220 В, количество выходных контактов 3, коммутируемый ток 6,3 А | шт
27.12.24.150.89.1.62.01-0805-000 | Реле времени постоянного тока, тип РВ, РЭВ номинальное напряжение питания 220 В, количество выходных контактов 3, коммутируемый ток 6,3 А | шт
89.1.62.01-0806 | Реле времени постоянного тока, тип РВ, РЭВ номинальное напряжение питания 220 В, количество выходных контактов более 3, коммутируемый ток 10 А | шт
27.12.24.150.89.1.62.01-0806-000 | Реле времени постоянного тока, тип РВ, РЭВ номинальное напряжение питания 220 В, количество выходных контактов более 3, коммутируемый ток 10 А | шт
89.1.62.01-0807 | Реле времени постоянного тока, тип РВ, РЭВ номинальное напряжение питания 220 В, количество выходных контактов более 3, коммутируемый ток 6,3 А | шт
27.12.24.150.89.1.62.01-0807-000 | Реле времени постоянного тока, тип РВ, РЭВ номинальное напряжение питания 220 В, количество выходных контактов более 3, коммутируемый ток 6,3 А | шт
89.1.62.01-0808 | Реле времени постоянного тока, тип РВ, РЭВ номинальное напряжение питания 24 В, количество выходных контактов 1, коммутируемый ток 10 А | шт
27.12.24.150.89.1.62.01-0808-000 | Реле времени постоянного тока, тип РВ, РЭВ номинальное напряжение питания 24 В, количество выходных контактов 1, коммутируемый ток 10 А | шт
89.1.62.01-0809 | Реле времени постоянного тока, тип РВ, РЭВ номинальное напряжение питания 24 В, количество выходных контактов 1, коммутируемый ток более 10 А | шт
27.12.24.150.89.1.62.01-0809-000 | Реле времени постоянного тока, тип РВ, РЭВ номинальное напряжение питания 24 В, количество выходных контактов 1, коммутируемый ток более 10 А | шт
89.1.62.01-0810 | Реле времени постоянного тока, тип РВ, РЭВ номинальное напряжение питания 24 В, количество выходных контактов 2, коммутируемый ток 10 А | шт
27.12.24.150.89.1.62.01-0810-000 | Реле времени постоянного тока, тип РВ, РЭВ номинальное напряжение питания 24 В, количество выходных контактов 2, коммутируемый ток 10 А | шт
89.1.62.01-0811 | Реле времени постоянного тока, тип РВ, РЭВ номинальное напряжение питания 24 В, количество выходных контактов 2, коммутируемый ток более 10 А | шт
27.12.24.150.89.1.62.01-0811-000 | Реле времени постоянного тока, тип РВ, РЭВ номинальное напряжение питания 24 В, количество выходных контактов 2, коммутируемый ток более 10 А | шт
89.1.62.01-0812 | Реле времени постоянного тока, тип РВ, РЭВ номинальное напряжение питания 24 В, количество выходных контактов 3, коммутируемый ток 6,3 А | шт
27.12.24.150.89.1.62.01-0812-000 | Реле времени постоянного тока, тип РВ, РЭВ номинальное напряжение питания 24 В, количество выходных контактов 3, коммутируемый ток 6,3 А | шт
89.1.62.01-0813 | Реле универсальное, промежуточное, номинальное напряжение 24 В, количество выходных контактов 4, коммутируемый ток 7 А | шт
27.12.24.190.89.1.62.01-0813-000 | Реле универсальное, промежуточное, номинальное напряжение 24 В, количество выходных контактов 4, коммутируемый ток 7 А | шт
89.1.62.01-0814 | Реле контроля фаз, тип ЕЛ-11 | шт
27.12.24.190.89.1.62.01-0814-000 | Реле контроля фаз, тип ЕЛ-11 | шт
89.1.62.01-0815 | Реле контроля трехфазного напряжения, номинальное напряжение 110 В, количество выходных контактов 2, | шт
27.12.24.120.89.1.62.01-0815-000 | Реле контроля трехфазного напряжения, номинальное напряжение 110 В, количество выходных контактов 2, | шт
89.1.62.01-0816 | Реле контроля трехфазного напряжения, номинальное напряжение 220 В, количество выходных контактов 2, | шт
27.12.24.120.89.1.62.01-0816-000 | Реле контроля трехфазного напряжения, номинальное напряжение 220 В, количество выходных контактов 2, | шт
89.1.62.01-0817 | Реле контроля трехфазного напряжения, номинальное напряжение 380 В, количество выходных контактов 2, | шт
27.12.24.120.89.1.62.01-0817-000 | Реле контроля трехфазного напряжения, номинальное напряжение 380 В, количество выходных контактов 2, | шт
89.1.62.01-0818 | Реле контроля трехфазного напряжения, номинальное напряжение 400 В, количество выходных контактов 2, | шт
27.12.24.120.89.1.62.01-0818-000 | Реле контроля трехфазного напряжения, номинальное напряжение 400 В, количество выходных контактов 2, | шт
89.1.62.01-0819 | Реле максимального тока, номинальное напряжение 220 В, диапазон измеряемых токов 10-100 А | шт
27.12.24.150.89.1.62.01-0819-000 | Реле максимального тока, номинальное напряжение 220 В, диапазон измеряемых токов 10-100 А | шт
89.1.62.01-0820 | Реле максимального тока, номинальное напряжение 220 В, диапазон измеряемых токов 2,5-25 А | шт
27.12.24.150.89.1.62.01-0820-000 | Реле максимального тока, номинальное напряжение 220 В, диапазон измеряемых токов 2,5-25 А | шт
89.1.62.01-0821 | Реле максимального тока, номинальное напряжение 220 В, диапазон измеряемых токов 4-40 А | шт
27.12.24.150.89.1.62.01-0821-000 | Реле максимального тока, номинальное напряжение 220 В, диапазон измеряемых токов 4-40 А | шт
89.1.62.01-0822 | Реле напряжения, род тока переменный, напряжение 12 В | шт
27.12.24.120.89.1.62.01-0822-000 | Реле напряжения, род тока переменный, напряжение 12 В | шт
89.1.62.01-0823 | Реле напряжения, род тока переменный, напряжение 200 В | шт
27.12.24.120.89.1.62.01-0823-000 | Реле напряжения, род тока переменный, напряжение 200 В | шт
89.1.62.01-0824 | Реле напряжения, род тока переменный, напряжение 24 В | шт
27.12.24.120.89.1.62.01-0824-000 | Реле напряжения, род тока переменный, напряжение 24 В | шт
89.1.62.01-0825 | Реле напряжения, род тока переменный, напряжение 400 В | шт
27.12.24.120.89.1.62.01-0825-000 | Реле напряжения, род тока переменный, напряжение 400 В | шт
89.1.62.01-0826 | Реле напряжения, род тока постоянный, напряжение 24 В | шт
27.12.24.120.89.1.62.01-0826-000 | Реле напряжения, род тока постоянный, напряжение 24 В | шт
89.1.62.01-0827 | Реле промежуточные переменного тока, напряжение удерживающей обмотки 100 В, общее количество контактов 2 | шт
27.12.24.150.89.1.62.01-0827-000 | Реле промежуточные переменного тока, напряжение удерживающей обмотки 100 В, общее количество контактов 2 | шт
89.1.62.01-0828 | Реле промежуточные переменного тока, напряжение удерживающей обмотки 100 В, общее количество контактов 4 | шт
27.12.24.150.89.1.62.01-0828-000 | Реле промежуточные переменного тока, напряжение удерживающей обмотки 100 В, общее количество контактов 4 | шт
89.1.62.01-0829 | Реле промежуточные переменного тока, напряжение удерживающей обмотки 110 В, общее количество контактов 2 | шт
27.12.24.150.89.1.62.01-0829-000 | Реле промежуточные переменного тока, напряжение удерживающей обмотки 110 В, общее количество контактов 2 | шт
89.1.62.01-0830 | Реле промежуточные переменного тока, напряжение удерживающей обмотки 220 В, общее количество контактов 2 | шт
27.12.24.150.89.1.62.01-0830-000 | Реле промежуточные переменного тока, напряжение удерживающей обмотки 220 В, общее количество контактов 2 | шт
89.1.62.01-0831 | Реле промежуточные постоянного тока, напряжение удерживающей обмотки 110 В, общее количество контактов 2 | шт
27.12.24.150.89.1.62.01-0831-000 | Реле промежуточные постоянного тока, напряжение удерживающей обмотки 110 В, общее количество контактов 2 | шт
89.1.62.01-0832 | Реле промежуточные постоянного тока, напряжение удерживающей обмотки 110 В, общее количество контактов 4 | шт
27.12.24.150.89.1.62.01-0832-000 | Реле промежуточные постоянного тока, напряжение удерживающей обмотки 110 В, общее количество контактов 4 | шт
89.1.62.01-0833 | Реле промежуточные постоянного тока, напряжение удерживающей обмотки 12 В, общее количество контактов 2 | шт
27.12.24.150.89.1.62.01-0833-000 | Реле промежуточные постоянного тока, напряжение удерживающей обмотки 12 В, общее количество контактов 2 | шт
89.1.62.01-0834 | Реле промежуточные постоянного тока, напряжение удерживающей обмотки 12 В, общее количество контактов 4 | шт
27.12.24.150.89.1.62.01-0834-000 | Реле промежуточные постоянного тока, напряжение удерживающей обмотки 12 В, общее количество контактов 4 | шт
89.1.62.01-0835 | Реле промежуточные постоянного тока, напряжение удерживающей обмотки 12 В, общее количество контактов 6 | шт
27.12.24.150.89.1.62.01-0835-000 | Реле промежуточные постоянного тока, напряжение удерживающей обмотки 12 В, общее количество контактов 6 | шт
89.1.62.01-0836 | Реле промежуточные постоянного тока, напряжение удерживающей обмотки 220 В, общее количество контактов 2 | шт
27.12.24.150.89.1.62.01-0836-000 | Реле промежуточные постоянного тока, напряжение удерживающей обмотки 220 В, общее количество контактов 2 | шт
89.1.62.01-0837 | Реле промежуточные постоянного тока, напряжение удерживающей обмотки 220 В, общее количество контактов 4 | шт
27.12.24.150.89.1.62.01-0837-000 | Реле промежуточные постоянного тока, напряжение удерживающей обмотки 220 В, общее количество контактов 4 | шт
89.1.62.01-0838 | Реле промежуточные постоянного тока, напряжение удерживающей обмотки 24 В, общее количество контактов 2 | шт
27.12.24.150.89.1.62.01-0838-000 | Реле промежуточные постоянного тока, напряжение удерживающей обмотки 24 В, общее количество контактов 2 | шт
89.1.62.01-0839 | Реле промежуточные постоянного тока, напряжение удерживающей обмотки 24 В, общее количество контактов 4 | шт
27.12.24.150.89.1.62.01-0839-000 | Реле промежуточные постоянного тока, напряжение удерживающей обмотки 24 В, общее количество контактов 4 | шт
89.1.62.01-0840 | Реле промежуточные постоянного тока, напряжение удерживающей обмотки 48 В, общее количество контактов 2 | шт
27.12.24.150.89.1.62.01-0840-000 | Реле промежуточные постоянного тока, напряжение удерживающей обмотки 48 В, общее количество контактов 2 | шт
89.1.62.01-0841 | Реле промежуточные постоянного тока, напряжение удерживающей обмотки 48 В, общее количество контактов 4 | шт
27.12.24.150.89.1.62.01-0841-000 | Реле промежуточные постоянного тока, напряжение удерживающей обмотки 48 В, общее количество контактов 4 | шт
89.1.62.01-0842 | Реле температурное переменного тока, тип РБ, ТРМ, напряжение питания 220 В, диапазон контролируемых температур от -40 до +120 °C | шт
27.12.24.150.89.1.62.01-0842-000 | Реле температурное переменного тока, тип РБ, ТРМ, напряжение питания 220 В, диапазон контролируемых температур от -40 до +120 °C | шт
89.1.62.01-0843 | Реле электромагнитное, напряжение питания 12, 24, 45, 60 В, размер 210x87x112 мм | шт
27.12.24.160.89.1.62.01-0843-000 | Реле электромагнитное, напряжение питания 12, 24, 45, 60 В, размер 210x87x112 мм | шт
89.1.62.01-0844 | Реле электромагнитное, сопротивление обмотки 170x2 Ом, номинальное напряжение питания 12 В, размер 68x87x150 мм | шт
27.12.24.160.89.1.62.01-0844-000 | Реле электромагнитное, сопротивление обмотки 170x2 Ом, номинальное напряжение питания 12 В, размер 68x87x150 мм | шт
89.1.62.01-0845 | Реле электромагнитные, переменного тока, напряжение 110 В, количество контактов 2 | шт
27.12.24.160.89.1.62.01-0845-000 | Реле электромагнитные, переменного тока, напряжение 110 В, количество контактов 2 | шт
89.1.62.01-0846 | Реле электромагнитные, переменного тока, напряжение 110 В, количество контактов 3 | шт
27.12.24.160.89.1.62.01-0846-000 | Реле электромагнитные, переменного тока, напряжение 110 В, количество контактов 3 | шт
89.1.62.01-0847 | Реле электромагнитные, переменного тока, напряжение 110 В, количество контактов 4 | шт
27.12.24.160.89.1.62.01-0847-000 | Реле электромагнитные, переменного тока, напряжение 110 В, количество контактов 4 | шт
89.1.62.01-0848 | Реле электромагнитные, переменного тока, напряжение 220 В, количество контактов 2 | шт
27.12.24.160.89.1.62.01-0848-000 | Реле электромагнитные, переменного тока, напряжение 220 В, количество контактов 2 | шт
89.1.62.01-0849 | Реле электромагнитные, переменного тока, напряжение 220 В, количество контактов 3 | шт
27.12.24.160.89.1.62.01-0849-000 | Реле электромагнитные, переменного тока, напряжение 220 В, количество контактов 3 | шт
89.1.62.01-0850 | Реле электромагнитные, переменного тока, напряжение 220 В, количество контактов 4 | шт
27.12.24.160.89.1.62.01-0850-000 | Реле электромагнитные, переменного тока, напряжение 220 В, количество контактов 4 | шт
89.1.62.01-0851 | Реле электромагнитные, переменного тока, напряжение 380 В, количество контактов 3 | шт
27.12.24.160.89.1.62.01-0851-000 | Реле электромагнитные, переменного тока, напряжение 380 В, количество контактов 3 | шт
89.1.62.01-0852 | Реле электромагнитные, постоянного тока, напряжение 110 В, количество контактов 2 | шт
27.12.24.160.89.1.62.01-0852-000 | Реле электромагнитные, постоянного тока, напряжение 110 В, количество контактов 2 | шт
89.1.62.01-0853 | Реле электромагнитные, постоянного тока, напряжение 110 В, количество контактов 3 | шт
27.12.24.160.89.1.62.01-0853-000 | Реле электромагнитные, постоянного тока, напряжение 110 В, количество контактов 3 | шт
89.1.62.01-0854 | Реле электромагнитные, постоянного тока, напряжение 110 В, количество контактов 4 | шт
27.12.24.160.89.1.62.01-0854-000 | Реле электромагнитные, постоянного тока, напряжение 110 В, количество контактов 4 | шт
89.1.62.01-0855 | Реле электромагнитные, постоянного тока, напряжение 12 В, количество контактов 2 | шт
27.12.24.160.89.1.62.01-0855-000 | Реле электромагнитные, постоянного тока, напряжение 12 В, количество контактов 2 | шт
89.1.62.01-0856 | Реле электромагнитные, постоянного тока, напряжение 12 В, количество контактов 3 | шт
27.12.24.160.89.1.62.01-0856-000 | Реле электромагнитные, постоянного тока, напряжение 12 В, количество контактов 3 | шт
89.1.62.01-0857 | Реле электромагнитные, постоянного тока, напряжение 12 В, количество контактов 4 | шт
27.12.24.160.89.1.62.01-0857-000 | Реле электромагнитные, постоянного тока, напряжение 12 В, количество контактов 4 | шт
89.1.62.01-0858 | Реле электромагнитные, постоянного тока, напряжение 220 В, количество контактов 2 | шт
27.12.24.160.89.1.62.01-0858-000 | Реле электромагнитные, постоянного тока, напряжение 220 В, количество контактов 2 | шт
89.1.62.01-0859 | Реле электромагнитные, постоянного тока, напряжение 220 В, количество контактов 3 | шт
27.12.24.160.89.1.62.01-0859-000 | Реле электромагнитные, постоянного тока, напряжение 220 В, количество контактов 3 | шт
89.1.62.01-0860 | Реле электромагнитные, постоянного тока, напряжение 220 В, количество контактов 4 | шт
27.12.24.160.89.1.62.01-0860-000 | Реле электромагнитные, постоянного тока, напряжение 220 В, количество контактов 4 | шт
89.1.62.01-0861 | Реле электромагнитные, постоянного тока, напряжение 24 В, количество контактов 2 | шт
27.12.24.160.89.1.62.01-0861-000 | Реле электромагнитные, постоянного тока, напряжение 24 В, количество контактов 2 | шт
89.1.62.01-0862 | Реле электромагнитные, постоянного тока, напряжение 24 В, количество контактов 3 | шт
27.12.24.160.89.1.62.01-0862-000 | Реле электромагнитные, постоянного тока, напряжение 24 В, количество контактов 3 | шт
89.1.62.01-0863 | Реле электромагнитные, постоянного тока, напряжение 24 В, количество контактов 4 | шт
27.12.24.160.89.1.62.01-0863-000 | Реле электромагнитные, постоянного тока, напряжение 24 В, количество контактов 4 | шт
89.1.62.01-0864 | Реле электромагнитные, постоянного тока, напряжение 48 В, количество контактов 2 | шт
27.12.24.160.89.1.62.01-0864-000 | Реле электромагнитные, постоянного тока, напряжение 48 В, количество контактов 2 | шт
89.1.62.01-0865 | Реле электромагнитные, постоянного тока, напряжение 48 В, количество контактов 3 | шт
27.12.24.160.89.1.62.01-0865-000 | Реле электромагнитные, постоянного тока, напряжение 48 В, количество контактов 3 | шт
89.1.62.01-0866 | Реле электромагнитные, постоянного тока, напряжение 48 В, количество контактов 4 | шт
27.12.24.160.89.1.62.01-0866-000 | Реле электромагнитные, постоянного тока, напряжение 48 В, количество контактов 4 | шт
89.1.62.01-0867 | Реле электромагнитные, постоянного тока, напряжение 60 В, количество контактов 2 | шт
27.12.24.160.89.1.62.01-0867-000 | Реле электромагнитные, постоянного тока, напряжение 60 В, количество контактов 2 | шт
89.1.62.01-0868 | Реле электромагнитные, постоянного тока, напряжение 60 В, количество контактов 4 | шт
27.12.24.160.89.1.62.01-0868-000 | Реле электромагнитные, постоянного тока, напряжение 60 В, количество контактов 4 | шт
89.1.62.01-0869 | Панель реле двухэлементное, секторное, штепсельное переменного тока | шт
27.20.22.000.89.1.62.01-0869-000 | Панель реле двухэлементное, секторное, штепсельное переменного тока | шт
89.1.62.01-0870 | Реле аварийное малогабаритное, на номинальное напряжение 110-220 В | шт
27.12.24.190.89.1.62.01-0870-000 | Реле аварийное малогабаритное, на номинальное напряжение 110-220 В | шт
89.1.62.01-0871 | Реле электротепловые токовые, переменного напряжения, напряжение 380 В, номинальный ток несрабатывания 20 А | шт
27.12.24.140.89.1.62.01-0871-000 | Реле электротепловые токовые, переменного напряжения, напряжение 380 В, номинальный ток несрабатывания 20 А | шт
89.1.62.01-0872 | Реле электротепловые токовые, переменного напряжения, напряжение 380 В, номинальный ток несрабатывания 25 А | шт
27.12.24.140.89.1.62.01-0872-000 | Реле электротепловые токовые, переменного напряжения, напряжение 380 В, номинальный ток несрабатывания 25 А | шт
89.1.62.01-0873 | Реле электротепловые токовые, переменного напряжения, напряжение 660 В, номинальный ток несрабатывания 10 А | шт
27.12.24.140.89.1.62.01-0873-000 | Реле электротепловые токовые, переменного напряжения, напряжение 660 В, номинальный ток несрабатывания 10 А | шт
89.1.62.01-0874 | Реле электротепловые токовые, переменного напряжения, напряжение 660 В, номинальный ток несрабатывания 125 А | шт
27.12.24.140.89.1.62.01-0874-000 | Реле электротепловые токовые, переменного напряжения, напряжение 660 В, номинальный ток несрабатывания 125 А | шт
89.1.62.01-0875 | Реле электротепловые токовые, переменного напряжения, напряжение 660 В, номинальный ток несрабатывания 16 А | шт
27.12.24.140.89.1.62.01-0875-000 | Реле электротепловые токовые, переменного напряжения, напряжение 660 В, номинальный ток несрабатывания 16 А | шт
89.1.62.01-0876 | Реле электротепловые токовые, переменного напряжения, напряжение 660 В, номинальный ток несрабатывания 32 А | шт
27.12.24.140.89.1.62.01-0876-000 | Реле электротепловые токовые, переменного напряжения, напряжение 660 В, номинальный ток несрабатывания 32 А | шт
89.1.62.01-0877 | Реле электротепловые токовые, переменного напряжения, напряжение 660 В, номинальный ток несрабатывания 4 А | шт
27.12.24.140.89.1.62.01-0877-000 | Реле электротепловые токовые, переменного напряжения, напряжение 660 В, номинальный ток несрабатывания 4 А | шт
89.1.62.01-0878 | Реле электротепловые токовые, переменного напряжения, напряжение 660 В, номинальный ток несрабатывания 40 А | шт
27.12.24.140.89.1.62.01-0878-000 | Реле электротепловые токовые, переменного напряжения, напряжение 660 В, номинальный ток несрабатывания 40 А | шт
89.1.62.01-0879 | Реле электротепловые токовые, переменного напряжения, напряжение 660 В, номинальный ток несрабатывания 63 А | шт
27.12.24.140.89.1.62.01-0879-000 | Реле электротепловые токовые, переменного напряжения, напряжение 660 В, номинальный ток несрабатывания 63 А | шт
89.1.62.01-0880 | Реле электротепловые токовые, переменного напряжения, напряжение 660 В, номинальный ток несрабатывания 80 А | шт
27.12.24.140.89.1.62.01-0880-000 | Реле электротепловые токовые, переменного напряжения, напряжение 660 В, номинальный ток несрабатывания 80 А | шт
89.1.62.01-0881 | Реле электротепловые токовые, постоянного напряжения, напряжение 220 В, номинальный ток несрабатывания 0,5 А | шт
27.12.24.140.89.1.62.01-0881-000 | Реле электротепловые токовые, постоянного напряжения, напряжение 220 В, номинальный ток несрабатывания 0,5 А | шт
89.1.62.01-0882 | Фотореле диапазон освещенности 1-200 лк, род ток переменный, напряжение 110 В, номинальный ток контактов 16 А | шт
27.12.24.190.89.1.62.01-0882-000 | Фотореле диапазон освещенности 1-200 лк, род ток переменный, напряжение 110 В, номинальный ток контактов 16 А | шт
89.1.62.01-0883 | Фотореле диапазон освещенности 1-200 лк, род ток переменный, напряжение 110 В, номинальный ток контактов 6 А | шт
27.12.24.190.89.1.62.01-0883-000 | Фотореле диапазон освещенности 1-200 лк, род ток переменный, напряжение 110 В, номинальный ток контактов 6 А | шт
89.1.62.01-0884 | Фотореле диапазон освещенности 1-200 лк, род ток переменный, напряжение 220 В, номинальный ток контактов 10 А | шт
27.12.24.190.89.1.62.01-0884-000 | Фотореле диапазон освещенности 1-200 лк, род ток переменный, напряжение 220 В, номинальный ток контактов 10 А | шт
89.1.62.01-0885 | Фотореле диапазон освещенности 1-200 лк, род ток переменный, напряжение 220 В, номинальный ток контактов 16 А | шт
27.12.24.190.89.1.62.01-0885-000 | Фотореле диапазон освещенности 1-200 лк, род ток переменный, напряжение 220 В, номинальный ток контактов 16 А | шт
89.1.62.01-0886 | Фотореле диапазон освещенности 1-200 лк, род ток переменный, напряжение 220 В, номинальный ток контактов 32 А | шт
27.12.24.190.89.1.62.01-0886-000 | Фотореле диапазон освещенности 1-200 лк, род ток переменный, напряжение 220 В, номинальный ток контактов 32 А | шт
89.1.62.01-0887 | Фотореле диапазон освещенности 1-200 лк, род ток переменный, напряжение 220 В, номинальный ток контактов 6 А | шт
27.12.24.190.89.1.62.01-0887-000 | Фотореле диапазон освещенности 1-200 лк, род ток переменный, напряжение 220 В, номинальный ток контактов 6 А | шт
89.1.62.01-0888 | Фотореле диапазон освещенности 1-200 лк, род ток постоянный, напряжение 12 В, номинальный ток контактов 16 А | шт
27.12.24.190.89.1.62.01-0888-000 | Фотореле диапазон освещенности 1-200 лк, род ток постоянный, напряжение 12 В, номинальный ток контактов 16 А | шт
89.1.62.01-0889 | Фотореле диапазон освещенности 1-200 лк, род тока постоянный, напряжение 6 В, номинальный ток контактов 6 А | шт
27.12.24.190.89.1.62.01-0889-000 | Фотореле диапазон освещенности 1-200 лк, род тока постоянный, напряжение 6 В, номинальный ток контактов 6 А | шт
89.1.62.01-0890 | Реле давления электромеханическое с однополюсной перекидной контактной системой, диапазон настройки от 0,2-8 бар | шт
27.12.24.190.89.1.62.01-0890-000 | Реле давления электромеханическое с однополюсной перекидной контактной системой, диапазон настройки от 0,2-8 бар | шт
89.1.62.01-0891 | Реле выбора фаз, напряжение 220 В | шт
27.12.24.190.89.1.62.01-0891-000 | Реле выбора фаз, напряжение 220 В | шт
89.1.62.01-0892 | Реле контроля частоты переменного тока, напряжение 220 В, диапазон измерения 40-70 Гц | шт
27.12.24.190.89.1.62.01-0892-000 | Реле контроля частоты переменного тока, напряжение 220 В, диапазон измерения 40-70 Гц | шт
89.1.62.01-0893 | Стабилизатор напряжения, однофазный переменного напряжения, мощность 0,4 кВА, входное напряжение 165-265 В, выходное напряжение 205-235 В, размер 125x180x215 мм | шт
27.33.13.190.89.1.62.01-0893-000 | Стабилизатор напряжения, однофазный переменного напряжения, мощность 0,4 кВА, входное напряжение 165-265 В, выходное напряжение 205-235 В, размер 125x180x215 мм | шт
89.1.62.01-0894 | Блок диодов штепсельный | шт
26.11.21.110.89.1.62.01-0894-000 | Блок диодов штепсельный | шт
89.1.62.01-0895 | Блок микропроцессорной релейной защиты автоматики, сигнализации и управления выключателя линии два провода-рельсы, 10/100 BASE-TX (проводной), вынесенный пульт, напряжение постоянное/переменное 110/100 В | шт
26.51.85.130.89.1.62.01-0895-000 | Блок микропроцессорной релейной защиты автоматики, сигнализации и управления выключателя линии два провода-рельсы, 10/100 BASE-TX (проводной), вынесенный пульт, напряжение постоянное/переменное 110/100 В | шт
89.1.62.01-0896 | Блок микропроцессорной релейной защиты автоматики, сигнализации и управления выключателя линии два провода-рельсы, 10/100 BASE-TX (проводной), встроенный пульт, напряжение постоянное/переменное 110/100 В | шт
26.51.85.130.89.1.62.01-0896-000 | Блок микропроцессорной релейной защиты автоматики, сигнализации и управления выключателя линии два провода-рельсы, 10/100 BASE-TX (проводной), встроенный пульт, напряжение постоянное/переменное 110/100 В | шт
89.1.62.01-0897 | Блок микропроцессорной релейной защиты автоматики, управления и сигнализации присоединений вводных выключателей напряжением 6-10 кВ, напряжение постоянное/переменное 220/220 В | шт
26.51.85.130.89.1.62.01-0897-000 | Блок микропроцессорной релейной защиты автоматики, управления и сигнализации присоединений вводных выключателей напряжением 6-10 кВ, напряжение постоянное/переменное 220/220 В | шт
89.1.62.01-0898 | Ограничители перенапряжений нелинейные, класс напряжения 10 кВ, номинальный разрядный ток 10 кА | шт
27.12.23.000.89.1.62.01-0898-000 | Ограничители перенапряжений нелинейные, класс напряжения 10 кВ, номинальный разрядный ток 10 кА | шт
89.1.62.01-0899 | Ограничители перенапряжений нелинейные, класс напряжения 10 кВ, номинальный разрядный ток 5 кА | шт
27.12.23.000.89.1.62.01-0899-000 | Ограничители перенапряжений нелинейные, класс напряжения 10 кВ, номинальный разрядный ток 5 кА | шт
89.1.62.01-0900 | Ограничители перенапряжений нелинейные, класс напряжения 110 кВ, номинальный разрядный ток 10 кА | шт
27.12.23.000.89.1.62.01-0900-000 | Ограничители перенапряжений нелинейные, класс напряжения 110 кВ, номинальный разрядный ток 10 кА | шт
89.1.62.01-0901 | Ограничители перенапряжений нелинейные, класс напряжения 110 кВ, номинальный разрядный ток 20 кА | шт
27.12.23.000.89.1.62.01-0901-000 | Ограничители перенапряжений нелинейные, класс напряжения 110 кВ, номинальный разрядный ток 20 кА | шт
89.1.62.01-0902 | Ограничители перенапряжений нелинейные, класс напряжения 15 кВ, номинальный разрядный ток 10 кА | шт
27.12.23.000.89.1.62.01-0902-000 | Ограничители перенапряжений нелинейные, класс напряжения 15 кВ, номинальный разрядный ток 10 кА | шт
89.1.62.01-0903 | Ограничители перенапряжений нелинейные, класс напряжения 20 кВ, номинальный разрядный ток 10 кА | шт
27.12.23.000.89.1.62.01-0903-000 | Ограничители перенапряжений нелинейные, класс напряжения 20 кВ, номинальный разрядный ток 10 кА | шт
89.1.62.01-0904 | Ограничители перенапряжений нелинейные, класс напряжения 220 кВ, номинальный разрядный ток 10 кА | шт
27.12.23.000.89.1.62.01-0904-000 | Ограничители перенапряжений нелинейные, класс напряжения 220 кВ, номинальный разрядный ток 10 кА | шт
89.1.62.01-0905 | Ограничители перенапряжений нелинейные, класс напряжения 220 кВ, номинальный разрядный ток 20 кА | шт
27.12.23.000.89.1.62.01-0905-000 | Ограничители перенапряжений нелинейные, класс напряжения 220 кВ, номинальный разрядный ток 20 кА | шт
89.1.62.01-0906 | Ограничители перенапряжений нелинейные, класс напряжения 3 кВ, номинальный разрядный ток 10 кА | шт
27.12.23.000.89.1.62.01-0906-000 | Ограничители перенапряжений нелинейные, класс напряжения 3 кВ, номинальный разрядный ток 10 кА | шт
89.1.62.01-0907 | Ограничители перенапряжений нелинейные, класс напряжения 330 кВ, номинальный разрядный ток 20 кА | шт
27.12.23.000.89.1.62.01-0907-000 | Ограничители перенапряжений нелинейные, класс напряжения 330 кВ, номинальный разрядный ток 20 кА | шт
89.1.62.01-0908 | Ограничители перенапряжений нелинейные, класс напряжения 35 кВ, номинальный разрядный ток 10 кА | шт
27.12.23.000.89.1.62.01-0908-000 | Ограничители перенапряжений нелинейные, класс напряжения 35 кВ, номинальный разрядный ток 10 кА | шт
89.1.62.01-0909 | Ограничители перенапряжений нелинейные, класс напряжения 400 кВ, номинальный разрядный ток 20 кА | шт
27.12.23.000.89.1.62.01-0909-000 | Ограничители перенапряжений нелинейные, класс напряжения 400 кВ, номинальный разрядный ток 20 кА | шт
89.1.62.01-0910 | Ограничители перенапряжений нелинейные, класс напряжения 500 кВ, номинальный разрядный ток 20 кА | шт
27.12.23.000.89.1.62.01-0910-000 | Ограничители перенапряжений нелинейные, класс напряжения 500 кВ, номинальный разрядный ток 20 кА | шт
89.1.62.01-0911 | Ограничители перенапряжений нелинейные, класс напряжения 6 кВ, номинальный разрядный ток 10 кА | шт
27.12.23.000.89.1.62.01-0911-000 | Ограничители перенапряжений нелинейные, класс напряжения 6 кВ, номинальный разрядный ток 10 кА | шт
89.1.62.01-0912 | Ограничители перенапряжений нелинейные, класс напряжения 6 кВ, номинальный разрядный ток 5 кА | шт
27.12.23.000.89.1.62.01-0912-000 | Ограничители перенапряжений нелинейные, класс напряжения 6 кВ, номинальный разрядный ток 5 кА | шт
89.1.62.01-0913 | Ограничители перенапряжений нелинейные, класс напряжения до1 кВ, номинальный разрядный ток 10 кА | шт
27.12.23.000.89.1.62.01-0913-000 | Ограничители перенапряжений нелинейные, класс напряжения до1 кВ, номинальный разрядный ток 10 кА | шт
89.1.62.01-0914 | Ограничители перенапряжений нелинейные, класс напряжения до1 кВ, номинальный разрядный ток 20 кА | шт
27.12.23.000.89.1.62.01-0914-000 | Ограничители перенапряжений нелинейные, класс напряжения до1 кВ, номинальный разрядный ток 20 кА | шт
89.1.62.01-0915 | Ограничители импульсных напряжений, максимальный разрядный ток 10 кА, 12,5 кА, 15 кА, 40 кА, со световым индикатором наличия напряжения в питающей сети | шт
27.12.23.000.89.1.62.01-0915-000 | Ограничители импульсных напряжений, максимальный разрядный ток 10 кА, 12,5 кА, 15 кА, 40 кА, со световым индикатором наличия напряжения в питающей сети | шт
89.1.62.01-0916 | Ограничители импульсных напряжений, максимальный разрядный ток 10 кА, 12,5 кА, 15 кА, 40 кА, со световыми индикаторами наличия напряжения в питающей сети и рабочего состояния | шт
27.12.23.000.89.1.62.01-0916-000 | Ограничители импульсных напряжений, максимальный разрядный ток 10 кА, 12,5 кА, 15 кА, 40 кА, со световыми индикаторами наличия напряжения в питающей сети и рабочего состояния | шт
89.1.62.01-0917 | Устройство защитного отключения управляемое дифференциальным током УЗО-Д, количество полюсов 2, номинальный ток 10 А, дифференциальный ток 0,01 А | шт
27.12.23.000.89.1.62.01-0917-000 | Устройство защитного отключения управляемое дифференциальным током УЗО-Д, количество полюсов 2, номинальный ток 10 А, дифференциальный ток 0,01 А | шт
89.1.62.01-0918 | Устройство защитного отключения управляемое дифференциальным током УЗО-Д, количество полюсов 2, номинальный ток 10 А, дифференциальный ток 0,03 А | шт
27.12.23.000.89.1.62.01-0918-000 | Устройство защитного отключения управляемое дифференциальным током УЗО-Д, количество полюсов 2, номинальный ток 10 А, дифференциальный ток 0,03 А | шт
89.1.62.01-0919 | Устройство защитного отключения управляемое дифференциальным током УЗО-Д, количество полюсов 2, номинальный ток 10 А, дифференциальный ток 0,1 А | шт
27.12.23.000.89.1.62.01-0919-000 | Устройство защитного отключения управляемое дифференциальным током УЗО-Д, количество полюсов 2, номинальный ток 10 А, дифференциальный ток 0,1 А | шт
89.1.62.01-0920 | Устройство защитного отключения управляемое дифференциальным током УЗО-Д, количество полюсов 2, номинальный ток 10 А, дифференциальный ток 0,3 А | шт
27.12.23.000.89.1.62.01-0920-000 | Устройство защитного отключения управляемое дифференциальным током УЗО-Д, количество полюсов 2, номинальный ток 10 А, дифференциальный ток 0,3 А | шт
89.1.62.01-0921 | Устройство защитного отключения управляемое дифференциальным током УЗО-Д, количество полюсов 2, номинальный ток 100 А, дифференциальный ток 0,03 А | шт
27.12.23.000.89.1.62.01-0921-000 | Устройство защитного отключения управляемое дифференциальным током УЗО-Д, количество полюсов 2, номинальный ток 100 А, дифференциальный ток 0,03 А | шт
89.1.62.01-0922 | Устройство защитного отключения управляемое дифференциальным током УЗО-Д, количество полюсов 2, номинальный ток 100 А, дифференциальный ток 0,1 А | шт
27.12.23.000.89.1.62.01-0922-000 | Устройство защитного отключения управляемое дифференциальным током УЗО-Д, количество полюсов 2, номинальный ток 100 А, дифференциальный ток 0,1 А | шт
89.1.62.01-0923 | Устройство защитного отключения управляемое дифференциальным током УЗО-Д, количество полюсов 2, номинальный ток 100 А, дифференциальный ток 0,3 А | шт
27.12.23.000.89.1.62.01-0923-000 | Устройство защитного отключения управляемое дифференциальным током УЗО-Д, количество полюсов 2, номинальный ток 100 А, дифференциальный ток 0,3 А | шт
89.1.62.01-0924 | Устройство защитного отключения управляемое дифференциальным током УЗО-Д, количество полюсов 2, номинальный ток 16 А, дифференциальный ток 0,3 А | шт
27.12.23.000.89.1.62.01-0924-000 | Устройство защитного отключения управляемое дифференциальным током УЗО-Д, количество полюсов 2, номинальный ток 16 А, дифференциальный ток 0,3 А | шт
89.1.62.01-0925 | Устройство защитного отключения управляемое дифференциальным током УЗО-Д, количество полюсов 2, номинальный ток 20 А, дифференциальный ток 0,01 А | шт
27.12.23.000.89.1.62.01-0925-000 | Устройство защитного отключения управляемое дифференциальным током УЗО-Д, количество полюсов 2, номинальный ток 20 А, дифференциальный ток 0,01 А | шт
89.1.62.01-0926 | Устройство защитного отключения управляемое дифференциальным током УЗО-Д, количество полюсов 2, номинальный ток 20 А, дифференциальный ток 0,03 А | шт
27.12.23.000.89.1.62.01-0926-000 | Устройство защитного отключения управляемое дифференциальным током УЗО-Д, количество полюсов 2, номинальный ток 20 А, дифференциальный ток 0,03 А | шт
89.1.62.01-0927 | Устройство защитного отключения управляемое дифференциальным током УЗО-Д, количество полюсов 2, номинальный ток 20 А, дифференциальный ток 0,1 А | шт
27.12.23.000.89.1.62.01-0927-000 | Устройство защитного отключения управляемое дифференциальным током УЗО-Д, количество полюсов 2, номинальный ток 20 А, дифференциальный ток 0,1 А | шт
89.1.62.01-0928 | Устройство защитного отключения управляемое дифференциальным током УЗО-Д, количество полюсов 2, номинальный ток 20 А, дифференциальный ток 0,3 А | шт
27.12.23.000.89.1.62.01-0928-000 | Устройство защитного отключения управляемое дифференциальным током УЗО-Д, количество полюсов 2, номинальный ток 20 А, дифференциальный ток 0,3 А | шт
89.1.62.01-0929 | Устройство защитного отключения управляемое дифференциальным током УЗО-Д, количество полюсов 2, номинальный ток 32 А, дифференциальный ток 0,3 А | шт
27.12.23.000.89.1.62.01-0929-000 | Устройство защитного отключения управляемое дифференциальным током УЗО-Д, количество полюсов 2, номинальный ток 32 А, дифференциальный ток 0,3 А | шт
89.1.62.01-0930 | Устройство защитного отключения управляемое дифференциальным током УЗО-Д, количество полюсов 2, номинальный ток 6 А, дифференциальный ток 0,03 А | шт
27.12.23.000.89.1.62.01-0930-000 | Устройство защитного отключения управляемое дифференциальным током УЗО-Д, количество полюсов 2, номинальный ток 6 А, дифференциальный ток 0,03 А | шт
89.1.62.01-0931 | Устройство защитного отключения управляемое дифференциальным током УЗО-Д, количество полюсов 2, номинальный ток 6 А, дифференциальный ток 0,1 А | шт
27.12.23.000.89.1.62.01-0931-000 | Устройство защитного отключения управляемое дифференциальным током УЗО-Д, количество полюсов 2, номинальный ток 6 А, дифференциальный ток 0,1 А | шт
89.1.62.01-0932 | Устройство защитного отключения управляемое дифференциальным током УЗО-Д, количество полюсов 2, номинальный ток 6 А, дифференциальный ток 0,3 А | шт
27.12.23.000.89.1.62.01-0932-000 | Устройство защитного отключения управляемое дифференциальным током УЗО-Д, количество полюсов 2, номинальный ток 6 А, дифференциальный ток 0,3 А | шт
89.1.62.01-0933 | Устройство защитного отключения управляемое дифференциальным током УЗО-Д, количество полюсов 3, номинальный ток 10 А, дифференциальный ток 0,01 А | шт
27.12.23.000.89.1.62.01-0933-000 | Устройство защитного отключения управляемое дифференциальным током УЗО-Д, количество полюсов 3, номинальный ток 10 А, дифференциальный ток 0,01 А | шт
89.1.62.01-0934 | Устройство защитного отключения управляемое дифференциальным током УЗО-Д, количество полюсов 3, номинальный ток 10 А, дифференциальный ток 0,03 А | шт
27.12.23.000.89.1.62.01-0934-000 | Устройство защитного отключения управляемое дифференциальным током УЗО-Д, количество полюсов 3, номинальный ток 10 А, дифференциальный ток 0,03 А | шт
89.1.62.01-0935 | Устройство защитного отключения управляемое дифференциальным током УЗО-Д, количество полюсов 3, номинальный ток 10 А, дифференциальный ток 0,1 А | шт
27.12.23.000.89.1.62.01-0935-000 | Устройство защитного отключения управляемое дифференциальным током УЗО-Д, количество полюсов 3, номинальный ток 10 А, дифференциальный ток 0,1 А | шт
89.1.62.01-0936 | Устройство защитного отключения управляемое дифференциальным током УЗО-Д, количество полюсов 3, номинальный ток 10 А, дифференциальный ток 0,3 А | шт
27.12.23.000.89.1.62.01-0936-000 | Устройство защитного отключения управляемое дифференциальным током УЗО-Д, количество полюсов 3, номинальный ток 10 А, дифференциальный ток 0,3 А | шт
89.1.62.01-0937 | Устройство защитного отключения управляемое дифференциальным током УЗО-Д, количество полюсов 3, номинальный ток 16 А, дифференциальный ток 0,01 А | шт
27.12.23.000.89.1.62.01-0937-000 | Устройство защитного отключения управляемое дифференциальным током УЗО-Д, количество полюсов 3, номинальный ток 16 А, дифференциальный ток 0,01 А | шт
89.1.62.01-0938 | Устройство защитного отключения управляемое дифференциальным током УЗО-Д, количество полюсов 3, номинальный ток 16 А, дифференциальный ток 0,03 А | шт
27.12.23.000.89.1.62.01-0938-000 | Устройство защитного отключения управляемое дифференциальным током УЗО-Д, количество полюсов 3, номинальный ток 16 А, дифференциальный ток 0,03 А | шт
89.1.62.01-0939 | Устройство защитного отключения управляемое дифференциальным током УЗО-Д, количество полюсов 3, номинальный ток 16 А, дифференциальный ток 0,1 А | шт
27.12.23.000.89.1.62.01-0939-000 | Устройство защитного отключения управляемое дифференциальным током УЗО-Д, количество полюсов 3, номинальный ток 16 А, дифференциальный ток 0,1 А | шт
89.1.62.01-0940 | Устройство защитного отключения управляемое дифференциальным током УЗО-Д, количество полюсов 3, номинальный ток 16 А, дифференциальный ток 0,3 А | шт
27.12.23.000.89.1.62.01-0940-000 | Устройство защитного отключения управляемое дифференциальным током УЗО-Д, количество полюсов 3, номинальный ток 16 А, дифференциальный ток 0,3 А | шт
89.1.62.01-0941 | Устройство защитного отключения управляемое дифференциальным током УЗО-Д, количество полюсов 3, номинальный ток 20 А, дифференциальный ток 0,01 А | шт
27.12.23.000.89.1.62.01-0941-000 | Устройство защитного отключения управляемое дифференциальным током УЗО-Д, количество полюсов 3, номинальный ток 20 А, дифференциальный ток 0,01 А | шт
89.1.62.01-0942 | Устройство защитного отключения управляемое дифференциальным током УЗО-Д, количество полюсов 3, номинальный ток 20 А, дифференциальный ток 0,03 А | шт
27.12.23.000.89.1.62.01-0942-000 | Устройство защитного отключения управляемое дифференциальным током УЗО-Д, количество полюсов 3, номинальный ток 20 А, дифференциальный ток 0,03 А | шт
89.1.62.01-0943 | Устройство защитного отключения управляемое дифференциальным током УЗО-Д, количество полюсов 3, номинальный ток 20 А, дифференциальный ток 0,1 А | шт
27.12.23.000.89.1.62.01-0943-000 | Устройство защитного отключения управляемое дифференциальным током УЗО-Д, количество полюсов 3, номинальный ток 20 А, дифференциальный ток 0,1 А | шт
89.1.62.01-0944 | Устройство защитного отключения управляемое дифференциальным током УЗО-Д, количество полюсов 3, номинальный ток 20 А, дифференциальный ток 0,3 А | шт
27.12.23.000.89.1.62.01-0944-000 | Устройство защитного отключения управляемое дифференциальным током УЗО-Д, количество полюсов 3, номинальный ток 20 А, дифференциальный ток 0,3 А | шт
89.1.62.01-0945 | Устройство защитного отключения управляемое дифференциальным током УЗО-Д, количество полюсов 3, номинальный ток 25 А, дифференциальный ток 0,01 А | шт
27.12.23.000.89.1.62.01-0945-000 | Устройство защитного отключения управляемое дифференциальным током УЗО-Д, количество полюсов 3, номинальный ток 25 А, дифференциальный ток 0,01 А | шт
89.1.62.01-0946 | Устройство защитного отключения управляемое дифференциальным током УЗО-Д, количество полюсов 3, номинальный ток 25 А, дифференциальный ток 0,03 А | шт
27.12.23.000.89.1.62.01-0946-000 | Устройство защитного отключения управляемое дифференциальным током УЗО-Д, количество полюсов 3, номинальный ток 25 А, дифференциальный ток 0,03 А | шт
89.1.62.01-0947 | Устройство защитного отключения управляемое дифференциальным током УЗО-Д, количество полюсов 3, номинальный ток 25 А, дифференциальный ток 0,1 А | шт
27.12.23.000.89.1.62.01-0947-000 | Устройство защитного отключения управляемое дифференциальным током УЗО-Д, количество полюсов 3, номинальный ток 25 А, дифференциальный ток 0,1 А | шт
89.1.62.01-0948 | Устройство защитного отключения управляемое дифференциальным током УЗО-Д, количество полюсов 3, номинальный ток 25 А, дифференциальный ток 0,3 А | шт
27.12.23.000.89.1.62.01-0948-000 | Устройство защитного отключения управляемое дифференциальным током УЗО-Д, количество полюсов 3, номинальный ток 25 А, дифференциальный ток 0,3 А | шт
89.1.62.01-0949 | Устройство защитного отключения управляемое дифференциальным током УЗО-Д, количество полюсов 3, номинальный ток 32 А, дифференциальный ток 0,03 А | шт
27.12.23.000.89.1.62.01-0949-000 | Устройство защитного отключения управляемое дифференциальным током УЗО-Д, количество полюсов 3, номинальный ток 32 А, дифференциальный ток 0,03 А | шт
89.1.62.01-0950 | Устройство защитного отключения управляемое дифференциальным током УЗО-Д, количество полюсов 3, номинальный ток 32 А, дифференциальный ток 0,1 А | шт
27.12.23.000.89.1.62.01-0950-000 | Устройство защитного отключения управляемое дифференциальным током УЗО-Д, количество полюсов 3, номинальный ток 32 А, дифференциальный ток 0,1 А | шт
89.1.62.01-0951 | Устройство защитного отключения управляемое дифференциальным током УЗО-Д, количество полюсов 3, номинальный ток 32 А, дифференциальный ток 0,3 А | шт
27.12.23.000.89.1.62.01-0951-000 | Устройство защитного отключения управляемое дифференциальным током УЗО-Д, количество полюсов 3, номинальный ток 32 А, дифференциальный ток 0,3 А | шт
89.1.62.01-0952 | Устройство защитного отключения управляемое дифференциальным током УЗО-Д, количество полюсов 3, номинальный ток 40 А, дифференциальный ток 0,03 А | шт
27.12.23.000.89.1.62.01-0952-000 | Устройство защитного отключения управляемое дифференциальным током УЗО-Д, количество полюсов 3, номинальный ток 40 А, дифференциальный ток 0,03 А | шт
89.1.62.01-0953 | Устройство защитного отключения управляемое дифференциальным током УЗО-Д, количество полюсов 3, номинальный ток 40 А, дифференциальный ток 0,1 А | шт
27.12.23.000.89.1.62.01-0953-000 | Устройство защитного отключения управляемое дифференциальным током УЗО-Д, количество полюсов 3, номинальный ток 40 А, дифференциальный ток 0,1 А | шт
89.1.62.01-0954 | Устройство защитного отключения управляемое дифференциальным током УЗО-Д, количество полюсов 3, номинальный ток 40 А, дифференциальный ток 0,3 А | шт
27.12.23.000.89.1.62.01-0954-000 | Устройство защитного отключения управляемое дифференциальным током УЗО-Д, количество полюсов 3, номинальный ток 40 А, дифференциальный ток 0,3 А | шт
89.1.62.01-0955 | Устройство защитного отключения управляемое дифференциальным током УЗО-Д, количество полюсов 3, номинальный ток 50 А, дифференциальный ток 0,03 А | шт
27.12.23.000.89.1.62.01-0955-000 | Устройство защитного отключения управляемое дифференциальным током УЗО-Д, количество полюсов 3, номинальный ток 50 А, дифференциальный ток 0,03 А | шт
89.1.62.01-0956 | Устройство защитного отключения управляемое дифференциальным током УЗО-Д, количество полюсов 3, номинальный ток 50 А, дифференциальный ток 0,1 А | шт
27.12.23.000.89.1.62.01-0956-000 | Устройство защитного отключения управляемое дифференциальным током УЗО-Д, количество полюсов 3, номинальный ток 50 А, дифференциальный ток 0,1 А | шт
89.1.62.01-0957 | Устройство защитного отключения управляемое дифференциальным током УЗО-Д, количество полюсов 3, номинальный ток 50 А, дифференциальный ток 0,3 А | шт
27.12.23.000.89.1.62.01-0957-000 | Устройство защитного отключения управляемое дифференциальным током УЗО-Д, количество полюсов 3, номинальный ток 50 А, дифференциальный ток 0,3 А | шт
89.1.62.01-0958 | Устройство защитного отключения управляемое дифференциальным током УЗО-Д, количество полюсов 3, номинальный ток 6 А, дифференциальный ток 0,01 А | шт
27.12.23.000.89.1.62.01-0958-000 | Устройство защитного отключения управляемое дифференциальным током УЗО-Д, количество полюсов 3, номинальный ток 6 А, дифференциальный ток 0,01 А | шт
89.1.62.01-0959 | Устройство защитного отключения управляемое дифференциальным током УЗО-Д, количество полюсов 3, номинальный ток 6 А, дифференциальный ток 0,03 А | шт
27.12.23.000.89.1.62.01-0959-000 | Устройство защитного отключения управляемое дифференциальным током УЗО-Д, количество полюсов 3, номинальный ток 6 А, дифференциальный ток 0,03 А | шт
89.1.62.01-0960 | Устройство защитного отключения управляемое дифференциальным током УЗО-Д, количество полюсов 3, номинальный ток 6 А, дифференциальный ток 0,1 А | шт
27.12.23.000.89.1.62.01-0960-000 | Устройство защитного отключения управляемое дифференциальным током УЗО-Д, количество полюсов 3, номинальный ток 6 А, дифференциальный ток 0,1 А | шт
89.1.62.01-0961 | Устройство защитного отключения управляемое дифференциальным током УЗО-Д, количество полюсов 3, номинальный ток 6 А, дифференциальный ток 0,3 А | шт
27.12.23.000.89.1.62.01-0961-000 | Устройство защитного отключения управляемое дифференциальным током УЗО-Д, количество полюсов 3, номинальный ток 6 А, дифференциальный ток 0,3 А | шт
89.1.62.01-0962 | Устройство защитного отключения управляемое дифференциальным током УЗО-Д, количество полюсов 3, номинальный ток 63 А, дифференциальный ток 0,03 А | шт
27.12.23.000.89.1.62.01-0962-000 | Устройство защитного отключения управляемое дифференциальным током УЗО-Д, количество полюсов 3, номинальный ток 63 А, дифференциальный ток 0,03 А | шт
89.1.62.01-0963 | Устройство защитного отключения управляемое дифференциальным током УЗО-Д, количество полюсов 3, номинальный ток 63 А, дифференциальный ток 0,1 А | шт
27.12.23.000.89.1.62.01-0963-000 | Устройство защитного отключения управляемое дифференциальным током УЗО-Д, количество полюсов 3, номинальный ток 63 А, дифференциальный ток 0,1 А | шт
89.1.62.01-0964 | Устройство защитного отключения управляемое дифференциальным током УЗО-Д, количество полюсов 3, номинальный ток 63 А, дифференциальный ток 0,3 А | шт
27.12.23.000.89.1.62.01-0964-000 | Устройство защитного отключения управляемое дифференциальным током УЗО-Д, количество полюсов 3, номинальный ток 63 А, дифференциальный ток 0,3 А | шт
89.1.62.01-0965 | Устройство защитного отключения управляемое дифференциальным током УЗО-Д, количество полюсов 4, номинальный ток 10 А, дифференциальный ток 0,01 А | шт
27.12.23.000.89.1.62.01-0965-000 | Устройство защитного отключения управляемое дифференциальным током УЗО-Д, количество полюсов 4, номинальный ток 10 А, дифференциальный ток 0,01 А | шт
89.1.62.01-0966 | Устройство защитного отключения управляемое дифференциальным током УЗО-Д, количество полюсов 4, номинальный ток 10 А, дифференциальный ток 0,03 А | шт
27.12.23.000.89.1.62.01-0966-000 | Устройство защитного отключения управляемое дифференциальным током УЗО-Д, количество полюсов 4, номинальный ток 10 А, дифференциальный ток 0,03 А | шт
89.1.62.01-0967 | Устройство защитного отключения управляемое дифференциальным током УЗО-Д, количество полюсов 4, номинальный ток 10 А, дифференциальный ток 0,1 А | шт
27.12.23.000.89.1.62.01-0967-000 | Устройство защитного отключения управляемое дифференциальным током УЗО-Д, количество полюсов 4, номинальный ток 10 А, дифференциальный ток 0,1 А | шт
89.1.62.01-0968 | Устройство защитного отключения управляемое дифференциальным током УЗО-Д, количество полюсов 4, номинальный ток 10 А, дифференциальный ток 0,3 А | шт
27.12.23.000.89.1.62.01-0968-000 | Устройство защитного отключения управляемое дифференциальным током УЗО-Д, количество полюсов 4, номинальный ток 10 А, дифференциальный ток 0,3 А | шт
89.1.62.01-0969 | Устройство защитного отключения управляемое дифференциальным током УЗО-Д, количество полюсов 4, номинальный ток 100 А, дифференциальный ток 0,3 А | шт
27.12.23.000.89.1.62.01-0969-000 | Устройство защитного отключения управляемое дифференциальным током УЗО-Д, количество полюсов 4, номинальный ток 100 А, дифференциальный ток 0,3 А | шт
89.1.62.01-0970 | Устройство защитного отключения управляемое дифференциальным током УЗО-Д, количество полюсов 4, номинальный ток 125 А, дифференциальный ток 0,3 А | шт
27.12.23.000.89.1.62.01-0970-000 | Устройство защитного отключения управляемое дифференциальным током УЗО-Д, количество полюсов 4, номинальный ток 125 А, дифференциальный ток 0,3 А | шт
89.1.62.01-0971 | Устройство защитного отключения управляемое дифференциальным током УЗО-Д, количество полюсов 4, номинальный ток 16 А, дифференциальный ток 0,01 А | шт
27.12.23.000.89.1.62.01-0971-000 | Устройство защитного отключения управляемое дифференциальным током УЗО-Д, количество полюсов 4, номинальный ток 16 А, дифференциальный ток 0,01 А | шт
89.1.62.01-0972 | Устройство защитного отключения управляемое дифференциальным током УЗО-Д, количество полюсов 4, номинальный ток 16 А, дифференциальный ток 0,1 А | шт
27.12.23.000.89.1.62.01-0972-000 | Устройство защитного отключения управляемое дифференциальным током УЗО-Д, количество полюсов 4, номинальный ток 16 А, дифференциальный ток 0,1 А | шт
89.1.62.01-0973 | Устройство защитного отключения управляемое дифференциальным током УЗО-Д, количество полюсов 4, номинальный ток 16 А, дифференциальный ток 0,3 А | шт
27.12.23.000.89.1.62.01-0973-000 | Устройство защитного отключения управляемое дифференциальным током УЗО-Д, количество полюсов 4, номинальный ток 16 А, дифференциальный ток 0,3 А | шт
89.1.62.01-0974 | Устройство защитного отключения управляемое дифференциальным током УЗО-Д, количество полюсов 4, номинальный ток 20 А, дифференциальный ток 0,01 А | шт
27.12.23.000.89.1.62.01-0974-000 | Устройство защитного отключения управляемое дифференциальным током УЗО-Д, количество полюсов 4, номинальный ток 20 А, дифференциальный ток 0,01 А | шт
89.1.62.01-0975 | Устройство защитного отключения управляемое дифференциальным током УЗО-Д, количество полюсов 4, номинальный ток 20 А, дифференциальный ток 0,03 А | шт
27.12.23.000.89.1.62.01-0975-000 | Устройство защитного отключения управляемое дифференциальным током УЗО-Д, количество полюсов 4, номинальный ток 20 А, дифференциальный ток 0,03 А | шт
89.1.62.01-0976 | Устройство защитного отключения управляемое дифференциальным током УЗО-Д, количество полюсов 4, номинальный ток 20 А, дифференциальный ток 0,1 А | шт
27.12.23.000.89.1.62.01-0976-000 | Устройство защитного отключения управляемое дифференциальным током УЗО-Д, количество полюсов 4, номинальный ток 20 А, дифференциальный ток 0,1 А | шт
89.1.62.01-0977 | Устройство защитного отключения управляемое дифференциальным током УЗО-Д, количество полюсов 4, номинальный ток 20 А, дифференциальный ток 0,3 А | шт
27.12.23.000.89.1.62.01-0977-000 | Устройство защитного отключения управляемое дифференциальным током УЗО-Д, количество полюсов 4, номинальный ток 20 А, дифференциальный ток 0,3 А | шт
89.1.62.01-0978 | Устройство защитного отключения управляемое дифференциальным током УЗО-Д, количество полюсов 4, номинальный ток 25 А, дифференциальный ток 0,01 А | шт
27.12.23.000.89.1.62.01-0978-000 | Устройство защитного отключения управляемое дифференциальным током УЗО-Д, количество полюсов 4, номинальный ток 25 А, дифференциальный ток 0,01 А | шт
89.1.62.01-0979 | Устройство защитного отключения управляемое дифференциальным током УЗО-Д, количество полюсов 4, номинальный ток 40 А, дифференциальный ток 0,01 А | шт
27.12.23.000.89.1.62.01-0979-000 | Устройство защитного отключения управляемое дифференциальным током УЗО-Д, количество полюсов 4, номинальный ток 40 А, дифференциальный ток 0,01 А | шт
89.1.62.01-0980 | Устройство защитного отключения управляемое дифференциальным током УЗО-Д, количество полюсов 4, номинальный ток 6 А, дифференциальный ток 0,01 А | шт
27.12.23.000.89.1.62.01-0980-000 | Устройство защитного отключения управляемое дифференциальным током УЗО-Д, количество полюсов 4, номинальный ток 6 А, дифференциальный ток 0,01 А | шт
89.1.62.01-0981 | Устройство защитного отключения управляемое дифференциальным током УЗО-Д, количество полюсов 4, номинальный ток 6 А, дифференциальный ток 0,03 А | шт
27.12.23.000.89.1.62.01-0981-000 | Устройство защитного отключения управляемое дифференциальным током УЗО-Д, количество полюсов 4, номинальный ток 6 А, дифференциальный ток 0,03 А | шт
89.1.62.01-0982 | Устройство защитного отключения управляемое дифференциальным током УЗО-Д, количество полюсов 4, номинальный ток 6 А, дифференциальный ток 0,1 А | шт
27.12.23.000.89.1.62.01-0982-000 | Устройство защитного отключения управляемое дифференциальным током УЗО-Д, количество полюсов 4, номинальный ток 6 А, дифференциальный ток 0,1 А | шт
89.1.62.01-0983 | Устройство защитного отключения управляемое дифференциальным током УЗО-Д, количество полюсов 4, номинальный ток 6 А, дифференциальный ток 0,3 А | шт
27.12.23.000.89.1.62.01-0983-000 | Устройство защитного отключения управляемое дифференциальным током УЗО-Д, количество полюсов 4, номинальный ток 6 А, дифференциальный ток 0,3 А | шт
89.1.62.01-0984 | Устройство защитного отключения управляемое дифференциальным током УЗО-Д, количество полюсов 4, номинальный ток 63 А, дифференциальный ток 0,01 А | шт
27.12.23.000.89.1.62.01-0984-000 | Устройство защитного отключения управляемое дифференциальным током УЗО-Д, количество полюсов 4, номинальный ток 63 А, дифференциальный ток 0,01 А | шт
89.1.62.01-0985 | Устройство защитного отключения управляемое дифференциальным током УЗО-Д, количество полюсов 4, номинальный ток 80 А, дифференциальный ток 0,3 А | шт
27.12.23.000.89.1.62.01-0985-000 | Устройство защитного отключения управляемое дифференциальным током УЗО-Д, количество полюсов 4, номинальный ток 80 А, дифференциальный ток 0,3 А | шт
89.1.62.01-0986 | Привод ручной для аперирования главными и заземляющими ножами разъединителя с двумя валами для заземления, климатическое исполнение УХЛ1 | шт
27.12.10.120.89.1.62.01-0986-000 | Привод ручной для аперирования главными и заземляющими ножами разъединителя с двумя валами для заземления, климатическое исполнение УХЛ1 | шт
89.1.62.01-0987 | Привод ручной для аперирования главными и заземляющими ножами разъединителя с левым расположением вала для заземления, климатическое исполнение УХЛ1 | шт
27.12.10.120.89.1.62.01-0987-000 | Привод ручной для аперирования главными и заземляющими ножами разъединителя с левым расположением вала для заземления, климатическое исполнение УХЛ1 | шт
89.1.62.01-0988 | Привод ручной для управления контактными ножами и заземлителями разъединителей на напряжение 35 кВ, угол поворота вала 90°, 8 коммутирующих цепей ПУ, климатическое исполнение УХЛ | шт
27.12.10.120.89.1.62.01-0988-000 | Привод ручной для управления контактными ножами и заземлителями разъединителей на напряжение 35 кВ, угол поворота вала 90°, 8 коммутирующих цепей ПУ, климатическое исполнение УХЛ | шт
89.1.62.01-0989 | Привод ручной для управления контактными ножами и заземлителями разъединителей на напряжение 35 кВ, угол поворота вала 90°, 16 коммутирующих цепей ПУ, климатическое исполнение УХЛ | шт
27.12.10.120.89.1.62.01-0989-000 | Привод ручной для управления контактными ножами и заземлителями разъединителей на напряжение 35 кВ, угол поворота вала 90°, 16 коммутирующих цепей ПУ, климатическое исполнение УХЛ | шт
89.1.62.01-0990 | Привод ручной для управления контактными ножами и заземлителями разъединителей на напряжение 35 кВ, угол поворота вала 190°, 8 коммутирующих цепей ПУ, климатическое исполнение УХЛ | шт
27.12.10.120.89.1.62.01-0990-000 | Привод ручной для управления контактными ножами и заземлителями разъединителей на напряжение 35 кВ, угол поворота вала 190°, 8 коммутирующих цепей ПУ, климатическое исполнение УХЛ | шт
89.1.62.01-0991 | Привод ручной для управления контактными ножами и заземлителями разъединителей на напряжение 35 кВ, угол поворота вала 190°, 16 коммутирующих цепей ПУ, климатическое исполнение УХЛ | шт
27.12.10.120.89.1.62.01-0991-000 | Привод ручной для управления контактными ножами и заземлителями разъединителей на напряжение 35 кВ, угол поворота вала 190°, 16 коммутирующих цепей ПУ, климатическое исполнение УХЛ | шт
89.1.62.01-0992 | Привод ручной для управления разъединителями и заземлителями на напряжение 10-35 кВ в закрытых помещениях, угол поворота главного вала 90°, климатическое исполнение У | шт
27.12.10.120.89.1.62.01-0992-000 | Привод ручной для управления разъединителями и заземлителями на напряжение 10-35 кВ в закрытых помещениях, угол поворота главного вала 90°, климатическое исполнение У | шт
89.1.62.01-0993 | Привод ручной для управления разъединителями на напряжение 10-110 кВ и отделителями 35-110 кВ, угол поворота главного вала 90°, заземляющего вала 90°, выход вала слева, 12 контактов главного вала, 4 контакта заземляющего вала, климатическое исполнение УХЛ | шт
27.12.10.120.89.1.62.01-0993-000 | Привод ручной для управления разъединителями на напряжение 10-110 кВ и отделителями 35-110 кВ, угол поворота главного вала 90°, заземляющего вала 90°, выход вала слева, 12 контактов главного вала, 4 контакта заземляющего вала, климатическое исполнение УХЛ | шт
89.1.62.01-0994 | Привод ручной для управления разъединителями на напряжение 10-110 кВ и отделителями 35-110 кВ, угол поворота главного вала 90°, заземляющего вала 90°, выход вала слева, 16 контактов главного вала, 8 контактов заземляющего вала, климатическое исполнение УХЛ | шт
27.12.10.120.89.1.62.01-0994-000 | Привод ручной для управления разъединителями на напряжение 10-110 кВ и отделителями 35-110 кВ, угол поворота главного вала 90°, заземляющего вала 90°, выход вала слева, 16 контактов главного вала, 8 контактов заземляющего вала, климатическое исполнение УХЛ | шт
89.1.62.01-0995 | Привод ручной для управления разъединителями на напряжение 10-110 кВ и отделителями 35-110 кВ, угол поворота главного вала 90°, заземляющего вала 90°, выход вала справа, 12 контактов главного вала, 4 контакта заземляющего вала, климатическое исполнение УХЛ | шт
27.12.10.120.89.1.62.01-0995-000 | Привод ручной для управления разъединителями на напряжение 10-110 кВ и отделителями 35-110 кВ, угол поворота главного вала 90°, заземляющего вала 90°, выход вала справа, 12 контактов главного вала, 4 контакта заземляющего вала, климатическое исполнение УХЛ | шт
89.1.62.01-0996 | Привод ручной для управления разъединителями на напряжение 10-110 кВ и отделителями 35-110 кВ, угол поворота главного вала 90°, заземляющего вала 90°, выход вала справа, 16 контактов главного вала, 8 контактов заземляющего вала, климатическое исполнение УХЛ | шт
27.12.10.120.89.1.62.01-0996-000 | Привод ручной для управления разъединителями на напряжение 10-110 кВ и отделителями 35-110 кВ, угол поворота главного вала 90°, заземляющего вала 90°, выход вала справа, 16 контактов главного вала, 8 контактов заземляющего вала, климатическое исполнение УХЛ | шт
89.1.62.01-0997 | Привод ручной для управления разъединителями на напряжение 10-110 кВ и отделителями 35-110 кВ, угол поворота главного вала 90°, заземляющего вала 90°, выход вала справа/слева, 12 контактов главного вала, 4 контакта заземляющего вала, климатическое исполнение УХЛ | шт
27.12.10.120.89.1.62.01-0997-000 | Привод ручной для управления разъединителями на напряжение 10-110 кВ и отделителями 35-110 кВ, угол поворота главного вала 90°, заземляющего вала 90°, выход вала справа/слева, 12 контактов главного вала, 4 контакта заземляющего вала, климатическое исполнение УХЛ | шт
89.1.62.01-0998 | Привод ручной для управления разъединителями на напряжение 10-110 кВ и отделителями 35-110 кВ, угол поворота главного вала 90°, заземляющего вала 90°, выход вала справа/слева, 16 контактов главного вала, 8 контактов заземляющего вала, климатическое исполнение УХЛ | шт
27.12.10.120.89.1.62.01-0998-000 | Привод ручной для управления разъединителями на напряжение 10-110 кВ и отделителями 35-110 кВ, угол поворота главного вала 90°, заземляющего вала 90°, выход вала справа/слева, 16 контактов главного вала, 8 контактов заземляющего вала, климатическое исполнение УХЛ | шт
89.1.62.01-0999 | Привод ручной для управления разъединителями на напряжение 10-110 кВ и отделителями 35-110 кВ, угол поворота главного вала 180°, заземляющего вала 180°, 4 контакта главного вала, 4 контакта заземляющего вала, климатическое исполнение УХЛ | шт
27.12.10.120.89.1.62.01-0999-000 | Привод ручной для управления разъединителями на напряжение 10-110 кВ и отделителями 35-110 кВ, угол поворота главного вала 180°, заземляющего вала 180°, 4 контакта главного вала, 4 контакта заземляющего вала, климатическое исполнение УХЛ | шт
89.1.62.01-1000 | Разъединитель однополюсный горизонтально-поворотный с фарфоровой изоляцией, горизонтальная установка, 1 заземлитель, номинальное напряжение 35 кВ, степень загрязнения изоляции I, номинальный ток 1000 А, климатическое исполнение УХЛ1 | шт
27.12.10.120.89.1.62.01-1000-000 | Разъединитель однополюсный горизонтально-поворотный с фарфоровой изоляцией, горизонтальная установка, 1 заземлитель, номинальное напряжение 35 кВ, степень загрязнения изоляции I, номинальный ток 1000 А, климатическое исполнение УХЛ1 | шт
89.1.62.01-1001 | Разъединитель однополюсный горизонтально-поворотный с фарфоровой изоляцией, горизонтальная установка, 1 заземлитель, номинальное напряжение 35 кВ, степень загрязнения изоляции I, номинальный ток 2000 А, климатическое исполнение УХЛ1 | шт
27.12.10.120.89.1.62.01-1001-000 | Разъединитель однополюсный горизонтально-поворотный с фарфоровой изоляцией, горизонтальная установка, 1 заземлитель, номинальное напряжение 35 кВ, степень загрязнения изоляции I, номинальный ток 2000 А, климатическое исполнение УХЛ1 | шт
89.1.62.01-1002 | Разъединитель однополюсный горизонтально-поворотный с фарфоровой изоляцией, горизонтальная установка, 1 заземлитель, номинальное напряжение 35 кВ, степень загрязнения изоляции II, номинальный ток 1000 А, климатическое исполнение УХЛ1 | шт
27.12.10.120.89.1.62.01-1002-000 | Разъединитель однополюсный горизонтально-поворотный с фарфоровой изоляцией, горизонтальная установка, 1 заземлитель, номинальное напряжение 35 кВ, степень загрязнения изоляции II, номинальный ток 1000 А, климатическое исполнение УХЛ1 | шт
89.1.62.01-1003 | Разъединитель однополюсный горизонтально-поворотный с фарфоровой изоляцией, горизонтальная установка, 1 заземлитель, номинальное напряжение 35 кВ, степень загрязнения изоляции II, номинальный ток 1000 А, климатическое исполнение УХЛ1, с несущей металлоконструкцией | шт
27.12.10.120.89.1.62.01-1003-000 | Разъединитель однополюсный горизонтально-поворотный с фарфоровой изоляцией, горизонтальная установка, 1 заземлитель, номинальное напряжение 35 кВ, степень загрязнения изоляции II, номинальный ток 1000 А, климатическое исполнение УХЛ1, с несущей металлоконструкцией | шт
89.1.62.01-1004 | Разъединитель однополюсный горизонтально-поворотный с фарфоровой изоляцией, горизонтальная установка, 1 заземлитель, номинальное напряжение 35 кВ, степень загрязнения изоляции II, номинальный ток 2000 А, климатическое исполнение УХЛ1 | шт
27.12.10.120.89.1.62.01-1004-000 | Разъединитель однополюсный горизонтально-поворотный с фарфоровой изоляцией, горизонтальная установка, 1 заземлитель, номинальное напряжение 35 кВ, степень загрязнения изоляции II, номинальный ток 2000 А, климатическое исполнение УХЛ1 | шт
89.1.62.01-1005 | Разъединитель однополюсный горизонтально-поворотный с фарфоровой изоляцией, горизонтальная установка, 1 заземлитель, номинальное напряжение 35 кВ, степень загрязнения изоляции II, номинальный ток 2000 А, климатическое исполнение УХЛ1, с несущей металлоконструкцией | шт
27.12.10.120.89.1.62.01-1005-000 | Разъединитель однополюсный горизонтально-поворотный с фарфоровой изоляцией, горизонтальная установка, 1 заземлитель, номинальное напряжение 35 кВ, степень загрязнения изоляции II, номинальный ток 2000 А, климатическое исполнение УХЛ1, с несущей металлоконструкцией | шт
89.1.62.01-1006 | Разъединитель однополюсный горизонтально-поворотный с фарфоровой изоляцией, горизонтальная установка, 2 заземлителя, номинальное напряжение 35 кВ, степень загрязнения изоляции I, номинальный ток 1000 А, климатическое исполнение УХЛ1 | шт
27.12.10.120.89.1.62.01-1006-000 | Разъединитель однополюсный горизонтально-поворотный с фарфоровой изоляцией, горизонтальная установка, 2 заземлителя, номинальное напряжение 35 кВ, степень загрязнения изоляции I, номинальный ток 1000 А, климатическое исполнение УХЛ1 | шт
89.1.62.01-1007 | Разъединитель однополюсный горизонтально-поворотный с фарфоровой изоляцией, горизонтальная установка, без заземлителей, номинальное напряжение 35 кВ, степень загрязнения изоляции I, номинальный ток 1000 А, климатическое исполнение УХЛ1 | шт
27.12.10.120.89.1.62.01-1007-000 | Разъединитель однополюсный горизонтально-поворотный с фарфоровой изоляцией, горизонтальная установка, без заземлителей, номинальное напряжение 35 кВ, степень загрязнения изоляции I, номинальный ток 1000 А, климатическое исполнение УХЛ1 | шт
89.1.62.01-1008 | Разъединитель однополюсный горизонтально-поворотный с фарфоровой изоляцией, горизонтальная установка, без заземлителей, номинальное напряжение 35 кВ, степень загрязнения изоляции I, номинальный ток 2000 А, климатическое исполнение УХЛ1 | шт
27.12.10.120.89.1.62.01-1008-000 | Разъединитель однополюсный горизонтально-поворотный с фарфоровой изоляцией, горизонтальная установка, без заземлителей, номинальное напряжение 35 кВ, степень загрязнения изоляции I, номинальный ток 2000 А, климатическое исполнение УХЛ1 | шт
89.1.62.01-1009 | Разъединитель однополюсный горизонтально-поворотный с фарфоровой изоляцией, горизонтальная установка, без заземлителей, номинальное напряжение 35 кВ, степень загрязнения изоляции II, номинальный ток 1000 А, климатическое исполнение УХЛ1 | шт
27.12.10.120.89.1.62.01-1009-000 | Разъединитель однополюсный горизонтально-поворотный с фарфоровой изоляцией, горизонтальная установка, без заземлителей, номинальное напряжение 35 кВ, степень загрязнения изоляции II, номинальный ток 1000 А, климатическое исполнение УХЛ1 | шт
89.1.62.01-1010 | Разъединитель однополюсный горизонтально-поворотный с фарфоровой изоляцией, горизонтальная установка, без заземлителей, номинальное напряжение 35 кВ, степень загрязнения изоляции II, номинальный ток 1000 А, климатическое исполнение УХЛ1, с несущей металлоконструкцией | шт
27.12.10.120.89.1.62.01-1010-000 | Разъединитель однополюсный горизонтально-поворотный с фарфоровой изоляцией, горизонтальная установка, без заземлителей, номинальное напряжение 35 кВ, степень загрязнения изоляции II, номинальный ток 1000 А, климатическое исполнение УХЛ1, с несущей металлоконструкцией | шт
89.1.62.01-1011 | Разъединитель однополюсный горизонтально-поворотный с фарфоровой изоляцией, горизонтальная установка, без заземлителей, номинальное напряжение 35 кВ, степень загрязнения изоляции II, номинальный ток 2000 А, климатическое исполнение УХЛ1 | шт
27.12.10.120.89.1.62.01-1011-000 | Разъединитель однополюсный горизонтально-поворотный с фарфоровой изоляцией, горизонтальная установка, без заземлителей, номинальное напряжение 35 кВ, степень загрязнения изоляции II, номинальный ток 2000 А, климатическое исполнение УХЛ1 | шт
89.1.62.01-1012 | Разъединитель однополюсный горизонтально-поворотный с фарфоровой изоляцией, горизонтальная установка, без заземлителей, номинальное напряжение 35 кВ, степень загрязнения изоляции II, номинальный ток 2000 А, климатическое исполнение УХЛ1, с несущей металлоконструкцией | шт
27.12.10.120.89.1.62.01-1012-000 | Разъединитель однополюсный горизонтально-поворотный с фарфоровой изоляцией, горизонтальная установка, без заземлителей, номинальное напряжение 35 кВ, степень загрязнения изоляции II, номинальный ток 2000 А, климатическое исполнение УХЛ1, с несущей металлоконструкцией | шт
89.1.62.01-1013 | Разъединитель однополюсный двухколонковый, 1 заземлитель, номинальное напряжение 35 кВ, степень загрязнения изоляции II, номинальный ток 1000 А, климатическое исполнение УХЛ1 | шт
27.12.10.120.89.1.62.01-1013-000 | Разъединитель однополюсный двухколонковый, 1 заземлитель, номинальное напряжение 35 кВ, степень загрязнения изоляции II, номинальный ток 1000 А, климатическое исполнение УХЛ1 | шт
89.1.62.01-1014 | Разъединитель однополюсный двухколонковый, 2 заземлителя, номинальное напряжение 35 кВ, степень загрязнения изоляции IV, номинальный ток 1000 А, климатическое исполнение УХЛ1 | шт
27.12.10.120.89.1.62.01-1014-000 | Разъединитель однополюсный двухколонковый, 2 заземлителя, номинальное напряжение 35 кВ, степень загрязнения изоляции IV, номинальный ток 1000 А, климатическое исполнение УХЛ1 | шт
89.1.62.01-1015 | Разъединитель двухполюсный горизонтально-поворотный с фарфоровой изоляцией, горизонтальная установка, 1 заземлитель, номинальное напряжение 35 кВ, степень загрязнения изоляции I, номинальный ток 1000 А, климатическое исполнение УХЛ1 | шт
27.12.10.120.89.1.62.01-1015-000 | Разъединитель двухполюсный горизонтально-поворотный с фарфоровой изоляцией, горизонтальная установка, 1 заземлитель, номинальное напряжение 35 кВ, степень загрязнения изоляции I, номинальный ток 1000 А, климатическое исполнение УХЛ1 | шт
89.1.62.01-1016 | Разъединитель двухполюсный горизонтально-поворотный с фарфоровой изоляцией, горизонтальная установка, 1 заземлитель, номинальное напряжение 35 кВ, степень загрязнения изоляции I, номинальный ток 1000 А, климатическое исполнение УХЛ1, с несущей металлоконструкцией | шт
27.12.10.120.89.1.62.01-1016-000 | Разъединитель двухполюсный горизонтально-поворотный с фарфоровой изоляцией, горизонтальная установка, 1 заземлитель, номинальное напряжение 35 кВ, степень загрязнения изоляции I, номинальный ток 1000 А, климатическое исполнение УХЛ1, с несущей металлоконструкцией | шт
89.1.62.01-1017 | Разъединитель двухполюсный горизонтально-поворотный с фарфоровой изоляцией, горизонтальная установка, 1 заземлитель, номинальное напряжение 35 кВ, степень загрязнения изоляции I, номинальный ток 2000 А, климатическое исполнение УХЛ1 | шт
27.12.10.120.89.1.62.01-1017-000 | Разъединитель двухполюсный горизонтально-поворотный с фарфоровой изоляцией, горизонтальная установка, 1 заземлитель, номинальное напряжение 35 кВ, степень загрязнения изоляции I, номинальный ток 2000 А, климатическое исполнение УХЛ1 | шт
89.1.62.01-1018 | Разъединитель двухполюсный горизонтально-поворотный с фарфоровой изоляцией, горизонтальная установка, 1 заземлитель, номинальное напряжение 35 кВ, степень загрязнения изоляции II, номинальный ток 1000 А, климатическое исполнение УХЛ1 | шт
27.12.10.120.89.1.62.01-1018-000 | Разъединитель двухполюсный горизонтально-поворотный с фарфоровой изоляцией, горизонтальная установка, 1 заземлитель, номинальное напряжение 35 кВ, степень загрязнения изоляции II, номинальный ток 1000 А, климатическое исполнение УХЛ1 | шт
89.1.62.01-1019 | Разъединитель двухполюсный горизонтально-поворотный с фарфоровой изоляцией, горизонтальная установка, без заземлителей, номинальное напряжение 35 кВ, степень загрязнения изоляции I, номинальный ток 1000 А, климатическое исполнение УХЛ1 | шт
27.12.10.120.89.1.62.01-1019-000 | Разъединитель двухполюсный горизонтально-поворотный с фарфоровой изоляцией, горизонтальная установка, без заземлителей, номинальное напряжение 35 кВ, степень загрязнения изоляции I, номинальный ток 1000 А, климатическое исполнение УХЛ1 | шт
89.1.62.01-1020 | Разъединитель двухполюсный горизонтально-поворотный с фарфоровой изоляцией, горизонтальная установка, без заземлителей, номинальное напряжение 35 кВ, степень загрязнения изоляции I, номинальный ток 1000 А, климатическое исполнение УХЛ1, с несущей металлоконструкцией | шт
27.12.10.120.89.1.62.01-1020-000 | Разъединитель двухполюсный горизонтально-поворотный с фарфоровой изоляцией, горизонтальная установка, без заземлителей, номинальное напряжение 35 кВ, степень загрязнения изоляции I, номинальный ток 1000 А, климатическое исполнение УХЛ1, с несущей металлоконструкцией | шт
89.1.62.01-1021 | Разъединитель двухполюсный горизонтально-поворотный с фарфоровой изоляцией, горизонтальная установка, без заземлителей, номинальное напряжение 35 кВ, степень загрязнения изоляции II, номинальный ток 1000 А, климатическое исполнение УХЛ1 | шт
27.12.10.120.89.1.62.01-1021-000 | Разъединитель двухполюсный горизонтально-поворотный с фарфоровой изоляцией, горизонтальная установка, без заземлителей, номинальное напряжение 35 кВ, степень загрязнения изоляции II, номинальный ток 1000 А, климатическое исполнение УХЛ1 | шт
89.1.62.01-1022 | Разъединитель двухполюсный линейный наружной установки с двумя опорными изоляторами, неподвижный контактный вывод, 1 заземлитель, номинальное напряжение 10 кВ, степень загрязнения изоляции I, номинальный ток 400 А, повышенной надежности, климатическое исполнение УХЛ1 | шт
27.12.10.120.89.1.62.01-1022-000 | Разъединитель двухполюсный линейный наружной установки с двумя опорными изоляторами, неподвижный контактный вывод, 1 заземлитель, номинальное напряжение 10 кВ, степень загрязнения изоляции I, номинальный ток 400 А, повышенной надежности, климатическое исполнение УХЛ1 | шт
89.1.62.01-1023 | Разъединитель двухполюсный линейный наружной установки с двумя опорными изоляторами, неподвижный контактный вывод, 1 заземлитель, номинальное напряжение 10 кВ, степень загрязнения изоляции IV, номинальный ток 200 А, климатическое исполнение УХЛ1 | шт
27.12.10.120.89.1.62.01-1023-000 | Разъединитель двухполюсный линейный наружной установки с двумя опорными изоляторами, неподвижный контактный вывод, 1 заземлитель, номинальное напряжение 10 кВ, степень загрязнения изоляции IV, номинальный ток 200 А, климатическое исполнение УХЛ1 | шт
89.1.62.01-1024 | Разъединитель двухполюсный линейный наружной установки с двумя опорными изоляторами, неподвижный контактный вывод, 1 заземлитель, номинальное напряжение 10 кВ, степень загрязнения изоляции IV, номинальный ток 400 А, повышенной надежности, климатическое исполнение УХЛ1 | шт
27.12.10.120.89.1.62.01-1024-000 | Разъединитель двухполюсный линейный наружной установки с двумя опорными изоляторами, неподвижный контактный вывод, 1 заземлитель, номинальное напряжение 10 кВ, степень загрязнения изоляции IV, номинальный ток 400 А, повышенной надежности, климатическое исполнение УХЛ1 | шт
89.1.62.01-1025 | Разъединитель двухполюсный линейный наружной установки с двумя опорными изоляторами, неподвижный контактный вывод, 2 заземлителя, номинальное напряжение 10 кВ, степень загрязнения изоляции IV, номинальный ток 400 А, повышенной надежности, климатическое исполнение УХЛ1 | шт
27.12.10.120.89.1.62.01-1025-000 | Разъединитель двухполюсный линейный наружной установки с двумя опорными изоляторами, неподвижный контактный вывод, 2 заземлителя, номинальное напряжение 10 кВ, степень загрязнения изоляции IV, номинальный ток 400 А, повышенной надежности, климатическое исполнение УХЛ1 | шт
89.1.62.01-1026 | Разъединитель двухполюсный линейный наружной установки с двумя опорными изоляторами, подвижный контактный вывод, 1 заземлитель, номинальное напряжение 10 кВ, степень загрязнения изоляции IV, номинальный ток 400 А, повышенной надежности, климатическое исполнение УХЛ1 | шт
27.12.10.120.89.1.62.01-1026-000 | Разъединитель двухполюсный линейный наружной установки с двумя опорными изоляторами, подвижный контактный вывод, 1 заземлитель, номинальное напряжение 10 кВ, степень загрязнения изоляции IV, номинальный ток 400 А, повышенной надежности, климатическое исполнение УХЛ1 | шт
89.1.62.01-1027 | Разъединитель трехполюсный горизонтально-поворотный с фарфоровой изоляцией, горизонтальная установка, 1 заземлитель, номинальное напряжение 35 кВ, степень загрязнения изоляции I, номинальный ток 1000 А, климатическое исполнение УХЛ1 | шт
27.12.10.120.89.1.62.01-1027-000 | Разъединитель трехполюсный горизонтально-поворотный с фарфоровой изоляцией, горизонтальная установка, 1 заземлитель, номинальное напряжение 35 кВ, степень загрязнения изоляции I, номинальный ток 1000 А, климатическое исполнение УХЛ1 | шт
89.1.62.01-1028 | Разъединитель трехполюсный горизонтально-поворотный с фарфоровой изоляцией, горизонтальная установка, 1 заземлитель, номинальное напряжение 35 кВ, степень загрязнения изоляции I, номинальный ток 1000 А, климатическое исполнение УХЛ1, с несущей металлоконструкцией | шт
27.12.10.120.89.1.62.01-1028-000 | Разъединитель трехполюсный горизонтально-поворотный с фарфоровой изоляцией, горизонтальная установка, 1 заземлитель, номинальное напряжение 35 кВ, степень загрязнения изоляции I, номинальный ток 1000 А, климатическое исполнение УХЛ1, с несущей металлоконструкцией | шт
89.1.62.01-1029 | Разъединитель трехполюсный горизонтально-поворотный с фарфоровой изоляцией, горизонтальная установка, 1 заземлитель, номинальное напряжение 35 кВ, степень загрязнения изоляции I, номинальный ток 2000 А, климатическое исполнение УХЛ1, с несущей металлоконструкцией | шт
27.12.10.120.89.1.62.01-1029-000 | Разъединитель трехполюсный горизонтально-поворотный с фарфоровой изоляцией, горизонтальная установка, 1 заземлитель, номинальное напряжение 35 кВ, степень загрязнения изоляции I, номинальный ток 2000 А, климатическое исполнение УХЛ1, с несущей металлоконструкцией | шт
89.1.62.01-1030 | Разъединитель трехполюсный горизонтально-поворотный с фарфоровой изоляцией, горизонтальная установка, 1 заземлитель, номинальное напряжение 35 кВ, степень загрязнения изоляции II, номинальный ток 1000 А, климатическое исполнение УХЛ1 | шт
27.12.10.120.89.1.62.01-1030-000 | Разъединитель трехполюсный горизонтально-поворотный с фарфоровой изоляцией, горизонтальная установка, 1 заземлитель, номинальное напряжение 35 кВ, степень загрязнения изоляции II, номинальный ток 1000 А, климатическое исполнение УХЛ1 | шт
89.1.62.01-1031 | Разъединитель трехполюсный горизонтально-поворотный с фарфоровой изоляцией, горизонтальная установка, 1 заземлитель, номинальное напряжение 35 кВ, степень загрязнения изоляции II, номинальный ток 1000 А, климатическое исполнение УХЛ1, с несущей металлоконструкцией | шт
27.12.10.120.89.1.62.01-1031-000 | Разъединитель трехполюсный горизонтально-поворотный с фарфоровой изоляцией, горизонтальная установка, 1 заземлитель, номинальное напряжение 35 кВ, степень загрязнения изоляции II, номинальный ток 1000 А, климатическое исполнение УХЛ1, с несущей металлоконструкцией | шт
89.1.62.01-1032 | Разъединитель трехполюсный горизонтально-поворотный с фарфоровой изоляцией, горизонтальная установка, 1 заземлитель, номинальное напряжение 35 кВ, степень загрязнения изоляции II, номинальный ток 2000 А, климатическое исполнение УХЛ1, с несущей металлоконструкцией | шт
27.12.10.120.89.1.62.01-1032-000 | Разъединитель трехполюсный горизонтально-поворотный с фарфоровой изоляцией, горизонтальная установка, 1 заземлитель, номинальное напряжение 35 кВ, степень загрязнения изоляции II, номинальный ток 2000 А, климатическое исполнение УХЛ1, с несущей металлоконструкцией | шт
89.1.62.01-1033 | Разъединитель трехполюсный горизонтально-поворотный с фарфоровой изоляцией, горизонтальная установка, 1 заземлитель, номинальное напряжение 35 кВ, степень загрязнения изоляции II, номинальный ток 3150 А, климатическое исполнение УХЛ1, с несущей металлоконструкцией | шт
27.12.10.120.89.1.62.01-1033-000 | Разъединитель трехполюсный горизонтально-поворотный с фарфоровой изоляцией, горизонтальная установка, 1 заземлитель, номинальное напряжение 35 кВ, степень загрязнения изоляции II, номинальный ток 3150 А, климатическое исполнение УХЛ1, с несущей металлоконструкцией | шт
89.1.62.01-1034 | Разъединитель трехполюсный горизонтально-поворотный с фарфоровой изоляцией, горизонтальная установка, 2 заземлителя, номинальное напряжение 35 кВ, степень загрязнения изоляции I, номинальный ток 1000 А, климатическое исполнение УХЛ1 | шт
27.12.10.120.89.1.62.01-1034-000 | Разъединитель трехполюсный горизонтально-поворотный с фарфоровой изоляцией, горизонтальная установка, 2 заземлителя, номинальное напряжение 35 кВ, степень загрязнения изоляции I, номинальный ток 1000 А, климатическое исполнение УХЛ1 | шт
89.1.62.01-1035 | Разъединитель трехполюсный горизонтально-поворотный с фарфоровой изоляцией, горизонтальная установка, 2 заземлителя, номинальное напряжение 35 кВ, степень загрязнения изоляции I, номинальный ток 1000 А, климатическое исполнение УХЛ1, с несущей металлоконструкцией | шт
27.12.10.120.89.1.62.01-1035-000 | Разъединитель трехполюсный горизонтально-поворотный с фарфоровой изоляцией, горизонтальная установка, 2 заземлителя, номинальное напряжение 35 кВ, степень загрязнения изоляции I, номинальный ток 1000 А, климатическое исполнение УХЛ1, с несущей металлоконструкцией | шт
89.1.62.01-1036 | Разъединитель трехполюсный горизонтально-поворотный с фарфоровой изоляцией, горизонтальная установка, 2 заземлителя, номинальное напряжение 35 кВ, степень загрязнения изоляции I, номинальный ток 2000 А, климатическое исполнение УХЛ1, с несущей металлоконструкцией | шт
27.12.10.120.89.1.62.01-1036-000 | Разъединитель трехполюсный горизонтально-поворотный с фарфоровой изоляцией, горизонтальная установка, 2 заземлителя, номинальное напряжение 35 кВ, степень загрязнения изоляции I, номинальный ток 2000 А, климатическое исполнение УХЛ1, с несущей металлоконструкцией | шт
89.1.62.01-1037 | Разъединитель трехполюсный горизонтально-поворотный с фарфоровой изоляцией, горизонтальная установка, 2 заземлителя, номинальное напряжение 35 кВ, степень загрязнения изоляции I, номинальный ток 3150 А, климатическое исполнение УХЛ1, с несущей металлоконструкцией | шт
27.12.10.120.89.1.62.01-1037-000 | Разъединитель трехполюсный горизонтально-поворотный с фарфоровой изоляцией, горизонтальная установка, 2 заземлителя, номинальное напряжение 35 кВ, степень загрязнения изоляции I, номинальный ток 3150 А, климатическое исполнение УХЛ1, с несущей металлоконструкцией | шт
89.1.62.01-1038 | Разъединитель трехполюсный горизонтально-поворотный с фарфоровой изоляцией, горизонтальная установка, 2 заземлителя, номинальное напряжение 35 кВ, степень загрязнения изоляции II, номинальный ток 1000 А, климатическое исполнение УХЛ1 | шт
27.12.10.120.89.1.62.01-1038-000 | Разъединитель трехполюсный горизонтально-поворотный с фарфоровой изоляцией, горизонтальная установка, 2 заземлителя, номинальное напряжение 35 кВ, степень загрязнения изоляции II, номинальный ток 1000 А, климатическое исполнение УХЛ1 | шт
89.1.62.01-1039 | Разъединитель трехполюсный горизонтально-поворотный с фарфоровой изоляцией, горизонтальная установка, 2 заземлителя, номинальное напряжение 35 кВ, степень загрязнения изоляции II, номинальный ток 1000 А, климатическое исполнение УХЛ1, с несущей металлоконструкцией | шт
27.12.10.120.89.1.62.01-1039-000 | Разъединитель трехполюсный горизонтально-поворотный с фарфоровой изоляцией, горизонтальная установка, 2 заземлителя, номинальное напряжение 35 кВ, степень загрязнения изоляции II, номинальный ток 1000 А, климатическое исполнение УХЛ1, с несущей металлоконструкцией | шт
89.1.62.01-1040 | Разъединитель трехполюсный горизонтально-поворотный с фарфоровой изоляцией, горизонтальная установка, 2 заземлителя, номинальное напряжение 35 кВ, степень загрязнения изоляции II, номинальный ток 2000 А, климатическое исполнение УХЛ1, с несущей металлоконструкцией | шт
27.12.10.120.89.1.62.01-1040-000 | Разъединитель трехполюсный горизонтально-поворотный с фарфоровой изоляцией, горизонтальная установка, 2 заземлителя, номинальное напряжение 35 кВ, степень загрязнения изоляции II, номинальный ток 2000 А, климатическое исполнение УХЛ1, с несущей металлоконструкцией | шт
89.1.62.01-1041 | Разъединитель трехполюсный горизонтально-поворотный с фарфоровой изоляцией, горизонтальная установка, 2 заземлителя, номинальное напряжение 35 кВ, степень загрязнения изоляции II, номинальный ток 3150 А, климатическое исполнение УХЛ1, с несущей металлоконструкцией | шт
27.12.10.120.89.1.62.01-1041-000 | Разъединитель трехполюсный горизонтально-поворотный с фарфоровой изоляцией, горизонтальная установка, 2 заземлителя, номинальное напряжение 35 кВ, степень загрязнения изоляции II, номинальный ток 3150 А, климатическое исполнение УХЛ1, с несущей металлоконструкцией | шт
89.1.62.01-1042 | Разъединитель трехполюсный горизонтально-поворотный с фарфоровой изоляцией, горизонтальная установка, без заземлителей, номинальное напряжение 35 кВ, степень загрязнения изоляции I, номинальный ток 1000 А, климатическое исполнение УХЛ1 | шт
27.12.10.120.89.1.62.01-1042-000 | Разъединитель трехполюсный горизонтально-поворотный с фарфоровой изоляцией, горизонтальная установка, без заземлителей, номинальное напряжение 35 кВ, степень загрязнения изоляции I, номинальный ток 1000 А, климатическое исполнение УХЛ1 | шт
89.1.62.01-1043 | Разъединитель трехполюсный горизонтально-поворотный с фарфоровой изоляцией, горизонтальная установка, без заземлителей, номинальное напряжение 35 кВ, степень загрязнения изоляции II, номинальный ток 1000 А, климатическое исполнение УХЛ1 | шт
27.12.10.120.89.1.62.01-1043-000 | Разъединитель трехполюсный горизонтально-поворотный с фарфоровой изоляцией, горизонтальная установка, без заземлителей, номинальное напряжение 35 кВ, степень загрязнения изоляции II, номинальный ток 1000 А, климатическое исполнение УХЛ1 | шт
89.1.62.01-1044 | Разъединитель трехполюсный горизонтально-поворотный с фарфоровой изоляцией, горизонтальная установка, без заземлителей, номинальное напряжение 35 кВ, степень загрязнения изоляции II, номинальный ток 1000 А, климатическое исполнение УХЛ1, с несущей металлоконструкцией | шт
27.12.10.120.89.1.62.01-1044-000 | Разъединитель трехполюсный горизонтально-поворотный с фарфоровой изоляцией, горизонтальная установка, без заземлителей, номинальное напряжение 35 кВ, степень загрязнения изоляции II, номинальный ток 1000 А, климатическое исполнение УХЛ1, с несущей металлоконструкцией | шт
89.1.62.01-1045 | Разъединитель трехполюсный двухколонковый, 1 заземлитель, номинальное напряжение 35 кВ, степень загрязнения изоляции I, номинальный ток 400 А, климатическое исполнение УХЛ1 | шт
27.12.10.120.89.1.62.01-1045-000 | Разъединитель трехполюсный двухколонковый, 1 заземлитель, номинальное напряжение 35 кВ, степень загрязнения изоляции I, номинальный ток 400 А, климатическое исполнение УХЛ1 | шт
89.1.62.01-1046 | Разъединитель трехполюсный двухколонковый, 1 заземлитель, номинальное напряжение 35 кВ, степень загрязнения изоляции I, номинальный ток 1000 А, повышенной надежности, климатическое исполнение УХЛ1 | шт
27.12.10.120.89.1.62.01-1046-000 | Разъединитель трехполюсный двухколонковый, 1 заземлитель, номинальное напряжение 35 кВ, степень загрязнения изоляции I, номинальный ток 1000 А, повышенной надежности, климатическое исполнение УХЛ1 | шт
89.1.62.01-1047 | Разъединитель трехполюсный двухколонковый, 2 заземлителя, номинальное напряжение 35 кВ, степень загрязнения изоляции I, номинальный ток 1000 А, климатическое исполнение УХЛ1 | шт
27.12.10.120.89.1.62.01-1047-000 | Разъединитель трехполюсный двухколонковый, 2 заземлителя, номинальное напряжение 35 кВ, степень загрязнения изоляции I, номинальный ток 1000 А, климатическое исполнение УХЛ1 | шт
89.1.62.01-1048 | Разъединитель трехполюсный двухколонковый, 2 заземлителя, номинальное напряжение 35 кВ, степень загрязнения изоляции IV, номинальный ток 1000 А, климатическое исполнение УХЛ1 | шт
27.12.10.120.89.1.62.01-1048-000 | Разъединитель трехполюсный двухколонковый, 2 заземлителя, номинальное напряжение 35 кВ, степень загрязнения изоляции IV, номинальный ток 1000 А, климатическое исполнение УХЛ1 | шт
89.1.62.01-1049 | Разъединитель трехполюсный двухколонковый, без заземлителей, номинальное напряжение 35 кВ, степень загрязнения изоляции I, номинальный ток 1000 А, повышенной надежности, климатическое исполнение УХЛ1 | шт
27.12.10.120.89.1.62.01-1049-000 | Разъединитель трехполюсный двухколонковый, без заземлителей, номинальное напряжение 35 кВ, степень загрязнения изоляции I, номинальный ток 1000 А, повышенной надежности, климатическое исполнение УХЛ1 | шт
89.1.62.01-1050 | Разъединитель трехполюсный линейный наружной установки с двумя опорными изоляторами, неподвижный контактный вывод, 1 заземлитель, номинальное напряжение 10 кВ, степень загрязнения изоляции I, номинальный ток 400 А, повышенной надежности, климатическое исполнение УХЛ1 | шт
27.12.10.120.89.1.62.01-1050-000 | Разъединитель трехполюсный линейный наружной установки с двумя опорными изоляторами, неподвижный контактный вывод, 1 заземлитель, номинальное напряжение 10 кВ, степень загрязнения изоляции I, номинальный ток 400 А, повышенной надежности, климатическое исполнение УХЛ1 | шт
89.1.62.01-1051 | Разъединитель трехполюсный линейный наружной установки с двумя опорными изоляторами, неподвижный контактный вывод, 1 заземлитель, номинальное напряжение 10 кВ, степень загрязнения изоляции IV, номинальный ток 200 А, климатическое исполнение УХЛ1 | шт
27.12.10.120.89.1.62.01-1051-000 | Разъединитель трехполюсный линейный наружной установки с двумя опорными изоляторами, неподвижный контактный вывод, 1 заземлитель, номинальное напряжение 10 кВ, степень загрязнения изоляции IV, номинальный ток 200 А, климатическое исполнение УХЛ1 | шт
89.1.62.01-1052 | Разъединитель трехполюсный линейный наружной установки с двумя опорными изоляторами, неподвижный контактный вывод, 1 заземлитель, номинальное напряжение 10 кВ, степень загрязнения изоляции IV, номинальный ток 400 А, повышенной надежности, климатическое исполнение УХЛ1 | шт
27.12.10.120.89.1.62.01-1052-000 | Разъединитель трехполюсный линейный наружной установки с двумя опорными изоляторами, неподвижный контактный вывод, 1 заземлитель, номинальное напряжение 10 кВ, степень загрязнения изоляции IV, номинальный ток 400 А, повышенной надежности, климатическое исполнение УХЛ1 | шт
89.1.62.01-1053 | Разъединитель трехполюсный линейный наружной установки с двумя опорными изоляторами, подвижный контактный вывод, 1 заземлитель, номинальное напряжение 10 кВ, степень загрязнения изоляции IV, номинальный ток 400 А, повышенной надежности, климатическое исполнение УХЛ1 | шт
27.12.10.120.89.1.62.01-1053-000 | Разъединитель трехполюсный линейный наружной установки с двумя опорными изоляторами, подвижный контактный вывод, 1 заземлитель, номинальное напряжение 10 кВ, степень загрязнения изоляции IV, номинальный ток 400 А, повышенной надежности, климатическое исполнение УХЛ1 | шт
89.1.62.01-1054 | Разъединитель трехполюсный линейный наружной установки с двумя опорными изоляторами, подвижный контактный вывод, без заземлителей, номинальное напряжение 10 кВ, степень загрязнения изоляции IV, номинальный ток 400 А, повышенной надежности, климатическое исполнение УХЛ1 | шт
27.12.10.120.89.1.62.01-1054-000 | Разъединитель трехполюсный линейный наружной установки с двумя опорными изоляторами, подвижный контактный вывод, без заземлителей, номинальное напряжение 10 кВ, степень загрязнения изоляции IV, номинальный ток 400 А, повышенной надежности, климатическое исполнение УХЛ1 | шт
89.1.62.01-1055 | Разъединитель трехполюсный линейный наружной установки с двумя опорными изоляторами, специальное исполнение, неподвижный контактный вывод, 1 заземлитель, номинальное напряжение 10 кВ, степень загрязнения изоляции IV, номинальный ток 400 А, повышенной надежности, климатическое исполнение УХЛ1 | шт
27.12.10.120.89.1.62.01-1055-000 | Разъединитель трехполюсный линейный наружной установки с двумя опорными изоляторами, специальное исполнение, неподвижный контактный вывод, 1 заземлитель, номинальное напряжение 10 кВ, степень загрязнения изоляции IV, номинальный ток 400 А, повышенной надежности, климатическое исполнение УХЛ1 | шт
89.1.62.01-1056 | Разъединитель трехполюсный линейный наружной установки с двумя опорными изоляторами, специальное исполнение, неподвижный контактный вывод, 2 заземлителя, номинальное напряжение 10 кВ, степень загрязнения изоляции IV, номинальный ток 400 А, повышенной надежности, климатическое исполнение УХЛ1 | шт
27.12.10.120.89.1.62.01-1056-000 | Разъединитель трехполюсный линейный наружной установки с двумя опорными изоляторами, специальное исполнение, неподвижный контактный вывод, 2 заземлителя, номинальное напряжение 10 кВ, степень загрязнения изоляции IV, номинальный ток 400 А, повышенной надежности, климатическое исполнение УХЛ1 | шт
Группа 89.1.62.02: Аппараты электрические для управления электротехническими установками | Группа 89.1.62.02: Аппараты электрические для управления электротехническими установками | Группа 89.1.62.02: Аппараты электрические для управления электротехническими установками
89.1.62.02-0001 | Посты управления кнопочные, тип ПКЕ112-2 У3 | шт
27.33.13.162.89.1.62.02-0001-000 | Посты управления кнопочные, тип ПКЕ112-2 У3 | шт
89.1.62.02-0002 | Пост управления кнопочный для установки на ровной поверхности, 1 управляющий элемент | шт
27.33.13.162.89.1.62.02-0002-000 | Пост управления кнопочный для установки на ровной поверхности, 1 управляющий элемент | шт
89.1.62.02-0003 | Посты управления кнопочные для установки на ровной поверхности, степень защиты IP40 и IP00/IP40, пластмассовые, 1 управляющий элемент | шт
27.33.13.162.89.1.62.02-0003-000 | Посты управления кнопочные для установки на ровной поверхности, степень защиты IP40 и IP00/IP40, пластмассовые, 1 управляющий элемент | шт
89.1.62.02-0004 | Пост управления кнопочный для установки на ровной поверхности, 2 управляющих элемента | шт
27.33.13.162.89.1.62.02-0004-000 | Пост управления кнопочный для установки на ровной поверхности, 2 управляющих элемента | шт
89.1.62.02-0005 | Посты управления кнопочные для установки на ровной поверхности, степень защиты IP54 и IP00/IP54, пластмассовые, 2 управляющих элемента, У3 | шт
27.33.13.162.89.1.62.02-0005-000 | Посты управления кнопочные для установки на ровной поверхности, степень защиты IP54 и IP00/IP54, пластмассовые, 2 управляющих элемента, У3 | шт
89.1.62.02-0006 | Пост управления кнопочный для установки на ровной поверхности, 3 управляющих элемента | шт
27.33.13.162.89.1.62.02-0006-000 | Пост управления кнопочный для установки на ровной поверхности, 3 управляющих элемента | шт
89.1.62.02-0007 | Пост управления кнопочный, тип ПКЕ-222-1 У2 | шт
27.33.13.162.89.1.62.02-0007-000 | Пост управления кнопочный, тип ПКЕ-222-1 У2 | шт
89.1.62.02-0008 | Пост управления кнопочный для установки на ровной поверхности, степень защиты IP54, 2 управляющих элемента | шт
27.33.13.162.89.1.62.02-0008-000 | Пост управления кнопочный для установки на ровной поверхности, степень защиты IP54, 2 управляющих элемента | шт
89.1.62.02-0009 | Пост управления кнопочный для установки на ровной поверхности, степень защиты IP54, 3 управляющих элемента | шт
27.33.13.162.89.1.62.02-0009-000 | Пост управления кнопочный для установки на ровной поверхности, степень защиты IP54, 3 управляющих элемента | шт
89.1.62.02-0010 | Посты управления кнопочные для установки на ровной поверхности, степень защиты IP54 и IP00/IP54, пластмассовые, 3 управляющих элемента | шт
27.33.13.162.89.1.62.02-0010-000 | Посты управления кнопочные для установки на ровной поверхности, степень защиты IP54 и IP00/IP54, пластмассовые, 3 управляющих элемента | шт
89.1.62.02-0011 | Посты управления кнопочные для установки на ровной поверхности, степень защиты IP40 и IP00/IP40, пластмассовые, 3 управляющих элемента | шт
27.33.13.162.89.1.62.02-0011-000 | Посты управления кнопочные для установки на ровной поверхности, степень защиты IP40 и IP00/IP40, пластмассовые, 3 управляющих элемента | шт
89.1.62.02-0012 | Посты управления, тип ПКЕ712-2, для установки в жилых домах | шт
27.33.13.162.89.1.62.02-0012-000 | Посты управления, тип ПКЕ712-2, для установки в жилых домах | шт
89.1.62.02-0013 | Посты управления кнопочные серии ПКТ: ПКТ-100 У2 | шт
27.33.13.162.89.1.62.02-0013-000 | Посты управления кнопочные серии ПКТ: ПКТ-100 У2 | шт
89.1.62.02-0014 | Электростанции дизельные с водовоздушной (радиаторной) системой охлаждения, одноагрегатные, напряжение 230 В, частота 50 Гц мощность 16 кВт | компл
27.11.31.000.89.1.62.02-0014-000 | Электростанции дизельные с водовоздушной (радиаторной) системой охлаждения, одноагрегатные, напряжение 230 В, частота 50 Гц мощность 16 кВт | компл
89.1.62.02-0015 | Электростанции дизельные с водовоздушной (радиаторной) системой охлаждения, одноагрегатные, напряжение 400 В, частота 50 Гц мощность 100 кВт | компл
27.11.31.000.89.1.62.02-0015-000 | Электростанции дизельные с водовоздушной (радиаторной) системой охлаждения, одноагрегатные, напряжение 400 В, частота 50 Гц мощность 100 кВт | компл
89.1.62.02-0016 | Электростанции дизельные с водовоздушной (радиаторной) системой охлаждения, одноагрегатные, напряжение 400 В, частота 50 Гц мощность 1000 кВт | компл
27.11.31.000.89.1.62.02-0016-000 | Электростанции дизельные с водовоздушной (радиаторной) системой охлаждения, одноагрегатные, напряжение 400 В, частота 50 Гц мощность 1000 кВт | компл
89.1.62.02-0017 | Электростанции дизельные с водовоздушной (радиаторной) системой охлаждения, одноагрегатные, напряжение 400 В, частота 50 Гц мощность 16 кВт | компл
27.11.31.000.89.1.62.02-0017-000 | Электростанции дизельные с водовоздушной (радиаторной) системой охлаждения, одноагрегатные, напряжение 400 В, частота 50 Гц мощность 16 кВт | компл
89.1.62.02-0018 | Электростанции дизельные с водовоздушной (радиаторной) системой охлаждения, одноагрегатные, напряжение 400 В, частота 50 Гц мощность 200 кВт | компл
27.11.31.000.89.1.62.02-0018-000 | Электростанции дизельные с водовоздушной (радиаторной) системой охлаждения, одноагрегатные, напряжение 400 В, частота 50 Гц мощность 200 кВт | компл
89.1.62.02-0019 | Электростанции дизельные с водовоздушной (радиаторной) системой охлаждения, одноагрегатные, напряжение 400 В, частота 50 Гц мощность 30 кВт | компл
27.11.31.000.89.1.62.02-0019-000 | Электростанции дизельные с водовоздушной (радиаторной) системой охлаждения, одноагрегатные, напряжение 400 В, частота 50 Гц мощность 30 кВт | компл
89.1.62.02-0020 | Электростанции дизельные с водовоздушной (радиаторной) системой охлаждения, одноагрегатные, напряжение 400 В, частота 50 Гц мощность 315 кВт | компл
27.11.31.000.89.1.62.02-0020-000 | Электростанции дизельные с водовоздушной (радиаторной) системой охлаждения, одноагрегатные, напряжение 400 В, частота 50 Гц мощность 315 кВт | компл
89.1.62.02-0021 | Электростанции дизельные с водовоздушной (радиаторной) системой охлаждения, одноагрегатные, напряжение 400 В, частота 50 Гц мощность 60 кВт | компл
27.11.31.000.89.1.62.02-0021-000 | Электростанции дизельные с водовоздушной (радиаторной) системой охлаждения, одноагрегатные, напряжение 400 В, частота 50 Гц мощность 60 кВт | компл
89.1.62.02-0022 | Электростанции дизельные, одноагрегатные, открытого исполнения, с водовоздушной системой охлаждения, глушителем, топливным баком, АКБ, щитом управления с цифровой панель, напряжение 400/230 В, частота 50 Гц, номинальный ток 180 А, номинальная мощность 100 кВт | компл
27.11.31.000.89.1.62.02-0022-000 | Электростанции дизельные, одноагрегатные, открытого исполнения, с водовоздушной системой охлаждения, глушителем, топливным баком, АКБ, щитом управления с цифровой панель, напряжение 400/230 В, частота 50 Гц, номинальный ток 180 А, номинальная мощность 100 кВт | компл
89.1.62.02-0023 | Блок модуль энергетический контейнерного исполнения, количество блок-модулей 1, номинальная мощность электростанций 250 кВА, емкость топливного бака 3000 л | компл
27.11.31.000.89.1.62.02-0023-000 | Блок модуль энергетический контейнерного исполнения, количество блок-модулей 1, номинальная мощность электростанций 250 кВА, емкость топливного бака 3000 л | компл
89.1.62.02-0024 | Командоаппараты кулачковые регулируемые КА-4658-1 | шт
27.33.13.161.89.1.62.02-0024-000 | Командоаппараты кулачковые регулируемые КА-4658-1 | шт
89.1.62.02-0025 | Командоаппараты кулачковые регулируемые КА-4658-5 | шт
27.33.13.161.89.1.62.02-0025-000 | Командоаппараты кулачковые регулируемые КА-4658-5 | шт
89.1.62.02-0026 | Командоаппараты кулачковые регулируемые КА-4658-6 | шт
27.33.13.161.89.1.62.02-0026-000 | Командоаппараты кулачковые регулируемые КА-4658-6 | шт
89.1.62.02-0027 | Командоаппараты кулачковые регулируемые КА-4658-21 | шт
27.33.13.161.89.1.62.02-0027-000 | Командоаппараты кулачковые регулируемые КА-4658-21 | шт
89.1.62.02-0028 | Пневмоприставка ПВЛ 1104 | 10 шт
27.33.13.169.89.1.62.02-0028-000 | Пневмоприставка ПВЛ 1104 | 10 шт
89.1.62.02-0029 | Пневмоприставка ПВЛ 1204 | 10 шт
27.33.13.169.89.1.62.02-0029-000 | Пневмоприставка ПВЛ 1204 | 10 шт
89.1.62.02-0030 | Пневмоприставка ПВЛ 2104 | 10 шт
27.33.13.169.89.1.62.02-0030-000 | Пневмоприставка ПВЛ 2104 | 10 шт
89.1.62.02-0031 | Приставка контактная ПКЛ 1104 | 10 шт
27.33.13.169.89.1.62.02-0031-000 | Приставка контактная ПКЛ 1104 | 10 шт
89.1.62.02-0032 | Приставка контактная ПКЛ 0404 | 10 шт
27.33.13.169.89.1.62.02-0032-000 | Приставка контактная ПКЛ 0404 | 10 шт
89.1.62.02-0033 | Приставка контактная ПКЛ 2004 | 10 шт
27.33.13.169.89.1.62.02-0033-000 | Приставка контактная ПКЛ 2004 | 10 шт
89.1.62.02-0034 | Приставка контактная ПКЛ 2204 | 10 шт
27.33.13.169.89.1.62.02-0034-000 | Приставка контактная ПКЛ 2204 | 10 шт
89.1.62.02-0035 | Приставка контактная ПКЛ 4004 | 10 шт
27.33.13.169.89.1.62.02-0035-000 | Приставка контактная ПКЛ 4004 | 10 шт
89.1.62.02-0036 | Электронный пускорегулирующий аппарат ЭПРА, для модулей со светоизлучающими диодами, с внутренней защитой от короткого замыкания цепи | шт
27.33.13.150.89.1.62.02-0036-000 | Электронный пускорегулирующий аппарат ЭПРА, для модулей со светоизлучающими диодами, с внутренней защитой от короткого замыкания цепи | шт
89.1.62.02-0037 | Электронный пускорегулирующий аппарат ЭПРА, для трубчатых люминесцентных ламп, несъемные, рабочее напряжение 500 В, максимально допустимое амплитудное напряжение 2900 В | шт
27.33.13.150.89.1.62.02-0037-000 | Электронный пускорегулирующий аппарат ЭПРА, для трубчатых люминесцентных ламп, несъемные, рабочее напряжение 500 В, максимально допустимое амплитудное напряжение 2900 В | шт
Группа 89.1.62.03: Выключатели и переключатели неавтоматические, пакетные, разъединители, рубильники и переключатели врубные | Группа 89.1.62.03: Выключатели и переключатели неавтоматические, пакетные, разъединители, рубильники и переключатели врубные | Группа 89.1.62.03: Выключатели и переключатели неавтоматические, пакетные, разъединители, рубильники и переключатели врубные
89.1.62.03-0001 | Выключатели пакетные герметические, тип ПВ3-16 56, 67 М1Б, корпус пластмассовый | шт
27.33.11.130.89.1.62.03-0001-000 | Выключатели пакетные герметические, тип ПВ3-16 56, 67 М1Б, корпус пластмассовый | шт
89.1.62.03-0002 | Выключатели пакетные открытого исполнения, тип ПВ2-16МЗ | шт
27.33.11.130.89.1.62.03-0002-000 | Выключатели пакетные открытого исполнения, тип ПВ2-16МЗ | шт
89.1.62.03-0003 | Выключатели пакетные открытого исполнения, тип ПВ3-16МЗ | шт
27.33.11.130.89.1.62.03-0003-000 | Выключатели пакетные открытого исполнения, тип ПВ3-16МЗ | шт
89.1.62.03-0004 | Выключатель-тумблер открытого исполнения, тв 2-1 | 10 шт
27.33.11.140.89.1.62.03-0004-000 | Выключатель-тумблер открытого исполнения, тв 2-1 | 10 шт
89.1.62.03-0006 | Выключатели и переключатели постоянного тока ПН-45М-2 | 10 шт
27.33.11.150.89.1.62.03-0006-000 | Выключатели и переключатели постоянного тока ПН-45М-2 | 10 шт
89.1.62.03-0007 | Пакетные переключатели амперметровые ПП-45М | 10 шт
27.33.11.150.89.1.62.03-0007-000 | Пакетные переключатели амперметровые ПП-45М | 10 шт
89.1.62.03-0008 | Переключатель коммутационный кулачковый, количество направлений 2, количество положений 3, номинальное напряжение 500 В, размер 70x70x115 мм | шт
27.33.11.150.89.1.62.03-0008-000 | Переключатель коммутационный кулачковый, количество направлений 2, количество положений 3, номинальное напряжение 500 В, размер 70x70x115 мм | шт
89.1.62.03-0009 | Микровыключатели, тип МП1107Л УХЛ3 | 10 шт
27.33.11.160.89.1.62.03-0009-000 | Микровыключатели, тип МП1107Л УХЛ3 | 10 шт
89.1.62.03-0010 | Микропереключатели, 1 замыкающийся, 1 размыкающийся, винтовое подсоединение, степень защиты IP00 | шт
27.33.11.160.89.1.62.03-0010-000 | Микропереключатели, 1 замыкающийся, 1 размыкающийся, винтовое подсоединение, степень защиты IP00 | шт
89.1.62.03-0011 | Выключатели автоматические для переменного тока, однополюсные, номинальный ток 100 А | 10 шт
27.33.11.130.89.1.62.03-0011-000 | Выключатели автоматические для переменного тока, однополюсные, номинальный ток 100 А | 10 шт
89.1.62.03-0012 | Выключатели нагрузки (разъединители), тип ВН-32, четырехполюсные, номинальный ток 63 А | 10 шт
27.33.11.130.89.1.62.03-0012-000 | Выключатели нагрузки (разъединители), тип ВН-32, четырехполюсные, номинальный ток 63 А | 10 шт
89.1.62.03-0013 | Выключатели нагрузки трехполюсные на 100 А, для установки на монтажную плату | шт
27.33.11.130.89.1.62.03-0013-000 | Выключатели нагрузки трехполюсные на 100 А, для установки на монтажную плату | шт
89.1.62.03-0014 | Выключатели нагрузки трехполюсные на 125 А, для установки на монтажную плату | шт
27.33.11.130.89.1.62.03-0014-000 | Выключатели нагрузки трехполюсные на 125 А, для установки на монтажную плату | шт
89.1.62.03-0015 | Выключатели нагрузки трехполюсные на 16 А, для установки на монтажную плату | 10 шт
27.33.11.130.89.1.62.03-0015-000 | Выключатели нагрузки трехполюсные на 16 А, для установки на монтажную плату | 10 шт
89.1.62.03-0016 | Выключатели нагрузки трехполюсные на 160 А, для установки на монтажную плату, в комплекте с ручкой и переходником | шт
27.33.11.130.89.1.62.03-0016-000 | Выключатели нагрузки трехполюсные на 160 А, для установки на монтажную плату, в комплекте с ручкой и переходником | шт
89.1.62.03-0017 | Выключатели нагрузки трехполюсные на 25 А, для установки на монтажную плату | 10 шт
27.33.11.130.89.1.62.03-0017-000 | Выключатели нагрузки трехполюсные на 25 А, для установки на монтажную плату | 10 шт
89.1.62.03-0018 | Выключатели нагрузки трехполюсные на 40 А, для установки на монтажную плату | 10 шт
27.33.11.130.89.1.62.03-0018-000 | Выключатели нагрузки трехполюсные на 40 А, для установки на монтажную плату | 10 шт
89.1.62.03-0019 | Выключатели нагрузки трехполюсные на 63 А, для установки на монтажную плату | шт
27.33.11.130.89.1.62.03-0019-000 | Выключатели нагрузки трехполюсные на 63 А, для установки на монтажную плату | шт
89.1.62.03-0020 | Выключатели нагрузки трехполюсные на 80 А, для установки на монтажную плату | шт
27.33.11.130.89.1.62.03-0020-000 | Выключатели нагрузки трехполюсные на 80 А, для установки на монтажную плату | шт
89.1.62.03-0021 | Выключатель вакуумный электромагнитный стационарный, напряжение 10 кВ, ток отключения 20 кА, номинальный ток 1600 А, климатическое исполнение УХЛ2 | шт
27.12.10.120.89.1.62.03-0021-000 | Выключатель вакуумный электромагнитный стационарный, напряжение 10 кВ, ток отключения 20 кА, номинальный ток 1600 А, климатическое исполнение УХЛ2 | шт
89.1.62.03-0022 | Переключатели пакетные с фиксацией коммутационных положений через 60° | шт
27.33.11.130.89.1.62.03-0022-000 | Переключатели пакетные с фиксацией коммутационных положений через 60° | шт
89.1.62.03-0023 | Переключатели пакетные, крепление передней скобой с фронтальным фланцем, степень защиты IP00 | шт
27.33.11.130.89.1.62.03-0023-000 | Переключатели пакетные, крепление передней скобой с фронтальным фланцем, степень защиты IP00 | шт
89.1.62.03-0024 | Переключатели пакетные, крепление за оболочку, степень защиты IP00 | шт
27.33.11.130.89.1.62.03-0024-000 | Переключатели пакетные, крепление за оболочку, степень защиты IP00 | шт
89.1.62.03-0025 | Выключатели-разъединители переменного тока, тип ВА, ВР, двухполюсные, боковая рукоятка, присоединения внешних проводников заднее, расположение плоскости подсоединения внешних зажимов параллельно плоскости монтажа, со вспомогательными контактами, номинальный ток 250 А | шт
27.33.11.120.89.1.62.03-0025-000 | Выключатели-разъединители переменного тока, тип ВА, ВР, двухполюсные, боковая рукоятка, присоединения внешних проводников заднее, расположение плоскости подсоединения внешних зажимов параллельно плоскости монтажа, со вспомогательными контактами, номинальный ток 250 А | шт
89.1.62.03-0026 | Выключатели-разъединители переменного тока, тип ВА, ВР, двухполюсные, передняя рукоятка, присоединения внешних проводников заднее, расположение плоскости подсоединения внешних зажимов параллельно плоскости монтажа, без вспомогательных контактов, номинальный ток 630 А | шт
27.33.11.120.89.1.62.03-0026-000 | Выключатели-разъединители переменного тока, тип ВА, ВР, двухполюсные, передняя рукоятка, присоединения внешних проводников заднее, расположение плоскости подсоединения внешних зажимов параллельно плоскости монтажа, без вспомогательных контактов, номинальный ток 630 А | шт
89.1.62.03-0027 | Выключатели-разъединители переменного тока, тип ВА, ВР, трехполюсные, без рукоятки, присоединения внешних проводников заднее, расположение плоскости подсоединения внешних зажимов перпендикулярно плоскости монтажа, со вспомогательными контактами, номинальный ток 630 А | шт
27.33.11.120.89.1.62.03-0027-000 | Выключатели-разъединители переменного тока, тип ВА, ВР, трехполюсные, без рукоятки, присоединения внешних проводников заднее, расположение плоскости подсоединения внешних зажимов перпендикулярно плоскости монтажа, со вспомогательными контактами, номинальный ток 630 А | шт
89.1.62.03-0028 | Выключатели-разъединители переменного тока, тип ВА, ВР, трехполюсные, без рукоятки, присоединения внешних проводников заднее, расположение плоскости подсоединения внешних зажимов перпендикулярно плоскости монтажа, со вспомогательными контактами, номинальный ток 250 А | шт
27.33.11.120.89.1.62.03-0028-000 | Выключатели-разъединители переменного тока, тип ВА, ВР, трехполюсные, без рукоятки, присоединения внешних проводников заднее, расположение плоскости подсоединения внешних зажимов перпендикулярно плоскости монтажа, со вспомогательными контактами, номинальный ток 250 А | шт
89.1.62.03-0029 | Выключатели-разъединители переменного тока, тип ВА, ВР, трехполюсные, боковая рукоятка, присоединения внешних проводников заднее, расположение плоскости подсоединения внешних зажимов параллельно плоскости монтажа, со вспомогательными контактами, номинальный ток 400 А | шт
27.33.11.120.89.1.62.03-0029-000 | Выключатели-разъединители переменного тока, тип ВА, ВР, трехполюсные, боковая рукоятка, присоединения внешних проводников заднее, расположение плоскости подсоединения внешних зажимов параллельно плоскости монтажа, со вспомогательными контактами, номинальный ток 400 А | шт
89.1.62.03-0030 | Выключатели-разъединители переменного тока, тип ВА, ВР, трехполюсные, боковая рукоятка, присоединения внешних проводников заднее, расположение плоскости подсоединения внешних зажимов параллельно плоскости монтажа, со вспомогательными контактами, номинальный ток 100 А | шт
27.33.11.120.89.1.62.03-0030-000 | Выключатели-разъединители переменного тока, тип ВА, ВР, трехполюсные, боковая рукоятка, присоединения внешних проводников заднее, расположение плоскости подсоединения внешних зажимов параллельно плоскости монтажа, со вспомогательными контактами, номинальный ток 100 А | шт
89.1.62.03-0031 | Выключатели-разъединители переменного тока, тип ВА, ВР, трехполюсные, передняя рукоятка, присоединения внешних проводников заднее, расположение плоскости подсоединения внешних зажимов параллельно плоскости монтажа, без вспомогательных контактов, номинальный ток 100 А | шт
27.33.11.120.89.1.62.03-0031-000 | Выключатели-разъединители переменного тока, тип ВА, ВР, трехполюсные, передняя рукоятка, присоединения внешних проводников заднее, расположение плоскости подсоединения внешних зажимов параллельно плоскости монтажа, без вспомогательных контактов, номинальный ток 100 А | шт
89.1.62.03-0032 | Разъединители устанавливаемые в помещениях или под навесом, номинальный ток 400 А | шт
27.33.11.120.89.1.62.03-0032-000 | Разъединители устанавливаемые в помещениях или под навесом, номинальный ток 400 А | шт
89.1.62.03-0033 | Разъединители устанавливаемые в помещениях или под навесом, номинальный ток 630 А | шт
27.33.11.120.89.1.62.03-0033-000 | Разъединители устанавливаемые в помещениях или под навесом, номинальный ток 630 А | шт
89.1.62.03-0034 | Разъединители устанавливаемые в помещениях или под навесом, номинальный ток 1000 А | шт
27.33.11.120.89.1.62.03-0034-000 | Разъединители устанавливаемые в помещениях или под навесом, номинальный ток 1000 А | шт
89.1.62.03-0035 | Разъединители устанавливаемые в помещениях или под навесом, номинальный ток 10000 А | шт
27.33.11.120.89.1.62.03-0035-000 | Разъединители устанавливаемые в помещениях или под навесом, номинальный ток 10000 А | шт
89.1.62.03-0036 | Разъединители устанавливаемые в помещениях или под навесом, номинальный ток 12500 А | шт
27.33.11.120.89.1.62.03-0036-000 | Разъединители устанавливаемые в помещениях или под навесом, номинальный ток 12500 А | шт
89.1.62.03-0037 | Разъединители устанавливаемые в помещениях или под навесом, номинальный ток 2000 А | шт
27.33.11.120.89.1.62.03-0037-000 | Разъединители устанавливаемые в помещениях или под навесом, номинальный ток 2000 А | шт
89.1.62.03-0038 | Разъединители устанавливаемые в помещениях или под навесом, номинальный ток 4000 А | шт
27.33.11.120.89.1.62.03-0038-000 | Разъединители устанавливаемые в помещениях или под навесом, номинальный ток 4000 А | шт
89.1.62.03-0039 | Разъединители устанавливаемые в помещениях или под навесом, номинальный ток 5000 А | шт
27.33.11.120.89.1.62.03-0039-000 | Разъединители устанавливаемые в помещениях или под навесом, номинальный ток 5000 А | шт
89.1.62.03-0040 | Разъединители устанавливаемые в помещениях или под навесом, номинальный ток 6300 А | шт
27.33.11.120.89.1.62.03-0040-000 | Разъединители устанавливаемые в помещениях или под навесом, номинальный ток 6300 А | шт
89.1.62.03-0041 | Разъединители устанавливаемые в помещениях или под навесом, номинальный ток 8000 А | шт
27.33.11.120.89.1.62.03-0041-000 | Разъединители устанавливаемые в помещениях или под навесом, номинальный ток 8000 А | шт
89.1.62.03-0042 | Разъединители устанавливаемые на открытом воздухе, номинальный ток 400 А | шт
27.33.11.120.89.1.62.03-0042-000 | Разъединители устанавливаемые на открытом воздухе, номинальный ток 400 А | шт
89.1.62.03-0043 | Разъединители устанавливаемые на открытом воздухе, номинальный ток 630 А | шт
27.33.11.120.89.1.62.03-0043-000 | Разъединители устанавливаемые на открытом воздухе, номинальный ток 630 А | шт
89.1.62.03-0044 | Выключатели-разъединители, врубные, трехполюсные, тип ВР 32-35 В 31250-32 УХЛ3, выключатели на номинальный ток 250 А | шт
27.33.11.120.89.1.62.03-0044-000 | Выключатели-разъединители, врубные, трехполюсные, тип ВР 32-35 В 31250-32 УХЛ3, выключатели на номинальный ток 250 А | шт
89.1.62.03-0045 | Выключатели врубные переменного тока, тип ВР, ВРА, двухполюсные, боковая рукоятка, присоединения внешних проводников переднее, расположение плоскости подсоединения внешних зажимов перпендикулярно плоскости монтажа, со вспомогательными контактами, номинальный ток 100 А | шт
27.33.11.110.89.1.62.03-0045-000 | Выключатели врубные переменного тока, тип ВР, ВРА, двухполюсные, боковая рукоятка, присоединения внешних проводников переднее, расположение плоскости подсоединения внешних зажимов перпендикулярно плоскости монтажа, со вспомогательными контактами, номинальный ток 100 А | шт
89.1.62.03-0046 | Выключатели врубные переменного тока, тип ВР, ВРА, двухполюсные, передняя рукоятка, присоединения внешних проводников переднее, расположение плоскости подсоединения внешних зажимов перпендикулярно плоскости монтажа, без вспомогательных контактов, номинальный ток 250 А | шт
27.33.11.110.89.1.62.03-0046-000 | Выключатели врубные переменного тока, тип ВР, ВРА, двухполюсные, передняя рукоятка, присоединения внешних проводников переднее, расположение плоскости подсоединения внешних зажимов перпендикулярно плоскости монтажа, без вспомогательных контактов, номинальный ток 250 А | шт
89.1.62.03-0047 | Выключатели врубные переменного тока, тип ВР, ВРА, трехполюсные, передняя рукоятка, присоединения внешних проводников переднее, расположение плоскости подсоединения внешних зажимов перпендикулярно плоскости монтажа, без вспомогательных контактов, номинальный ток 100 А | шт
27.33.11.110.89.1.62.03-0047-000 | Выключатели врубные переменного тока, тип ВР, ВРА, трехполюсные, передняя рукоятка, присоединения внешних проводников переднее, расположение плоскости подсоединения внешних зажимов перпендикулярно плоскости монтажа, без вспомогательных контактов, номинальный ток 100 А | шт
89.1.62.03-0048 | Выключатели врубные переменного тока, тип ВР, ВРА, трехполюсные, передняя рукоятка, присоединения внешних проводников переднее, расположение плоскости подсоединения внешних зажимов перпендикулярно плоскости монтажа, без вспомогательных контактов, номинальный ток 250 А | шт
27.33.11.110.89.1.62.03-0048-000 | Выключатели врубные переменного тока, тип ВР, ВРА, трехполюсные, передняя рукоятка, присоединения внешних проводников переднее, расположение плоскости подсоединения внешних зажимов перпендикулярно плоскости монтажа, без вспомогательных контактов, номинальный ток 250 А | шт
89.1.62.03-0049 | Выключатели врубные переменного тока, тип ВР, ВРА, трехполюсные, центральная рукоятка, присоединения внешних проводников переднее, расположение плоскости подсоединения внешних зажимов параллельно плоскости монтажа, со вспомогательными контактами, номинальный ток 100 А | шт
27.33.11.110.89.1.62.03-0049-000 | Выключатели врубные переменного тока, тип ВР, ВРА, трехполюсные, центральная рукоятка, присоединения внешних проводников переднее, расположение плоскости подсоединения внешних зажимов параллельно плоскости монтажа, со вспомогательными контактами, номинальный ток 100 А | шт
89.1.62.03-0050 | Выключатели врубные переменного тока, тип ВР, ВРА, трехполюсные, центральная рукоятка, присоединения внешних проводников переднее, расположение плоскости подсоединения внешних зажимов параллельно плоскости монтажа, со вспомогательными контактами, номинальный ток 400 А | шт
27.33.11.110.89.1.62.03-0050-000 | Выключатели врубные переменного тока, тип ВР, ВРА, трехполюсные, центральная рукоятка, присоединения внешних проводников переднее, расположение плоскости подсоединения внешних зажимов параллельно плоскости монтажа, со вспомогательными контактами, номинальный ток 400 А | шт
89.1.62.03-0051 | Выключатели-разъединители, серия ВР-32, врубные, трехполюсные, тип ВР 32-37 В 31250-32 УХЛ3, выключатели на номинальный ток 400 А | шт
27.33.11.110.89.1.62.03-0051-000 | Выключатели-разъединители, серия ВР-32, врубные, трехполюсные, тип ВР 32-37 В 31250-32 УХЛ3, выключатели на номинальный ток 400 А | шт
89.1.62.03-0052 | Выключатели-разъединители, серия ВР-32, врубные, трехполюсные, тип ВР 32-37 В 71250-32 УХЛ3, переключатели на номинальный ток 400 А | шт
27.33.11.110.89.1.62.03-0052-000 | Выключатели-разъединители, серия ВР-32, врубные, трехполюсные, тип ВР 32-37 В 71250-32 УХЛ3, переключатели на номинальный ток 400 А | шт
89.1.62.03-0053 | Выключатели-разъединители, врубные, трехполюсные, тип ВР 32-35 В 71250-32 УХЛ3, переключатели на номинальный ток 250 А | шт
27.33.11.110.89.1.62.03-0053-000 | Выключатели-разъединители, врубные, трехполюсные, тип ВР 32-35 В 71250-32 УХЛ3, переключатели на номинальный ток 250 А | шт
Группа 89.1.62.04: Источники питания | Группа 89.1.62.04: Источники питания | Группа 89.1.62.04: Источники питания
89.1.62.04-0001 | Батарея аккумуляторная необслуживаемая, номинальным напряжением 12 В, емкость 2,3 А/ч | шт
27.20.23.190.89.1.62.04-0001-000 | Батарея аккумуляторная необслуживаемая, номинальным напряжением 12 В, емкость 2,3 А/ч | шт
89.1.62.04-0002 | Батарея аккумуляторная необслуживаемая, номинальным напряжением 12 В, емкость 7 А/ч | шт
27.20.23.190.89.1.62.04-0002-000 | Батарея аккумуляторная необслуживаемая, номинальным напряжением 12 В, емкость 7 А/ч | шт
89.1.62.04-0003 | Батарея аккумуляторная необслуживаемая, номинальным напряжением 12 В, емкость 12 А/ч | шт
27.20.23.190.89.1.62.04-0003-000 | Батарея аккумуляторная необслуживаемая, номинальным напряжением 12 В, емкость 12 А/ч | шт
89.1.62.04-0004 | Батарея аккумуляторная, тип АКБ-17, 12В/ емкость 17 А/ч | шт
27.20.23.190.89.1.62.04-0004-000 | Батарея аккумуляторная, тип АКБ-17, 12В/ емкость 17 А/ч | шт
89.1.62.04-0005 | Батарея аккумуляторная необслуживаемая, номинальным напряжением 12 В, емкость 26 А/ч | шт
27.20.23.190.89.1.62.04-0005-000 | Батарея аккумуляторная необслуживаемая, номинальным напряжением 12 В, емкость 26 А/ч | шт
89.1.62.04-0006 | Батарея аккумуляторная необслуживаемая, номинальным напряжением 12 В, емкость 40 А/ч | шт
27.20.23.190.89.1.62.04-0006-000 | Батарея аккумуляторная необслуживаемая, номинальным напряжением 12 В, емкость 40 А/ч | шт
89.1.62.04-0007 | Батарея аккумуляторная необслуживаемая, номинальным напряжением 12 В, емкость 65 А/ч | шт
27.20.23.190.89.1.62.04-0007-000 | Батарея аккумуляторная необслуживаемая, номинальным напряжением 12 В, емкость 65 А/ч | шт
89.1.62.04-0008 | Стартерная аккумуляторная батарея, номинальным напряжением 12 В, емкость 65 А/ч | шт
27.20.23.190.89.1.62.04-0008-000 | Стартерная аккумуляторная батарея, номинальным напряжением 12 В, емкость 65 А/ч | шт
89.1.62.04-0009 | Батарея аккумуляторная, емкость 40 Ач, напряжение 12 В | шт
27.20.23.190.89.1.62.04-0009-000 | Батарея аккумуляторная, емкость 40 Ач, напряжение 12 В | шт
89.1.62.04-0010 | Аккумулятор свинцово-кислотный стационарный малообслуживаемый, номинальное напряжение 2 В, номинальная емкость 100 А/ч | шт
27.20.22.000.89.1.62.04-0010-000 | Аккумулятор свинцово-кислотный стационарный малообслуживаемый, номинальное напряжение 2 В, номинальная емкость 100 А/ч | шт
89.1.62.04-0011 | Аккумулятор свинцово-кислотный стационарный малообслуживаемый, номинальное напряжение 2 В, номинальная емкость 150 А/ч | шт
27.20.22.000.89.1.62.04-0011-000 | Аккумулятор свинцово-кислотный стационарный малообслуживаемый, номинальное напряжение 2 В, номинальная емкость 150 А/ч | шт
89.1.62.04-0012 | Аккумулятор свинцово-кислотный стационарный малообслуживаемый, номинальное напряжение 2 В, номинальная емкость 200 А/ч | шт
27.20.22.000.89.1.62.04-0012-000 | Аккумулятор свинцово-кислотный стационарный малообслуживаемый, номинальное напряжение 2 В, номинальная емкость 200 А/ч | шт
89.1.62.04-0013 | Аккумулятор свинцово-кислотный стационарный малообслуживаемый, номинальное напряжение 2 В, номинальная емкость 250 А/ч | шт
27.20.22.000.89.1.62.04-0013-000 | Аккумулятор свинцово-кислотный стационарный малообслуживаемый, номинальное напряжение 2 В, номинальная емкость 250 А/ч | шт
89.1.62.04-0014 | Аккумулятор свинцово-кислотный стационарный малообслуживаемый, номинальное напряжение 2 В, номинальная емкость 300 А/ч | шт
27.20.22.000.89.1.62.04-0014-000 | Аккумулятор свинцово-кислотный стационарный малообслуживаемый, номинальное напряжение 2 В, номинальная емкость 300 А/ч | шт
89.1.62.04-0015 | Аккумулятор свинцово-кислотный стационарный малообслуживаемый, номинальное напряжение 2 В, номинальная емкость 420 А/ч | шт
27.20.22.000.89.1.62.04-0015-000 | Аккумулятор свинцово-кислотный стационарный малообслуживаемый, номинальное напряжение 2 В, номинальная емкость 420 А/ч | шт
89.1.62.04-0016 | Аккумулятор свинцово-кислотный стационарный малообслуживаемый, номинальное напряжение 2 В, номинальная емкость 490 А/ч | шт
27.20.22.000.89.1.62.04-0016-000 | Аккумулятор свинцово-кислотный стационарный малообслуживаемый, номинальное напряжение 2 В, номинальная емкость 490 А/ч | шт
89.1.62.04-0017 | Аккумулятор свинцово-кислотный стационарный малообслуживаемый, номинальное напряжение 2 В, номинальная емкость 600 А/ч | шт
27.20.22.000.89.1.62.04-0017-000 | Аккумулятор свинцово-кислотный стационарный малообслуживаемый, номинальное напряжение 2 В, номинальная емкость 600 А/ч | шт
89.1.62.04-0018 | Аккумулятор свинцово-кислотный стационарный малообслуживаемый, номинальное напряжение 2 В, номинальная емкость 800 А/ч | шт
27.20.22.000.89.1.62.04-0018-000 | Аккумулятор свинцово-кислотный стационарный малообслуживаемый, номинальное напряжение 2 В, номинальная емкость 800 А/ч | шт
89.1.62.04-0019 | Аккумулятор свинцово-кислотный стационарный малообслуживаемый, номинальное напряжение 2 В, номинальная емкость 2000 А/ч | шт
27.20.22.000.89.1.62.04-0019-000 | Аккумулятор свинцово-кислотный стационарный малообслуживаемый, номинальное напряжение 2 В, номинальная емкость 2000 А/ч | шт
89.1.62.04-0020 | Аккумулятор свинцово-кислотный стационарный малообслуживаемый, номинальное напряжение 12 В, номинальная емкость 100 А/ч | шт
27.20.22.000.89.1.62.04-0020-000 | Аккумулятор свинцово-кислотный стационарный малообслуживаемый, номинальное напряжение 12 В, номинальная емкость 100 А/ч | шт
89.1.62.04-0021 | Аккумулятор свинцово-кислотный необслуживаемый, герметизированный, с гелиевым электролитом, номинальное напряжение 12 В, номинальная емкость 65 А/ч | шт
27.20.22.000.89.1.62.04-0021-000 | Аккумулятор свинцово-кислотный необслуживаемый, герметизированный, с гелиевым электролитом, номинальное напряжение 12 В, номинальная емкость 65 А/ч | шт
89.1.62.04-0022 | Аккумулятор свинцово-кислотный необслуживаемый, герметизированный, с гелиевым электролитом, номинальное напряжение 12 В, номинальная емкость 85 А/ч | шт
27.20.22.000.89.1.62.04-0022-000 | Аккумулятор свинцово-кислотный необслуживаемый, герметизированный, с гелиевым электролитом, номинальное напряжение 12 В, номинальная емкость 85 А/ч | шт
89.1.62.04-0023 | Аккумулятор свинцово-кислотный необслуживаемый, герметизированный, с гелиевым электролитом, номинальное напряжение 12 В, номинальная емкость 120 А/ч | шт
27.20.22.000.89.1.62.04-0023-000 | Аккумулятор свинцово-кислотный необслуживаемый, герметизированный, с гелиевым электролитом, номинальное напряжение 12 В, номинальная емкость 120 А/ч | шт
89.1.62.04-0024 | Аккумулятор свинцово-кислотный необслуживаемый, герметизированный, с гелиевым электролитом, номинальное напряжение 12 В, номинальная емкость 200 А/ч | шт
27.20.22.000.89.1.62.04-0024-000 | Аккумулятор свинцово-кислотный необслуживаемый, герметизированный, с гелиевым электролитом, номинальное напряжение 12 В, номинальная емкость 200 А/ч | шт
89.1.62.04-0025 | Аккумулятор свинцово-кислотный стационарный с рекомбинацией газа для телекоммуникационных стоек с фронтальным расположением борнов, номинальное напряжение 12 В, номинальная емкость 65 А/ч | шт
27.20.22.000.89.1.62.04-0025-000 | Аккумулятор свинцово-кислотный стационарный с рекомбинацией газа для телекоммуникационных стоек с фронтальным расположением борнов, номинальное напряжение 12 В, номинальная емкость 65 А/ч | шт
89.1.62.04-0026 | Аккумулятор свинцово-кислотный стационарный с рекомбинацией газа для телекоммуникационных стоек с фронтальным расположением борнов, номинальное напряжение 12 В, номинальная емкость 100 А/ч | шт
27.20.22.000.89.1.62.04-0026-000 | Аккумулятор свинцово-кислотный стационарный с рекомбинацией газа для телекоммуникационных стоек с фронтальным расположением борнов, номинальное напряжение 12 В, номинальная емкость 100 А/ч | шт
89.1.62.04-0027 | Аккумулятор свинцово-кислотный стационарный, номинальное напряжение 6 В, номинальная емкость 200 А/ч | шт
27.20.22.000.89.1.62.04-0027-000 | Аккумулятор свинцово-кислотный стационарный, номинальное напряжение 6 В, номинальная емкость 200 А/ч | шт
89.1.62.04-0028 | Аккумулятор свинцово-кислотный стационарный, номинальное напряжение 12 В, номинальная емкость 28 А/ч | шт
27.20.22.000.89.1.62.04-0028-000 | Аккумулятор свинцово-кислотный стационарный, номинальное напряжение 12 В, номинальная емкость 28 А/ч | шт
89.1.62.04-0029 | Аккумулятор свинцово-кислотный стационарный, номинальное напряжение 12 В, номинальная емкость 33 А/ч | шт
27.20.22.000.89.1.62.04-0029-000 | Аккумулятор свинцово-кислотный стационарный, номинальное напряжение 12 В, номинальная емкость 33 А/ч | шт
89.1.62.04-0030 | Аккумулятор свинцово-кислотный стационарный, номинальное напряжение 12 В, номинальная емкость 50 А/ч | шт
27.20.22.000.89.1.62.04-0030-000 | Аккумулятор свинцово-кислотный стационарный, номинальное напряжение 12 В, номинальная емкость 50 А/ч | шт
89.1.62.04-0031 | Аккумулятор свинцово-кислотный стационарный, номинальное напряжение 12 В, номинальная емкость 75 А/ч | шт
27.20.22.000.89.1.62.04-0031-000 | Аккумулятор свинцово-кислотный стационарный, номинальное напряжение 12 В, номинальная емкость 75 А/ч | шт
89.1.62.04-0032 | Аккумулятор свинцово-кислотный стационарный, номинальное напряжение 12 В, номинальная емкость 100 А/ч | шт
27.20.22.000.89.1.62.04-0032-000 | Аккумулятор свинцово-кислотный стационарный, номинальное напряжение 12 В, номинальная емкость 100 А/ч | шт
89.1.62.04-0033 | Аккумулятор свинцово-кислотный стационарный, номинальное напряжение 12 В, номинальная емкость 125 А/ч | шт
27.20.22.000.89.1.62.04-0033-000 | Аккумулятор свинцово-кислотный стационарный, номинальное напряжение 12 В, номинальная емкость 125 А/ч | шт
89.1.62.04-0034 | Аккумулятор свинцово-кислотный стационарный, номинальное напряжение 12 В, номинальная емкость 150 А/ч | шт
27.20.22.000.89.1.62.04-0034-000 | Аккумулятор свинцово-кислотный стационарный, номинальное напряжение 12 В, номинальная емкость 150 А/ч | шт
89.1.62.04-0035 | Блок резервного питания, без аккумулятора, номинальное напряжение 12 В, емкость 7 А/ч | шт
26.20.40.110.89.1.62.04-0035-000 | Блок резервного питания, без аккумулятора, номинальное напряжение 12 В, емкость 7 А/ч | шт
89.1.62.04-0036 | Источник электропитания вторичный, бесперебойный, для отапливаемых помещений, с импульсным стабилизатором, номинальное выходное напряжение 12 В, номинальный ток 5,0 А | шт
26.30.50.129.89.1.62.04-0036-000 | Источник электропитания вторичный, бесперебойный, для отапливаемых помещений, с импульсным стабилизатором, номинальное выходное напряжение 12 В, номинальный ток 5,0 А | шт
89.1.62.04-0037 | Источник электропитания вторичный, бесперебойный, для отапливаемых помещений, с импульсным стабилизатором, номинальное выходное напряжение 24 В, номинальный ток 1,0 А | шт
26.30.50.129.89.1.62.04-0037-000 | Источник электропитания вторичный, бесперебойный, для отапливаемых помещений, с импульсным стабилизатором, номинальное выходное напряжение 24 В, номинальный ток 1,0 А | шт
89.1.62.04-0038 | Источник электропитания вторичный, бесперебойный, для размещения на открытом воздухе, с линейным стабилизатором, номинальное выходное напряжение 24 В, номинальный ток 1,0 А | шт
26.30.50.129.89.1.62.04-0038-000 | Источник электропитания вторичный, бесперебойный, для размещения на открытом воздухе, с линейным стабилизатором, номинальное выходное напряжение 24 В, номинальный ток 1,0 А | шт
89.1.62.04-0039 | Устройство бесперебойного питания дорожных контроллеров с четырьмя аккумуляторными батареями, максимальная мощность 1,5 кВА, постоянное напряжение 12 В | шт
26.20.40.110.89.1.62.04-0039-000 | Устройство бесперебойного питания дорожных контроллеров с четырьмя аккумуляторными батареями, максимальная мощность 1,5 кВА, постоянное напряжение 12 В | шт
89.1.62.04-0040 | Устройство зарядно-подзарядное с согласующим трансформатором и датчиком температуры, номинальный выходной ток 100 А, номинальное входное напряжение 220/380 В | шт
26.20.40.110.89.1.62.04-0040-000 | Устройство зарядно-подзарядное с согласующим трансформатором и датчиком температуры, номинальный выходной ток 100 А, номинальное входное напряжение 220/380 В | шт
89.1.62.04-0041 | Блок бесперебойного питания, полная выходная мощность 500 Вт, номинальное входное напряжение 220 В | шт
26.20.40.110.89.1.62.04-0041-000 | Блок бесперебойного питания, полная выходная мощность 500 Вт, номинальное входное напряжение 220 В | шт
89.1.62.04-0042 | Модуль системы электропитания постоянного тока, максимальный ток нагрузки 8,3 А, габаритный размер 87x132x137 мм | шт
26.20.40.110.89.1.62.04-0042-000 | Модуль системы электропитания постоянного тока, максимальный ток нагрузки 8,3 А, габаритный размер 87x132x137 мм | шт
89.1.62.04-0043 | Источник бесперебойного питания с аккумуляторными батареями, жидкокристаллическим дисплеем с функцией настройки, 3-фазный, входная мощность 10 кВА, входное напряжение 380/400/415 В, входная частота 50/60 Гц, диапазон входного напряжения 304-478 В, выходное напряжение 380/400/415 В | шт
26.20.40.110.89.1.62.04-0043-000 | Источник бесперебойного питания с аккумуляторными батареями, жидкокристаллическим дисплеем с функцией настройки, 3-фазный, входная мощность 10 кВА, входное напряжение 380/400/415 В, входная частота 50/60 Гц, диапазон входного напряжения 304-478 В, выходное напряжение 380/400/415 В | шт
89.1.62.04-0044 | Источник питания резервированный, выходное напряжение 12 В, номинальный выходной ток 8 А, максимальная емкость АКБ 17 А/ч, металлический корпус | шт
26.30.50.129.89.1.62.04-0044-000 | Источник питания резервированный, выходное напряжение 12 В, номинальный выходной ток 8 А, максимальная емкость АКБ 17 А/ч, металлический корпус | шт
89.1.62.04-0045 | Блок бесперебойного питания, выходное напряжение 12 В, выходной ток 1 А | шт
26.30.50.129.89.1.62.04-0045-000 | Блок бесперебойного питания, выходное напряжение 12 В, выходной ток 1 А | шт
89.1.62.04-0046 | Блок бесперебойного питания, выходное напряжение 12 В, выходной ток 2 А | шт
26.30.50.129.89.1.62.04-0046-000 | Блок бесперебойного питания, выходное напряжение 12 В, выходной ток 2 А | шт
89.1.62.04-0047 | Блок резервированного питания, выходное напряжение 12 В, выходной ток 1 А | шт
26.30.50.129.89.1.62.04-0047-000 | Блок резервированного питания, выходное напряжение 12 В, выходной ток 1 А | шт
89.1.62.04-0048 | Источник электропитания вторичный, со стабилизированным выходным напряжением, номинальное выходное напряжение источника 24 В | шт
26.30.50.129.89.1.62.04-0048-000 | Источник электропитания вторичный, со стабилизированным выходным напряжением, номинальное выходное напряжение источника 24 В | шт
89.1.62.04-0049 | Источник электропитания вторичный, с резервом, номинальное выходное напряжение источника 12 В, номинальный выходной ток 2,0 А | шт
26.30.50.129.89.1.62.04-0049-000 | Источник электропитания вторичный, с резервом, номинальное выходное напряжение источника 12 В, номинальный выходной ток 2,0 А | шт
89.1.62.04-0050 | Источник электропитания вторичный, со стабилизированным выходным напряжением, для неотапливаемых помещений, с линейным стабилизатором, номинальное выходное напряжение 24 В, номинальный ток 0,5 А | шт
26.30.50.129.89.1.62.04-0050-000 | Источник электропитания вторичный, со стабилизированным выходным напряжением, для неотапливаемых помещений, с линейным стабилизатором, номинальное выходное напряжение 24 В, номинальный ток 0,5 А | шт
89.1.62.04-0051 | Источник электропитания вторичный, со стабилизированным выходным напряжением, для размещения на открытом воздухе, с импульсным стабилизатором, номинальное выходное напряжение 24 В, номинальный ток 1,0 А | шт
26.30.50.129.89.1.62.04-0051-000 | Источник электропитания вторичный, со стабилизированным выходным напряжением, для размещения на открытом воздухе, с импульсным стабилизатором, номинальное выходное напряжение 24 В, номинальный ток 1,0 А | шт
89.1.62.04-0052 | Источник электропитания вторичный, со стабилизированным выходным напряжением, для размещения на открытом воздухе, с линейным стабилизатором, номинальное выходное напряжение 24 В, номинальный ток 1,0 А | шт
26.30.50.129.89.1.62.04-0052-000 | Источник электропитания вторичный, со стабилизированным выходным напряжением, для размещения на открытом воздухе, с линейным стабилизатором, номинальное выходное напряжение 24 В, номинальный ток 1,0 А | шт
89.1.62.04-0053 | Источник электропитания вторичный, со стабилизированным выходным напряжением, номинальное выходное напряжение источника 12 В | шт
26.30.50.129.89.1.62.04-0053-000 | Источник электропитания вторичный, со стабилизированным выходным напряжением, номинальное выходное напряжение источника 12 В | шт
89.1.62.04-0054 | Блок выпрямителя, выходное напряжение постоянного тока до 230 В, ток нагрузки не более 5 А, размер 156x87x66 мм | шт
26.20.40.110.89.1.62.04-0054-000 | Блок выпрямителя, выходное напряжение постоянного тока до 230 В, ток нагрузки не более 5 А, размер 156x87x66 мм | шт
89.1.62.04-0055 | Блок конденсаторов, применение в схеме тоннель-рельсовых цепей | шт
27.90.52.000.89.1.62.04-0055-000 | Блок конденсаторов, применение в схеме тоннель-рельсовых цепей | шт
89.1.62.04-0056 | Блок питания штепсельный, номинальное напряжение переменного тока на входе блока питания 110 В или 220 В, размер 210x114x89 мм | шт
26.20.40.110.89.1.62.04-0056-000 | Блок питания штепсельный, номинальное напряжение переменного тока на входе блока питания 110 В или 220 В, размер 210x114x89 мм | шт
89.1.62.04-0057 | Блок конденсаторов и резисторов для эксплуатации в составе аппаратуры электрической централизации, питание блока осуществляется от источника постоянного тока номинальным напряжением от 21.6 до 31 В | шт
27.12.24.190.89.1.62.04-0057-000 | Блок конденсаторов и резисторов для эксплуатации в составе аппаратуры электрической централизации, питание блока осуществляется от источника постоянного тока номинальным напряжением от 21.6 до 31 В | шт
89.1.62.04-0058 | Блок питания для серверного оборудования, мощность 350 Вт | шт
26.20.40.110.89.1.62.04-0058-000 | Блок питания для серверного оборудования, мощность 350 Вт | шт
89.1.62.04-0059 | Блок аварийного питания для ламповых светильников, номинальное входное напряжение 220 В, входная частота 50 Гц, напряжение батареи 3,6 В, потребляемый ток 18 мА, для светильников с люминесцентными лампами мощностью до 60 Вт | шт
27.20.23.190.89.1.62.04-0059-000 | Блок аварийного питания для ламповых светильников, номинальное входное напряжение 220 В, входная частота 50 Гц, напряжение батареи 3,6 В, потребляемый ток 18 мА, для светильников с люминесцентными лампами мощностью до 60 Вт | шт
Группа 89.1.62.05: Оборудование и приборы электрические | Группа 89.1.62.05: Оборудование и приборы электрические | Группа 89.1.62.05: Оборудование и приборы электрические
89.1.62.05-0001 | Звонок электрический бытовой, зуммер, напряжение, подаваемое на кнопку, не более 42 В | шт
27.90.20.120.89.1.62.05-0001-000 | Звонок электрический бытовой, зуммер, напряжение, подаваемое на кнопку, не более 42 В | шт
89.1.62.05-0002 | Звонок электрический бытовой, зуммер, напряжение, подаваемое на кнопку, св. 42 В | шт
27.90.20.120.89.1.62.05-0002-000 | Звонок электрический бытовой, зуммер, напряжение, подаваемое на кнопку, св. 42 В | шт
89.1.62.05-0003 | Кнопка звонковая | 100 шт
27.90.20.120.89.1.62.05-0003-000 | Кнопка звонковая | 100 шт
89.1.62.05-0004 | Плиты электрические бытовые с духовым шкафом 3-х конфорочные, мощность 6,0 кВт, размер 500x600x850 мм | шт
27.51.28.130.89.1.62.05-0004-000 | Плиты электрические бытовые с духовым шкафом 3-х конфорочные, мощность 6,0 кВт, размер 500x600x850 мм | шт
89.1.62.05-0005 | Плиты электрические бытовые с духовым шкафом 4-х конфорочные, мощность 7,0 кВт, размер 500x600x850 мм | шт
27.51.28.130.89.1.62.05-0005-000 | Плиты электрические бытовые с духовым шкафом 4-х конфорочные, мощность 7,0 кВт, размер 500x600x850 мм | шт
89.1.62.05-0006 | Плита электрическая бытовая напряжение 220 В, мощность 8,9 кВт, с рабочим столом из стеклокерамики, габаритом 60x60x85 см, в комплекте с вилкой и розеткой | шт
27.51.28.130.89.1.62.05-0006-000 | Плита электрическая бытовая напряжение 220 В, мощность 8,9 кВт, с рабочим столом из стеклокерамики, габаритом 60x60x85 см, в комплекте с вилкой и розеткой | шт
89.1.62.05-0007 | Электроплиты бытовые стационарные с жарочным шкафом ЭБТШ 5-3-4,8-220 | шт
27.51.28.130.89.1.62.05-0007-000 | Электроплиты бытовые стационарные с жарочным шкафом ЭБТШ 5-3-4,8-220 | шт
89.1.62.05-0008 | Электроплиты бытовые стационарные с жарочным шкафом ЭБЧШ 5-3-5,3-220 | шт
27.51.28.130.89.1.62.05-0008-000 | Электроплиты бытовые стационарные с жарочным шкафом ЭБЧШ 5-3-5,3-220 | шт
89.1.62.05-0009 | Электроплиты бытовые стационарные с жарочным шкафом ЭБТШ 5-4-5,8-220 | шт
27.51.28.130.89.1.62.05-0009-000 | Электроплиты бытовые стационарные с жарочным шкафом ЭБТШ 5-4-5,8-220 | шт
89.1.62.05-0010 | Электроплиты бытовые стационарные с жарочным шкафом ЭБЧШ 5-4-6,8-220 | шт
27.51.28.130.89.1.62.05-0010-000 | Электроплиты бытовые стационарные с жарочным шкафом ЭБЧШ 5-4-6,8-220 | шт
89.1.62.05-0011 | Электроплиты, не блокируемые с элементами кухонного оборудования, тип Н, мощность 300 Вт, для конфорок диаметром 180 мм | шт
27.51.28.130.89.1.62.05-0011-000 | Электроплиты, не блокируемые с элементами кухонного оборудования, тип Н, мощность 300 Вт, для конфорок диаметром 180 мм | шт
89.1.62.05-0012 | Автоматизированная система коммерческого учета электроэнергии АСКУЭ | шт
26.51.63.130.89.1.62.05-0012-000 | Автоматизированная система коммерческого учета электроэнергии АСКУЭ | шт
89.1.62.05-0013 | Счетчик электрической энергии электронный, однофазный, многотарифный | шт
26.51.63.130.89.1.62.05-0013-000 | Счетчик электрической энергии электронный, однофазный, многотарифный | шт
89.1.62.05-0014 | Счетчик электрический трехфазный, однотарифный | шт
26.51.63.130.89.1.62.05-0014-000 | Счетчик электрический трехфазный, однотарифный | шт
89.1.62.05-0015 | Счетчик электрический трехфазный, многотарифный | шт
26.51.63.130.89.1.62.05-0015-000 | Счетчик электрический трехфазный, многотарифный | шт
89.1.62.05-0016 | Счетчики электрические, тип СО-505, однофазные индукционные, номинальный и максимальный ток 10-40 А | шт
26.51.63.130.89.1.62.05-0016-000 | Счетчики электрические, тип СО-505, однофазные индукционные, номинальный и максимальный ток 10-40 А | шт
89.1.62.05-0017 | Счетчик учета активной электрической энергии переменного тока статический, однофазный, прямого включения, номинальный ток 5 А, максимальный ток 50 А, номинальное напряжение 230 В, многотарифный | шт
26.51.63.130.89.1.62.05-0017-000 | Счетчик учета активной электрической энергии переменного тока статический, однофазный, прямого включения, номинальный ток 5 А, максимальный ток 50 А, номинальное напряжение 230 В, многотарифный | шт
89.1.62.05-0018 | Счетчик электроэнергии трехфазный, тип СА4У-И672М 5 А | шт
26.51.63.130.89.1.62.05-0018-000 | Счетчик электроэнергии трехфазный, тип СА4У-И672М 5 А | шт
89.1.62.05-0019 | Трансформатор однофазный сухой многоцелевого назначения, тип ОСМ-0,25-У3 | шт
27.11.42.000.89.1.62.05-0019-000 | Трансформатор однофазный сухой многоцелевого назначения, тип ОСМ-0,25-У3 | шт
89.1.62.05-0020 | Трансформатор тока: номинальное напряжение 0,66 кВ, номинальный первичный ток 1 А, номинальный вторичный ток 5 А, класс точности 0,5S | шт
27.11.42.000.89.1.62.05-0020-000 | Трансформатор тока: номинальное напряжение 0,66 кВ, номинальный первичный ток 1 А, номинальный вторичный ток 5 А, класс точности 0,5S | шт
89.1.62.05-0021 | Трансформатор сварочный, номинальный сварочный ток 500 А, номинальное напряжение 380 В, мощность не более 32,3 кВА | шт
27.11.42.000.89.1.62.05-0021-000 | Трансформатор сварочный, номинальный сварочный ток 500 А, номинальное напряжение 380 В, мощность не более 32,3 кВА | шт
89.1.62.05-0022 | Трансформатор силовой трехфазный масляный внутренней установки, номинальное напряжение 10/0,4 кВ, мощность 630 кВА | шт
27.11.42.000.89.1.62.05-0022-000 | Трансформатор силовой трехфазный масляный внутренней установки, номинальное напряжение 10/0,4 кВ, мощность 630 кВА | шт
89.1.62.05-0023 | Трансформатор силовой трехфазный масляный внутренней установки, номинальное напряжение 10/0,4 кВ, мощность 400 кВА | шт
27.11.42.000.89.1.62.05-0023-000 | Трансформатор силовой трехфазный масляный внутренней установки, номинальное напряжение 10/0,4 кВ, мощность 400 кВА | шт
89.1.62.05-0024 | Трансформатор силовой трехфазный масляный герметичный, номинальное напряжение 10/0,4 кВ, мощность 1000 кВА | шт
27.11.42.000.89.1.62.05-0024-000 | Трансформатор силовой трехфазный масляный герметичный, номинальное напряжение 10/0,4 кВ, мощность 1000 кВА | шт
89.1.62.05-0025 | Трансформатор СОБС, мощность 0,05 ВА | шт
27.11.42.000.89.1.62.05-0025-000 | Трансформатор СОБС, мощность 0,05 ВА | шт
89.1.62.05-0026 | Трансформатор тока однофазный, сухой, водозащищенный, для установки в сетях переменного тока напряжением до 660 В | шт
27.11.42.000.89.1.62.05-0026-000 | Трансформатор тока однофазный, сухой, водозащищенный, для установки в сетях переменного тока напряжением до 660 В | шт
89.1.62.05-0027 | Трансформатор тока, трехфазный, сухой, повышенной пожаробезопасности, класс напряжения 10 кВ, размер 2300x1100x1850 мм | шт
27.11.42.000.89.1.62.05-0027-000 | Трансформатор тока, трехфазный, сухой, повышенной пожаробезопасности, класс напряжения 10 кВ, размер 2300x1100x1850 мм | шт
89.1.62.05-0028 | Трансформатор тока, номинальное напряжение 0,66 кВ, номинальный первичный ток 1 А | шт
27.11.42.000.89.1.62.05-0028-000 | Трансформатор тока, номинальное напряжение 0,66 кВ, номинальный первичный ток 1 А | шт
89.1.62.05-0029 | Трансформатор тока, номинальное напряжение 0,66 кВ, номинальный первичный ток 10 А | шт
27.11.42.000.89.1.62.05-0029-000 | Трансформатор тока, номинальное напряжение 0,66 кВ, номинальный первичный ток 10 А | шт
89.1.62.05-0030 | Трансформатор тока, номинальное напряжение 0,66 кВ, номинальный первичный ток 100 А | шт
27.11.42.000.89.1.62.05-0030-000 | Трансформатор тока, номинальное напряжение 0,66 кВ, номинальный первичный ток 100 А | шт
89.1.62.05-0031 | Трансформатор тока, номинальное напряжение 0,66 кВ, номинальный первичный ток 1000 А | шт
27.11.42.000.89.1.62.05-0031-000 | Трансформатор тока, номинальное напряжение 0,66 кВ, номинальный первичный ток 1000 А | шт
89.1.62.05-0032 | Трансформатор тока, номинальное напряжение 0,66 кВ, номинальный первичный ток 1200 А | шт
27.11.42.000.89.1.62.05-0032-000 | Трансформатор тока, номинальное напряжение 0,66 кВ, номинальный первичный ток 1200 А | шт
89.1.62.05-0033 | Трансформатор тока, номинальное напряжение 0,66 кВ, номинальный первичный ток 150 А | шт
27.11.42.000.89.1.62.05-0033-000 | Трансформатор тока, номинальное напряжение 0,66 кВ, номинальный первичный ток 150 А | шт
89.1.62.05-0034 | Трансформатор тока, номинальное напряжение 0,66 кВ, номинальный первичный ток 1500 А | шт
27.11.42.000.89.1.62.05-0034-000 | Трансформатор тока, номинальное напряжение 0,66 кВ, номинальный первичный ток 1500 А | шт
89.1.62.05-0035 | Трансформатор тока, номинальное напряжение 0,66 кВ, номинальный первичный ток 20 А | шт
27.11.42.000.89.1.62.05-0035-000 | Трансформатор тока, номинальное напряжение 0,66 кВ, номинальный первичный ток 20 А | шт
89.1.62.05-0036 | Трансформатор тока, номинальное напряжение 0,66 кВ, номинальный первичный ток 200 А | шт
27.11.42.000.89.1.62.05-0036-000 | Трансформатор тока, номинальное напряжение 0,66 кВ, номинальный первичный ток 200 А | шт
89.1.62.05-0037 | Трансформатор тока, номинальное напряжение 0,66 кВ, номинальный первичный ток 2000 А | шт
27.11.42.000.89.1.62.05-0037-000 | Трансформатор тока, номинальное напряжение 0,66 кВ, номинальный первичный ток 2000 А | шт
89.1.62.05-0038 | Трансформатор тока, номинальное напряжение 0,66 кВ, номинальный первичный ток 30 А | шт
27.11.42.000.89.1.62.05-0038-000 | Трансформатор тока, номинальное напряжение 0,66 кВ, номинальный первичный ток 30 А | шт
89.1.62.05-0039 | Трансформатор тока, номинальное напряжение 0,66 кВ, номинальный первичный ток 300 А | шт
27.11.42.000.89.1.62.05-0039-000 | Трансформатор тока, номинальное напряжение 0,66 кВ, номинальный первичный ток 300 А | шт
89.1.62.05-0040 | Трансформатор тока, номинальное напряжение 0,66 кВ, номинальный первичный ток 3000 А | шт
27.11.42.000.89.1.62.05-0040-000 | Трансформатор тока, номинальное напряжение 0,66 кВ, номинальный первичный ток 3000 А | шт
89.1.62.05-0041 | Трансформатор тока, номинальное напряжение 0,66 кВ, номинальный первичный ток 40 А | шт
27.11.42.000.89.1.62.05-0041-000 | Трансформатор тока, номинальное напряжение 0,66 кВ, номинальный первичный ток 40 А | шт
89.1.62.05-0042 | Трансформатор тока, номинальное напряжение 0,66 кВ, номинальный первичный ток 400 А | шт
27.11.42.000.89.1.62.05-0042-000 | Трансформатор тока, номинальное напряжение 0,66 кВ, номинальный первичный ток 400 А | шт
89.1.62.05-0043 | Трансформатор тока, номинальное напряжение 0,66 кВ, номинальный первичный ток 4000 А | шт
27.11.42.000.89.1.62.05-0043-000 | Трансформатор тока, номинальное напряжение 0,66 кВ, номинальный первичный ток 4000 А | шт
89.1.62.05-0044 | Трансформатор тока, номинальное напряжение 0,66 кВ, номинальный первичный ток 5 А | шт
27.11.42.000.89.1.62.05-0044-000 | Трансформатор тока, номинальное напряжение 0,66 кВ, номинальный первичный ток 5 А | шт
89.1.62.05-0045 | Трансформатор тока, номинальное напряжение 0,66 кВ, номинальный первичный ток 50 А | шт
27.11.42.000.89.1.62.05-0045-000 | Трансформатор тока, номинальное напряжение 0,66 кВ, номинальный первичный ток 50 А | шт
89.1.62.05-0046 | Трансформатор тока, номинальное напряжение 0,66 кВ, номинальный первичный ток 500 А | шт
27.11.42.000.89.1.62.05-0046-000 | Трансформатор тока, номинальное напряжение 0,66 кВ, номинальный первичный ток 500 А | шт
89.1.62.05-0047 | Трансформатор тока, номинальное напряжение 0,66 кВ, номинальный первичный ток 600 А | шт
27.11.42.000.89.1.62.05-0047-000 | Трансформатор тока, номинальное напряжение 0,66 кВ, номинальный первичный ток 600 А | шт
89.1.62.05-0048 | Трансформатор тока, номинальное напряжение 0,66 кВ, номинальный первичный ток 75 А | шт
27.11.42.000.89.1.62.05-0048-000 | Трансформатор тока, номинальное напряжение 0,66 кВ, номинальный первичный ток 75 А | шт
89.1.62.05-0049 | Трансформатор тока, номинальное напряжение 0,66 кВ, номинальный первичный ток 750 А | шт
27.11.42.000.89.1.62.05-0049-000 | Трансформатор тока, номинальное напряжение 0,66 кВ, номинальный первичный ток 750 А | шт
89.1.62.05-0050 | Трансформатор тока, номинальное напряжение 0,66 кВ, номинальный первичный ток 80 А | шт
27.11.42.000.89.1.62.05-0050-000 | Трансформатор тока, номинальное напряжение 0,66 кВ, номинальный первичный ток 80 А | шт
89.1.62.05-0051 | Трансформатор тока, номинальное напряжение 0,66 кВ, номинальный первичный ток 800 А | шт
27.11.42.000.89.1.62.05-0051-000 | Трансформатор тока, номинальное напряжение 0,66 кВ, номинальный первичный ток 800 А | шт
89.1.62.05-0052 | Трансформатор тока, номинальное напряжение 10 кВ, номинальный первичный ток 10 А | шт
27.11.42.000.89.1.62.05-0052-000 | Трансформатор тока, номинальное напряжение 10 кВ, номинальный первичный ток 10 А | шт
89.1.62.05-0053 | Трансформатор тока, номинальное напряжение 10 кВ, номинальный первичный ток 100 А | шт
27.11.42.000.89.1.62.05-0053-000 | Трансформатор тока, номинальное напряжение 10 кВ, номинальный первичный ток 100 А | шт
89.1.62.05-0054 | Трансформатор тока, номинальное напряжение 10 кВ, номинальный первичный ток 1000 А | шт
27.11.42.000.89.1.62.05-0054-000 | Трансформатор тока, номинальное напряжение 10 кВ, номинальный первичный ток 1000 А | шт
89.1.62.05-0055 | Трансформатор тока, номинальное напряжение 10 кВ, номинальный первичный ток 1200 А | шт
27.11.42.000.89.1.62.05-0055-000 | Трансформатор тока, номинальное напряжение 10 кВ, номинальный первичный ток 1200 А | шт
89.1.62.05-0056 | Трансформатор тока, номинальное напряжение 10 кВ, номинальный первичный ток 15 А | шт
27.11.42.000.89.1.62.05-0056-000 | Трансформатор тока, номинальное напряжение 10 кВ, номинальный первичный ток 15 А | шт
89.1.62.05-0057 | Трансформатор тока, номинальное напряжение 10 кВ, номинальный первичный ток 150 А | шт
27.11.42.000.89.1.62.05-0057-000 | Трансформатор тока, номинальное напряжение 10 кВ, номинальный первичный ток 150 А | шт
89.1.62.05-0058 | Трансформатор тока, номинальное напряжение 10 кВ, номинальный первичный ток 1500 А | шт
27.11.42.000.89.1.62.05-0058-000 | Трансформатор тока, номинальное напряжение 10 кВ, номинальный первичный ток 1500 А | шт
89.1.62.05-0059 | Трансформатор тока, номинальное напряжение 10 кВ, номинальный первичный ток 20 А | шт
27.11.42.000.89.1.62.05-0059-000 | Трансформатор тока, номинальное напряжение 10 кВ, номинальный первичный ток 20 А | шт
89.1.62.05-0060 | Трансформатор тока, номинальное напряжение 10 кВ, номинальный первичный ток 200 А | шт
27.11.42.000.89.1.62.05-0060-000 | Трансформатор тока, номинальное напряжение 10 кВ, номинальный первичный ток 200 А | шт
89.1.62.05-0061 | Трансформатор тока, номинальное напряжение 10 кВ, номинальный первичный ток 2000 А | шт
27.11.42.000.89.1.62.05-0061-000 | Трансформатор тока, номинальное напряжение 10 кВ, номинальный первичный ток 2000 А | шт
89.1.62.05-0062 | Трансформатор тока, номинальное напряжение 10 кВ, номинальный первичный ток 30 А | шт
27.11.42.000.89.1.62.05-0062-000 | Трансформатор тока, номинальное напряжение 10 кВ, номинальный первичный ток 30 А | шт
89.1.62.05-0063 | Трансформатор тока, номинальное напряжение 10 кВ, номинальный первичный ток 300 А | шт
27.11.42.000.89.1.62.05-0063-000 | Трансформатор тока, номинальное напряжение 10 кВ, номинальный первичный ток 300 А | шт
89.1.62.05-0064 | Трансформатор тока, номинальное напряжение 10 кВ, номинальный первичный ток 3000 А | шт
27.11.42.000.89.1.62.05-0064-000 | Трансформатор тока, номинальное напряжение 10 кВ, номинальный первичный ток 3000 А | шт
89.1.62.05-0065 | Трансформатор тока, номинальное напряжение 10 кВ, номинальный первичный ток 40 А | шт
27.11.42.000.89.1.62.05-0065-000 | Трансформатор тока, номинальное напряжение 10 кВ, номинальный первичный ток 40 А | шт
89.1.62.05-0066 | Трансформатор тока, номинальное напряжение 10 кВ, номинальный первичный ток 400 А | шт
27.11.42.000.89.1.62.05-0066-000 | Трансформатор тока, номинальное напряжение 10 кВ, номинальный первичный ток 400 А | шт
89.1.62.05-0067 | Трансформатор тока, номинальное напряжение 10 кВ, номинальный первичный ток 4000 А | шт
27.11.42.000.89.1.62.05-0067-000 | Трансформатор тока, номинальное напряжение 10 кВ, номинальный первичный ток 4000 А | шт
89.1.62.05-0068 | Трансформатор тока, номинальное напряжение 10 кВ, номинальный первичный ток 50 А | шт
27.11.42.000.89.1.62.05-0068-000 | Трансформатор тока, номинальное напряжение 10 кВ, номинальный первичный ток 50 А | шт
89.1.62.05-0069 | Трансформатор тока, номинальное напряжение 10 кВ, номинальный первичный ток 500 А | шт
27.11.42.000.89.1.62.05-0069-000 | Трансформатор тока, номинальное напряжение 10 кВ, номинальный первичный ток 500 А | шт
89.1.62.05-0070 | Трансформатор тока, номинальное напряжение 10 кВ, номинальный первичный ток 600 А | шт
27.11.42.000.89.1.62.05-0070-000 | Трансформатор тока, номинальное напряжение 10 кВ, номинальный первичный ток 600 А | шт
89.1.62.05-0071 | Трансформатор тока, номинальное напряжение 10 кВ, номинальный первичный ток 75 А | шт
27.11.42.000.89.1.62.05-0071-000 | Трансформатор тока, номинальное напряжение 10 кВ, номинальный первичный ток 75 А | шт
89.1.62.05-0072 | Трансформатор тока, номинальное напряжение 10 кВ, номинальный первичный ток 750 А | шт
27.11.42.000.89.1.62.05-0072-000 | Трансформатор тока, номинальное напряжение 10 кВ, номинальный первичный ток 750 А | шт
89.1.62.05-0073 | Трансформатор тока, номинальное напряжение 10 кВ, номинальный первичный ток 80 А | шт
27.11.42.000.89.1.62.05-0073-000 | Трансформатор тока, номинальное напряжение 10 кВ, номинальный первичный ток 80 А | шт
89.1.62.05-0074 | Трансформатор тока, номинальное напряжение 10 кВ, номинальный первичный ток 800 А | шт
27.11.42.000.89.1.62.05-0074-000 | Трансформатор тока, номинальное напряжение 10 кВ, номинальный первичный ток 800 А | шт
89.1.62.05-0075 | Трансформатор тока, номинальное напряжение 110 кВ, номинальный первичный ток 150 А | шт
27.11.42.000.89.1.62.05-0075-000 | Трансформатор тока, номинальное напряжение 110 кВ, номинальный первичный ток 150 А | шт
89.1.62.05-0076 | Трансформатор тока, номинальное напряжение 110 кВ, номинальный первичный ток 2000 А | шт
27.11.42.000.89.1.62.05-0076-000 | Трансформатор тока, номинальное напряжение 110 кВ, номинальный первичный ток 2000 А | шт
89.1.62.05-0077 | Трансформатор тока, номинальное напряжение 15 кВ, номинальный первичный ток 6000 А | шт
27.11.42.000.89.1.62.05-0077-000 | Трансформатор тока, номинальное напряжение 15 кВ, номинальный первичный ток 6000 А | шт
89.1.62.05-0078 | Трансформатор тока, номинальное напряжение 20 кВ, номинальный первичный ток 1000 А | шт
27.11.42.000.89.1.62.05-0078-000 | Трансформатор тока, номинальное напряжение 20 кВ, номинальный первичный ток 1000 А | шт
89.1.62.05-0079 | Трансформатор тока, номинальное напряжение 20 кВ, номинальный первичный ток 1500 А | шт
27.11.42.000.89.1.62.05-0079-000 | Трансформатор тока, номинальное напряжение 20 кВ, номинальный первичный ток 1500 А | шт
89.1.62.05-0080 | Трансформатор тока, номинальное напряжение 20 кВ, номинальный первичный ток 6000 А | шт
27.11.42.000.89.1.62.05-0080-000 | Трансформатор тока, номинальное напряжение 20 кВ, номинальный первичный ток 6000 А | шт
89.1.62.05-0081 | Трансформатор тока, номинальное напряжение 220 кВ, номинальный первичный ток 2000 А | шт
27.11.42.000.89.1.62.05-0081-000 | Трансформатор тока, номинальное напряжение 220 кВ, номинальный первичный ток 2000 А | шт
89.1.62.05-0082 | Трансформатор тока, номинальное напряжение 24 кВ, номинальный первичный ток 20000 А | шт
27.11.42.000.89.1.62.05-0082-000 | Трансформатор тока, номинальное напряжение 24 кВ, номинальный первичный ток 20000 А | шт
89.1.62.05-0083 | Трансформатор тока, номинальное напряжение 3 кВ, номинальный первичный ток 10 А | шт
27.11.42.000.89.1.62.05-0083-000 | Трансформатор тока, номинальное напряжение 3 кВ, номинальный первичный ток 10 А | шт
89.1.62.05-0084 | Трансформатор тока, номинальное напряжение 3 кВ, номинальный первичный ток 100 А | шт
27.11.42.000.89.1.62.05-0084-000 | Трансформатор тока, номинальное напряжение 3 кВ, номинальный первичный ток 100 А | шт
89.1.62.05-0085 | Трансформатор тока, номинальное напряжение 3 кВ, номинальный первичный ток 1000 А | шт
27.11.42.000.89.1.62.05-0085-000 | Трансформатор тока, номинальное напряжение 3 кВ, номинальный первичный ток 1000 А | шт
89.1.62.05-0086 | Трансформатор тока, номинальное напряжение 3 кВ, номинальный первичный ток 1200 А | шт
27.11.42.000.89.1.62.05-0086-000 | Трансформатор тока, номинальное напряжение 3 кВ, номинальный первичный ток 1200 А | шт
89.1.62.05-0087 | Трансформатор тока, номинальное напряжение 3 кВ, номинальный первичный ток 15 А | шт
27.11.42.000.89.1.62.05-0087-000 | Трансформатор тока, номинальное напряжение 3 кВ, номинальный первичный ток 15 А | шт
89.1.62.05-0088 | Трансформатор тока, номинальное напряжение 3 кВ, номинальный первичный ток 150 А | шт
27.11.42.000.89.1.62.05-0088-000 | Трансформатор тока, номинальное напряжение 3 кВ, номинальный первичный ток 150 А | шт
89.1.62.05-0089 | Трансформатор тока, номинальное напряжение 3 кВ, номинальный первичный ток 1500 А | шт
27.11.42.000.89.1.62.05-0089-000 | Трансформатор тока, номинальное напряжение 3 кВ, номинальный первичный ток 1500 А | шт
89.1.62.05-0090 | Трансформатор тока, номинальное напряжение 3 кВ, номинальный первичный ток 20 А | шт
27.11.42.000.89.1.62.05-0090-000 | Трансформатор тока, номинальное напряжение 3 кВ, номинальный первичный ток 20 А | шт
89.1.62.05-0091 | Трансформатор тока, номинальное напряжение 3 кВ, номинальный первичный ток 200 А | шт
27.11.42.000.89.1.62.05-0091-000 | Трансформатор тока, номинальное напряжение 3 кВ, номинальный первичный ток 200 А | шт
89.1.62.05-0092 | Трансформатор тока, номинальное напряжение 3 кВ, номинальный первичный ток 2000 А | шт
27.11.42.000.89.1.62.05-0092-000 | Трансформатор тока, номинальное напряжение 3 кВ, номинальный первичный ток 2000 А | шт
89.1.62.05-0093 | Трансформатор тока, номинальное напряжение 3 кВ, номинальный первичный ток 30 А | шт
27.11.42.000.89.1.62.05-0093-000 | Трансформатор тока, номинальное напряжение 3 кВ, номинальный первичный ток 30 А | шт
89.1.62.05-0094 | Трансформатор тока, номинальное напряжение 3 кВ, номинальный первичный ток 300 А | шт
27.11.42.000.89.1.62.05-0094-000 | Трансформатор тока, номинальное напряжение 3 кВ, номинальный первичный ток 300 А | шт
89.1.62.05-0095 | Трансформатор тока, номинальное напряжение 3 кВ, номинальный первичный ток 3000 А | шт
27.11.42.000.89.1.62.05-0095-000 | Трансформатор тока, номинальное напряжение 3 кВ, номинальный первичный ток 3000 А | шт
89.1.62.05-0096 | Трансформатор тока, номинальное напряжение 3 кВ, номинальный первичный ток 40 А | шт
27.11.42.000.89.1.62.05-0096-000 | Трансформатор тока, номинальное напряжение 3 кВ, номинальный первичный ток 40 А | шт
89.1.62.05-0097 | Трансформатор тока, номинальное напряжение 3 кВ, номинальный первичный ток 400 А | шт
27.11.42.000.89.1.62.05-0097-000 | Трансформатор тока, номинальное напряжение 3 кВ, номинальный первичный ток 400 А | шт
89.1.62.05-0098 | Трансформатор тока, номинальное напряжение 3 кВ, номинальный первичный ток 4000 А | шт
27.11.42.000.89.1.62.05-0098-000 | Трансформатор тока, номинальное напряжение 3 кВ, номинальный первичный ток 4000 А | шт
89.1.62.05-0099 | Трансформатор тока, номинальное напряжение 3 кВ, номинальный первичный ток 50 А | шт
27.11.42.000.89.1.62.05-0099-000 | Трансформатор тока, номинальное напряжение 3 кВ, номинальный первичный ток 50 А | шт
89.1.62.05-0100 | Трансформатор тока, номинальное напряжение 3 кВ, номинальный первичный ток 500 А | шт
27.11.42.000.89.1.62.05-0100-000 | Трансформатор тока, номинальное напряжение 3 кВ, номинальный первичный ток 500 А | шт
89.1.62.05-0101 | Трансформатор тока, номинальное напряжение 3 кВ, номинальный первичный ток 600 А | шт
27.11.42.000.89.1.62.05-0101-000 | Трансформатор тока, номинальное напряжение 3 кВ, номинальный первичный ток 600 А | шт
89.1.62.05-0102 | Трансформатор тока, номинальное напряжение 3 кВ, номинальный первичный ток 75 А | шт
27.11.42.000.89.1.62.05-0102-000 | Трансформатор тока, номинальное напряжение 3 кВ, номинальный первичный ток 75 А | шт
89.1.62.05-0103 | Трансформатор тока, номинальное напряжение 3 кВ, номинальный первичный ток 750 А | шт
27.11.42.000.89.1.62.05-0103-000 | Трансформатор тока, номинальное напряжение 3 кВ, номинальный первичный ток 750 А | шт
89.1.62.05-0104 | Трансформатор тока, номинальное напряжение 3 кВ, номинальный первичный ток 80 А | шт
27.11.42.000.89.1.62.05-0104-000 | Трансформатор тока, номинальное напряжение 3 кВ, номинальный первичный ток 80 А | шт
89.1.62.05-0105 | Трансформатор тока, номинальное напряжение 3 кВ, номинальный первичный ток 800 А | шт
27.11.42.000.89.1.62.05-0105-000 | Трансформатор тока, номинальное напряжение 3 кВ, номинальный первичный ток 800 А | шт
89.1.62.05-0106 | Трансформатор тока, номинальное напряжение 330 кВ, номинальный первичный ток 2000 А | шт
27.11.42.000.89.1.62.05-0106-000 | Трансформатор тока, номинальное напряжение 330 кВ, номинальный первичный ток 2000 А | шт
89.1.62.05-0107 | Трансформатор тока, номинальное напряжение 35 кВ, номинальный первичный ток 100 А | шт
27.11.42.000.89.1.62.05-0107-000 | Трансформатор тока, номинальное напряжение 35 кВ, номинальный первичный ток 100 А | шт
89.1.62.05-0108 | Трансформатор тока, номинальное напряжение 35 кВ, номинальный первичный ток 1200 А | шт
27.11.42.000.89.1.62.05-0108-000 | Трансформатор тока, номинальное напряжение 35 кВ, номинальный первичный ток 1200 А | шт
89.1.62.05-0109 | Трансформатор тока, номинальное напряжение 35 кВ, номинальный первичный ток 150 А | шт
27.11.42.000.89.1.62.05-0109-000 | Трансформатор тока, номинальное напряжение 35 кВ, номинальный первичный ток 150 А | шт
89.1.62.05-0110 | Трансформатор тока, номинальное напряжение 35 кВ, номинальный первичный ток 1500 А | шт
27.11.42.000.89.1.62.05-0110-000 | Трансформатор тока, номинальное напряжение 35 кВ, номинальный первичный ток 1500 А | шт
89.1.62.05-0111 | Трансформатор тока, номинальное напряжение 500 кВ, номинальный первичный ток 3000 А | шт
27.11.42.000.89.1.62.05-0111-000 | Трансформатор тока, номинальное напряжение 500 кВ, номинальный первичный ток 3000 А | шт
89.1.62.05-0112 | Трансформатор тока, номинальное напряжение 6 кВ, номинальный первичный ток 10 А | шт
27.11.42.000.89.1.62.05-0112-000 | Трансформатор тока, номинальное напряжение 6 кВ, номинальный первичный ток 10 А | шт
89.1.62.05-0113 | Трансформатор тока, номинальное напряжение 6 кВ, номинальный первичный ток 100 А | шт
27.11.42.000.89.1.62.05-0113-000 | Трансформатор тока, номинальное напряжение 6 кВ, номинальный первичный ток 100 А | шт
89.1.62.05-0114 | Трансформатор тока, номинальное напряжение 6 кВ, номинальный первичный ток 1000 А | шт
27.11.42.000.89.1.62.05-0114-000 | Трансформатор тока, номинальное напряжение 6 кВ, номинальный первичный ток 1000 А | шт
89.1.62.05-0115 | Трансформатор тока, номинальное напряжение 6 кВ, номинальный первичный ток 1200 А | шт
27.11.42.000.89.1.62.05-0115-000 | Трансформатор тока, номинальное напряжение 6 кВ, номинальный первичный ток 1200 А | шт
89.1.62.05-0116 | Трансформатор тока, номинальное напряжение 6 кВ, номинальный первичный ток 15 А | шт
27.11.42.000.89.1.62.05-0116-000 | Трансформатор тока, номинальное напряжение 6 кВ, номинальный первичный ток 15 А | шт
89.1.62.05-0117 | Трансформатор тока, номинальное напряжение 6 кВ, номинальный первичный ток 150 А | шт
27.11.42.000.89.1.62.05-0117-000 | Трансформатор тока, номинальное напряжение 6 кВ, номинальный первичный ток 150 А | шт
89.1.62.05-0118 | Трансформатор тока, номинальное напряжение 6 кВ, номинальный первичный ток 1500 А | шт
27.11.42.000.89.1.62.05-0118-000 | Трансформатор тока, номинальное напряжение 6 кВ, номинальный первичный ток 1500 А | шт
89.1.62.05-0119 | Трансформатор тока, номинальное напряжение 6 кВ, номинальный первичный ток 20 А | шт
27.11.42.000.89.1.62.05-0119-000 | Трансформатор тока, номинальное напряжение 6 кВ, номинальный первичный ток 20 А | шт
89.1.62.05-0120 | Трансформатор тока, номинальное напряжение 6 кВ, номинальный первичный ток 200 А | шт
27.11.42.000.89.1.62.05-0120-000 | Трансформатор тока, номинальное напряжение 6 кВ, номинальный первичный ток 200 А | шт
89.1.62.05-0121 | Трансформатор тока, номинальное напряжение 6 кВ, номинальный первичный ток 2000 А | шт
27.11.42.000.89.1.62.05-0121-000 | Трансформатор тока, номинальное напряжение 6 кВ, номинальный первичный ток 2000 А | шт
89.1.62.05-0122 | Трансформатор тока, номинальное напряжение 6 кВ, номинальный первичный ток 30 А | шт
27.11.42.000.89.1.62.05-0122-000 | Трансформатор тока, номинальное напряжение 6 кВ, номинальный первичный ток 30 А | шт
89.1.62.05-0123 | Трансформатор тока, номинальное напряжение 6 кВ, номинальный первичный ток 300 А | шт
27.11.42.000.89.1.62.05-0123-000 | Трансформатор тока, номинальное напряжение 6 кВ, номинальный первичный ток 300 А | шт
89.1.62.05-0124 | Трансформатор тока, номинальное напряжение 6 кВ, номинальный первичный ток 3000 А | шт
27.11.42.000.89.1.62.05-0124-000 | Трансформатор тока, номинальное напряжение 6 кВ, номинальный первичный ток 3000 А | шт
89.1.62.05-0125 | Трансформатор тока, номинальное напряжение 6 кВ, номинальный первичный ток 40 А | шт
27.11.42.000.89.1.62.05-0125-000 | Трансформатор тока, номинальное напряжение 6 кВ, номинальный первичный ток 40 А | шт
89.1.62.05-0126 | Трансформатор тока, номинальное напряжение 6 кВ, номинальный первичный ток 400 А | шт
27.11.42.000.89.1.62.05-0126-000 | Трансформатор тока, номинальное напряжение 6 кВ, номинальный первичный ток 400 А | шт
89.1.62.05-0127 | Трансформатор тока, номинальное напряжение 6 кВ, номинальный первичный ток 4000 А | шт
27.11.42.000.89.1.62.05-0127-000 | Трансформатор тока, номинальное напряжение 6 кВ, номинальный первичный ток 4000 А | шт
89.1.62.05-0128 | Трансформатор тока, номинальное напряжение 6 кВ, номинальный первичный ток 50 А | шт
27.11.42.000.89.1.62.05-0128-000 | Трансформатор тока, номинальное напряжение 6 кВ, номинальный первичный ток 50 А | шт
89.1.62.05-0129 | Трансформатор тока, номинальное напряжение 6 кВ, номинальный первичный ток 500 А | шт
27.11.42.000.89.1.62.05-0129-000 | Трансформатор тока, номинальное напряжение 6 кВ, номинальный первичный ток 500 А | шт
89.1.62.05-0130 | Трансформатор тока, номинальное напряжение 6 кВ, номинальный первичный ток 600 А | шт
27.11.42.000.89.1.62.05-0130-000 | Трансформатор тока, номинальное напряжение 6 кВ, номинальный первичный ток 600 А | шт
89.1.62.05-0131 | Трансформатор тока, номинальное напряжение 6 кВ, номинальный первичный ток 75 А | шт
27.11.42.000.89.1.62.05-0131-000 | Трансформатор тока, номинальное напряжение 6 кВ, номинальный первичный ток 75 А | шт
89.1.62.05-0132 | Трансформатор тока, номинальное напряжение 6 кВ, номинальный первичный ток 750 А | шт
27.11.42.000.89.1.62.05-0132-000 | Трансформатор тока, номинальное напряжение 6 кВ, номинальный первичный ток 750 А | шт
89.1.62.05-0133 | Трансформатор тока, номинальное напряжение 6 кВ, номинальный первичный ток 80 А | шт
27.11.42.000.89.1.62.05-0133-000 | Трансформатор тока, номинальное напряжение 6 кВ, номинальный первичный ток 80 А | шт
89.1.62.05-0134 | Трансформатор тока, номинальное напряжение 6 кВ, номинальный первичный ток 800 А | шт
27.11.42.000.89.1.62.05-0134-000 | Трансформатор тока, номинальное напряжение 6 кВ, номинальный первичный ток 800 А | шт
89.1.62.05-0135 | Трансформатор тока, однофазный, сухой, многоцелевой мощность 1,0 кВ.А | шт
27.11.42.000.89.1.62.05-0135-000 | Трансформатор тока, однофазный, сухой, многоцелевой мощность 1,0 кВ.А | шт
89.1.62.05-0136 | Трансформатор трехфазный ТСЗ повышенной пожаробезопасности, с защитным кожухом, номинальная мощность 100 кВа | шт
27.11.42.000.89.1.62.05-0136-000 | Трансформатор трехфазный ТСЗ повышенной пожаробезопасности, с защитным кожухом, номинальная мощность 100 кВа | шт
89.1.62.05-0137 | Трансформатор трехфазный ТСЗ повышенной пожаробезопасности, с защитным кожухом, номинальная мощность 63 кВ.А | шт
27.11.42.000.89.1.62.05-0137-000 | Трансформатор трехфазный ТСЗ повышенной пожаробезопасности, с защитным кожухом, номинальная мощность 63 кВ.А | шт
89.1.62.05-0138 | Трансформатор трехфазный ТСЗМ, номинальная мощность 16 кВа, напряжением до 660 В | шт
27.11.42.000.89.1.62.05-0138-000 | Трансформатор трехфазный ТСЗМ, номинальная мощность 16 кВа, напряжением до 660 В | шт
89.1.62.05-0139 | Трансформатор трехфазный ТСЗМ, номинальная мощность 25 кВа, напряжением до 660 В | шт
27.11.42.000.89.1.62.05-0139-000 | Трансформатор трехфазный ТСЗМ, номинальная мощность 25 кВа, напряжением до 660 В | шт
89.1.62.05-0140 | Трансформатор трехфазный ТСЗМ, номинальная мощность 63 кВа, напряжением до 660 В | шт
27.11.42.000.89.1.62.05-0140-000 | Трансформатор трехфазный ТСЗМ, номинальная мощность 63 кВа, напряжением до 660 В | шт
89.1.62.05-0141 | Трансформаторы понижающие ОСО-0,25/0,5 | шт
27.11.42.000.89.1.62.05-0141-000 | Трансформаторы понижающие ОСО-0,25/0,5 | шт
89.1.62.05-0142 | Трансформатор тока, номинальная мощность 2000 кВА | шт
27.11.42.000.89.1.62.05-0142-000 | Трансформатор тока, номинальная мощность 2000 кВА | шт
89.1.62.05-0143 | Трансформатор тока измерительный, номинальное напряжение 0,66 кВ, номинальный первичный ток 150 А, номинальный вторичный ток 5А, класс точности 0,5 | шт
27.11.42.000.89.1.62.05-0143-000 | Трансформатор тока измерительный, номинальное напряжение 0,66 кВ, номинальный первичный ток 150 А, номинальный вторичный ток 5А, класс точности 0,5 | шт
89.1.62.05-0144 | Подстанция трансформаторная комплектная, железнодорожная, мощность 100 кВА, напряжение на стороне ВН 27,5 кВ, на стороне НН 0,4 кВ | компл
27.11.43.000.89.1.62.05-0144-000 | Подстанция трансформаторная комплектная, железнодорожная, мощность 100 кВА, напряжение на стороне ВН 27,5 кВ, на стороне НН 0,4 кВ | компл
89.1.62.05-0145 | Подстанция трансформаторная комплектная, железнодорожная, мощность 250 кВА, напряжение на стороне ВН 27,5 кВ, на стороне НН 0,4 кВ | компл
27.11.43.000.89.1.62.05-0145-000 | Подстанция трансформаторная комплектная, железнодорожная, мощность 250 кВА, напряжение на стороне ВН 27,5 кВ, на стороне НН 0,4 кВ | компл
89.1.62.05-0146 | Подстанция трансформаторная комплектная, модульная, мощность 250 кВА, напряжение на стороне ВН 6 кВ, на стороне НН 0,4 кВ | компл
27.11.43.000.89.1.62.05-0146-000 | Подстанция трансформаторная комплектная, модульная, мощность 250 кВА, напряжение на стороне ВН 6 кВ, на стороне НН 0,4 кВ | компл
89.1.62.05-0147 | Подстанция трансформаторная комплектная, модульная, мощность 250 кВА, напряжение на стороне ВН 10 кВ, на стороне НН 0,4 кВ | компл
27.11.43.000.89.1.62.05-0147-000 | Подстанция трансформаторная комплектная, модульная, мощность 250 кВА, напряжение на стороне ВН 10 кВ, на стороне НН 0,4 кВ | компл
89.1.62.05-0148 | Подстанция трансформаторная комплектная, модульная, мощность 400 кВА, напряжение на стороне ВН 6 кВ, на стороне НН 0,4 кВ | компл
27.11.43.000.89.1.62.05-0148-000 | Подстанция трансформаторная комплектная, модульная, мощность 400 кВА, напряжение на стороне ВН 6 кВ, на стороне НН 0,4 кВ | компл
89.1.62.05-0149 | Подстанция трансформаторная комплектная, модульная, мощность 400 кВА, напряжение на стороне ВН 10 кВ, на стороне НН 0,4 кВ | компл
27.11.43.000.89.1.62.05-0149-000 | Подстанция трансформаторная комплектная, модульная, мощность 400 кВА, напряжение на стороне ВН 10 кВ, на стороне НН 0,4 кВ | компл
89.1.62.05-0150 | Подстанция трансформаторная комплектная, модульная, мощность 630 кВА, напряжение на стороне ВН 6 кВ, на стороне НН 0,4 кВ | компл
27.11.43.000.89.1.62.05-0150-000 | Подстанция трансформаторная комплектная, модульная, мощность 630 кВА, напряжение на стороне ВН 6 кВ, на стороне НН 0,4 кВ | компл
89.1.62.05-0151 | Подстанция трансформаторная комплектная, модульная, мощность 630 кВА, напряжение на стороне ВН 10 кВ, на стороне НН 0,4 кВ | компл
27.11.43.000.89.1.62.05-0151-000 | Подстанция трансформаторная комплектная, модульная, мощность 630 кВА, напряжение на стороне ВН 10 кВ, на стороне НН 0,4 кВ | компл
89.1.62.05-0152 | Подстанция трансформаторная комплектная, модульная, мощность 1000 кВА, напряжение на стороне ВН 6 кВ, на стороне НН 0,4 кВ | компл
27.11.43.000.89.1.62.05-0152-000 | Подстанция трансформаторная комплектная, модульная, мощность 1000 кВА, напряжение на стороне ВН 6 кВ, на стороне НН 0,4 кВ | компл
89.1.62.05-0153 | Подстанция трансформаторная комплектная, модульная, мощность 1000 кВА, напряжение на стороне ВН 10 кВ, на стороне НН 0,4 кВ | компл
27.11.43.000.89.1.62.05-0153-000 | Подстанция трансформаторная комплектная, модульная, мощность 1000 кВА, напряжение на стороне ВН 10 кВ, на стороне НН 0,4 кВ | компл
89.1.62.05-0154 | Подстанция трансформаторная комплектная, модульная, мощность 1250 кВА, напряжение на стороне ВН 6 кВ, на стороне НН 0,4 кВ | компл
27.11.43.000.89.1.62.05-0154-000 | Подстанция трансформаторная комплектная, модульная, мощность 1250 кВА, напряжение на стороне ВН 6 кВ, на стороне НН 0,4 кВ | компл
89.1.62.05-0155 | Подстанция трансформаторная комплектная, модульная, мощность 1250 кВА, напряжение на стороне ВН 10 кВ, на стороне НН 0,4 кВ | компл
27.11.43.000.89.1.62.05-0155-000 | Подстанция трансформаторная комплектная, модульная, мощность 1250 кВА, напряжение на стороне ВН 10 кВ, на стороне НН 0,4 кВ | компл
89.1.62.05-0156 | Подстанция трансформаторная комплектная, модульная, мощность 1600 кВА, напряжение на стороне ВН 6 кВ, на стороне НН 0,4 кВ | компл
27.11.43.000.89.1.62.05-0156-000 | Подстанция трансформаторная комплектная, модульная, мощность 1600 кВА, напряжение на стороне ВН 6 кВ, на стороне НН 0,4 кВ | компл
89.1.62.05-0157 | Подстанция трансформаторная комплектная, модульная, мощность 1600 кВА, напряжение на стороне ВН 10 кВ, на стороне НН 0,4 кВ | компл
27.11.43.000.89.1.62.05-0157-000 | Подстанция трансформаторная комплектная, модульная, мощность 1600 кВА, напряжение на стороне ВН 10 кВ, на стороне НН 0,4 кВ | компл
89.1.62.05-0158 | Подстанция трансформаторная комплектная, мощность 25 кВА, напряжение на стороне ВН 6 кВ, на стороне НН 0,4 кВ | компл
27.11.43.000.89.1.62.05-0158-000 | Подстанция трансформаторная комплектная, мощность 25 кВА, напряжение на стороне ВН 6 кВ, на стороне НН 0,4 кВ | компл
89.1.62.05-0159 | Подстанция трансформаторная комплектная, мощность 25 кВА, напряжение на стороне ВН 10 кВ, на стороне НН 0,4 кВ | компл
27.11.43.000.89.1.62.05-0159-000 | Подстанция трансформаторная комплектная, мощность 25 кВА, напряжение на стороне ВН 10 кВ, на стороне НН 0,4 кВ | компл
89.1.62.05-0160 | Подстанция трансформаторная комплектная, мощность 40 кВА, напряжение на стороне ВН 10 кВ, на стороне НН 0,4 кВ | компл
27.11.43.000.89.1.62.05-0160-000 | Подстанция трансформаторная комплектная, мощность 40 кВА, напряжение на стороне ВН 10 кВ, на стороне НН 0,4 кВ | компл
89.1.62.05-0161 | Подстанция трансформаторная комплектная, мощность 40 кВА, напряжение на стороне ВН 6 кВ, на стороне НН 0,4 кВ, с высокочастотным заградителем | компл
27.11.43.000.89.1.62.05-0161-000 | Подстанция трансформаторная комплектная, мощность 40 кВА, напряжение на стороне ВН 6 кВ, на стороне НН 0,4 кВ, с высокочастотным заградителем | компл
89.1.62.05-0162 | Подстанция трансформаторная комплектная, мощность 63 кВА, напряжение на стороне ВН 6 кВ, на стороне НН 0,4 кВ | компл
27.11.43.000.89.1.62.05-0162-000 | Подстанция трансформаторная комплектная, мощность 63 кВА, напряжение на стороне ВН 6 кВ, на стороне НН 0,4 кВ | компл
89.1.62.05-0163 | Подстанция трансформаторная комплектная, мощность 63 кВА, напряжение на стороне ВН 10 кВ, на стороне НН 0,4 кВ | компл
27.11.43.000.89.1.62.05-0163-000 | Подстанция трансформаторная комплектная, мощность 63 кВА, напряжение на стороне ВН 10 кВ, на стороне НН 0,4 кВ | компл
89.1.62.05-0164 | Подстанция трансформаторная комплектная, мощность 100 кВА, напряжение на стороне ВН 6 кВ, на стороне НН 0,4 кВ | компл
27.11.43.000.89.1.62.05-0164-000 | Подстанция трансформаторная комплектная, мощность 100 кВА, напряжение на стороне ВН 6 кВ, на стороне НН 0,4 кВ | компл
89.1.62.05-0165 | Подстанция трансформаторная комплектная, мощность 100 кВА, напряжение на стороне ВН 10 кВ, на стороне НН 0,4 кВ | компл
27.11.43.000.89.1.62.05-0165-000 | Подстанция трансформаторная комплектная, мощность 100 кВА, напряжение на стороне ВН 10 кВ, на стороне НН 0,4 кВ | компл
89.1.62.05-0166 | Подстанция трансформаторная комплектная, мощность 160 кВА, напряжение на стороне ВН 6 кВ, на стороне НН 0,4 кВ | компл
27.11.43.000.89.1.62.05-0166-000 | Подстанция трансформаторная комплектная, мощность 160 кВА, напряжение на стороне ВН 6 кВ, на стороне НН 0,4 кВ | компл
89.1.62.05-0167 | Подстанция трансформаторная комплектная, мощность 160 кВА, напряжение на стороне ВН 10 кВ, на стороне НН 0,4 кВ | компл
27.11.43.000.89.1.62.05-0167-000 | Подстанция трансформаторная комплектная, мощность 160 кВА, напряжение на стороне ВН 10 кВ, на стороне НН 0,4 кВ | компл
89.1.62.05-0168 | Подстанция трансформаторная комплектная, мощность 160 кВА, напряжение на стороне ВН 6 кВ, на стороне НН 0,4 кВ, с высокочастотным заградителем | компл
27.11.43.000.89.1.62.05-0168-000 | Подстанция трансформаторная комплектная, мощность 160 кВА, напряжение на стороне ВН 6 кВ, на стороне НН 0,4 кВ, с высокочастотным заградителем | компл
89.1.62.05-0169 | Подстанция трансформаторная комплектная, мощность 250 кВА, напряжение на стороне ВН 6 кВ, на стороне НН 0,4 кВ | компл
27.11.43.000.89.1.62.05-0169-000 | Подстанция трансформаторная комплектная, мощность 250 кВА, напряжение на стороне ВН 6 кВ, на стороне НН 0,4 кВ | компл
89.1.62.05-0170 | Подстанция трансформаторная комплектная, мощность 250 кВА, напряжение на стороне ВН 10 кВ, на стороне НН 0,4 кВ | компл
27.11.43.000.89.1.62.05-0170-000 | Подстанция трансформаторная комплектная, мощность 250 кВА, напряжение на стороне ВН 10 кВ, на стороне НН 0,4 кВ | компл
89.1.62.05-0171 | Подстанция трансформаторная комплектная, наружной установки, мощность 25 кВА, напряжение на стороне ВН 6 кВ, на стороне НН 0,23 кВ, высоковольтный ввод воздушный, низковольтный вывод воздушный | компл
27.11.43.000.89.1.62.05-0171-000 | Подстанция трансформаторная комплектная, наружной установки, мощность 25 кВА, напряжение на стороне ВН 6 кВ, на стороне НН 0,23 кВ, высоковольтный ввод воздушный, низковольтный вывод воздушный | компл
89.1.62.05-0172 | Подстанция трансформаторная комплектная, наружной установки, мощность 25 кВА, напряжение на стороне ВН 6 кВ, на стороне НН 0,4 кВ, высоковольтный ввод воздушный, низковольтный вывод воздушный | компл
27.11.43.000.89.1.62.05-0172-000 | Подстанция трансформаторная комплектная, наружной установки, мощность 25 кВА, напряжение на стороне ВН 6 кВ, на стороне НН 0,4 кВ, высоковольтный ввод воздушный, низковольтный вывод воздушный | компл
89.1.62.05-0173 | Подстанция трансформаторная комплектная, наружной установки, мощность 25 кВА, напряжение на стороне ВН 6 кВ, на стороне НН 0,4 кВ, высоковольтный ввод воздушный, низковольтный вывод кабельный | компл
27.11.43.000.89.1.62.05-0173-000 | Подстанция трансформаторная комплектная, наружной установки, мощность 25 кВА, напряжение на стороне ВН 6 кВ, на стороне НН 0,4 кВ, высоковольтный ввод воздушный, низковольтный вывод кабельный | компл
89.1.62.05-0174 | Подстанция трансформаторная комплектная, наружной установки, мощность 25 кВА, напряжение на стороне ВН 6 кВ, на стороне НН 0,4 кВ, высоковольтный ввод кабельный, низковольтный вывод кабельный | компл
27.11.43.000.89.1.62.05-0174-000 | Подстанция трансформаторная комплектная, наружной установки, мощность 25 кВА, напряжение на стороне ВН 6 кВ, на стороне НН 0,4 кВ, высоковольтный ввод кабельный, низковольтный вывод кабельный | компл
89.1.62.05-0175 | Подстанция трансформаторная комплектная, наружной установки, мощность 25 кВА, напряжение на стороне ВН 10 кВ, на стороне НН 0,4 кВ, высоковольтный ввод воздушный, низковольтный вывод воздушный | компл
27.11.43.000.89.1.62.05-0175-000 | Подстанция трансформаторная комплектная, наружной установки, мощность 25 кВА, напряжение на стороне ВН 10 кВ, на стороне НН 0,4 кВ, высоковольтный ввод воздушный, низковольтный вывод воздушный | компл
89.1.62.05-0176 | Подстанция трансформаторная комплектная, наружной установки, мощность 25 кВА, напряжение на стороне ВН 10 кВ, на стороне НН 0,4 кВ, высоковольтный ввод воздушный, низковольтный вывод кабельный | компл
27.11.43.000.89.1.62.05-0176-000 | Подстанция трансформаторная комплектная, наружной установки, мощность 25 кВА, напряжение на стороне ВН 10 кВ, на стороне НН 0,4 кВ, высоковольтный ввод воздушный, низковольтный вывод кабельный | компл
89.1.62.05-0177 | Подстанция трансформаторная комплектная, наружной установки, мощность 25 кВА, напряжение на стороне ВН 10 кВ, на стороне НН 0,4 кВ, высоковольтный ввод кабельный, низковольтный вывод кабельный | компл
27.11.43.000.89.1.62.05-0177-000 | Подстанция трансформаторная комплектная, наружной установки, мощность 25 кВА, напряжение на стороне ВН 10 кВ, на стороне НН 0,4 кВ, высоковольтный ввод кабельный, низковольтный вывод кабельный | компл
89.1.62.05-0178 | Подстанция трансформаторная комплектная, наружной установки, мощность 40 кВА, напряжение на стороне ВН 6 кВ, на стороне НН 0,4 кВ, высоковольтный ввод воздушный, низковольтный вывод воздушный | компл
27.11.43.000.89.1.62.05-0178-000 | Подстанция трансформаторная комплектная, наружной установки, мощность 40 кВА, напряжение на стороне ВН 6 кВ, на стороне НН 0,4 кВ, высоковольтный ввод воздушный, низковольтный вывод воздушный | компл
89.1.62.05-0179 | Подстанция трансформаторная комплектная, наружной установки, мощность 40 кВА, напряжение на стороне ВН 6 кВ, на стороне НН 0,4 кВ, высоковольтный ввод воздушный, низковольтный вывод кабельный | компл
27.11.43.000.89.1.62.05-0179-000 | Подстанция трансформаторная комплектная, наружной установки, мощность 40 кВА, напряжение на стороне ВН 6 кВ, на стороне НН 0,4 кВ, высоковольтный ввод воздушный, низковольтный вывод кабельный | компл
89.1.62.05-0180 | Подстанция трансформаторная комплектная, наружной установки, мощность 40 кВА, напряжение на стороне ВН 6 кВ, на стороне НН 0,4 кВ, высоковольтный ввод кабельный, низковольтный вывод кабельный | компл
27.11.43.000.89.1.62.05-0180-000 | Подстанция трансформаторная комплектная, наружной установки, мощность 40 кВА, напряжение на стороне ВН 6 кВ, на стороне НН 0,4 кВ, высоковольтный ввод кабельный, низковольтный вывод кабельный | компл
89.1.62.05-0181 | Подстанция трансформаторная комплектная, наружной установки, мощность 40 кВА, напряжение на стороне ВН 10 кВ, на стороне НН 0,4 кВ, высоковольтный ввод воздушный, низковольтный вывод воздушный | компл
27.11.43.000.89.1.62.05-0181-000 | Подстанция трансформаторная комплектная, наружной установки, мощность 40 кВА, напряжение на стороне ВН 10 кВ, на стороне НН 0,4 кВ, высоковольтный ввод воздушный, низковольтный вывод воздушный | компл
89.1.62.05-0182 | Подстанция трансформаторная комплектная, наружной установки, мощность 40 кВА, напряжение на стороне ВН 10 кВ, на стороне НН 0,4 кВ, высоковольтный ввод воздушный, низковольтный вывод кабельный | компл
27.11.43.000.89.1.62.05-0182-000 | Подстанция трансформаторная комплектная, наружной установки, мощность 40 кВА, напряжение на стороне ВН 10 кВ, на стороне НН 0,4 кВ, высоковольтный ввод воздушный, низковольтный вывод кабельный | компл
89.1.62.05-0183 | Подстанция трансформаторная комплектная, наружной установки, мощность 40 кВА, напряжение на стороне ВН 10 кВ, на стороне НН 0,4 кВ, высоковольтный ввод кабельный, низковольтный вывод кабельный | компл
27.11.43.000.89.1.62.05-0183-000 | Подстанция трансформаторная комплектная, наружной установки, мощность 40 кВА, напряжение на стороне ВН 10 кВ, на стороне НН 0,4 кВ, высоковольтный ввод кабельный, низковольтный вывод кабельный | компл
89.1.62.05-0184 | Подстанция трансформаторная комплектная, наружной установки, мощность 63 кВА, напряжение на стороне ВН 6 кВ, на стороне НН 0,4 кВ, высоковольтный ввод воздушный, низковольтный вывод воздушный | компл
27.11.43.000.89.1.62.05-0184-000 | Подстанция трансформаторная комплектная, наружной установки, мощность 63 кВА, напряжение на стороне ВН 6 кВ, на стороне НН 0,4 кВ, высоковольтный ввод воздушный, низковольтный вывод воздушный | компл
89.1.62.05-0185 | Подстанция трансформаторная комплектная, наружной установки, мощность 63 кВА, напряжение на стороне ВН 6 кВ, на стороне НН 0,4 кВ, высоковольтный ввод воздушный, низковольтный вывод кабельный | компл
27.11.43.000.89.1.62.05-0185-000 | Подстанция трансформаторная комплектная, наружной установки, мощность 63 кВА, напряжение на стороне ВН 6 кВ, на стороне НН 0,4 кВ, высоковольтный ввод воздушный, низковольтный вывод кабельный | компл
89.1.62.05-0186 | Подстанция трансформаторная комплектная, наружной установки, мощность 63 кВА, напряжение на стороне ВН 6 кВ, на стороне НН 0,4 кВ, высоковольтный ввод кабельный, низковольтный вывод кабельный | компл
27.11.43.000.89.1.62.05-0186-000 | Подстанция трансформаторная комплектная, наружной установки, мощность 63 кВА, напряжение на стороне ВН 6 кВ, на стороне НН 0,4 кВ, высоковольтный ввод кабельный, низковольтный вывод кабельный | компл
89.1.62.05-0187 | Подстанция трансформаторная комплектная, наружной установки, мощность 63 кВА, напряжение на стороне ВН 10 кВ, на стороне НН 0,4 кВ, высоковольтный ввод воздушный, низковольтный вывод воздушный | компл
27.11.43.000.89.1.62.05-0187-000 | Подстанция трансформаторная комплектная, наружной установки, мощность 63 кВА, напряжение на стороне ВН 10 кВ, на стороне НН 0,4 кВ, высоковольтный ввод воздушный, низковольтный вывод воздушный | компл
89.1.62.05-0188 | Подстанция трансформаторная комплектная, наружной установки, мощность 63 кВА, напряжение на стороне ВН 10 кВ, на стороне НН 0,4 кВ, высоковольтный ввод воздушный, низковольтный вывод кабельный | компл
27.11.43.000.89.1.62.05-0188-000 | Подстанция трансформаторная комплектная, наружной установки, мощность 63 кВА, напряжение на стороне ВН 10 кВ, на стороне НН 0,4 кВ, высоковольтный ввод воздушный, низковольтный вывод кабельный | компл
89.1.62.05-0189 | Подстанция трансформаторная комплектная, наружной установки, мощность 63 кВА, напряжение на стороне ВН 10 кВ, на стороне НН 0,4 кВ, высоковольтный ввод кабельный, низковольтный вывод кабельный | компл
27.11.43.000.89.1.62.05-0189-000 | Подстанция трансформаторная комплектная, наружной установки, мощность 63 кВА, напряжение на стороне ВН 10 кВ, на стороне НН 0,4 кВ, высоковольтный ввод кабельный, низковольтный вывод кабельный | компл
89.1.62.05-0190 | Подстанция трансформаторная комплектная, наружной установки, мощность 100 кВА, напряжение на стороне ВН 6 кВ, на стороне НН 0,4 кВ, высоковольтный ввод воздушный, низковольтный вывод воздушный | компл
27.11.43.000.89.1.62.05-0190-000 | Подстанция трансформаторная комплектная, наружной установки, мощность 100 кВА, напряжение на стороне ВН 6 кВ, на стороне НН 0,4 кВ, высоковольтный ввод воздушный, низковольтный вывод воздушный | компл
89.1.62.05-0191 | Подстанция трансформаторная комплектная, наружной установки, мощность 100 кВА, напряжение на стороне ВН 6 кВ, на стороне НН 0,4 кВ, высоковольтный ввод воздушный, низковольтный вывод кабельный | компл
27.11.43.000.89.1.62.05-0191-000 | Подстанция трансформаторная комплектная, наружной установки, мощность 100 кВА, напряжение на стороне ВН 6 кВ, на стороне НН 0,4 кВ, высоковольтный ввод воздушный, низковольтный вывод кабельный | компл
89.1.62.05-0192 | Подстанция трансформаторная комплектная, наружной установки, мощность 100 кВА, напряжение на стороне ВН 6 кВ, на стороне НН 0,4 кВ, высоковольтный ввод кабельный, низковольтный вывод кабельный | компл
27.11.43.000.89.1.62.05-0192-000 | Подстанция трансформаторная комплектная, наружной установки, мощность 100 кВА, напряжение на стороне ВН 6 кВ, на стороне НН 0,4 кВ, высоковольтный ввод кабельный, низковольтный вывод кабельный | компл
89.1.62.05-0193 | Подстанция трансформаторная комплектная, наружной установки, мощность 100 кВА, напряжение на стороне ВН 10 кВ, на стороне НН 0,4 кВ, высоковольтный ввод воздушный, низковольтный вывод воздушный | компл
27.11.43.000.89.1.62.05-0193-000 | Подстанция трансформаторная комплектная, наружной установки, мощность 100 кВА, напряжение на стороне ВН 10 кВ, на стороне НН 0,4 кВ, высоковольтный ввод воздушный, низковольтный вывод воздушный | компл
89.1.62.05-0194 | Подстанция трансформаторная комплектная, наружной установки, мощность 100 кВА, напряжение на стороне ВН 10 кВ, на стороне НН 0,4 кВ, высоковольтный ввод воздушный, низковольтный вывод кабельный | компл
27.11.43.000.89.1.62.05-0194-000 | Подстанция трансформаторная комплектная, наружной установки, мощность 100 кВА, напряжение на стороне ВН 10 кВ, на стороне НН 0,4 кВ, высоковольтный ввод воздушный, низковольтный вывод кабельный | компл
89.1.62.05-0195 | Подстанция трансформаторная комплектная, наружной установки, мощность 100 кВА, напряжение на стороне ВН 10 кВ, на стороне НН 0,4 кВ, высоковольтный ввод кабельный, низковольтный вывод кабельный | компл
27.11.43.000.89.1.62.05-0195-000 | Подстанция трансформаторная комплектная, наружной установки, мощность 100 кВА, напряжение на стороне ВН 10 кВ, на стороне НН 0,4 кВ, высоковольтный ввод кабельный, низковольтный вывод кабельный | компл
89.1.62.05-0196 | Подстанция трансформаторная комплектная, наружной установки, мощность 160 кВА, напряжение на стороне ВН 6 кВ, на стороне НН 0,4 кВ, высоковольтный ввод воздушный, низковольтный вывод воздушный | компл
27.11.43.000.89.1.62.05-0196-000 | Подстанция трансформаторная комплектная, наружной установки, мощность 160 кВА, напряжение на стороне ВН 6 кВ, на стороне НН 0,4 кВ, высоковольтный ввод воздушный, низковольтный вывод воздушный | компл
89.1.62.05-0197 | Подстанция трансформаторная комплектная, наружной установки, мощность 160 кВА, напряжение на стороне ВН 6 кВ, на стороне НН 0,4 кВ, высоковольтный ввод воздушный, низковольтный вывод кабельный | компл
27.11.43.000.89.1.62.05-0197-000 | Подстанция трансформаторная комплектная, наружной установки, мощность 160 кВА, напряжение на стороне ВН 6 кВ, на стороне НН 0,4 кВ, высоковольтный ввод воздушный, низковольтный вывод кабельный | компл
89.1.62.05-0198 | Подстанция трансформаторная комплектная, наружной установки, мощность 160 кВА, напряжение на стороне ВН 6 кВ, на стороне НН 0,4 кВ, высоковольтный ввод кабельный, низковольтный вывод кабельный | компл
27.11.43.000.89.1.62.05-0198-000 | Подстанция трансформаторная комплектная, наружной установки, мощность 160 кВА, напряжение на стороне ВН 6 кВ, на стороне НН 0,4 кВ, высоковольтный ввод кабельный, низковольтный вывод кабельный | компл
89.1.62.05-0199 | Подстанция трансформаторная комплектная, наружной установки, мощность 160 кВА, напряжение на стороне ВН 10 кВ, на стороне НН 0,4 кВ, высоковольтный ввод воздушный, низковольтный вывод воздушный | компл
27.11.43.000.89.1.62.05-0199-000 | Подстанция трансформаторная комплектная, наружной установки, мощность 160 кВА, напряжение на стороне ВН 10 кВ, на стороне НН 0,4 кВ, высоковольтный ввод воздушный, низковольтный вывод воздушный | компл
89.1.62.05-0200 | Подстанция трансформаторная комплектная, наружной установки, мощность 160 кВА, напряжение на стороне ВН 10 кВ, на стороне НН 0,4 кВ, высоковольтный ввод воздушный, низковольтный вывод кабельный | компл
27.11.43.000.89.1.62.05-0200-000 | Подстанция трансформаторная комплектная, наружной установки, мощность 160 кВА, напряжение на стороне ВН 10 кВ, на стороне НН 0,4 кВ, высоковольтный ввод воздушный, низковольтный вывод кабельный | компл
89.1.62.05-0201 | Подстанция трансформаторная комплектная, наружной установки, мощность 160 кВА, напряжение на стороне ВН 10 кВ, на стороне НН 0,4 кВ, высоковольтный ввод кабельный, низковольтный вывод кабельный | компл
27.11.43.000.89.1.62.05-0201-000 | Подстанция трансформаторная комплектная, наружной установки, мощность 160 кВА, напряжение на стороне ВН 10 кВ, на стороне НН 0,4 кВ, высоковольтный ввод кабельный, низковольтный вывод кабельный | компл
89.1.62.05-0202 | Подстанция трансформаторная комплектная, наружной установки, мощность 250 кВА, напряжение на стороне ВН 6 кВ, на стороне НН 0,4 кВ, высоковольтный ввод воздушный, низковольтный вывод воздушный | компл
27.11.43.000.89.1.62.05-0202-000 | Подстанция трансформаторная комплектная, наружной установки, мощность 250 кВА, напряжение на стороне ВН 6 кВ, на стороне НН 0,4 кВ, высоковольтный ввод воздушный, низковольтный вывод воздушный | компл
89.1.62.05-0203 | Подстанция трансформаторная комплектная, наружной установки, мощность 250 кВА, напряжение на стороне ВН 6 кВ, на стороне НН 0,4 кВ, высоковольтный ввод воздушный, низковольтный вывод кабельный | компл
27.11.43.000.89.1.62.05-0203-000 | Подстанция трансформаторная комплектная, наружной установки, мощность 250 кВА, напряжение на стороне ВН 6 кВ, на стороне НН 0,4 кВ, высоковольтный ввод воздушный, низковольтный вывод кабельный | компл
89.1.62.05-0204 | Подстанция трансформаторная комплектная, наружной установки, мощность 250 кВА, напряжение на стороне ВН 6 кВ, на стороне НН 0,4 кВ, высоковольтный ввод кабельный, низковольтный вывод кабельный | компл
27.11.43.000.89.1.62.05-0204-000 | Подстанция трансформаторная комплектная, наружной установки, мощность 250 кВА, напряжение на стороне ВН 6 кВ, на стороне НН 0,4 кВ, высоковольтный ввод кабельный, низковольтный вывод кабельный | компл
89.1.62.05-0205 | Подстанция трансформаторная комплектная, наружной установки, мощность 250 кВА, напряжение на стороне ВН 10 кВ, на стороне НН 0,4 кВ, высоковольтный ввод воздушный, низковольтный вывод воздушный | компл
27.11.43.000.89.1.62.05-0205-000 | Подстанция трансформаторная комплектная, наружной установки, мощность 250 кВА, напряжение на стороне ВН 10 кВ, на стороне НН 0,4 кВ, высоковольтный ввод воздушный, низковольтный вывод воздушный | компл
89.1.62.05-0206 | Подстанция трансформаторная комплектная, наружной установки, мощность 250 кВА, напряжение на стороне ВН 10 кВ, на стороне НН 0,4 кВ, высоковольтный ввод воздушный, низковольтный вывод кабельный | компл
27.11.43.000.89.1.62.05-0206-000 | Подстанция трансформаторная комплектная, наружной установки, мощность 250 кВА, напряжение на стороне ВН 10 кВ, на стороне НН 0,4 кВ, высоковольтный ввод воздушный, низковольтный вывод кабельный | компл
89.1.62.05-0207 | Подстанция трансформаторная комплектная, наружной установки, мощность 250 кВА, напряжение на стороне ВН 10 кВ, на стороне НН 0,4 кВ, высоковольтный ввод кабельный, низковольтный вывод кабельный | компл
27.11.43.000.89.1.62.05-0207-000 | Подстанция трансформаторная комплектная, наружной установки, мощность 250 кВА, напряжение на стороне ВН 10 кВ, на стороне НН 0,4 кВ, высоковольтный ввод кабельный, низковольтный вывод кабельный | компл
89.1.62.05-0208 | Подстанция трансформаторная комплектная, наружной установки, мощность 400 кВА, напряжение на стороне ВН 6 кВ, на стороне НН 0,4 кВ, высоковольтный ввод воздушный, низковольтный вывод воздушный | компл
27.11.43.000.89.1.62.05-0208-000 | Подстанция трансформаторная комплектная, наружной установки, мощность 400 кВА, напряжение на стороне ВН 6 кВ, на стороне НН 0,4 кВ, высоковольтный ввод воздушный, низковольтный вывод воздушный | компл
89.1.62.05-0209 | Подстанция трансформаторная комплектная, наружной установки, мощность 400 кВА, напряжение на стороне ВН 6 кВ, на стороне НН 0,4 кВ, высоковольтный ввод воздушный, низковольтный вывод кабельный | компл
27.11.43.000.89.1.62.05-0209-000 | Подстанция трансформаторная комплектная, наружной установки, мощность 400 кВА, напряжение на стороне ВН 6 кВ, на стороне НН 0,4 кВ, высоковольтный ввод воздушный, низковольтный вывод кабельный | компл
89.1.62.05-0210 | Подстанция трансформаторная комплектная, наружной установки, мощность 400 кВА, напряжение на стороне ВН 6 кВ, на стороне НН 0,4 кВ, высоковольтный ввод кабельный, низковольтный вывод кабельный | компл
27.11.43.000.89.1.62.05-0210-000 | Подстанция трансформаторная комплектная, наружной установки, мощность 400 кВА, напряжение на стороне ВН 6 кВ, на стороне НН 0,4 кВ, высоковольтный ввод кабельный, низковольтный вывод кабельный | компл
89.1.62.05-0211 | Подстанция трансформаторная комплектная, наружной установки, мощность 400 кВА, напряжение на стороне ВН 10 кВ, на стороне НН 0,4 кВ, высоковольтный ввод воздушный, низковольтный вывод воздушный | компл
27.11.43.000.89.1.62.05-0211-000 | Подстанция трансформаторная комплектная, наружной установки, мощность 400 кВА, напряжение на стороне ВН 10 кВ, на стороне НН 0,4 кВ, высоковольтный ввод воздушный, низковольтный вывод воздушный | компл
89.1.62.05-0212 | Подстанция трансформаторная комплектная, наружной установки, мощность 400 кВА, напряжение на стороне ВН 10 кВ, на стороне НН 0,4 кВ, высоковольтный ввод воздушный, низковольтный вывод кабельный | компл
27.11.43.000.89.1.62.05-0212-000 | Подстанция трансформаторная комплектная, наружной установки, мощность 400 кВА, напряжение на стороне ВН 10 кВ, на стороне НН 0,4 кВ, высоковольтный ввод воздушный, низковольтный вывод кабельный | компл
89.1.62.05-0213 | Подстанция трансформаторная комплектная, наружной установки, мощность 400 кВА, напряжение на стороне ВН 10 кВ, на стороне НН 0,4 кВ, высоковольтный ввод кабельный, низковольтный вывод кабельный | компл
27.11.43.000.89.1.62.05-0213-000 | Подстанция трансформаторная комплектная, наружной установки, мощность 400 кВА, напряжение на стороне ВН 10 кВ, на стороне НН 0,4 кВ, высоковольтный ввод кабельный, низковольтный вывод кабельный | компл
89.1.62.05-0214 | Подстанция трансформаторная комплектная, наружной установки, мощность 630 кВА, напряжение на стороне ВН 6 кВ, на стороне НН 0,4 кВ, высоковольтный ввод воздушный, низковольтный вывод воздушный | компл
27.11.43.000.89.1.62.05-0214-000 | Подстанция трансформаторная комплектная, наружной установки, мощность 630 кВА, напряжение на стороне ВН 6 кВ, на стороне НН 0,4 кВ, высоковольтный ввод воздушный, низковольтный вывод воздушный | компл
89.1.62.05-0215 | Подстанция трансформаторная комплектная, наружной установки, мощность 630 кВА, напряжение на стороне ВН 6 кВ, на стороне НН 0,4 кВ, высоковольтный ввод воздушный, низковольтный вывод кабельный | компл
27.11.43.000.89.1.62.05-0215-000 | Подстанция трансформаторная комплектная, наружной установки, мощность 630 кВА, напряжение на стороне ВН 6 кВ, на стороне НН 0,4 кВ, высоковольтный ввод воздушный, низковольтный вывод кабельный | компл
89.1.62.05-0216 | Подстанция трансформаторная комплектная, наружной установки, мощность 630 кВА, напряжение на стороне ВН 6 кВ, на стороне НН 0,4 кВ, высоковольтный ввод кабельный, низковольтный вывод кабельный | компл
27.11.43.000.89.1.62.05-0216-000 | Подстанция трансформаторная комплектная, наружной установки, мощность 630 кВА, напряжение на стороне ВН 6 кВ, на стороне НН 0,4 кВ, высоковольтный ввод кабельный, низковольтный вывод кабельный | компл
89.1.62.05-0217 | Подстанция трансформаторная комплектная, наружной установки, мощность 630 кВА, напряжение на стороне ВН 10 кВ, на стороне НН 0,4 кВ, высоковольтный ввод воздушный, низковольтный вывод воздушный | компл
27.11.43.000.89.1.62.05-0217-000 | Подстанция трансформаторная комплектная, наружной установки, мощность 630 кВА, напряжение на стороне ВН 10 кВ, на стороне НН 0,4 кВ, высоковольтный ввод воздушный, низковольтный вывод воздушный | компл
89.1.62.05-0218 | Подстанция трансформаторная комплектная, наружной установки, мощность 630 кВА, напряжение на стороне ВН 10 кВ, на стороне НН 0,4 кВ, высоковольтный ввод воздушный, низковольтный вывод кабельный | компл
27.11.43.000.89.1.62.05-0218-000 | Подстанция трансформаторная комплектная, наружной установки, мощность 630 кВА, напряжение на стороне ВН 10 кВ, на стороне НН 0,4 кВ, высоковольтный ввод воздушный, низковольтный вывод кабельный | компл
89.1.62.05-0219 | Подстанция трансформаторная комплектная, наружной установки, мощность 630 кВА, напряжение на стороне ВН 10 кВ, на стороне НН 0,4 кВ, высоковольтный ввод кабельный, низковольтный вывод кабельный | компл
27.11.43.000.89.1.62.05-0219-000 | Подстанция трансформаторная комплектная, наружной установки, мощность 630 кВА, напряжение на стороне ВН 10 кВ, на стороне НН 0,4 кВ, высоковольтный ввод кабельный, низковольтный вывод кабельный | компл
89.1.62.05-0220 | Подстанция трансформаторная комплектная, наружной установки, мощность 1000 кВА, напряжение на стороне ВН 6 кВ, на стороне НН 0,4 кВ, высоковольтный ввод воздушный, низковольтный вывод воздушный | компл
27.11.43.000.89.1.62.05-0220-000 | Подстанция трансформаторная комплектная, наружной установки, мощность 1000 кВА, напряжение на стороне ВН 6 кВ, на стороне НН 0,4 кВ, высоковольтный ввод воздушный, низковольтный вывод воздушный | компл
89.1.62.05-0221 | Подстанция трансформаторная комплектная, наружной установки, мощность 1000 кВА, напряжение на стороне ВН 6 кВ, на стороне НН 0,4 кВ, высоковольтный ввод воздушный, низковольтный вывод кабельный | компл
27.11.43.000.89.1.62.05-0221-000 | Подстанция трансформаторная комплектная, наружной установки, мощность 1000 кВА, напряжение на стороне ВН 6 кВ, на стороне НН 0,4 кВ, высоковольтный ввод воздушный, низковольтный вывод кабельный | компл
89.1.62.05-0222 | Подстанция трансформаторная комплектная, наружной установки, мощность 1000 кВА, напряжение на стороне ВН 6 кВ, на стороне НН 0,4 кВ, высоковольтный ввод кабельный, низковольтный вывод кабельный | компл
27.11.43.000.89.1.62.05-0222-000 | Подстанция трансформаторная комплектная, наружной установки, мощность 1000 кВА, напряжение на стороне ВН 6 кВ, на стороне НН 0,4 кВ, высоковольтный ввод кабельный, низковольтный вывод кабельный | компл
89.1.62.05-0223 | Подстанция трансформаторная комплектная, наружной установки, мощность 1000 кВА, напряжение на стороне ВН 10 кВ, на стороне НН 0,4 кВ, высоковольтный ввод воздушный, низковольтный вывод воздушный | компл
27.11.43.000.89.1.62.05-0223-000 | Подстанция трансформаторная комплектная, наружной установки, мощность 1000 кВА, напряжение на стороне ВН 10 кВ, на стороне НН 0,4 кВ, высоковольтный ввод воздушный, низковольтный вывод воздушный | компл
89.1.62.05-0224 | Подстанция трансформаторная комплектная, наружной установки, мощность 1000 кВА, напряжение на стороне ВН 10 кВ, на стороне НН 0,4 кВ, высоковольтный ввод воздушный, низковольтный вывод кабельный | компл
27.11.43.000.89.1.62.05-0224-000 | Подстанция трансформаторная комплектная, наружной установки, мощность 1000 кВА, напряжение на стороне ВН 10 кВ, на стороне НН 0,4 кВ, высоковольтный ввод воздушный, низковольтный вывод кабельный | компл
89.1.62.05-0225 | Подстанция трансформаторная комплектная, наружной установки, мощность 1000 кВА, напряжение на стороне ВН 10 кВ, на стороне НН 0,4 кВ, высоковольтный ввод кабельный, низковольтный вывод кабельный | компл
27.11.43.000.89.1.62.05-0225-000 | Подстанция трансформаторная комплектная, наружной установки, мощность 1000 кВА, напряжение на стороне ВН 10 кВ, на стороне НН 0,4 кВ, высоковольтный ввод кабельный, низковольтный вывод кабельный | компл
89.1.62.05-0226 | Подстанция трансформаторная комплектная, с однофазным трансформатором, с литой изоляцией, мощность 1,25 кВА, напряжение на стороне ВН 6 кВ, на стороне НН 0,22 кВ, с трансформатором ОСГ | компл
27.11.42.000.89.1.62.05-0226-000 | Подстанция трансформаторная комплектная, с однофазным трансформатором, с литой изоляцией, мощность 1,25 кВА, напряжение на стороне ВН 6 кВ, на стороне НН 0,22 кВ, с трансформатором ОСГ | компл
89.1.62.05-0227 | Подстанция трансформаторная комплектная, с однофазным трансформатором, с литой изоляцией, мощность 1,25 кВА, напряжение на стороне ВН 10 кВ, на стороне НН 0,22 кВ, с трансформатором ОЛ | компл
27.11.42.000.89.1.62.05-0227-000 | Подстанция трансформаторная комплектная, с однофазным трансформатором, с литой изоляцией, мощность 1,25 кВА, напряжение на стороне ВН 10 кВ, на стороне НН 0,22 кВ, с трансформатором ОЛ | компл
89.1.62.05-0228 | Подстанция трансформаторная комплектная, с однофазным трансформатором, с литой изоляцией, мощность 1,25 кВА, напряжение на стороне ВН 10 кВ, на стороне НН 0,22 кВ, с трансформатором ОСГ | компл
27.11.42.000.89.1.62.05-0228-000 | Подстанция трансформаторная комплектная, с однофазным трансформатором, с литой изоляцией, мощность 1,25 кВА, напряжение на стороне ВН 10 кВ, на стороне НН 0,22 кВ, с трансформатором ОСГ | компл
89.1.62.05-0229 | Подстанция трансформаторная комплектная, с однофазным трансформатором, с литой изоляцией, мощность 1,25 кВА, напряжение на стороне ВН 27,5 кВ, на стороне НН 0,22 кВ, с трансформатором ОСГ3 | компл
27.11.42.000.89.1.62.05-0229-000 | Подстанция трансформаторная комплектная, с однофазным трансформатором, с литой изоляцией, мощность 1,25 кВА, напряжение на стороне ВН 27,5 кВ, на стороне НН 0,22 кВ, с трансформатором ОСГ3 | компл
89.1.62.05-0230 | Подстанция трансформаторная комплектная, с однофазным трансформатором, с литой изоляцией, мощность 1,25 кВА, напряжение на стороне ВН 35 кВ, на стороне НН 0,22 кВ, с трансформатором ОСГ | компл
27.11.42.000.89.1.62.05-0230-000 | Подстанция трансформаторная комплектная, с однофазным трансформатором, с литой изоляцией, мощность 1,25 кВА, напряжение на стороне ВН 35 кВ, на стороне НН 0,22 кВ, с трансформатором ОСГ | компл
89.1.62.05-0231 | Подстанция трансформаторная комплектная, с однофазным трансформатором, с литой изоляцией, мощность 2,5 кВА, напряжение на стороне ВН 6 кВ, на стороне НН 0,22 кВ, с трансформатором ОСГ | компл
27.11.42.000.89.1.62.05-0231-000 | Подстанция трансформаторная комплектная, с однофазным трансформатором, с литой изоляцией, мощность 2,5 кВА, напряжение на стороне ВН 6 кВ, на стороне НН 0,22 кВ, с трансформатором ОСГ | компл
89.1.62.05-0232 | Подстанция трансформаторная комплектная, с однофазным трансформатором, с литой изоляцией, мощность 2,5 кВА, напряжение на стороне ВН 10 кВ, на стороне НН 0,22 кВ, с двумя трансформаторами ОЛ | компл
27.11.42.000.89.1.62.05-0232-000 | Подстанция трансформаторная комплектная, с однофазным трансформатором, с литой изоляцией, мощность 2,5 кВА, напряжение на стороне ВН 10 кВ, на стороне НН 0,22 кВ, с двумя трансформаторами ОЛ | компл
89.1.62.05-0233 | Подстанция трансформаторная комплектная, с однофазным трансформатором, с литой изоляцией, мощность 2,5 кВА, напряжение на стороне ВН 10 кВ, на стороне НН 0,22 кВ, с двумя трансформаторами ОСГ | компл
27.11.42.000.89.1.62.05-0233-000 | Подстанция трансформаторная комплектная, с однофазным трансформатором, с литой изоляцией, мощность 2,5 кВА, напряжение на стороне ВН 10 кВ, на стороне НН 0,22 кВ, с двумя трансформаторами ОСГ | компл
89.1.62.05-0234 | Подстанция трансформаторная комплектная, с однофазным трансформатором, с литой изоляцией, мощность 2,5 кВА, напряжение на стороне ВН 10 кВ, на стороне НН 0,22 кВ, с трансформатором ОЛ | компл
27.11.42.000.89.1.62.05-0234-000 | Подстанция трансформаторная комплектная, с однофазным трансформатором, с литой изоляцией, мощность 2,5 кВА, напряжение на стороне ВН 10 кВ, на стороне НН 0,22 кВ, с трансформатором ОЛ | компл
89.1.62.05-0235 | Подстанция трансформаторная комплектная, с однофазным трансформатором, с литой изоляцией, мощность 2,5 кВА, напряжение на стороне ВН 10 кВ, на стороне НН 0,22 кВ, с трансформатором ОСГ | компл
27.11.42.000.89.1.62.05-0235-000 | Подстанция трансформаторная комплектная, с однофазным трансформатором, с литой изоляцией, мощность 2,5 кВА, напряжение на стороне ВН 10 кВ, на стороне НН 0,22 кВ, с трансформатором ОСГ | компл
89.1.62.05-0236 | Подстанция трансформаторная комплектная, с однофазным трансформатором, с литой изоляцией, мощность 2,5 кВА, напряжение на стороне ВН 27,5 кВ, на стороне НН 0,22 кВ, с трансформатором ОСГ3 | компл
27.11.42.000.89.1.62.05-0236-000 | Подстанция трансформаторная комплектная, с однофазным трансформатором, с литой изоляцией, мощность 2,5 кВА, напряжение на стороне ВН 27,5 кВ, на стороне НН 0,22 кВ, с трансформатором ОСГ3 | компл
89.1.62.05-0237 | Подстанция трансформаторная комплектная, с однофазным трансформатором, с литой изоляцией, мощность 2,5 кВА, напряжение на стороне ВН 35 кВ, на стороне НН 0,22 кВ, с трансформатором ОСГ | компл
27.11.42.000.89.1.62.05-0237-000 | Подстанция трансформаторная комплектная, с однофазным трансформатором, с литой изоляцией, мощность 2,5 кВА, напряжение на стороне ВН 35 кВ, на стороне НН 0,22 кВ, с трансформатором ОСГ | компл
89.1.62.05-0238 | Подстанция трансформаторная комплектная, с однофазным трансформатором, с литой изоляцией, мощность 4 кВА, напряжение на стороне ВН 6 кВ, на стороне НН 0,22 кВ, с трансформатором ОСГ | компл
27.11.42.000.89.1.62.05-0238-000 | Подстанция трансформаторная комплектная, с однофазным трансформатором, с литой изоляцией, мощность 4 кВА, напряжение на стороне ВН 6 кВ, на стороне НН 0,22 кВ, с трансформатором ОСГ | компл
89.1.62.05-0239 | Подстанция трансформаторная комплектная, с однофазным трансформатором, с литой изоляцией, мощность 4 кВА, напряжение на стороне ВН 10 кВ, на стороне НН 0,22 кВ, с трансформатором ОЛ | компл
27.11.42.000.89.1.62.05-0239-000 | Подстанция трансформаторная комплектная, с однофазным трансформатором, с литой изоляцией, мощность 4 кВА, напряжение на стороне ВН 10 кВ, на стороне НН 0,22 кВ, с трансформатором ОЛ | компл
89.1.62.05-0240 | Подстанция трансформаторная комплектная, с однофазным трансформатором, с литой изоляцией, мощность 4 кВА, напряжение на стороне ВН 10 кВ, на стороне НН 0,22 кВ, с трансформатором ОСГ | компл
27.11.42.000.89.1.62.05-0240-000 | Подстанция трансформаторная комплектная, с однофазным трансформатором, с литой изоляцией, мощность 4 кВА, напряжение на стороне ВН 10 кВ, на стороне НН 0,22 кВ, с трансформатором ОСГ | компл
89.1.62.05-0241 | Подстанция трансформаторная комплектная, с однофазным трансформатором, с литой изоляцией, мощность 4 кВА, напряжение на стороне ВН 27,5 кВ, на стороне НН 0,22 кВ, с трансформатором ОСГ3 | компл
27.11.42.000.89.1.62.05-0241-000 | Подстанция трансформаторная комплектная, с однофазным трансформатором, с литой изоляцией, мощность 4 кВА, напряжение на стороне ВН 27,5 кВ, на стороне НН 0,22 кВ, с трансформатором ОСГ3 | компл
89.1.62.05-0242 | Подстанция трансформаторная комплектная, с однофазным трансформатором, с литой изоляцией, мощность 4 кВА, напряжение на стороне ВН 35/√3 кВ, на стороне НН 0,22 кВ, с трансформатором ОСГ | компл
27.11.42.000.89.1.62.05-0242-000 | Подстанция трансформаторная комплектная, с однофазным трансформатором, с литой изоляцией, мощность 4 кВА, напряжение на стороне ВН 35/√3 кВ, на стороне НН 0,22 кВ, с трансформатором ОСГ | компл
89.1.62.05-0243 | Подстанция трансформаторная комплектная, с однофазным трансформатором, с литой изоляцией, мощность 6,3 кВА, напряжение на стороне ВН 10 кВ, на стороне НН 0,22 кВ, с трансформатором ОЛ | компл
27.11.42.000.89.1.62.05-0243-000 | Подстанция трансформаторная комплектная, с однофазным трансформатором, с литой изоляцией, мощность 6,3 кВА, напряжение на стороне ВН 10 кВ, на стороне НН 0,22 кВ, с трансформатором ОЛ | компл
89.1.62.05-0244 | Подстанция трансформаторная комплектная, с однофазным трансформатором, с литой изоляцией, мощность 6,3 кВА, напряжение на стороне ВН 10 кВ, на стороне НН 0,22 кВ, с трансформатором ОСГ, без БКУ | компл
27.11.42.000.89.1.62.05-0244-000 | Подстанция трансформаторная комплектная, с однофазным трансформатором, с литой изоляцией, мощность 6,3 кВА, напряжение на стороне ВН 10 кВ, на стороне НН 0,22 кВ, с трансформатором ОСГ, без БКУ | компл
89.1.62.05-0245 | Подстанция трансформаторная комплектная, с однофазным трансформатором, с литой изоляцией, мощность 6,3 кВА, напряжение на стороне ВН 27,5 кВ, на стороне НН 0,22 кВ, с трансформатором ОСГ3 | компл
27.11.42.000.89.1.62.05-0245-000 | Подстанция трансформаторная комплектная, с однофазным трансформатором, с литой изоляцией, мощность 6,3 кВА, напряжение на стороне ВН 27,5 кВ, на стороне НН 0,22 кВ, с трансформатором ОСГ3 | компл
89.1.62.05-0246 | Подстанция трансформаторная комплектная, с однофазным трансформатором, с литой изоляцией, мощность 6,3 кВА, напряжение на стороне ВН 35/√3 кВ, на стороне НН 0,22 кВ, с трансформатором ОСГЗ | компл
27.11.42.000.89.1.62.05-0246-000 | Подстанция трансформаторная комплектная, с однофазным трансформатором, с литой изоляцией, мощность 6,3 кВА, напряжение на стороне ВН 35/√3 кВ, на стороне НН 0,22 кВ, с трансформатором ОСГЗ | компл
89.1.62.05-0247 | Подстанция трансформаторная комплектная, с однофазным трансформатором, с литой изоляцией, мощность 10 кВА, напряжение на стороне ВН 6 кВ, на стороне НН 0,22 кВ, с трансформатором ОСГ | компл
27.11.42.000.89.1.62.05-0247-000 | Подстанция трансформаторная комплектная, с однофазным трансформатором, с литой изоляцией, мощность 10 кВА, напряжение на стороне ВН 6 кВ, на стороне НН 0,22 кВ, с трансформатором ОСГ | компл
89.1.62.05-0248 | Подстанция трансформаторная комплектная, с однофазным трансформатором, с литой изоляцией, мощность 10 кВА, напряжение на стороне ВН 10 кВ, на стороне НН 0,22 кВ, с трансформатором ОЛ | компл
27.11.42.000.89.1.62.05-0248-000 | Подстанция трансформаторная комплектная, с однофазным трансформатором, с литой изоляцией, мощность 10 кВА, напряжение на стороне ВН 10 кВ, на стороне НН 0,22 кВ, с трансформатором ОЛ | компл
89.1.62.05-0249 | Подстанция трансформаторная комплектная, с однофазным трансформатором, с литой изоляцией, мощность 10 кВА, напряжение на стороне ВН 10 кВ, на стороне НН 0,22 кВ, с трансформатором ОСГ | компл
27.11.42.000.89.1.62.05-0249-000 | Подстанция трансформаторная комплектная, с однофазным трансформатором, с литой изоляцией, мощность 10 кВА, напряжение на стороне ВН 10 кВ, на стороне НН 0,22 кВ, с трансформатором ОСГ | компл
89.1.62.05-0250 | Подстанция трансформаторная комплектная, с однофазным трансформатором, с литой изоляцией, мощность 10 кВА, напряжение на стороне ВН 27,5 кВ, на стороне НН 0,22 кВ, с трансформатором ОСГ3 | компл
27.11.42.000.89.1.62.05-0250-000 | Подстанция трансформаторная комплектная, с однофазным трансформатором, с литой изоляцией, мощность 10 кВА, напряжение на стороне ВН 27,5 кВ, на стороне НН 0,22 кВ, с трансформатором ОСГ3 | компл
89.1.62.05-0251 | Подстанция трансформаторная комплектная, с однофазным трансформатором, с литой изоляцией, мощность 10 кВА, напряжение на стороне ВН 35 кВ, на стороне НН 0,22 кВ, с трансформатором ОСГ | компл
27.11.42.000.89.1.62.05-0251-000 | Подстанция трансформаторная комплектная, с однофазным трансформатором, с литой изоляцией, мощность 10 кВА, напряжение на стороне ВН 35 кВ, на стороне НН 0,22 кВ, с трансформатором ОСГ | компл
89.1.62.05-0252 | Подстанция трансформаторная комплектная специальная, мощность 10 кВА, напряжение на стороне ВН 6 кВ, на стороне НН 0,23 кВ | компл
27.11.42.000.89.1.62.05-0252-000 | Подстанция трансформаторная комплектная специальная, мощность 10 кВА, напряжение на стороне ВН 6 кВ, на стороне НН 0,23 кВ | компл
89.1.62.05-0253 | Подстанция трансформаторная комплектная специальная, мощность 10 кВА, напряжение на стороне ВН 10 кВ, на стороне НН 0,23 кВ | компл
27.11.42.000.89.1.62.05-0253-000 | Подстанция трансформаторная комплектная специальная, мощность 10 кВА, напряжение на стороне ВН 10 кВ, на стороне НН 0,23 кВ | компл
89.1.62.05-0254 | Подстанция трансформаторная столбовая, мощность 10 кВА, напряжение на стороне ВН 27,5 кВ, на стороне НН 0,23 кВ | компл
27.11.42.000.89.1.62.05-0254-000 | Подстанция трансформаторная столбовая, мощность 10 кВА, напряжение на стороне ВН 27,5 кВ, на стороне НН 0,23 кВ | компл
89.1.62.05-0255 | Подстанция трансформаторная столбовая, мощность 10 кВА, напряжение на стороне ВН 35 кВ, на стороне НН 0,23 кВ | компл
27.11.42.000.89.1.62.05-0255-000 | Подстанция трансформаторная столбовая, мощность 10 кВА, напряжение на стороне ВН 35 кВ, на стороне НН 0,23 кВ | компл
89.1.62.05-0256 | Трансформатор трехфазный с естественной циркуляцией масла, герметичное исполнение, мощность 25 кВА, напряжение обмотки ВН 6 кВ, обмотки НН 0,4 кВ, cхема и группа соединения D/Yн-11 | шт
27.11.43.000.89.1.62.05-0256-000 | Трансформатор трехфазный с естественной циркуляцией масла, герметичное исполнение, мощность 25 кВА, напряжение обмотки ВН 6 кВ, обмотки НН 0,4 кВ, cхема и группа соединения D/Yн-11 | шт
89.1.62.05-0257 | Трансформатор трехфазный с естественной циркуляцией масла, герметичное исполнение, мощность 25 кВА, напряжение обмотки ВН 6 кВ, обмотки НН 0,4 кВ, cхема и группа соединения Y/Yн-0 | шт
27.11.43.000.89.1.62.05-0257-000 | Трансформатор трехфазный с естественной циркуляцией масла, герметичное исполнение, мощность 25 кВА, напряжение обмотки ВН 6 кВ, обмотки НН 0,4 кВ, cхема и группа соединения Y/Yн-0 | шт
89.1.62.05-0258 | Трансформатор трехфазный с естественной циркуляцией масла, герметичное исполнение, мощность 25 кВА, напряжение обмотки ВН 6 кВ, обмотки НН 0,4 кВ, cхема и группа соединения Y/Zн- 11 | шт
27.11.43.000.89.1.62.05-0258-000 | Трансформатор трехфазный с естественной циркуляцией масла, герметичное исполнение, мощность 25 кВА, напряжение обмотки ВН 6 кВ, обмотки НН 0,4 кВ, cхема и группа соединения Y/Zн- 11 | шт
89.1.62.05-0259 | Трансформатор трехфазный с естественной циркуляцией масла, герметичное исполнение, мощность 25 кВА, напряжение обмотки ВН 6 кВ, обмотки НН 0,4 кВ, с низкой потерей холостого хода и короткого замыкания, cхема и группа соединения D/Yн-11 | шт
27.11.43.000.89.1.62.05-0259-000 | Трансформатор трехфазный с естественной циркуляцией масла, герметичное исполнение, мощность 25 кВА, напряжение обмотки ВН 6 кВ, обмотки НН 0,4 кВ, с низкой потерей холостого хода и короткого замыкания, cхема и группа соединения D/Yн-11 | шт
89.1.62.05-0260 | Трансформатор трехфазный с естественной циркуляцией масла, герметичное исполнение, мощность 25 кВА, напряжение обмотки ВН 6 кВ, обмотки НН 0,4 кВ, с низкой потерей холостого хода и короткого замыкания, cхема и группа соединения Y/Yн-0 | шт
27.11.43.000.89.1.62.05-0260-000 | Трансформатор трехфазный с естественной циркуляцией масла, герметичное исполнение, мощность 25 кВА, напряжение обмотки ВН 6 кВ, обмотки НН 0,4 кВ, с низкой потерей холостого хода и короткого замыкания, cхема и группа соединения Y/Yн-0 | шт
89.1.62.05-0261 | Трансформатор трехфазный с естественной циркуляцией масла, герметичное исполнение, мощность 25 кВА, напряжение обмотки ВН 6 кВ, обмотки НН 0,4 кВ, с низкой потерей холостого хода и короткого замыкания, cхема и группа соединения Y/Zн- 11 | шт
27.11.43.000.89.1.62.05-0261-000 | Трансформатор трехфазный с естественной циркуляцией масла, герметичное исполнение, мощность 25 кВА, напряжение обмотки ВН 6 кВ, обмотки НН 0,4 кВ, с низкой потерей холостого хода и короткого замыкания, cхема и группа соединения Y/Zн- 11 | шт
89.1.62.05-0262 | Трансформатор трехфазный с естественной циркуляцией масла, герметичное исполнение, мощность 25 кВА, напряжение обмотки ВН 10 кВ, обмотки НН 0,4 кВ, cхема и группа соединения D/Yн-11 | шт
27.11.43.000.89.1.62.05-0262-000 | Трансформатор трехфазный с естественной циркуляцией масла, герметичное исполнение, мощность 25 кВА, напряжение обмотки ВН 10 кВ, обмотки НН 0,4 кВ, cхема и группа соединения D/Yн-11 | шт
89.1.62.05-0263 | Трансформатор трехфазный с естественной циркуляцией масла, герметичное исполнение, мощность 25 кВА, напряжение обмотки ВН 10 кВ, обмотки НН 0,4 кВ, cхема и группа соединения Y/Yн-0 | шт
27.11.43.000.89.1.62.05-0263-000 | Трансформатор трехфазный с естественной циркуляцией масла, герметичное исполнение, мощность 25 кВА, напряжение обмотки ВН 10 кВ, обмотки НН 0,4 кВ, cхема и группа соединения Y/Yн-0 | шт
89.1.62.05-0264 | Трансформатор трехфазный с естественной циркуляцией масла, герметичное исполнение, мощность 25 кВА, напряжение обмотки ВН 10 кВ, обмотки НН 0,4 кВ, cхема и группа соединения Y/Zн- 11 | шт
27.11.43.000.89.1.62.05-0264-000 | Трансформатор трехфазный с естественной циркуляцией масла, герметичное исполнение, мощность 25 кВА, напряжение обмотки ВН 10 кВ, обмотки НН 0,4 кВ, cхема и группа соединения Y/Zн- 11 | шт
89.1.62.05-0265 | Трансформатор трехфазный с естественной циркуляцией масла, герметичное исполнение, мощность 25 кВА, напряжение обмотки ВН 10 кВ, обмотки НН 0,4 кВ, с низкой потерей холостого хода и короткого замыкания, cхема и группа соединения D/Yн-11 | шт
27.11.43.000.89.1.62.05-0265-000 | Трансформатор трехфазный с естественной циркуляцией масла, герметичное исполнение, мощность 25 кВА, напряжение обмотки ВН 10 кВ, обмотки НН 0,4 кВ, с низкой потерей холостого хода и короткого замыкания, cхема и группа соединения D/Yн-11 | шт
89.1.62.05-0266 | Трансформатор трехфазный с естественной циркуляцией масла, герметичное исполнение, мощность 25 кВА, напряжение обмотки ВН 10 кВ, обмотки НН 0,4 кВ, с низкой потерей холостого хода и короткого замыкания, cхема и группа соединения Y/Zн- 11 | шт
27.11.43.000.89.1.62.05-0266-000 | Трансформатор трехфазный с естественной циркуляцией масла, герметичное исполнение, мощность 25 кВА, напряжение обмотки ВН 10 кВ, обмотки НН 0,4 кВ, с низкой потерей холостого хода и короткого замыкания, cхема и группа соединения Y/Zн- 11 | шт
89.1.62.05-0267 | Трансформатор трехфазный с естественной циркуляцией масла, герметичное исполнение, мощность 40 кВА, напряжение обмотки ВН 6 кВ, обмотки НН 0,4 кВ, cхема и группа соединения D/Yн-11 | шт
27.11.43.000.89.1.62.05-0267-000 | Трансформатор трехфазный с естественной циркуляцией масла, герметичное исполнение, мощность 40 кВА, напряжение обмотки ВН 6 кВ, обмотки НН 0,4 кВ, cхема и группа соединения D/Yн-11 | шт
89.1.62.05-0268 | Трансформатор трехфазный с естественной циркуляцией масла, герметичное исполнение, мощность 40 кВА, напряжение обмотки ВН 6 кВ, обмотки НН 0,4 кВ, cхема и группа соединения Y/Zн- 11 | шт
27.11.43.000.89.1.62.05-0268-000 | Трансформатор трехфазный с естественной циркуляцией масла, герметичное исполнение, мощность 40 кВА, напряжение обмотки ВН 6 кВ, обмотки НН 0,4 кВ, cхема и группа соединения Y/Zн- 11 | шт
89.1.62.05-0269 | Трансформатор трехфазный с естественной циркуляцией масла, герметичное исполнение, мощность 40 кВА, напряжение обмотки ВН 6 кВ, обмотки НН 0,4 кВ, с низкой потерей холостого хода и короткого замыкания, cхема и группа соединения D/Yн-11 | шт
27.11.43.000.89.1.62.05-0269-000 | Трансформатор трехфазный с естественной циркуляцией масла, герметичное исполнение, мощность 40 кВА, напряжение обмотки ВН 6 кВ, обмотки НН 0,4 кВ, с низкой потерей холостого хода и короткого замыкания, cхема и группа соединения D/Yн-11 | шт
89.1.62.05-0270 | Трансформатор трехфазный с естественной циркуляцией масла, герметичное исполнение, мощность 40 кВА, напряжение обмотки ВН 6 кВ, обмотки НН 0,4 кВ, с низкой потерей холостого хода и короткого замыкания, cхема и группа соединения Y/Zн- 11 | шт
27.11.43.000.89.1.62.05-0270-000 | Трансформатор трехфазный с естественной циркуляцией масла, герметичное исполнение, мощность 40 кВА, напряжение обмотки ВН 6 кВ, обмотки НН 0,4 кВ, с низкой потерей холостого хода и короткого замыкания, cхема и группа соединения Y/Zн- 11 | шт
89.1.62.05-0271 | Трансформатор трехфазный с естественной циркуляцией масла, герметичное исполнение, мощность 40 кВА, напряжение обмотки ВН 10 кВ, обмотки НН 0,4 кВ, cхема и группа соединения D/Yн-11 | шт
27.11.43.000.89.1.62.05-0271-000 | Трансформатор трехфазный с естественной циркуляцией масла, герметичное исполнение, мощность 40 кВА, напряжение обмотки ВН 10 кВ, обмотки НН 0,4 кВ, cхема и группа соединения D/Yн-11 | шт
89.1.62.05-0272 | Трансформатор трехфазный с естественной циркуляцией масла, герметичное исполнение, мощность 40 кВА, напряжение обмотки ВН 10 кВ, обмотки НН 0,4 кВ, cхема и группа соединения Y/Yн-0 | шт
27.11.43.000.89.1.62.05-0272-000 | Трансформатор трехфазный с естественной циркуляцией масла, герметичное исполнение, мощность 40 кВА, напряжение обмотки ВН 10 кВ, обмотки НН 0,4 кВ, cхема и группа соединения Y/Yн-0 | шт
89.1.62.05-0273 | Трансформатор трехфазный с естественной циркуляцией масла, герметичное исполнение, мощность 40 кВА, напряжение обмотки ВН 10 кВ, обмотки НН 0,4 кВ, cхема и группа соединения Y/Zн- 11 | шт
27.11.43.000.89.1.62.05-0273-000 | Трансформатор трехфазный с естественной циркуляцией масла, герметичное исполнение, мощность 40 кВА, напряжение обмотки ВН 10 кВ, обмотки НН 0,4 кВ, cхема и группа соединения Y/Zн- 11 | шт
89.1.62.05-0274 | Трансформатор трехфазный с естественной циркуляцией масла, герметичное исполнение, мощность 40 кВА, напряжение обмотки ВН 10 кВ, обмотки НН 0,4 кВ, с низкой потерей холостого хода и короткого замыкания, cхема и группа соединения D/Yн-11 | шт
27.11.43.000.89.1.62.05-0274-000 | Трансформатор трехфазный с естественной циркуляцией масла, герметичное исполнение, мощность 40 кВА, напряжение обмотки ВН 10 кВ, обмотки НН 0,4 кВ, с низкой потерей холостого хода и короткого замыкания, cхема и группа соединения D/Yн-11 | шт
89.1.62.05-0275 | Трансформатор трехфазный с естественной циркуляцией масла, герметичное исполнение, мощность 40 кВА, напряжение обмотки ВН 10 кВ, обмотки НН 0,4 кВ, с низкой потерей холостого хода и короткого замыкания, cхема и группа соединения Y/Yн-0 | шт
27.11.43.000.89.1.62.05-0275-000 | Трансформатор трехфазный с естественной циркуляцией масла, герметичное исполнение, мощность 40 кВА, напряжение обмотки ВН 10 кВ, обмотки НН 0,4 кВ, с низкой потерей холостого хода и короткого замыкания, cхема и группа соединения Y/Yн-0 | шт
89.1.62.05-0276 | Трансформатор трехфазный с естественной циркуляцией масла, герметичное исполнение, мощность 40 кВА, напряжение обмотки ВН 10 кВ, обмотки НН 0,4 кВ, с низкой потерей холостого хода и короткого замыкания, cхема и группа соединения Y/Zн- 11 | шт
27.11.43.000.89.1.62.05-0276-000 | Трансформатор трехфазный с естественной циркуляцией масла, герметичное исполнение, мощность 40 кВА, напряжение обмотки ВН 10 кВ, обмотки НН 0,4 кВ, с низкой потерей холостого хода и короткого замыкания, cхема и группа соединения Y/Zн- 11 | шт
89.1.62.05-0277 | Трансформатор трехфазный с естественной циркуляцией масла, герметичное исполнение, мощность 63 кВА, напряжение обмотки ВН 6 кВ, обмотки НН 0,4 кВ, cхема и группа соединения D/Yн-11 | шт
27.11.43.000.89.1.62.05-0277-000 | Трансформатор трехфазный с естественной циркуляцией масла, герметичное исполнение, мощность 63 кВА, напряжение обмотки ВН 6 кВ, обмотки НН 0,4 кВ, cхема и группа соединения D/Yн-11 | шт
89.1.62.05-0278 | Трансформатор трехфазный с естественной циркуляцией масла, герметичное исполнение, мощность 63 кВА, напряжение обмотки ВН 6 кВ, обмотки НН 0,4 кВ, cхема и группа соединения Y/Yн-0 | шт
27.11.43.000.89.1.62.05-0278-000 | Трансформатор трехфазный с естественной циркуляцией масла, герметичное исполнение, мощность 63 кВА, напряжение обмотки ВН 6 кВ, обмотки НН 0,4 кВ, cхема и группа соединения Y/Yн-0 | шт
89.1.62.05-0279 | Трансформатор трехфазный с естественной циркуляцией масла, герметичное исполнение, мощность 63 кВА, напряжение обмотки ВН 6 кВ, обмотки НН 0,4 кВ, cхема и группа соединения Y/Zн- 11 | шт
27.11.43.000.89.1.62.05-0279-000 | Трансформатор трехфазный с естественной циркуляцией масла, герметичное исполнение, мощность 63 кВА, напряжение обмотки ВН 6 кВ, обмотки НН 0,4 кВ, cхема и группа соединения Y/Zн- 11 | шт
89.1.62.05-0280 | Трансформатор трехфазный с естественной циркуляцией масла, герметичное исполнение, мощность 63 кВА, напряжение обмотки ВН 6 кВ, обмотки НН 0,4 кВ, с низкой потерей холостого хода и короткого замыкания, cхема и группа соединения D/Yн-11 | шт
27.11.43.000.89.1.62.05-0280-000 | Трансформатор трехфазный с естественной циркуляцией масла, герметичное исполнение, мощность 63 кВА, напряжение обмотки ВН 6 кВ, обмотки НН 0,4 кВ, с низкой потерей холостого хода и короткого замыкания, cхема и группа соединения D/Yн-11 | шт
89.1.62.05-0281 | Трансформатор трехфазный с естественной циркуляцией масла, герметичное исполнение, мощность 63 кВА, напряжение обмотки ВН 6 кВ, обмотки НН 0,4 кВ, с низкой потерей холостого хода и короткого замыкания, cхема и группа соединения Y/Zн- 11 | шт
27.11.43.000.89.1.62.05-0281-000 | Трансформатор трехфазный с естественной циркуляцией масла, герметичное исполнение, мощность 63 кВА, напряжение обмотки ВН 6 кВ, обмотки НН 0,4 кВ, с низкой потерей холостого хода и короткого замыкания, cхема и группа соединения Y/Zн- 11 | шт
89.1.62.05-0282 | Трансформатор трехфазный с естественной циркуляцией масла, герметичное исполнение, мощность 63 кВА, напряжение обмотки ВН 10 кВ, обмотки НН 0,4 кВ, cхема и группа соединения D/Yн-11 | шт
27.11.43.000.89.1.62.05-0282-000 | Трансформатор трехфазный с естественной циркуляцией масла, герметичное исполнение, мощность 63 кВА, напряжение обмотки ВН 10 кВ, обмотки НН 0,4 кВ, cхема и группа соединения D/Yн-11 | шт
89.1.62.05-0283 | Трансформатор трехфазный с естественной циркуляцией масла, герметичное исполнение, мощность 63 кВА, напряжение обмотки ВН 10 кВ, обмотки НН 0,4 кВ, cхема и группа соединения Y/Yн-0 | шт
27.11.43.000.89.1.62.05-0283-000 | Трансформатор трехфазный с естественной циркуляцией масла, герметичное исполнение, мощность 63 кВА, напряжение обмотки ВН 10 кВ, обмотки НН 0,4 кВ, cхема и группа соединения Y/Yн-0 | шт
89.1.62.05-0284 | Трансформатор трехфазный с естественной циркуляцией масла, герметичное исполнение, мощность 63 кВА, напряжение обмотки ВН 10 кВ, обмотки НН 0,4 кВ, cхема и группа соединения Y/Zн- 11 | шт
27.11.43.000.89.1.62.05-0284-000 | Трансформатор трехфазный с естественной циркуляцией масла, герметичное исполнение, мощность 63 кВА, напряжение обмотки ВН 10 кВ, обмотки НН 0,4 кВ, cхема и группа соединения Y/Zн- 11 | шт
89.1.62.05-0285 | Трансформатор трехфазный с естественной циркуляцией масла, герметичное исполнение, мощность 63 кВА, напряжение обмотки ВН 10 кВ, обмотки НН 0,4 кВ, с низкой потерей холостого хода и короткого замыкания, cхема и группа соединения D/Yн-11 | шт
27.11.43.000.89.1.62.05-0285-000 | Трансформатор трехфазный с естественной циркуляцией масла, герметичное исполнение, мощность 63 кВА, напряжение обмотки ВН 10 кВ, обмотки НН 0,4 кВ, с низкой потерей холостого хода и короткого замыкания, cхема и группа соединения D/Yн-11 | шт
89.1.62.05-0286 | Трансформатор трехфазный с естественной циркуляцией масла, герметичное исполнение, мощность 63 кВА, напряжение обмотки ВН 10 кВ, обмотки НН 0,4 кВ, с низкой потерей холостого хода и короткого замыкания, cхема и группа соединения Y/Zн- 11 | шт
27.11.43.000.89.1.62.05-0286-000 | Трансформатор трехфазный с естественной циркуляцией масла, герметичное исполнение, мощность 63 кВА, напряжение обмотки ВН 10 кВ, обмотки НН 0,4 кВ, с низкой потерей холостого хода и короткого замыкания, cхема и группа соединения Y/Zн- 11 | шт
89.1.62.05-0287 | Трансформатор трехфазный с естественной циркуляцией масла, герметичное исполнение, мощность 100 кВА, напряжение обмотки ВН 6 кВ, обмотки НН 0,4 кВ, cхема и группа соединения Y/Yн-0 | шт
27.11.43.000.89.1.62.05-0287-000 | Трансформатор трехфазный с естественной циркуляцией масла, герметичное исполнение, мощность 100 кВА, напряжение обмотки ВН 6 кВ, обмотки НН 0,4 кВ, cхема и группа соединения Y/Yн-0 | шт
89.1.62.05-0288 | Трансформатор трехфазный с естественной циркуляцией масла, герметичное исполнение, мощность 100 кВА, напряжение обмотки ВН 6 кВ, обмотки НН 0,4 кВ, cхема и группа соединения Y/Zн- 11 | шт
27.11.43.000.89.1.62.05-0288-000 | Трансформатор трехфазный с естественной циркуляцией масла, герметичное исполнение, мощность 100 кВА, напряжение обмотки ВН 6 кВ, обмотки НН 0,4 кВ, cхема и группа соединения Y/Zн- 11 | шт
89.1.62.05-0289 | Трансформатор трехфазный с естественной циркуляцией масла, герметичное исполнение, мощность 100 кВА, напряжение обмотки ВН 6 кВ, обмотки НН 0,4 кВ, с низкой потерей холостого хода и короткого замыкания, cхема и группа соединения D/Yн-11 | шт
27.11.43.000.89.1.62.05-0289-000 | Трансформатор трехфазный с естественной циркуляцией масла, герметичное исполнение, мощность 100 кВА, напряжение обмотки ВН 6 кВ, обмотки НН 0,4 кВ, с низкой потерей холостого хода и короткого замыкания, cхема и группа соединения D/Yн-11 | шт
89.1.62.05-0290 | Трансформатор трехфазный с естественной циркуляцией масла, герметичное исполнение, мощность 100 кВА, напряжение обмотки ВН 6 кВ, обмотки НН 0,4 кВ, с низкой потерей холостого хода и короткого замыкания, cхема и группа соединения Y/Yн-0 | шт
27.11.43.000.89.1.62.05-0290-000 | Трансформатор трехфазный с естественной циркуляцией масла, герметичное исполнение, мощность 100 кВА, напряжение обмотки ВН 6 кВ, обмотки НН 0,4 кВ, с низкой потерей холостого хода и короткого замыкания, cхема и группа соединения Y/Yн-0 | шт
89.1.62.05-0291 | Трансформатор трехфазный с естественной циркуляцией масла, герметичное исполнение, мощность 100 кВА, напряжение обмотки ВН 6 кВ, обмотки НН 0,4 кВ, с низкой потерей холостого хода и короткого замыкания, cхема и группа соединения Y/Zн- 11 | шт
27.11.43.000.89.1.62.05-0291-000 | Трансформатор трехфазный с естественной циркуляцией масла, герметичное исполнение, мощность 100 кВА, напряжение обмотки ВН 6 кВ, обмотки НН 0,4 кВ, с низкой потерей холостого хода и короткого замыкания, cхема и группа соединения Y/Zн- 11 | шт
89.1.62.05-0292 | Трансформатор трехфазный с естественной циркуляцией масла, герметичное исполнение, мощность 100 кВА, напряжение обмотки ВН 10 кВ, обмотки НН 0,4 кВ, cхема и группа соединения D/Yн-11 | шт
27.11.43.000.89.1.62.05-0292-000 | Трансформатор трехфазный с естественной циркуляцией масла, герметичное исполнение, мощность 100 кВА, напряжение обмотки ВН 10 кВ, обмотки НН 0,4 кВ, cхема и группа соединения D/Yн-11 | шт
89.1.62.05-0293 | Трансформатор трехфазный с естественной циркуляцией масла, герметичное исполнение, мощность 100 кВА, напряжение обмотки ВН 10 кВ, обмотки НН 0,4 кВ, cхема и группа соединения Y/Yн-0 | шт
27.11.43.000.89.1.62.05-0293-000 | Трансформатор трехфазный с естественной циркуляцией масла, герметичное исполнение, мощность 100 кВА, напряжение обмотки ВН 10 кВ, обмотки НН 0,4 кВ, cхема и группа соединения Y/Yн-0 | шт
89.1.62.05-0294 | Трансформатор трехфазный с естественной циркуляцией масла, герметичное исполнение, мощность 100 кВА, напряжение обмотки ВН 10 кВ, обмотки НН 0,4 кВ, cхема и группа соединения Y/Zн- 11 | шт
27.11.43.000.89.1.62.05-0294-000 | Трансформатор трехфазный с естественной циркуляцией масла, герметичное исполнение, мощность 100 кВА, напряжение обмотки ВН 10 кВ, обмотки НН 0,4 кВ, cхема и группа соединения Y/Zн- 11 | шт
89.1.62.05-0295 | Трансформатор трехфазный с естественной циркуляцией масла, герметичное исполнение, мощность 100 кВА, напряжение обмотки ВН 10 кВ, обмотки НН 0,4 кВ, с низкой потерей холостого хода и короткого замыкания, cхема и группа соединения D/Yн-11 | шт
27.11.43.000.89.1.62.05-0295-000 | Трансформатор трехфазный с естественной циркуляцией масла, герметичное исполнение, мощность 100 кВА, напряжение обмотки ВН 10 кВ, обмотки НН 0,4 кВ, с низкой потерей холостого хода и короткого замыкания, cхема и группа соединения D/Yн-11 | шт
89.1.62.05-0296 | Трансформатор трехфазный с естественной циркуляцией масла, герметичное исполнение, мощность 100 кВА, напряжение обмотки ВН 10 кВ, обмотки НН 0,4 кВ, с низкой потерей холостого хода и короткого замыкания, cхема и группа соединения Y/Zн- 11 | шт
27.11.43.000.89.1.62.05-0296-000 | Трансформатор трехфазный с естественной циркуляцией масла, герметичное исполнение, мощность 100 кВА, напряжение обмотки ВН 10 кВ, обмотки НН 0,4 кВ, с низкой потерей холостого хода и короткого замыкания, cхема и группа соединения Y/Zн- 11 | шт
89.1.62.05-0297 | Трансформатор трехфазный с естественной циркуляцией масла, герметичное исполнение, мощность 100 кВА, напряжение обмотки ВН 15 кВ, обмотки НН 0,4 кВ, cхема и группа соединения D/Yн-11 | шт
27.11.43.000.89.1.62.05-0297-000 | Трансформатор трехфазный с естественной циркуляцией масла, герметичное исполнение, мощность 100 кВА, напряжение обмотки ВН 15 кВ, обмотки НН 0,4 кВ, cхема и группа соединения D/Yн-11 | шт
89.1.62.05-0298 | Трансформатор трехфазный с естественной циркуляцией масла, герметичное исполнение, мощность 100 кВА, напряжение обмотки ВН 35 кВ, обмотки НН 0,4 кВ, cхема и группа соединения D/Yн-11 | шт
27.11.43.000.89.1.62.05-0298-000 | Трансформатор трехфазный с естественной циркуляцией масла, герметичное исполнение, мощность 100 кВА, напряжение обмотки ВН 35 кВ, обмотки НН 0,4 кВ, cхема и группа соединения D/Yн-11 | шт
89.1.62.05-0299 | Трансформатор трехфазный с естественной циркуляцией масла, герметичное исполнение, мощность 100 кВА, напряжение обмотки ВН 35 кВ, обмотки НН 0,4 кВ, cхема и группа соединения Y/Yн-0 | шт
27.11.43.000.89.1.62.05-0299-000 | Трансформатор трехфазный с естественной циркуляцией масла, герметичное исполнение, мощность 100 кВА, напряжение обмотки ВН 35 кВ, обмотки НН 0,4 кВ, cхема и группа соединения Y/Yн-0 | шт
89.1.62.05-0300 | Трансформатор трехфазный с естественной циркуляцией масла, герметичное исполнение, мощность 160 кВА, напряжение обмотки ВН 6 кВ, обмотки НН 0,4 кВ, cхема и группа соединения D/Yн-11 | шт
27.11.43.000.89.1.62.05-0300-000 | Трансформатор трехфазный с естественной циркуляцией масла, герметичное исполнение, мощность 160 кВА, напряжение обмотки ВН 6 кВ, обмотки НН 0,4 кВ, cхема и группа соединения D/Yн-11 | шт
89.1.62.05-0301 | Трансформатор трехфазный с естественной циркуляцией масла, герметичное исполнение, мощность 160 кВА, напряжение обмотки ВН 6 кВ, обмотки НН 0,4 кВ, cхема и группа соединения Y/Yн-0 | шт
27.11.43.000.89.1.62.05-0301-000 | Трансформатор трехфазный с естественной циркуляцией масла, герметичное исполнение, мощность 160 кВА, напряжение обмотки ВН 6 кВ, обмотки НН 0,4 кВ, cхема и группа соединения Y/Yн-0 | шт
89.1.62.05-0302 | Трансформатор трехфазный с естественной циркуляцией масла, герметичное исполнение, мощность 160 кВА, напряжение обмотки ВН 6 кВ, обмотки НН 0,4 кВ, cхема и группа соединения Y/Zн- 11 | шт
27.11.43.000.89.1.62.05-0302-000 | Трансформатор трехфазный с естественной циркуляцией масла, герметичное исполнение, мощность 160 кВА, напряжение обмотки ВН 6 кВ, обмотки НН 0,4 кВ, cхема и группа соединения Y/Zн- 11 | шт
89.1.62.05-0303 | Трансформатор трехфазный с естественной циркуляцией масла, герметичное исполнение, мощность 160 кВА, напряжение обмотки ВН 6 кВ, обмотки НН 0,4 кВ, с низкой потерей холостого хода и короткого замыкания, cхема и группа соединения D/Yн-11 | шт
27.11.43.000.89.1.62.05-0303-000 | Трансформатор трехфазный с естественной циркуляцией масла, герметичное исполнение, мощность 160 кВА, напряжение обмотки ВН 6 кВ, обмотки НН 0,4 кВ, с низкой потерей холостого хода и короткого замыкания, cхема и группа соединения D/Yн-11 | шт
89.1.62.05-0304 | Трансформатор трехфазный с естественной циркуляцией масла, герметичное исполнение, мощность 160 кВА, напряжение обмотки ВН 6 кВ, обмотки НН 0,4 кВ, с низкой потерей холостого хода и короткого замыкания, cхема и группа соединения Y/Yн-0 | шт
27.11.43.000.89.1.62.05-0304-000 | Трансформатор трехфазный с естественной циркуляцией масла, герметичное исполнение, мощность 160 кВА, напряжение обмотки ВН 6 кВ, обмотки НН 0,4 кВ, с низкой потерей холостого хода и короткого замыкания, cхема и группа соединения Y/Yн-0 | шт
89.1.62.05-0305 | Трансформатор трехфазный с естественной циркуляцией масла, герметичное исполнение, мощность 160 кВА, напряжение обмотки ВН 6 кВ, обмотки НН 0,4 кВ, с низкой потерей холостого хода и короткого замыкания, cхема и группа соединения Y/Zн- 11 | шт
27.11.43.000.89.1.62.05-0305-000 | Трансформатор трехфазный с естественной циркуляцией масла, герметичное исполнение, мощность 160 кВА, напряжение обмотки ВН 6 кВ, обмотки НН 0,4 кВ, с низкой потерей холостого хода и короткого замыкания, cхема и группа соединения Y/Zн- 11 | шт
89.1.62.05-0306 | Трансформатор трехфазный с естественной циркуляцией масла, герметичное исполнение, мощность 160 кВА, напряжение обмотки ВН 10 кВ, обмотки НН 0,4 кВ, cхема и группа соединения D/Yн-11 | шт
27.11.43.000.89.1.62.05-0306-000 | Трансформатор трехфазный с естественной циркуляцией масла, герметичное исполнение, мощность 160 кВА, напряжение обмотки ВН 10 кВ, обмотки НН 0,4 кВ, cхема и группа соединения D/Yн-11 | шт
89.1.62.05-0307 | Трансформатор трехфазный с естественной циркуляцией масла, герметичное исполнение, мощность 160 кВА, напряжение обмотки ВН 10 кВ, обмотки НН 0,4 кВ, cхема и группа соединения Y/Yн-0 | шт
27.11.43.000.89.1.62.05-0307-000 | Трансформатор трехфазный с естественной циркуляцией масла, герметичное исполнение, мощность 160 кВА, напряжение обмотки ВН 10 кВ, обмотки НН 0,4 кВ, cхема и группа соединения Y/Yн-0 | шт
89.1.62.05-0308 | Трансформатор трехфазный с естественной циркуляцией масла, герметичное исполнение, мощность 160 кВА, напряжение обмотки ВН 10 кВ, обмотки НН 0,4 кВ, cхема и группа соединения Y/Zн- 11 | шт
27.11.43.000.89.1.62.05-0308-000 | Трансформатор трехфазный с естественной циркуляцией масла, герметичное исполнение, мощность 160 кВА, напряжение обмотки ВН 10 кВ, обмотки НН 0,4 кВ, cхема и группа соединения Y/Zн- 11 | шт
89.1.62.05-0309 | Трансформатор трехфазный с естественной циркуляцией масла, герметичное исполнение, мощность 160 кВА, напряжение обмотки ВН 10 кВ, обмотки НН 0,4 кВ, с низкой потерей холостого хода и короткого замыкания, cхема и группа соединения D/Yн-11 | шт
27.11.43.000.89.1.62.05-0309-000 | Трансформатор трехфазный с естественной циркуляцией масла, герметичное исполнение, мощность 160 кВА, напряжение обмотки ВН 10 кВ, обмотки НН 0,4 кВ, с низкой потерей холостого хода и короткого замыкания, cхема и группа соединения D/Yн-11 | шт
89.1.62.05-0310 | Трансформатор трехфазный с естественной циркуляцией масла, герметичное исполнение, мощность 160 кВА, напряжение обмотки ВН 10 кВ, обмотки НН 0,4 кВ, с низкой потерей холостого хода и короткого замыкания, cхема и группа соединения Y/Yн-0 | шт
27.11.43.000.89.1.62.05-0310-000 | Трансформатор трехфазный с естественной циркуляцией масла, герметичное исполнение, мощность 160 кВА, напряжение обмотки ВН 10 кВ, обмотки НН 0,4 кВ, с низкой потерей холостого хода и короткого замыкания, cхема и группа соединения Y/Yн-0 | шт
89.1.62.05-0311 | Трансформатор трехфазный с естественной циркуляцией масла, герметичное исполнение, мощность 160 кВА, напряжение обмотки ВН 10 кВ, обмотки НН 0,4 кВ, с низкой потерей холостого хода и короткого замыкания, cхема и группа соединения Y/Zн- 11 | шт
27.11.43.000.89.1.62.05-0311-000 | Трансформатор трехфазный с естественной циркуляцией масла, герметичное исполнение, мощность 160 кВА, напряжение обмотки ВН 10 кВ, обмотки НН 0,4 кВ, с низкой потерей холостого хода и короткого замыкания, cхема и группа соединения Y/Zн- 11 | шт
89.1.62.05-0312 | Трансформатор трехфазный с естественной циркуляцией масла, герметичное исполнение, мощность 160 кВА, напряжение обмотки ВН 15 кВ, обмотки НН 0,4 кВ, cхема и группа соединения D/Yн-11 | шт
27.11.43.000.89.1.62.05-0312-000 | Трансформатор трехфазный с естественной циркуляцией масла, герметичное исполнение, мощность 160 кВА, напряжение обмотки ВН 15 кВ, обмотки НН 0,4 кВ, cхема и группа соединения D/Yн-11 | шт
89.1.62.05-0313 | Трансформатор трехфазный с естественной циркуляцией масла, герметичное исполнение, мощность 160 кВА, напряжение обмотки ВН 15 кВ, обмотки НН 0,4 кВ, cхема и группа соединения Y/Yн-0 | шт
27.11.43.000.89.1.62.05-0313-000 | Трансформатор трехфазный с естественной циркуляцией масла, герметичное исполнение, мощность 160 кВА, напряжение обмотки ВН 15 кВ, обмотки НН 0,4 кВ, cхема и группа соединения Y/Yн-0 | шт
89.1.62.05-0314 | Трансформатор трехфазный с естественной циркуляцией масла, герметичное исполнение, мощность 160 кВА, напряжение обмотки ВН 35 кВ, обмотки НН 0,4 кВ, cхема и группа соединения Y/Yн-0 | шт
27.11.43.000.89.1.62.05-0314-000 | Трансформатор трехфазный с естественной циркуляцией масла, герметичное исполнение, мощность 160 кВА, напряжение обмотки ВН 35 кВ, обмотки НН 0,4 кВ, cхема и группа соединения Y/Yн-0 | шт
89.1.62.05-0315 | Трансформатор трехфазный с естественной циркуляцией масла, герметичное исполнение, мощность 250 кВА, напряжение обмотки ВН 6 кВ, обмотки НН 0,4 кВ, cхема и группа соединения D/Yн-11 | шт
27.11.43.000.89.1.62.05-0315-000 | Трансформатор трехфазный с естественной циркуляцией масла, герметичное исполнение, мощность 250 кВА, напряжение обмотки ВН 6 кВ, обмотки НН 0,4 кВ, cхема и группа соединения D/Yн-11 | шт
89.1.62.05-0316 | Трансформатор трехфазный с естественной циркуляцией масла, герметичное исполнение, мощность 250 кВА, напряжение обмотки ВН 6 кВ, обмотки НН 0,4 кВ, cхема и группа соединения Y/Yн-0 | шт
27.11.43.000.89.1.62.05-0316-000 | Трансформатор трехфазный с естественной циркуляцией масла, герметичное исполнение, мощность 250 кВА, напряжение обмотки ВН 6 кВ, обмотки НН 0,4 кВ, cхема и группа соединения Y/Yн-0 | шт
89.1.62.05-0317 | Трансформатор трехфазный с естественной циркуляцией масла, герметичное исполнение, мощность 250 кВА, напряжение обмотки ВН 6 кВ, обмотки НН 0,4 кВ, cхема и группа соединения Y/Zн- 11 | шт
27.11.43.000.89.1.62.05-0317-000 | Трансформатор трехфазный с естественной циркуляцией масла, герметичное исполнение, мощность 250 кВА, напряжение обмотки ВН 6 кВ, обмотки НН 0,4 кВ, cхема и группа соединения Y/Zн- 11 | шт
89.1.62.05-0318 | Трансформатор трехфазный с естественной циркуляцией масла, герметичное исполнение, мощность 250 кВА, напряжение обмотки ВН 10 кВ, обмотки НН 0,4 кВ, cхема и группа соединения D/Yн-11 | шт
27.11.43.000.89.1.62.05-0318-000 | Трансформатор трехфазный с естественной циркуляцией масла, герметичное исполнение, мощность 250 кВА, напряжение обмотки ВН 10 кВ, обмотки НН 0,4 кВ, cхема и группа соединения D/Yн-11 | шт
89.1.62.05-0319 | Трансформатор трехфазный с естественной циркуляцией масла, герметичное исполнение, мощность 250 кВА, напряжение обмотки ВН 10 кВ, обмотки НН 0,4 кВ, cхема и группа соединения Y/Yн-0 | шт
27.11.43.000.89.1.62.05-0319-000 | Трансформатор трехфазный с естественной циркуляцией масла, герметичное исполнение, мощность 250 кВА, напряжение обмотки ВН 10 кВ, обмотки НН 0,4 кВ, cхема и группа соединения Y/Yн-0 | шт
89.1.62.05-0320 | Трансформатор трехфазный с естественной циркуляцией масла, герметичное исполнение, мощность 250 кВА, напряжение обмотки ВН 10 кВ, обмотки НН 0,4 кВ, cхема и группа соединения Y/Zн- 11 | шт
27.11.43.000.89.1.62.05-0320-000 | Трансформатор трехфазный с естественной циркуляцией масла, герметичное исполнение, мощность 250 кВА, напряжение обмотки ВН 10 кВ, обмотки НН 0,4 кВ, cхема и группа соединения Y/Zн- 11 | шт
89.1.62.05-0321 | Трансформатор трехфазный с естественной циркуляцией масла, герметичное исполнение, мощность 250 кВА, напряжение обмотки ВН 15 кВ, обмотки НН 0,4 кВ, cхема и группа соединения D/Yн-11 | шт
27.11.43.000.89.1.62.05-0321-000 | Трансформатор трехфазный с естественной циркуляцией масла, герметичное исполнение, мощность 250 кВА, напряжение обмотки ВН 15 кВ, обмотки НН 0,4 кВ, cхема и группа соединения D/Yн-11 | шт
89.1.62.05-0322 | Трансформатор трехфазный с естественной циркуляцией масла, герметичное исполнение, мощность 250 кВА, напряжение обмотки ВН 35 кВ, обмотки НН 0,4 кВ, cхема и группа соединения Y/Yн-0 | шт
27.11.43.000.89.1.62.05-0322-000 | Трансформатор трехфазный с естественной циркуляцией масла, герметичное исполнение, мощность 250 кВА, напряжение обмотки ВН 35 кВ, обмотки НН 0,4 кВ, cхема и группа соединения Y/Yн-0 | шт
89.1.62.05-0323 | Трансформатор трехфазный с естественной циркуляцией масла, герметичное исполнение, мощность 400 кВА, напряжение обмотки ВН 6 кВ, обмотки НН 0,4 кВ, cхема и группа соединения D/Yн-11 | шт
27.11.43.000.89.1.62.05-0323-000 | Трансформатор трехфазный с естественной циркуляцией масла, герметичное исполнение, мощность 400 кВА, напряжение обмотки ВН 6 кВ, обмотки НН 0,4 кВ, cхема и группа соединения D/Yн-11 | шт
89.1.62.05-0324 | Трансформатор трехфазный с естественной циркуляцией масла, герметичное исполнение, мощность 400 кВА, напряжение обмотки ВН 6 кВ, обмотки НН 0,4 кВ, cхема и группа соединения Y/Yн-0 | шт
27.11.43.000.89.1.62.05-0324-000 | Трансформатор трехфазный с естественной циркуляцией масла, герметичное исполнение, мощность 400 кВА, напряжение обмотки ВН 6 кВ, обмотки НН 0,4 кВ, cхема и группа соединения Y/Yн-0 | шт
89.1.62.05-0325 | Трансформатор трехфазный с естественной циркуляцией масла, герметичное исполнение, мощность 400 кВА, напряжение обмотки ВН 10 кВ, обмотки НН 0,4 кВ, cхема и группа соединения D/Yн-11 | шт
27.11.43.000.89.1.62.05-0325-000 | Трансформатор трехфазный с естественной циркуляцией масла, герметичное исполнение, мощность 400 кВА, напряжение обмотки ВН 10 кВ, обмотки НН 0,4 кВ, cхема и группа соединения D/Yн-11 | шт
89.1.62.05-0326 | Трансформатор трехфазный с естественной циркуляцией масла, герметичное исполнение, мощность 400 кВА, напряжение обмотки ВН 10 кВ, обмотки НН 0,4 кВ, cхема и группа соединения Y/Yн-0 | шт
27.11.43.000.89.1.62.05-0326-000 | Трансформатор трехфазный с естественной циркуляцией масла, герметичное исполнение, мощность 400 кВА, напряжение обмотки ВН 10 кВ, обмотки НН 0,4 кВ, cхема и группа соединения Y/Yн-0 | шт
89.1.62.05-0327 | Трансформатор трехфазный с естественной циркуляцией масла, герметичное исполнение, мощность 400 кВА, напряжение обмотки ВН 15 кВ, обмотки НН 0,4 кВ, cхема и группа соединения D/Yн-11 | шт
27.11.43.000.89.1.62.05-0327-000 | Трансформатор трехфазный с естественной циркуляцией масла, герметичное исполнение, мощность 400 кВА, напряжение обмотки ВН 15 кВ, обмотки НН 0,4 кВ, cхема и группа соединения D/Yн-11 | шт
89.1.62.05-0328 | Трансформатор трехфазный с естественной циркуляцией масла, герметичное исполнение, мощность 400 кВА, напряжение обмотки ВН 20 кВ, обмотки НН 0,4 кВ, cхема и группа соединения D/Yн-11 | шт
27.11.43.000.89.1.62.05-0328-000 | Трансформатор трехфазный с естественной циркуляцией масла, герметичное исполнение, мощность 400 кВА, напряжение обмотки ВН 20 кВ, обмотки НН 0,4 кВ, cхема и группа соединения D/Yн-11 | шт
89.1.62.05-0329 | Трансформатор трехфазный с естественной циркуляцией масла, герметичное исполнение, мощность 630 кВА, напряжение обмотки ВН 6 кВ cхема и группа соединения D/Yн-11 | шт
27.11.43.000.89.1.62.05-0329-000 | Трансформатор трехфазный с естественной циркуляцией масла, герметичное исполнение, мощность 630 кВА, напряжение обмотки ВН 6 кВ cхема и группа соединения D/Yн-11 | шт
89.1.62.05-0330 | Трансформатор трехфазный с естественной циркуляцией масла, герметичное исполнение, мощность 630 кВА, напряжение обмотки ВН 6 кВ, обмотки НН 0,4 кВ, cхема и группа соединения Y/Yн-0 | шт
27.11.43.000.89.1.62.05-0330-000 | Трансформатор трехфазный с естественной циркуляцией масла, герметичное исполнение, мощность 630 кВА, напряжение обмотки ВН 6 кВ, обмотки НН 0,4 кВ, cхема и группа соединения Y/Yн-0 | шт
89.1.62.05-0331 | Трансформатор трехфазный с естественной циркуляцией масла, герметичное исполнение, мощность 630 кВА, напряжение обмотки ВН 10 кВ cхема и группа соединения D/Yн-11 | шт
27.11.43.000.89.1.62.05-0331-000 | Трансформатор трехфазный с естественной циркуляцией масла, герметичное исполнение, мощность 630 кВА, напряжение обмотки ВН 10 кВ cхема и группа соединения D/Yн-11 | шт
89.1.62.05-0332 | Трансформатор трехфазный с естественной циркуляцией масла, герметичное исполнение, мощность 630 кВА, напряжение обмотки ВН 10 кВ, обмотки НН 0,4 кВ, cхема и группа соединения Y/Yн-0 | шт
27.11.43.000.89.1.62.05-0332-000 | Трансформатор трехфазный с естественной циркуляцией масла, герметичное исполнение, мощность 630 кВА, напряжение обмотки ВН 10 кВ, обмотки НН 0,4 кВ, cхема и группа соединения Y/Yн-0 | шт
89.1.62.05-0333 | Трансформатор трехфазный с естественной циркуляцией масла, герметичное исполнение, мощность 630 кВА, напряжение обмотки ВН 15 кВ, обмотки НН 0,4 кВ, cхема и группа соединения D/Yн-11 | шт
27.11.43.000.89.1.62.05-0333-000 | Трансформатор трехфазный с естественной циркуляцией масла, герметичное исполнение, мощность 630 кВА, напряжение обмотки ВН 15 кВ, обмотки НН 0,4 кВ, cхема и группа соединения D/Yн-11 | шт
89.1.62.05-0334 | Трансформатор трехфазный с естественной циркуляцией масла, герметичное исполнение, мощность 630 кВА, напряжение обмотки ВН 20 кВ, обмотки НН 0,4 кВ, cхема и группа соединения D/Yн-11 | шт
27.11.43.000.89.1.62.05-0334-000 | Трансформатор трехфазный с естественной циркуляцией масла, герметичное исполнение, мощность 630 кВА, напряжение обмотки ВН 20 кВ, обмотки НН 0,4 кВ, cхема и группа соединения D/Yн-11 | шт
89.1.62.05-0335 | Трансформатор трехфазный с естественной циркуляцией масла, герметичное исполнение, мощность 1000 кВА, напряжение обмотки ВН 6 кВ, обмотки НН 0,4 кВ, cхема и группа соединения D/Yн-11 | шт
27.11.43.000.89.1.62.05-0335-000 | Трансформатор трехфазный с естественной циркуляцией масла, герметичное исполнение, мощность 1000 кВА, напряжение обмотки ВН 6 кВ, обмотки НН 0,4 кВ, cхема и группа соединения D/Yн-11 | шт
89.1.62.05-0336 | Трансформатор трехфазный с естественной циркуляцией масла, герметичное исполнение, мощность 1000 кВА, напряжение обмотки ВН 6 кВ, обмотки НН 0,4 кВ, cхема и группа соединения Y/Yн-0 | шт
27.11.43.000.89.1.62.05-0336-000 | Трансформатор трехфазный с естественной циркуляцией масла, герметичное исполнение, мощность 1000 кВА, напряжение обмотки ВН 6 кВ, обмотки НН 0,4 кВ, cхема и группа соединения Y/Yн-0 | шт
89.1.62.05-0337 | Трансформатор трехфазный с естественной циркуляцией масла, герметичное исполнение, мощность 1000 кВА, напряжение обмотки ВН 6 кВ, обмотки НН 0,4 кВ, с фланцами, cхема и группа соединения Y/Yн-0 | шт
27.11.43.000.89.1.62.05-0337-000 | Трансформатор трехфазный с естественной циркуляцией масла, герметичное исполнение, мощность 1000 кВА, напряжение обмотки ВН 6 кВ, обмотки НН 0,4 кВ, с фланцами, cхема и группа соединения Y/Yн-0 | шт
89.1.62.05-0338 | Трансформатор трехфазный с естественной циркуляцией масла, герметичное исполнение, мощность 1000 кВА, напряжение обмотки ВН 10 кВ, обмотки НН 0,4 кВ, cхема и группа соединения D/Yн-11 | шт
27.11.43.000.89.1.62.05-0338-000 | Трансформатор трехфазный с естественной циркуляцией масла, герметичное исполнение, мощность 1000 кВА, напряжение обмотки ВН 10 кВ, обмотки НН 0,4 кВ, cхема и группа соединения D/Yн-11 | шт
89.1.62.05-0339 | Трансформатор трехфазный с естественной циркуляцией масла, герметичное исполнение, мощность 1000 кВА, напряжение обмотки ВН 10 кВ, обмотки НН 0,4 кВ, cхема и группа соединения Y/Yн-0 | шт
27.11.43.000.89.1.62.05-0339-000 | Трансформатор трехфазный с естественной циркуляцией масла, герметичное исполнение, мощность 1000 кВА, напряжение обмотки ВН 10 кВ, обмотки НН 0,4 кВ, cхема и группа соединения Y/Yн-0 | шт
89.1.62.05-0340 | Трансформатор трехфазный с естественной циркуляцией масла, герметичное исполнение, мощность 1000 кВА, напряжение обмотки ВН 10 кВ, обмотки НН 0,4 кВ, с фланцами, cхема и группа соединения D/Yн-11 | шт
27.11.43.000.89.1.62.05-0340-000 | Трансформатор трехфазный с естественной циркуляцией масла, герметичное исполнение, мощность 1000 кВА, напряжение обмотки ВН 10 кВ, обмотки НН 0,4 кВ, с фланцами, cхема и группа соединения D/Yн-11 | шт
89.1.62.05-0341 | Трансформатор трехфазный с естественной циркуляцией масла, герметичное исполнение, мощность 1000 кВА, напряжение обмотки ВН 10 кВ, обмотки НН 0,4 кВ, с фланцами, cхема и группа соединения Y/Yн-0 | шт
27.11.43.000.89.1.62.05-0341-000 | Трансформатор трехфазный с естественной циркуляцией масла, герметичное исполнение, мощность 1000 кВА, напряжение обмотки ВН 10 кВ, обмотки НН 0,4 кВ, с фланцами, cхема и группа соединения Y/Yн-0 | шт
89.1.62.05-0342 | Трансформатор трехфазный с естественной циркуляцией масла, герметичное исполнение, мощность 1000 кВА, напряжение обмотки ВН 20 кВ, обмотки НН 0,4 кВ, cхема и группа соединения D/Yн-11 | шт
27.11.43.000.89.1.62.05-0342-000 | Трансформатор трехфазный с естественной циркуляцией масла, герметичное исполнение, мощность 1000 кВА, напряжение обмотки ВН 20 кВ, обмотки НН 0,4 кВ, cхема и группа соединения D/Yн-11 | шт
89.1.62.05-0343 | Трансформатор трехфазный с естественной циркуляцией масла, герметичное исполнение, мощность 1250 кВА, напряжение обмотки ВН 10 кВ, обмотки НН 0,4 кВ, cхема и группа соединения D/Yн-11 | шт
27.11.43.000.89.1.62.05-0343-000 | Трансформатор трехфазный с естественной циркуляцией масла, герметичное исполнение, мощность 1250 кВА, напряжение обмотки ВН 10 кВ, обмотки НН 0,4 кВ, cхема и группа соединения D/Yн-11 | шт
89.1.62.05-0344 | Трансформатор трехфазный с естественной циркуляцией масла, герметичное исполнение, мощность 1600 кВА, напряжение обмотки ВН 6 кВ, обмотки НН 0,4 кВ, cхема и группа соединения D/Yн-11 | шт
27.11.43.000.89.1.62.05-0344-000 | Трансформатор трехфазный с естественной циркуляцией масла, герметичное исполнение, мощность 1600 кВА, напряжение обмотки ВН 6 кВ, обмотки НН 0,4 кВ, cхема и группа соединения D/Yн-11 | шт
89.1.62.05-0345 | Трансформатор трехфазный с естественной циркуляцией масла, герметичное исполнение, мощность 1600 кВА, напряжение обмотки ВН 6 кВ, обмотки НН 0,4 кВ, cхема и группа соединения Y/Yн-0 | шт
27.11.43.000.89.1.62.05-0345-000 | Трансформатор трехфазный с естественной циркуляцией масла, герметичное исполнение, мощность 1600 кВА, напряжение обмотки ВН 6 кВ, обмотки НН 0,4 кВ, cхема и группа соединения Y/Yн-0 | шт
89.1.62.05-0346 | Трансформатор трехфазный с естественной циркуляцией масла, герметичное исполнение, мощность 1600 кВА, напряжение обмотки ВН 10 кВ, обмотки НН 0,4 кВ, cхема и группа соединения D/Yн-11 | шт
27.11.43.000.89.1.62.05-0346-000 | Трансформатор трехфазный с естественной циркуляцией масла, герметичное исполнение, мощность 1600 кВА, напряжение обмотки ВН 10 кВ, обмотки НН 0,4 кВ, cхема и группа соединения D/Yн-11 | шт
89.1.62.05-0347 | Трансформатор трехфазный с естественной циркуляцией масла, герметичное исполнение, мощность 1600 кВА, напряжение обмотки ВН 20 кВ, обмотки НН 0,4 кВ, cхема и группа соединения D/Yн-11 | шт
27.11.43.000.89.1.62.05-0347-000 | Трансформатор трехфазный с естественной циркуляцией масла, герметичное исполнение, мощность 1600 кВА, напряжение обмотки ВН 20 кВ, обмотки НН 0,4 кВ, cхема и группа соединения D/Yн-11 | шт
89.1.62.05-0348 | Трансформатор трехфазный с естественной циркуляцией масла, герметичное исполнение, мощность 2500 кВА, напряжение обмотки ВН 6 кВ, обмотки НН 0,4 кВ, cхема и группа соединения D/Yн-11 | шт
27.11.43.000.89.1.62.05-0348-000 | Трансформатор трехфазный с естественной циркуляцией масла, герметичное исполнение, мощность 2500 кВА, напряжение обмотки ВН 6 кВ, обмотки НН 0,4 кВ, cхема и группа соединения D/Yн-11 | шт
89.1.62.05-0349 | Трансформатор трехфазный с естественной циркуляцией масла, герметичное исполнение, мощность 2500 кВА, напряжение обмотки ВН 10 кВ, обмотки НН 0,4 кВ, cхема и группа соединения D/Yн-11 | шт
27.11.43.000.89.1.62.05-0349-000 | Трансформатор трехфазный с естественной циркуляцией масла, герметичное исполнение, мощность 2500 кВА, напряжение обмотки ВН 10 кВ, обмотки НН 0,4 кВ, cхема и группа соединения D/Yн-11 | шт
89.1.62.05-0350 | Трансформатор трехфазный с естественной циркуляцией масла, мощность 25 кВА, напряжение обмотки ВН 10 кВ, обмотки НН 0,4 кВ, схема и группа соединения Y/Yн-0 | шт
27.11.43.000.89.1.62.05-0350-000 | Трансформатор трехфазный с естественной циркуляцией масла, мощность 25 кВА, напряжение обмотки ВН 10 кВ, обмотки НН 0,4 кВ, схема и группа соединения Y/Yн-0 | шт
89.1.62.05-0351 | Трансформатор трехфазный с естественной циркуляцией масла, мощность 160 кВА, напряжение обмотки ВН 10 кВ, обмотки НН 0,4 кВ, с низкой потерей холостого хода и короткого замыкания, схема и группа соединения Y/Yн-0 | шт
27.11.43.000.89.1.62.05-0351-000 | Трансформатор трехфазный с естественной циркуляцией масла, мощность 160 кВА, напряжение обмотки ВН 10 кВ, обмотки НН 0,4 кВ, с низкой потерей холостого хода и короткого замыкания, схема и группа соединения Y/Yн-0 | шт
89.1.62.05-0352 | Трансформатор трехфазный с естественной циркуляцией масла, мощность 250 кВА, напряжение обмотки ВН 6 кВ, обмотки НН 0,4 кВ, с низкой потерей холостого хода и короткого замыкания, схема и группа соединения D/Yн-11 | шт
27.11.43.000.89.1.62.05-0352-000 | Трансформатор трехфазный с естественной циркуляцией масла, мощность 250 кВА, напряжение обмотки ВН 6 кВ, обмотки НН 0,4 кВ, с низкой потерей холостого хода и короткого замыкания, схема и группа соединения D/Yн-11 | шт
89.1.62.05-0353 | Трансформатор трехфазный с естественной циркуляцией масла, мощность 250 кВА, напряжение обмотки ВН 10 кВ, обмотки НН 0,4 кВ, с низкой потерей холостого хода и короткого замыкания, cхема и группа соединения Y/Zн- 11 | шт
27.11.43.000.89.1.62.05-0353-000 | Трансформатор трехфазный с естественной циркуляцией масла, мощность 250 кВА, напряжение обмотки ВН 10 кВ, обмотки НН 0,4 кВ, с низкой потерей холостого хода и короткого замыкания, cхема и группа соединения Y/Zн- 11 | шт
89.1.62.05-0354 | Трансформатор трехфазный с естественной циркуляцией масла, мощность 250 кВА, напряжение обмотки ВН 10 кВ, обмотки НН 0,4 кВ, с низкой потерей холостого хода и короткого замыкания, схема и группа соединения D/Yн-11 | шт
27.11.43.000.89.1.62.05-0354-000 | Трансформатор трехфазный с естественной циркуляцией масла, мощность 250 кВА, напряжение обмотки ВН 10 кВ, обмотки НН 0,4 кВ, с низкой потерей холостого хода и короткого замыкания, схема и группа соединения D/Yн-11 | шт
89.1.62.05-0355 | Трансформатор трехфазный с естественной циркуляцией масла, мощность 400 кВА, напряжение обмотки ВН 6 кВ, обмотки НН 0,4 кВ, с низкой потерей холостого хода и короткого замыкания, схема и группа соединения Y/Yн-0 | шт
27.11.43.000.89.1.62.05-0355-000 | Трансформатор трехфазный с естественной циркуляцией масла, мощность 400 кВА, напряжение обмотки ВН 6 кВ, обмотки НН 0,4 кВ, с низкой потерей холостого хода и короткого замыкания, схема и группа соединения Y/Yн-0 | шт
89.1.62.05-0356 | Трансформатор трехфазный с естественной циркуляцией масла, мощность 400 кВА, напряжение обмотки ВН 10 кВ, обмотки НН 0,4 кВ, с низкой потерей холостого хода и короткого замыкания, схема и группа соединения D/Yн-11 | шт
27.11.43.000.89.1.62.05-0356-000 | Трансформатор трехфазный с естественной циркуляцией масла, мощность 400 кВА, напряжение обмотки ВН 10 кВ, обмотки НН 0,4 кВ, с низкой потерей холостого хода и короткого замыкания, схема и группа соединения D/Yн-11 | шт
89.1.62.05-0357 | Трансформатор трехфазный с естественной циркуляцией масла, мощность 630 кВА, напряжение обмотки ВН 6 кВ, обмотки НН 0,4 кВ, с низкой потерей холостого хода и короткого замыкания, схема и группа соединения D/Yн-11 | шт
27.11.43.000.89.1.62.05-0357-000 | Трансформатор трехфазный с естественной циркуляцией масла, мощность 630 кВА, напряжение обмотки ВН 6 кВ, обмотки НН 0,4 кВ, с низкой потерей холостого хода и короткого замыкания, схема и группа соединения D/Yн-11 | шт
89.1.62.05-0358 | Трансформатор трехфазный с естественной циркуляцией масла, мощность 630 кВА, напряжение обмотки ВН 10 кВ, обмотки НН 0,4 кВ, с низкой потерей холостого хода и короткого замыкания, схема и группа соединения D/Yн-11 | шт
27.11.43.000.89.1.62.05-0358-000 | Трансформатор трехфазный с естественной циркуляцией масла, мощность 630 кВА, напряжение обмотки ВН 10 кВ, обмотки НН 0,4 кВ, с низкой потерей холостого хода и короткого замыкания, схема и группа соединения D/Yн-11 | шт
89.1.62.05-0359 | Трансформатор трехфазный с естественной циркуляцией масла, мощность 1000 кВА, напряжение обмотки ВН 6 кВ, обмотки НН 0,4 кВ, с низкой потерей холостого хода и короткого замыкания, схема и группа соединения Y/Yн-0 | шт
27.11.43.000.89.1.62.05-0359-000 | Трансформатор трехфазный с естественной циркуляцией масла, мощность 1000 кВА, напряжение обмотки ВН 6 кВ, обмотки НН 0,4 кВ, с низкой потерей холостого хода и короткого замыкания, схема и группа соединения Y/Yн-0 | шт
89.1.62.05-0360 | Трансформатор трехфазный сухой с литой изоляцией, герметичное исполнение, мощность 250 кВА, напряжение обмотки ВН 10 кВ, обмотки НН 0,4 кВ, cхема и группа соединения D/Yн-11 | шт
27.11.43.000.89.1.62.05-0360-000 | Трансформатор трехфазный сухой с литой изоляцией, герметичное исполнение, мощность 250 кВА, напряжение обмотки ВН 10 кВ, обмотки НН 0,4 кВ, cхема и группа соединения D/Yн-11 | шт
89.1.62.05-0361 | Трансформатор трехфазный сухой с литой изоляцией, герметичное исполнение, мощность 400 кВА, напряжение обмотки ВН 6 кВ, обмотки НН 0,4 кВ, с защитным кожухом, cхема и группа соединения D/Yн-11 | шт
27.11.43.000.89.1.62.05-0361-000 | Трансформатор трехфазный сухой с литой изоляцией, герметичное исполнение, мощность 400 кВА, напряжение обмотки ВН 6 кВ, обмотки НН 0,4 кВ, с защитным кожухом, cхема и группа соединения D/Yн-11 | шт
89.1.62.05-0362 | Трансформатор трехфазный сухой с литой изоляцией, герметичное исполнение, мощность 400 кВА, напряжение обмотки ВН 10 кВ, обмотки НН 0,4 кВ, cхема и группа соединения Y/Yн-0 | шт
27.11.43.000.89.1.62.05-0362-000 | Трансформатор трехфазный сухой с литой изоляцией, герметичное исполнение, мощность 400 кВА, напряжение обмотки ВН 10 кВ, обмотки НН 0,4 кВ, cхема и группа соединения Y/Yн-0 | шт
89.1.62.05-0363 | Трансформатор трехфазный сухой с литой изоляцией, герметичное исполнение, мощность 630 кВА, напряжение обмотки ВН 10 кВ, обмотки НН 0,4 кВ, с защитным кожухом, cхема и группа соединения Y/Yн-0 | шт
27.11.43.000.89.1.62.05-0363-000 | Трансформатор трехфазный сухой с литой изоляцией, герметичное исполнение, мощность 630 кВА, напряжение обмотки ВН 10 кВ, обмотки НН 0,4 кВ, с защитным кожухом, cхема и группа соединения Y/Yн-0 | шт
89.1.62.05-0364 | Трансформатор трехфазный сухой с литой изоляцией, герметичное исполнение, мощность 1000 кВА, напряжение обмотки ВН 6 кВ, обмотки НН 0,4 кВ, cхема и группа соединения D/Yн-11 | шт
27.11.43.000.89.1.62.05-0364-000 | Трансформатор трехфазный сухой с литой изоляцией, герметичное исполнение, мощность 1000 кВА, напряжение обмотки ВН 6 кВ, обмотки НН 0,4 кВ, cхема и группа соединения D/Yн-11 | шт
89.1.62.05-0365 | Трансформатор трехфазный сухой с литой изоляцией, герметичное исполнение, мощность 1000 кВА, напряжение обмотки ВН 10 кВ, обмотки НН 0,4 кВ, с защитным кожухом, cхема и группа соединения Y/Yн-0 | шт
27.11.43.000.89.1.62.05-0365-000 | Трансформатор трехфазный сухой с литой изоляцией, герметичное исполнение, мощность 1000 кВА, напряжение обмотки ВН 10 кВ, обмотки НН 0,4 кВ, с защитным кожухом, cхема и группа соединения Y/Yн-0 | шт
89.1.62.05-0366 | Трансформатор трехфазный сухой с литой изоляцией, герметичное исполнение, мощность 1250 кВА, напряжение обмотки ВН 6 кВ, обмотки НН 0,4 кВ, cхема и группа соединения Y/Yн-0 | шт
27.11.43.000.89.1.62.05-0366-000 | Трансформатор трехфазный сухой с литой изоляцией, герметичное исполнение, мощность 1250 кВА, напряжение обмотки ВН 6 кВ, обмотки НН 0,4 кВ, cхема и группа соединения Y/Yн-0 | шт
89.1.62.05-0367 | Трансформатор трехфазный сухой с литой изоляцией, герметичное исполнение, мощность 1600 кВА, напряжение обмотки ВН 6 кВ, обмотки НН 0,4 кВ, с защитным кожухом, cхема и группа соединения D/Yн-11 | шт
27.11.43.000.89.1.62.05-0367-000 | Трансформатор трехфазный сухой с литой изоляцией, герметичное исполнение, мощность 1600 кВА, напряжение обмотки ВН 6 кВ, обмотки НН 0,4 кВ, с защитным кожухом, cхема и группа соединения D/Yн-11 | шт
89.1.62.05-0368 | Трансформатор трехфазный сухой с литой изоляцией, герметичное исполнение, мощность 2000 кВА, напряжение обмотки ВН 6 кВ, обмотки НН 0,4 кВ, cхема и группа соединения D/Yн-11 | шт
27.11.43.000.89.1.62.05-0368-000 | Трансформатор трехфазный сухой с литой изоляцией, герметичное исполнение, мощность 2000 кВА, напряжение обмотки ВН 6 кВ, обмотки НН 0,4 кВ, cхема и группа соединения D/Yн-11 | шт
89.1.62.05-0369 | Трансформатор трехфазный сухой с литой изоляцией, герметичное исполнение, мощность 2000 кВА, напряжение обмотки ВН 10 кВ, обмотки НН 0,4 кВ, cхема и группа соединения Y/Yн-0 | шт
27.11.43.000.89.1.62.05-0369-000 | Трансформатор трехфазный сухой с литой изоляцией, герметичное исполнение, мощность 2000 кВА, напряжение обмотки ВН 10 кВ, обмотки НН 0,4 кВ, cхема и группа соединения Y/Yн-0 | шт
89.1.62.05-0370 | Трансформатор трехфазный сухой с литой изоляцией, герметичное исполнение, мощность 2500 кВА, напряжение обмотки ВН 6 кВ, обмотки НН 0,4 кВ, cхема и группа соединения Y/Yн-0 | шт
27.11.43.000.89.1.62.05-0370-000 | Трансформатор трехфазный сухой с литой изоляцией, герметичное исполнение, мощность 2500 кВА, напряжение обмотки ВН 6 кВ, обмотки НН 0,4 кВ, cхема и группа соединения Y/Yн-0 | шт
89.1.62.05-0371 | Трансформатор трехфазный сухой с литой изоляцией, герметичное исполнение, мощность 2500 кВА, напряжение обмотки ВН 10 кВ, обмотки НН 0,4 кВ, cхема и группа соединения D/Yн-11 | шт
27.11.43.000.89.1.62.05-0371-000 | Трансформатор трехфазный сухой с литой изоляцией, герметичное исполнение, мощность 2500 кВА, напряжение обмотки ВН 10 кВ, обмотки НН 0,4 кВ, cхема и группа соединения D/Yн-11 | шт
89.1.62.05-0372 | Установка персонального досмотра, зона сканирования 900х2000 мм | шт
26.51.66.190.89.1.62.05-0372-000 | Установка персонального досмотра, зона сканирования 900х2000 мм | шт
89.1.62.05-0373 | Детектор обнаружитель паров и следов взрывчатых веществ, пороговая чувствительность не менее 10-13 г/см3, размер 300х180х90 мм | компл
26.51.53.130.89.1.62.05-0373-000 | Детектор обнаружитель паров и следов взрывчатых веществ, пороговая чувствительность не менее 10-13 г/см3, размер 300х180х90 мм | компл
89.1.62.05-0374 | Металлодетектор стационарный арочный, 33 зоны обнаружения, габариты прохода 2000х760х580 мм, габаритный размер 2200х900х580 мм | шт
26.30.50.119.89.1.62.05-0374-000 | Металлодетектор стационарный арочный, 33 зоны обнаружения, габариты прохода 2000х760х580 мм, габаритный размер 2200х900х580 мм | шт
89.1.62.05-0375 | Горелки сварочные для роботизированной дуговой сварки в среде защитного (инертного и активного) газа | шт
28.29.70.110.89.1.62.05-0375-000 | Горелки сварочные для роботизированной дуговой сварки в среде защитного (инертного и активного) газа | шт
89.1.62.05-0376 | Горелки сварочные для ручной дуговой сварки в среде защитного (инертного и активного) газа | шт
28.29.70.110.89.1.62.05-0376-000 | Горелки сварочные для ручной дуговой сварки в среде защитного (инертного и активного) газа | шт
89.1.62.05-0377 | Индикатор налива цистерн во взрывозащищенном исполнении | шт
26.51.70.190.89.1.62.05-0377-000 | Индикатор налива цистерн во взрывозащищенном исполнении | шт
89.1.62.05-0378 | Контроллер программируемый промышленный во взрывозащищенном исполнении для управления установкой налива цистерн | шт
26.51.70.190.89.1.62.05-0378-000 | Контроллер программируемый промышленный во взрывозащищенном исполнении для управления установкой налива цистерн | шт
89.1.62.05-0379 | Контроллер программируемый промышленный для управления установкой налива цистерн | шт
26.51.70.190.89.1.62.05-0379-000 | Контроллер программируемый промышленный для управления установкой налива цистерн | шт
89.1.62.05-0380 | Контроллер программируемый промышленный с индикацией во взрывозащищенном исполнении для управления установкой налива цистерн | шт
26.51.70.190.89.1.62.05-0380-000 | Контроллер программируемый промышленный с индикацией во взрывозащищенном исполнении для управления установкой налива цистерн | шт
89.1.62.05-0381 | Монитор налива во взрывозащищенном исполнении для безопасного налива нефтепродуктов в цистерны, оборудованные системой ограничения наполнения | шт
26.51.70.190.89.1.62.05-0381-000 | Монитор налива во взрывозащищенном исполнении для безопасного налива нефтепродуктов в цистерны, оборудованные системой ограничения наполнения | шт
89.1.62.05-0382 | Терминал во взрывозащищенном исполнении со встроенным экраном и клавиатурой устройством считывания и записи бесконтактных карт | шт
26.51.70.190.89.1.62.05-0382-000 | Терминал во взрывозащищенном исполнении со встроенным экраном и клавиатурой устройством считывания и записи бесконтактных карт | шт
89.1.62.05-0383 | Колонка топливораздаточная всасывающего типа на пять видов топлива с системой возврата паров, 10 раздаточных рукавов, максимальная производительность по каждому шлангу 40, 70, 90, 130 л/мин | шт
26.51.70.190.89.1.62.05-0383-000 | Колонка топливораздаточная всасывающего типа на пять видов топлива с системой возврата паров, 10 раздаточных рукавов, максимальная производительность по каждому шлангу 40, 70, 90, 130 л/мин | шт
89.1.62.05-0384 | Электронагреватель карбидкремниевый, диаметр рабочей части 12 мм, длина рабочей части 190 мм, два холодных выхода длиной 45 мм | шт
27.90.33.120.89.1.62.05-0384-000 | Электронагреватель карбидкремниевый, диаметр рабочей части 12 мм, длина рабочей части 190 мм, два холодных выхода длиной 45 мм | шт
89.1.62.05-0385 | Электронагреватель карбидкремниевый, диаметр рабочей части 25 мм, длина рабочей части 400 мм, два холодных выхода длиной 400 мм | шт
27.90.33.120.89.1.62.05-0385-000 | Электронагреватель карбидкремниевый, диаметр рабочей части 25 мм, длина рабочей части 400 мм, два холодных выхода длиной 400 мм | шт
89.1.62.05-0386 | Электронагреватель карбидкремниевый, диаметр рабочей части 25 мм, длина рабочей части 400 мм, два холодных выхода длиной 450 мм | шт
27.90.33.120.89.1.62.05-0386-000 | Электронагреватель карбидкремниевый, диаметр рабочей части 25 мм, длина рабочей части 400 мм, два холодных выхода длиной 450 мм | шт
89.1.62.05-0387 | Электронагреватель карбидкремниевый, диаметр рабочей части 30 мм, длина рабочей части 600 мм, два холодных выхода длиной 350 мм | шт
27.90.33.120.89.1.62.05-0387-000 | Электронагреватель карбидкремниевый, диаметр рабочей части 30 мм, длина рабочей части 600 мм, два холодных выхода длиной 350 мм | шт
89.1.62.05-0388 | Электронагреватель карбидкремниевый, диаметр рабочей части 8 мм, длина рабочей части 150 мм, диаметр выводов 15 мм, два холодных вывода длиной 150 мм | шт
27.90.33.120.89.1.62.05-0388-000 | Электронагреватель карбидкремниевый, диаметр рабочей части 8 мм, длина рабочей части 150 мм, диаметр выводов 15 мм, два холодных вывода длиной 150 мм | шт
89.1.62.05-0389 | Электронагреватель карбидкремниевый, диаметр рабочей части 8 мм, длина рабочей части 180 мм, диаметр выводов 15 мм, два холодных вывода длиной 150 мм | шт
27.90.33.120.89.1.62.05-0389-000 | Электронагреватель карбидкремниевый, диаметр рабочей части 8 мм, длина рабочей части 180 мм, диаметр выводов 15 мм, два холодных вывода длиной 150 мм | шт
89.1.62.05-0390 | Электронагреватель карбидкремниевый, диаметр рабочей части 14 мм, длина рабочей части 400 мм, диаметр выводов 25 мм, два холодных вывода длиной 350 мм | шт
27.90.33.120.89.1.62.05-0390-000 | Электронагреватель карбидкремниевый, диаметр рабочей части 14 мм, длина рабочей части 400 мм, диаметр выводов 25 мм, два холодных вывода длиной 350 мм | шт
89.1.62.05-0391 | Электронагреватель карбидкремниевый, диаметр рабочей части 18 мм, длина рабочей части 300 мм, диаметр выводов 30 мм, два холодных вывода длиной 350 мм | шт
27.90.33.120.89.1.62.05-0391-000 | Электронагреватель карбидкремниевый, диаметр рабочей части 18 мм, длина рабочей части 300 мм, диаметр выводов 30 мм, два холодных вывода длиной 350 мм | шт
89.1.62.05-0392 | Прибор для измерения и регистрации характеристик напряжения, временных характеристик и показателей качества электрической энергии, класс А | шт
26.51.45.190.89.1.62.05-0392-000 | Прибор для измерения и регистрации характеристик напряжения, временных характеристик и показателей качества электрической энергии, класс А | шт
89.1.62.05-0393 | Прибор для измерения и регистрации характеристик напряжения, временных характеристик и показателей качества электрической энергии с опцией Ethernet, класс А | шт
26.51.45.190.89.1.62.05-0393-000 | Прибор для измерения и регистрации характеристик напряжения, временных характеристик и показателей качества электрической энергии с опцией Ethernet, класс А | шт
89.1.62.05-0394 | Прибор для измерения и регистрации характеристик напряжения, временных характеристик и показателей качества электрической энергии с опцией Ethernet и опцией измерения импульсов напряжения, класс А | шт
26.51.45.190.89.1.62.05-0394-000 | Прибор для измерения и регистрации характеристик напряжения, временных характеристик и показателей качества электрической энергии с опцией Ethernet и опцией измерения импульсов напряжения, класс А | шт
89.1.62.05-0395 | Прибор для измерения и регистрации характеристик напряжения, силы тока, активной, реактивной и полной мощности, временных характеристик и показателей качества электрической энергии, класс А | шт
26.51.45.190.89.1.62.05-0395-000 | Прибор для измерения и регистрации характеристик напряжения, силы тока, активной, реактивной и полной мощности, временных характеристик и показателей качества электрической энергии, класс А | шт
89.1.62.05-0396 | Прибор для измерения и регистрации характеристик напряжения, силы тока, активной, реактивной и полной мощности, временных характеристик и показателей качества электрической энергии с опцией Ethernet, класс А | шт
26.51.45.190.89.1.62.05-0396-000 | Прибор для измерения и регистрации характеристик напряжения, силы тока, активной, реактивной и полной мощности, временных характеристик и показателей качества электрической энергии с опцией Ethernet, класс А | шт
89.1.62.05-0397 | Прибор для измерения и регистрации характеристик напряжения, силы тока, активной, реактивной и полной мощности, временных характеристик и показателей качества электрической энергии с опцией измерения импульсов напряжения, класс А | шт
26.51.45.190.89.1.62.05-0397-000 | Прибор для измерения и регистрации характеристик напряжения, силы тока, активной, реактивной и полной мощности, временных характеристик и показателей качества электрической энергии с опцией измерения импульсов напряжения, класс А | шт
89.1.62.05-0398 | Прибор для измерения и регистрации характеристик напряжения, силы тока, активной, реактивной и полной мощности, временных характеристик и показателей качества электрической энергии с опцией Ethernet и опцией измерения импульсов напряжения, класс А | шт
26.51.45.190.89.1.62.05-0398-000 | Прибор для измерения и регистрации характеристик напряжения, силы тока, активной, реактивной и полной мощности, временных характеристик и показателей качества электрической энергии с опцией Ethernet и опцией измерения импульсов напряжения, класс А | шт
89.1.62.05-0399 | Устройства комплектные низковольтные шкафного типа с напряжением главной цепи 24 В, 110 В, 220 В, 380 В переменного тока частотой 50 Гц и 12 В, 24 В, 48 В, 110 В и 220 В постоянного тока | шт
27.12.31.000.89.1.62.05-0399-000 | Устройства комплектные низковольтные шкафного типа с напряжением главной цепи 24 В, 110 В, 220 В, 380 В переменного тока частотой 50 Гц и 12 В, 24 В, 48 В, 110 В и 220 В постоянного тока | шт
89.1.62.05-0400 | Устройства комплектные низковольтные ящичного типа с напряжением главной цепи 24 В, 110 В, 220 В, 380 В переменного тока частотой 50 Гц и 12 В, 24 В, 48 В, 110 В и 220 В постоянного тока | шт
27.12.31.000.89.1.62.05-0400-000 | Устройства комплектные низковольтные ящичного типа с напряжением главной цепи 24 В, 110 В, 220 В, 380 В переменного тока частотой 50 Гц и 12 В, 24 В, 48 В, 110 В и 220 В постоянного тока | шт
89.1.62.05-0401 | Устройства комплектные низковольтные шкафного исполнения до 4000А с номинальным рабочим напряжением главной цепи 380 В (400 В, 415 В, 660 В, 690 В) переменного тока и 220 В, 110 В постоянного тока | шт
27.12.31.000.89.1.62.05-0401-000 | Устройства комплектные низковольтные шкафного исполнения до 4000А с номинальным рабочим напряжением главной цепи 380 В (400 В, 415 В, 660 В, 690 В) переменного тока и 220 В, 110 В постоянного тока | шт
89.1.62.05-0402 | Устройства комплектные низковольтные шкафы постоянного тока до 1600А двухстороннего обслуживания, напряжением 220 В и 110 В постоянного тока | шт
27.12.31.000.89.1.62.05-0402-000 | Устройства комплектные низковольтные шкафы постоянного тока до 1600А двухстороннего обслуживания, напряжением 220 В и 110 В постоянного тока | шт
89.1.62.05-0403 | Устройство программного управления, напряжение питания 24-220 В, интерфейс ModBus-RTU, ModBus-TCP, слот для карты памяти MicroSD, количество каналов 4096 шт, тип сигналов ввода 24DC, 220AC, TC, TR, тип интерфейса для связи с модулями ввода/вывода ST-BUS, диапазон коммутируемого напряжения 24-220 В, максимальный коммутируемый ток 5 А, количество посадочных мест под юниты 8 шт, количество портов Ethernet 6 шт, количество интерфейсов RS-485/422/232 7 шт, скорость обмена с модулями ввода/вывода 5000 кбит/с, диапазон измеряемых частот 0-100000 Гц | шт
26.51.70.190.89.1.62.05-0403-000 | Устройство программного управления, напряжение питания 24-220 В, интерфейс ModBus-RTU, ModBus-TCP, слот для карты памяти MicroSD, количество каналов 4096 шт, тип сигналов ввода 24DC, 220AC, TC, TR, тип интерфейса для связи с модулями ввода/вывода ST-BUS, диапазон коммутируемого напряжения 24-220 В, максимальный коммутируемый ток 5 А, количество посадочных мест под юниты 8 шт, количество портов Ethernet 6 шт, количество интерфейсов RS-485/422/232 7 шт, скорость обмена с модулями ввода/вывода 5000 кбит/с, диапазон измеряемых частот 0-100000 Гц | шт
Группа 89.1.62.06: Контакторы, пускатели электромагнитные | Группа 89.1.62.06: Контакторы, пускатели электромагнитные | Группа 89.1.62.06: Контакторы, пускатели электромагнитные
89.1.62.06-0001 | Контакторы электромагнитные постоянного и переменного тока, двухполюсные, номинальный ток главной цепи 16 А, переменное напряжение 380 и 660 В | шт
27.33.13.140.89.1.62.06-0001-000 | Контакторы электромагнитные постоянного и переменного тока, двухполюсные, номинальный ток главной цепи 16 А, переменное напряжение 380 и 660 В | шт
89.1.62.06-0002 | Контакторы электромагнитные постоянного и переменного тока, двухполюсные, номинальный ток главной цепи 160 А, постоянное напряжение 220 и 440 В | шт
27.33.13.140.89.1.62.06-0002-000 | Контакторы электромагнитные постоянного и переменного тока, двухполюсные, номинальный ток главной цепи 160 А, постоянное напряжение 220 и 440 В | шт
89.1.62.06-0003 | Контакторы электромагнитные постоянного и переменного тока, двухполюсные, номинальный ток главной цепи 25 А, постоянное напряжение 220 и 440 В | шт
27.33.13.140.89.1.62.06-0003-000 | Контакторы электромагнитные постоянного и переменного тока, двухполюсные, номинальный ток главной цепи 25 А, постоянное напряжение 220 и 440 В | шт
89.1.62.06-0004 | Контакторы электромагнитные постоянного и переменного тока, двухполюсные, номинальный ток главной цепи 250 А, постоянное напряжение 220 и 440 В | шт
27.33.13.140.89.1.62.06-0004-000 | Контакторы электромагнитные постоянного и переменного тока, двухполюсные, номинальный ток главной цепи 250 А, постоянное напряжение 220 и 440 В | шт
89.1.62.06-0005 | Контакторы электромагнитные постоянного и переменного тока, двухполюсные, номинальный ток главной цепи 63 А, переменное напряжение 380 и 660 В | шт
27.33.13.140.89.1.62.06-0005-000 | Контакторы электромагнитные постоянного и переменного тока, двухполюсные, номинальный ток главной цепи 63 А, переменное напряжение 380 и 660 В | шт
89.1.62.06-0006 | Контакторы электромагнитные постоянного и переменного тока, пятиполюсные, номинальный ток главной цепи 63 А, постоянное напряжение 220 и 440 В | шт
27.33.13.140.89.1.62.06-0006-000 | Контакторы электромагнитные постоянного и переменного тока, пятиполюсные, номинальный ток главной цепи 63 А, постоянное напряжение 220 и 440 В | шт
89.1.62.06-0007 | Контакторы электромагнитные постоянного и переменного тока, трехполюсные, номинальный ток главной цепи 10 А, переменное напряжение 380 и 660 В | шт
27.33.13.140.89.1.62.06-0007-000 | Контакторы электромагнитные постоянного и переменного тока, трехполюсные, номинальный ток главной цепи 10 А, переменное напряжение 380 и 660 В | шт
89.1.62.06-0008 | Контакторы электромагнитные постоянного и переменного тока, трехполюсные, номинальный ток главной цепи 100 А, постоянное напряжение 220 и 440 В | шт
27.33.13.140.89.1.62.06-0008-000 | Контакторы электромагнитные постоянного и переменного тока, трехполюсные, номинальный ток главной цепи 100 А, постоянное напряжение 220 и 440 В | шт
89.1.62.06-0009 | Контакторы электромагнитные постоянного и переменного тока, трехполюсные, номинальный ток главной цепи 40 А, переменное напряжение 380 и 660 В | шт
27.33.13.140.89.1.62.06-0009-000 | Контакторы электромагнитные постоянного и переменного тока, трехполюсные, номинальный ток главной цепи 40 А, переменное напряжение 380 и 660 В | шт
89.1.62.06-0010 | Контакторы электромагнитные постоянного и переменного тока, четырехполюсные, номинальный ток главной цепи 10 А, постоянное напряжение 220 и 440 В | шт
27.33.13.140.89.1.62.06-0010-000 | Контакторы электромагнитные постоянного и переменного тока, четырехполюсные, номинальный ток главной цепи 10 А, постоянное напряжение 220 и 440 В | шт
89.1.62.06-0011 | Контакторы электромагнитные постоянного и переменного тока, четырехполюсные, номинальный ток главной цепи 100 А, постоянное напряжение 220 и 440 В | шт
27.33.13.140.89.1.62.06-0011-000 | Контакторы электромагнитные постоянного и переменного тока, четырехполюсные, номинальный ток главной цепи 100 А, постоянное напряжение 220 и 440 В | шт
89.1.62.06-0012 | Контакторы электромагнитные постоянного и переменного тока, четырехполюсные, номинальный ток главной цепи 16 А, постоянное напряжение 220 и 440 В | шт
27.33.13.140.89.1.62.06-0012-000 | Контакторы электромагнитные постоянного и переменного тока, четырехполюсные, номинальный ток главной цепи 16 А, постоянное напряжение 220 и 440 В | шт
89.1.62.06-0013 | Контакторы электромагнитные постоянного и переменного тока, четырехполюсные, номинальный ток главной цепи 25 А, постоянное напряжение 220 и 440 В | шт
27.33.13.140.89.1.62.06-0013-000 | Контакторы электромагнитные постоянного и переменного тока, четырехполюсные, номинальный ток главной цепи 25 А, постоянное напряжение 220 и 440 В | шт
89.1.62.06-0014 | Контакторы электромагнитные постоянного и переменного тока, четырехполюсные, номинальный ток главной цепи 250 А, постоянное напряжение 220 и 440 В | шт
27.33.13.140.89.1.62.06-0014-000 | Контакторы электромагнитные постоянного и переменного тока, четырехполюсные, номинальный ток главной цепи 250 А, постоянное напряжение 220 и 440 В | шт
89.1.62.06-0015 | Контакторы электромагнитные постоянного и переменного тока, четырехполюсные, номинальный ток главной цепи 40 А, постоянное напряжение 220 и 440 В | шт
27.33.13.140.89.1.62.06-0015-000 | Контакторы электромагнитные постоянного и переменного тока, четырехполюсные, номинальный ток главной цепи 40 А, постоянное напряжение 220 и 440 В | шт
89.1.62.06-0016 | Контакторы электромагнитные постоянного и переменного тока, четырехполюсные, номинальный ток главной цепи 63 А, постоянное напряжение 220 и 440 В | шт
27.33.13.140.89.1.62.06-0016-000 | Контакторы электромагнитные постоянного и переменного тока, четырехполюсные, номинальный ток главной цепи 63 А, постоянное напряжение 220 и 440 В | шт
89.1.62.06-0017 | Контакторы электромагнитные переменного тока, двухполюсные, номинальный ток главной цепи 10 А, переменное напряжение 380 и 660 В | шт
27.33.13.140.89.1.62.06-0017-000 | Контакторы электромагнитные переменного тока, двухполюсные, номинальный ток главной цепи 10 А, переменное напряжение 380 и 660 В | шт
89.1.62.06-0018 | Контакторы электромагнитные переменного тока, двухполюсные, номинальный ток главной цепи 10 А, постоянное напряжение 220 и 440 В | шт
27.33.13.140.89.1.62.06-0018-000 | Контакторы электромагнитные переменного тока, двухполюсные, номинальный ток главной цепи 10 А, постоянное напряжение 220 и 440 В | шт
89.1.62.06-0019 | Контакторы электромагнитные переменного тока, двухполюсные, номинальный ток главной цепи 16 А, постоянное напряжение 220 и 440 В | шт
27.33.13.140.89.1.62.06-0019-000 | Контакторы электромагнитные переменного тока, двухполюсные, номинальный ток главной цепи 16 А, постоянное напряжение 220 и 440 В | шт
89.1.62.06-0020 | Контакторы электромагнитные переменного тока, двухполюсные, номинальный ток главной цепи 25 А, переменное напряжение 380 и 660 В | шт
27.33.13.140.89.1.62.06-0020-000 | Контакторы электромагнитные переменного тока, двухполюсные, номинальный ток главной цепи 25 А, переменное напряжение 380 и 660 В | шт
89.1.62.06-0021 | Контакторы электромагнитные переменного тока, двухполюсные, номинальный ток главной цепи 25 А, постоянное напряжение 220 и 440 В | шт
27.33.13.140.89.1.62.06-0021-000 | Контакторы электромагнитные переменного тока, двухполюсные, номинальный ток главной цепи 25 А, постоянное напряжение 220 и 440 В | шт
89.1.62.06-0022 | Контакторы электромагнитные переменного тока, двухполюсные, номинальный ток главной цепи 40 А, переменное напряжение 380 и 660 В | шт
27.33.13.140.89.1.62.06-0022-000 | Контакторы электромагнитные переменного тока, двухполюсные, номинальный ток главной цепи 40 А, переменное напряжение 380 и 660 В | шт
89.1.62.06-0023 | Контакторы электромагнитные переменного тока, двухполюсные, номинальный ток главной цепи 400 А, постоянное напряжение 220 и 440 В | шт
27.33.13.140.89.1.62.06-0023-000 | Контакторы электромагнитные переменного тока, двухполюсные, номинальный ток главной цепи 400 А, постоянное напряжение 220 и 440 В | шт
89.1.62.06-0024 | Контакторы электромагнитные переменного тока, двухполюсные, номинальный ток главной цепи 63 А, постоянное напряжение 220 и 440 В | шт
27.33.13.140.89.1.62.06-0024-000 | Контакторы электромагнитные переменного тока, двухполюсные, номинальный ток главной цепи 63 А, постоянное напряжение 220 и 440 В | шт
89.1.62.06-0025 | Контакторы электромагнитные переменного тока, однополюсные, номинальный ток главной цепи 25 А, переменное напряжение 380 и 660 В | шт
27.33.13.140.89.1.62.06-0025-000 | Контакторы электромагнитные переменного тока, однополюсные, номинальный ток главной цепи 25 А, переменное напряжение 380 и 660 В | шт
89.1.62.06-0026 | Контакторы электромагнитные переменного тока, однополюсные, номинальный ток главной цепи 40 А, постоянное напряжение 220 и 440 В | шт
27.33.13.140.89.1.62.06-0026-000 | Контакторы электромагнитные переменного тока, однополюсные, номинальный ток главной цепи 40 А, постоянное напряжение 220 и 440 В | шт
89.1.62.06-0027 | Контакторы электромагнитные переменного тока, трехполюсные, номинальный ток главной цепи 10 А, переменное напряжение 380 и 660 В | шт
27.33.13.140.89.1.62.06-0027-000 | Контакторы электромагнитные переменного тока, трехполюсные, номинальный ток главной цепи 10 А, переменное напряжение 380 и 660 В | шт
89.1.62.06-0028 | Контакторы электромагнитные переменного тока, трехполюсные, номинальный ток главной цепи 10 А, постоянное напряжение 220 и 440 В | шт
27.33.13.140.89.1.62.06-0028-000 | Контакторы электромагнитные переменного тока, трехполюсные, номинальный ток главной цепи 10 А, постоянное напряжение 220 и 440 В | шт
89.1.62.06-0029 | Контакторы электромагнитные переменного тока, трехполюсные, номинальный ток главной цепи 100 А, переменное напряжение 380 и 660 В | шт
27.33.13.140.89.1.62.06-0029-000 | Контакторы электромагнитные переменного тока, трехполюсные, номинальный ток главной цепи 100 А, переменное напряжение 380 и 660 В | шт
89.1.62.06-0030 | Контакторы электромагнитные переменного тока, трехполюсные, номинальный ток главной цепи 100 А, постоянное напряжение 220 и 440 В | шт
27.33.13.140.89.1.62.06-0030-000 | Контакторы электромагнитные переменного тока, трехполюсные, номинальный ток главной цепи 100 А, постоянное напряжение 220 и 440 В | шт
89.1.62.06-0031 | Контакторы электромагнитные переменного тока, трехполюсные, номинальный ток главной цепи 16 А, переменное напряжение 380 и 660 В | шт
27.33.13.140.89.1.62.06-0031-000 | Контакторы электромагнитные переменного тока, трехполюсные, номинальный ток главной цепи 16 А, переменное напряжение 380 и 660 В | шт
89.1.62.06-0032 | Контакторы электромагнитные переменного тока, трехполюсные, номинальный ток главной цепи 16 А, постоянное напряжение 220 и 440 В | шт
27.33.13.140.89.1.62.06-0032-000 | Контакторы электромагнитные переменного тока, трехполюсные, номинальный ток главной цепи 16 А, постоянное напряжение 220 и 440 В | шт
89.1.62.06-0033 | Контакторы электромагнитные переменного тока, трехполюсные, номинальный ток главной цепи 160 А, переменное напряжение 380 и 660 В | шт
27.33.13.140.89.1.62.06-0033-000 | Контакторы электромагнитные переменного тока, трехполюсные, номинальный ток главной цепи 160 А, переменное напряжение 380 и 660 В | шт
89.1.62.06-0034 | Контакторы электромагнитные переменного тока, трехполюсные, номинальный ток главной цепи 160 А, постоянное напряжение 220 и 440 В | шт
27.33.13.140.89.1.62.06-0034-000 | Контакторы электромагнитные переменного тока, трехполюсные, номинальный ток главной цепи 160 А, постоянное напряжение 220 и 440 В | шт
89.1.62.06-0035 | Контакторы электромагнитные переменного тока, трехполюсные, номинальный ток главной цепи 25 А, переменное напряжение 380 и 660 В | шт
27.33.13.140.89.1.62.06-0035-000 | Контакторы электромагнитные переменного тока, трехполюсные, номинальный ток главной цепи 25 А, переменное напряжение 380 и 660 В | шт
89.1.62.06-0036 | Контакторы электромагнитные переменного тока, трехполюсные, номинальный ток главной цепи 25 А, постоянное напряжение 220 и 440 В | шт
27.33.13.140.89.1.62.06-0036-000 | Контакторы электромагнитные переменного тока, трехполюсные, номинальный ток главной цепи 25 А, постоянное напряжение 220 и 440 В | шт
89.1.62.06-0037 | Контакторы электромагнитные переменного тока, трехполюсные, номинальный ток главной цепи 250 А, переменное напряжение 380 и 660 В | шт
27.33.13.140.89.1.62.06-0037-000 | Контакторы электромагнитные переменного тока, трехполюсные, номинальный ток главной цепи 250 А, переменное напряжение 380 и 660 В | шт
89.1.62.06-0038 | Контакторы электромагнитные переменного тока, трехполюсные, номинальный ток главной цепи 250 А, постоянное напряжение 220 и 440 В | шт
27.33.13.140.89.1.62.06-0038-000 | Контакторы электромагнитные переменного тока, трехполюсные, номинальный ток главной цепи 250 А, постоянное напряжение 220 и 440 В | шт
89.1.62.06-0039 | Контакторы электромагнитные переменного тока, трехполюсные, номинальный ток главной цепи 4 А, переменное напряжение 380 и 660 В | шт
27.33.13.140.89.1.62.06-0039-000 | Контакторы электромагнитные переменного тока, трехполюсные, номинальный ток главной цепи 4 А, переменное напряжение 380 и 660 В | шт
89.1.62.06-0040 | Контакторы электромагнитные переменного тока, трехполюсные, номинальный ток главной цепи 4 А, постоянное напряжение 220 и 440 В | шт
27.33.13.140.89.1.62.06-0040-000 | Контакторы электромагнитные переменного тока, трехполюсные, номинальный ток главной цепи 4 А, постоянное напряжение 220 и 440 В | шт
89.1.62.06-0041 | Контакторы электромагнитные переменного тока, трехполюсные, номинальный ток главной цепи 40 А, переменное напряжение 380 и 660 В | шт
27.33.13.140.89.1.62.06-0041-000 | Контакторы электромагнитные переменного тока, трехполюсные, номинальный ток главной цепи 40 А, переменное напряжение 380 и 660 В | шт
89.1.62.06-0042 | Контакторы электромагнитные переменного тока, трехполюсные, номинальный ток главной цепи 40 А, постоянное напряжение 220 и 440 В | шт
27.33.13.140.89.1.62.06-0042-000 | Контакторы электромагнитные переменного тока, трехполюсные, номинальный ток главной цепи 40 А, постоянное напряжение 220 и 440 В | шт
89.1.62.06-0043 | Контакторы электромагнитные переменного тока, трехполюсные, номинальный ток главной цепи 400 А, переменное напряжение 380 и 660 В | шт
27.33.13.140.89.1.62.06-0043-000 | Контакторы электромагнитные переменного тока, трехполюсные, номинальный ток главной цепи 400 А, переменное напряжение 380 и 660 В | шт
89.1.62.06-0044 | Контакторы электромагнитные переменного тока, трехполюсные, номинальный ток главной цепи 400 А, постоянное напряжение 220 и 440 В | шт
27.33.13.140.89.1.62.06-0044-000 | Контакторы электромагнитные переменного тока, трехполюсные, номинальный ток главной цепи 400 А, постоянное напряжение 220 и 440 В | шт
89.1.62.06-0045 | Контакторы электромагнитные переменного тока, трехполюсные, номинальный ток главной цепи 6,3 А, переменное напряжение 380 и 660 В | шт
27.33.13.140.89.1.62.06-0045-000 | Контакторы электромагнитные переменного тока, трехполюсные, номинальный ток главной цепи 6,3 А, переменное напряжение 380 и 660 В | шт
89.1.62.06-0046 | Контакторы электромагнитные переменного тока, трехполюсные, номинальный ток главной цепи 6,3 А, постоянное напряжение 220 и 440 В | шт
27.33.13.140.89.1.62.06-0046-000 | Контакторы электромагнитные переменного тока, трехполюсные, номинальный ток главной цепи 6,3 А, постоянное напряжение 220 и 440 В | шт
89.1.62.06-0047 | Контакторы электромагнитные переменного тока, трехполюсные, номинальный ток главной цепи 63 А, переменное напряжение 380 и 660 В | шт
27.33.13.140.89.1.62.06-0047-000 | Контакторы электромагнитные переменного тока, трехполюсные, номинальный ток главной цепи 63 А, переменное напряжение 380 и 660 В | шт
89.1.62.06-0048 | Контакторы электромагнитные переменного тока, трехполюсные, номинальный ток главной цепи 63 А, постоянное напряжение 220 и 440 В | шт
27.33.13.140.89.1.62.06-0048-000 | Контакторы электромагнитные переменного тока, трехполюсные, номинальный ток главной цепи 63 А, постоянное напряжение 220 и 440 В | шт
89.1.62.06-0049 | Контакторы электромагнитные переменного тока, трехполюсные, номинальный ток главной цепи 630 А, переменное напряжение 380 и 660 В | шт
27.33.13.140.89.1.62.06-0049-000 | Контакторы электромагнитные переменного тока, трехполюсные, номинальный ток главной цепи 630 А, переменное напряжение 380 и 660 В | шт
89.1.62.06-0050 | Контакторы электромагнитные переменного тока, трехполюсные, номинальный ток главной цепи 630 А, постоянное напряжение 220 и 440 В | шт
27.33.13.140.89.1.62.06-0050-000 | Контакторы электромагнитные переменного тока, трехполюсные, номинальный ток главной цепи 630 А, постоянное напряжение 220 и 440 В | шт
89.1.62.06-0051 | Контакторы электромагнитные переменного тока, четырехполюсные, номинальный ток главной цепи 10 А, переменное напряжение 380 и 660 В | шт
27.33.13.140.89.1.62.06-0051-000 | Контакторы электромагнитные переменного тока, четырехполюсные, номинальный ток главной цепи 10 А, переменное напряжение 380 и 660 В | шт
89.1.62.06-0052 | Контакторы электромагнитные переменного тока, четырехполюсные, номинальный ток главной цепи 10 А, постоянное напряжение 220 и 440 В | шт
27.33.13.140.89.1.62.06-0052-000 | Контакторы электромагнитные переменного тока, четырехполюсные, номинальный ток главной цепи 10 А, постоянное напряжение 220 и 440 В | шт
89.1.62.06-0053 | Контакторы электромагнитные переменного тока, четырехполюсные, номинальный ток главной цепи 100 А, переменное напряжение 380 и 660 В | шт
27.33.13.140.89.1.62.06-0053-000 | Контакторы электромагнитные переменного тока, четырехполюсные, номинальный ток главной цепи 100 А, переменное напряжение 380 и 660 В | шт
89.1.62.06-0054 | Контакторы электромагнитные переменного тока, четырехполюсные, номинальный ток главной цепи 100 А, постоянное напряжение 220 и 440 В | шт
27.33.13.140.89.1.62.06-0054-000 | Контакторы электромагнитные переменного тока, четырехполюсные, номинальный ток главной цепи 100 А, постоянное напряжение 220 и 440 В | шт
89.1.62.06-0055 | Контакторы электромагнитные переменного тока, четырехполюсные, номинальный ток главной цепи 16 А, переменное напряжение 380 и 660 В | шт
27.33.13.140.89.1.62.06-0055-000 | Контакторы электромагнитные переменного тока, четырехполюсные, номинальный ток главной цепи 16 А, переменное напряжение 380 и 660 В | шт
89.1.62.06-0056 | Контакторы электромагнитные переменного тока, четырехполюсные, номинальный ток главной цепи 160 А, переменное напряжение 380 и 660 В | шт
27.33.13.140.89.1.62.06-0056-000 | Контакторы электромагнитные переменного тока, четырехполюсные, номинальный ток главной цепи 160 А, переменное напряжение 380 и 660 В | шт
89.1.62.06-0057 | Контакторы электромагнитные переменного тока, четырехполюсные, номинальный ток главной цепи 25 А, переменное напряжение 380 и 660 В | шт
27.33.13.140.89.1.62.06-0057-000 | Контакторы электромагнитные переменного тока, четырехполюсные, номинальный ток главной цепи 25 А, переменное напряжение 380 и 660 В | шт
89.1.62.06-0058 | Контакторы электромагнитные переменного тока, четырехполюсные, номинальный ток главной цепи 250 А, переменное напряжение 380 и 660 В | шт
27.33.13.140.89.1.62.06-0058-000 | Контакторы электромагнитные переменного тока, четырехполюсные, номинальный ток главной цепи 250 А, переменное напряжение 380 и 660 В | шт
89.1.62.06-0059 | Контакторы электромагнитные переменного тока, четырехполюсные, номинальный ток главной цепи 4 А, переменное напряжение 380 и 660 В | шт
27.33.13.140.89.1.62.06-0059-000 | Контакторы электромагнитные переменного тока, четырехполюсные, номинальный ток главной цепи 4 А, переменное напряжение 380 и 660 В | шт
89.1.62.06-0060 | Контакторы электромагнитные переменного тока, четырехполюсные, номинальный ток главной цепи 4 А, постоянное напряжение 220 и 440 В | шт
27.33.13.140.89.1.62.06-0060-000 | Контакторы электромагнитные переменного тока, четырехполюсные, номинальный ток главной цепи 4 А, постоянное напряжение 220 и 440 В | шт
89.1.62.06-0061 | Контакторы электромагнитные переменного тока, четырехполюсные, номинальный ток главной цепи 40 А, переменное напряжение 380 и 660 В | шт
27.33.13.140.89.1.62.06-0061-000 | Контакторы электромагнитные переменного тока, четырехполюсные, номинальный ток главной цепи 40 А, переменное напряжение 380 и 660 В | шт
89.1.62.06-0062 | Контакторы электромагнитные переменного тока, четырехполюсные, номинальный ток главной цепи 6,3 А, переменное напряжение 380 и 660 В | шт
27.33.13.140.89.1.62.06-0062-000 | Контакторы электромагнитные переменного тока, четырехполюсные, номинальный ток главной цепи 6,3 А, переменное напряжение 380 и 660 В | шт
89.1.62.06-0063 | Контакторы электромагнитные переменного тока, четырехполюсные, номинальный ток главной цепи 6,3 А, постоянное напряжение 220 и 440 В | шт
27.33.13.140.89.1.62.06-0063-000 | Контакторы электромагнитные переменного тока, четырехполюсные, номинальный ток главной цепи 6,3 А, постоянное напряжение 220 и 440 В | шт
89.1.62.06-0064 | Контакторы электромагнитные переменного тока, четырехполюсные, номинальный ток главной цепи 63 А, переменное напряжение 380 и 660 В | шт
27.33.13.140.89.1.62.06-0064-000 | Контакторы электромагнитные переменного тока, четырехполюсные, номинальный ток главной цепи 63 А, переменное напряжение 380 и 660 В | шт
89.1.62.06-0065 | Контакторы электромагнитные постоянного тока, однополюсные, номинальный ток главной цепи 250 А, постоянное напряжение 220 и 440 В | шт
27.33.13.140.89.1.62.06-0065-000 | Контакторы электромагнитные постоянного тока, однополюсные, номинальный ток главной цепи 250 А, постоянное напряжение 220 и 440 В | шт
89.1.62.06-0066 | Контакторы электромагнитные постоянного тока, однополюсные, номинальный ток главной цепи 630 А, постоянное напряжение 220 и 440 В | шт
27.33.13.140.89.1.62.06-0066-000 | Контакторы электромагнитные постоянного тока, однополюсные, номинальный ток главной цепи 630 А, постоянное напряжение 220 и 440 В | шт
89.1.62.06-0067 | Контактор модульный из двух нормально-открытых контактов по 20 А с катушкой управления 220 В | шт
27.33.13.140.89.1.62.06-0067-000 | Контактор модульный из двух нормально-открытых контактов по 20 А с катушкой управления 220 В | шт
89.1.62.06-0068 | Контактор модульный, номинальное напряжение 24 В, номинальный ток 40 А, размер 54x85x58 мм | шт
27.33.13.140.89.1.62.06-0068-000 | Контактор модульный, номинальное напряжение 24 В, номинальный ток 40 А, размер 54x85x58 мм | шт
89.1.62.06-0069 | Пускатели электромагнитные нереверсивные без реле, номинальный ток 40А | шт
27.33.13.150.89.1.62.06-0069-000 | Пускатели электромагнитные нереверсивные без реле, номинальный ток 40А | шт
89.1.62.06-0070 | Пускатели электромагнитные нереверсивные без реле, номинальный ток 63А | шт
27.33.13.150.89.1.62.06-0070-000 | Пускатели электромагнитные нереверсивные без реле, номинальный ток 63А | шт
89.1.62.06-0071 | Пускатели электромагнитные нереверсивные без реле, без кнопок, номинальный ток 10А, степень защиты IP00 | шт
27.33.13.150.89.1.62.06-0071-000 | Пускатели электромагнитные нереверсивные без реле, без кнопок, номинальный ток 10А, степень защиты IP00 | шт
89.1.62.06-0072 | Пускатель электромагнитный, тип ПМ 12-100150 | шт
27.33.13.150.89.1.62.06-0072-000 | Пускатель электромагнитный, тип ПМ 12-100150 | шт
89.1.62.06-0073 | Пускатели электромагнитные, тип ПМЛ-2100, нереверсивные без теплового реле, без кнопок | шт
27.33.13.150.89.1.62.06-0073-000 | Пускатели электромагнитные, тип ПМЛ-2100, нереверсивные без теплового реле, без кнопок | шт
89.1.62.06-0074 | Пускатели электромагнитные, тип ПМЛ-1220, нереверсивные с тепловым реле, с кнопками управления | шт
27.33.13.150.89.1.62.06-0074-000 | Пускатели электромагнитные, тип ПМЛ-1220, нереверсивные с тепловым реле, с кнопками управления | шт
89.1.62.06-0075 | Пускатели электромагнитные нереверсивные со встроенными предохранителями номинальный ток 25А, степень защиты IP54 | шт
27.33.13.150.89.1.62.06-0075-000 | Пускатели электромагнитные нереверсивные со встроенными предохранителями номинальный ток 25А, степень защиты IP54 | шт
89.1.62.06-0076 | Контактор с универсальной катушкой управления, номинальное напряжение 380 В, номинальный ток 9 А, размер 44x74x74 мм | шт
27.33.13.140.89.1.62.06-0076-000 | Контактор с универсальной катушкой управления, номинальное напряжение 380 В, номинальный ток 9 А, размер 44x74x74 мм | шт
89.1.62.06-0077 | Пускатель магнитный, номинальный ток 10 А | шт
27.33.13.150.89.1.62.06-0077-000 | Пускатель магнитный, номинальный ток 10 А | шт
89.1.62.06-0078 | Пускатель магнитный, номинальный ток 25 А | шт
27.33.13.150.89.1.62.06-0078-000 | Пускатель магнитный, номинальный ток 25 А | шт
Группа 89.1.62.07: Средства технического регулирования движения | Группа 89.1.62.07: Средства технического регулирования движения | Группа 89.1.62.07: Средства технического регулирования движения
89.1.62.07-0001 | Контроллер локального управления объектом, мощность не более 12 ВА, скорость передачи данных от 600 до 9600 бит/сек, размер 250x250x100 мм | шт
27.90.70.000.89.1.62.07-0001-000 | Контроллер локального управления объектом, мощность не более 12 ВА, скорость передачи данных от 600 до 9600 бит/сек, размер 250x250x100 мм | шт
89.1.62.07-0002 | Табло электронное, передняя панель из акрилового стекла, корпус из окрашенного алюминия, количество знаков цифровой индикации 4, высота символов 100 мм, яркость светодиодной матрицы 30 мКд, напряжение 220 В, мощность 30 Вт, размер 400х150х40 мм | шт
27.40.24.123.89.1.62.07-0002-000 | Табло электронное, передняя панель из акрилового стекла, корпус из окрашенного алюминия, количество знаков цифровой индикации 4, высота символов 100 мм, яркость светодиодной матрицы 30 мКд, напряжение 220 В, мощность 30 Вт, размер 400х150х40 мм | шт
89.1.62.07-0005 | Светофор линзовый двузначный для метрополитена (белый/белый) | шт
30.20.40.180.89.1.62.07-0005-000 | Светофор линзовый двузначный для метрополитена (белый/белый) | шт
89.1.62.07-0006 | Светофор линзовый двузначный для метрополитена (красный/зеленый) | шт
30.20.40.180.89.1.62.07-0006-000 | Светофор линзовый двузначный для метрополитена (красный/зеленый) | шт
89.1.62.07-0007 | Светофор линзовый однозначный для метрополитена (красный) | шт
30.20.40.180.89.1.62.07-0007-000 | Светофор линзовый однозначный для метрополитена (красный) | шт
89.1.62.07-0008 | Светофор линзовый трехзначный для метрополитена (белый/белый/красный) | шт
30.20.40.180.89.1.62.07-0008-000 | Светофор линзовый трехзначный для метрополитена (белый/белый/красный) | шт
89.1.62.07-0009 | Светофор линзовый трехзначный для метрополитена (зеленый/белый/синий) | шт
30.20.40.180.89.1.62.07-0009-000 | Светофор линзовый трехзначный для метрополитена (зеленый/белый/синий) | шт
89.1.62.07-0010 | Светофор линзовый трехзначный для метрополитена (красный/белый/синий) | шт
30.20.40.180.89.1.62.07-0010-000 | Светофор линзовый трехзначный для метрополитена (красный/белый/синий) | шт
89.1.62.07-0011 | Светофор линзовый четырехзначный для метрополитена (белый/красный/белый/синий) | шт
30.20.40.180.89.1.62.07-0011-000 | Светофор линзовый четырехзначный для метрополитена (белый/красный/белый/синий) | шт
89.1.62.07-0012 | Светофор линзовый четырехзначный для метрополитена (белый/красный/зеленый/синий) | шт
30.20.40.180.89.1.62.07-0012-000 | Светофор линзовый четырехзначный для метрополитена (белый/красный/зеленый/синий) | шт
89.1.62.07-0024 | Система светодиодная светооптическая для светофоров применяемых в метрополитенах, тип СССК-160 | шт
30.20.40.180.89.1.62.07-0024-000 | Система светодиодная светооптическая для светофоров применяемых в метрополитенах, тип СССК-160 | шт
89.1.62.07-0025 | Система светодиодная светооптическая карликового светофоров применяемых в метрополитенах (лунно-белая, красная, желтая, зеленая, синяя) | шт
30.20.40.180.89.1.62.07-0025-000 | Система светодиодная светооптическая карликового светофоров применяемых в метрополитенах (лунно-белая, красная, желтая, зеленая, синяя) | шт
89.1.62.07-0026 | Головка для светофора двузначная наборная "Метро" со светодиодными светооптическими системами | шт
27.90.70.000.89.1.62.07-0026-000 | Головка для светофора двузначная наборная "Метро" со светодиодными светооптическими системами | шт
89.1.62.07-0034 | Система светодиодная для тоннельных светофоров СС МТб | шт
27.90.70.000.89.1.62.07-0034-000 | Система светодиодная для тоннельных светофоров СС МТб | шт
89.1.62.07-0035 | Система светодиодная для тоннельных светофоров СС МТк | шт
27.90.70.000.89.1.62.07-0035-000 | Система светодиодная для тоннельных светофоров СС МТк | шт
89.1.62.07-0041 | Манометр общетехнический с поверкой, материал корпуса сталь, 0 .. 16 бар, Ду 100 мм G 1/2" (снизу) | шт
30.20.40.154.89.1.62.07-0041-000 | Манометр общетехнический с поверкой, материал корпуса сталь, 0 .. 16 бар, Ду 100 мм G 1/2" (снизу) | шт
89.1.62.07-0042 | Машина для мойки и сушки роликовых подшипников, производительность установки не менее 25-30 подшипников\час, напряжение 220 В | компл
30.20.40.144.89.1.62.07-0042-000 | Машина для мойки и сушки роликовых подшипников, производительность установки не менее 25-30 подшипников\час, напряжение 220 В | компл
89.1.62.07-0043 | Направляющая труба стальная бесшовная, артикул 6031565 | шт
24.20.13.140.89.1.62.07-0043-000 | Направляющая труба стальная бесшовная, артикул 6031565 | шт
89.1.62.07-0044 | Щит с автоматами и клеммником для установки контроллеров, размер 1200x670x250 мм | шт
27.12.31.000.89.1.62.07-0044-000 | Щит с автоматами и клеммником для установки контроллеров, размер 1200x670x250 мм | шт
89.1.62.07-0045 | Щит с автоматами и клеммником для установки контроллеров, размер 600x400x180 мм | шт
27.12.31.000.89.1.62.07-0045-000 | Щит с автоматами и клеммником для установки контроллеров, размер 600x400x180 мм | шт
89.1.62.07-0046 | Щит с автоматами и клеммником для установки контроллеров, размер 900x670x180 мм | шт
27.12.31.000.89.1.62.07-0046-000 | Щит с автоматами и клеммником для установки контроллеров, размер 900x670x180 мм | шт
89.1.62.07-0047 | Щит электропитания, выходные напряжения: переменное 220 В 50 Гц-количество выходов под нагрузку до 5-ти, постоянное напряжение 220 В-количество выходов под нагрузку до 5-ти, постоянное напряжение 24 В-количество выходов под нагрузку до 7-ми, размер 1410x680x270 мм | шт
27.12.31.000.89.1.62.07-0047-000 | Щит электропитания, выходные напряжения: переменное 220 В 50 Гц-количество выходов под нагрузку до 5-ти, постоянное напряжение 220 В-количество выходов под нагрузку до 5-ти, постоянное напряжение 24 В-количество выходов под нагрузку до 7-ми, размер 1410x680x270 мм | шт
89.1.62.07-0048 | Полуавтомат сварочный | компл
27.90.31.110.89.1.62.07-0048-000 | Полуавтомат сварочный | компл
Группа 89.1.62.09: Оборудование, устройства и аппаратура электрические для объектов атомного строительства | Группа 89.1.62.09: Оборудование, устройства и аппаратура электрические для объектов атомного строительства | Группа 89.1.62.09: Оборудование, устройства и аппаратура электрические для объектов атомного строительства
89.1.62.09-0001 | Газоанализатор (дымомер), измерение содержания двух компонентов, со встроенным термопринтером | шт
26.51.52.120.89.1.62.09-0001-000 | Газоанализатор (дымомер), измерение содержания двух компонентов, со встроенным термопринтером | шт
89.1.62.09-0002 | Газоанализатор для контроля выхлопных газов, измерение содержания двух компонентов, без термопринтера | шт
26.51.52.120.89.1.62.09-0002-000 | Газоанализатор для контроля выхлопных газов, измерение содержания двух компонентов, без термопринтера | шт
89.1.62.09-0003 | Газоанализатор для контроля выхлопных газов, измерение содержания пяти компонентов, со встроенным термопринтером | шт
26.51.52.120.89.1.62.09-0003-000 | Газоанализатор для контроля выхлопных газов, измерение содержания пяти компонентов, со встроенным термопринтером | шт
89.1.62.09-0004 | Датчик избыточного давления УХЛ3.1-025/160 кПа-К4, 2 класс безопасности, 1 категория сейсмостойкости | шт
26.51.52.130.89.1.62.09-0004-000 | Датчик избыточного давления УХЛ3.1-025/160 кПа-К4, 2 класс безопасности, 1 категория сейсмостойкости | шт
89.1.62.09-0005 | Датчик избыточного давления 025/10 кПа-К1/2-К2-ШР22-10, 2 класс безопасности, 1 категория сейсмостойкости | шт
26.51.52.130.89.1.62.09-0005-000 | Датчик избыточного давления 025/10 кПа-К1/2-К2-ШР22-10, 2 класс безопасности, 1 категория сейсмостойкости | шт
89.1.62.09-0006 | Датчик избыточного давления УХЛ3.1-050/16 кгс/см2-42-М20-ШР22, 2 класс безопасности, 1 категория сейсмостойкости | шт
26.51.52.130.89.1.62.09-0006-000 | Датчик избыточного давления УХЛ3.1-050/16 кгс/см2-42-М20-ШР22, 2 класс безопасности, 1 категория сейсмостойкости | шт
89.1.62.09-0007 | Датчик разности давлений У2-050/630 кПа-25 МПа-42V-ВБ Н-К2-ШР22-от минус 50 до плюс 80 °C, 2 класс безопасности, 1 категория сейсмостойкости | шт
26.51.52.130.89.1.62.09-0007-000 | Датчик разности давлений У2-050/630 кПа-25 МПа-42V-ВБ Н-К2-ШР22-от минус 50 до плюс 80 °C, 2 класс безопасности, 1 категория сейсмостойкости | шт
89.1.62.09-0008 | Газоанализатор стационарный контролируемое вещество угарный газ выход-токовая петля 4-20, питание трехпроводное, диапазон измерения 0-100 мг/м3, напряжение питания 24 В, диапазон измерения от 0 до 300 мг/м3, диапазон индикации от 0 до 450 мг/м3, рабочая температура от -30 °C до +50 °C, потребляемая мощность не более 0,7 Вт, размер 120x120x60 мм | шт
26.51.52.190.89.1.62.09-0008-000 | Газоанализатор стационарный контролируемое вещество угарный газ выход-токовая петля 4-20, питание трехпроводное, диапазон измерения 0-100 мг/м3, напряжение питания 24 В, диапазон измерения от 0 до 300 мг/м3, диапазон индикации от 0 до 450 мг/м3, рабочая температура от -30 °C до +50 °C, потребляемая мощность не более 0,7 Вт, размер 120x120x60 мм | шт
89.1.62.09-0009 | Измеритель влажности, диапазон измерения от 0 до 98%, напряжение питания 24 В | шт
26.51.52.190.89.1.62.09-0009-000 | Измеритель влажности, диапазон измерения от 0 до 98%, напряжение питания 24 В | шт
89.1.62.09-0010 | Газоанализатор портативный, переносной для определения довзрывных концентраций взрывоопасных паров метана, пропана, паров бензина, углеводородов и др. | компл
26.51.52.190.89.1.62.09-0010-000 | Газоанализатор портативный, переносной для определения довзрывных концентраций взрывоопасных паров метана, пропана, паров бензина, углеводородов и др. | компл
89.1.62.09-0011 | Устройство комплектное распределительное КРУ-СЭЩ-61М, Секция BQ. Сборка КРУ-6кВ | компл
27.12.10.190.89.1.62.09-0011-000 | Устройство комплектное распределительное КРУ-СЭЩ-61М, Секция BQ. Сборка КРУ-6кВ | компл
89.1.62.09-0012 | Устройство комплектное распределительное КРУ-СЭЩ-61М, Секция BT. Сборка КРУ-6кВ | компл
27.12.10.190.89.1.62.09-0012-000 | Устройство комплектное распределительное КРУ-СЭЩ-61М, Секция BT. Сборка КРУ-6кВ | компл
89.1.62.09-0013 | Выключатель низковольтный автоматический многократного действия, номинальная мощность 5 Вт, номинальный ток 15 А, размер 106x64x70 мм | шт
27.12.31.000.89.1.62.09-0013-000 | Выключатель низковольтный автоматический многократного действия, номинальная мощность 5 Вт, номинальный ток 15 А, размер 106x64x70 мм | шт
89.1.62.09-0014 | Низковольтное комплектное устройство УХЛ3, IP54,-выключатель ввода ВА88-35, Iн=160 А, Iк.з.=10Iн-1 шт,-выключатели распределения ВА47-100, Iн=100 А, Iк.з.=10Iн-3 шт, ВА47-100, Iн=63 А, Iк.з.=10Iн-1 шт, 4 класс безопасности, 2 категория сейсмостойкости | шт
27.12.31.000.89.1.62.09-0014-000 | Низковольтное комплектное устройство УХЛ3, IP54,-выключатель ввода ВА88-35, Iн=160 А, Iк.з.=10Iн-1 шт,-выключатели распределения ВА47-100, Iн=100 А, Iк.з.=10Iн-3 шт, ВА47-100, Iн=63 А, Iк.з.=10Iн-1 шт, 4 класс безопасности, 2 категория сейсмостойкости | шт
89.1.62.09-0015 | Низковольтное комплектное устройство У2, 380В/50Гц, 1603x561x318, 4 класс безопасности, 2 категория сейсмостойкости | шт
27.12.31.000.89.1.62.09-0015-000 | Низковольтное комплектное устройство У2, 380В/50Гц, 1603x561x318, 4 класс безопасности, 2 категория сейсмостойкости | шт
89.1.62.09-0016 | Выключатель автоматический, номинальный ток 6 А, максимальное рабочее напряжение 440 В, размер 18x94x78,5 мм | шт
27.12.22.000.89.1.62.09-0016-000 | Выключатель автоматический, номинальный ток 6 А, максимальное рабочее напряжение 440 В, размер 18x94x78,5 мм | шт
89.1.62.09-0017 | Выключатель автоматический, номинальный ток 10 А, максимальное рабочее напряжение 440 В, размер 36x94x78,5 мм | шт
27.12.22.000.89.1.62.09-0017-000 | Выключатель автоматический, номинальный ток 10 А, максимальное рабочее напряжение 440 В, размер 36x94x78,5 мм | шт
89.1.62.09-0018 | Выключатель автоматический, номинальный ток 16 А, максимальное рабочее напряжение 440 В, размер 36x94x78,5 мм | шт
27.12.22.000.89.1.62.09-0018-000 | Выключатель автоматический, номинальный ток 16 А, максимальное рабочее напряжение 440 В, размер 36x94x78,5 мм | шт
89.1.62.09-0019 | Выключатель концевой однофазный, без кабеля и силового разъема, номинальный ток 10 А | шт
27.33.13.161.89.1.62.09-0019-000 | Выключатель концевой однофазный, без кабеля и силового разъема, номинальный ток 10 А | шт
89.1.62.09-0020 | Блоки силовые заменяющие и релейные блоки с напряжением главной цепи 380 В переменного тока частотой 50 Гц, на номинальный ток автоматических выключателей линий питания вторичных сборок и линий питания электродвигателей механизмов 100, 160, 250, 400, 630 А, вводов питания шин секций 1000, 1600, 2000 А | шт
27.12.31.000.89.1.62.09-0020-000 | Блоки силовые заменяющие и релейные блоки с напряжением главной цепи 380 В переменного тока частотой 50 Гц, на номинальный ток автоматических выключателей линий питания вторичных сборок и линий питания электродвигателей механизмов 100, 160, 250, 400, 630 А, вводов питания шин секций 1000, 1600, 2000 А | шт
Раздел 89.1.63: Оборудование, устройства и аппаратура для систем теплоснабжения | Раздел 89.1.63: Оборудование, устройства и аппаратура для систем теплоснабжения | Раздел 89.1.63: Оборудование, устройства и аппаратура для систем теплоснабжения
Группа 89.1.63.01: Оборудование для нагрева воды | Группа 89.1.63.01: Оборудование для нагрева воды | Группа 89.1.63.01: Оборудование для нагрева воды
89.1.63.01-0001 | Аппараты водонагревательные газовые стальные, мощность 17,4 кВт, площадь отапливаемого помещения 150 м2 | шт
27.52.14.000.89.1.63.01-0001-000 | Аппараты водонагревательные газовые стальные, мощность 17,4 кВт, площадь отапливаемого помещения 150 м2 | шт
89.1.63.01-0002 | Аппараты водонагревательные газовые стальные, мощность 23 кВт, площадь отапливаемого помещения 200 м2 | шт
27.52.14.000.89.1.63.01-0002-000 | Аппараты водонагревательные газовые стальные, мощность 23 кВт, площадь отапливаемого помещения 200 м2 | шт
89.1.63.01-0003 | Аппараты водонагревательные газовые стальные, мощность 29,1 кВт, площадь отапливаемого помещения 250 м2 | шт
27.52.14.000.89.1.63.01-0003-000 | Аппараты водонагревательные газовые стальные, мощность 29,1 кВт, площадь отапливаемого помещения 250 м2 | шт
89.1.63.01-0004 | Подогреватели водоводяные секционные для систем теплоснабжения ВВП-08 | шт
28.25.11.110.89.1.63.01-0004-000 | Подогреватели водоводяные секционные для систем теплоснабжения ВВП-08 | шт
89.1.63.01-0005 | Электроводонагреватели накопительные вертикальные навесные узкие, объем 50 л, мощность 2,00 кВт | шт
27.51.25.110.89.1.63.01-0005-000 | Электроводонагреватели накопительные вертикальные навесные узкие, объем 50 л, мощность 2,00 кВт | шт
89.1.63.01-0006 | Электроводонагреватели накопительные вертикальные навесные узкие, объем 80 л, мощность 2,00 кВт | шт
27.51.25.110.89.1.63.01-0006-000 | Электроводонагреватели накопительные вертикальные навесные узкие, объем 80 л, мощность 2,00 кВт | шт
89.1.63.01-0007 | Электроводонагреватели накопительные вертикальные напольные, объем 200 л, мощность 3,75 кВт | шт
27.51.25.110.89.1.63.01-0007-000 | Электроводонагреватели накопительные вертикальные напольные, объем 200 л, мощность 3,75 кВт | шт
89.1.63.01-0008 | Электроводонагреватели накопительные вертикальные напольные, объем 200 л, мощность 6 кВт | шт
27.51.25.110.89.1.63.01-0008-000 | Электроводонагреватели накопительные вертикальные напольные, объем 200 л, мощность 6 кВт | шт
89.1.63.01-0009 | Электроводонагреватели накопительные вертикальные напольные, объем 300 л, мощность 3,25 кВт | шт
27.51.25.110.89.1.63.01-0009-000 | Электроводонагреватели накопительные вертикальные напольные, объем 300 л, мощность 3,25 кВт | шт
89.1.63.01-0010 | Электроводонагреватели накопительные вертикальные напольные, объем 300 л, мощность 6 кВт | шт
27.51.25.110.89.1.63.01-0010-000 | Электроводонагреватели накопительные вертикальные напольные, объем 300 л, мощность 6 кВт | шт
89.1.63.01-0011 | Электроводонагреватели накопительные вертикальные, объем 5 л, мощность 2 кВт, размер 265х225х235 мм | шт
27.51.25.110.89.1.63.01-0011-000 | Электроводонагреватели накопительные вертикальные, объем 5 л, мощность 2 кВт, размер 265х225х235 мм | шт
89.1.63.01-0012 | Электроводонагреватели накопительные вертикальные, объем 10 л, мощность 2 кВт, размер 315х270х280 мм | шт
27.51.25.110.89.1.63.01-0012-000 | Электроводонагреватели накопительные вертикальные, объем 10 л, мощность 2 кВт, размер 315х270х280 мм | шт
89.1.63.01-0013 | Электроводонагреватели накопительные вертикальные, объем 15 л, мощность 1,25 кВт, размер 300х400х300 мм | шт
27.51.25.110.89.1.63.01-0013-000 | Электроводонагреватели накопительные вертикальные, объем 15 л, мощность 1,25 кВт, размер 300х400х300 мм | шт
89.1.63.01-0014 | Электроводонагреватели накопительные вертикальные, объем 30 л, мощность 1,5 кВт, размер 520х368х390 мм | шт
27.51.25.110.89.1.63.01-0014-000 | Электроводонагреватели накопительные вертикальные, объем 30 л, мощность 1,5 кВт, размер 520х368х390 мм | шт
89.1.63.01-0015 | Электроводонагреватели накопительные вертикальные, объем 50 л, мощность 1,5 кВт, размер 740х368х390 мм | шт
27.51.25.110.89.1.63.01-0015-000 | Электроводонагреватели накопительные вертикальные, объем 50 л, мощность 1,5 кВт, размер 740х368х390 мм | шт
89.1.63.01-0016 | Электроводонагреватели накопительные горизонтальные навесные, объем 80 л, мощность 1,25 кВт, размер 780х460х520 мм | шт
27.51.25.110.89.1.63.01-0016-000 | Электроводонагреватели накопительные горизонтальные навесные, объем 80 л, мощность 1,25 кВт, размер 780х460х520 мм | шт
89.1.63.01-0017 | Подогреватели водоводяные емкостные, объем 100 л | шт
27.52.14.000.89.1.63.01-0017-000 | Подогреватели водоводяные емкостные, объем 100 л | шт
89.1.63.01-0018 | Подогреватели водоводяные емкостные, объем 160 л | шт
27.52.14.000.89.1.63.01-0018-000 | Подогреватели водоводяные емкостные, объем 160 л | шт
89.1.63.01-0019 | Подогреватели водоводяные емкостные, объем 200 л | шт
27.52.14.000.89.1.63.01-0019-000 | Подогреватели водоводяные емкостные, объем 200 л | шт
89.1.63.01-0020 | Подогреватели водоводяные емкостные, объем 250 л | шт
27.52.14.000.89.1.63.01-0020-000 | Подогреватели водоводяные емкостные, объем 250 л | шт
89.1.63.01-0021 | Подогреватели водоводяные емкостные, объем 300 л | шт
27.52.14.000.89.1.63.01-0021-000 | Подогреватели водоводяные емкостные, объем 300 л | шт
89.1.63.01-0022 | Котлы стальные водогрейные, топливо газообразное, теплопроизводительность 0,1 МВт | компл
25.21.12.000.89.1.63.01-0022-000 | Котлы стальные водогрейные, топливо газообразное, теплопроизводительность 0,1 МВт | компл
89.1.63.01-0023 | Котлы стальные водогрейные, топливо газообразное, теплопроизводительность 0,16 МВт | компл
25.21.12.000.89.1.63.01-0023-000 | Котлы стальные водогрейные, топливо газообразное, теплопроизводительность 0,16 МВт | компл
89.1.63.01-0024 | Котлы стальные водогрейные, топливо газообразное, теплопроизводительность 0,25 МВт | компл
25.21.12.000.89.1.63.01-0024-000 | Котлы стальные водогрейные, топливо газообразное, теплопроизводительность 0,25 МВт | компл
89.1.63.01-0025 | Котлы стальные водогрейные, топливо газообразное, теплопроизводительность 0,4 МВт | компл
25.21.12.000.89.1.63.01-0025-000 | Котлы стальные водогрейные, топливо газообразное, теплопроизводительность 0,4 МВт | компл
89.1.63.01-0026 | Котлы стальные водогрейные, топливо газообразное, теплопроизводительность 0,63 МВт | компл
25.21.12.000.89.1.63.01-0026-000 | Котлы стальные водогрейные, топливо газообразное, теплопроизводительность 0,63 МВт | компл
89.1.63.01-0027 | Котлы стальные водогрейные, топливо газообразное, теплопроизводительность 0,8 МВт | компл
25.21.12.000.89.1.63.01-0027-000 | Котлы стальные водогрейные, топливо газообразное, теплопроизводительность 0,8 МВт | компл
89.1.63.01-0028 | Котлы стальные водогрейные, топливо газообразное, теплопроизводительность 1 МВт | компл
25.21.12.000.89.1.63.01-0028-000 | Котлы стальные водогрейные, топливо газообразное, теплопроизводительность 1 МВт | компл
89.1.63.01-0029 | Котлы стальные водогрейные, топливо газообразное, теплопроизводительность 1,25 МВт | компл
25.21.12.000.89.1.63.01-0029-000 | Котлы стальные водогрейные, топливо газообразное, теплопроизводительность 1,25 МВт | компл
89.1.63.01-0030 | Котлы стальные водогрейные, топливо газообразное, теплопроизводительность 1,6 МВт | компл
25.21.12.000.89.1.63.01-0030-000 | Котлы стальные водогрейные, топливо газообразное, теплопроизводительность 1,6 МВт | компл
89.1.63.01-0031 | Котлы стальные водогрейные, топливо газообразное, теплопроизводительность 10 МВт | компл
25.21.12.000.89.1.63.01-0031-000 | Котлы стальные водогрейные, топливо газообразное, теплопроизводительность 10 МВт | компл
89.1.63.01-0032 | Котлы стальные водогрейные, топливо газообразное, теплопроизводительность 16 МВт | компл
25.21.12.000.89.1.63.01-0032-000 | Котлы стальные водогрейные, топливо газообразное, теплопроизводительность 16 МВт | компл
89.1.63.01-0033 | Котлы стальные водогрейные, топливо газообразное, теплопроизводительность 2 МВт | компл
25.21.12.000.89.1.63.01-0033-000 | Котлы стальные водогрейные, топливо газообразное, теплопроизводительность 2 МВт | компл
89.1.63.01-0034 | Котлы стальные водогрейные, топливо газообразное, теплопроизводительность 3,15 МВт | компл
25.21.12.000.89.1.63.01-0034-000 | Котлы стальные водогрейные, топливо газообразное, теплопроизводительность 3,15 МВт | компл
89.1.63.01-0035 | Котлы стальные водогрейные, топливо газообразное, теплопроизводительность 3,6 МВт | компл
25.21.12.000.89.1.63.01-0035-000 | Котлы стальные водогрейные, топливо газообразное, теплопроизводительность 3,6 МВт | компл
89.1.63.01-0036 | Котлы стальные водогрейные, топливо газообразное, теплопроизводительность 4 МВт | компл
25.21.12.000.89.1.63.01-0036-000 | Котлы стальные водогрейные, топливо газообразное, теплопроизводительность 4 МВт | компл
89.1.63.01-0037 | Котлы стальные водогрейные, топливо газообразное, теплопроизводительность 6,3 МВт | компл
25.21.12.000.89.1.63.01-0037-000 | Котлы стальные водогрейные, топливо газообразное, теплопроизводительность 6,3 МВт | компл
89.1.63.01-0038 | Котлы стальные водогрейные, топливо жидкое, теплопроизводительность 0,1 МВт | компл
25.21.12.000.89.1.63.01-0038-000 | Котлы стальные водогрейные, топливо жидкое, теплопроизводительность 0,1 МВт | компл
89.1.63.01-0039 | Котлы стальные водогрейные, топливо жидкое, теплопроизводительность 2 МВт | компл
25.21.12.000.89.1.63.01-0039-000 | Котлы стальные водогрейные, топливо жидкое, теплопроизводительность 2 МВт | компл
89.1.63.01-0040 | Котлы стальные водогрейные, топливо твердое, теплопроизводительность 0,1 МВт | компл
25.21.12.000.89.1.63.01-0040-000 | Котлы стальные водогрейные, топливо твердое, теплопроизводительность 0,1 МВт | компл
89.1.63.01-0041 | Котлы стальные водогрейные, топливо твердое, теплопроизводительность 0,16 МВт | компл
25.21.12.000.89.1.63.01-0041-000 | Котлы стальные водогрейные, топливо твердое, теплопроизводительность 0,16 МВт | компл
89.1.63.01-0042 | Котлы стальные водогрейные, топливо твердое, теплопроизводительность 0,25 МВт | компл
25.21.12.000.89.1.63.01-0042-000 | Котлы стальные водогрейные, топливо твердое, теплопроизводительность 0,25 МВт | компл
89.1.63.01-0043 | Котлы стальные водогрейные, топливо твердое, теплопроизводительность 0,4 МВт | компл
25.21.12.000.89.1.63.01-0043-000 | Котлы стальные водогрейные, топливо твердое, теплопроизводительность 0,4 МВт | компл
89.1.63.01-0044 | Котлы стальные водогрейные, топливо твердое, теплопроизводительность 0,63 МВт | компл
25.21.12.000.89.1.63.01-0044-000 | Котлы стальные водогрейные, топливо твердое, теплопроизводительность 0,63 МВт | компл
89.1.63.01-0045 | Котлы стальные водогрейные, топливо твердое, теплопроизводительность 0,8 МВт | компл
25.21.12.000.89.1.63.01-0045-000 | Котлы стальные водогрейные, топливо твердое, теплопроизводительность 0,8 МВт | компл
89.1.63.01-0046 | Котлы стальные водогрейные, топливо твердое, теплопроизводительность 1 МВт | компл
25.21.12.000.89.1.63.01-0046-000 | Котлы стальные водогрейные, топливо твердое, теплопроизводительность 1 МВт | компл
89.1.63.01-0047 | Котлы стальные водогрейные, топливо твердое, теплопроизводительность 1,25 МВт | компл
25.21.12.000.89.1.63.01-0047-000 | Котлы стальные водогрейные, топливо твердое, теплопроизводительность 1,25 МВт | компл
89.1.63.01-0048 | Котлы стальные водогрейные, топливо твердое, теплопроизводительность 1,6 МВт | компл
25.21.12.000.89.1.63.01-0048-000 | Котлы стальные водогрейные, топливо твердое, теплопроизводительность 1,6 МВт | компл
89.1.63.01-0049 | Котлы стальные КВГМ-1.1-95, вид топлива газ/мазут, тепловая мощность 1,1 МВт | шт
25.21.12.000.89.1.63.01-0049-000 | Котлы стальные КВГМ-1.1-95, вид топлива газ/мазут, тепловая мощность 1,1 МВт | шт
89.1.63.01-0050 | Котлы стальные КВГМ-2.5-95, вид топлива газ/мазут, тепловая мощность 2,5 МВт | шт
25.21.12.000.89.1.63.01-0050-000 | Котлы стальные КВГМ-2.5-95, вид топлива газ/мазут, тепловая мощность 2,5 МВт | шт
89.1.63.01-0051 | Котлы стальные КВГМ-7.56-115, вид топлива газ/мазут, тепловая мощность 7,56 МВт | шт
25.21.12.000.89.1.63.01-0051-000 | Котлы стальные КВГМ-7.56-115, вид топлива газ/мазут, тепловая мощность 7,56 МВт | шт
89.1.63.01-0052 | Котлы стальные водогрейные КВ-ГМ-4,65-150, вид топлива газ/мазут, мощность 4,65 МВт | компл
25.21.12.000.89.1.63.01-0052-000 | Котлы стальные водогрейные КВ-ГМ-4,65-150, вид топлива газ/мазут, мощность 4,65 МВт | компл
89.1.63.01-0053 | Котлы стальные водогрейные КВ-ГМ-7,56-150, вид топлива газ/мазут, мощность 7,56 МВт | компл
25.21.12.000.89.1.63.01-0053-000 | Котлы стальные водогрейные КВ-ГМ-7,56-150, вид топлива газ/мазут, мощность 7,56 МВт | компл
89.1.63.01-0054 | Котлы стальные водогрейные КВ-ГМ-58,2-150, вид топлива газ/мазут, мощность 58,2 МВт | компл
25.21.12.000.89.1.63.01-0054-000 | Котлы стальные водогрейные КВ-ГМ-58,2-150, вид топлива газ/мазут, мощность 58,2 МВт | компл
89.1.63.01-0055 | Котлы стальные водогрейные КВ-ГМ-116,3-150, вид топлива газ/мазут, мощность 116,3 МВт | компл
25.21.12.000.89.1.63.01-0055-000 | Котлы стальные водогрейные КВ-ГМ-116,3-150, вид топлива газ/мазут, мощность 116,3 МВт | компл
89.1.63.01-0056 | Котлы стальные водогрейные КВ-ГМ-209-150 типа ПТВМ, вид топлива газ/мазут, мощность 209 МВт | компл
25.21.12.000.89.1.63.01-0056-000 | Котлы стальные водогрейные КВ-ГМ-209-150 типа ПТВМ, вид топлива газ/мазут, мощность 209 МВт | компл
89.1.63.01-0057 | Котлы стальные водогрейные КВ-ГМ-0,5-115Н, для работы под надувом, вид топлива газ/мазут, мощность 0,5 МВт | компл
25.21.12.000.89.1.63.01-0057-000 | Котлы стальные водогрейные КВ-ГМ-0,5-115Н, для работы под надувом, вид топлива газ/мазут, мощность 0,5 МВт | компл
89.1.63.01-0058 | Котлы стальные водогрейные КВ-ГМ-0,75-115Н, для работы под надувом, вид топлива газ/мазут, мощность 0,75 МВт | компл
25.21.12.000.89.1.63.01-0058-000 | Котлы стальные водогрейные КВ-ГМ-0,75-115Н, для работы под надувом, вид топлива газ/мазут, мощность 0,75 МВт | компл
89.1.63.01-0059 | Котлы стальные водогрейные КВ-ГМ-1,0-115Н, для работы под надувом, вид топлива газ/мазут, мощность 1,0 МВт | компл
25.21.12.000.89.1.63.01-0059-000 | Котлы стальные водогрейные КВ-ГМ-1,0-115Н, для работы под надувом, вид топлива газ/мазут, мощность 1,0 МВт | компл
89.1.63.01-0060 | Котлы стальные водогрейные КВ-ГМ-2,32-115Н, для работы под надувом, вид топлива газ/мазут, мощность 2,32 МВт | компл
25.21.12.000.89.1.63.01-0060-000 | Котлы стальные водогрейные КВ-ГМ-2,32-115Н, для работы под надувом, вид топлива газ/мазут, мощность 2,32 МВт | компл
89.1.63.01-0061 | Котлы стальные водогрейные КВ-Р-0,8-95, вид топлива твердое, мощность 0,8 МВт | компл
25.21.12.000.89.1.63.01-0061-000 | Котлы стальные водогрейные КВ-Р-0,8-95, вид топлива твердое, мощность 0,8 МВт | компл
89.1.63.01-0062 | Котлы стальные паровые, вид топлива-твердое, паропроизводительность 10 т/час | компл
25.21.12.000.89.1.63.01-0062-000 | Котлы стальные паровые, вид топлива-твердое, паропроизводительность 10 т/час | компл
89.1.63.01-0063 | Котлы стальные паровые, вид топлива-твердое, паропроизводительность 2 т/час | компл
25.21.12.000.89.1.63.01-0063-000 | Котлы стальные паровые, вид топлива-твердое, паропроизводительность 2 т/час | компл
89.1.63.01-0064 | Котлы водогрейные чугунные, топливо газообразное, теплопроизводительность 0,16 МВт | компл
25.21.12.000.89.1.63.01-0064-000 | Котлы водогрейные чугунные, топливо газообразное, теплопроизводительность 0,16 МВт | компл
89.1.63.01-0065 | Котлы настенные газовые, количество контуров 1, тяга естественная, теплопроизводительность 10 кВт, категория II2H3P, тип B11BS, максимальное давление воды 0,3 МПа, с открытым расширительным сосудом | шт
25.21.12.000.89.1.63.01-0065-000 | Котлы настенные газовые, количество контуров 1, тяга естественная, теплопроизводительность 10 кВт, категория II2H3P, тип B11BS, максимальное давление воды 0,3 МПа, с открытым расширительным сосудом | шт
89.1.63.01-0066 | Котлы настенные газовые, количество контуров 1, тяга естественная, теплопроизводительность 16 кВт, категория II2H3P, тип B11BS, максимальное давление воды 0,3 МПа, с открытым расширительным сосудом | шт
25.21.12.000.89.1.63.01-0066-000 | Котлы настенные газовые, количество контуров 1, тяга естественная, теплопроизводительность 16 кВт, категория II2H3P, тип B11BS, максимальное давление воды 0,3 МПа, с открытым расширительным сосудом | шт
89.1.63.01-0067 | Котлы настенные газовые, количество контуров 1, тяга принудительная, теплопроизводительность 100 кВт | шт
25.21.12.000.89.1.63.01-0067-000 | Котлы настенные газовые, количество контуров 1, тяга принудительная, теплопроизводительность 100 кВт | шт
89.1.63.01-0068 | Котлы настенные газовые, количество контуров 1, тяга принудительная, теплопроизводительность 30 кВт | шт
25.21.12.000.89.1.63.01-0068-000 | Котлы настенные газовые, количество контуров 1, тяга принудительная, теплопроизводительность 30 кВт | шт
89.1.63.01-0069 | Котлы настенные газовые, количество контуров 1, тяга принудительная, теплопроизводительность 35 кВт | шт
25.21.12.000.89.1.63.01-0069-000 | Котлы настенные газовые, количество контуров 1, тяга принудительная, теплопроизводительность 35 кВт | шт
89.1.63.01-0070 | Котлы настенные газовые, количество контуров 1, тяга принудительная, теплопроизводительность 40 кВт | шт
25.21.12.000.89.1.63.01-0070-000 | Котлы настенные газовые, количество контуров 1, тяга принудительная, теплопроизводительность 40 кВт | шт
89.1.63.01-0071 | Котлы настенные газовые, количество контуров 1, тяга принудительная, теплопроизводительность 50 кВт | шт
25.21.12.000.89.1.63.01-0071-000 | Котлы настенные газовые, количество контуров 1, тяга принудительная, теплопроизводительность 50 кВт | шт
89.1.63.01-0072 | Котлы настенные газовые, количество контуров 1, тяга принудительная, теплопроизводительность 63 кВт | шт
25.21.12.000.89.1.63.01-0072-000 | Котлы настенные газовые, количество контуров 1, тяга принудительная, теплопроизводительность 63 кВт | шт
89.1.63.01-0073 | Котлы настенные газовые, количество контуров 1, тяга принудительная, теплопроизводительность 80 кВт | шт
25.21.12.000.89.1.63.01-0073-000 | Котлы настенные газовые, количество контуров 1, тяга принудительная, теплопроизводительность 80 кВт | шт
89.1.63.01-0074 | Котлы настенные газовые, количество контуров 2, тяга принудительная, теплопроизводительность 10 кВт | шт
25.21.12.000.89.1.63.01-0074-000 | Котлы настенные газовые, количество контуров 2, тяга принудительная, теплопроизводительность 10 кВт | шт
89.1.63.01-0075 | Котлы настенные газовые, количество контуров 2, тяга принудительная, теплопроизводительность 12 кВт | шт
25.21.12.000.89.1.63.01-0075-000 | Котлы настенные газовые, количество контуров 2, тяга принудительная, теплопроизводительность 12 кВт | шт
89.1.63.01-0076 | Котлы настенные электрические, количество контуров 1, мощность 10 кВт | шт
25.21.12.000.89.1.63.01-0076-000 | Котлы настенные электрические, количество контуров 1, мощность 10 кВт | шт
89.1.63.01-0077 | Котлы настенные электрические, количество контуров 1, мощность 12 кВт | шт
25.21.12.000.89.1.63.01-0077-000 | Котлы настенные электрические, количество контуров 1, мощность 12 кВт | шт
89.1.63.01-0078 | Котлы настенные электрические, количество контуров 1, мощность 16 кВт | шт
25.21.12.000.89.1.63.01-0078-000 | Котлы настенные электрические, количество контуров 1, мощность 16 кВт | шт
89.1.63.01-0079 | Котлы настенные электрические, количество контуров 1, мощность 18 кВт | шт
25.21.12.000.89.1.63.01-0079-000 | Котлы настенные электрические, количество контуров 1, мощность 18 кВт | шт
89.1.63.01-0080 | Котлы настенные электрические, количество контуров 1, мощность 20 кВт | шт
25.21.12.000.89.1.63.01-0080-000 | Котлы настенные электрические, количество контуров 1, мощность 20 кВт | шт
89.1.63.01-0081 | Котлы настенные электрические, количество контуров 1, мощность 25 кВт | шт
25.21.12.000.89.1.63.01-0081-000 | Котлы настенные электрические, количество контуров 1, мощность 25 кВт | шт
89.1.63.01-0082 | Котлы настенные электрические, количество контуров 1, мощность 5 кВт | шт
25.21.12.000.89.1.63.01-0082-000 | Котлы настенные электрические, количество контуров 1, мощность 5 кВт | шт
89.1.63.01-0083 | Котлы напольные газовые, количество контуров 1, тяга естественная, теплопроизводительность 70 кВт | шт
25.21.12.000.89.1.63.01-0083-000 | Котлы напольные газовые, количество контуров 1, тяга естественная, теплопроизводительность 70 кВт | шт
89.1.63.01-0084 | Котлы напольные газовые, количество контуров 1, тяга естественная, теплопроизводительность 12 кВт, категория II2H3P, тип B11BS, максимальное давление воды 0,3 МПа, с открытым расширительным сосудом | шт
25.21.12.000.89.1.63.01-0084-000 | Котлы напольные газовые, количество контуров 1, тяга естественная, теплопроизводительность 12 кВт, категория II2H3P, тип B11BS, максимальное давление воды 0,3 МПа, с открытым расширительным сосудом | шт
89.1.63.01-0085 | Котлы напольные газовые, количество контуров 1, тяга естественная, теплопроизводительность 75 кВт | шт
25.21.12.000.89.1.63.01-0085-000 | Котлы напольные газовые, количество контуров 1, тяга естественная, теплопроизводительность 75 кВт | шт
89.1.63.01-0086 | Котлы напольные газовые, количество контуров 1, тяга естественная, теплопроизводительность 16 кВт, категория II2H3P, тип B11BS, максимальное давление воды 0,3 МПа, с открытым расширительным сосудом | шт
25.21.12.000.89.1.63.01-0086-000 | Котлы напольные газовые, количество контуров 1, тяга естественная, теплопроизводительность 16 кВт, категория II2H3P, тип B11BS, максимальное давление воды 0,3 МПа, с открытым расширительным сосудом | шт
89.1.63.01-0087 | Котлы напольные газовые, количество контуров 1, тяга естественная, теплопроизводительность 80 кВт | шт
25.21.12.000.89.1.63.01-0087-000 | Котлы напольные газовые, количество контуров 1, тяга естественная, теплопроизводительность 80 кВт | шт
89.1.63.01-0088 | Котлы напольные газовые, количество контуров 1, тяга естественная, теплопроизводительность 20 кВт, категория II2H3P, тип B11BS, максимальное давление воды 0,3 МПа, с открытым расширительным сосудом | шт
25.21.12.000.89.1.63.01-0088-000 | Котлы напольные газовые, количество контуров 1, тяга естественная, теплопроизводительность 20 кВт, категория II2H3P, тип B11BS, максимальное давление воды 0,3 МПа, с открытым расширительным сосудом | шт
89.1.63.01-0089 | Котлы напольные газовые, количество контуров 1, тяга естественная, теплопроизводительность 85 кВт | шт
25.21.12.000.89.1.63.01-0089-000 | Котлы напольные газовые, количество контуров 1, тяга естественная, теплопроизводительность 85 кВт | шт
89.1.63.01-0090 | Котлы напольные газовые, количество контуров 1, тяга естественная, теплопроизводительность 24 кВт, категория II2H3P, тип B11BS, максимальное давление воды 0,3 МПа, с открытым расширительным сосудом | шт
25.21.12.000.89.1.63.01-0090-000 | Котлы напольные газовые, количество контуров 1, тяга естественная, теплопроизводительность 24 кВт, категория II2H3P, тип B11BS, максимальное давление воды 0,3 МПа, с открытым расширительным сосудом | шт
89.1.63.01-0091 | Котлы напольные газовые, количество контуров 1, тяга естественная, теплопроизводительность 90 кВт | шт
25.21.12.000.89.1.63.01-0091-000 | Котлы напольные газовые, количество контуров 1, тяга естественная, теплопроизводительность 90 кВт | шт
89.1.63.01-0092 | Котлы напольные газовые, количество контуров 1, тяга естественная, теплопроизводительность 27 кВт, категория II2H3P, тип B11BS, максимальное давление воды 0,3 МПа, с открытым расширительным сосудом | шт
25.21.12.000.89.1.63.01-0092-000 | Котлы напольные газовые, количество контуров 1, тяга естественная, теплопроизводительность 27 кВт, категория II2H3P, тип B11BS, максимальное давление воды 0,3 МПа, с открытым расширительным сосудом | шт
89.1.63.01-0093 | Котлы напольные газовые, количество контуров 1, тяга естественная, теплопроизводительность 95 кВт | шт
25.21.12.000.89.1.63.01-0093-000 | Котлы напольные газовые, количество контуров 1, тяга естественная, теплопроизводительность 95 кВт | шт
89.1.63.01-0094 | Котлы напольные газовые, количество контуров 1, тяга естественная, теплопроизводительность 35 кВт, категория II2H3P, тип B11BS, максимальное давление воды 0,3 МПа, с открытым расширительным сосудом | шт
25.21.12.000.89.1.63.01-0094-000 | Котлы напольные газовые, количество контуров 1, тяга естественная, теплопроизводительность 35 кВт, категория II2H3P, тип B11BS, максимальное давление воды 0,3 МПа, с открытым расширительным сосудом | шт
89.1.63.01-0095 | Котлы напольные газовые, количество контуров 1, тяга естественная, теплопроизводительность 50 кВт, категория II2H3P, тип B11BS, максимальное давление воды 0,3 МПа, с открытым расширительным сосудом | шт
25.21.12.000.89.1.63.01-0095-000 | Котлы напольные газовые, количество контуров 1, тяга естественная, теплопроизводительность 50 кВт, категория II2H3P, тип B11BS, максимальное давление воды 0,3 МПа, с открытым расширительным сосудом | шт
89.1.63.01-0096 | Котлы напольные газовые, количество контуров 1, тяга естественная, теплопроизводительность 105 кВт | шт
25.21.12.000.89.1.63.01-0096-000 | Котлы напольные газовые, количество контуров 1, тяга естественная, теплопроизводительность 105 кВт | шт
89.1.63.01-0097 | Котлы напольные газовые, количество контуров 1, тяга принудительная, теплопроизводительность 100 кВт | шт
25.21.12.000.89.1.63.01-0097-000 | Котлы напольные газовые, количество контуров 1, тяга принудительная, теплопроизводительность 100 кВт | шт
89.1.63.01-0098 | Котлы напольные газовые, количество контуров 1, тяга принудительная, теплопроизводительность 120 кВт | шт
25.21.12.000.89.1.63.01-0098-000 | Котлы напольные газовые, количество контуров 1, тяга принудительная, теплопроизводительность 120 кВт | шт
89.1.63.01-0099 | Котлы напольные газовые, количество контуров 1, тяга принудительная, теплопроизводительность 160 кВт | шт
25.21.12.000.89.1.63.01-0099-000 | Котлы напольные газовые, количество контуров 1, тяга принудительная, теплопроизводительность 160 кВт | шт
89.1.63.01-0100 | Котлы напольные газовые, количество контуров 1, тяга принудительная, теплопроизводительность 63 кВт | шт
25.21.12.000.89.1.63.01-0100-000 | Котлы напольные газовые, количество контуров 1, тяга принудительная, теплопроизводительность 63 кВт | шт
89.1.63.01-0101 | Котлы напольные газовые, количество контуров 2, тяга естественная, теплопроизводительность 12 кВт | шт
25.21.12.000.89.1.63.01-0101-000 | Котлы напольные газовые, количество контуров 2, тяга естественная, теплопроизводительность 12 кВт | шт
89.1.63.01-0102 | Котлы напольные газовые, количество контуров 2, тяга естественная, теплопроизводительность 16 кВт | шт
25.21.12.000.89.1.63.01-0102-000 | Котлы напольные газовые, количество контуров 2, тяга естественная, теплопроизводительность 16 кВт | шт
89.1.63.01-0103 | Котлы напольные газовые, количество контуров 2, тяга естественная, теплопроизводительность 20 кВт | шт
25.21.12.000.89.1.63.01-0103-000 | Котлы напольные газовые, количество контуров 2, тяга естественная, теплопроизводительность 20 кВт | шт
89.1.63.01-0104 | Котлы напольные газовые, количество контуров 2, тяга принудительная, теплопроизводительность 27 кВт | шт
25.21.12.000.89.1.63.01-0104-000 | Котлы напольные газовые, количество контуров 2, тяга принудительная, теплопроизводительность 27 кВт | шт
89.1.63.01-0105 | Котлы напольные газовые, количество контуров 2, тяга принудительная, теплопроизводительность 30 кВт | шт
25.21.12.000.89.1.63.01-0105-000 | Котлы напольные газовые, количество контуров 2, тяга принудительная, теплопроизводительность 30 кВт | шт
89.1.63.01-0106 | Котлы напольные на твердом топливе, количество контуров 1, тяга естественная, теплопроизводительность 16 кВт | шт
25.21.12.000.89.1.63.01-0106-000 | Котлы напольные на твердом топливе, количество контуров 1, тяга естественная, теплопроизводительность 16 кВт | шт
89.1.63.01-0107 | Котлы напольные на твердом топливе, количество контуров 1, тяга естественная, теплопроизводительность 18 кВт | шт
25.21.12.000.89.1.63.01-0107-000 | Котлы напольные на твердом топливе, количество контуров 1, тяга естественная, теплопроизводительность 18 кВт | шт
89.1.63.01-0108 | Котлы напольные на твердом топливе, количество контуров 1, тяга естественная, теплопроизводительность 20 кВт | шт
25.21.12.000.89.1.63.01-0108-000 | Котлы напольные на твердом топливе, количество контуров 1, тяга естественная, теплопроизводительность 20 кВт | шт
89.1.63.01-0109 | Котлы напольные на твердом топливе, количество контуров 1, тяга естественная, теплопроизводительность 22 кВт | шт
25.21.12.000.89.1.63.01-0109-000 | Котлы напольные на твердом топливе, количество контуров 1, тяга естественная, теплопроизводительность 22 кВт | шт
89.1.63.01-0110 | Котлы напольные на твердом топливе, количество контуров 1, тяга естественная, теплопроизводительность 24 кВт | шт
25.21.12.000.89.1.63.01-0110-000 | Котлы напольные на твердом топливе, количество контуров 1, тяга естественная, теплопроизводительность 24 кВт | шт
89.1.63.01-0111 | Котлы напольные на твердом топливе, количество контуров 1, тяга естественная, теплопроизводительность 25 кВт | шт
25.21.12.000.89.1.63.01-0111-000 | Котлы напольные на твердом топливе, количество контуров 1, тяга естественная, теплопроизводительность 25 кВт | шт
89.1.63.01-0112 | Котлы напольные на твердом топливе, количество контуров 1, тяга естественная, теплопроизводительность 30 кВт | шт
25.21.12.000.89.1.63.01-0112-000 | Котлы напольные на твердом топливе, количество контуров 1, тяга естественная, теплопроизводительность 30 кВт | шт
89.1.63.01-0113 | Котлы напольные на твердом топливе, количество контуров 1, тяга естественная, теплопроизводительность 35 кВт | шт
25.21.12.000.89.1.63.01-0113-000 | Котлы напольные на твердом топливе, количество контуров 1, тяга естественная, теплопроизводительность 35 кВт | шт
89.1.63.01-0114 | Котлы напольные на твердом топливе, количество контуров 1, тяга естественная, теплопроизводительность 40 кВт | шт
25.21.12.000.89.1.63.01-0114-000 | Котлы напольные на твердом топливе, количество контуров 1, тяга естественная, теплопроизводительность 40 кВт | шт
89.1.63.01-0115 | Котлы напольные на твердом топливе, количество контуров 1, тяга естественная, теплопроизводительность 50 кВт | шт
25.21.12.000.89.1.63.01-0115-000 | Котлы напольные на твердом топливе, количество контуров 1, тяга естественная, теплопроизводительность 50 кВт | шт
89.1.63.01-0116 | Котлы напольные на твердом топливе, количество контуров 1, тяга принудительная, теплопроизводительность 100 кВт | шт
25.21.12.000.89.1.63.01-0116-000 | Котлы напольные на твердом топливе, количество контуров 1, тяга принудительная, теплопроизводительность 100 кВт | шт
89.1.63.01-0117 | Котлы напольные на твердом топливе, количество контуров 1, тяга принудительная, теплопроизводительность 160 кВт | шт
25.21.12.000.89.1.63.01-0117-000 | Котлы напольные на твердом топливе, количество контуров 1, тяга принудительная, теплопроизводительность 160 кВт | шт
89.1.63.01-0118 | Котлы напольные на твердом топливе, количество контуров 2, тяга естественная, теплопроизводительность 20 кВт | шт
25.21.12.000.89.1.63.01-0118-000 | Котлы напольные на твердом топливе, количество контуров 2, тяга естественная, теплопроизводительность 20 кВт | шт
89.1.63.01-0119 | Котлы напольные на твердом топливе, количество контуров 2, тяга естественная, теплопроизводительность 30 кВт | шт
25.21.12.000.89.1.63.01-0119-000 | Котлы напольные на твердом топливе, количество контуров 2, тяга естественная, теплопроизводительность 30 кВт | шт
89.1.63.01-0120 | Котел отопительный водогрейный электродный, род тока - переменный, номинальное напряжение 380 В, номинальная мощность 25 кВт | шт
25.21.12.000.89.1.63.01-0120-000 | Котел отопительный водогрейный электродный, род тока - переменный, номинальное напряжение 380 В, номинальная мощность 25 кВт | шт
89.1.63.01-0121 | Котлы стальные водогрейные КВ-ГМ-11,63-150, вид топлива газ/мазут, мощность 11,63 МВт | компл
25.21.12.000.89.1.63.01-0121-000 | Котлы стальные водогрейные КВ-ГМ-11,63-150, вид топлива газ/мазут, мощность 11,63 МВт | компл
89.1.63.01-0122 | Котлы стальные водогрейные КВ-Р-1,5-95, вид топлива твердое, мощность 1,5 МВт | компл
25.21.12.000.89.1.63.01-0122-000 | Котлы стальные водогрейные КВ-Р-1,5-95, вид топлива твердое, мощность 1,5 МВт | компл
89.1.63.01-0123 | Котлы стальные паровые, вид топлива-твердое, паропроизводительность 1 т/час | компл
25.21.12.000.89.1.63.01-0123-000 | Котлы стальные паровые, вид топлива-твердое, паропроизводительность 1 т/час | компл
89.1.63.01-0124 | Котлы стальные водогрейные стационарные, вид топлива газообразное/жидкое/твердое, мощность 50-209 МВт | т
25.21.12.000.89.1.63.01-0124-000 | Котлы стальные водогрейные стационарные, вид топлива газообразное/жидкое/твердое, мощность 50-209 МВт | т
89.1.63.01-0125 | Котлы стальные паровые стационарные, вид топлива газообразное/жидкое/твердое, паропроизводительность 50-690 т/ч | т
25.21.12.000.89.1.63.01-0125-000 | Котлы стальные паровые стационарные, вид топлива газообразное/жидкое/твердое, паропроизводительность 50-690 т/ч | т
89.1.63.01-0126 | Котлы настенные газовые, количество контуров 1, тяга естественная, теплопроизводительность 18 кВт, категория II2H3P, тип B11BS, максимальное давление воды 0,3 МПа, с открытым расширительным сосудом | шт
25.21.12.000.89.1.63.01-0126-000 | Котлы настенные газовые, количество контуров 1, тяга естественная, теплопроизводительность 18 кВт, категория II2H3P, тип B11BS, максимальное давление воды 0,3 МПа, с открытым расширительным сосудом | шт
Группа 89.1.63.02: Стенды и узлы тепловых элеваторов | Группа 89.1.63.02: Стенды и узлы тепловых элеваторов | Группа 89.1.63.02: Стенды и узлы тепловых элеваторов
89.1.63.02-0001 | Стенды первичных преобразователей давления с верхним присоединением, с каркасом и трубной обвязкой из нержавеющей стали, с диаметром подводных труб 14x2 мм и сильфонными клапанами (общее количество клапанов 6, в т.ч. на каждой линии дренажа 1), класс сейсмостойкости 1, МВ-Н-14АС УХЛ 3.1, МВ-Н-И1-В5, IIМВ-Н-И1-В5, МВ-Н-И-4-УХЛ3 | шт
25.30.12.119.89.1.63.02-0001-000 | Стенды первичных преобразователей давления с верхним присоединением, с каркасом и трубной обвязкой из нержавеющей стали, с диаметром подводных труб 14x2 мм и сильфонными клапанами (общее количество клапанов 6, в т.ч. на каждой линии дренажа 1), класс сейсмостойкости 1, МВ-Н-14АС УХЛ 3.1, МВ-Н-И1-В5, IIМВ-Н-И1-В5, МВ-Н-И-4-УХЛ3 | шт
89.1.63.02-0002 | Стенды первичных преобразователей разности давлений для одного датчика из нержавеющей стали, с диаметром подводных труб 14x2 мм и сильфонными клапанами (общее количество клапанов 6, в т.ч. на каждой линии дренажа 1), класс сейсмостойкости 1, Д3-Н-14АС УХЛ 3.1, IIДД1-Н-И1-В5, Д-Н-И-4-УХЛ3 | шт
25.30.12.119.89.1.63.02-0002-000 | Стенды первичных преобразователей разности давлений для одного датчика из нержавеющей стали, с диаметром подводных труб 14x2 мм и сильфонными клапанами (общее количество клапанов 6, в т.ч. на каждой линии дренажа 1), класс сейсмостойкости 1, Д3-Н-14АС УХЛ 3.1, IIДД1-Н-И1-В5, Д-Н-И-4-УХЛ3 | шт
89.1.63.02-0003 | Стенды первичных преобразователей разности давлений из нержавеющей стали, с диаметром подводных труб 14x2 мм и сильфонными клапанами (общее количество клапанов 8, в т.ч. на каждой линии дренажа 1), класс сейсмостойкости 1, Д-Н-14АС УХЛ 3.1, ДД-Н-И1-В5, IIДД-Н-И1-В5, Д-Н-И-4-УХЛ3 | шт
25.30.12.119.89.1.63.02-0003-000 | Стенды первичных преобразователей разности давлений из нержавеющей стали, с диаметром подводных труб 14x2 мм и сильфонными клапанами (общее количество клапанов 8, в т.ч. на каждой линии дренажа 1), класс сейсмостойкости 1, Д-Н-14АС УХЛ 3.1, ДД-Н-И1-В5, IIДД-Н-И1-В5, Д-Н-И-4-УХЛ3 | шт
Группа 89.1.63.03: Приборы отопительные | Группа 89.1.63.03: Приборы отопительные | Группа 89.1.63.03: Приборы отопительные
89.1.63.03-0001 | Электрообогреватель конвекторного типа, тип исполнения-мобильный, мощность 0,5 кВт | шт
27.51.26.110.89.1.63.03-0001-000 | Электрообогреватель конвекторного типа, тип исполнения-мобильный, мощность 0,5 кВт | шт
89.1.63.03-0002 | Электрообогреватель конвекторного типа, тип исполнения-настенный, мощность 0,5 кВт | шт
27.51.26.110.89.1.63.03-0002-000 | Электрообогреватель конвекторного типа, тип исполнения-настенный, мощность 0,5 кВт | шт
89.1.63.03-0003 | Электрообогреватель конвекторного типа, тип исполнения-настенный, мощность 1 кВт | шт
27.51.26.110.89.1.63.03-0003-000 | Электрообогреватель конвекторного типа, тип исполнения-настенный, мощность 1 кВт | шт
89.1.63.03-0004 | Электрообогреватель конвекторного типа, тип исполнения-настенный, мощность 1,5 кВт | шт
27.51.26.110.89.1.63.03-0004-000 | Электрообогреватель конвекторного типа, тип исполнения-настенный, мощность 1,5 кВт | шт
89.1.63.03-0005 | Электрообогреватель конвекторного типа, тип исполнения-настенный, мощность 2 кВт | шт
27.51.26.110.89.1.63.03-0005-000 | Электрообогреватель конвекторного типа, тип исполнения-настенный, мощность 2 кВт | шт
89.1.63.03-0006 | Полотенцесушители электрические стальные окрашенные, диаметр трубы 20 мм, диаметр/сечение коллектора 30 мм, мощность ТЭНа 300 Вт, размер 1032х478 мм | шт
27.51.26.110.89.1.63.03-0006-000 | Полотенцесушители электрические стальные окрашенные, диаметр трубы 20 мм, диаметр/сечение коллектора 30 мм, мощность ТЭНа 300 Вт, размер 1032х478 мм | шт
89.1.63.03-0007 | Полотенцесушители электрические стальные хромированные, диаметр трубы 20 мм, диаметр/сечение коллектора 30 мм, мощность ТЭНа 300 Вт, размер 1032х478 мм | шт
27.51.26.110.89.1.63.03-0007-000 | Полотенцесушители электрические стальные хромированные, диаметр трубы 20 мм, диаметр/сечение коллектора 30 мм, мощность ТЭНа 300 Вт, размер 1032х478 мм | шт
89.1.63.03-0008 | Полотенцесушители электрические стальные хромированные, диаметр трубы 23 мм, диаметр/сечение коллектора 30х35 мм, мощность ТЭНа 300 Вт, размер 1268х500 мм | шт
27.51.26.110.89.1.63.03-0008-000 | Полотенцесушители электрические стальные хромированные, диаметр трубы 23 мм, диаметр/сечение коллектора 30х35 мм, мощность ТЭНа 300 Вт, размер 1268х500 мм | шт
89.1.63.03-0009 | Тепловентиляторы электрические, тип исполнения мобильный, мощность 1 кВт | шт
27.51.26.110.89.1.63.03-0009-000 | Тепловентиляторы электрические, тип исполнения мобильный, мощность 1 кВт | шт
89.1.63.03-0010 | Тепловентиляторы электрические, тип исполнения мобильный, мощность 1,25 кВт | шт
27.51.26.110.89.1.63.03-0010-000 | Тепловентиляторы электрические, тип исполнения мобильный, мощность 1,25 кВт | шт
89.1.63.03-0011 | Тепловентиляторы электрические, тип исполнения мобильный, мощность 25 кВт | шт
27.51.26.110.89.1.63.03-0011-000 | Тепловентиляторы электрические, тип исполнения мобильный, мощность 25 кВт | шт
89.1.63.03-0012 | Тепловентиляторы электрические, тип исполнения мобильный, мощность 30 кВт | шт
27.51.26.110.89.1.63.03-0012-000 | Тепловентиляторы электрические, тип исполнения мобильный, мощность 30 кВт | шт
89.1.63.03-0013 | Тепловентиляторы электрические, тип исполнения мобильный, мощность 35 кВт | шт
27.51.26.110.89.1.63.03-0013-000 | Тепловентиляторы электрические, тип исполнения мобильный, мощность 35 кВт | шт
89.1.63.03-0014 | Тепловентиляторы электрические, тип исполнения мобильный, мощность 50 кВт | шт
27.51.26.110.89.1.63.03-0014-000 | Тепловентиляторы электрические, тип исполнения мобильный, мощность 50 кВт | шт
89.1.63.03-0015 | Электрообогреватели с жидким теплоносителем, тип исполнения настенный, мощность 0,75 кВт | шт
27.51.26.110.89.1.63.03-0015-000 | Электрообогреватели с жидким теплоносителем, тип исполнения настенный, мощность 0,75 кВт | шт
89.1.63.03-0016 | Электрорадиатор монолитный кварцевый | шт
27.51.26.110.89.1.63.03-0016-000 | Электрорадиатор монолитный кварцевый | шт
89.1.63.03-0017 | Полотенцесушители электрические стальные окрашенные, диаметр трубы 23 мм, диаметр/сечение коллектора 30х35 мм, мощность ТЭНа 300 Вт, размер 836х500 мм | шт
27.51.26.110.89.1.63.03-0017-000 | Полотенцесушители электрические стальные окрашенные, диаметр трубы 23 мм, диаметр/сечение коллектора 30х35 мм, мощность ТЭНа 300 Вт, размер 836х500 мм | шт
Группа 89.1.63.04: Приборы контрольно-измерительные | Группа 89.1.63.04: Приборы контрольно-измерительные | Группа 89.1.63.04: Приборы контрольно-измерительные
89.1.63.04-0001 | Вакуумметр, диапазон измерений от -0,1 до 0 МПа, класс точности 1,5 | шт
26.51.52.130.89.1.63.04-0001-000 | Вакуумметр, диапазон измерений от -0,1 до 0 МПа, класс точности 1,5 | шт
89.1.63.04-0002 | Мановакуумметр, диапазон измерений от -0,1 до 0,9 МПа, класс точности 0,6 | шт
26.51.52.130.89.1.63.04-0002-000 | Мановакуумметр, диапазон измерений от -0,1 до 0,9 МПа, класс точности 0,6 | шт
89.1.63.04-0003 | Мановакуумметр, диапазон измерений от -0,1 до 0,9 МПа, класс точности 2,5 | шт
26.51.52.130.89.1.63.04-0003-000 | Мановакуумметр, диапазон измерений от -0,1 до 0,9 МПа, класс точности 2,5 | шт
89.1.63.04-0004 | Мановакуумметр, диапазон измерений от -0,1 до 1,5 МПа, класс точности 2,5 | шт
26.51.52.130.89.1.63.04-0004-000 | Мановакуумметр, диапазон измерений от -0,1 до 1,5 МПа, класс точности 2,5 | шт
89.1.63.04-0005 | Мановакуумметр, диапазон измерений от -0,1 до 2,4 МПа, класс точности 0,6 | шт
26.51.52.130.89.1.63.04-0005-000 | Мановакуумметр, диапазон измерений от -0,1 до 2,4 МПа, класс точности 0,6 | шт
89.1.63.04-0006 | Мановакуумметр, диапазон измерений от -0,1 до 2,4 МПа, класс точности 2,5 | шт
26.51.52.130.89.1.63.04-0006-000 | Мановакуумметр, диапазон измерений от -0,1 до 2,4 МПа, класс точности 2,5 | шт
89.1.63.04-0007 | Мановакуумметр, диапазон измерений от -0,1 до 0,5 МПа, класс точности 0,6 | шт
26.51.52.130.89.1.63.04-0007-000 | Мановакуумметр, диапазон измерений от -0,1 до 0,5 МПа, класс точности 0,6 | шт
89.1.63.04-0009 | Манометр показывающий, верхний предел измерений 60 МПа (600 кгс/см2), диаметр корпуса 63 мм, класс точности 1,0 | шт
26.51.52.130.89.1.63.04-0009-000 | Манометр показывающий, верхний предел измерений 60 МПа (600 кгс/см2), диаметр корпуса 63 мм, класс точности 1,0 | шт
89.1.63.04-0010 | Манометр показывающий, верхний предел измерений 60 МПа (600 кгс/см2), диаметр корпуса 100 мм, класс точности 2,5 | шт
26.51.52.130.89.1.63.04-0010-000 | Манометр показывающий, верхний предел измерений 60 МПа (600 кгс/см2), диаметр корпуса 100 мм, класс точности 2,5 | шт
89.1.63.04-0016 | Манометр показывающий, верхний предел измерений 60-160 МПа (600-1600 кгс/см2), диаметр корпуса 160 мм, класс точности 1,5 | шт
26.51.52.130.89.1.63.04-0016-000 | Манометр показывающий, верхний предел измерений 60-160 МПа (600-1600 кгс/см2), диаметр корпуса 160 мм, класс точности 1,5 | шт
89.1.63.04-0018 | Напоромер, диапазон измерений от 0 до 25 кПа, класс точности 1,5 | шт
26.51.52.130.89.1.63.04-0018-000 | Напоромер, диапазон измерений от 0 до 25 кПа, класс точности 1,5 | шт
89.1.63.04-0019 | Вакуумметр с электрическим приводом сигнализирующий, диапазон измерений от -0,1 до 0 МПа (от -1 до 0 кгс/см2), диаметр корпуса 100 мм, класс точности 1,5 | шт
26.51.52.130.89.1.63.04-0019-000 | Вакуумметр с электрическим приводом сигнализирующий, диапазон измерений от -0,1 до 0 МПа (от -1 до 0 кгс/см2), диаметр корпуса 100 мм, класс точности 1,5 | шт
89.1.63.04-0020 | Вакуумметр с электрическим приводом сигнализирующий, диапазон измерений от -0,1 до 0 МПа (от -1 до 0 кгс/см2), диаметр корпуса 160 мм, класс точности 0,6-1,0 | шт
26.51.52.130.89.1.63.04-0020-000 | Вакуумметр с электрическим приводом сигнализирующий, диапазон измерений от -0,1 до 0 МПа (от -1 до 0 кгс/см2), диаметр корпуса 160 мм, класс точности 0,6-1,0 | шт
89.1.63.04-0021 | Вакуумметр с электрическим приводом сигнализирующий, диапазон измерений от -0,1 до 0 МПа (от -1 до 0 кгс/см2), диаметр корпуса 160 мм, класс точности 1,5 | шт
26.51.52.130.89.1.63.04-0021-000 | Вакуумметр с электрическим приводом сигнализирующий, диапазон измерений от -0,1 до 0 МПа (от -1 до 0 кгс/см2), диаметр корпуса 160 мм, класс точности 1,5 | шт
89.1.63.04-0022 | Мановакуумметр с электрическим приводом сигнализирующий, диапазон измерений от -0,1 до 0,9 МПа (от -1 до 9 кгс/см2), диаметр корпуса 100 мм, класс точности 1,5 | шт
26.51.52.130.89.1.63.04-0022-000 | Мановакуумметр с электрическим приводом сигнализирующий, диапазон измерений от -0,1 до 0,9 МПа (от -1 до 9 кгс/см2), диаметр корпуса 100 мм, класс точности 1,5 | шт
89.1.63.04-0023 | Мановакуумметр с электрическим приводом сигнализирующий, диапазон измерений от -0,1 до 0,9 МПа (от -1 до 9 кгс/см2), диаметр корпуса 160 мм, класс точности 1,5 | шт
26.51.52.130.89.1.63.04-0023-000 | Мановакуумметр с электрическим приводом сигнализирующий, диапазон измерений от -0,1 до 0,9 МПа (от -1 до 9 кгс/см2), диаметр корпуса 160 мм, класс точности 1,5 | шт
89.1.63.04-0024 | Мановакуумметр с электрическим приводом сигнализирующий, диапазон измерений от -0,1 до 1,5 МПа (от -1 до 15 кгс/см2), диаметр корпуса 100 мм, класс точности 1,5 | шт
26.51.52.130.89.1.63.04-0024-000 | Мановакуумметр с электрическим приводом сигнализирующий, диапазон измерений от -0,1 до 1,5 МПа (от -1 до 15 кгс/см2), диаметр корпуса 100 мм, класс точности 1,5 | шт
89.1.63.04-0025 | Мановакуумметр с электрическим приводом сигнализирующий, диапазон измерений от -0,1 до 1,5 МПа (от -1 до 15 кгс/см2), диаметр корпуса 160 мм, класс точности 1,5 | шт
26.51.52.130.89.1.63.04-0025-000 | Мановакуумметр с электрическим приводом сигнализирующий, диапазон измерений от -0,1 до 1,5 МПа (от -1 до 15 кгс/см2), диаметр корпуса 160 мм, класс точности 1,5 | шт
89.1.63.04-0026 | Мановакуумметр с электрическим приводом сигнализирующий, диапазон измерений от -0,1 до 2,4 МПа (от -1 до 24 кгс/см2), диаметр корпуса 100 мм, класс точности 1,5 | шт
26.51.52.130.89.1.63.04-0026-000 | Мановакуумметр с электрическим приводом сигнализирующий, диапазон измерений от -0,1 до 2,4 МПа (от -1 до 24 кгс/см2), диаметр корпуса 100 мм, класс точности 1,5 | шт
89.1.63.04-0027 | Мановакуумметр с электрическим приводом сигнализирующий, диапазон измерений от -0,1 до 2,4 МПа (от -1 до 24 кгс/см2), диаметр корпуса 160 мм, класс точности 1,5 | шт
26.51.52.130.89.1.63.04-0027-000 | Мановакуумметр с электрическим приводом сигнализирующий, диапазон измерений от -0,1 до 2,4 МПа (от -1 до 24 кгс/см2), диаметр корпуса 160 мм, класс точности 1,5 | шт
89.1.63.04-0028 | Мановакуумметр с электрическим приводом сигнализирующий, диапазон измерений от -0,1 до 300 МПа (от -1 до 3 кгс/см2), диаметр корпуса 100 мм, класс точности 1,5 | шт
26.51.52.130.89.1.63.04-0028-000 | Мановакуумметр с электрическим приводом сигнализирующий, диапазон измерений от -0,1 до 300 МПа (от -1 до 3 кгс/см2), диаметр корпуса 100 мм, класс точности 1,5 | шт
89.1.63.04-0029 | Мановакуумметр с электрическим приводом сигнализирующий, диапазон измерений от -0,1 до 300 МПа (от -1 до 3 кгс/см2), диаметр корпуса 160 мм, класс точности 1,5 | шт
26.51.52.130.89.1.63.04-0029-000 | Мановакуумметр с электрическим приводом сигнализирующий, диапазон измерений от -0,1 до 300 МПа (от -1 до 3 кгс/см2), диаметр корпуса 160 мм, класс точности 1,5 | шт
89.1.63.04-0030 | Мановакуумметр с электрическим приводом сигнализирующий, диапазон измерений от -0,1 до 500 МПа (от -1 до 5 кгс/см2), диаметр корпуса 100 мм, класс точности 1,5 | шт
26.51.52.130.89.1.63.04-0030-000 | Мановакуумметр с электрическим приводом сигнализирующий, диапазон измерений от -0,1 до 500 МПа (от -1 до 5 кгс/см2), диаметр корпуса 100 мм, класс точности 1,5 | шт
89.1.63.04-0031 | Мановакуумметр с электрическим приводом сигнализирующий, диапазон измерений от -0,1 до 500 МПа (от -1 до 5 кгс/см2), диаметр корпуса 160 мм, класс точности 1,5 | шт
26.51.52.130.89.1.63.04-0031-000 | Мановакуумметр с электрическим приводом сигнализирующий, диапазон измерений от -0,1 до 500 МПа (от -1 до 5 кгс/см2), диаметр корпуса 160 мм, класс точности 1,5 | шт
89.1.63.04-0032 | Манометр с электрическим приводом сигнализирующий, верхний предел измерений 60 МПа (600 кгс/см2), диаметр корпуса 100 мм, класс точности 1,5 | шт
26.51.52.130.89.1.63.04-0032-000 | Манометр с электрическим приводом сигнализирующий, верхний предел измерений 60 МПа (600 кгс/см2), диаметр корпуса 100 мм, класс точности 1,5 | шт
89.1.63.04-0033 | Манометр с электрическим приводом сигнализирующий, верхний предел измерений 60 МПа (600 кгс/см2), диаметр корпуса 160 мм, класс точности 1,5 | шт
26.51.52.130.89.1.63.04-0033-000 | Манометр с электрическим приводом сигнализирующий, верхний предел измерений 60 МПа (600 кгс/см2), диаметр корпуса 160 мм, класс точности 1,5 | шт
89.1.63.04-0034 | Манометр с электрическим приводом сигнализирующий, верхний предел измерений 60 МПа (600 кгс/см2), диаметр корпуса 250 мм, класс точности 1,5 | шт
26.51.52.130.89.1.63.04-0034-000 | Манометр с электрическим приводом сигнализирующий, верхний предел измерений 60 МПа (600 кгс/см2), диаметр корпуса 250 мм, класс точности 1,5 | шт
89.1.63.04-0035 | Манометр защищенный от проникания твердых частиц, пыли и воды, верхний предел измерений 60-160 МПа (600-1600 кгс/см2), диаметр корпуса 100 мм, класс точности 0,6-1,0 | шт
26.51.52.130.89.1.63.04-0035-000 | Манометр защищенный от проникания твердых частиц, пыли и воды, верхний предел измерений 60-160 МПа (600-1600 кгс/см2), диаметр корпуса 100 мм, класс точности 0,6-1,0 | шт
89.1.63.04-0036 | Манометр защищенный от проникания твердых частиц, пыли и воды, верхний предел измерений 60-160 МПа (600-1600 кгс/см2), диаметр корпуса 100 мм, класс точности 1,5 | шт
26.51.52.130.89.1.63.04-0036-000 | Манометр защищенный от проникания твердых частиц, пыли и воды, верхний предел измерений 60-160 МПа (600-1600 кгс/см2), диаметр корпуса 100 мм, класс точности 1,5 | шт
89.1.63.04-0037 | Манометр защищенный от проникания твердых частиц, пыли и воды, верхний предел измерений 60-160 МПа (600-1600 кгс/см2), диаметр корпуса 160 мм, класс точности 0,6-1,0 | шт
26.51.52.130.89.1.63.04-0037-000 | Манометр защищенный от проникания твердых частиц, пыли и воды, верхний предел измерений 60-160 МПа (600-1600 кгс/см2), диаметр корпуса 160 мм, класс точности 0,6-1,0 | шт
89.1.63.04-0038 | Манометр защищенный от проникания твердых частиц, пыли и воды, верхний предел измерений 60-160 МПа (600-1600 кгс/см2), диаметр корпуса 160 мм, класс точности 1,5 | шт
26.51.52.130.89.1.63.04-0038-000 | Манометр защищенный от проникания твердых частиц, пыли и воды, верхний предел измерений 60-160 МПа (600-1600 кгс/см2), диаметр корпуса 160 мм, класс точности 1,5 | шт
89.1.63.04-0039 | Манометр взрывозащищенный с электрическим приводом сигнализирующий, верхний предел измерений 60 МПа (600 кгс/см2), диаметр корпуса 160 мм, класс точности 0,6-1,0 | шт
26.51.52.130.89.1.63.04-0039-000 | Манометр взрывозащищенный с электрическим приводом сигнализирующий, верхний предел измерений 60 МПа (600 кгс/см2), диаметр корпуса 160 мм, класс точности 0,6-1,0 | шт
89.1.63.04-0040 | Манометр взрывозащищенный с электрическим приводом сигнализирующий, верхний предел измерений 60 МПа (600 кгс/см2), диаметр корпуса 160 мм, класс точности 1,5 | шт
26.51.52.130.89.1.63.04-0040-000 | Манометр взрывозащищенный с электрическим приводом сигнализирующий, верхний предел измерений 60 МПа (600 кгс/см2), диаметр корпуса 160 мм, класс точности 1,5 | шт
89.1.63.04-0041 | Манометр с трубчатой пружиной в стандартном исполнении, присоединение радиальное снизу, диапазон измерений 0/1,6 МПа, класс точности 1,6 | шт
26.51.52.130.89.1.63.04-0041-000 | Манометр с трубчатой пружиной в стандартном исполнении, присоединение радиальное снизу, диапазон измерений 0/1,6 МПа, класс точности 1,6 | шт
89.1.63.04-0048 | Расходомер вихревой протекающих жидкости и газа, диаметр условного прохода 100 мм | шт
26.51.52.110.89.1.63.04-0048-000 | Расходомер вихревой протекающих жидкости и газа, диаметр условного прохода 100 мм | шт
89.1.63.04-0049 | Расходомер вихревой протекающих жидкости и газа, диаметр условного прохода 15 мм | шт
26.51.52.110.89.1.63.04-0049-000 | Расходомер вихревой протекающих жидкости и газа, диаметр условного прохода 15 мм | шт
89.1.63.04-0050 | Расходомер вихревой протекающих жидкости и газа, диаметр условного прохода 20 мм | шт
26.51.52.110.89.1.63.04-0050-000 | Расходомер вихревой протекающих жидкости и газа, диаметр условного прохода 20 мм | шт
89.1.63.04-0051 | Расходомер вихревой протекающих жидкости и газа, диаметр условного прохода 25 мм | шт
26.51.52.110.89.1.63.04-0051-000 | Расходомер вихревой протекающих жидкости и газа, диаметр условного прохода 25 мм | шт
89.1.63.04-0052 | Расходомер вихревой протекающих жидкости и газа, диаметр условного прохода 40 мм | шт
26.51.52.110.89.1.63.04-0052-000 | Расходомер вихревой протекающих жидкости и газа, диаметр условного прохода 40 мм | шт
89.1.63.04-0053 | Расходомер вихревой протекающих жидкости и газа, диаметр условного прохода 50 мм | шт
26.51.52.110.89.1.63.04-0053-000 | Расходомер вихревой протекающих жидкости и газа, диаметр условного прохода 50 мм | шт
89.1.63.04-0054 | Расходомер вихревой протекающих жидкости и газа, диаметр условного прохода 80 мм | шт
26.51.52.110.89.1.63.04-0054-000 | Расходомер вихревой протекающих жидкости и газа, диаметр условного прохода 80 мм | шт
89.1.63.04-0055 | Расходомер, счетчик ультразвуковой, диаметр условного прохода 100 мм | шт
26.51.52.110.89.1.63.04-0055-000 | Расходомер, счетчик ультразвуковой, диаметр условного прохода 100 мм | шт
89.1.63.04-0056 | Расходомер, счетчик ультразвуковой, диаметр условного прохода 15 мм | шт
26.51.52.110.89.1.63.04-0056-000 | Расходомер, счетчик ультразвуковой, диаметр условного прохода 15 мм | шт
89.1.63.04-0057 | Расходомер, счетчик ультразвуковой, диаметр условного прохода 20 мм | шт
26.51.52.110.89.1.63.04-0057-000 | Расходомер, счетчик ультразвуковой, диаметр условного прохода 20 мм | шт
89.1.63.04-0058 | Расходомер, счетчик ультразвуковой, диаметр условного прохода 25 мм | шт
26.51.52.110.89.1.63.04-0058-000 | Расходомер, счетчик ультразвуковой, диаметр условного прохода 25 мм | шт
89.1.63.04-0059 | Расходомер, счетчик ультразвуковой, диаметр условного прохода 32 мм | шт
26.51.52.110.89.1.63.04-0059-000 | Расходомер, счетчик ультразвуковой, диаметр условного прохода 32 мм | шт
89.1.63.04-0060 | Расходомер, счетчик ультразвуковой, диаметр условного прохода 40 мм | шт
26.51.52.110.89.1.63.04-0060-000 | Расходомер, счетчик ультразвуковой, диаметр условного прохода 40 мм | шт
89.1.63.04-0061 | Расходомер, счетчик ультразвуковой, диаметр условного прохода 50 мм | шт
26.51.52.110.89.1.63.04-0061-000 | Расходомер, счетчик ультразвуковой, диаметр условного прохода 50 мм | шт
89.1.63.04-0062 | Расходомер, счетчик ультразвуковой, диаметр условного прохода 63 мм | шт
26.51.52.110.89.1.63.04-0062-000 | Расходомер, счетчик ультразвуковой, диаметр условного прохода 63 мм | шт
89.1.63.04-0063 | Расходомер, счетчик ультразвуковой, диаметр условного прохода 80 мм | шт
26.51.52.110.89.1.63.04-0063-000 | Расходомер, счетчик ультразвуковой, диаметр условного прохода 80 мм | шт
89.1.63.04-0064 | Расходомер, счетчик электромагнитный, диаметр условного прохода 100 мм | шт
26.51.52.110.89.1.63.04-0064-000 | Расходомер, счетчик электромагнитный, диаметр условного прохода 100 мм | шт
89.1.63.04-0065 | Расходомер, счетчик электромагнитный, диаметр условного прохода 15 мм | шт
26.51.52.110.89.1.63.04-0065-000 | Расходомер, счетчик электромагнитный, диаметр условного прохода 15 мм | шт
89.1.63.04-0066 | Расходомер, счетчик электромагнитный, диаметр условного прохода 20 мм | шт
26.51.52.110.89.1.63.04-0066-000 | Расходомер, счетчик электромагнитный, диаметр условного прохода 20 мм | шт
89.1.63.04-0067 | Расходомер, счетчик электромагнитный, диаметр условного прохода 25 мм | шт
26.51.52.110.89.1.63.04-0067-000 | Расходомер, счетчик электромагнитный, диаметр условного прохода 25 мм | шт
89.1.63.04-0068 | Расходомер, счетчик электромагнитный, диаметр условного прохода 32 мм | шт
26.51.52.110.89.1.63.04-0068-000 | Расходомер, счетчик электромагнитный, диаметр условного прохода 32 мм | шт
89.1.63.04-0069 | Расходомер, счетчик электромагнитный, диаметр условного прохода 40 мм | шт
26.51.52.110.89.1.63.04-0069-000 | Расходомер, счетчик электромагнитный, диаметр условного прохода 40 мм | шт
89.1.63.04-0070 | Расходомер, счетчик электромагнитный, диаметр условного прохода 50 мм | шт
26.51.52.110.89.1.63.04-0070-000 | Расходомер, счетчик электромагнитный, диаметр условного прохода 50 мм | шт
89.1.63.04-0071 | Расходомер, счетчик электромагнитный, диаметр условного прохода 80 мм | шт
26.51.52.110.89.1.63.04-0071-000 | Расходомер, счетчик электромагнитный, диаметр условного прохода 80 мм | шт
89.1.63.04-0072 | Ротаметр РМ, верхний предел измерения по воде 0,001 м3/час | шт
26.51.52.190.89.1.63.04-0072-000 | Ротаметр РМ, верхний предел измерения по воде 0,001 м3/час | шт
89.1.63.04-0073 | Ротаметр РМ, верхний предел измерения по воде 0,0016 м3/час | шт
26.51.52.190.89.1.63.04-0073-000 | Ротаметр РМ, верхний предел измерения по воде 0,0016 м3/час | шт
89.1.63.04-0074 | Ротаметр РП, верхний предел измерения по воде 0,0016 м3/час | шт
26.51.52.190.89.1.63.04-0074-000 | Ротаметр РП, верхний предел измерения по воде 0,0016 м3/час | шт
89.1.63.04-0075 | Ротаметр РЭ, верхний предел измерения по воде 0,0016 м3/час | шт
26.51.52.190.89.1.63.04-0075-000 | Ротаметр РЭ, верхний предел измерения по воде 0,0016 м3/час | шт
89.1.63.04-0076 | Ротаметр РМ, верхний предел измерения по воде 0,0025 м3/час | шт
26.51.52.190.89.1.63.04-0076-000 | Ротаметр РМ, верхний предел измерения по воде 0,0025 м3/час | шт
89.1.63.04-0077 | Ротаметр РМ, верхний предел измерения по воде 0,004 м3/час | шт
26.51.52.190.89.1.63.04-0077-000 | Ротаметр РМ, верхний предел измерения по воде 0,004 м3/час | шт
89.1.63.04-0078 | Ротаметр РМ, верхний предел измерения по воде 0,0063 м3/час | шт
26.51.52.190.89.1.63.04-0078-000 | Ротаметр РМ, верхний предел измерения по воде 0,0063 м3/час | шт
89.1.63.04-0079 | Ротаметр РМ, верхний предел измерения по воде 0,01 м3/час | шт
26.51.52.190.89.1.63.04-0079-000 | Ротаметр РМ, верхний предел измерения по воде 0,01 м3/час | шт
89.1.63.04-0080 | Ротаметр РМ, верхний предел измерения по воде 0,025 м3/час | шт
26.51.52.190.89.1.63.04-0080-000 | Ротаметр РМ, верхний предел измерения по воде 0,025 м3/час | шт
89.1.63.04-0081 | Ротаметр РМ, верхний предел измерения по воде 0,04 м3/час | шт
26.51.52.190.89.1.63.04-0081-000 | Ротаметр РМ, верхний предел измерения по воде 0,04 м3/час | шт
89.1.63.04-0082 | Ротаметр РМ, верхний предел измерения по воде 0,063 м3/час | шт
26.51.52.190.89.1.63.04-0082-000 | Ротаметр РМ, верхний предел измерения по воде 0,063 м3/час | шт
89.1.63.04-0083 | Расходомер, счетчик кариолисовый, диаметр условного прохода 160 мм | шт
26.51.52.110.89.1.63.04-0083-000 | Расходомер, счетчик кариолисовый, диаметр условного прохода 160 мм | шт
89.1.63.04-0084 | Расходомер, счетчик кариолисовый, диаметр условного прохода 400 мм | шт
26.51.52.110.89.1.63.04-0084-000 | Расходомер, счетчик кариолисовый, диаметр условного прохода 400 мм | шт
89.1.63.04-0085 | Расходомер ультразвуковой с накладными излучателями, диаметр условного прохода трубопровода 40-2000 мм, с интерфейсом RS-485 | компл
26.51.52.110.89.1.63.04-0085-000 | Расходомер ультразвуковой с накладными излучателями, диаметр условного прохода трубопровода 40-2000 мм, с интерфейсом RS-485 | компл
89.1.63.04-0086 | Расходомер, счетчик, тип устройства-турбинный, диаметр условного прохода до 100 мм | шт
26.51.52.110.89.1.63.04-0086-000 | Расходомер, счетчик, тип устройства-турбинный, диаметр условного прохода до 100 мм | шт
89.1.63.04-0087 | Расходомер, счетчик, тип устройства-турбинный, диаметр условного прохода до 160 мм | шт
26.51.52.110.89.1.63.04-0087-000 | Расходомер, счетчик, тип устройства-турбинный, диаметр условного прохода до 160 мм | шт
89.1.63.04-0088 | Датчик температуры теплоносителя погружной, с гильзой медной длиной 100 мм, диапазон температуры от 0 до +140 °C | шт
26.51.51.110.89.1.63.04-0088-000 | Датчик температуры теплоносителя погружной, с гильзой медной длиной 100 мм, диапазон температуры от 0 до +140 °C | шт
89.1.63.04-0089 | Термометры и преобразователи температуры, диапазон измерений от +100 до +150 °C, класс точности 0,4 | шт
26.51.51.110.89.1.63.04-0089-000 | Термометры и преобразователи температуры, диапазон измерений от +100 до +150 °C, класс точности 0,4 | шт
89.1.63.04-0090 | Термометры и преобразователи температуры, диапазон измерений от +100 до +500 °C, класс точности 1,0 | шт
26.51.51.110.89.1.63.04-0090-000 | Термометры и преобразователи температуры, диапазон измерений от +100 до +500 °C, класс точности 1,0 | шт
89.1.63.04-0091 | Термометры и преобразователи температуры, диапазон измерений от 0 до +100 °C, класс точности 1,0 | шт
26.51.51.110.89.1.63.04-0091-000 | Термометры и преобразователи температуры, диапазон измерений от 0 до +100 °C, класс точности 1,0 | шт
89.1.63.04-0092 | Термометры и преобразователи температуры, диапазон измерений от 0 до +100 °C, класс точности 2,5 | шт
26.51.51.110.89.1.63.04-0092-000 | Термометры и преобразователи температуры, диапазон измерений от 0 до +100 °C, класс точности 2,5 | шт
89.1.63.04-0093 | Термометры и преобразователи температуры, диапазон измерений от 0 до +120 °C, класс точности 1,0 | шт
26.51.51.110.89.1.63.04-0093-000 | Термометры и преобразователи температуры, диапазон измерений от 0 до +120 °C, класс точности 1,0 | шт
89.1.63.04-0094 | Термометры и преобразователи температуры, диапазон измерений от 0 до +120 °C, класс точности 1,5 | шт
26.51.51.110.89.1.63.04-0094-000 | Термометры и преобразователи температуры, диапазон измерений от 0 до +120 °C, класс точности 1,5 | шт
89.1.63.04-0095 | Термометры и преобразователи температуры, диапазон измерений от 0 до +120 °C, класс точности 2,5 | шт
26.51.51.110.89.1.63.04-0095-000 | Термометры и преобразователи температуры, диапазон измерений от 0 до +120 °C, класс точности 2,5 | шт
89.1.63.04-0096 | Термометры и преобразователи температуры, диапазон измерений от 0 до +150 °C, класс точности 1,0 | шт
26.51.51.110.89.1.63.04-0096-000 | Термометры и преобразователи температуры, диапазон измерений от 0 до +150 °C, класс точности 1,0 | шт
89.1.63.04-0097 | Термометры и преобразователи температуры, диапазон измерений от 0 до +160 °C, класс точности 1,0 | шт
26.51.51.110.89.1.63.04-0097-000 | Термометры и преобразователи температуры, диапазон измерений от 0 до +160 °C, класс точности 1,0 | шт
89.1.63.04-0098 | Термометры и преобразователи температуры диапазон измерений от 0 до +160 °C, класс точности 1,5 | шт
26.51.51.110.89.1.63.04-0098-000 | Термометры и преобразователи температуры диапазон измерений от 0 до +160 °C, класс точности 1,5 | шт
89.1.63.04-0099 | Термометры и преобразователи температуры, диапазон измерений от 0 до +160 °C, класс точности 2,5 | шт
26.51.51.110.89.1.63.04-0099-000 | Термометры и преобразователи температуры, диапазон измерений от 0 до +160 °C, класс точности 2,5 | шт
89.1.63.04-0100 | Термометры и преобразователи температуры, диапазон измерений от 0 до +200 °C, класс точности 1,0 | шт
26.51.51.110.89.1.63.04-0100-000 | Термометры и преобразователи температуры, диапазон измерений от 0 до +200 °C, класс точности 1,0 | шт
89.1.63.04-0101 | Термометры и преобразователи температуры, диапазон измерений от 0 до +200 °C, класс точности 1,5 | шт
26.51.51.110.89.1.63.04-0101-000 | Термометры и преобразователи температуры, диапазон измерений от 0 до +200 °C, класс точности 1,5 | шт
89.1.63.04-0102 | Термометры и преобразователи температуры, диапазон измерений от 0 до +200 °C, класс точности 2,5 | шт
26.51.51.110.89.1.63.04-0102-000 | Термометры и преобразователи температуры, диапазон измерений от 0 до +200 °C, класс точности 2,5 | шт
89.1.63.04-0103 | Термометры и преобразователи температуры, диапазон измерений от 0 до +300 °C, класс точности 1,0 | шт
26.51.51.110.89.1.63.04-0103-000 | Термометры и преобразователи температуры, диапазон измерений от 0 до +300 °C, класс точности 1,0 | шт
89.1.63.04-0104 | Термометры и преобразователи температуры, диапазон измерений от 0 до +300 °C, класс точности 1,5 | шт
26.51.51.110.89.1.63.04-0104-000 | Термометры и преобразователи температуры, диапазон измерений от 0 до +300 °C, класс точности 1,5 | шт
89.1.63.04-0105 | Термометры и преобразователи температуры, диапазон измерений от 0 до +40 °C, класс точности 1,0 | шт
26.51.51.110.89.1.63.04-0105-000 | Термометры и преобразователи температуры, диапазон измерений от 0 до +40 °C, класс точности 1,0 | шт
89.1.63.04-0106 | Термометры и преобразователи температуры, диапазон измерений от 0 до +400 °C, класс точности 1,0 | шт
26.51.51.110.89.1.63.04-0106-000 | Термометры и преобразователи температуры, диапазон измерений от 0 до +400 °C, класс точности 1,0 | шт
89.1.63.04-0107 | Термометры и преобразователи температуры, диапазон измерений от 0 до +50 °C, класс точности 1,0 | шт
26.51.51.110.89.1.63.04-0107-000 | Термометры и преобразователи температуры, диапазон измерений от 0 до +50 °C, класс точности 1,0 | шт
89.1.63.04-0108 | Датчики температуры, термопреобразователи, диапазон измерений от 0 до +60 °C, класс точности 0,5, количество контактов 2 | шт
26.51.51.110.89.1.63.04-0108-000 | Датчики температуры, термопреобразователи, диапазон измерений от 0 до +60 °C, класс точности 0,5, количество контактов 2 | шт
89.1.63.04-0109 | Датчики температуры, термопреобразователи, диапазон измерений от -50 до +150 °C, класс точности 0,4, количество контактов 1 | шт
26.51.51.110.89.1.63.04-0109-000 | Датчики температуры, термопреобразователи, диапазон измерений от -50 до +150 °C, класс точности 0,4, количество контактов 1 | шт
89.1.63.04-0110 | Преобразователь измерительный (датчик) температуры камерный | шт
26.51.52.190.89.1.63.04-0110-000 | Преобразователь измерительный (датчик) температуры камерный | шт
89.1.63.04-0111 | Термопреобразователь сопротивления (датчик температуры) исполнение 16 | шт
26.51.52.190.89.1.63.04-0111-000 | Термопреобразователь сопротивления (датчик температуры) исполнение 16 | шт
89.1.63.04-0112 | Термопреобразователь сопротивления, длина 100 мм | шт
26.51.52.190.89.1.63.04-0112-000 | Термопреобразователь сопротивления, длина 100 мм | шт
89.1.63.04-0113 | Регулятор температуры электронный двухконтурный с дисплеем и интегрированными коммуникационными возможностями | шт
26.51.52.190.89.1.63.04-0113-000 | Регулятор температуры электронный двухконтурный с дисплеем и интегрированными коммуникационными возможностями | шт
89.1.63.04-0114 | Регулятор температуры электронный для управления электрическими отопительными котлами, управляемая мощность до 30 кВт | шт
26.51.52.190.89.1.63.04-0114-000 | Регулятор температуры электронный для управления электрическими отопительными котлами, управляемая мощность до 30 кВт | шт
89.1.63.04-0115 | Регулятор температуры, диапазон регулирования от 0 до +100 °C, ток переменный напряжение 220 В | шт
26.51.52.190.89.1.63.04-0115-000 | Регулятор температуры, диапазон регулирования от 0 до +100 °C, ток переменный напряжение 220 В | шт
89.1.63.04-0116 | Регулятор температуры, диапазон регулирования от -200 до +200 °C, ток постоянный напряжение 24 В | шт
26.51.52.190.89.1.63.04-0116-000 | Регулятор температуры, диапазон регулирования от -200 до +200 °C, ток постоянный напряжение 24 В | шт
89.1.63.04-0117 | Регулятор температуры, диапазон регулирования от -50 до +50 °C, ток переменный напряжение 220 В | шт
26.51.52.190.89.1.63.04-0117-000 | Регулятор температуры, диапазон регулирования от -50 до +50 °C, ток переменный напряжение 220 В | шт
89.1.63.04-0118 | Регуляторы температуры с внутренней резьбой, диапазон регулирования от 20 до 60 °C, условное давление 1,6 МПа, диаметр 25 мм | шт
28.14.11.122.89.1.63.04-0118-000 | Регуляторы температуры с внутренней резьбой, диапазон регулирования от 20 до 60 °C, условное давление 1,6 МПа, диаметр 25 мм | шт
89.1.63.04-0119 | Преобразователь температуры с унифицированным токовым выходным сигналом 0-5 мА, 20-36 В | шт
26.51.52.190.89.1.63.04-0119-000 | Преобразователь температуры с унифицированным токовым выходным сигналом 0-5 мА, 20-36 В | шт
89.1.63.04-0120 | Регулятор температуры с двухходовым краном, количество термобаллонов 1, диаметр условного прохода 20 мм | шт
26.51.52.190.89.1.63.04-0120-000 | Регулятор температуры с двухходовым краном, количество термобаллонов 1, диаметр условного прохода 20 мм | шт
89.1.63.04-0121 | Теплосчетчик механический, диаметр условного прохода 15 мм | шт
26.51.70.190.89.1.63.04-0121-000 | Теплосчетчик механический, диаметр условного прохода 15 мм | шт
89.1.63.04-0122 | Теплосчетчик механический, диаметр условного прохода 20 мм | шт
26.51.70.190.89.1.63.04-0122-000 | Теплосчетчик механический, диаметр условного прохода 20 мм | шт
89.1.63.04-0123 | Теплосчетчик ультразвуковой, диаметр условного прохода 15 мм, количество каналов измерения 1 | шт
26.51.70.190.89.1.63.04-0123-000 | Теплосчетчик ультразвуковой, диаметр условного прохода 15 мм, количество каналов измерения 1 | шт
89.1.63.04-0124 | Теплосчетчик ультразвуковой, диаметр условного прохода 15 мм, количество каналов измерения 2 | шт
26.51.70.190.89.1.63.04-0124-000 | Теплосчетчик ультразвуковой, диаметр условного прохода 15 мм, количество каналов измерения 2 | шт
89.1.63.04-0125 | Теплосчетчик ультразвуковой, диаметр условного прохода 20 мм, количество каналов измерения 1 | шт
26.51.70.190.89.1.63.04-0125-000 | Теплосчетчик ультразвуковой, диаметр условного прохода 20 мм, количество каналов измерения 1 | шт
89.1.63.04-0126 | Теплосчетчик ультразвуковой, диаметр условного прохода 20 мм, количество каналов измерения 2 | шт
26.51.70.190.89.1.63.04-0126-000 | Теплосчетчик ультразвуковой, диаметр условного прохода 20 мм, количество каналов измерения 2 | шт
89.1.63.04-0127 | Теплосчетчик ультразвуковой, диаметр условного прохода 25 мм, количество каналов измерения 1 | шт
26.51.70.190.89.1.63.04-0127-000 | Теплосчетчик ультразвуковой, диаметр условного прохода 25 мм, количество каналов измерения 1 | шт
89.1.63.04-0128 | Теплосчетчик ультразвуковой, диаметр условного прохода 32 мм, количество каналов измерения 1 | шт
26.51.70.190.89.1.63.04-0128-000 | Теплосчетчик ультразвуковой, диаметр условного прохода 32 мм, количество каналов измерения 1 | шт
89.1.63.04-0129 | Теплосчетчик ультразвуковой, диаметр условного прохода 40 мм, количество каналов измерения 1 | шт
26.51.70.190.89.1.63.04-0129-000 | Теплосчетчик ультразвуковой, диаметр условного прохода 40 мм, количество каналов измерения 1 | шт
89.1.63.04-0130 | Теплосчетчик ультразвуковой, диаметр условного прохода 50 мм, количество каналов измерения 1 | шт
26.51.70.190.89.1.63.04-0130-000 | Теплосчетчик ультразвуковой, диаметр условного прохода 50 мм, количество каналов измерения 1 | шт
89.1.63.04-0131 | Теплосчетчик электромагнитный, диаметр условного прохода 20 мм, количество каналов измерения 2 | шт
26.51.70.190.89.1.63.04-0131-000 | Теплосчетчик электромагнитный, диаметр условного прохода 20 мм, количество каналов измерения 2 | шт
89.1.63.04-0132 | Теплосчетчик электромагнитный, диаметр условного прохода 32 мм, количество каналов измерения 1 | шт
26.51.70.190.89.1.63.04-0132-000 | Теплосчетчик электромагнитный, диаметр условного прохода 32 мм, количество каналов измерения 1 | шт
89.1.63.04-0133 | Теплосчетчик электромагнитный, диаметр условного прохода 40 мм, количество каналов измерения 1 | шт
26.51.70.190.89.1.63.04-0133-000 | Теплосчетчик электромагнитный, диаметр условного прохода 40 мм, количество каналов измерения 1 | шт
89.1.63.04-0134 | Теплосчетчик электромагнитный, диаметр условного прохода 50 мм, количество каналов измерения 1 | шт
26.51.70.190.89.1.63.04-0134-000 | Теплосчетчик электромагнитный, диаметр условного прохода 50 мм, количество каналов измерения 1 | шт
89.1.63.04-0135 | Термометр биметаллический показывающий, диапазон измерений от 0 до +120 °C, класс точности 0,5 | шт
26.51.51.110.89.1.63.04-0135-000 | Термометр биметаллический показывающий, диапазон измерений от 0 до +120 °C, класс точности 0,5 | шт
89.1.63.04-0136 | Термометр биметаллический показывающий, диапазон измерений от 0 до +120 °C, класс точности 1 | шт
26.51.51.110.89.1.63.04-0136-000 | Термометр биметаллический показывающий, диапазон измерений от 0 до +120 °C, класс точности 1 | шт
89.1.63.04-0138 | Термометр биметаллический показывающий, диапазон измерений от 0 до +700 °C, класс точности 1 | шт
26.51.51.110.89.1.63.04-0138-000 | Термометр биметаллический показывающий, диапазон измерений от 0 до +700 °C, класс точности 1 | шт
89.1.63.04-0139 | Термометр биметаллический показывающий, диапазон измерений от 0 до +250 °C, класс точности 0,5 | шт
26.51.51.110.89.1.63.04-0139-000 | Термометр биметаллический показывающий, диапазон измерений от 0 до +250 °C, класс точности 0,5 | шт
89.1.63.04-0140 | Термометр биметаллический электроконтактный сигнализирующий, диапазон измерений от -25 до +125 °C, класс точности 2,5 | шт
26.51.51.110.89.1.63.04-0140-000 | Термометр биметаллический электроконтактный сигнализирующий, диапазон измерений от -25 до +125 °C, класс точности 2,5 | шт
89.1.63.04-0141 | Термометр платиновый технический, диапазон измерений от -200 до +500 °C, давление 6,4 МПа (64 кгс-см2), длина монтажной части 300 мм | компл
26.51.51.110.89.1.63.04-0141-000 | Термометр платиновый технический, диапазон измерений от -200 до +500 °C, давление 6,4 МПа (64 кгс-см2), длина монтажной части 300 мм | компл
89.1.63.04-0142 | Термометр медный показывающий, диапазон измерений от 0 до +50 °C, класс точности 1,0 | шт
26.51.51.110.89.1.63.04-0142-000 | Термометр медный показывающий, диапазон измерений от 0 до +50 °C, класс точности 1,0 | шт
89.1.63.04-0143 | Термометр платиновый электроконтактный сигнализирующий, диапазон измерений от -50 до +100 °C, класс точности 1,5 | шт
26.51.51.110.89.1.63.04-0143-000 | Термометр платиновый электроконтактный сигнализирующий, диапазон измерений от -50 до +100 °C, класс точности 1,5 | шт
89.1.63.04-0144 | Термометр платиновый показывающий, диапазон измерений от 0 до +800 °C, класс точности 0,6 | шт
26.51.51.110.89.1.63.04-0144-000 | Термометр платиновый показывающий, диапазон измерений от 0 до +800 °C, класс точности 0,6 | шт
89.1.63.04-0145 | Термометр платиновый показывающий, диапазон измерений от -200 до +50 °C, класс точности 0,6 | шт
26.51.51.110.89.1.63.04-0145-000 | Термометр платиновый показывающий, диапазон измерений от -200 до +50 °C, класс точности 0,6 | шт
89.1.63.04-0146 | Термопреобразователь платиновый, диапазон измерений от +100 до +150 °C, класс допуска АА | шт
26.51.51.110.89.1.63.04-0146-000 | Термопреобразователь платиновый, диапазон измерений от +100 до +150 °C, класс допуска АА | шт
89.1.63.04-0147 | Термопреобразователь сопротивления никелевый, диапазон измерений от +100 до +300 °C, класс допуска С, номинальное сопротивление 100 Ом, монтажная длина от 10 до 3150 мм | шт
26.51.51.110.89.1.63.04-0147-000 | Термопреобразователь сопротивления никелевый, диапазон измерений от +100 до +300 °C, класс допуска С, номинальное сопротивление 100 Ом, монтажная длина от 10 до 3150 мм | шт
89.1.63.04-0148 | Термопреобразователь сопротивления платиновый, диапазон измерений от 0 до +120 °C, класс допуска В, номинальное сопротивление от 1 до 500 Ом, монтажная длина от 10 до 3150 мм | шт
26.51.51.110.89.1.63.04-0148-000 | Термопреобразователь сопротивления платиновый, диапазон измерений от 0 до +120 °C, класс допуска В, номинальное сопротивление от 1 до 500 Ом, монтажная длина от 10 до 3150 мм | шт
89.1.63.04-0149 | Кондуктометр-солемер с одним датчиком для непрерывного измерения удельной электрической проводимости до 200 мкСм/см и солесодержания до 100 мг/дм3 водных сред с давлением до 1 МПа, температурой до +50 °C, с возможностью подключения второго канала измерения | шт
26.51.53.190.89.1.63.04-0149-000 | Кондуктометр-солемер с одним датчиком для непрерывного измерения удельной электрической проводимости до 200 мкСм/см и солесодержания до 100 мг/дм3 водных сред с давлением до 1 МПа, температурой до +50 °C, с возможностью подключения второго канала измерения | шт
89.1.63.04-0150 | Кондуктометр-солемер с одним датчиком для непрерывного измерения удельной электрической проводимости до 2000 мкСм/см и солесодержания до 1000 мг/дм3 водных сред с давлением до 0,01 МПа, температурой до +50 °C | шт
26.51.53.190.89.1.63.04-0150-000 | Кондуктометр-солемер с одним датчиком для непрерывного измерения удельной электрической проводимости до 2000 мкСм/см и солесодержания до 1000 мг/дм3 водных сред с давлением до 0,01 МПа, температурой до +50 °C | шт
89.1.63.04-0151 | Кондуктометр-солемер с одним датчиком для непрерывного измерения удельной электрической проводимости до 20000 мкСм/см и солесодержания до 10000 мг/дм3 водных сред с давлением до 0,01 МПа, температурой до +50 °C | шт
26.51.53.190.89.1.63.04-0151-000 | Кондуктометр-солемер с одним датчиком для непрерывного измерения удельной электрической проводимости до 20000 мкСм/см и солесодержания до 10000 мг/дм3 водных сред с давлением до 0,01 МПа, температурой до +50 °C | шт
89.1.63.04-0152 | Кондуктометр-солемер с одним датчиком для непрерывного измерения удельной электрической проводимости до 2000 мкСм/см, удельного электрического сопротивления до 100000 кОм·см и солесодержания до 1000 мг/дм3 водных сред с давлением до 1,6 МПа, температурой до +130 °C, с возможностью подключения второго канала измерения | шт
26.51.53.190.89.1.63.04-0152-000 | Кондуктометр-солемер с одним датчиком для непрерывного измерения удельной электрической проводимости до 2000 мкСм/см, удельного электрического сопротивления до 100000 кОм·см и солесодержания до 1000 мг/дм3 водных сред с давлением до 1,6 МПа, температурой до +130 °C, с возможностью подключения второго канала измерения | шт
89.1.63.04-0153 | Кондуктометр-солемер с одним датчиком для непрерывного измерения удельной электрической проводимости до 20000 мкСм/см, удельного электрического сопротивления до 1000 кОм·см и солесодержания до 10000 мг/дм3 водных сред с давлением до 1,6 МПа, температурой до +130 °C, с возможностью подключения второго канала измерения | шт
26.51.53.190.89.1.63.04-0153-000 | Кондуктометр-солемер с одним датчиком для непрерывного измерения удельной электрической проводимости до 20000 мкСм/см, удельного электрического сопротивления до 1000 кОм·см и солесодержания до 10000 мг/дм3 водных сред с давлением до 1,6 МПа, температурой до +130 °C, с возможностью подключения второго канала измерения | шт
89.1.63.04-0154 | Блок датчика измерения удельной электрической проводимости до 2000 мкСм/см, удельного электрического сопротивления до 100000 кОм∙см и солесодержания до 1000 мг/дм3 водных сред с давлением до 1,6 МПа, температурой до +130 °С | шт
26.51.53.190.89.1.63.04-0154-000 | Блок датчика измерения удельной электрической проводимости до 2000 мкСм/см, удельного электрического сопротивления до 100000 кОм∙см и солесодержания до 1000 мг/дм3 водных сред с давлением до 1,6 МПа, температурой до +130 °С | шт
89.1.63.04-0155 | Блок датчика измерения удельной электрической проводимости до 20000 мкСм/см, удельного электрического сопротивления до 1000 кОм∙см и солесодержания до 10000 мг/дм3 водных сред с давлением до 1,6 МПа, температурой до +130 °С | шт
26.51.53.190.89.1.63.04-0155-000 | Блок датчика измерения удельной электрической проводимости до 20000 мкСм/см, удельного электрического сопротивления до 1000 кОм∙см и солесодержания до 10000 мг/дм3 водных сред с давлением до 1,6 МПа, температурой до +130 °С | шт
89.1.63.04-0156 | Гидропанель для предварительной подготовки анализируемой воды, Н-катионирования, механической фильтрации, размещения блока преобразовательного кондуктометра-солемера и датчиков проводимости работающих в водных средах с давлением до 0,01 МПа | шт
26.51.53.190.89.1.63.04-0156-000 | Гидропанель для предварительной подготовки анализируемой воды, Н-катионирования, механической фильтрации, размещения блока преобразовательного кондуктометра-солемера и датчиков проводимости работающих в водных средах с давлением до 0,01 МПа | шт
89.1.63.04-0157 | Гидропанель для стабилизации водного потока предварительной подготовки анализируемой воды, Н-катионирования, механической фильтрации, размещения датчиков проводимости кондуктометра-солемера работающих в водных средах с давлением до 0,01 МПа | шт
26.51.53.190.89.1.63.04-0157-000 | Гидропанель для стабилизации водного потока предварительной подготовки анализируемой воды, Н-катионирования, механической фильтрации, размещения датчиков проводимости кондуктометра-солемера работающих в водных средах с давлением до 0,01 МПа | шт
89.1.63.04-0158 | Датчик измерения удельной электрической проводимости до 200 мкСм/см и солесодержания до 100 мг/дм3 водных сред с давлением до 1 МПа, температурой до +50 °С | шт
26.51.53.190.89.1.63.04-0158-000 | Датчик измерения удельной электрической проводимости до 200 мкСм/см и солесодержания до 100 мг/дм3 водных сред с давлением до 1 МПа, температурой до +50 °С | шт
89.1.63.04-0159 | Датчик измерения удельной электрической проводимости до 2000 мкСм/см и солесодержания до 1000 мг/дм3 водных сред с давлением до 0,01 МПа, температурой до +50 °С | шт
26.51.53.190.89.1.63.04-0159-000 | Датчик измерения удельной электрической проводимости до 2000 мкСм/см и солесодержания до 1000 мг/дм3 водных сред с давлением до 0,01 МПа, температурой до +50 °С | шт
89.1.63.04-0160 | Датчик измерения удельной электрической проводимости до 20000 мкСм/см и солесодержания до 10000 мг/дм3 водных сред с давлением до 0,01 МПа, температурой до +50 °С | шт
26.51.53.190.89.1.63.04-0160-000 | Датчик измерения удельной электрической проводимости до 20000 мкСм/см и солесодержания до 10000 мг/дм3 водных сред с давлением до 0,01 МПа, температурой до +50 °С | шт
89.1.63.04-0161 | Комплект монтажных частей для врезки датчика кондуктометра-солемера в магистраль с давлением до 1,6 МПа | шт
26.51.53.190.89.1.63.04-0161-000 | Комплект монтажных частей для врезки датчика кондуктометра-солемера в магистраль с давлением до 1,6 МПа | шт
89.1.63.04-0162 | Кювета для обеспечения проточного способа измерений кондуктометром-солемером под датчик проводимости работающим в водных средах с давлением до 1,6 МПа, присоединение к проботборной линии обжимные фитинги диаметром 6 мм | шт
26.51.53.190.89.1.63.04-0162-000 | Кювета для обеспечения проточного способа измерений кондуктометром-солемером под датчик проводимости работающим в водных средах с давлением до 1,6 МПа, присоединение к проботборной линии обжимные фитинги диаметром 6 мм | шт
89.1.63.04-0163 | Кювета для обеспечения проточного способа измерений кондуктометром-солемером под датчик проводимости работающим в водных средах с давлением до 1,6 МПа, присоединение к проботборной линии резьба G наружная 1/2 | шт
26.51.53.190.89.1.63.04-0163-000 | Кювета для обеспечения проточного способа измерений кондуктометром-солемером под датчик проводимости работающим в водных средах с давлением до 1,6 МПа, присоединение к проботборной линии резьба G наружная 1/2 | шт
89.1.63.04-0164 | Кювета для обеспечения проточного способа измерений кондуктометром-солемером под датчик проводимости работающим в водных средах с давлением до 1,6 МПа, присоединение к проботборной линии штуцер 8 мм под трубку ПВХ | шт
26.51.53.190.89.1.63.04-0164-000 | Кювета для обеспечения проточного способа измерений кондуктометром-солемером под датчик проводимости работающим в водных средах с давлением до 1,6 МПа, присоединение к проботборной линии штуцер 8 мм под трубку ПВХ | шт
89.1.63.04-0165 | Панель для размещения блока датчика кондуктометра-солемера работающего в водных средах с давлением до 1,6 МПа | шт
26.51.53.190.89.1.63.04-0165-000 | Панель для размещения блока датчика кондуктометра-солемера работающего в водных средах с давлением до 1,6 МПа | шт
Раздел 89.1.64: Оборудование, устройства и аппаратура для систем вентиляции и кондиционирования воздуха | Раздел 89.1.64: Оборудование, устройства и аппаратура для систем вентиляции и кондиционирования воздуха | Раздел 89.1.64: Оборудование, устройства и аппаратура для систем вентиляции и кондиционирования воздуха
Группа 89.1.64.01: Агрегаты вентиляторные и вентиляторы | Группа 89.1.64.01: Агрегаты вентиляторные и вентиляторы | Группа 89.1.64.01: Агрегаты вентиляторные и вентиляторы
89.1.64.01-0001 | Агрегаты вентиляторные без регулирующего устройства, производительность до 200000 м3/час | шт
28.25.12.190.89.1.64.01-0001-000 | Агрегаты вентиляторные без регулирующего устройства, производительность до 200000 м3/час | шт
89.1.64.01-0002 | Агрегаты вентиляторные с ручным приводом, производительность до 10000 м3/час | шт
28.25.20.190.89.1.64.01-0002-000 | Агрегаты вентиляторные с ручным приводом, производительность до 10000 м3/час | шт
89.1.64.01-0003 | Испаритель для приборов холодильных электрических бытовых | шт
28.25.30.110.89.1.64.01-0003-000 | Испаритель для приборов холодильных электрических бытовых | шт
89.1.64.01-0004 | Вентиляторы канальные ВКП 60 30 6, мощность 0,66 кВт | компл
28.25.20.130.89.1.64.01-0004-000 | Вентиляторы канальные ВКП 60 30 6, мощность 0,66 кВт | компл
89.1.64.01-0005 | Вентиляторы канальные ВКП 70 40 8, мощность 1,86 кВт | компл
28.25.20.130.89.1.64.01-0005-000 | Вентиляторы канальные ВКП 70 40 8, мощность 1,86 кВт | компл
89.1.64.01-0006 | Вентиляторы канальные ВКП 80 50 8, мощность 2,16 кВт | компл
28.25.20.130.89.1.64.01-0006-000 | Вентиляторы канальные ВКП 80 50 8, мощность 2,16 кВт | компл
89.1.64.01-0007 | Вентиляторы канальные ВКП 100 50 8, мощность 3,76 кВт | компл
28.25.20.130.89.1.64.01-0007-000 | Вентиляторы канальные ВКП 100 50 8, мощность 3,76 кВт | компл
89.1.64.01-0008 | Вентилятор крышной радиальный, тип ВКРВ 11,2ДУ | шт
28.25.20.112.89.1.64.01-0008-000 | Вентилятор крышной радиальный, тип ВКРВ 11,2ДУ | шт
89.1.64.01-0009 | Вентиляторы крышные дымоудаления с выходом потока вверх, ВРКВ 9 7,1ДУ, с электродвигателем мощностью 11 кВт, 1400 об/мин в комлекте с монтажным стаканом | компл
28.25.20.112.89.1.64.01-0009-000 | Вентиляторы крышные дымоудаления с выходом потока вверх, ВРКВ 9 7,1ДУ, с электродвигателем мощностью 11 кВт, 1400 об/мин в комлекте с монтажным стаканом | компл
89.1.64.01-0010 | Дымососы, тип Д 3,5, производительность 4,3 тыс. м3/ч, установленная мощность 3 кВт | шт
25.30.12.114.89.1.64.01-0010-000 | Дымососы, тип Д 3,5, производительность 4,3 тыс. м3/ч, установленная мощность 3 кВт | шт
89.1.64.01-0011 | Дымососы, тип ДН 10, производительность 19,6 тыс. м3/ч, установленная мощность 30 кВт | шт
25.30.12.114.89.1.64.01-0011-000 | Дымососы, тип ДН 10, производительность 19,6 тыс. м3/ч, установленная мощность 30 кВт | шт
89.1.64.01-0012 | Вентиляторы крышные, ВКР 200 2Д, с электродвигателем, мощность 0,25 кВт, 2900 об/мин | компл
28.25.20.112.89.1.64.01-0012-000 | Вентиляторы крышные, ВКР 200 2Д, с электродвигателем, мощность 0,25 кВт, 2900 об/мин | компл
89.1.64.01-0013 | Электроручные вентиляционные установки, 72 2, с электродвигателем 0,25/1500 | компл
28.25.20.119.89.1.64.01-0013-000 | Электроручные вентиляционные установки, 72 2, с электродвигателем 0,25/1500 | компл
89.1.64.01-0014 | Вентиляторы осевые из углеродистой стали, 12 303 4, с электродвигателем, мощность 0,75 кВт, 3000 об/мин | компл
28.25.20.111.89.1.64.01-0014-000 | Вентиляторы осевые из углеродистой стали, 12 303 4, с электродвигателем, мощность 0,75 кВт, 3000 об/мин | компл
89.1.64.01-0015 | Вентиляторы осевые из углеродистой стали, 25 188 8 02, с электродвигателем, мощность 7,5 кВт, 1500 об/мин | компл
28.25.20.111.89.1.64.01-0015-000 | Вентиляторы осевые из углеродистой стали, 25 188 8 02, с электродвигателем, мощность 7,5 кВт, 1500 об/мин | компл
89.1.64.01-0016 | Вентиляторы осевые одноступенчатые, размер 035, с электродвигателем, мощность 1,5 кВт, 1395 об/мин | шт
28.25.20.111.89.1.64.01-0016-000 | Вентиляторы осевые одноступенчатые, размер 035, с электродвигателем, мощность 1,5 кВт, 1395 об/мин | шт
89.1.64.01-0017 | Вентиляторы осевые одноступенчатые, размер 080, с электродвигателем, мощность 0,75 кВт, 1350 об/мин | шт
28.25.20.111.89.1.64.01-0017-000 | Вентиляторы осевые одноступенчатые, размер 080, с электродвигателем, мощность 0,75 кВт, 1350 об/мин | шт
89.1.64.01-0018 | Вентилятор осевой дымоудаления, тип ВОД 100 ДУ400 Н 03000/4 У2 04 38 | шт
28.25.20.111.89.1.64.01-0018-000 | Вентилятор осевой дымоудаления, тип ВОД 100 ДУ400 Н 03000/4 У2 04 38 | шт
89.1.64.01-0019 | Вентиляторы радиальные из алюминиевых сплавов взрывозащищенные, В Ц14 46 8И1 01А, с электродвигателем, мощность 18,5 кВт, 750 об/мин | компл
28.25.20.112.89.1.64.01-0019-000 | Вентиляторы радиальные из алюминиевых сплавов взрывозащищенные, В Ц14 46 8И1 01А, с электродвигателем, мощность 18,5 кВт, 750 об/мин | компл
89.1.64.01-0020 | Вентиляторы радиальные из углеродистой стали среднего давления, 14 46 6,3, с электродвигателем, мощность 18,5 кВт, 1000 об/мин | компл
28.25.20.112.89.1.64.01-0020-000 | Вентиляторы радиальные из углеродистой стали среднего давления, 14 46 6,3, с электродвигателем, мощность 18,5 кВт, 1000 об/мин | компл
89.1.64.01-0021 | Вентиляторы радиальные из углеродистой стали, 14 46 4 01А, с электродвигателем 7,5/1500 | компл
28.25.20.112.89.1.64.01-0021-000 | Вентиляторы радиальные из углеродистой стали, 14 46 4 01А, с электродвигателем 7,5/1500 | компл
89.1.64.01-0022 | Вентиляторы радиальные из углеродистой стали, 14 46 2.5 01А, с электродвигателем 4/3000 | компл
28.25.20.112.89.1.64.01-0022-000 | Вентиляторы радиальные из углеродистой стали, 14 46 2.5 01А, с электродвигателем 4/3000 | компл
89.1.64.01-0023 | Вентиляторы радиальные из углеродистой стали, 14 46 3.15 01А, с электродвигателем 2,2/1500 | компл
28.25.20.112.89.1.64.01-0023-000 | Вентиляторы радиальные из углеродистой стали, 14 46 3.15 01А, с электродвигателем 2,2/1500 | компл
89.1.64.01-0024 | Вентиляторы радиальные из углеродистой стали, 14 46 5 01А, с электродвигателем 7,5/1000 | компл
28.25.20.112.89.1.64.01-0024-000 | Вентиляторы радиальные из углеродистой стали, 14 46 5 01А, с электродвигателем 7,5/1000 | компл
89.1.64.01-0025 | Вентиляторы радиальные коррозионностойкие из нержавеющей стали, 14 46 2,5К1 01А, с электродвигателем 5,5/3000 | компл
28.25.20.112.89.1.64.01-0025-000 | Вентиляторы радиальные коррозионностойкие из нержавеющей стали, 14 46 2,5К1 01А, с электродвигателем 5,5/3000 | компл
89.1.64.01-0026 | Вентилятор канальный, радиальный, шумоизолированный, номинальный диаметр 160 мм, с электродвигателем, мощность 0,09 кВт | шт
28.25.20.130.89.1.64.01-0026-000 | Вентилятор канальный, радиальный, шумоизолированный, номинальный диаметр 160 мм, с электродвигателем, мощность 0,09 кВт | шт
89.1.64.01-0027 | Вентилятор канальный, радиальный, шумоизолированный, номинальный диаметр 200 мм, с электродвигателем, мощность 0,25 кВт | шт
28.25.20.130.89.1.64.01-0027-000 | Вентилятор канальный, радиальный, шумоизолированный, номинальный диаметр 200 мм, с электродвигателем, мощность 0,25 кВт | шт
Группа 89.1.64.02: Оборудование для кондиционирования воздуха | Группа 89.1.64.02: Оборудование для кондиционирования воздуха | Группа 89.1.64.02: Оборудование для кондиционирования воздуха
89.1.64.02-0001 | Камеры приточные 2ПК без секции орошения, производительность до 40 тыс. м3/час | шт
28.25.12.190.89.1.64.02-0001-000 | Камеры приточные 2ПК без секции орошения, производительность до 40 тыс. м3/час | шт
89.1.64.02-0002 | Блок внутренний для кондиционера, холодопроизводительность 2,2 кВт, теплопроизводительность 2,5 кВт, потребляемая мощность 0,02 кВт, для помещения площадью до 20 м2 | шт
28.25.12.190.89.1.64.02-0002-000 | Блок внутренний для кондиционера, холодопроизводительность 2,2 кВт, теплопроизводительность 2,5 кВт, потребляемая мощность 0,02 кВт, для помещения площадью до 20 м2 | шт
89.1.64.02-0003 | Блок внутренний для кондиционера, холодопроизводительность 4 кВт, теплопроизводительность 5,5 кВт, потребляемая мощность 0,87 кВт, для помещения площадью до 35 м2 | шт
28.25.12.190.89.1.64.02-0003-000 | Блок внутренний для кондиционера, холодопроизводительность 4 кВт, теплопроизводительность 5,5 кВт, потребляемая мощность 0,87 кВт, для помещения площадью до 35 м2 | шт
89.1.64.02-0004 | Блок внутренний для кондиционера, холодопроизводительность 4,5 кВт, теплопроизводительность 5 кВт, потребляемая мощность 0,03 кВт, для помещения площадью до 45 м2 | шт
28.25.12.190.89.1.64.02-0004-000 | Блок внутренний для кондиционера, холодопроизводительность 4,5 кВт, теплопроизводительность 5 кВт, потребляемая мощность 0,03 кВт, для помещения площадью до 45 м2 | шт
89.1.64.02-0005 | Блок внутренний для кондиционера, холодопроизводительность 5,6 кВт, теплопроизводительность 6,3 кВт, потребляемая мощность 0,03 кВт, для помещения площадью до 50 м2 | шт
28.25.12.190.89.1.64.02-0005-000 | Блок внутренний для кондиционера, холодопроизводительность 5,6 кВт, теплопроизводительность 6,3 кВт, потребляемая мощность 0,03 кВт, для помещения площадью до 50 м2 | шт
89.1.64.02-0006 | Блок внутренний для кондиционера, холодопроизводительность 7,1 кВт, потребляемая мощность 2,65 кВт, для помещения площадью до 70 м2 | шт
28.25.12.190.89.1.64.02-0006-000 | Блок внутренний для кондиционера, холодопроизводительность 7,1 кВт, потребляемая мощность 2,65 кВт, для помещения площадью до 70 м2 | шт
89.1.64.02-0007 | Блок внутренний для кондиционера, холодопроизводительность 7,1 кВт, теплопроизводительность 8 кВт, потребляемая мощность 0,05 кВт, для помещения площадью до 70 м2 | шт
28.25.12.190.89.1.64.02-0007-000 | Блок внутренний для кондиционера, холодопроизводительность 7,1 кВт, теплопроизводительность 8 кВт, потребляемая мощность 0,05 кВт, для помещения площадью до 70 м2 | шт
89.1.64.02-0008 | Блок внутренний для кондиционера, холодопроизводительность 7,1 кВт, теплопроизводительность 8 кВт, потребляемая мощность 0,11 кВт, для помещения площадью до 71 м2 | шт
28.25.12.190.89.1.64.02-0008-000 | Блок внутренний для кондиционера, холодопроизводительность 7,1 кВт, теплопроизводительность 8 кВт, потребляемая мощность 0,11 кВт, для помещения площадью до 71 м2 | шт
89.1.64.02-0009 | Блок наружный сплит системы, мощность обогрева 12,5 кВт, мощность охлаждения 11,2 кВт | шт
28.25.12.190.89.1.64.02-0009-000 | Блок наружный сплит системы, мощность обогрева 12,5 кВт, мощность охлаждения 11,2 кВт | шт
89.1.64.02-0010 | Блок наружный сплит системы, мощность обогрева 5,8 кВт, мощность охлаждения 5 кВт | шт
28.25.12.190.89.1.64.02-0010-000 | Блок наружный сплит системы, мощность обогрева 5,8 кВт, мощность охлаждения 5 кВт | шт
89.1.64.02-0011 | Блок наружный сплит системы, мощность обогрева 50 кВт, мощность охлаждения 45 кВт | шт
28.25.12.190.89.1.64.02-0011-000 | Блок наружный сплит системы, мощность обогрева 50 кВт, мощность охлаждения 45 кВт | шт
89.1.64.02-0012 | Блок наружный сплит системы, мощность обогрева 8,6 кВт, мощность охлаждения 6,8 кВт | шт
28.25.12.190.89.1.64.02-0012-000 | Блок наружный сплит системы, мощность обогрева 8,6 кВт, мощность охлаждения 6,8 кВт | шт
89.1.64.02-0013 | Блок наружный сплит системы, мощность охлаждения 7,1 кВт | шт
28.25.12.130.89.1.64.02-0013-000 | Блок наружный сплит системы, мощность охлаждения 7,1 кВт | шт
89.1.64.02-0014 | Кондиционеры бытовые настенные, наружный и внутренний блоки, теплоизолированные трубки 10 м, пульт, мощность 2 кВт | компл
28.25.12.130.89.1.64.02-0014-000 | Кондиционеры бытовые настенные, наружный и внутренний блоки, теплоизолированные трубки 10 м, пульт, мощность 2 кВт | компл
89.1.64.02-0015 | Кондиционеры бытовые настенные, наружный и внутренний блоки, теплоизолированные трубки 10 м, пульт, мощность 3 кВт | компл
28.25.12.130.89.1.64.02-0015-000 | Кондиционеры бытовые настенные, наружный и внутренний блоки, теплоизолированные трубки 10 м, пульт, мощность 3 кВт | компл
89.1.64.02-0016 | Кондиционеры бытовые настенные, наружный и внутренний блоки, теплоизолированные трубки 10 м, пульт, мощность 4 кВт | компл
28.25.12.130.89.1.64.02-0016-000 | Кондиционеры бытовые настенные, наружный и внутренний блоки, теплоизолированные трубки 10 м, пульт, мощность 4 кВт | компл
89.1.64.02-0017 | Кондиционеры бытовые настенные, наружный и внутренний блоки, теплоизолированные трубки 10 м, пульт, мощность 5 кВт | компл
28.25.12.130.89.1.64.02-0017-000 | Кондиционеры бытовые настенные, наружный и внутренний блоки, теплоизолированные трубки 10 м, пульт, мощность 5 кВт | компл
89.1.64.02-0018 | Кондиционеры бытовые настенные, наружный и внутренний блоки, теплоизолированные трубки 10 м, пульт, мощность 6 кВт | компл
28.25.12.130.89.1.64.02-0018-000 | Кондиционеры бытовые настенные, наружный и внутренний блоки, теплоизолированные трубки 10 м, пульт, мощность 6 кВт | компл
89.1.64.02-0019 | Кондиционеры бытовые настенные, наружный и внутренний блоки, теплоизолированные трубки 10 м, пульт, мощность 7 кВт | компл
28.25.12.130.89.1.64.02-0019-000 | Кондиционеры бытовые настенные, наружный и внутренний блоки, теплоизолированные трубки 10 м, пульт, мощность 7 кВт | компл
89.1.64.02-0020 | Кондиционеры промышленные местные автономные, общего назначения производительностью по холоду 2,5 кВт | компл
28.25.12.110.89.1.64.02-0020-000 | Кондиционеры промышленные местные автономные, общего назначения производительностью по холоду 2,5 кВт | компл
89.1.64.02-0021 | Кондиционеры промышленные местные автономные, общего назначения производительностью по холоду 4,0 кВт | компл
28.25.12.110.89.1.64.02-0021-000 | Кондиционеры промышленные местные автономные, общего назначения производительностью по холоду 4,0 кВт | компл
89.1.64.02-0022 | Кондиционеры промышленные местные автономные, общего назначения производительностью по холоду 6,2 кВт | компл
28.25.12.110.89.1.64.02-0022-000 | Кондиционеры промышленные местные автономные, общего назначения производительностью по холоду 6,2 кВт | компл
89.1.64.02-0023 | Кондиционеры центральные каркасно-панельные КЦКП 1,5, воздухопроизводительность 450 2700 м3/час | компл
28.25.12.190.89.1.64.02-0023-000 | Кондиционеры центральные каркасно-панельные КЦКП 1,5, воздухопроизводительность 450 2700 м3/час | компл
89.1.64.02-0024 | Кондиционеры центральные каркасно-панельные КЦКП 3,15 с водяным нагревателем, размер 700x800 мм, воздухопроизводительность 1000 4000 м3/час, мощность двигателя до 2,2 кВт | компл
28.25.12.190.89.1.64.02-0024-000 | Кондиционеры центральные каркасно-панельные КЦКП 3,15 с водяным нагревателем, размер 700x800 мм, воздухопроизводительность 1000 4000 м3/час, мощность двигателя до 2,2 кВт | компл
89.1.64.02-0025 | Кондиционеры центральные каркасно-панельные КЦКП 6, воздухопроизводительность 1800 10800 м3/час | компл
28.25.12.190.89.1.64.02-0025-000 | Кондиционеры центральные каркасно-панельные КЦКП 6, воздухопроизводительность 1800 10800 м3/час | компл
89.1.64.02-0026 | Кондиционеры центральные каркасно-панельные КЦКП 5 с водяным нагревателем, размер 1000x800 мм, воздухопроизводительность 2000 7000 м3/час, мощность двигателя до 1,5 кВт | компл
28.25.12.190.89.1.64.02-0026-000 | Кондиционеры центральные каркасно-панельные КЦКП 5 с водяным нагревателем, размер 1000x800 мм, воздухопроизводительность 2000 7000 м3/час, мощность двигателя до 1,5 кВт | компл
89.1.64.02-0027 | Кондиционеры центральные каркасно-панельные КЦКП 10, воздухопроизводительность 3000 18500 м3/час | компл
28.25.12.190.89.1.64.02-0027-000 | Кондиционеры центральные каркасно-панельные КЦКП 10, воздухопроизводительность 3000 18500 м3/час | компл
89.1.64.02-0028 | Кондиционеры центральные каркасно-панельные КЦКП 4, воздухопроизводительность 1000 6000 м3/час | компл
28.25.12.190.89.1.64.02-0028-000 | Кондиционеры центральные каркасно-панельные КЦКП 4, воздухопроизводительность 1000 6000 м3/час | компл
89.1.64.02-0029 | Кондиционеры центральные каркасно-панельные КЦКП 8, воздухопроизводительность 2300 14000 м3/час | компл
28.25.12.190.89.1.64.02-0029-000 | Кондиционеры центральные каркасно-панельные КЦКП 8, воздухопроизводительность 2300 14000 м3/час | компл
89.1.64.02-0030 | Кондиционеры центральные каркасно-панельные КЦКП 12, воздухопроизводительность 3800 23500 м3/час | компл
28.25.12.190.89.1.64.02-0030-000 | Кондиционеры центральные каркасно-панельные КЦКП 12, воздухопроизводительность 3800 23500 м3/час | компл
89.1.64.02-0031 | Кондиционеры центральные каркасно-панельные КЦКП 20, воздухопроизводительность 6900 41500 м3/час | компл
28.25.12.190.89.1.64.02-0031-000 | Кондиционеры центральные каркасно-панельные КЦКП 20, воздухопроизводительность 6900 41500 м3/час | компл
89.1.64.02-0032 | Кондиционеры центральные каркасно-панельные КЦКП 25, воздухопроизводительность 8300 50000 м3/час | компл
28.25.12.190.89.1.64.02-0032-000 | Кондиционеры центральные каркасно-панельные КЦКП 25, воздухопроизводительность 8300 50000 м3/час | компл
89.1.64.02-0033 | Кондиционеры центральные каркасно-панельные КЦКП 32, воздухопроизводительность 10700 64300 м3/час | компл
28.25.12.190.89.1.64.02-0033-000 | Кондиционеры центральные каркасно-панельные КЦКП 32, воздухопроизводительность 10700 64300 м3/час | компл
89.1.64.02-0034 | Кондиционеры, типа КЦКП в минимальном составе, блок приемно-смесительный с клапаном, фильтр карманный, теплообменник, вентблок, КЦКП 10 | шт
28.25.12.190.89.1.64.02-0034-000 | Кондиционеры, типа КЦКП в минимальном составе, блок приемно-смесительный с клапаном, фильтр карманный, теплообменник, вентблок, КЦКП 10 | шт
89.1.64.02-0035 | Кондиционеры, типа КЦКП в минимальном составе, блок приемно-смесительный с клапаном, фильтр карманный, теплообменник, вентблок, КЦКП 6,3 | шт
28.25.12.190.89.1.64.02-0035-000 | Кондиционеры, типа КЦКП в минимальном составе, блок приемно-смесительный с клапаном, фильтр карманный, теплообменник, вентблок, КЦКП 6,3 | шт
89.1.64.02-0036 | Кондиционеры, типа КЦКП в минимальном составе, блок приемно-смесительный с клапаном, фильтр карманный, теплообменник, вентблок, КЦКП 8 | шт
28.25.12.190.89.1.64.02-0036-000 | Кондиционеры, типа КЦКП в минимальном составе, блок приемно-смесительный с клапаном, фильтр карманный, теплообменник, вентблок, КЦКП 8 | шт
89.1.64.02-0037 | Сплит системы канального типа, мощность 25 кВт | шт
28.25.12.190.89.1.64.02-0037-000 | Сплит системы канального типа, мощность 25 кВт | шт
89.1.64.02-0038 | Сплит системы настенного типа, мощность 2,2 кВт | шт
28.25.12.190.89.1.64.02-0038-000 | Сплит системы настенного типа, мощность 2,2 кВт | шт
89.1.64.02-0039 | Сплит системы настенные, расход воздуха 528 768 м3/ч, мощность обогрева 5,2 кВт, мощность охлаждения 5 кВт | шт
28.25.12.190.89.1.64.02-0039-000 | Сплит системы настенные, расход воздуха 528 768 м3/ч, мощность обогрева 5,2 кВт, мощность охлаждения 5 кВт | шт
89.1.64.02-0040 | Сплит системы настенные, расход воздуха 684 960 м3/ч, мощность обогрева 9,4 кВт, мощность охлаждения 8,5 кВт | шт
28.25.12.190.89.1.64.02-0040-000 | Сплит системы настенные, расход воздуха 684 960 м3/ч, мощность обогрева 9,4 кВт, мощность охлаждения 8,5 кВт | шт
89.1.64.02-0041 | Сплит системы кассетные, расход воздуха 1750 м3/ч, мощность обогрева 15,53 кВт, мощность охлаждения 14,07 кВт | шт
28.25.12.190.89.1.64.02-0041-000 | Сплит системы кассетные, расход воздуха 1750 м3/ч, мощность обогрева 15,53 кВт, мощность охлаждения 14,07 кВт | шт
89.1.64.02-0042 | Кондиционеры компактные панельные блочные ККП М, воздухопроизводительность 1500 4000 м3/час | компл
28.25.12.190.89.1.64.02-0042-000 | Кондиционеры компактные панельные блочные ККП М, воздухопроизводительность 1500 4000 м3/час | компл
89.1.64.02-0043 | Кондиционеры медицинские автономные с водяным охлаждением конденсатора, воздухопроизводительность до 4400 м3/ч | компл
28.25.12.190.89.1.64.02-0043-000 | Кондиционеры медицинские автономные с водяным охлаждением конденсатора, воздухопроизводительность до 4400 м3/ч | компл
89.1.64.02-0044 | Кондиционеры компактные панельные моноблочные ККП М, воздухопроизводительность 2000 м3/час | компл
28.25.12.190.89.1.64.02-0044-000 | Кондиционеры компактные панельные моноблочные ККП М, воздухопроизводительность 2000 м3/час | компл
89.1.64.02-0045 | Блок компрессорно-конденсаторный одноконтурный, холодопроизводительность 15,9 кВт | шт
28.25.12.190.89.1.64.02-0045-000 | Блок компрессорно-конденсаторный одноконтурный, холодопроизводительность 15,9 кВт | шт
Группа 89.1.64.03: Оборудование для очистки воздуха | Группа 89.1.64.03: Оборудование для очистки воздуха | Группа 89.1.64.03: Оборудование для очистки воздуха
89.1.64.03-0001 | Агрегаты пылеулавливающие, тип ПУА 2000, производительность 2000 м3/час | шт
28.25.14.129.89.1.64.03-0001-000 | Агрегаты пылеулавливающие, тип ПУА 2000, производительность 2000 м3/час | шт
Группа 89.1.64.04: Агрегаты и установки вентиляционные | Группа 89.1.64.04: Агрегаты и установки вентиляционные | Группа 89.1.64.04: Агрегаты и установки вентиляционные
89.1.64.04-0001 | Агрегаты вентиляционно-приточные, производительность до 10000 м3/ч | компл
28.25.12.190.89.1.64.04-0001-000 | Агрегаты вентиляционно-приточные, производительность до 10000 м3/ч | компл
89.1.64.04-0002 | Агрегаты вентиляционно-приточные, производительность до 20000 м3/ч | компл
28.25.12.190.89.1.64.04-0002-000 | Агрегаты вентиляционно-приточные, производительность до 20000 м3/ч | компл
89.1.64.04-0003 | Агрегаты приточно-вытяжные, производительность 288 2230 м3/ч, размер 1500х920х820 мм | компл
28.25.12.190.89.1.64.04-0003-000 | Агрегаты приточно-вытяжные, производительность 288 2230 м3/ч, размер 1500х920х820 мм | компл
89.1.64.04-0004 | Агрегаты приточно-вытяжные, производительность 360 3240 м3/ч, размер 1600х1085х990 мм | компл
28.25.12.190.89.1.64.04-0004-000 | Агрегаты приточно-вытяжные, производительность 360 3240 м3/ч, размер 1600х1085х990 мм | компл
89.1.64.04-0005 | Агрегаты приточно-вытяжные, производительность 720 4680 м3/ч, размер 1860х1295х1199 мм | компл
28.25.12.190.89.1.64.04-0005-000 | Агрегаты приточно-вытяжные, производительность 720 4680 м3/ч, размер 1860х1295х1199 мм | компл
89.1.64.04-0006 | Агрегаты приточно-вытяжные, производительность 720 6480 м3/ч, размер 2080х1295х1295 мм | компл
28.25.12.190.89.1.64.04-0006-000 | Агрегаты приточно-вытяжные, производительность 720 6480 м3/ч, размер 2080х1295х1295 мм | компл
89.1.64.04-0007 | Агрегаты приточно-вытяжные, производительность 1080 10800 м3/ч, размер 2220х1596х1596 мм | компл
28.25.12.190.89.1.64.04-0007-000 | Агрегаты приточно-вытяжные, производительность 1080 10800 м3/ч, размер 2220х1596х1596 мм | компл
89.1.64.04-0008 | Агрегаты приточно-вытяжные, производительность 2160 11160 м3/ч, размер 2300х1885х1885 мм | компл
28.25.12.190.89.1.64.04-0008-000 | Агрегаты приточно-вытяжные, производительность 2160 11160 м3/ч, размер 2300х1885х1885 мм | компл
89.1.64.04-0009 | Агрегаты приточно-вытяжные, производительность 2160 14760 м3/ч, размер 2300х1885х1885 мм | компл
28.25.12.190.89.1.64.04-0009-000 | Агрегаты приточно-вытяжные, производительность 2160 14760 м3/ч, размер 2300х1885х1885 мм | компл
89.1.64.04-0010 | Пульт управления организации дистанционного управления системами вентиляции в составе управляющего модуля | шт
28.25.12.190.89.1.64.04-0010-000 | Пульт управления организации дистанционного управления системами вентиляции в составе управляющего модуля | шт
89.1.64.04-0011 | Регуляторы скорости вращения вентилятора, однофазные, пятиступенчатые, номинальный ток 2,5 А | шт
28.25.12.190.89.1.64.04-0011-000 | Регуляторы скорости вращения вентилятора, однофазные, пятиступенчатые, номинальный ток 2,5 А | шт
89.1.64.04-0012 | Контроллер логический САУ МП11 | шт
27.33.13.169.89.1.64.04-0012-000 | Контроллер логический САУ МП11 | шт
89.1.64.04-0013 | Система автоматического управления САУ 5 (САУ 1М) | шт
27.33.13.169.89.1.64.04-0013-000 | Система автоматического управления САУ 5 (САУ 1М) | шт
89.1.64.04-0014 | Системы управления приточной установкой АПК, САУ АПК (В) ТРМ33 Щ4.01 | шт
27.33.13.169.89.1.64.04-0014-000 | Системы управления приточной установкой АПК, САУ АПК (В) ТРМ33 Щ4.01 | шт
89.1.64.04-0015 | Системы управления приточной установкой АПК, САУ АПК (Э) ТРМ1 | шт
27.33.13.169.89.1.64.04-0015-000 | Системы управления приточной установкой АПК, САУ АПК (Э) ТРМ1 | шт
89.1.64.04-0016 | Узел смесительный, циркуляционный насос 25 40, трехходовой клапан, пропускная способность 4,0 м3/ч, шаровой клапан, фильтр, гибкие трубки для регулирования теплопроизводительности тепловых нагревателей | компл
28.25.12.190.89.1.64.04-0016-000 | Узел смесительный, циркуляционный насос 25 40, трехходовой клапан, пропускная способность 4,0 м3/ч, шаровой клапан, фильтр, гибкие трубки для регулирования теплопроизводительности тепловых нагревателей | компл
89.1.64.04-0017 | Узел смесительный, циркуляционный насос 25 60, трехходовой клапан, пропускная способность 6,3 м3/ч, шаровой клапан, фильтр, гибкие трубки для регулирования теплопроизводительности тепловых нагревателей | компл
28.25.12.190.89.1.64.04-0017-000 | Узел смесительный, циркуляционный насос 25 60, трехходовой клапан, пропускная способность 6,3 м3/ч, шаровой клапан, фильтр, гибкие трубки для регулирования теплопроизводительности тепловых нагревателей | компл
89.1.64.04-0018 | Узел смесительный, циркуляционный насос 25 80, трехходовой клапан, пропускная способность 16,0 м3/ч, шаровой клапан, фильтр, гибкие трубки для регулирования теплопроизводительности тепловых нагревателей | компл
28.25.12.190.89.1.64.04-0018-000 | Узел смесительный, циркуляционный насос 25 80, трехходовой клапан, пропускная способность 16,0 м3/ч, шаровой клапан, фильтр, гибкие трубки для регулирования теплопроизводительности тепловых нагревателей | компл
89.1.64.04-0019 | Узел смесительный, циркуляционный насос 32 110, трехходовой клапан, пропускная способность 16,0 м3/ч, шаровой клапан, фильтр, гибкие трубки для регулирования теплопроизводительности тепловых нагревателей | компл
28.25.12.190.89.1.64.04-0019-000 | Узел смесительный, циркуляционный насос 32 110, трехходовой клапан, пропускная способность 16,0 м3/ч, шаровой клапан, фильтр, гибкие трубки для регулирования теплопроизводительности тепловых нагревателей | компл
89.1.64.04-0020 | Установка приточная вентиляционная АПК 1,6 2, производительность до 600 м3/ч, калорифер 22 кВт | шт
28.25.12.190.89.1.64.04-0020-000 | Установка приточная вентиляционная АПК 1,6 2, производительность до 600 м3/ч, калорифер 22 кВт | шт
89.1.64.04-0021 | Установка приточная вентиляционная АПК 2 2, калорифер 12 кВт, производительность 1100 м3/ч | шт
28.25.12.190.89.1.64.04-0021-000 | Установка приточная вентиляционная АПК 2 2, калорифер 12 кВт, производительность 1100 м3/ч | шт
89.1.64.04-0022 | Установка приточная вентиляционная АПК 3,15 2, калорифер 24 кВт, производительность 3800 м3/ч | шт
28.25.12.190.89.1.64.04-0022-000 | Установка приточная вентиляционная АПК 3,15 2, калорифер 24 кВт, производительность 3800 м3/ч | шт
89.1.64.04-0023 | Установка приточно-вытяжная, производительность 1160 м3/ч | шт
28.25.12.190.89.1.64.04-0023-000 | Установка приточно-вытяжная, производительность 1160 м3/ч | шт
89.1.64.04-0024 | Установка приточно-вытяжная, производительность 1740 м3/ч | шт
28.25.12.190.89.1.64.04-0024-000 | Установка приточно-вытяжная, производительность 1740 м3/ч | шт
89.1.64.04-0025 | Установка приточно-вытяжная, производительность 2200 м3/ч | шт
28.25.12.190.89.1.64.04-0025-000 | Установка приточно-вытяжная, производительность 2200 м3/ч | шт
89.1.64.04-0026 | Установка приточно-вытяжная, производительность 4100 м3/ч | шт
28.25.12.190.89.1.64.04-0026-000 | Установка приточно-вытяжная, производительность 4100 м3/ч | шт
89.1.64.04-0027 | Установка приточно-вытяжная, производительность 8000 м3/ч | шт
28.25.12.190.89.1.64.04-0027-000 | Установка приточно-вытяжная, производительность 8000 м3/ч | шт
Группа 89.1.64.05: Агрегаты отопительные и воздухонагреватели | Группа 89.1.64.05: Агрегаты отопительные и воздухонагреватели | Группа 89.1.64.05: Агрегаты отопительные и воздухонагреватели
89.1.64.05-0001 | Завесы воздушные электрические для горизонтальной и вертикальной установки напряжением 220/380 В, мощностью 3/6 кВт, расходом воздуха 1500 м3/час | шт
27.51.26.110.89.1.64.05-0001-000 | Завесы воздушные электрические для горизонтальной и вертикальной установки напряжением 220/380 В, мощностью 3/6 кВт, расходом воздуха 1500 м3/час | шт
89.1.64.05-0002 | Завесы воздушные электрические шибирующие для изоляции промышленных помещений от наружного воздуха, из стали, а1г.063.000.01, размер 3600x905x3600x1180 мм | компл
28.25.12.190.89.1.64.05-0002-000 | Завесы воздушные электрические шибирующие для изоляции промышленных помещений от наружного воздуха, из стали, а1г.063.000.01, размер 3600x905x3600x1180 мм | компл
89.1.64.05-0003 | Завесы воздушные электрические для горизонтальной и вертикальной установки напряжением 380 В, мощностью 9/18 кВт, расходом воздуха 2800 м3/час | шт
27.51.26.110.89.1.64.05-0003-000 | Завесы воздушные электрические для горизонтальной и вертикальной установки напряжением 380 В, мощностью 9/18 кВт, расходом воздуха 2800 м3/час | шт
89.1.64.05-0004 | Воздухонагреватели водяные для круглых воздуховодов, диаметр 100 мм, двухрядные | шт
27.52.13.000.89.1.64.05-0004-000 | Воздухонагреватели водяные для круглых воздуховодов, диаметр 100 мм, двухрядные | шт
89.1.64.05-0005 | Воздухонагреватели водяные для прямоугольных воздуховодов, размер 1000x500 мм, четырехрядные | шт
27.52.13.000.89.1.64.05-0005-000 | Воздухонагреватели водяные для прямоугольных воздуховодов, размер 1000x500 мм, четырехрядные | шт
89.1.64.05-0006 | Воздухонагреватели водяные для прямоугольных воздуховодов, размер 1000x500 мм, двухрядные | шт
27.52.13.000.89.1.64.05-0006-000 | Воздухонагреватели водяные для прямоугольных воздуховодов, размер 1000x500 мм, двухрядные | шт
89.1.64.05-0007 | Воздухонагреватели водяные для прямоугольных воздуховодов, размер 500x250 мм, двухрядные | шт
27.52.13.000.89.1.64.05-0007-000 | Воздухонагреватели водяные для прямоугольных воздуховодов, размер 500x250 мм, двухрядные | шт
89.1.64.05-0008 | Воздухонагреватели водяные для прямоугольных воздуховодов, размер 500x250 мм, трехрядные | шт
27.52.13.000.89.1.64.05-0008-000 | Воздухонагреватели водяные для прямоугольных воздуховодов, размер 500x250 мм, трехрядные | шт
89.1.64.05-0009 | Воздухонагреватели водяные для прямоугольных воздуховодов, размер 500x300 мм, двухрядные | шт
27.52.13.000.89.1.64.05-0009-000 | Воздухонагреватели водяные для прямоугольных воздуховодов, размер 500x300 мм, двухрядные | шт
89.1.64.05-0010 | Воздухонагреватели водяные для прямоугольных воздуховодов, размер 500x300 мм, трехрядные | шт
27.52.13.000.89.1.64.05-0010-000 | Воздухонагреватели водяные для прямоугольных воздуховодов, размер 500x300 мм, трехрядные | шт
89.1.64.05-0011 | Воздухонагреватели водяные для прямоугольных воздуховодов, размер 600x300 мм, двухрядные | шт
27.52.13.000.89.1.64.05-0011-000 | Воздухонагреватели водяные для прямоугольных воздуховодов, размер 600x300 мм, двухрядные | шт
89.1.64.05-0012 | Воздухонагреватели водяные для прямоугольных воздуховодов, размер 600x300 мм, трехрядные | шт
27.52.13.000.89.1.64.05-0012-000 | Воздухонагреватели водяные для прямоугольных воздуховодов, размер 600x300 мм, трехрядные | шт
89.1.64.05-0013 | Воздухонагреватели водяные для прямоугольных воздуховодов, размер 600x350 мм, двухрядные | шт
27.52.13.000.89.1.64.05-0013-000 | Воздухонагреватели водяные для прямоугольных воздуховодов, размер 600x350 мм, двухрядные | шт
89.1.64.05-0014 | Воздухонагреватели водяные для прямоугольных воздуховодов, размер 600x350 мм, трехрядные | шт
27.52.13.000.89.1.64.05-0014-000 | Воздухонагреватели водяные для прямоугольных воздуховодов, размер 600x350 мм, трехрядные | шт
89.1.64.05-0015 | Воздухонагреватели водяные для прямоугольных воздуховодов, размер 700x400 мм, двухрядные | шт
27.52.13.000.89.1.64.05-0015-000 | Воздухонагреватели водяные для прямоугольных воздуховодов, размер 700x400 мм, двухрядные | шт
89.1.64.05-0016 | Воздухонагреватели водяные для прямоугольных воздуховодов, размер 700x400 мм, трехрядные | шт
27.52.13.000.89.1.64.05-0016-000 | Воздухонагреватели водяные для прямоугольных воздуховодов, размер 700x400 мм, трехрядные | шт
89.1.64.05-0017 | Воздухонагреватели водяные для прямоугольных воздуховодов, размер 800x500 мм, двухрядные | шт
27.52.13.000.89.1.64.05-0017-000 | Воздухонагреватели водяные для прямоугольных воздуховодов, размер 800x500 мм, двухрядные | шт
89.1.64.05-0018 | Воздухонагреватели водяные для прямоугольных воздуховодов, размер 800x500 мм, трехрядные | шт
27.52.13.000.89.1.64.05-0018-000 | Воздухонагреватели водяные для прямоугольных воздуховодов, размер 800x500 мм, трехрядные | шт
89.1.64.05-0019 | Электрокалориферы ЭКО(СФО) 25 | шт
27.51.26.110.89.1.64.05-0019-000 | Электрокалориферы ЭКО(СФО) 25 | шт
89.1.64.05-0020 | Электрокалориферы ЭКО(СФО) 40 | шт
27.51.26.110.89.1.64.05-0020-000 | Электрокалориферы ЭКО(СФО) 40 | шт
89.1.64.05-0021 | Теплообменник пластинчатый, разборный, рабочее давление 16 бар, количество пластин 26 штук | шт
28.25.11.110.89.1.64.05-0021-000 | Теплообменник пластинчатый, разборный, рабочее давление 16 бар, количество пластин 26 штук | шт
89.1.64.05-0022 | Теплообменник кожухотрубчатый с неподвижной трубной решеткой, рабочее давление 1,6 МПа, внутренний диаметр 159 мм, материальное исполнение М1, диаметр теплообменных труб 20 мм, длина 3 м | шт
28.25.11.110.89.1.64.05-0022-000 | Теплообменник кожухотрубчатый с неподвижной трубной решеткой, рабочее давление 1,6 МПа, внутренний диаметр 159 мм, материальное исполнение М1, диаметр теплообменных труб 20 мм, длина 3 м | шт
89.1.64.05-0023 | Теплообменник кожухотрубчатый с неподвижной трубной решеткой, рабочее давление 1,6 МПа, внутренний диаметр 273 мм, материальное исполнение М1, диаметр теплообменных труб 20 мм, длина 3 м | шт
28.25.11.110.89.1.64.05-0023-000 | Теплообменник кожухотрубчатый с неподвижной трубной решеткой, рабочее давление 1,6 МПа, внутренний диаметр 273 мм, материальное исполнение М1, диаметр теплообменных труб 20 мм, длина 3 м | шт
89.1.64.05-0024 | Теплообменник кожухотрубчатый с неподвижной трубной решеткой, рабочее давление 1,6 МПа, внутренний диаметр 325 мм, материальное исполнение М1, диаметр теплообменных труб 20 мм, длина 3 м | шт
28.25.11.110.89.1.64.05-0024-000 | Теплообменник кожухотрубчатый с неподвижной трубной решеткой, рабочее давление 1,6 МПа, внутренний диаметр 325 мм, материальное исполнение М1, диаметр теплообменных труб 20 мм, длина 3 м | шт
Группа 89.1.64.09: Оборудование, устройства и аппаратура для систем вентиляции и кондиционирования воздуха для объектов атомного строительства | Группа 89.1.64.09: Оборудование, устройства и аппаратура для систем вентиляции и кондиционирования воздуха для объектов атомного строительства | Группа 89.1.64.09: Оборудование, устройства и аппаратура для систем вентиляции и кондиционирования воздуха для объектов атомного строительства
89.1.64.09-0001 | Клапан противопожарный КПУ 2Аэ 1000x1000 О 3 2 У 72 3,7, сечением 1000x1000 мм, с электроприводом, огнезадерживающий, сейсмостойкий, из углеродистой стали, 3 класс безопасности | шт
28.25.12.190.89.1.64.09-0001-000 | Клапан противопожарный КПУ 2Аэ 1000x1000 О 3 2 У 72 3,7, сечением 1000x1000 мм, с электроприводом, огнезадерживающий, сейсмостойкий, из углеродистой стали, 3 класс безопасности | шт
Раздел 89.1.65: Оборудование, устройства и аппаратура для водоснабжения и канализации | Раздел 89.1.65: Оборудование, устройства и аппаратура для водоснабжения и канализации | Раздел 89.1.65: Оборудование, устройства и аппаратура для водоснабжения и канализации
Группа 89.1.65.01: Приборы и установки | Группа 89.1.65.01: Приборы и установки | Группа 89.1.65.01: Приборы и установки
89.1.65.01-0002 | Установка обеззараживания воды ультрафиолетовым излучением, условная производительность 30 м3/ч, потребляемая мощность не более 0,45 кВт | компл
28.29.12.190.89.1.65.01-0002-000 | Установка обеззараживания воды ультрафиолетовым излучением, условная производительность 30 м3/ч, потребляемая мощность не более 0,45 кВт | компл
89.1.65.01-0011 | Счетчик холодной воды MTK-32 | шт
26.51.63.120.89.1.65.01-0011-000 | Счетчик холодной воды MTK-32 | шт
89.1.65.01-0012 | Счетчик холодной воды MTK-40 | шт
26.51.63.120.89.1.65.01-0012-000 | Счетчик холодной воды MTK-40 | шт
89.1.65.01-0013 | Счетчик холодной и горячей воды крыльчатый СКВ-15 | шт
26.51.63.120.89.1.65.01-0013-000 | Счетчик холодной и горячей воды крыльчатый СКВ-15 | шт
89.1.65.01-0014 | Счетчик-расходомер жидкости ультразвуковой, энергонезависимый, номинальный диаметр 20мм | шт
26.51.63.120.89.1.65.01-0014-000 | Счетчик-расходомер жидкости ультразвуковой, энергонезависимый, номинальный диаметр 20мм | шт
89.1.65.01-0015 | Счетчик-расходомер жидкости ультразвуковой, энергонезависимый, номинальный диаметр 50мм | шт
26.51.63.120.89.1.65.01-0015-000 | Счетчик-расходомер жидкости ультразвуковой, энергонезависимый, номинальный диаметр 50мм | шт
89.1.65.01-0016 | Счетчик-расходомер жидкости ультразвуковой, энергонезависимый, номинальный диаметр 80мм | шт
26.51.63.120.89.1.65.01-0016-000 | Счетчик-расходомер жидкости ультразвуковой, энергонезависимый, номинальный диаметр 80мм | шт
Раздел 89.1.66: Оборудование, устройства и аппаратура для системы газоснабжения | Раздел 89.1.66: Оборудование, устройства и аппаратура для системы газоснабжения | Раздел 89.1.66: Оборудование, устройства и аппаратура для системы газоснабжения
Группа 89.1.66.01: Приборы газовые | Группа 89.1.66.01: Приборы газовые | Группа 89.1.66.01: Приборы газовые
89.1.66.01-0001 | Плита газовая бытовая, напольная отдельностоящая со щитком, духовым и сушильным шкафом четырехгорелочная | шт
27.52.11.110.89.1.66.01-0001-000 | Плита газовая бытовая, напольная отдельностоящая со щитком, духовым и сушильным шкафом четырехгорелочная | шт
89.1.66.01-0005 | Счетчик газа СГ-16МТ-100-Р | шт
26.51.63.110.89.1.66.01-0005-000 | Счетчик газа СГ-16МТ-100-Р | шт
89.1.66.01-0006 | Счетчик газа СГ-16МТ-250-Р | шт
26.51.63.110.89.1.66.01-0006-000 | Счетчик газа СГ-16МТ-250-Р | шт
89.1.66.01-0007 | Счетчик газа СГ-16МТ-400-Р | шт
26.51.63.110.89.1.66.01-0007-000 | Счетчик газа СГ-16МТ-400-Р | шт
89.1.66.01-0008 | Счетчик газа СГ-16МТ-650-Р | шт
26.51.63.110.89.1.66.01-0008-000 | Счетчик газа СГ-16МТ-650-Р | шт
89.1.66.01-0009 | Счетчик газа СГ-16МТ-800-Р | шт
26.51.63.110.89.1.66.01-0009-000 | Счетчик газа СГ-16МТ-800-Р | шт
89.1.66.01-0010 | Счетчик газа СГ-16МТ-1000-Р | шт
26.51.63.110.89.1.66.01-0010-000 | Счетчик газа СГ-16МТ-1000-Р | шт
89.1.66.01-0011 | Счетчик газа СГ-16МТ-1600-Р | шт
26.51.63.110.89.1.66.01-0011-000 | Счетчик газа СГ-16МТ-1600-Р | шт
89.1.66.01-0012 | Счетчик газа СГ-16МТ-2500-Р | шт
26.51.63.110.89.1.66.01-0012-000 | Счетчик газа СГ-16МТ-2500-Р | шт
89.1.66.01-0013 | Счетчик газа СГ-16МТ-4000-Р | шт
26.51.63.110.89.1.66.01-0013-000 | Счетчик газа СГ-16МТ-4000-Р | шт
89.1.66.01-0014 | Счетчик газа СГ-16МТ-65 | шт
26.51.63.110.89.1.66.01-0014-000 | Счетчик газа СГ-16МТ-65 | шт
89.1.66.01-0015 | Счетчик газа СГ-75МТ-1000-Р | шт
26.51.63.110.89.1.66.01-0015-000 | Счетчик газа СГ-75МТ-1000-Р | шт
89.1.66.01-0016 | Счетчик газа СГ-75МТ-2500-Р | шт
26.51.63.110.89.1.66.01-0016-000 | Счетчик газа СГ-75МТ-2500-Р | шт
89.1.66.01-0017 | Счетчик газа СГ-75МТ-250-Р | шт
26.51.63.110.89.1.66.01-0017-000 | Счетчик газа СГ-75МТ-250-Р | шт
89.1.66.01-0018 | Счетчик газа СГ-75МТ-4000-Р | шт
26.51.63.110.89.1.66.01-0018-000 | Счетчик газа СГ-75МТ-4000-Р | шт
89.1.66.01-0019 | Счетчик газа СГ-75МТ-400-Р | шт
26.51.63.110.89.1.66.01-0019-000 | Счетчик газа СГ-75МТ-400-Р | шт
89.1.66.01-0020 | Счетчик газа СГ-75МТ-650-Р | шт
26.51.63.110.89.1.66.01-0020-000 | Счетчик газа СГ-75МТ-650-Р | шт
89.1.66.01-0021 | Счетчик газа СГ-75МТ-800-Р | шт
26.51.63.110.89.1.66.01-0021-000 | Счетчик газа СГ-75МТ-800-Р | шт
Раздел 89.1.67: Лифты | Раздел 89.1.67: Лифты | Раздел 89.1.67: Лифты
Группа 89.1.67.01: Лифты и дополнительное оборудование к ним | Группа 89.1.67.01: Лифты и дополнительное оборудование к ним | Группа 89.1.67.01: Лифты и дополнительное оборудование к ним
89.1.67.01-0001 | Лифт грузовой малый, 2 остановки, для установки в глухую шахту, грузоподъемность 100 кг, скорость движения 0,3 м/с, высота 3 м | компл
28.22.16.112.89.1.67.01-0001-000 | Лифт грузовой малый, 2 остановки, для установки в глухую шахту, грузоподъемность 100 кг, скорость движения 0,3 м/с, высота 3 м | компл
89.1.67.01-0002 | Платформы подъемные с наклонным перемещением для инвалидов с коляской, грузоподъемность 200-250 кг, скорость движения 0,13 м/с, длина направляющей 11 м | компл
28.22.11.190.89.1.67.01-0002-000 | Платформы подъемные с наклонным перемещением для инвалидов с коляской, грузоподъемность 200-250 кг, скорость движения 0,13 м/с, длина направляющей 11 м | компл
89.1.67.01-0003 | Лифт грузовой малый электрический, скорость движения кабины 0,25 м/сек, грузоподъемность 250 кг, высота подъема не более 45 м, число остановок не более 16 | компл
28.22.16.112.89.1.67.01-0003-000 | Лифт грузовой малый электрический, скорость движения кабины 0,25 м/сек, грузоподъемность 250 кг, высота подъема не более 45 м, число остановок не более 16 | компл
89.1.67.01-0004 | Лифт пассажирский на 5 остановок, внутренний размер кабины 1100x2100 мм, скорость движения кабины 1 м/сек, грузоподъемность 1000 кг | компл
28.22.16.111.89.1.67.01-0004-000 | Лифт пассажирский на 5 остановок, внутренний размер кабины 1100x2100 мм, скорость движения кабины 1 м/сек, грузоподъемность 1000 кг | компл
89.1.67.01-0005 | Лифт пассажирский ЛП-0610, грузоподъемность 630 кг, размер кабины 2100x1100x2100 мм, скорость 1,0 м/с, высота подъема 45,6 м, огнестойкость дверей шахты Е160, количество остановок 16 | компл
28.22.16.111.89.1.67.01-0005-000 | Лифт пассажирский ЛП-0610, грузоподъемность 630 кг, размер кабины 2100x1100x2100 мм, скорость 1,0 м/с, высота подъема 45,6 м, огнестойкость дверей шахты Е160, количество остановок 16 | компл
89.1.67.01-0006 | Лифт пассажирский ЛП-1010, грузоподъемность 1000 кг, размер кабины 2100x1100x2100 мм, скорость 1,0 м/с, высота подъема 47,6 м, огнестойкость дверей шахты Е160, количество остановок 18 | компл
28.22.16.111.89.1.67.01-0006-000 | Лифт пассажирский ЛП-1010, грузоподъемность 1000 кг, размер кабины 2100x1100x2100 мм, скорость 1,0 м/с, высота подъема 47,6 м, огнестойкость дверей шахты Е160, количество остановок 18 | компл
89.1.67.01-0007 | Лифт грузовой ЛГО-1005, грузоподъемность 1000 кг, размер кабины 1850x2450x2200 мм, скорость 0,5 м/с, высота подъема 15,4 м, огнестойкость дверей шахты Е130, количество остановок 4, машинное отделение верхнее | компл
28.22.16.112.89.1.67.01-0007-000 | Лифт грузовой ЛГО-1005, грузоподъемность 1000 кг, размер кабины 1850x2450x2200 мм, скорость 0,5 м/с, высота подъема 15,4 м, огнестойкость дверей шахты Е130, количество остановок 4, машинное отделение верхнее | компл
89.1.67.01-0008 | Лифт пассажирский электрический, грузоподъемность 2000 кг, скорость 1,0 м/с, количество остановок 2-5 этажей, без машинного помещения | компл
28.22.16.111.89.1.67.01-0008-000 | Лифт пассажирский электрический, грузоподъемность 2000 кг, скорость 1,0 м/с, количество остановок 2-5 этажей, без машинного помещения | компл
89.1.67.01-0009 | Лифт пассажирский электрический, грузоподъемность 2000 кг, скорость 1,0 м/с, количество остановок 6-10 этажей, без машинного помещения | компл
28.22.16.111.89.1.67.01-0009-000 | Лифт пассажирский электрический, грузоподъемность 2000 кг, скорость 1,0 м/с, количество остановок 6-10 этажей, без машинного помещения | компл
89.1.67.01-0010 | Лифт пассажирский электрический, грузоподъемность 2000 кг, скорость 1,0-1,6 м/с, количество остановок 11-15 этажей, без машинного помещения | компл
28.22.16.111.89.1.67.01-0010-000 | Лифт пассажирский электрический, грузоподъемность 2000 кг, скорость 1,0-1,6 м/с, количество остановок 11-15 этажей, без машинного помещения | компл
89.1.67.01-0011 | Лифт пассажирский электрический, грузоподъемность 2000 кг, скорость 1,6 м/с, количество остановок 16 этажей и более, без машинного помещения | компл
28.22.16.111.89.1.67.01-0011-000 | Лифт пассажирский электрический, грузоподъемность 2000 кг, скорость 1,6 м/с, количество остановок 16 этажей и более, без машинного помещения | компл
89.1.67.01-0012 | Лифт пассажирский электрический, грузоподъемность 1600 кг, скорость 1,0 м/с, количество остановок 2-5 этажей, без машинного помещения | компл
28.22.16.111.89.1.67.01-0012-000 | Лифт пассажирский электрический, грузоподъемность 1600 кг, скорость 1,0 м/с, количество остановок 2-5 этажей, без машинного помещения | компл
89.1.67.01-0013 | Лифт пассажирский электрический, грузоподъемность 1600 кг, скорость 1,0 м/с, количество остановок 6-10 этажей, без машинного помещения | компл
28.22.16.111.89.1.67.01-0013-000 | Лифт пассажирский электрический, грузоподъемность 1600 кг, скорость 1,0 м/с, количество остановок 6-10 этажей, без машинного помещения | компл
89.1.67.01-0014 | Лифт пассажирский электрический, грузоподъемность 1600 кг, скорость 1,0-1,6 м/с, количество остановок 11-15 этажей, без машинного помещения | компл
28.22.16.111.89.1.67.01-0014-000 | Лифт пассажирский электрический, грузоподъемность 1600 кг, скорость 1,0-1,6 м/с, количество остановок 11-15 этажей, без машинного помещения | компл
89.1.67.01-0015 | Лифт пассажирский электрический, грузоподъемность 1600 кг, скорость 1,6 м/с, количество остановок 16 этажей и более, без машинного помещения | компл
28.22.16.111.89.1.67.01-0015-000 | Лифт пассажирский электрический, грузоподъемность 1600 кг, скорость 1,6 м/с, количество остановок 16 этажей и более, без машинного помещения | компл
89.1.67.01-0016 | Лифт пассажирский электрический, грузоподъемность 1275 кг, скорость 1,0 м/с, количество остановок 2-5 этажей, без машинного помещения | компл
28.22.16.111.89.1.67.01-0016-000 | Лифт пассажирский электрический, грузоподъемность 1275 кг, скорость 1,0 м/с, количество остановок 2-5 этажей, без машинного помещения | компл
89.1.67.01-0017 | Лифт пассажирский электрический, грузоподъемность 1275 кг, скорость 1,0 м/с, количество остановок 6-10 этажей, без машинного помещения | компл
28.22.16.111.89.1.67.01-0017-000 | Лифт пассажирский электрический, грузоподъемность 1275 кг, скорость 1,0 м/с, количество остановок 6-10 этажей, без машинного помещения | компл
89.1.67.01-0018 | Лифт пассажирский электрический, грузоподъемность 1275 кг, скорость 1,0-1,6 м/с, количество остановок 11-15 этажей, без машинного помещения | компл
28.22.16.111.89.1.67.01-0018-000 | Лифт пассажирский электрический, грузоподъемность 1275 кг, скорость 1,0-1,6 м/с, количество остановок 11-15 этажей, без машинного помещения | компл
89.1.67.01-0019 | Лифт пассажирский электрический, грузоподъемность 1000 кг, скорость 1,0 м/с, количество остановок 2-5 этажей, без машинного помещения | компл
28.22.16.111.89.1.67.01-0019-000 | Лифт пассажирский электрический, грузоподъемность 1000 кг, скорость 1,0 м/с, количество остановок 2-5 этажей, без машинного помещения | компл
89.1.67.01-0020 | Лифт пассажирский электрический, грузоподъемность 1000 кг, скорость 1,0 м/с, количество остановок 6-10 этажей, без машинного помещения | компл
28.22.16.111.89.1.67.01-0020-000 | Лифт пассажирский электрический, грузоподъемность 1000 кг, скорость 1,0 м/с, количество остановок 6-10 этажей, без машинного помещения | компл
89.1.67.01-0021 | Лифт пассажирский электрический, грузоподъемность 800 кг, скорость 1,0 м/с, количество остановок 2-5 этажей, без машинного помещения | компл
28.22.16.111.89.1.67.01-0021-000 | Лифт пассажирский электрический, грузоподъемность 800 кг, скорость 1,0 м/с, количество остановок 2-5 этажей, без машинного помещения | компл
89.1.67.01-0022 | Лифт пассажирский электрический, грузоподъемность 800 кг, скорость 1,0 м/с, количество остановок 6-10 этажей, без машинного помещения | компл
28.22.16.111.89.1.67.01-0022-000 | Лифт пассажирский электрический, грузоподъемность 800 кг, скорость 1,0 м/с, количество остановок 6-10 этажей, без машинного помещения | компл
89.1.67.01-0023 | Лифт пассажирский электрический, грузоподъемность 800 кг, скорость 1,0-1,6 м/с, количество остановок 11-15 этажей, без машинного помещения | компл
28.22.16.111.89.1.67.01-0023-000 | Лифт пассажирский электрический, грузоподъемность 800 кг, скорость 1,0-1,6 м/с, количество остановок 11-15 этажей, без машинного помещения | компл
89.1.67.01-0024 | Лифт пассажирский электрический, грузоподъемность 800 кг, скорость 1,6 м/с, количество остановок 16 этажей и более, без машинного помещения | компл
28.22.16.111.89.1.67.01-0024-000 | Лифт пассажирский электрический, грузоподъемность 800 кг, скорость 1,6 м/с, количество остановок 16 этажей и более, без машинного помещения | компл
89.1.67.01-0025 | Лифт пассажирский электрический, грузоподъемность 400 кг, скорость 1,0 м/с, количество остановок 2-5 этажей, без машинного помещения | компл
28.22.16.111.89.1.67.01-0025-000 | Лифт пассажирский электрический, грузоподъемность 400 кг, скорость 1,0 м/с, количество остановок 2-5 этажей, без машинного помещения | компл
89.1.67.01-0026 | Лифт пассажирский электрический, грузоподъемность 400 кг, скорость 1,0 м/с, количество остановок 6-10 этажей, без машинного помещения | компл
28.22.16.111.89.1.67.01-0026-000 | Лифт пассажирский электрический, грузоподъемность 400 кг, скорость 1,0 м/с, количество остановок 6-10 этажей, без машинного помещения | компл
89.1.67.01-0027 | Лифт пассажирский электрический, грузоподъемность 400 кг, скорость 1,0-1,6 м/с, количество остановок 11-15 этажей, без машинного помещения | компл
28.22.16.111.89.1.67.01-0027-000 | Лифт пассажирский электрический, грузоподъемность 400 кг, скорость 1,0-1,6 м/с, количество остановок 11-15 этажей, без машинного помещения | компл
89.1.67.01-0028 | Лифт пассажирский гидравлический, 2 остановки, грузоподъемность 400 кг, скорость 0,15 м/с, высота подъема 3,54 м | шт
28.22.16.111.89.1.67.01-0028-000 | Лифт пассажирский гидравлический, 2 остановки, грузоподъемность 400 кг, скорость 0,15 м/с, высота подъема 3,54 м | шт
89.1.67.01-0029 | Лифты пассажирские П-0411, П-0416, грузоподъемность 400 кг, скорость 1,0 или 1,6 м/с, дверной проем 700 мм, размер шахты 1550x1700 мм, размер кабины 925-950x1075-1100 мм, количество остановок 9-17 этажей и более, высота подъема 22,4-44,8 м и более | компл
28.22.16.111.89.1.67.01-0029-000 | Лифты пассажирские П-0411, П-0416, грузоподъемность 400 кг, скорость 1,0 или 1,6 м/с, дверной проем 700 мм, размер шахты 1550x1700 мм, размер кабины 925-950x1075-1100 мм, количество остановок 9-17 этажей и более, высота подъема 22,4-44,8 м и более | компл
89.1.67.01-0030 | Лифты пассажирские П-0611, П-0616, грузоподъемность 630 кг, скорость 1,0 или 1,6 м/с, дверной проем 800 мм, размер шахты 1750-1850x2550 мм, размер кабины 1100x2100 мм, количество остановок 9-17 этажей и более, высота подъема 22,4-44,8 м и более | компл
28.22.16.111.89.1.67.01-0030-000 | Лифты пассажирские П-0611, П-0616, грузоподъемность 630 кг, скорость 1,0 или 1,6 м/с, дверной проем 800 мм, размер шахты 1750-1850x2550 мм, размер кабины 1100x2100 мм, количество остановок 9-17 этажей и более, высота подъема 22,4-44,8 м и более | компл
89.1.67.01-0031 | Эскалаторы, угол наклона 30-35 градусов, высота подъема 3-30 м, скорость 0,5-0,65 м/с, ширина ступени 800-1000 мм | компл
28.22.16.130.89.1.67.01-0031-000 | Эскалаторы, угол наклона 30-35 градусов, высота подъема 3-30 м, скорость 0,5-0,65 м/с, ширина ступени 800-1000 мм | компл
89.1.67.01-0032 | Блок из трех эскалаторов тяжелого типа с высотой подъема от 5 м до 10 м | компл
28.22.16.130.89.1.67.01-0032-000 | Блок из трех эскалаторов тяжелого типа с высотой подъема от 5 м до 10 м | компл
89.1.67.01-0033 | Блок из трех эскалаторов тяжелого типа с высотой подъема от 10 м до 12 м | компл
28.22.16.130.89.1.67.01-0033-000 | Блок из трех эскалаторов тяжелого типа с высотой подъема от 10 м до 12 м | компл
89.1.67.01-0034 | Блок из трех эскалаторов тяжелого типа с высотой подъема от 12 м до 15 м | компл
28.22.16.130.89.1.67.01-0034-000 | Блок из трех эскалаторов тяжелого типа с высотой подъема от 12 м до 15 м | компл
89.1.67.01-0035 | Блок из трех эскалаторов тяжелого типа с высотой подъема от 20 м до 25 м | компл
28.22.16.130.89.1.67.01-0035-000 | Блок из трех эскалаторов тяжелого типа с высотой подъема от 20 м до 25 м | компл
89.1.67.01-0036 | Блок из трех эскалаторов тяжелого типа с высотой подъема от 45 м до 50 м | компл
28.22.16.130.89.1.67.01-0036-000 | Блок из трех эскалаторов тяжелого типа с высотой подъема от 45 м до 50 м | компл
89.1.67.01-0037 | Блок из четырех эскалаторов тяжелого типа с высотой подъема от 5 м до 10 м | компл
28.22.16.130.89.1.67.01-0037-000 | Блок из четырех эскалаторов тяжелого типа с высотой подъема от 5 м до 10 м | компл
89.1.67.01-0038 | Блок из четырех эскалаторов тяжелого типа с высотой подъема от 12 м до 15 м | компл
28.22.16.130.89.1.67.01-0038-000 | Блок из четырех эскалаторов тяжелого типа с высотой подъема от 12 м до 15 м | компл
89.1.67.01-0039 | Блок из четырех эскалаторов тяжелого типа с высотой подъема от 20 м до 25 м | компл
28.22.16.130.89.1.67.01-0039-000 | Блок из четырех эскалаторов тяжелого типа с высотой подъема от 20 м до 25 м | компл
89.1.67.01-0040 | Блок из четырех эскалаторов тяжелого типа с высотой подъема от 25 м до 30 м | компл
28.22.16.130.89.1.67.01-0040-000 | Блок из четырех эскалаторов тяжелого типа с высотой подъема от 25 м до 30 м | компл
89.1.67.01-0041 | Блок из четырех эскалаторов тяжелого типа с высотой подъема от 35 м до 40 м | компл
28.22.16.130.89.1.67.01-0041-000 | Блок из четырех эскалаторов тяжелого типа с высотой подъема от 35 м до 40 м | компл
89.1.67.01-0042 | Блок из четырех эскалаторов тяжелого типа с высотой подъема от 40 м до 45 м | компл
28.22.16.130.89.1.67.01-0042-000 | Блок из четырех эскалаторов тяжелого типа с высотой подъема от 40 м до 45 м | компл
89.1.67.01-0043 | Блок из четырех эскалаторов тяжелого типа с высотой подъема от 45 м до 50 м | компл
28.22.16.130.89.1.67.01-0043-000 | Блок из четырех эскалаторов тяжелого типа с высотой подъема от 45 м до 50 м | компл
89.1.67.01-0044 | Блок из четырех эскалаторов тяжелого типа с высотой подъема от 50 м до 55 м | компл
28.22.16.130.89.1.67.01-0044-000 | Блок из четырех эскалаторов тяжелого типа с высотой подъема от 50 м до 55 м | компл
89.1.67.01-0045 | Устройства диспетчерского контроля за работой лифтов типа ОБЬ, СДК КРИСТАЛЛ, КДК, обеспечивающие двухстороннюю переговорную связь, информирование о срабатывании электрических цепей безопасности, информирование о несанкционированном открывании дверей шахты, информирование об открытии двери (крышки) устройства управления лифта без машинного помещения | компл
28.22.19.169.89.1.67.01-0045-000 | Устройства диспетчерского контроля за работой лифтов типа ОБЬ, СДК КРИСТАЛЛ, КДК, обеспечивающие двухстороннюю переговорную связь, информирование о срабатывании электрических цепей безопасности, информирование о несанкционированном открывании дверей шахты, информирование об открытии двери (крышки) устройства управления лифта без машинного помещения | компл
Раздел 89.1.68: Насосы и станции для перекачки и поднятия жидкостей | Раздел 89.1.68: Насосы и станции для перекачки и поднятия жидкостей | Раздел 89.1.68: Насосы и станции для перекачки и поднятия жидкостей
Группа 89.1.68.01: Насосы | Группа 89.1.68.01: Насосы | Группа 89.1.68.01: Насосы
89.1.68.01-0001 | Электронасос центробежный погружной для загрязненных вод, типоразмер ГНОМ 10-10Тр | шт
28.13.14.110.89.1.68.01-0001-000 | Электронасос центробежный погружной для загрязненных вод, типоразмер ГНОМ 10-10Тр | шт
89.1.68.01-0002 | Электронасос центробежный погружной для загрязненных вод, типоразмер ГНОМ 25-20 | шт
28.13.14.110.89.1.68.01-0002-000 | Электронасос центробежный погружной для загрязненных вод, типоразмер ГНОМ 25-20 | шт
89.1.68.01-0003 | Электронасос центробежный погружной для загрязненных вод, типоразмер ГНОМ 53-10Тр | шт
28.13.14.110.89.1.68.01-0003-000 | Электронасос центробежный погружной для загрязненных вод, типоразмер ГНОМ 53-10Тр | шт
89.1.68.01-0004 | Электронасос центробежный погружной для загрязненных вод, типоразмер ГНОМ 100-25Тр | шт
28.13.14.110.89.1.68.01-0004-000 | Электронасос центробежный погружной для загрязненных вод, типоразмер ГНОМ 100-25Тр | шт
89.1.68.01-0005 | Электронасос центробежный погружной для загрязненных вод, типоразмер ГНОМ 250-25Тр | шт
28.13.14.110.89.1.68.01-0005-000 | Электронасос центробежный погружной для загрязненных вод, типоразмер ГНОМ 250-25Тр | шт
89.1.68.01-0006 | Электронасос центробежный погружной для загрязненных вод, типоразмер ГНОМ 350-25 | шт
28.13.14.110.89.1.68.01-0006-000 | Электронасос центробежный погружной для загрязненных вод, типоразмер ГНОМ 350-25 | шт
89.1.68.01-0007 | Электронасос центробежный погружной для загрязненных вод, типоразмер ГНОМ 100-25 | шт
28.13.14.110.89.1.68.01-0007-000 | Электронасос центробежный погружной для загрязненных вод, типоразмер ГНОМ 100-25 | шт
89.1.68.01-0008 | Электронасос центробежный погружной для загрязненных вод, типоразмер ГНОМ 10-10 | шт
28.13.14.110.89.1.68.01-0008-000 | Электронасос центробежный погружной для загрязненных вод, типоразмер ГНОМ 10-10 | шт
89.1.68.01-0009 | Электронасос центробежный погружной для загрязненных вод, типоразмер ГНОМ 16-16 | шт
28.13.14.110.89.1.68.01-0009-000 | Электронасос центробежный погружной для загрязненных вод, типоразмер ГНОМ 16-16 | шт
89.1.68.01-0010 | Электронасос центробежный погружной для загрязненных вод, типоразмер ГНОМ 16-16Г | шт
28.13.14.110.89.1.68.01-0010-000 | Электронасос центробежный погружной для загрязненных вод, типоразмер ГНОМ 16-16Г | шт
89.1.68.01-0011 | Электронасос центробежный погружной для загрязненных вод, типоразмер ГНОМ 16-16Тр | шт
28.13.14.110.89.1.68.01-0011-000 | Электронасос центробежный погружной для загрязненных вод, типоразмер ГНОМ 16-16Тр | шт
89.1.68.01-0012 | Электронасос центробежный погружной для загрязненных вод, типоразмер ГНОМ 25-20Т | шт
28.13.14.110.89.1.68.01-0012-000 | Электронасос центробежный погружной для загрязненных вод, типоразмер ГНОМ 25-20Т | шт
89.1.68.01-0013 | Электронасос центробежный погружной для загрязненных вод, типоразмер ГНОМ 40-25 | шт
28.13.14.110.89.1.68.01-0013-000 | Электронасос центробежный погружной для загрязненных вод, типоразмер ГНОМ 40-25 | шт
89.1.68.01-0014 | Электронасос центробежный погружной для загрязненных вод, типоразмер ГНОМ 40-25Тр | шт
28.13.14.110.89.1.68.01-0014-000 | Электронасос центробежный погружной для загрязненных вод, типоразмер ГНОМ 40-25Тр | шт
89.1.68.01-0015 | Электронасос центробежный погружной для загрязненных вод, типоразмер ГНОМ 53-10 | шт
28.13.14.110.89.1.68.01-0015-000 | Электронасос центробежный погружной для загрязненных вод, типоразмер ГНОМ 53-10 | шт
89.1.68.01-0016 | Электронасос центробежный погружной для загрязненных вод, типоразмер ГНОМ 63-18Тр | шт
28.13.14.110.89.1.68.01-0016-000 | Электронасос центробежный погружной для загрязненных вод, типоразмер ГНОМ 63-18Тр | шт
89.1.68.01-0017 | Насосы центробежные, погружные, подача 53 м3/ч, напор 10 м, температура воды до 35 °C | шт
28.13.14.110.89.1.68.01-0017-000 | Насосы центробежные, погружные, подача 53 м3/ч, напор 10 м, температура воды до 35 °C | шт
89.1.68.01-0018 | Электронасосы центробежные погружные, для откачивания загрязненных грунтовых и производственных сточных вод, в чугунном корпусе, номинальная подача 10 м3/ч, номинальный напор 10 м, температура воды до 35 °C, номинальное напряжение 380 В | шт
28.13.14.110.89.1.68.01-0018-000 | Электронасосы центробежные погружные, для откачивания загрязненных грунтовых и производственных сточных вод, в чугунном корпусе, номинальная подача 10 м3/ч, номинальный напор 10 м, температура воды до 35 °C, номинальное напряжение 380 В | шт
89.1.68.01-0019 | Электронасосы центробежные погружные, для откачивания загрязненных грунтовых и производственных сточных вод, в чугунном корпусе, номинальная подача 16 м3/ч, номинальный напор 16 м, температура воды до 35 °C, номинальное напряжение 380 В | шт
28.13.14.110.89.1.68.01-0019-000 | Электронасосы центробежные погружные, для откачивания загрязненных грунтовых и производственных сточных вод, в чугунном корпусе, номинальная подача 16 м3/ч, номинальный напор 16 м, температура воды до 35 °C, номинальное напряжение 380 В | шт
89.1.68.01-0020 | Электронасосы центробежные погружные, для откачивания загрязненных грунтовых и производственных сточных вод, в чугунном корпусе, номинальная подача 40 м3/ч, номинальный напор 25 м, температура воды до 35 °C, номинальное напряжение 380 В | шт
28.13.14.110.89.1.68.01-0020-000 | Электронасосы центробежные погружные, для откачивания загрязненных грунтовых и производственных сточных вод, в чугунном корпусе, номинальная подача 40 м3/ч, номинальный напор 25 м, температура воды до 35 °C, номинальное напряжение 380 В | шт
89.1.68.01-0021 | Насос с предфильтром, производительность 1,5-16,2 м3/час, мощность 0,45-0,85 кВт, напором 14-3,3 м | компл
28.13.14.110.89.1.68.01-0021-000 | Насос с предфильтром, производительность 1,5-16,2 м3/час, мощность 0,45-0,85 кВт, напором 14-3,3 м | компл
89.1.68.01-0022 | Насос с предфильтром, производительность 4,2-37,8 м3/час, мощность 1-2,8 кВт, напором 22,3-4,8 м | компл
28.13.14.110.89.1.68.01-0022-000 | Насос с предфильтром, производительность 4,2-37,8 м3/час, мощность 1-2,8 кВт, напором 22,3-4,8 м | компл
89.1.68.01-0023 | Насосы фонтанные электрические, производительность 20 л/мин, высота подъема 1,6 м | компл
28.13.14.110.89.1.68.01-0023-000 | Насосы фонтанные электрические, производительность 20 л/мин, высота подъема 1,6 м | компл
89.1.68.01-0024 | Оборудование насосное дозировочное: насосы дозировочные и установки дозировочные на их базе | компл
28.13.14.110.89.1.68.01-0024-000 | Оборудование насосное дозировочное: насосы дозировочные и установки дозировочные на их базе | компл
89.1.68.01-0025 | Насосы погружные для дренажа и канализации, производительность 8,3 м3/час, напор 5,2 м. | шт
28.13.14.110.89.1.68.01-0025-000 | Насосы погружные для дренажа и канализации, производительность 8,3 м3/час, напор 5,2 м. | шт
89.1.68.01-0026 | Насосы погружные для дренажа и канализации, производительность 10,6 м3/час, напор 7,5 м. | шт
28.13.14.110.89.1.68.01-0026-000 | Насосы погружные для дренажа и канализации, производительность 10,6 м3/час, напор 7,5 м. | шт
89.1.68.01-0027 | Насосы погружные для дренажа и канализации, производительность 14 м3/час, напор 9,1 м. | шт
28.13.14.110.89.1.68.01-0027-000 | Насосы погружные для дренажа и канализации, производительность 14 м3/час, напор 9,1 м. | шт
89.1.68.01-0028 | Насосы погружные для дренажа и канализации, производительность 6 м3/час, напор 5,2 м. | компл
28.13.14.110.89.1.68.01-0028-000 | Насосы погружные для дренажа и канализации, производительность 6 м3/час, напор 5,2 м. | компл
89.1.68.01-0029 | Насосы погружные для дренажа и канализации, производительность 17,6 м3/час, напор 10,8 м. | шт
28.13.14.110.89.1.68.01-0029-000 | Насосы погружные для дренажа и канализации, производительность 17,6 м3/час, напор 10,8 м. | шт
89.1.68.01-0030 | Насос дренажный погружной, глубина погружения 10 м, максимальная подача 15,12 м3/ч, высота подъема 11 метров, номинальная мощность 0,59 кВт | компл
28.13.14.110.89.1.68.01-0030-000 | Насос дренажный погружной, глубина погружения 10 м, максимальная подача 15,12 м3/ч, высота подъема 11 метров, номинальная мощность 0,59 кВт | компл
89.1.68.01-0031 | Насос дренажный погружной, глубина погружения 10 м, максимальная подача 25,2 м3/ч, высота подъема 12 метров, номинальная мощность 1,2 кВт | компл
28.13.14.110.89.1.68.01-0031-000 | Насос дренажный погружной, глубина погружения 10 м, максимальная подача 25,2 м3/ч, высота подъема 12 метров, номинальная мощность 1,2 кВт | компл
89.1.68.01-0032 | Насосы погружные для дренажа и канализации, производительность 21 м3/час, напор 12,8 м. | шт
28.13.14.110.89.1.68.01-0032-000 | Насосы погружные для дренажа и канализации, производительность 21 м3/час, напор 12,8 м. | шт
89.1.68.01-0033 | Насосы погружные для дренажа и канализации, производительность 23,5 м3/час, напор 13,8 м. | шт
28.13.14.110.89.1.68.01-0033-000 | Насосы погружные для дренажа и канализации, производительность 23,5 м3/час, напор 13,8 м. | шт
89.1.68.01-0034 | Насосы погружные для дренажа и канализации, производительность 26 м3/час, напор 9,2 м. | шт
28.13.14.110.89.1.68.01-0034-000 | Насосы погружные для дренажа и канализации, производительность 26 м3/час, напор 9,2 м. | шт
89.1.68.01-0035 | Насосы погружные для дренажа и канализации, производительность 33 м3/час, напор 11,7 м. | шт
28.13.14.110.89.1.68.01-0035-000 | Насосы погружные для дренажа и канализации, производительность 33 м3/час, напор 11,7 м. | шт
89.1.68.01-0036 | Насосы погружные для дренажа и канализации, производительность 34 м3/час, напор 16 м. | шт
28.13.14.110.89.1.68.01-0036-000 | Насосы погружные для дренажа и канализации, производительность 34 м3/час, напор 16 м. | шт
89.1.68.01-0037 | Насосы вихревые для воды чугунные, тип ВК 1/16, производительность 3,6 м3/ч, напор 16 м, мощность 1,5 кВт | шт
28.13.14.110.89.1.68.01-0037-000 | Насосы вихревые для воды чугунные, тип ВК 1/16, производительность 3,6 м3/ч, напор 16 м, мощность 1,5 кВт | шт
89.1.68.01-0038 | Насосы вихревые для воды чугунные, тип ВК 2/26, производительность 7,2 м3/ч, напор 26 м, мощность 2,8 кВт | шт
28.13.14.110.89.1.68.01-0038-000 | Насосы вихревые для воды чугунные, тип ВК 2/26, производительность 7,2 м3/ч, напор 26 м, мощность 2,8 кВт | шт
89.1.68.01-0039 | Насосы вихревые для воды чугунные, тип ВК 4/28, производительность 14,4 м3/ч, напор 28 м, мощность 7,5 кВт | шт
28.13.14.110.89.1.68.01-0039-000 | Насосы вихревые для воды чугунные, тип ВК 4/28, производительность 14,4 м3/ч, напор 28 м, мощность 7,5 кВт | шт
89.1.68.01-0040 | Насосы вихревые для воды чугунные, тип ВК 5/32, производительность 18 м3/ч, напор 32 м, мощность 5,5 кВт | шт
28.13.14.110.89.1.68.01-0040-000 | Насосы вихревые для воды чугунные, тип ВК 5/32, производительность 18 м3/ч, напор 32 м, мощность 5,5 кВт | шт
89.1.68.01-0041 | Насосы фекальные, тип СМ 100-65-200, подача 100 м3/ч, напор 50 м, электродвигатель мощностью 37 кВт, 3000 об/мин | шт
28.13.14.110.89.1.68.01-0041-000 | Насосы фекальные, тип СМ 100-65-200, подача 100 м3/ч, напор 50 м, электродвигатель мощностью 37 кВт, 3000 об/мин | шт
89.1.68.01-0042 | Насосы фекальные, тип СМ 80-50-200/4, подача 25 м3/ч, напор 12 м, электродвигатель мощностью 4 кВт, 1500 об/мин | шт
28.13.14.110.89.1.68.01-0042-000 | Насосы фекальные, тип СМ 80-50-200/4, подача 25 м3/ч, напор 12 м, электродвигатель мощностью 4 кВт, 1500 об/мин | шт
89.1.68.01-0043 | Насосы фекальные, центробежные, погружные, подача 14 м3/ч, высота подъема 9 м, электродвигатель мощностью 1,5 кВт | шт
28.13.14.110.89.1.68.01-0043-000 | Насосы фекальные, центробежные, погружные, подача 14 м3/ч, высота подъема 9 м, электродвигатель мощностью 1,5 кВт | шт
89.1.68.01-0044 | Насос погружной скважинный, производительность 33,3 л/мин, мощность 550 Вт, максимальная глубина погружения 15 м, напор 90 м | шт
28.13.14.110.89.1.68.01-0044-000 | Насос погружной скважинный, производительность 33,3 л/мин, мощность 550 Вт, максимальная глубина погружения 15 м, напор 90 м | шт
89.1.68.01-0045 | Насос погружной скважинный, производительность 33,3 л/мин, мощность 750 Вт, максимальная глубина погружения 15 м, напор 105 м | шт
28.13.14.110.89.1.68.01-0045-000 | Насос погружной скважинный, производительность 33,3 л/мин, мощность 750 Вт, максимальная глубина погружения 15 м, напор 105 м | шт
89.1.68.01-0046 | Насос погружной скважинный, производительность 50 л/мин, мощность 250 Вт, максимальная глубина погружения 20 м, напор 30 м | шт
28.13.14.110.89.1.68.01-0046-000 | Насос погружной скважинный, производительность 50 л/мин, мощность 250 Вт, максимальная глубина погружения 20 м, напор 30 м | шт
89.1.68.01-0047 | Насос погружной скважинный, производительность 50 л/мин, мощность 370 Вт, максимальная глубина погружения 20 м, напор 46 м | шт
28.13.14.110.89.1.68.01-0047-000 | Насос погружной скважинный, производительность 50 л/мин, мощность 370 Вт, максимальная глубина погружения 20 м, напор 46 м | шт
89.1.68.01-0048 | Насос погружной скважинный, производительность 50 л/мин, мощность 550 Вт, максимальная глубина погружения 20 м, напор 65 м | шт
28.13.14.110.89.1.68.01-0048-000 | Насос погружной скважинный, производительность 50 л/мин, мощность 550 Вт, максимальная глубина погружения 20 м, напор 65 м | шт
89.1.68.01-0050 | Насосы консольные центробежные моноблочные, тип КМ 100-65-200, электродвигатель мощностью 22 КВт, напор 50 м, производительность 100 м3/ч | шт
28.13.14.110.89.1.68.01-0050-000 | Насосы консольные центробежные моноблочные, тип КМ 100-65-200, электродвигатель мощностью 22 КВт, напор 50 м, производительность 100 м3/ч | шт
89.1.68.01-0051 | Насосы консольные центробежные моноблочные, тип КМ 100-65-250, электродвигатель мощностью 37кВт, напор 80 м, производительность 100 м3/ч | шт
28.13.14.110.89.1.68.01-0051-000 | Насосы консольные центробежные моноблочные, тип КМ 100-65-250, электродвигатель мощностью 37кВт, напор 80 м, производительность 100 м3/ч | шт
89.1.68.01-0053 | Насосы консольные центробежные моноблочные, тип КМ 100-80-160А, электродвигатель мощностью 7,5 кВт, напор 20 м, производительность 100 м3/ч | шт
28.13.14.110.89.1.68.01-0053-000 | Насосы консольные центробежные моноблочные, тип КМ 100-80-160А, электродвигатель мощностью 7,5 кВт, напор 20 м, производительность 100 м3/ч | шт
89.1.68.01-0056 | Насосы консольные центробежные моноблочные, тип КМ 40-32-180а/2-5, электродвигатель мощностью мощность 2,2 кВт, напор 40 м, производительность 6 м3/ч | шт
28.13.14.110.89.1.68.01-0056-000 | Насосы консольные центробежные моноблочные, тип КМ 40-32-180а/2-5, электродвигатель мощностью мощность 2,2 кВт, напор 40 м, производительность 6 м3/ч | шт
89.1.68.01-0057 | Насосы консольные центробежные моноблочные, тип КМ 50-32-125, электродвигатель мощностью 1,5 кВт, напор 20 м, производительность 12,5 м3/ч | шт
28.13.14.110.89.1.68.01-0057-000 | Насосы консольные центробежные моноблочные, тип КМ 50-32-125, электродвигатель мощностью 1,5 кВт, напор 20 м, производительность 12,5 м3/ч | шт
89.1.68.01-0058 | Насосы консольные центробежные моноблочные, тип КМ 50-32-125, электродвигатель мощностью 2,2 кВт, напор 20 м, производительность 12,5 м3/ч | шт
28.13.14.110.89.1.68.01-0058-000 | Насосы консольные центробежные моноблочные, тип КМ 50-32-125, электродвигатель мощностью 2,2 кВт, напор 20 м, производительность 12,5 м3/ч | шт
89.1.68.01-0059 | Насосы консольные центробежные моноблочные, тип КМ 65-50-160, электродвигатель мощностью 4 кВт, напор 32 м, производительность 25 м3/ч | шт
28.13.14.110.89.1.68.01-0059-000 | Насосы консольные центробежные моноблочные, тип КМ 65-50-160, электродвигатель мощностью 4 кВт, напор 32 м, производительность 25 м3/ч | шт
89.1.68.01-0062 | Насосы консольные центробежные моноблочные, тип КМ 80-65-160/2-5, электродвигатель мощностью мощность 7,5 кВт, напор 32 м, производительность 50 м3/ч | шт
28.13.14.110.89.1.68.01-0062-000 | Насосы консольные центробежные моноблочные, тип КМ 80-65-160/2-5, электродвигатель мощностью мощность 7,5 кВт, напор 32 м, производительность 50 м3/ч | шт
89.1.68.01-0063 | Насосы консольные центробежные моноблочные, тип КМ 80-65-160а/2-5, электродвигатель мощностью мощность 7,5 кВт, напор26 м, производительность 50 м3/ч | шт
28.13.14.110.89.1.68.01-0063-000 | Насосы консольные центробежные моноблочные, тип КМ 80-65-160а/2-5, электродвигатель мощностью мощность 7,5 кВт, напор26 м, производительность 50 м3/ч | шт
89.1.68.01-0064 | Насосы консольные центробежные моноблочные, тип КМ 80-65-250, электродвигатель мощностью 15 кВт, напор 80 м, производительность 35 м3/ч | шт
28.13.14.110.89.1.68.01-0064-000 | Насосы консольные центробежные моноблочные, тип КМ 80-65-250, электродвигатель мощностью 15 кВт, напор 80 м, производительность 35 м3/ч | шт
89.1.68.01-0065 | Насосы консольные моноблочные линейные для воды с малым содержанием примесей, тип КМЛ 100/180, электродвигатель мощностью 18,5 кВт | шт
28.13.14.110.89.1.68.01-0065-000 | Насосы консольные моноблочные линейные для воды с малым содержанием примесей, тип КМЛ 100/180, электродвигатель мощностью 18,5 кВт | шт
89.1.68.01-0066 | Насосы консольные моноблочные линейные для воды с малым содержанием примесей, тип КМЛ 100/200, электродвигатель мощностью 22 кВт | шт
28.13.14.110.89.1.68.01-0066-000 | Насосы консольные моноблочные линейные для воды с малым содержанием примесей, тип КМЛ 100/200, электродвигатель мощностью 22 кВт | шт
89.1.68.01-0067 | Насосы консольные моноблочные линейные для воды с малым содержанием примесей, тип КМЛ 2 50/160, электродвигатель мощностью 3 кВт | шт
28.13.14.110.89.1.68.01-0067-000 | Насосы консольные моноблочные линейные для воды с малым содержанием примесей, тип КМЛ 2 50/160, электродвигатель мощностью 3 кВт | шт
89.1.68.01-0068 | Насосы консольные моноблочные линейные для воды с малым содержанием примесей, тип КМЛ 2 50/200, электродвигатель мощностью 5,5 кВт | шт
28.13.14.110.89.1.68.01-0068-000 | Насосы консольные моноблочные линейные для воды с малым содержанием примесей, тип КМЛ 2 50/200, электродвигатель мощностью 5,5 кВт | шт
89.1.68.01-0069 | Насосы консольные моноблочные линейные для воды с малым содержанием примесей, тип КМЛ 2 65/160, электродвигатель мощностью 5,5 кВт | шт
28.13.14.110.89.1.68.01-0069-000 | Насосы консольные моноблочные линейные для воды с малым содержанием примесей, тип КМЛ 2 65/160, электродвигатель мощностью 5,5 кВт | шт
89.1.68.01-0070 | Насосы консольные моноблочные линейные для воды с малым содержанием примесей, тип КМЛ 2 65/180, электродвигатель мощностью 7,5 кВт | шт
28.13.14.110.89.1.68.01-0070-000 | Насосы консольные моноблочные линейные для воды с малым содержанием примесей, тип КМЛ 2 65/180, электродвигатель мощностью 7,5 кВт | шт
89.1.68.01-0071 | Насосы консольные моноблочные линейные для воды с малым содержанием примесей, тип КМЛ 2 65/200, электродвигатель мощностью 11 кВт | шт
28.13.14.110.89.1.68.01-0071-000 | Насосы консольные моноблочные линейные для воды с малым содержанием примесей, тип КМЛ 2 65/200, электродвигатель мощностью 11 кВт | шт
89.1.68.01-0072 | Насосы консольные моноблочные линейные для воды с малым содержанием примесей, тип КМЛ 2 80/130, электродвигатель мощностью 5,5 кВт | шт
28.13.14.110.89.1.68.01-0072-000 | Насосы консольные моноблочные линейные для воды с малым содержанием примесей, тип КМЛ 2 80/130, электродвигатель мощностью 5,5 кВт | шт
89.1.68.01-0073 | Насосы консольные моноблочные линейные для воды с малым содержанием примесей, тип КМЛ 2 80/160, электродвигатель мощностью 11 кВт | шт
28.13.14.110.89.1.68.01-0073-000 | Насосы консольные моноблочные линейные для воды с малым содержанием примесей, тип КМЛ 2 80/160, электродвигатель мощностью 11 кВт | шт
89.1.68.01-0074 | Насосы консольные моноблочные линейные для воды с малым содержанием примесей, тип КМЛ 80/200, электродвигатель мощностью 15 кВт | шт
28.13.14.110.89.1.68.01-0074-000 | Насосы консольные моноблочные линейные для воды с малым содержанием примесей, тип КМЛ 80/200, электродвигатель мощностью 15 кВт | шт
89.1.68.01-0083 | Насосы центробежные, консольные, одноступенчатые, тип К150-125-250, подача 200 м3/ч, напор 20 м, двигатель мощностью 18,5 кВт, 2900 об/мин | компл
28.13.14.110.89.1.68.01-0083-000 | Насосы центробежные, консольные, одноступенчатые, тип К150-125-250, подача 200 м3/ч, напор 20 м, двигатель мощностью 18,5 кВт, 2900 об/мин | компл
89.1.68.01-0085 | Насосы центробежные, консольные, одноступенчатые, тип К20/18, подача 20 м3/ч, напор 18 м, двигатель мощностью 2,2 кВт, 3000 об/мин | компл
28.13.14.110.89.1.68.01-0085-000 | Насосы центробежные, консольные, одноступенчатые, тип К20/18, подача 20 м3/ч, напор 18 м, двигатель мощностью 2,2 кВт, 3000 об/мин | компл
89.1.68.01-0087 | Агрегаты электронасосные центробежные скважинные погружные, тип ЭЦВ, производительность 2,5 м3/час, напор 65 м, мощность 1,1 кВт | шт
28.13.14.110.89.1.68.01-0087-000 | Агрегаты электронасосные центробежные скважинные погружные, тип ЭЦВ, производительность 2,5 м3/час, напор 65 м, мощность 1,1 кВт | шт
89.1.68.01-0088 | Агрегаты электронасосные центробежные скважинные погружные, тип ЭЦВ, производительность 2,5 м3/час, напор 80 м, мощность 1,1 кВт | шт
28.13.14.110.89.1.68.01-0088-000 | Агрегаты электронасосные центробежные скважинные погружные, тип ЭЦВ, производительность 2,5 м3/час, напор 80 м, мощность 1,1 кВт | шт
89.1.68.01-0089 | Агрегаты электронасосные центробежные скважинные погружные, тип ЭЦВ, производительность 2,5 м3/час, напор 100 м, мощность 1,5 кВт | шт
28.13.14.110.89.1.68.01-0089-000 | Агрегаты электронасосные центробежные скважинные погружные, тип ЭЦВ, производительность 2,5 м3/час, напор 100 м, мощность 1,5 кВт | шт
89.1.68.01-0090 | Агрегаты электронасосные центробежные скважинные погружные, тип ЭЦВ, производительность 2,5 м3/час, напор 120 м, мощность 2,2 кВт | шт
28.13.14.110.89.1.68.01-0090-000 | Агрегаты электронасосные центробежные скважинные погружные, тип ЭЦВ, производительность 2,5 м3/час, напор 120 м, мощность 2,2 кВт | шт
89.1.68.01-0091 | Агрегаты электронасосные центробежные скважинные погружные, тип ЭЦВ, производительность 6,5 м3/час, напор 70 м, мощность 2,2 кВт | шт
28.13.14.110.89.1.68.01-0091-000 | Агрегаты электронасосные центробежные скважинные погружные, тип ЭЦВ, производительность 6,5 м3/час, напор 70 м, мощность 2,2 кВт | шт
89.1.68.01-0092 | Агрегаты электронасосные центробежные скважинные погружные, тип ЭЦВ, производительность 6,5 м3/час, напор 115 м, мощность 4 кВт | шт
28.13.14.110.89.1.68.01-0092-000 | Агрегаты электронасосные центробежные скважинные погружные, тип ЭЦВ, производительность 6,5 м3/час, напор 115 м, мощность 4 кВт | шт
89.1.68.01-0093 | Агрегаты электронасосные центробежные скважинные погружные, тип ЭЦВ, производительность 6,5 м3/час, напор 130 м, мощность 5,5 кВт | шт
28.13.14.110.89.1.68.01-0093-000 | Агрегаты электронасосные центробежные скважинные погружные, тип ЭЦВ, производительность 6,5 м3/час, напор 130 м, мощность 5,5 кВт | шт
89.1.68.01-0094 | Агрегаты электронасосные центробежные скважинные погружные, тип ЭЦВ, производительность 6,5 м3/час, напор 150 м, мощность 5,5 кВт | шт
28.13.14.110.89.1.68.01-0094-000 | Агрегаты электронасосные центробежные скважинные погружные, тип ЭЦВ, производительность 6,5 м3/час, напор 150 м, мощность 5,5 кВт | шт
89.1.68.01-0095 | Агрегаты электронасосные центробежные скважинные погружные, тип ЭЦВ, производительность 10 м3/час, напор 40 м, мощность 3 кВт | шт
28.13.14.110.89.1.68.01-0095-000 | Агрегаты электронасосные центробежные скважинные погружные, тип ЭЦВ, производительность 10 м3/час, напор 40 м, мощность 3 кВт | шт
89.1.68.01-0096 | Агрегаты электронасосные центробежные скважинные погружные, тип ЭЦВ, производительность 10 м3/час, напор 55 м, мощность 3 кВт | шт
28.13.14.110.89.1.68.01-0096-000 | Агрегаты электронасосные центробежные скважинные погружные, тип ЭЦВ, производительность 10 м3/час, напор 55 м, мощность 3 кВт | шт
89.1.68.01-0097 | Агрегаты электронасосные центробежные скважинные погружные, тип ЭЦВ, производительность 10 м3/час, напор 70 м, мощность 4 кВт | шт
28.13.14.110.89.1.68.01-0097-000 | Агрегаты электронасосные центробежные скважинные погружные, тип ЭЦВ, производительность 10 м3/час, напор 70 м, мощность 4 кВт | шт
89.1.68.01-0098 | Агрегат электронасосный центробежный скважинный погружной, тип ЭЦВ 6-10-110, с погружным электродвигателем, подача 10 м3/ч, напор 110 м, двигатель мощность 5,5 кВт, 3000 об/мин | шт
28.13.14.110.89.1.68.01-0098-000 | Агрегат электронасосный центробежный скважинный погружной, тип ЭЦВ 6-10-110, с погружным электродвигателем, подача 10 м3/ч, напор 110 м, двигатель мощность 5,5 кВт, 3000 об/мин | шт
89.1.68.01-0099 | Агрегаты электронасосные центробежные скважинные погружные, тип ЭЦВ, производительность 10 м3/час, напор 110 м, мощность 5,5 кВт | шт
28.13.14.110.89.1.68.01-0099-000 | Агрегаты электронасосные центробежные скважинные погружные, тип ЭЦВ, производительность 10 м3/час, напор 110 м, мощность 5,5 кВт | шт
89.1.68.01-0100 | Агрегаты электронасосные центробежные скважинные погружные, тип ЭЦВ, производительность 4 м3/час, напор 75 м, мощность 2,2 кВт | шт
28.13.14.110.89.1.68.01-0100-000 | Агрегаты электронасосные центробежные скважинные погружные, тип ЭЦВ, производительность 4 м3/час, напор 75 м, мощность 2,2 кВт | шт
89.1.68.01-0101 | Агрегаты электронасосные центробежные скважинные погружные, тип ЭЦВ, производительность 4 м3/час, напор 125 м, мощность 3 кВт | шт
28.13.14.110.89.1.68.01-0101-000 | Агрегаты электронасосные центробежные скважинные погружные, тип ЭЦВ, производительность 4 м3/час, напор 125 м, мощность 3 кВт | шт
89.1.68.01-0102 | Агрегаты электронасосные центробежные скважинные погружные, тип ЭЦВ, производительность 6,5 м3/час, напор 120 м, мощность 4 кВт | шт
28.13.14.110.89.1.68.01-0102-000 | Агрегаты электронасосные центробежные скважинные погружные, тип ЭЦВ, производительность 6,5 м3/час, напор 120 м, мощность 4 кВт | шт
89.1.68.01-0103 | Агрегаты электронасосные центробежные скважинные погружные, тип ЭЦВ, производительность 4 м3/час, напор 70 м, мощность 2,2 кВт | шт
28.13.14.110.89.1.68.01-0103-000 | Агрегаты электронасосные центробежные скважинные погружные, тип ЭЦВ, производительность 4 м3/час, напор 70 м, мощность 2,2 кВт | шт
89.1.68.01-0104 | Агрегаты электронасосные центробежные скважинные погружные, тип ЭЦВ, производительность 4 м3/час, напор 130 м, мощность 4 кВт | шт
28.13.14.110.89.1.68.01-0104-000 | Агрегаты электронасосные центробежные скважинные погружные, тип ЭЦВ, производительность 4 м3/час, напор 130 м, мощность 4 кВт | шт
89.1.68.01-0105 | Агрегаты электронасосные центробежные скважинные погружные, тип ЭЦВ, производительность 6,5 м3/час, напор 85 м, мощность 3 кВт | шт
28.13.14.110.89.1.68.01-0105-000 | Агрегаты электронасосные центробежные скважинные погружные, тип ЭЦВ, производительность 6,5 м3/час, напор 85 м, мощность 3 кВт | шт
89.1.68.01-0106 | Агрегаты электронасосные центробежные скважинные погружные, тип ЭЦВ, производительность 6,5 м3/час, напор 125 м, мощность 4 кВт | шт
28.13.14.110.89.1.68.01-0106-000 | Агрегаты электронасосные центробежные скважинные погружные, тип ЭЦВ, производительность 6,5 м3/час, напор 125 м, мощность 4 кВт | шт
89.1.68.01-0107 | Агрегаты электронасосные центробежные скважинные погружные, тип ЭЦВ, производительность 6,5 м3/час, напор 140 м, мощность 5,5 кВт | шт
28.13.14.110.89.1.68.01-0107-000 | Агрегаты электронасосные центробежные скважинные погружные, тип ЭЦВ, производительность 6,5 м3/час, напор 140 м, мощность 5,5 кВт | шт
89.1.68.01-0108 | Агрегаты электронасосные центробежные скважинные погружные, тип ЭЦВ, производительность 6,5 м3/час, напор 225 м, мощность 7,5 кВт | шт
28.13.14.110.89.1.68.01-0108-000 | Агрегаты электронасосные центробежные скважинные погружные, тип ЭЦВ, производительность 6,5 м3/час, напор 225 м, мощность 7,5 кВт | шт
89.1.68.01-0109 | Агрегаты электронасосные центробежные скважинные погружные, тип ЭЦВ, производительность 10 м3/час, напор 140 м, мощность 6,3 кВт | шт
28.13.14.110.89.1.68.01-0109-000 | Агрегаты электронасосные центробежные скважинные погружные, тип ЭЦВ, производительность 10 м3/час, напор 140 м, мощность 6,3 кВт | шт
89.1.68.01-0110 | Агрегаты электронасосные центробежные скважинные погружные, тип ЭЦВ, производительность 10 м3/час, напор 185 м, мощность 8 кВт | шт
28.13.14.110.89.1.68.01-0110-000 | Агрегаты электронасосные центробежные скважинные погружные, тип ЭЦВ, производительность 10 м3/час, напор 185 м, мощность 8 кВт | шт
89.1.68.01-0111 | Агрегаты электронасосные центробежные скважинные погружные, тип ЭЦВ, производительность 10 м3/час, напор 235 м, мощность 11 кВт | шт
28.13.14.110.89.1.68.01-0111-000 | Агрегаты электронасосные центробежные скважинные погружные, тип ЭЦВ, производительность 10 м3/час, напор 235 м, мощность 11 кВт | шт
89.1.68.01-0112 | Агрегаты электронасосные центробежные скважинные погружные, тип ЭЦВ, производительность 10 м3/час, напор 350 м, мощность 13 кВт | шт
28.13.14.110.89.1.68.01-0112-000 | Агрегаты электронасосные центробежные скважинные погружные, тип ЭЦВ, производительность 10 м3/час, напор 350 м, мощность 13 кВт | шт
89.1.68.01-0113 | Агрегаты электронасосные центробежные скважинные погружные, тип ЭЦВ, производительность 10 м3/час, напор 80 м, мощность 4 кВт | шт
28.13.14.110.89.1.68.01-0113-000 | Агрегаты электронасосные центробежные скважинные погружные, тип ЭЦВ, производительность 10 м3/час, напор 80 м, мощность 4 кВт | шт
89.1.68.01-0114 | Агрегаты электронасосные центробежные скважинные погружные, тип ЭЦВ, производительность 120 м3/час, напор 100 м, мощность 45 кВт | шт
28.13.14.110.89.1.68.01-0114-000 | Агрегаты электронасосные центробежные скважинные погружные, тип ЭЦВ, производительность 120 м3/час, напор 100 м, мощность 45 кВт | шт
89.1.68.01-0115 | Агрегаты электронасосные центробежные скважинные погружные, тип ЭЦВ, производительность 120 м3/час, напор 60 м, мощность 32 кВт | шт
28.13.14.110.89.1.68.01-0115-000 | Агрегаты электронасосные центробежные скважинные погружные, тип ЭЦВ, производительность 120 м3/час, напор 60 м, мощность 32 кВт | шт
89.1.68.01-0116 | Агрегаты электронасосные центробежные скважинные погружные, тип ЭЦВ, производительность 120 м3/час, напор 80 м, мощность 33 кВт | шт
28.13.14.110.89.1.68.01-0116-000 | Агрегаты электронасосные центробежные скважинные погружные, тип ЭЦВ, производительность 120 м3/час, напор 80 м, мощность 33 кВт | шт
89.1.68.01-0117 | Агрегаты электронасосные центробежные скважинные погружные, тип ЭЦВ, производительность 16 м3/час, напор 110 м, мощность 7,5 кВт | шт
28.13.14.110.89.1.68.01-0117-000 | Агрегаты электронасосные центробежные скважинные погружные, тип ЭЦВ, производительность 16 м3/час, напор 110 м, мощность 7,5 кВт | шт
89.1.68.01-0118 | Агрегаты электронасосные центробежные скважинные погружные, тип ЭЦВ, производительность 16 м3/час, напор 140 м, мощность 11 кВт | шт
28.13.14.110.89.1.68.01-0118-000 | Агрегаты электронасосные центробежные скважинные погружные, тип ЭЦВ, производительность 16 м3/час, напор 140 м, мощность 11 кВт | шт
89.1.68.01-0119 | Агрегаты электронасосные центробежные скважинные погружные, тип ЭЦВ, производительность 16 м3/час, напор 160 м, мощность 13 кВт | шт
28.13.14.110.89.1.68.01-0119-000 | Агрегаты электронасосные центробежные скважинные погружные, тип ЭЦВ, производительность 16 м3/час, напор 160 м, мощность 13 кВт | шт
89.1.68.01-0120 | Агрегаты электронасосные центробежные скважинные погружные, тип ЭЦВ, производительность 16 м3/час, напор 190 м, мощность 13 кВт | шт
28.13.14.110.89.1.68.01-0120-000 | Агрегаты электронасосные центробежные скважинные погружные, тип ЭЦВ, производительность 16 м3/час, напор 190 м, мощность 13 кВт | шт
89.1.68.01-0121 | Агрегаты электронасосные центробежные скважинные погружные, тип ЭЦВ, производительность 16 м3/час, напор 75 м, мощность 5,5 кВт | шт
28.13.14.110.89.1.68.01-0121-000 | Агрегаты электронасосные центробежные скважинные погружные, тип ЭЦВ, производительность 16 м3/час, напор 75 м, мощность 5,5 кВт | шт
89.1.68.01-0122 | Агрегаты электронасосные центробежные скважинные погружные, тип ЭЦВ, производительность 16 м3/час, напор 90 м, мощность 6,3 кВт | шт
28.13.14.110.89.1.68.01-0122-000 | Агрегаты электронасосные центробежные скважинные погружные, тип ЭЦВ, производительность 16 м3/час, напор 90 м, мощность 6,3 кВт | шт
89.1.68.01-0123 | Агрегаты электронасосные центробежные скважинные погружные, тип ЭЦВ, производительность 160 м3/час, напор 100 м, мощность 65 кВт | шт
28.13.14.110.89.1.68.01-0123-000 | Агрегаты электронасосные центробежные скважинные погружные, тип ЭЦВ, производительность 160 м3/час, напор 100 м, мощность 65 кВт | шт
89.1.68.01-0124 | Агрегаты электронасосные центробежные скважинные погружные, тип ЭЦВ, производительность 160 м3/час, напор 140 м, мощность 90 кВт | шт
28.13.14.110.89.1.68.01-0124-000 | Агрегаты электронасосные центробежные скважинные погружные, тип ЭЦВ, производительность 160 м3/час, напор 140 м, мощность 90 кВт | шт
89.1.68.01-0125 | Агрегаты электронасосные центробежные скважинные погружные, тип ЭЦВ, производительность 160 м3/час, напор 35 м, мощность 22 кВт | шт
28.13.14.110.89.1.68.01-0125-000 | Агрегаты электронасосные центробежные скважинные погружные, тип ЭЦВ, производительность 160 м3/час, напор 35 м, мощность 22 кВт | шт
89.1.68.01-0126 | Агрегаты электронасосные центробежные скважинные погружные, тип ЭЦВ, производительность 160 м3/час, напор 50 м, мощность 33 кВт | шт
28.13.14.110.89.1.68.01-0126-000 | Агрегаты электронасосные центробежные скважинные погружные, тип ЭЦВ, производительность 160 м3/час, напор 50 м, мощность 33 кВт | шт
89.1.68.01-0127 | Агрегаты электронасосные центробежные скважинные погружные, тип ЭЦВ, производительность 160 м3/час, напор 65 м, мощность 45 кВт | шт
28.13.14.110.89.1.68.01-0127-000 | Агрегаты электронасосные центробежные скважинные погружные, тип ЭЦВ, производительность 160 м3/час, напор 65 м, мощность 45 кВт | шт
89.1.68.01-0128 | Агрегаты электронасосные центробежные скважинные погружные, тип ЭЦВ, производительность 210 м3/час, напор 25 м, мощность 22 кВт | шт
28.13.14.110.89.1.68.01-0128-000 | Агрегаты электронасосные центробежные скважинные погружные, тип ЭЦВ, производительность 210 м3/час, напор 25 м, мощность 22 кВт | шт
89.1.68.01-0129 | Агрегаты электронасосные центробежные скважинные погружные, тип ЭЦВ, производительность 210 м3/час, напор 55 м, мощность 45 кВт | шт
28.13.14.110.89.1.68.01-0129-000 | Агрегаты электронасосные центробежные скважинные погружные, тип ЭЦВ, производительность 210 м3/час, напор 55 м, мощность 45 кВт | шт
89.1.68.01-0130 | Агрегаты электронасосные центробежные скважинные погружные, тип ЭЦВ, производительность 25 м3/час, напор 100 м, мощность 11 кВт | шт
28.13.14.110.89.1.68.01-0130-000 | Агрегаты электронасосные центробежные скважинные погружные, тип ЭЦВ, производительность 25 м3/час, напор 100 м, мощность 11 кВт | шт
89.1.68.01-0131 | Агрегаты электронасосные центробежные скважинные погружные, тип ЭЦВ, производительность 25 м3/час, напор 125 м, мощность 16 кВт | шт
28.13.14.110.89.1.68.01-0131-000 | Агрегаты электронасосные центробежные скважинные погружные, тип ЭЦВ, производительность 25 м3/час, напор 125 м, мощность 16 кВт | шт
89.1.68.01-0132 | Агрегаты электронасосные центробежные скважинные погружные, тип ЭЦВ, производительность 25 м3/час, напор 150 м, мощность 16 кВт | шт
28.13.14.110.89.1.68.01-0132-000 | Агрегаты электронасосные центробежные скважинные погружные, тип ЭЦВ, производительность 25 м3/час, напор 150 м, мощность 16 кВт | шт
89.1.68.01-0133 | Агрегаты электронасосные центробежные скважинные погружные, тип ЭЦВ, производительность 25 м3/час, напор 180 м, мощность 18,5 кВт | шт
28.13.14.110.89.1.68.01-0133-000 | Агрегаты электронасосные центробежные скважинные погружные, тип ЭЦВ, производительность 25 м3/час, напор 180 м, мощность 18,5 кВт | шт
89.1.68.01-0134 | Агрегаты электронасосные центробежные скважинные погружные, тип ЭЦВ, производительность 25 м3/час, напор 230 м, мощность 22 кВт | шт
28.13.14.110.89.1.68.01-0134-000 | Агрегаты электронасосные центробежные скважинные погружные, тип ЭЦВ, производительность 25 м3/час, напор 230 м, мощность 22 кВт | шт
89.1.68.01-0135 | Агрегаты электронасосные центробежные скважинные погружные, тип ЭЦВ, производительность 25 м3/час, напор 300 м, мощность 32 кВт | шт
28.13.14.110.89.1.68.01-0135-000 | Агрегаты электронасосные центробежные скважинные погружные, тип ЭЦВ, производительность 25 м3/час, напор 300 м, мощность 32 кВт | шт
89.1.68.01-0136 | Агрегаты электронасосные центробежные скважинные погружные, тип ЭЦВ, производительность 25 м3/час, напор 55 м, мощность 5,5 кВт | шт
28.13.14.110.89.1.68.01-0136-000 | Агрегаты электронасосные центробежные скважинные погружные, тип ЭЦВ, производительность 25 м3/час, напор 55 м, мощность 5,5 кВт | шт
89.1.68.01-0137 | Агрегаты электронасосные центробежные скважинные погружные, тип ЭЦВ, производительность 25 м3/час, напор 70 м, мощность 7,5 кВт | шт
28.13.14.110.89.1.68.01-0137-000 | Агрегаты электронасосные центробежные скважинные погружные, тип ЭЦВ, производительность 25 м3/час, напор 70 м, мощность 7,5 кВт | шт
89.1.68.01-0138 | Агрегаты электронасосные центробежные скважинные погружные, тип ЭЦВ, производительность 250 м3/час, напор 35 м, мощность 37 кВт | шт
28.13.14.110.89.1.68.01-0138-000 | Агрегаты электронасосные центробежные скважинные погружные, тип ЭЦВ, производительность 250 м3/час, напор 35 м, мощность 37 кВт | шт
89.1.68.01-0139 | Агрегаты электронасосные центробежные скважинные погружные, тип ЭЦВ, производительность 250 м3/час, напор 70 м, мощность 75 кВт | шт
28.13.14.110.89.1.68.01-0139-000 | Агрегаты электронасосные центробежные скважинные погружные, тип ЭЦВ, производительность 250 м3/час, напор 70 м, мощность 75 кВт | шт
89.1.68.01-0140 | Агрегаты электронасосные центробежные скважинные погружные, тип ЭЦВ, производительность 40 м3/час, напор 150 м, мощность 25 кВт | шт
28.13.14.110.89.1.68.01-0140-000 | Агрегаты электронасосные центробежные скважинные погружные, тип ЭЦВ, производительность 40 м3/час, напор 150 м, мощность 25 кВт | шт
89.1.68.01-0141 | Агрегаты электронасосные центробежные скважинные погружные, тип ЭЦВ, производительность 40 м3/час, напор 180 м, мощность 32 кВт | шт
28.13.14.110.89.1.68.01-0141-000 | Агрегаты электронасосные центробежные скважинные погружные, тип ЭЦВ, производительность 40 м3/час, напор 180 м, мощность 32 кВт | шт
89.1.68.01-0142 | Агрегаты электронасосные центробежные скважинные погружные, тип ЭЦВ, производительность 40 м3/час, напор 60 м, мощность 11 кВт | шт
28.13.14.110.89.1.68.01-0142-000 | Агрегаты электронасосные центробежные скважинные погружные, тип ЭЦВ, производительность 40 м3/час, напор 60 м, мощность 11 кВт | шт
89.1.68.01-0143 | Агрегаты электронасосные центробежные скважинные погружные, тип ЭЦВ, производительность 40 м3/час, напор 90 м, мощность 16 кВт | шт
28.13.14.110.89.1.68.01-0143-000 | Агрегаты электронасосные центробежные скважинные погружные, тип ЭЦВ, производительность 40 м3/час, напор 90 м, мощность 16 кВт | шт
89.1.68.01-0144 | Агрегаты электронасосные центробежные скважинные погружные, тип ЭЦВ, производительность 65 м3/час, напор 110 м, мощность 33 кВт | шт
28.13.14.110.89.1.68.01-0144-000 | Агрегаты электронасосные центробежные скважинные погружные, тип ЭЦВ, производительность 65 м3/час, напор 110 м, мощность 33 кВт | шт
89.1.68.01-0145 | Агрегаты электронасосные центробежные скважинные погружные, тип ЭЦВ, производительность 65 м3/час, напор 145 м, мощность 45 кВт | шт
28.13.14.110.89.1.68.01-0145-000 | Агрегаты электронасосные центробежные скважинные погружные, тип ЭЦВ, производительность 65 м3/час, напор 145 м, мощность 45 кВт | шт
89.1.68.01-0146 | Агрегаты электронасосные центробежные скважинные погружные, тип ЭЦВ, производительность 65 м3/час, напор 150 м, мощность 45 кВт | шт
28.13.14.110.89.1.68.01-0146-000 | Агрегаты электронасосные центробежные скважинные погружные, тип ЭЦВ, производительность 65 м3/час, напор 150 м, мощность 45 кВт | шт
89.1.68.01-0147 | Агрегаты электронасосные центробежные скважинные погружные, тип ЭЦВ, производительность 65 м3/час, напор 180 м, мощность 45 кВт | шт
28.13.14.110.89.1.68.01-0147-000 | Агрегаты электронасосные центробежные скважинные погружные, тип ЭЦВ, производительность 65 м3/час, напор 180 м, мощность 45 кВт | шт
89.1.68.01-0148 | Агрегаты электронасосные центробежные скважинные погружные, тип ЭЦВ, производительность 65 м3/час, напор 225 м, мощность 55 кВт | шт
28.13.14.110.89.1.68.01-0148-000 | Агрегаты электронасосные центробежные скважинные погружные, тип ЭЦВ, производительность 65 м3/час, напор 225 м, мощность 55 кВт | шт
89.1.68.01-0149 | Агрегаты электронасосные центробежные скважинные погружные, тип ЭЦВ, производительность 65 м3/час, напор 250 м, мощность 65 кВт | шт
28.13.14.110.89.1.68.01-0149-000 | Агрегаты электронасосные центробежные скважинные погружные, тип ЭЦВ, производительность 65 м3/час, напор 250 м, мощность 65 кВт | шт
89.1.68.01-0150 | Агрегаты электронасосные центробежные скважинные погружные, тип ЭЦВ, производительность 65 м3/час, напор 275 м, мощность 75 кВт | шт
28.13.14.110.89.1.68.01-0150-000 | Агрегаты электронасосные центробежные скважинные погружные, тип ЭЦВ, производительность 65 м3/час, напор 275 м, мощность 75 кВт | шт
89.1.68.01-0151 | Агрегаты электронасосные центробежные скважинные погружные, тип ЭЦВ, производительность 65 м3/час, напор 65 м, мощность 22 кВт | шт
28.13.14.110.89.1.68.01-0151-000 | Агрегаты электронасосные центробежные скважинные погружные, тип ЭЦВ, производительность 65 м3/час, напор 65 м, мощность 22 кВт | шт
89.1.68.01-0152 | Агрегаты электронасосные центробежные скважинные погружные, тип ЭЦВ, производительность 65 м3/час, напор 70 м, мощность 22 кВт | шт
28.13.14.110.89.1.68.01-0152-000 | Агрегаты электронасосные центробежные скважинные погружные, тип ЭЦВ, производительность 65 м3/час, напор 70 м, мощность 22 кВт | шт
89.1.68.01-0153 | Агрегаты электронасосные центробежные скважинные погружные, тип ЭЦВ, производительность 65 м3/час, напор 90 м, мощность 33 кВт | шт
28.13.14.110.89.1.68.01-0153-000 | Агрегаты электронасосные центробежные скважинные погружные, тип ЭЦВ, производительность 65 м3/час, напор 90 м, мощность 33 кВт | шт
89.1.68.01-0154 | Насосы водоподъемные с погружным электродвигателем, тип ЭЦВ 8-25-100, подача, м3/ч, 25, напор 100 м двигатель мощностью 11,0 кВт, 3000 об/мин | шт
28.13.14.110.89.1.68.01-0154-000 | Насосы водоподъемные с погружным электродвигателем, тип ЭЦВ 8-25-100, подача, м3/ч, 25, напор 100 м двигатель мощностью 11,0 кВт, 3000 об/мин | шт
89.1.68.01-0155 | Погружной канализационный насос из нержавеющей стали, мощность 0,25 кВт | шт
28.13.14.110.89.1.68.01-0155-000 | Погружной канализационный насос из нержавеющей стали, мощность 0,25 кВт | шт
89.1.68.01-0156 | Погружной канализационный насос из нержавеющей стали, мощность 0,55 кВт | шт
28.13.14.110.89.1.68.01-0156-000 | Погружной канализационный насос из нержавеющей стали, мощность 0,55 кВт | шт
89.1.68.01-0157 | Погружной канализационный насос из нержавеющей стали, мощность 0,75 кВт | шт
28.13.14.110.89.1.68.01-0157-000 | Погружной канализационный насос из нержавеющей стали, мощность 0,75 кВт | шт
89.1.68.01-0158 | Погружной канализационный насос из нержавеющей стали, мощность 1,1 кВт | шт
28.13.14.110.89.1.68.01-0158-000 | Погружной канализационный насос из нержавеющей стали, мощность 1,1 кВт | шт
89.1.68.01-0159 | Погружной канализационный насос из нержавеющей стали, мощность 1,5 кВт | шт
28.13.14.110.89.1.68.01-0159-000 | Погружной канализационный насос из нержавеющей стали, мощность 1,5 кВт | шт
89.1.68.01-0161 | Насосы центробежные двухступенчатые вертикальные высокого давления, с патрубками, производительность 1 м3/ч, двигатель мощность 0,37 кВт | шт
28.13.14.110.89.1.68.01-0161-000 | Насосы центробежные двухступенчатые вертикальные высокого давления, с патрубками, производительность 1 м3/ч, двигатель мощность 0,37 кВт | шт
89.1.68.01-0162 | Насосы циркуляционные электрические, напор 2 м, производительность 2000 л/час, мощность 45 Вт | шт
28.13.14.110.89.1.68.01-0162-000 | Насосы циркуляционные электрические, напор 2 м, производительность 2000 л/час, мощность 45 Вт | шт
89.1.68.01-0163 | Насосы циркуляционные электрические, напор 2,8 м, производительность 3700 л/час, мощность 72 Вт | шт
28.13.14.110.89.1.68.01-0163-000 | Насосы циркуляционные электрические, напор 2,8 м, производительность 3700 л/час, мощность 72 Вт | шт
89.1.68.01-0164 | Насосы циркуляционные электрические, напор 3,8 м, производительность 3800 л/час, мощность 71 Вт | шт
28.13.14.110.89.1.68.01-0164-000 | Насосы циркуляционные электрические, напор 3,8 м, производительность 3800 л/час, мощность 71 Вт | шт
89.1.68.01-0165 | Насосы циркуляционные электрические, напор 4 м, производительность 4000 л/час, мощность 48 Вт | шт
28.13.14.110.89.1.68.01-0165-000 | Насосы циркуляционные электрические, напор 4 м, производительность 4000 л/час, мощность 48 Вт | шт
89.1.68.01-0166 | Насосы циркуляционные электрические, напор 4 м, производительность 3000 л/час, мощность 68 Вт | шт
28.13.14.110.89.1.68.01-0166-000 | Насосы циркуляционные электрические, напор 4 м, производительность 3000 л/час, мощность 68 Вт | шт
89.1.68.01-0167 | Насосы циркуляционные электрические, напор 4 м, производительность 6000 л/час, мощность 96 Вт | шт
28.13.14.110.89.1.68.01-0167-000 | Насосы циркуляционные электрические, напор 4 м, производительность 6000 л/час, мощность 96 Вт | шт
89.1.68.01-0168 | Насосы циркуляционные электрические, напор 4,8 м, производительность 4500 л/час, мощность 93 Вт | шт
28.13.14.110.89.1.68.01-0168-000 | Насосы циркуляционные электрические, напор 4,8 м, производительность 4500 л/час, мощность 93 Вт | шт
89.1.68.01-0169 | Насосы циркуляционные электрические, напор 5 м, производительность 3000 л/час, мощность 48 Вт | шт
28.13.14.110.89.1.68.01-0169-000 | Насосы циркуляционные электрические, напор 5 м, производительность 3000 л/час, мощность 48 Вт | шт
89.1.68.01-0170 | Насосы циркуляционные электрические, напор 5 м, производительность 12900 л/час, мощность 125 Вт | шт
28.13.14.110.89.1.68.01-0170-000 | Насосы циркуляционные электрические, напор 5 м, производительность 12900 л/час, мощность 125 Вт | шт
89.1.68.01-0171 | Насосы циркуляционные электрические, напор 6 м, производительность 3500 л/час, мощность 99 Вт | шт
28.13.14.110.89.1.68.01-0171-000 | Насосы циркуляционные электрические, напор 6 м, производительность 3500 л/час, мощность 99 Вт | шт
89.1.68.01-0172 | Насосы циркуляционные электрические, напор 6 м, производительность 4000 л/час, мощность 84 Вт | шт
28.13.14.110.89.1.68.01-0172-000 | Насосы циркуляционные электрические, напор 6 м, производительность 4000 л/час, мощность 84 Вт | шт
89.1.68.01-0173 | Насосы циркуляционные электрические, напор 6 м, производительность 4900 л/час, мощность 99 Вт | шт
28.13.14.110.89.1.68.01-0173-000 | Насосы циркуляционные электрические, напор 6 м, производительность 4900 л/час, мощность 99 Вт | шт
89.1.68.01-0174 | Насосы циркуляционные электрические, напор 6 м, производительность 11000 л/час, мощность 90 Вт | шт
28.13.14.110.89.1.68.01-0174-000 | Насосы циркуляционные электрические, напор 6 м, производительность 11000 л/час, мощность 90 Вт | шт
89.1.68.01-0175 | Насосы циркуляционные электрические, напор 6,5 м, производительность 7600 л/час, мощность 80 Вт | шт
28.13.14.110.89.1.68.01-0175-000 | Насосы циркуляционные электрические, напор 6,5 м, производительность 7600 л/час, мощность 80 Вт | шт
89.1.68.01-0176 | Насосы циркуляционные электрические, напор 7 м, производительность 4000 л/час, мощность 75 Вт | шт
28.13.14.110.89.1.68.01-0176-000 | Насосы циркуляционные электрические, напор 7 м, производительность 4000 л/час, мощность 75 Вт | шт
89.1.68.01-0177 | Насосы циркуляционные электрические, напор 7 м, производительность 5000 л/час, мощность 132 Вт | шт
28.13.14.110.89.1.68.01-0177-000 | Насосы циркуляционные электрические, напор 7 м, производительность 5000 л/час, мощность 132 Вт | шт
89.1.68.01-0178 | Насосы циркуляционные электрические, напор 7 м, производительность 8000 л/час, мощность 195 Вт | шт
28.13.14.110.89.1.68.01-0178-000 | Насосы циркуляционные электрические, напор 7 м, производительность 8000 л/час, мощность 195 Вт | шт
89.1.68.01-0179 | Насосы циркуляционные электрические, напор 7 м, производительность 13000 л/час, мощность 195 Вт | шт
28.13.14.110.89.1.68.01-0179-000 | Насосы циркуляционные электрические, напор 7 м, производительность 13000 л/час, мощность 195 Вт | шт
89.1.68.01-0180 | Насосы циркуляционные электрические, напор 7 м, производительность 16000 л/час, мощность 370 Вт | шт
28.13.14.110.89.1.68.01-0180-000 | Насосы циркуляционные электрические, напор 7 м, производительность 16000 л/час, мощность 370 Вт | шт
89.1.68.01-0181 | Насосы циркуляционные электрические, напор 7 м, производительность 28000 л/час, мощность 390 Вт | шт
28.13.14.110.89.1.68.01-0181-000 | Насосы циркуляционные электрические, напор 7 м, производительность 28000 л/час, мощность 390 Вт | шт
89.1.68.01-0182 | Насосы циркуляционные электрические, напор 7 м, производительность 32000 л/час, мощность 690 Вт | шт
28.13.14.110.89.1.68.01-0182-000 | Насосы циркуляционные электрические, напор 7 м, производительность 32000 л/час, мощность 690 Вт | шт
89.1.68.01-0183 | Насосы циркуляционные электрические, напор 7 м, производительность 49000 л/час, мощность 730 Вт | шт
28.13.14.110.89.1.68.01-0183-000 | Насосы циркуляционные электрические, напор 7 м, производительность 49000 л/час, мощность 730 Вт | шт
89.1.68.01-0184 | Насосы циркуляционные электрические, напор 8 м, производительность 7000 л/час, мощность 205 Вт | шт
28.13.14.110.89.1.68.01-0184-000 | Насосы циркуляционные электрические, напор 8 м, производительность 7000 л/час, мощность 205 Вт | шт
89.1.68.01-0185 | Насосы циркуляционные электрические, напор 3 м, производительность до 12000 л/ч, мощность 55 Вт | шт
28.13.14.110.89.1.68.01-0185-000 | Насосы циркуляционные электрические, напор 3 м, производительность до 12000 л/ч, мощность 55 Вт | шт
89.1.68.01-0186 | Насосы циркуляционные электрические, напор 5 м, производительность 12000 л/час, мощность 146 Вт | шт
28.13.14.110.89.1.68.01-0186-000 | Насосы циркуляционные электрические, напор 5 м, производительность 12000 л/час, мощность 146 Вт | шт
89.1.68.01-0187 | Насосы циркуляционные электрические, напор 8 м, производительность 12000 л/час, мощность 245 Вт | шт
28.13.14.110.89.1.68.01-0187-000 | Насосы циркуляционные электрические, напор 8 м, производительность 12000 л/час, мощность 245 Вт | шт
89.1.68.01-0188 | Насос циркуляционный с сухим ротором, фланцем, номинальный условный проход 65 мм, диаметр рабочего колеса 120 мм, номинальная мощность двигателя 3 кВт, рабочее давление 10 бар | шт
28.13.14.110.89.1.68.01-0188-000 | Насос циркуляционный с сухим ротором, фланцем, номинальный условный проход 65 мм, диаметр рабочего колеса 120 мм, номинальная мощность двигателя 3 кВт, рабочее давление 10 бар | шт
89.1.68.01-0189 | Насос циркуляционный, подключение к сети 3x400 В, номинальная мощность двигателя 0,55 кВт, материал нержавеющая сталь | шт
28.13.14.110.89.1.68.01-0189-000 | Насос циркуляционный, подключение к сети 3x400 В, номинальная мощность двигателя 0,55 кВт, материал нержавеющая сталь | шт
89.1.68.01-0190 | Насосы циркуляционные электрические, напор 10 м, производительность 105000 л/час, мощность 1590 Вт | шт
28.13.14.110.89.1.68.01-0190-000 | Насосы циркуляционные электрические, напор 10 м, производительность 105000 л/час, мощность 1590 Вт | шт
89.1.68.01-0191 | Насосы циркуляционные электрические, напор 10 м, производительность 21000 л/час, мощность 585 Вт | шт
28.13.14.110.89.1.68.01-0191-000 | Насосы циркуляционные электрические, напор 10 м, производительность 21000 л/час, мощность 585 Вт | шт
89.1.68.01-0192 | Насосы циркуляционные электрические, напор 10 м, производительность 32000 л/час, мощность 820 Вт | шт
28.13.14.110.89.1.68.01-0192-000 | Насосы циркуляционные электрические, напор 10 м, производительность 32000 л/час, мощность 820 Вт | шт
89.1.68.01-0193 | Насосы циркуляционные электрические, напор 10 м, производительность 34000 л/час, мощность 680 Вт | шт
28.13.14.110.89.1.68.01-0193-000 | Насосы циркуляционные электрические, напор 10 м, производительность 34000 л/час, мощность 680 Вт | шт
89.1.68.01-0194 | Насосы циркуляционные электрические, напор 10,3 м, производительность 45000 л/час, мощность 800 Вт | шт
28.13.14.110.89.1.68.01-0194-000 | Насосы циркуляционные электрические, напор 10,3 м, производительность 45000 л/час, мощность 800 Вт | шт
89.1.68.01-0195 | Насосы циркуляционные электрические, напор 10,8 м, производительность 115000 л/час, мощность 190 Вт | шт
28.13.14.110.89.1.68.01-0195-000 | Насосы циркуляционные электрические, напор 10,8 м, производительность 115000 л/час, мощность 190 Вт | шт
89.1.68.01-0196 | Насосы циркуляционные электрические, напор 11 м, производительность 11000 л/час, мощность 390 Вт | шт
28.13.14.110.89.1.68.01-0196-000 | Насосы циркуляционные электрические, напор 11 м, производительность 11000 л/час, мощность 390 Вт | шт
89.1.68.01-0197 | Насосы циркуляционные электрические, напор 12 м, производительность 12000 л/час, мощность 300 Вт | шт
28.13.14.110.89.1.68.01-0197-000 | Насосы циркуляционные электрические, напор 12 м, производительность 12000 л/час, мощность 300 Вт | шт
89.1.68.01-0198 | Насосы циркуляционные электрические, напор 12 м, производительность 18000 л/час, мощность 350 Вт | шт
28.13.14.110.89.1.68.01-0198-000 | Насосы циркуляционные электрические, напор 12 м, производительность 18000 л/час, мощность 350 Вт | шт
89.1.68.01-0199 | Насосы циркуляционные электрические, напор 12 м, производительность 41000 л/час, мощность 590 Вт | шт
28.13.14.110.89.1.68.01-0199-000 | Насосы циркуляционные электрические, напор 12 м, производительность 41000 л/час, мощность 590 Вт | шт
89.1.68.01-0200 | Насосы циркуляционные электрические, напор 12,8 м, производительность 22600 л/час, мощность 550 Вт | шт
28.13.14.110.89.1.68.01-0200-000 | Насосы циркуляционные электрические, напор 12,8 м, производительность 22600 л/час, мощность 550 Вт | шт
89.1.68.01-0201 | Насосы циркуляционные электрические, напор 13 м, производительность 23000 л/час, мощность 550 Вт | шт
28.13.14.110.89.1.68.01-0201-000 | Насосы циркуляционные электрические, напор 13 м, производительность 23000 л/час, мощность 550 Вт | шт
89.1.68.01-0202 | Насосы циркуляционные электрические, напор 14 м, производительность 95000 л/час, мощность 1685 Вт | шт
28.13.14.110.89.1.68.01-0202-000 | Насосы циркуляционные электрические, напор 14 м, производительность 95000 л/час, мощность 1685 Вт | шт
89.1.68.01-0203 | Насосы циркуляционные электрические, напор 15 м, производительность 33000 л/час, мощность 905 Вт | шт
28.13.14.110.89.1.68.01-0203-000 | Насосы циркуляционные электрические, напор 15 м, производительность 33000 л/час, мощность 905 Вт | шт
89.1.68.01-0204 | Насосы циркуляционные электрические, напор 15 м, производительность 52000 л/час, мощность 1685 Вт | шт
28.13.14.110.89.1.68.01-0204-000 | Насосы циркуляционные электрические, напор 15 м, производительность 52000 л/час, мощность 1685 Вт | шт
89.1.68.01-0205 | Насосы циркуляционные электрические, напор 16 м, производительность 39000 л/час, мощность 1570 Вт | шт
28.13.14.110.89.1.68.01-0205-000 | Насосы циркуляционные электрические, напор 16 м, производительность 39000 л/час, мощность 1570 Вт | шт
89.1.68.01-0206 | Насосы циркуляционные электрические, напор 8,4 м, производительность 17000 л/час, мощность 300 Вт | шт
28.13.14.110.89.1.68.01-0206-000 | Насосы циркуляционные электрические, напор 8,4 м, производительность 17000 л/час, мощность 300 Вт | шт
Группа 89.1.68.02: Станции насосные и защиты | Группа 89.1.68.02: Станции насосные и защиты | Группа 89.1.68.02: Станции насосные и защиты
89.1.68.02-0001 | Станция управления СУЗ-25, максимальный ток не более 25 А | шт
27.33.13.169.89.1.68.02-0001-000 | Станция управления СУЗ-25, максимальный ток не более 25 А | шт
89.1.68.02-0002 | Станция управления СУЗ-40, максимальный ток не более 40 А | шт
27.33.13.169.89.1.68.02-0002-000 | Станция управления СУЗ-40, максимальный ток не более 40 А | шт
89.1.68.02-0003 | Насосные установки с одним насосом | компл
28.13.14.110.89.1.68.02-0003-000 | Насосные установки с одним насосом | компл
89.1.68.02-0004 | Насосные установки с двумя насосами | компл
28.13.14.110.89.1.68.02-0004-000 | Насосные установки с двумя насосами | компл
89.1.68.02-0005 | Насосные установки с тремя насосами | компл
28.13.14.110.89.1.68.02-0005-000 | Насосные установки с тремя насосами | компл
89.1.68.02-0006 | Насосные установки с четырьмя насосами | компл
28.13.14.110.89.1.68.02-0006-000 | Насосные установки с четырьмя насосами | компл
Группа 89.1.68.09: Насосы и станции для перекачки и поднятия жидкостей для объектов атомного строительства | Группа 89.1.68.09: Насосы и станции для перекачки и поднятия жидкостей для объектов атомного строительства | Группа 89.1.68.09: Насосы и станции для перекачки и поднятия жидкостей для объектов атомного строительства
89.1.68.09-0001 | Электронасосный агрегат ОНВ-60/6, одновинтовой с электродвигателем взрывозащищенного исполнения, 2 класс безопасности. | шт
28.13.13.000.89.1.68.09-0001-000 | Электронасосный агрегат ОНВ-60/6, одновинтовой с электродвигателем взрывозащищенного исполнения, 2 класс безопасности. | шт
Раздел 89.1.69: Арматура трубопроводная и воздуховодная с электроприводом | Раздел 89.1.69: Арматура трубопроводная и воздуховодная с электроприводом | Раздел 89.1.69: Арматура трубопроводная и воздуховодная с электроприводом
Группа 89.1.69.01: Арматура трубопроводная с электроприводом | Группа 89.1.69.01: Арматура трубопроводная с электроприводом | Группа 89.1.69.01: Арматура трубопроводная с электроприводом
89.1.69.01-0001 | Клапаны и устройства смывные | шт
28.14.12.110.89.1.69.01-0001-000 | Клапаны и устройства смывные | шт
89.1.69.01-0002 | Затвор дисковый с электроприводом для стволов пожарных роботизированных (пожарных роботов), 2 кабельных ввода, диаметр условного прохода 80 мм | шт
28.99.39.190.89.1.69.01-0002-000 | Затвор дисковый с электроприводом для стволов пожарных роботизированных (пожарных роботов), 2 кабельных ввода, диаметр условного прохода 80 мм | шт
89.1.69.01-0003 | Задвижка чугунная, параллельная, фланцевая с выдвижным шпинделем, для воды и пара, типа 30ч906бр, давление 1,0 МПа, диаметр 100 мм, с электроприводом типа НА-04 | шт
28.14.13.120.89.1.69.01-0003-000 | Задвижка чугунная, параллельная, фланцевая с выдвижным шпинделем, для воды и пара, типа 30ч906бр, давление 1,0 МПа, диаметр 100 мм, с электроприводом типа НА-04 | шт
89.1.69.01-0004 | Задвижка чугунная, параллельная, фланцевая с выдвижным шпинделем, для воды и пара, типа 30ч906бр, давление 1,0 МПа, диаметр 200 мм, с электроприводом типа ПЭМ-Б6 | шт
28.14.13.120.89.1.69.01-0004-000 | Задвижка чугунная, параллельная, фланцевая с выдвижным шпинделем, для воды и пара, типа 30ч906бр, давление 1,0 МПа, диаметр 200 мм, с электроприводом типа ПЭМ-Б6 | шт
89.1.69.01-0005 | Задвижки фланцевые чугунные параллельные двухдисковые с выдвижным шпинделем, с электроприводом, давление 1 МПа (10 кгс/см2), диаметр 400 мм | шт
28.14.13.120.89.1.69.01-0005-000 | Задвижки фланцевые чугунные параллельные двухдисковые с выдвижным шпинделем, с электроприводом, давление 1 МПа (10 кгс/см2), диаметр 400 мм | шт
89.1.69.01-0006 | Клапаны смесительные с электроприводом автоматические с внутренней резьбой, с изменяемой настройкой, со спускным краном и импульсной трубкой, диапазон перепада давления 0,03-0,075 МПа (0,30-0,75 кгс/см2), диаметр 40 мм | шт
28.14.11.160.89.1.69.01-0006-000 | Клапаны смесительные с электроприводом автоматические с внутренней резьбой, с изменяемой настройкой, со спускным краном и импульсной трубкой, диапазон перепада давления 0,03-0,075 МПа (0,30-0,75 кгс/см2), диаметр 40 мм | шт
89.1.69.01-0007 | Клапаны и краны предохранительные запорные, типа ПКН (В), диаметр 100 мм | шт
28.14.11.141.89.1.69.01-0007-000 | Клапаны и краны предохранительные запорные, типа ПКН (В), диаметр 100 мм | шт
89.1.69.01-0008 | Клапаны и краны предохранительные запорные, типа ПКН (В), диаметр 200 мм | шт
28.14.11.141.89.1.69.01-0008-000 | Клапаны и краны предохранительные запорные, типа ПКН (В), диаметр 200 мм | шт
89.1.69.01-0009 | Клапаны и краны предохранительные запорные, типа ПКН (В), диаметр 50 мм | шт
28.14.11.141.89.1.69.01-0009-000 | Клапаны и краны предохранительные запорные, типа ПКН (В), диаметр 50 мм | шт
89.1.69.01-0010 | Клапаны предохранительные запорные с электромагнитным приводом диаметром 200 мм | шт
28.14.11.141.89.1.69.01-0010-000 | Клапаны предохранительные запорные с электромагнитным приводом диаметром 200 мм | шт
89.1.69.01-0011 | Клапаны предохранительные запорные с электромагнитным приводом диаметром 25 мм | шт
28.14.11.141.89.1.69.01-0011-000 | Клапаны предохранительные запорные с электромагнитным приводом диаметром 25 мм | шт
89.1.69.01-0012 | Клапан впускной электромагнитный типа 023778/331 для обслуживания анализатора | шт
26.51.85.110.89.1.69.01-0012-000 | Клапан впускной электромагнитный типа 023778/331 для обслуживания анализатора | шт
89.1.69.01-0013 | Клапаны регулирующие двухседельные фланцевые с электроприводом, диаметром 80 мм | шт
28.14.11.121.89.1.69.01-0013-000 | Клапаны регулирующие двухседельные фланцевые с электроприводом, диаметром 80 мм | шт
89.1.69.01-0014 | Клапаны чугунные, запорно-регулирующие, односедельные, типа 25ч945п с ЭИМ типа КТ-1, КТ-2, давление 1,6 (16) МПа (кгс/см2), температура рабочей среды до 150 °C, диаметр 50 мм | компл
28.14.11.180.89.1.69.01-0014-000 | Клапаны чугунные, запорно-регулирующие, односедельные, типа 25ч945п с ЭИМ типа КТ-1, КТ-2, давление 1,6 (16) МПа (кгс/см2), температура рабочей среды до 150 °C, диаметр 50 мм | компл
89.1.69.01-0015 | Клапаны электромагнитные с электроприводом, нормально закрытые, диаметром 50 мм | шт
28.14.11.190.89.1.69.01-0015-000 | Клапаны электромагнитные с электроприводом, нормально закрытые, диаметром 50 мм | шт
89.1.69.01-0016 | Клапаны электромагнитные с электроприводом, нормально закрытые, диаметром 15 мм | шт
28.14.11.190.89.1.69.01-0016-000 | Клапаны электромагнитные с электроприводом, нормально закрытые, диаметром 15 мм | шт
89.1.69.01-0017 | Клапаны электромагнитные с электроприводом, нормально закрытые, диаметром 20 мм | шт
28.14.11.190.89.1.69.01-0017-000 | Клапаны электромагнитные с электроприводом, нормально закрытые, диаметром 20 мм | шт
89.1.69.01-0018 | Клапаны электромагнитные с электроприводом, нормально закрытые, диаметром 25 мм | шт
28.14.11.190.89.1.69.01-0018-000 | Клапаны электромагнитные с электроприводом, нормально закрытые, диаметром 25 мм | шт
89.1.69.01-0019 | Клапаны электромагнитные с электроприводом, нормально закрытые, диаметром 32 мм | шт
28.14.11.190.89.1.69.01-0019-000 | Клапаны электромагнитные с электроприводом, нормально закрытые, диаметром 32 мм | шт
89.1.69.01-0020 | Клапаны электромагнитные с электроприводом, нормально открытые, диаметром 50 мм | шт
28.14.11.190.89.1.69.01-0020-000 | Клапаны электромагнитные с электроприводом, нормально открытые, диаметром 50 мм | шт
Группа 89.1.69.02: Заслонки, клапаны для воздуховодов с электроприводом | Группа 89.1.69.02: Заслонки, клапаны для воздуховодов с электроприводом | Группа 89.1.69.02: Заслонки, клапаны для воздуховодов с электроприводом
89.1.69.02-0001 | Заслонки воздушные унифицированные типа АЗД с электрическим приводом МЭО, размер 800x800 мм | шт
28.25.12.190.89.1.69.02-0001-000 | Заслонки воздушные унифицированные типа АЗД с электрическим приводом МЭО, размер 800x800 мм | шт
89.1.69.02-0002 | Заслонка регулирующая для регулирования из стали, во взрывобезопасном исполнении, азд 193, сечение 250x250 мм | шт
28.25.12.190.89.1.69.02-0002-000 | Заслонка регулирующая для регулирования из стали, во взрывобезопасном исполнении, азд 193, сечение 250x250 мм | шт
89.1.69.02-0003 | Заслонки регулирующие для ручного регулирования из оцинкованной стали, азд 133, диаметр 250 мм | шт
28.25.12.190.89.1.69.02-0003-000 | Заслонки регулирующие для ручного регулирования из оцинкованной стали, азд 133, диаметр 250 мм | шт
89.1.69.02-0004 | Заслонки регулирующие для ручного регулирования из оцинкованной стали, азд 133, диаметр 315 мм | шт
28.25.12.190.89.1.69.02-0004-000 | Заслонки регулирующие для ручного регулирования из оцинкованной стали, азд 133, диаметр 315 мм | шт
89.1.69.02-0005 | Заслонки регулирующие для ручного регулирования из оцинкованной стали, азд 133, диаметр 400 мм | шт
28.25.12.190.89.1.69.02-0005-000 | Заслонки регулирующие для ручного регулирования из оцинкованной стали, азд 133, диаметр 400 мм | шт
89.1.69.02-0006 | Заслонки регулирующие для ручного регулирования из оцинкованной стали, азд 133, диаметр 500 мм | шт
28.25.12.190.89.1.69.02-0006-000 | Заслонки регулирующие для ручного регулирования из оцинкованной стали, азд 133, диаметр 500 мм | шт
89.1.69.02-0007 | Заслонки регулирующие для ручного регулирования из оцинкованной стали, азд 133, диаметр 630 мм | шт
28.25.12.190.89.1.69.02-0007-000 | Заслонки регулирующие для ручного регулирования из оцинкованной стали, азд 133, диаметр 630 мм | шт
89.1.69.02-0008 | Заслонки регулирующие для ручного регулирования из оцинкованной стали, азд 133, диаметр 800 мм | шт
28.25.12.190.89.1.69.02-0008-000 | Заслонки регулирующие для ручного регулирования из оцинкованной стали, азд 133, диаметр 800 мм | шт
89.1.69.02-0009 | Заслонки регулирующие для ручного регулирования из оцинкованной стали, азд 192, сечение 1000x1000 мм | шт
28.25.12.190.89.1.69.02-0009-000 | Заслонки регулирующие для ручного регулирования из оцинкованной стали, азд 192, сечение 1000x1000 мм | шт
89.1.69.02-0010 | Заслонки регулирующие для ручного регулирования из оцинкованной стали, азд 192, сечение 250x250 мм | шт
28.25.12.190.89.1.69.02-0010-000 | Заслонки регулирующие для ручного регулирования из оцинкованной стали, азд 192, сечение 250x250 мм | шт
89.1.69.02-0011 | Заслонки регулирующие для ручного регулирования из оцинкованной стали, азд 192, сечение 250x400 мм | шт
28.25.12.190.89.1.69.02-0011-000 | Заслонки регулирующие для ручного регулирования из оцинкованной стали, азд 192, сечение 250x400 мм | шт
89.1.69.02-0012 | Заслонки регулирующие для ручного регулирования из оцинкованной стали, азд 192, сечение 400x400 мм | шт
28.25.12.190.89.1.69.02-0012-000 | Заслонки регулирующие для ручного регулирования из оцинкованной стали, азд 192, сечение 400x400 мм | шт
89.1.69.02-0013 | Заслонки регулирующие для ручного регулирования из оцинкованной стали, азд 192, сечение 400x500 мм | шт
28.25.12.190.89.1.69.02-0013-000 | Заслонки регулирующие для ручного регулирования из оцинкованной стали, азд 192, сечение 400x500 мм | шт
89.1.69.02-0014 | Заслонки регулирующие для ручного регулирования из оцинкованной стали, азд 192, сечение 400x600 мм | шт
28.25.12.190.89.1.69.02-0014-000 | Заслонки регулирующие для ручного регулирования из оцинкованной стали, азд 192, сечение 400x600 мм | шт
89.1.69.02-0015 | Заслонки регулирующие для ручного регулирования из оцинкованной стали, азд 133, диаметр 200 мм | шт
28.25.12.190.89.1.69.02-0015-000 | Заслонки регулирующие для ручного регулирования из оцинкованной стали, азд 133, диаметр 200 мм | шт
89.1.69.02-0016 | Заслонки регулирующие для ручного регулирования, из оцинкованной стали, азд 192, сечение 600x600 мм | шт
28.25.12.190.89.1.69.02-0016-000 | Заслонки регулирующие для ручного регулирования, из оцинкованной стали, азд 192, сечение 600x600 мм | шт
89.1.69.02-0017 | Клапаны воздушные для прямоугольных каналов 500x250 мм с электроприводом 6 Нм | шт
28.25.12.190.89.1.69.02-0017-000 | Клапаны воздушные для прямоугольных каналов 500x250 мм с электроприводом 6 Нм | шт
89.1.69.02-0018 | Клапаны воздушные для прямоугольных каналов 600x350 мм с электроприводом 6 Нм | шт
28.25.12.190.89.1.69.02-0018-000 | Клапаны воздушные для прямоугольных каналов 600x350 мм с электроприводом 6 Нм | шт
89.1.69.02-0021 | Клапаны противопожарные круглые с электроприводом, предел огнестойкости EI 60 диаметром 100 мм | шт
28.25.12.190.89.1.69.02-0021-000 | Клапаны противопожарные круглые с электроприводом, предел огнестойкости EI 60 диаметром 100 мм | шт
89.1.69.02-0022 | Клапаны противопожарные круглые с электроприводом, предел огнестойкости EI 60 диаметром 125 мм | шт
28.25.12.190.89.1.69.02-0022-000 | Клапаны противопожарные круглые с электроприводом, предел огнестойкости EI 60 диаметром 125 мм | шт
89.1.69.02-0023 | Клапаны противопожарные круглые с электроприводом, предел огнестойкости EI 60 диаметром 160 мм | шт
28.25.12.190.89.1.69.02-0023-000 | Клапаны противопожарные круглые с электроприводом, предел огнестойкости EI 60 диаметром 160 мм | шт
89.1.69.02-0024 | Клапаны противопожарные круглые с электроприводом, предел огнестойкости EI 60 диаметром 200 мм | шт
28.25.12.190.89.1.69.02-0024-000 | Клапаны противопожарные круглые с электроприводом, предел огнестойкости EI 60 диаметром 200 мм | шт
89.1.69.02-0025 | Клапаны противопожарные круглые с электроприводом, предел огнестойкости EI 60 диаметром 250 мм | шт
28.25.12.190.89.1.69.02-0025-000 | Клапаны противопожарные круглые с электроприводом, предел огнестойкости EI 60 диаметром 250 мм | шт
89.1.69.02-0026 | Клапаны противопожарные квадратные с электроприводом, предел огнестойкости EI 90 размером 250x250 мм | шт
28.25.12.190.89.1.69.02-0026-000 | Клапаны противопожарные квадратные с электроприводом, предел огнестойкости EI 90 размером 250x250 мм | шт
89.1.69.02-0027 | Клапаны противопожарные огнезадерживающие из оцинкованной стали, КПУ-1Н | шт
28.25.12.190.89.1.69.02-0027-000 | Клапаны противопожарные огнезадерживающие из оцинкованной стали, КПУ-1Н | шт
89.1.69.02-0028 | Клапаны противопожарные комбинированные модульно-секционный типа КПВС-2К.кр-Мс | шт
28.25.12.190.89.1.69.02-0028-000 | Клапаны противопожарные комбинированные модульно-секционный типа КПВС-2К.кр-Мс | шт
Группа 89.1.69.03: Элементы термостатические, электроприводы | Группа 89.1.69.03: Элементы термостатические, электроприводы | Группа 89.1.69.03: Элементы термостатические, электроприводы
89.1.69.03-0002 | Электроприводы напряжением 380 В для кранов шаровых полнопроходных с удлиненным шпинделем диаметром: 100 мм | шт
28.14.20.112.89.1.69.03-0002-000 | Электроприводы напряжением 380 В для кранов шаровых полнопроходных с удлиненным шпинделем диаметром: 100 мм | шт
89.1.69.03-0003 | Электропривод неполнооборотный взрывозащищенного исполнения с электронным (интеллектуальным) блоком управления для кранов шаровых DN 80-200 мм, PN 1,6-16 Мпа | шт
28.14.20.112.89.1.69.03-0003-000 | Электропривод неполнооборотный взрывозащищенного исполнения с электронным (интеллектуальным) блоком управления для кранов шаровых DN 80-200 мм, PN 1,6-16 Мпа | шт
89.1.69.03-0004 | Электропривод неполнооборотный взрывозащищенного исполнения с электронным (интеллектуальным) блоком управления для кранов шаровых DN 150-250 мм, PN 1,6-25 Мпа | шт
28.14.20.112.89.1.69.03-0004-000 | Электропривод неполнооборотный взрывозащищенного исполнения с электронным (интеллектуальным) блоком управления для кранов шаровых DN 150-250 мм, PN 1,6-25 Мпа | шт
89.1.69.03-0005 | Электропривод неполнооборотный взрывозащищенного исполнения с электронным (интеллектуальным) блоком управления для кранов шаровых DN 200-450 мм, PN 1,6-25 Мпа | шт
28.14.20.112.89.1.69.03-0005-000 | Электропривод неполнооборотный взрывозащищенного исполнения с электронным (интеллектуальным) блоком управления для кранов шаровых DN 200-450 мм, PN 1,6-25 Мпа | шт
89.1.69.03-0006 | Электроприводы водяных теплообменников для двух/трехходовых регулирующих клапанов с позиционным управлением | шт
28.14.20.112.89.1.69.03-0006-000 | Электроприводы водяных теплообменников для двух/трехходовых регулирующих клапанов с позиционным управлением | шт
89.1.69.03-0007 | Электроприводы для воздушных заслонок и клапанов, с двух/трехпозиционным управлением | шт
28.14.20.112.89.1.69.03-0007-000 | Электроприводы для воздушных заслонок и клапанов, с двух/трехпозиционным управлением | шт
89.1.69.03-0008 | Электропривод заслонок, 230 В переменного тока, с возвратной пружиной, с двумя вспомогательными переключателями | шт
28.14.20.112.89.1.69.03-0008-000 | Электропривод заслонок, 230 В переменного тока, с возвратной пружиной, с двумя вспомогательными переключателями | шт
89.1.69.03-0009 | Устройство взрывозащищенное для размыва донных отложений в стальных вертикальных резервуарах с нефтью, нефтепродуктами и другими легковоспламеняемыми жидкостями объемом от 2000 до 5000 м3 | шт
28.14.20.112.89.1.69.03-0009-000 | Устройство взрывозащищенное для размыва донных отложений в стальных вертикальных резервуарах с нефтью, нефтепродуктами и другими легковоспламеняемыми жидкостями объемом от 2000 до 5000 м3 | шт
89.1.69.03-0010 | Устройство взрывозащищенное для размыва донных отложений в стальных вертикальных резервуарах с нефтью, нефтепродуктами и другими легковоспламеняемыми жидкостями объемом от 10000 до 50000 м3 | шт
28.14.20.112.89.1.69.03-0010-000 | Устройство взрывозащищенное для размыва донных отложений в стальных вертикальных резервуарах с нефтью, нефтепродуктами и другими легковоспламеняемыми жидкостями объемом от 10000 до 50000 м3 | шт
89.1.69.03-0011 | Электропривод многооборотный взрывозащищенного исполнения с электронным (интеллектуальным) блоком управления для запорной арматуры DN 80-150 мм, PN 1,6-6,3 Мпа | шт
28.14.20.112.89.1.69.03-0011-000 | Электропривод многооборотный взрывозащищенного исполнения с электронным (интеллектуальным) блоком управления для запорной арматуры DN 80-150 мм, PN 1,6-6,3 Мпа | шт
89.1.69.03-0012 | Электропривод многооборотный взрывозащищенного исполнения с электронным (интеллектуальным) блоком управления для запорной арматуры DN 100-400 мм, PN 1,6-10 Мпа | шт
28.14.20.112.89.1.69.03-0012-000 | Электропривод многооборотный взрывозащищенного исполнения с электронным (интеллектуальным) блоком управления для запорной арматуры DN 100-400 мм, PN 1,6-10 Мпа | шт
89.1.69.03-0013 | Электропривод многооборотный взрывозащищенного исполнения с электронным (интеллектуальным) блоком управления для запорной арматуры DN 150-500 мм, PN 1,6-6,3 Мпа, частота вращения выходного звена 30-40 об/мин | шт
28.14.20.112.89.1.69.03-0013-000 | Электропривод многооборотный взрывозащищенного исполнения с электронным (интеллектуальным) блоком управления для запорной арматуры DN 150-500 мм, PN 1,6-6,3 Мпа, частота вращения выходного звена 30-40 об/мин | шт
89.1.69.03-0014 | Электропривод многооборотный взрывозащищенного исполнения с электронным (интеллектуальным) блоком управления для запорной арматуры DN 150-500 мм, PN 1,6-6,3 Мпа, частота вращения выходного звена 15-20 об/мин | шт
28.14.20.112.89.1.69.03-0014-000 | Электропривод многооборотный взрывозащищенного исполнения с электронным (интеллектуальным) блоком управления для запорной арматуры DN 150-500 мм, PN 1,6-6,3 Мпа, частота вращения выходного звена 15-20 об/мин | шт
89.1.69.03-0015 | Электропривод многооборотный взрывозащищенного исполнения с электронным (интеллектуальным) блоком управления для запорной арматуры DN 350-1000 мм, PN 1,6-10 Мпа | шт
28.14.20.112.89.1.69.03-0015-000 | Электропривод многооборотный взрывозащищенного исполнения с электронным (интеллектуальным) блоком управления для запорной арматуры DN 350-1000 мм, PN 1,6-10 Мпа | шт
89.1.69.03-0016 | Электропривод многооборотный взрывозащищенного исполнения с электронным (интеллектуальным) блоком управления для запорной арматуры DN 500-1200 мм, PN 1,6-10 МПа | шт
28.14.20.112.89.1.69.03-0016-000 | Электропривод многооборотный взрывозащищенного исполнения с электронным (интеллектуальным) блоком управления для запорной арматуры DN 500-1200 мм, PN 1,6-10 МПа | шт
89.1.69.03-0017 | Электропривод многооборотный взрывозащищенного исполнения с электромеханическим блоком управления для запорной арматуры DN 80-150 мм, PN 1,6-6,3 МПа | шт
28.14.20.112.89.1.69.03-0017-000 | Электропривод многооборотный взрывозащищенного исполнения с электромеханическим блоком управления для запорной арматуры DN 80-150 мм, PN 1,6-6,3 МПа | шт
89.1.69.03-0018 | Электропривод многооборотный взрывозащищенного исполнения с электромеханическим блоком управления для запорной арматуры DN 100-400 мм, PN 1,6-10 МПа | шт
28.14.20.112.89.1.69.03-0018-000 | Электропривод многооборотный взрывозащищенного исполнения с электромеханическим блоком управления для запорной арматуры DN 100-400 мм, PN 1,6-10 МПа | шт
89.1.69.03-0019 | Электропривод многооборотный взрывозащищенного исполнения с электромеханическим блоком управления для запорной арматуры DN 150-500 мм, PN 1,6-6,3 МПа, частота вращения выходного звена 30-40 об/мин | шт
28.14.20.112.89.1.69.03-0019-000 | Электропривод многооборотный взрывозащищенного исполнения с электромеханическим блоком управления для запорной арматуры DN 150-500 мм, PN 1,6-6,3 МПа, частота вращения выходного звена 30-40 об/мин | шт
89.1.69.03-0020 | Электропривод многооборотный взрывозащищенного исполнения с электромеханическим блоком управления для запорной арматуры DN 150-500 мм, PN 1,6-6,3 МПа, частота вращения выходного звена 15-20 об/мин | шт
28.14.20.112.89.1.69.03-0020-000 | Электропривод многооборотный взрывозащищенного исполнения с электромеханическим блоком управления для запорной арматуры DN 150-500 мм, PN 1,6-6,3 МПа, частота вращения выходного звена 15-20 об/мин | шт
89.1.69.03-0021 | Электропривод многооборотный взрывозащищенного исполнения с электромеханическим блоком управления для запорной арматуры DN 350-1000 мм, PN 1,6-10 МПа | шт
28.14.20.112.89.1.69.03-0021-000 | Электропривод многооборотный взрывозащищенного исполнения с электромеханическим блоком управления для запорной арматуры DN 350-1000 мм, PN 1,6-10 МПа | шт
89.1.69.03-0022 | Электропривод многооборотный взрывозащищенного исполнения с электромеханическим блоком управления для запорной арматуры DN 500-1200 мм, PN 1,6-10 МПа | шт
28.14.20.112.89.1.69.03-0022-000 | Электропривод многооборотный взрывозащищенного исполнения с электромеханическим блоком управления для запорной арматуры DN 500-1200 мм, PN 1,6-10 МПа | шт
89.1.69.03-0023 | Электропривод многооборотный взрывозащищенного исполнения с выносным электронным (интеллектуальным) блоком управления для запорной арматуры DN 80-150 мм, PN 1,6-6,3 МПа | шт
28.14.20.112.89.1.69.03-0023-000 | Электропривод многооборотный взрывозащищенного исполнения с выносным электронным (интеллектуальным) блоком управления для запорной арматуры DN 80-150 мм, PN 1,6-6,3 МПа | шт
89.1.69.03-0024 | Электропривод многооборотный взрывозащищенного исполнения с выносным электронным (интеллектуальным) блоком управления для запорной арматуры DN 150-500 мм, PN 1,6-6,3 МПа, частота вращения выходного звена 15-20 об/мин | шт
28.14.20.112.89.1.69.03-0024-000 | Электропривод многооборотный взрывозащищенного исполнения с выносным электронным (интеллектуальным) блоком управления для запорной арматуры DN 150-500 мм, PN 1,6-6,3 МПа, частота вращения выходного звена 15-20 об/мин | шт
89.1.69.03-0025 | Электропривод многооборотный взрывозащищенного исполнения с выносным электронным (интеллектуальным) блоком управления для запорной арматуры DN 350-1000 мм, PN 1,6-10 МПа | шт
28.14.20.112.89.1.69.03-0025-000 | Электропривод многооборотный взрывозащищенного исполнения с выносным электронным (интеллектуальным) блоком управления для запорной арматуры DN 350-1000 мм, PN 1,6-10 МПа | шт
89.1.69.03-0026 | Электропривод многооборотный взрывозащищенного исполнения с выносным электронным (интеллектуальным) блоком управления для запорной арматуры DN 500-1200 мм, PN 1,6-10 МПа | шт
28.14.20.112.89.1.69.03-0026-000 | Электропривод многооборотный взрывозащищенного исполнения с выносным электронным (интеллектуальным) блоком управления для запорной арматуры DN 500-1200 мм, PN 1,6-10 МПа | шт
89.1.69.03-0027 | Терморегуляторы угловые с дистанционным датчиком, который объединен с регулятором температуры | шт
26.51.70.190.89.1.69.03-0027-000 | Терморегуляторы угловые с дистанционным датчиком, который объединен с регулятором температуры | шт
89.1.69.03-0028 | Терморегуляторы угловые со встроенным регулятором температуры и датчиком | шт
26.51.70.190.89.1.69.03-0028-000 | Терморегуляторы угловые со встроенным регулятором температуры и датчиком | шт
Раздел 89.1.77: Оборудование для строительства железных дорог | Раздел 89.1.77: Оборудование для строительства железных дорог | Раздел 89.1.77: Оборудование для строительства железных дорог
Группа 89.1.77.03: Оборудование компьютерное, электронное и оптическое | Группа 89.1.77.03: Оборудование компьютерное, электронное и оптическое | Группа 89.1.77.03: Оборудование компьютерное, электронное и оптическое
89.1.77.03-0001 | Автоматизированное рабочее место АРМ администратора сети ОТС и ОбТС (мобильный программно-аппаратный комплекс) | шт
26.20.30.000.89.1.77.03-0001-000 | Автоматизированное рабочее место АРМ администратора сети ОТС и ОбТС (мобильный программно-аппаратный комплекс) | шт
89.1.77.03-0002 | Адаптер акустический к пульту ЦПО для подключения внешней акустической системы | шт
26.30.23.000.89.1.77.03-0002-000 | Адаптер акустический к пульту ЦПО для подключения внешней акустической системы | шт
89.1.77.03-0003 | Аппарат телефонный ТАТГ-01 | шт
26.30.23.000.89.1.77.03-0003-000 | Аппарат телефонный ТАТГ-01 | шт
89.1.77.03-0004 | Аппаратура двусторонней связи "Пассажир-кассир" АПК-1 | компл
26.30.23.000.89.1.77.03-0004-000 | Аппаратура двусторонней связи "Пассажир-кассир" АПК-1 | компл
89.1.77.03-0005 | Аппаратура цифровой связи совещаний АЦСС-11 исполнение 1 | шт
26.30.11.110.89.1.77.03-0005-000 | Аппаратура цифровой связи совещаний АЦСС-11 исполнение 1 | шт
89.1.77.03-0006 | Аппаратура цифровой связи совещаний АЦСС-11 исполнение 2 | шт
26.30.11.110.89.1.77.03-0006-000 | Аппаратура цифровой связи совещаний АЦСС-11 исполнение 2 | шт
89.1.77.03-0007 | Аппаратура цифровой связи совещаний АЦСС-11 исполнение 4 | шт
26.30.11.110.89.1.77.03-0007-000 | Аппаратура цифровой связи совещаний АЦСС-11 исполнение 4 | шт
89.1.77.03-0008 | Блок вентиляторов БВ-2 | шт
26.30.30.000.89.1.77.03-0008-000 | Блок вентиляторов БВ-2 | шт
89.1.77.03-0009 | Блок защиты БЗИС2-8 | шт
26.30.30.000.89.1.77.03-0009-000 | Блок защиты БЗИС2-8 | шт
89.1.77.03-0010 | Блок защиты БЗМЖС2-4 | шт
26.30.30.000.89.1.77.03-0010-000 | Блок защиты БЗМЖС2-4 | шт
89.1.77.03-0011 | Блок защиты БЗПС2-4РГФ | шт
26.30.30.000.89.1.77.03-0011-000 | Блок защиты БЗПС2-4РГФ | шт
89.1.77.03-0012 | Блок защиты БЗУ2-16 | шт
26.30.30.000.89.1.77.03-0012-000 | Блок защиты БЗУ2-16 | шт
89.1.77.03-0013 | Блок защиты БЗУ2-24 | шт
26.30.30.000.89.1.77.03-0013-000 | Блок защиты БЗУ2-24 | шт
89.1.77.03-0014 | Блок питания БП-200 (без поддержки АКБ) | шт
26.30.30.000.89.1.77.03-0014-000 | Блок питания БП-200 (без поддержки АКБ) | шт
89.1.77.03-0015 | Блок питания БП-220/12-10 | шт
26.30.30.000.89.1.77.03-0015-000 | Блок питания БП-220/12-10 | шт
89.1.77.03-0016 | Блок питания БП-48/12-10 | шт
26.30.30.000.89.1.77.03-0016-000 | Блок питания БП-48/12-10 | шт
89.1.77.03-0017 | Блок питания БП-ПР 220В | шт
26.30.30.000.89.1.77.03-0017-000 | Блок питания БП-ПР 220В | шт
89.1.77.03-0018 | Блок розеток на 8 гнезд с выключателем и сетевым фильтром | шт
26.30.30.000.89.1.77.03-0018-000 | Блок розеток на 8 гнезд с выключателем и сетевым фильтром | шт
89.1.77.03-0019 | Блок сопряжения с системой мониторинга БССМ | шт
26.30.30.000.89.1.77.03-0019-000 | Блок сопряжения с системой мониторинга БССМ | шт
89.1.77.03-0020 | Блок управления резервом БУР-32 | шт
26.30.30.000.89.1.77.03-0020-000 | Блок управления резервом БУР-32 | шт
89.1.77.03-0021 | Блок управления резервом БУР-32В | шт
26.30.30.000.89.1.77.03-0021-000 | Блок управления резервом БУР-32В | шт
89.1.77.03-0022 | Бокс | шт
26.30.30.000.89.1.77.03-0022-000 | Бокс | шт
89.1.77.03-0023 | Громкоговоритель контрольный ГРК-01 | шт
26.30.23.000.89.1.77.03-0023-000 | Громкоговоритель контрольный ГРК-01 | шт
89.1.77.03-0024 | Датчик тепловой адресный ДТА-01 | шт
26.30.50.121.89.1.77.03-0024-000 | Датчик тепловой адресный ДТА-01 | шт
89.1.77.03-0025 | Информатор речевой ИР-32 | шт
26.30.23.000.89.1.77.03-0025-000 | Информатор речевой ИР-32 | шт
89.1.77.03-0026 | Источник бесперебойного питания | шт
26.30.30.000.89.1.77.03-0026-000 | Источник бесперебойного питания | шт
89.1.77.03-0027 | Каркас кросса 19" | шт
26.30.30.000.89.1.77.03-0027-000 | Каркас кросса 19" | шт
89.1.77.03-0028 | Комплект абонентский ДЕКТ (АК1.7) | шт
26.30.23.000.89.1.77.03-0028-000 | Комплект абонентский ДЕКТ (АК1.7) | шт
89.1.77.03-0029 | Комплект аппаратуры цифровой связи совещаний АЦСС-11 исп. 1 | шт
26.30.11.110.89.1.77.03-0029-000 | Комплект аппаратуры цифровой связи совещаний АЦСС-11 исп. 1 | шт
89.1.77.03-0030 | Комплект аппаратуры цифровой связи совещаний АЦСС-11 исп. 2 | шт
26.30.11.110.89.1.77.03-0030-000 | Комплект аппаратуры цифровой связи совещаний АЦСС-11 исп. 2 | шт
89.1.77.03-0031 | Комплект аппаратуры цифровой связи совещаний АЦСС-11 исп. 4 | шт
26.30.11.110.89.1.77.03-0031-000 | Комплект аппаратуры цифровой связи совещаний АЦСС-11 исп. 4 | шт
89.1.77.03-0032 | Комплект базовый УМК-4x500 | шт
26.30.30.000.89.1.77.03-0032-000 | Комплект базовый УМК-4x500 | шт
89.1.77.03-0033 | Комплект боковых разъемов для МДК | шт
26.30.30.000.89.1.77.03-0033-000 | Комплект боковых разъемов для МДК | шт
89.1.77.03-0034 | Комплект вентилятора дополнительный | шт
26.30.30.000.89.1.77.03-0034-000 | Комплект вентилятора дополнительный | шт
89.1.77.03-0035 | Комплект оборудования парковой связи УМК-4x250-01 | шт
26.30.30.000.89.1.77.03-0035-000 | Комплект оборудования парковой связи УМК-4x250-01 | шт
89.1.77.03-0036 | Комплект оборудования парковой связи УМК-4x250-02 | шт
26.30.30.000.89.1.77.03-0036-000 | Комплект оборудования парковой связи УМК-4x250-02 | шт
89.1.77.03-0037 | Комплект оборудования парковой связи УМК-4x250-04 | шт
26.30.30.000.89.1.77.03-0037-000 | Комплект оборудования парковой связи УМК-4x250-04 | шт
89.1.77.03-0038 | Комплект установочный для крепления ИМ-01 на столбе диаметром 120 мм | шт
26.30.30.000.89.1.77.03-0038-000 | Комплект установочный для крепления ИМ-01 на столбе диаметром 120 мм | шт
89.1.77.03-0039 | Комплект установочный для крепления ИМ-01 на столбе диаметром 220-300 мм | шт
26.30.30.000.89.1.77.03-0039-000 | Комплект установочный для крепления ИМ-01 на столбе диаметром 220-300 мм | шт
89.1.77.03-0040 | Комплект установочный для крепления ППУ/А и ППУ/А-У на столбе 220-300 мм | шт
26.30.30.000.89.1.77.03-0040-000 | Комплект установочный для крепления ППУ/А и ППУ/А-У на столбе 220-300 мм | шт
89.1.77.03-0041 | Комплект установочный для крепления ППУ/А и ППУ/А-У на столбе диаметром 120 мм | шт
26.30.30.000.89.1.77.03-0041-000 | Комплект установочный для крепления ППУ/А и ППУ/А-У на столбе диаметром 120 мм | шт
89.1.77.03-0042 | Комплект установочный для крепления фильтров УКФ-1 | шт
26.30.30.000.89.1.77.03-0042-000 | Комплект установочный для крепления фильтров УКФ-1 | шт
89.1.77.03-0043 | Комплект установочный для шкафа ШВЗПС | шт
26.30.30.000.89.1.77.03-0043-000 | Комплект установочный для шкафа ШВЗПС | шт
89.1.77.03-0044 | Комплект установочный МДК | шт
26.30.30.000.89.1.77.03-0044-000 | Комплект установочный МДК | шт
89.1.77.03-0045 | Комплект установочный настенный МДК-УКН1 | шт
26.30.30.000.89.1.77.03-0045-000 | Комплект установочный настенный МДК-УКН1 | шт
89.1.77.03-0046 | Комплект установочный настенный МДК-УКН2 | шт
26.30.30.000.89.1.77.03-0046-000 | Комплект установочный настенный МДК-УКН2 | шт
89.1.77.03-0047 | Комплект установочный настенный МДК-УКН3 | шт
26.30.30.000.89.1.77.03-0047-000 | Комплект установочный настенный МДК-УКН3 | шт
89.1.77.03-0048 | Комплект установочный СМК-30 | шт
26.30.30.000.89.1.77.03-0048-000 | Комплект установочный СМК-30 | шт
89.1.77.03-0049 | Комплект установочный УК УВЗ-1 | шт
26.30.30.000.89.1.77.03-0049-000 | Комплект установочный УК УВЗ-1 | шт
89.1.77.03-0050 | Комплект установочный УК УВЗ-2 | шт
26.30.30.000.89.1.77.03-0050-000 | Комплект установочный УК УВЗ-2 | шт
89.1.77.03-0051 | Комплект установочный УК УВЗ-2-1 | шт
26.30.30.000.89.1.77.03-0051-000 | Комплект установочный УК УВЗ-2-1 | шт
89.1.77.03-0052 | Контакт заземления групповой | шт
26.30.30.000.89.1.77.03-0052-000 | Контакт заземления групповой | шт
89.1.77.03-0053 | Крейт КРМУ-4.1 | шт
26.30.40.120.89.1.77.03-0053-000 | Крейт КРМУ-4.1 | шт
89.1.77.03-0054 | Крейт УМК-4х250 | шт
26.30.30.000.89.1.77.03-0054-000 | Крейт УМК-4х250 | шт
89.1.77.03-0055 | Крейт УМК-4х500 | шт
26.30.30.000.89.1.77.03-0055-000 | Крейт УМК-4х500 | шт
89.1.77.03-0056 | Кросс 19" на 100 пар | шт
26.30.30.000.89.1.77.03-0056-000 | Кросс 19" на 100 пар | шт
89.1.77.03-0057 | Кросс 19", 150 пар | шт
26.30.30.000.89.1.77.03-0057-000 | Кросс 19", 150 пар | шт
89.1.77.03-0058 | Кросс 19", 180 пар | шт
26.30.30.000.89.1.77.03-0058-000 | Кросс 19", 180 пар | шт
89.1.77.03-0059 | Кросс 19", 30 пар | шт
26.30.30.000.89.1.77.03-0059-000 | Кросс 19", 30 пар | шт
89.1.77.03-0060 | Кросс 19", 360 пар | шт
26.30.30.000.89.1.77.03-0060-000 | Кросс 19", 360 пар | шт
89.1.77.03-0061 | Кросс 19", 60 пар | шт
26.30.30.000.89.1.77.03-0061-000 | Кросс 19", 60 пар | шт
89.1.77.03-0062 | Кросс 19", 90 пар | шт
26.30.30.000.89.1.77.03-0062-000 | Кросс 19", 90 пар | шт
89.1.77.03-0063 | Кросс оптический КОПТ-16Ф | шт
26.30.30.000.89.1.77.03-0063-000 | Кросс оптический КОПТ-16Ф | шт
89.1.77.03-0064 | Кросс оптический КОПТ-48Ф | шт
26.30.30.000.89.1.77.03-0064-000 | Кросс оптический КОПТ-48Ф | шт
89.1.77.03-0065 | Магазин защиты 2/10 на 10 пар с разрядниками | шт
26.30.30.000.89.1.77.03-0065-000 | Магазин защиты 2/10 на 10 пар с разрядниками | шт
89.1.77.03-0066 | Медиаконвертер МК-4 | шт
26.30.30.000.89.1.77.03-0066-000 | Медиаконвертер МК-4 | шт
89.1.77.03-0067 | Микрофон внешний пульта ЦПО | шт
26.30.30.000.89.1.77.03-0067-000 | Микрофон внешний пульта ЦПО | шт
89.1.77.03-0068 | Микрофон измерительный ИМ-01 | шт
26.30.30.000.89.1.77.03-0068-000 | Микрофон измерительный ИМ-01 | шт
89.1.77.03-0069 | Модуль БП-220/1000 | шт
26.30.30.000.89.1.77.03-0069-000 | Модуль БП-220/1000 | шт
89.1.77.03-0070 | Модуль БП-220/400 | шт
26.30.30.000.89.1.77.03-0070-000 | Модуль БП-220/400 | шт
89.1.77.03-0071 | Модуль БП-48/1000 | шт
26.30.30.000.89.1.77.03-0071-000 | Модуль БП-48/1000 | шт
89.1.77.03-0072 | Модуль БП-48/400 | шт
26.30.30.000.89.1.77.03-0072-000 | Модуль БП-48/400 | шт
89.1.77.03-0073 | Модуль защиты МЗ1-НТ-230-1,25 | шт
26.30.30.000.89.1.77.03-0073-000 | Модуль защиты МЗ1-НТ-230-1,25 | шт
89.1.77.03-0074 | Модуль защиты МЗ1-НТ-350-1,25 | шт
26.30.30.000.89.1.77.03-0074-000 | Модуль защиты МЗ1-НТ-350-1,25 | шт
89.1.77.03-0075 | Модуль защиты МЗ1-НТ-90-1,25 | шт
26.30.30.000.89.1.77.03-0075-000 | Модуль защиты МЗ1-НТ-90-1,25 | шт
89.1.77.03-0076 | Модуль защиты МЗ2-НТ-120-0,2-СП | шт
26.30.30.000.89.1.77.03-0076-000 | Модуль защиты МЗ2-НТ-120-0,2-СП | шт
89.1.77.03-0077 | Модуль защиты МЗ2-НТ-220-0,4-СП | шт
26.30.30.000.89.1.77.03-0077-000 | Модуль защиты МЗ2-НТ-220-0,4-СП | шт
89.1.77.03-0078 | Модуль защиты МЗ2-НТ-300-0,2-СП | шт
26.30.30.000.89.1.77.03-0078-000 | Модуль защиты МЗ2-НТ-300-0,2-СП | шт
89.1.77.03-0079 | Модуль защиты МЗ-51 | шт
26.30.30.000.89.1.77.03-0079-000 | Модуль защиты МЗ-51 | шт
89.1.77.03-0080 | Модуль защиты МЗППУ-2-48 | шт
26.30.30.000.89.1.77.03-0080-000 | Модуль защиты МЗППУ-2-48 | шт
89.1.77.03-0081 | Модуль защиты МЗППУ-2-90 | шт
26.30.30.000.89.1.77.03-0081-000 | Модуль защиты МЗППУ-2-90 | шт
89.1.77.03-0082 | Модуль защиты МЗР1-230-2 | шт
26.30.30.000.89.1.77.03-0082-000 | Модуль защиты МЗР1-230-2 | шт
89.1.77.03-0083 | Модуль защиты МЗФ-1 | шт
26.30.30.000.89.1.77.03-0083-000 | Модуль защиты МЗФ-1 | шт
89.1.77.03-0084 | Модуль МДК-М12 | шт
26.30.11.110.89.1.77.03-0084-000 | Модуль МДК-М12 | шт
89.1.77.03-0085 | Модуль МДК-М1Ф | шт
26.30.11.110.89.1.77.03-0085-000 | Модуль МДК-М1Ф | шт
89.1.77.03-0086 | Модуль МДК-М3 | шт
26.30.11.110.89.1.77.03-0086-000 | Модуль МДК-М3 | шт
89.1.77.03-0087 | Модуль МДК-М4 | шт
26.30.11.110.89.1.77.03-0087-000 | Модуль МДК-М4 | шт
89.1.77.03-0088 | Модуль МДК-М7 | шт
26.30.11.110.89.1.77.03-0088-000 | Модуль МДК-М7 | шт
89.1.77.03-0089 | Модуль МДК-М8 | шт
26.30.11.110.89.1.77.03-0089-000 | Модуль МДК-М8 | шт
89.1.77.03-0090 | Модуль МДК-М9 | шт
26.30.11.110.89.1.77.03-0090-000 | Модуль МДК-М9 | шт
89.1.77.03-0091 | Модуль МИ-4П | шт
26.30.11.110.89.1.77.03-0091-000 | Модуль МИ-4П | шт
89.1.77.03-0092 | Модуль МКО | шт
26.30.11.110.89.1.77.03-0092-000 | Модуль МКО | шт
89.1.77.03-0093 | Модуль МППР-02 | шт
26.30.11.110.89.1.77.03-0093-000 | Модуль МППР-02 | шт
89.1.77.03-0094 | Модуль МППР-160Д40 | шт
26.30.11.110.89.1.77.03-0094-000 | Модуль МППР-160Д40 | шт
89.1.77.03-0095 | Модуль МПРД-160Д45 | шт
26.30.11.110.89.1.77.03-0095-000 | Модуль МПРД-160Д45 | шт
89.1.77.03-0096 | Модуль МПРМ-160Д | шт
26.30.11.110.89.1.77.03-0096-000 | Модуль МПРМ-160Д | шт
89.1.77.03-0097 | Модуль МРП | шт
26.30.11.110.89.1.77.03-0097-000 | Модуль МРП | шт
89.1.77.03-0098 | Модуль МСР-01 | шт
26.30.11.110.89.1.77.03-0098-000 | Модуль МСР-01 | шт
89.1.77.03-0099 | Модуль переключения антенны МПА-1 | шт
26.30.40.120.89.1.77.03-0099-000 | Модуль переключения антенны МПА-1 | шт
89.1.77.03-0100 | Модуль порошкового пожаротушения Модуль газопорошкового пожаротушения | компл
26.30.50.129.89.1.77.03-0100-000 | Модуль порошкового пожаротушения Модуль газопорошкового пожаротушения | компл
89.1.77.03-0101 | Модуль системный СМС2 оптический (оптический 2 оптич. порта, 4 порта Е1) | шт
26.30.30.000.89.1.77.03-0101-000 | Модуль системный СМС2 оптический (оптический 2 оптич. порта, 4 порта Е1) | шт
89.1.77.03-0102 | Модуль системный СМС5 оптический (оптический 5 оптич. портов, 4 порта Е1) | шт
26.30.30.000.89.1.77.03-0102-000 | Модуль системный СМС5 оптический (оптический 5 оптич. портов, 4 порта Е1) | шт
89.1.77.03-0103 | Модуль СМС4М47-КС | шт
26.30.30.000.89.1.77.03-0103-000 | Модуль СМС4М47-КС | шт
89.1.77.03-0104 | Модуль УТЦ-130 | шт
26.30.30.000.89.1.77.03-0104-000 | Модуль УТЦ-130 | шт
89.1.77.03-0105 | Модуль УТЦ-250 | шт
26.30.30.000.89.1.77.03-0105-000 | Модуль УТЦ-250 | шт
89.1.77.03-0106 | Модуль УТЦ-500 | шт
26.30.30.000.89.1.77.03-0106-000 | Модуль УТЦ-500 | шт
89.1.77.03-0107 | Модуль УТЦ-60 | шт
26.30.30.000.89.1.77.03-0107-000 | Модуль УТЦ-60 | шт
89.1.77.03-0108 | Мультиплексор мультисервисный СМК-30 | шт
26.30.11.110.89.1.77.03-0108-000 | Мультиплексор мультисервисный СМК-30 | шт
89.1.77.03-0109 | Наушники для диагностики канала ТЧ | шт
26.30.30.000.89.1.77.03-0109-000 | Наушники для диагностики канала ТЧ | шт
89.1.77.03-0110 | Ограничитель импульсных напряжений четырехполюсный ОПВ-С/4P | шт
26.30.30.000.89.1.77.03-0110-000 | Ограничитель импульсных напряжений четырехполюсный ОПВ-С/4P | шт
89.1.77.03-0111 | Организатор кабельный горизонтальный ОКГ-01 | шт
26.30.30.000.89.1.77.03-0111-000 | Организатор кабельный горизонтальный ОКГ-01 | шт
89.1.77.03-0112 | Педаль диспетчера одинарная ПД-1МП | шт
26.30.30.000.89.1.77.03-0112-000 | Педаль диспетчера одинарная ПД-1МП | шт
89.1.77.03-0113 | Педаль ПД-3 | шт
26.30.30.000.89.1.77.03-0113-000 | Педаль ПД-3 | шт
89.1.77.03-0114 | Плинт заземления 2/34 | шт
26.30.30.000.89.1.77.03-0114-000 | Плинт заземления 2/34 | шт
89.1.77.03-0115 | Полка аккумуляторная (нагрузка до 250 кг, для шкафа 600x600 мм) | шт
26.30.30.000.89.1.77.03-0115-000 | Полка аккумуляторная (нагрузка до 250 кг, для шкафа 600x600 мм) | шт
89.1.77.03-0116 | Полка аккумуляторная (нагрузка до 250 кг, для шкафа 600x600 мм) с адаптерными шинами | шт
26.30.30.000.89.1.77.03-0116-000 | Полка аккумуляторная (нагрузка до 250 кг, для шкафа 600x600 мм) с адаптерными шинами | шт
89.1.77.03-0117 | Полка аккумуляторная (нагрузка до 400 кг, для шкафа 600x600 мм) | шт
26.30.30.000.89.1.77.03-0117-000 | Полка аккумуляторная (нагрузка до 400 кг, для шкафа 600x600 мм) | шт
89.1.77.03-0118 | Полка аккумуляторная (нагрузка до 400 кг, для шкафа глубиной 800 мм) | шт
26.30.30.000.89.1.77.03-0118-000 | Полка аккумуляторная (нагрузка до 400 кг, для шкафа глубиной 800 мм) | шт
89.1.77.03-0119 | Полка под РЛСМ-10 | шт
26.30.30.000.89.1.77.03-0119-000 | Полка под РЛСМ-10 | шт
89.1.77.03-0120 | Полка приборная (нагрузка до 100 кг) | шт
26.30.30.000.89.1.77.03-0120-000 | Полка приборная (нагрузка до 100 кг) | шт
89.1.77.03-0121 | Полка приборная (нагрузка до 25 кг) | шт
26.30.30.000.89.1.77.03-0121-000 | Полка приборная (нагрузка до 25 кг) | шт
89.1.77.03-0122 | Приставка ПРК-48 | шт
26.30.23.000.89.1.77.03-0122-000 | Приставка ПРК-48 | шт
89.1.77.03-0123 | Приставка ПР-П | шт
26.30.23.000.89.1.77.03-0123-000 | Приставка ПР-П | шт
89.1.77.03-0124 | Пульт дежурного по станции ПДС, комплектация 1 | шт
26.30.23.000.89.1.77.03-0124-000 | Пульт дежурного по станции ПДС, комплектация 1 | шт
89.1.77.03-0125 | Пульт дежурного по станции ПДС, комплектация 2 | шт
26.30.23.000.89.1.77.03-0125-000 | Пульт дежурного по станции ПДС, комплектация 2 | шт
89.1.77.03-0126 | Пульт дежурного по станции ПДС/И, комплектация 1 | шт
26.30.23.000.89.1.77.03-0126-000 | Пульт дежурного по станции ПДС/И, комплектация 1 | шт
89.1.77.03-0127 | Пульт дежурного по станции ПДС/И, комплектация 2 | шт
26.30.23.000.89.1.77.03-0127-000 | Пульт дежурного по станции ПДС/И, комплектация 2 | шт
89.1.77.03-0128 | Пульт оператора/участника ПОСС-1 | шт
26.30.23.000.89.1.77.03-0128-000 | Пульт оператора/участника ПОСС-1 | шт
89.1.77.03-0129 | Пульт руководителя ПР, комплектация 1 | шт
26.30.23.000.89.1.77.03-0129-000 | Пульт руководителя ПР, комплектация 1 | шт
89.1.77.03-0130 | Пульт руководителя ПР, комплектация 2 | шт
26.30.23.000.89.1.77.03-0130-000 | Пульт руководителя ПР, комплектация 2 | шт
89.1.77.03-0131 | Пульт руководителя ПР/И, комплектация 2 | шт
26.30.23.000.89.1.77.03-0131-000 | Пульт руководителя ПР/И, комплектация 2 | шт
89.1.77.03-0132 | Пульт технологической связи ПТС, комплектация 1 | шт
26.30.23.000.89.1.77.03-0132-000 | Пульт технологической связи ПТС, комплектация 1 | шт
89.1.77.03-0133 | Пульт технологической связи ПТС/И, комплектация 1 | шт
26.30.23.000.89.1.77.03-0133-000 | Пульт технологической связи ПТС/И, комплектация 1 | шт
89.1.77.03-0134 | Пульт технологической связи ПТС/И, комплектация 2 | шт
26.30.23.000.89.1.77.03-0134-000 | Пульт технологической связи ПТС/И, комплектация 2 | шт
89.1.77.03-0135 | Пульт технологической связи ПТС/О, комплектация 1 | шт
26.30.23.000.89.1.77.03-0135-000 | Пульт технологической связи ПТС/О, комплектация 1 | шт
89.1.77.03-0136 | Пульт технологической связи ПТС/О, комплектация 2 | шт
26.30.23.000.89.1.77.03-0136-000 | Пульт технологической связи ПТС/О, комплектация 2 | шт
89.1.77.03-0137 | Радиостанция локомотивная РЛСМ-10-02 | шт
26.30.11.150.89.1.77.03-0137-000 | Радиостанция локомотивная РЛСМ-10-02 | шт
89.1.77.03-0138 | Радиостанция локомотивная РЛСМ-10-11-Д | шт
26.30.11.150.89.1.77.03-0138-000 | Радиостанция локомотивная РЛСМ-10-11-Д | шт
89.1.77.03-0139 | Радиостанция локомотивная РЛСМ-10-30-Д | шт
26.30.11.150.89.1.77.03-0139-000 | Радиостанция локомотивная РЛСМ-10-30-Д | шт
89.1.77.03-0140 | Радиостанция стационарная РЛСМ-10-42.124 | шт
26.30.11.150.89.1.77.03-0140-000 | Радиостанция стационарная РЛСМ-10-42.124 | шт
89.1.77.03-0141 | Радиостанция стационарная РЛСМ-10-42.224 | шт
26.30.11.150.89.1.77.03-0141-000 | Радиостанция стационарная РЛСМ-10-42.224 | шт
89.1.77.03-0142 | Радиостанция стационарная РЛСМ-10-44.120 | шт
26.30.11.150.89.1.77.03-0142-000 | Радиостанция стационарная РЛСМ-10-44.120 | шт
89.1.77.03-0143 | Радиостанция стационарная РЛСМ-10-44.420 | шт
26.30.11.150.89.1.77.03-0143-000 | Радиостанция стационарная РЛСМ-10-44.420 | шт
89.1.77.03-0144 | Радиостанция стационарная РЛСМ-10-45.120 | шт
26.30.11.150.89.1.77.03-0144-000 | Радиостанция стационарная РЛСМ-10-45.120 | шт
89.1.77.03-0145 | Радиостанция стационарная РЛСМ-10-45.220 | шт
26.30.11.150.89.1.77.03-0145-000 | Радиостанция стационарная РЛСМ-10-45.220 | шт
89.1.77.03-0146 | Радиостанция стационарная РЛСМ-10-45.510 | шт
26.30.11.150.89.1.77.03-0146-000 | Радиостанция стационарная РЛСМ-10-45.510 | шт
89.1.77.03-0147 | Радиостанция стационарная РЛСМ-10-45.520 | шт
26.30.11.150.89.1.77.03-0147-000 | Радиостанция стационарная РЛСМ-10-45.520 | шт
89.1.77.03-0148 | Рамка откидная для таблички 2/10 (6089 2 015-01) | шт
26.30.30.000.89.1.77.03-0148-000 | Рамка откидная для таблички 2/10 (6089 2 015-01) | шт
89.1.77.03-0149 | Рамка откидная для таблички 2/8 (6036 2 005-02) | шт
26.30.30.000.89.1.77.03-0149-000 | Рамка откидная для таблички 2/8 (6036 2 005-02) | шт
89.1.77.03-0150 | Регенератор линейного тракта грунтовой РЛТ-1 исп. 1 | шт
26.30.30.000.89.1.77.03-0150-000 | Регенератор линейного тракта грунтовой РЛТ-1 исп. 1 | шт
89.1.77.03-0151 | Секция распределительная с органайзером СР-19"/3U-ГСО (пустая) | шт
26.30.30.000.89.1.77.03-0151-000 | Секция распределительная с органайзером СР-19"/3U-ГСО (пустая) | шт
89.1.77.03-0152 | Сервер станционный СС | шт
26.30.11.110.89.1.77.03-0152-000 | Сервер станционный СС | шт
89.1.77.03-0153 | Система акустическая СА-24/48 | шт
26.30.23.000.89.1.77.03-0153-000 | Система акустическая СА-24/48 | шт
89.1.77.03-0154 | Стабилизатор напряжения, выходная мощность 1200 ВА, напряжение 220 В | шт
26.30.30.000.89.1.77.03-0154-000 | Стабилизатор напряжения, выходная мощность 1200 ВА, напряжение 220 В | шт
89.1.77.03-0155 | Станция коммутационная СМК-30 | шт
26.30.11.110.89.1.77.03-0155-000 | Станция коммутационная СМК-30 | шт
89.1.77.03-0156 | Субмодуль СМА-2-2П | шт
26.30.30.000.89.1.77.03-0156-000 | Субмодуль СМА-2-2П | шт
89.1.77.03-0157 | Субмодуль СМА-2-4 | шт
26.30.30.000.89.1.77.03-0157-000 | Субмодуль СМА-2-4 | шт
89.1.77.03-0158 | Субмодуль СМА-2-4И | шт
26.30.30.000.89.1.77.03-0158-000 | Субмодуль СМА-2-4И | шт
89.1.77.03-0159 | Субмодуль СМА-2-8 | шт
26.30.30.000.89.1.77.03-0159-000 | Субмодуль СМА-2-8 | шт
89.1.77.03-0160 | Субмодуль СМА-3-4 | шт
26.30.30.000.89.1.77.03-0160-000 | Субмодуль СМА-3-4 | шт
89.1.77.03-0161 | Субмодуль СМА-4-4 | шт
26.30.30.000.89.1.77.03-0161-000 | Субмодуль СМА-4-4 | шт
89.1.77.03-0162 | Субмодуль СМА-4-4Д | шт
26.30.30.000.89.1.77.03-0162-000 | Субмодуль СМА-4-4Д | шт
89.1.77.03-0163 | Субмодуль СМГП-8 | шт
26.30.30.000.89.1.77.03-0163-000 | Субмодуль СМГП-8 | шт
89.1.77.03-0164 | Субмодуль СМЛТ-2Е | шт
26.30.30.000.89.1.77.03-0164-000 | Субмодуль СМЛТ-2Е | шт
89.1.77.03-0165 | Субмодуль СМЛТ-2С | шт
26.30.30.000.89.1.77.03-0165-000 | Субмодуль СМЛТ-2С | шт
89.1.77.03-0166 | Субмодуль СМЛТ-2СД | шт
26.30.30.000.89.1.77.03-0166-000 | Субмодуль СМЛТ-2СД | шт
89.1.77.03-0167 | Субмодуль СМОПС | шт
26.30.30.000.89.1.77.03-0167-000 | Субмодуль СМОПС | шт
89.1.77.03-0168 | Субмодуль СМПЕ1-4 | шт
26.30.30.000.89.1.77.03-0168-000 | Субмодуль СМПЕ1-4 | шт
89.1.77.03-0169 | Субмодуль СМПП | шт
26.30.30.000.89.1.77.03-0169-000 | Субмодуль СМПП | шт
89.1.77.03-0170 | Субмодуль СМТУТС-2-РП | шт
26.30.40.120.89.1.77.03-0170-000 | Субмодуль СМТУТС-2-РП | шт
89.1.77.03-0171 | Субмодуль СМЦГ-4 | шт
26.30.30.000.89.1.77.03-0171-000 | Субмодуль СМЦГ-4 | шт
89.1.77.03-0172 | Субмодуль СМЦИ-4К | шт
26.30.30.000.89.1.77.03-0172-000 | Субмодуль СМЦИ-4К | шт
89.1.77.03-0173 | Субмодуль СМЦИ-4С | шт
26.30.30.000.89.1.77.03-0173-000 | Субмодуль СМЦИ-4С | шт
89.1.77.03-0174 | Субмодуль СМЦК-4П | шт
26.30.30.000.89.1.77.03-0174-000 | Субмодуль СМЦК-4П | шт
89.1.77.03-0175 | Субмодуль СМЦП-4 | шт
26.30.30.000.89.1.77.03-0175-000 | Субмодуль СМЦП-4 | шт
89.1.77.03-0176 | Субмодуль СМЦПД-4 | шт
26.30.30.000.89.1.77.03-0176-000 | Субмодуль СМЦПД-4 | шт
89.1.77.03-0177 | Субмодуль СМЦПД-8 | шт
26.30.30.000.89.1.77.03-0177-000 | Субмодуль СМЦПД-8 | шт
89.1.77.03-0178 | Считыватель бесконтактный | шт
26.30.50.119.89.1.77.03-0178-000 | Считыватель бесконтактный | шт
89.1.77.03-0179 | Усилитель трансляционный УТ-200М | шт
26.30.23.000.89.1.77.03-0179-000 | Усилитель трансляционный УТ-200М | шт
89.1.77.03-0180 | Усилитель трансляционный УТ-600 | шт
26.30.23.000.89.1.77.03-0180-000 | Усилитель трансляционный УТ-600 | шт
89.1.77.03-0181 | Устройство антенно-согласующее стационарное АСУС-3 | шт
26.30.40.110.89.1.77.03-0181-000 | Устройство антенно-согласующее стационарное АСУС-3 | шт
89.1.77.03-0182 | Устройство звуковоспроизводящее ЗВУ-Н-1 | шт
26.30.23.000.89.1.77.03-0182-000 | Устройство звуковоспроизводящее ЗВУ-Н-1 | шт
89.1.77.03-0183 | Устройство переговорное внутреннее УПВ | шт
26.30.23.000.89.1.77.03-0183-000 | Устройство переговорное внутреннее УПВ | шт
89.1.77.03-0184 | Устройство переговорное парковое внутреннее ППУ/А-В | шт
26.30.23.000.89.1.77.03-0184-000 | Устройство переговорное парковое внутреннее ППУ/А-В | шт
89.1.77.03-0185 | Устройство переговорное парковое ППУ/А, исполнение диэлектрическое вандалоустойчивое с адресным режимом и диагностикой, настенное крепление | шт
26.30.23.000.89.1.77.03-0185-000 | Устройство переговорное парковое ППУ/А, исполнение диэлектрическое вандалоустойчивое с адресным режимом и диагностикой, настенное крепление | шт
89.1.77.03-0186 | Устройство переговорное парковое ППУ/А-ВС, исполнение для встраивания в столб | шт
26.30.23.000.89.1.77.03-0186-000 | Устройство переговорное парковое ППУ/А-ВС, исполнение для встраивания в столб | шт
89.1.77.03-0187 | Устройство переговорное парковое упрощенное ППУ/А-УВС, исполнение для встраивания в столб | шт
26.30.23.000.89.1.77.03-0187-000 | Устройство переговорное парковое упрощенное ППУ/А-УВС, исполнение для встраивания в столб | шт
89.1.77.03-0188 | Фальш-панель БП | шт
26.30.30.000.89.1.77.03-0188-000 | Фальш-панель БП | шт
89.1.77.03-0189 | Фальш-панель УТЦ-500 | шт
26.30.30.000.89.1.77.03-0189-000 | Фальш-панель УТЦ-500 | шт
89.1.77.03-0190 | Цифровая приставка к пульту оператора ЦППО-16 | шт
26.30.23.000.89.1.77.03-0190-000 | Цифровая приставка к пульту оператора ЦППО-16 | шт
89.1.77.03-0191 | Цифровой пульт оператора ЦПО-12 | шт
26.30.23.000.89.1.77.03-0191-000 | Цифровой пульт оператора ЦПО-12 | шт
89.1.77.03-0192 | Цифровой пульт оператора ЦПО-19 | шт
26.30.23.000.89.1.77.03-0192-000 | Цифровой пульт оператора ЦПО-19 | шт
89.1.77.03-0193 | Шина заземляющая 2/10 (5909 3 041-00) | шт
26.30.30.000.89.1.77.03-0193-000 | Шина заземляющая 2/10 (5909 3 041-00) | шт
89.1.77.03-0194 | Шкаф аппаратный напольный 19" 42U в комплекте с принадлежностями, 600x600x2000 | шт
26.30.30.000.89.1.77.03-0194-000 | Шкаф аппаратный напольный 19" 42U в комплекте с принадлежностями, 600x600x2000 | шт
89.1.77.03-0195 | Шкаф аппаратный напольный 19" 42U, 600x600x2000, в комплекте с принадлежностями | шт
26.30.30.000.89.1.77.03-0195-000 | Шкаф аппаратный напольный 19" 42U, 600x600x2000, в комплекте с принадлежностями | шт
89.1.77.03-0196 | Шкаф аппаратный напольный 19", 38U, 600x600x1800, в комплекте с принадлежностями | шт
26.30.30.000.89.1.77.03-0196-000 | Шкаф аппаратный напольный 19", 38U, 600x600x1800, в комплекте с принадлежностями | шт
89.1.77.03-0197 | Шкаф аппаратный напольный 19", 42U, 600x600x2100, в комплекте с принадлежностями | шт
26.30.30.000.89.1.77.03-0197-000 | Шкаф аппаратный напольный 19", 42U, 600x600x2100, в комплекте с принадлежностями | шт
89.1.77.03-0198 | Шкаф аппаратный напольный 19", 42U, 600x800x2000, в комплекте с принадлежностями | шт
26.30.30.000.89.1.77.03-0198-000 | Шкаф аппаратный напольный 19", 42U, 600x800x2000, в комплекте с принадлежностями | шт
89.1.77.03-0199 | Шкаф аппаратный напольный 19", 47U, 600x600x2200, в комплекте с принадлежностями | шт
26.30.30.000.89.1.77.03-0199-000 | Шкаф аппаратный напольный 19", 47U, 600x600x2200, в комплекте с принадлежностями | шт
89.1.77.03-0200 | Шкаф аппаратный напольный 19", 47U, 600x800x2200, в комплекте с принадлежностями | шт
26.30.30.000.89.1.77.03-0200-000 | Шкаф аппаратный напольный 19", 47U, 600x800x2200, в комплекте с принадлежностями | шт
89.1.77.03-0201 | Шкаф аппаратный настенный 19", 15U, 600x600x750, в комплекте с принадлежностями | шт
26.30.30.000.89.1.77.03-0201-000 | Шкаф аппаратный настенный 19", 15U, 600x600x750, в комплекте с принадлежностями | шт
89.1.77.03-0202 | Шкаф аппаратный настенный 19", 9U, 600x600x480, в комплекте с принадлежностями | шт
26.30.30.000.89.1.77.03-0202-000 | Шкаф аппаратный настенный 19", 9U, 600x600x480, в комплекте с принадлежностями | шт
89.1.77.03-0203 | Шкаф вводно-защитный парковой связи ШВЗПС-2 | шт
26.30.30.000.89.1.77.03-0203-000 | Шкаф вводно-защитный парковой связи ШВЗПС-2 | шт
89.1.77.03-0204 | Шкаф вводно-защитный ШВЗ-1-4x18 навесной | шт
26.30.30.000.89.1.77.03-0204-000 | Шкаф вводно-защитный ШВЗ-1-4x18 навесной | шт
89.1.77.03-0205 | Щит распределения питания 19" ЩРП-11К | шт
26.30.30.000.89.1.77.03-0205-000 | Щит распределения питания 19" ЩРП-11К | шт
89.1.77.03-0206 | Щит распределения питания 19" ЩРП-2К | шт
26.30.30.000.89.1.77.03-0206-000 | Щит распределения питания 19" ЩРП-2К | шт
89.1.77.03-0207 | Щит распределения питания 19" ЩРП-36 | шт
26.30.30.000.89.1.77.03-0207-000 | Щит распределения питания 19" ЩРП-36 | шт
89.1.77.03-0208 | Щит распределения питания 19" ЩРП-63 | шт
26.30.30.000.89.1.77.03-0208-000 | Щит распределения питания 19" ЩРП-63 | шт
89.1.77.03-0209 | Антенна локомотивная, составной вертикальный штыревой вибратор, рабочий диапазон частот 457-469/876-960 МГц, стеклопластиковый радиопрозрачный корпус | компл
26.30.40.110.89.1.77.03-0209-000 | Антенна локомотивная, составной вертикальный штыревой вибратор, рабочий диапазон частот 457-469/876-960 МГц, стеклопластиковый радиопрозрачный корпус | компл
89.1.77.03-0210 | Датчик температуры цифровой ДТ-Ц1 | шт
26.60.12.122.89.1.77.03-0210-000 | Датчик температуры цифровой ДТ-Ц1 | шт
89.1.77.03-0211 | Классификатор веса горочный, напряжение питания 230 В, весовая нагрузка 3-30 т/ось | шт
26.60.12.122.89.1.77.03-0211-000 | Классификатор веса горочный, напряжение питания 230 В, весовая нагрузка 3-30 т/ось | шт
89.1.77.03-0212 | Устройство фотоэлектрическое инфракрасное свободности участков пути, напряжение питания 12 В | шт
26.60.12.122.89.1.77.03-0212-000 | Устройство фотоэлектрическое инфракрасное свободности участков пути, напряжение питания 12 В | шт
89.1.77.03-0213 | Автомат диагностики сигнальной установки, 16 каналов дискретного ввода, 16 каналов измерения напряжения, 8 каналов измерения тока, до 30 приборов на одну линию связи, дальность линии связи с контроллером до 20 км | компл
26.51.43.110.89.1.77.03-0213-000 | Автомат диагностики сигнальной установки, 16 каналов дискретного ввода, 16 каналов измерения напряжения, 8 каналов измерения тока, до 30 приборов на одну линию связи, дальность линии связи с контроллером до 20 км | компл
89.1.77.03-0214 | Автомат диагностики силовых параметров стрелочного электропривода, диапазон измерения напряжения 10-420 В, диапазон измерения силы переменного тока 0,2-8 А, активная электрическая мощность 18-4950 Вт | шт
26.51.43.110.89.1.77.03-0214-000 | Автомат диагностики силовых параметров стрелочного электропривода, диапазон измерения напряжения 10-420 В, диапазон измерения силы переменного тока 0,2-8 А, активная электрическая мощность 18-4950 Вт | шт
89.1.77.03-0215 | Автомат контроля напряжений и сопротивления изоляции, 8 измерительных каналов, интерфейс связи RS-485, до 32 приборов на один порт концентратора, дальность линии связи с контроллером до 1,2 км | шт
26.51.43.110.89.1.77.03-0215-000 | Автомат контроля напряжений и сопротивления изоляции, 8 измерительных каналов, интерфейс связи RS-485, до 32 приборов на один порт концентратора, дальность линии связи с контроллером до 1,2 км | шт
89.1.77.03-0216 | Автомат контроля сигнальной установки, 12 каналов дискретного ввода, 3 канала измерения напряжения, 8 каналов измерения тока, до 30 приборов на одну линию связи, дальность линии связи с контроллером до 20 км | шт
26.51.43.110.89.1.77.03-0216-000 | Автомат контроля сигнальной установки, 12 каналов дискретного ввода, 3 канала измерения напряжения, 8 каналов измерения тока, до 30 приборов на одну линию связи, дальность линии связи с контроллером до 20 км | шт
89.1.77.03-0217 | Автомат контроля сопротивления изоляции кабельных линий, 12 контролируемых линий, 2 выходы для управления внешними реле, интерфейс связи RS4853, до 32 приборов на один порт концентратора, дальность линии связи с контроллером до 1,2 км | шт
26.51.43.110.89.1.77.03-0217-000 | Автомат контроля сопротивления изоляции кабельных линий, 12 контролируемых линий, 2 выходы для управления внешними реле, интерфейс связи RS4853, до 32 приборов на один порт концентратора, дальность линии связи с контроллером до 1,2 км | шт
89.1.77.03-0218 | Автомат контроля сопротивления изоляции, 24 измерительных каналов, интерфейс связи: RS485, до 32 приборов на один порт концентратора, дальность линии связи с контроллером до 1,2 км | шт
26.51.43.110.89.1.77.03-0218-000 | Автомат контроля сопротивления изоляции, 24 измерительных каналов, интерфейс связи: RS485, до 32 приборов на один порт концентратора, дальность линии связи с контроллером до 1,2 км | шт
89.1.77.03-0219 | Устройство контроля тональных рельсовых цепей многоканальное, 8 измерительных каналов, интерфейс связи RS485, до 32 приборов на один порт концентратора, дальность линии связи с контроллером до 1,2 км | компл
27.12.23.000.89.1.77.03-0219-000 | Устройство контроля тональных рельсовых цепей многоканальное, 8 измерительных каналов, интерфейс связи RS485, до 32 приборов на один порт концентратора, дальность линии связи с контроллером до 1,2 км | компл
89.1.77.03-0220 | Датчик температуры наружного воздуха системы контроля температуры рельсов, диапазон измерений от -60 °С до + 80 °С | шт
26.51.51.110.89.1.77.03-0220-000 | Датчик температуры наружного воздуха системы контроля температуры рельсов, диапазон измерений от -60 °С до + 80 °С | шт
Группа 89.1.77.04: Оборудование электрическое | Группа 89.1.77.04: Оборудование электрическое | Группа 89.1.77.04: Оборудование электрическое
89.1.77.04-0001 | Привод ручной к разъединителю переменного тока ПРГ-01-2Б УХЛ1 | шт
27.12.10.120.89.1.77.04-0001-000 | Привод ручной к разъединителю переменного тока ПРГ-01-2Б УХЛ1 | шт
89.1.77.04-0002 | Разъединитель РЛНД-10/400 НУХЛ1 (1 ПОЛЮС) | шт
27.12.10.120.89.1.77.04-0002-000 | Разъединитель РЛНД-10/400 НУХЛ1 (1 ПОЛЮС) | шт
89.1.77.04-0003 | Разъединитель РЛНД-2-10Б/630УХЛ1 (1 ПОЛЮС) | шт
27.12.10.120.89.1.77.04-0003-000 | Разъединитель РЛНД-2-10Б/630УХЛ1 (1 ПОЛЮС) | шт
89.1.77.04-0004 | Реле нейтральное НМШТ-1440, | шт
27.12.24.190.89.1.77.04-0004-000 | Реле нейтральное НМШТ-1440, | шт
89.1.77.04-0005 | Реле электромагнитное РЭС 1-24 | шт
27.12.24.160.89.1.77.04-0005-000 | Реле электромагнитное РЭС 1-24 | шт
89.1.77.04-0006 | Разъединитель качающегося типа контактной сети постоянного тока железных дорог, контактные зажимы для присоединения алюминиевых проводов, номинальное напряжение 3,3 кВ, номинальный ток 3000 А, климатическое исполнение УХЛ1 | шт
27.12.10.120.89.1.77.04-0006-000 | Разъединитель качающегося типа контактной сети постоянного тока железных дорог, контактные зажимы для присоединения алюминиевых проводов, номинальное напряжение 3,3 кВ, номинальный ток 3000 А, климатическое исполнение УХЛ1 | шт
89.1.77.04-0007 | Разъединитель качающегося типа контактной сети постоянного тока железных дорог, контактные зажимы для присоединения медных проводов, номинальное напряжение 3,3 кВ, номинальный ток 1250 А, климатическое исполнение УХЛ1 | шт
27.12.10.120.89.1.77.04-0007-000 | Разъединитель качающегося типа контактной сети постоянного тока железных дорог, контактные зажимы для присоединения медных проводов, номинальное напряжение 3,3 кВ, номинальный ток 1250 А, климатическое исполнение УХЛ1 | шт
89.1.77.04-0008 | Разъединитель качающегося типа контактной сети постоянного тока железных дорог, контактные зажимы для присоединения медных проводов, номинальное напряжение 3,3 кВ, номинальный ток 3000 А, климатическое исполнение УХЛ1 | шт
27.12.10.120.89.1.77.04-0008-000 | Разъединитель качающегося типа контактной сети постоянного тока железных дорог, контактные зажимы для присоединения медных проводов, номинальное напряжение 3,3 кВ, номинальный ток 3000 А, климатическое исполнение УХЛ1 | шт
89.1.77.04-0009 | Разъединитель качающегося типа контактной сети постоянного тока железных дорог, контактные зажимы для присоединения медных проводов, номинальное напряжение 3,3 кВ, номинальный ток 4000 А, климатическое исполнение УХЛ1 | шт
27.12.10.120.89.1.77.04-0009-000 | Разъединитель качающегося типа контактной сети постоянного тока железных дорог, контактные зажимы для присоединения медных проводов, номинальное напряжение 3,3 кВ, номинальный ток 4000 А, климатическое исполнение УХЛ1 | шт
89.1.77.04-0010 | Трансформатор изолирующий, мощность 6 кВА | шт
27.11.42.000.89.1.77.04-0010-000 | Трансформатор изолирующий, мощность 6 кВА | шт
89.1.77.04-0011 | Трансформатор изолирующий, мощность 25 кВА | шт
27.11.43.000.89.1.77.04-0011-000 | Трансформатор изолирующий, мощность 25 кВА | шт
89.1.77.04-0012 | Трансформатор изолирующий, мощность 50 кВА | шт
27.11.43.000.89.1.77.04-0012-000 | Трансформатор изолирующий, мощность 50 кВА | шт
89.1.77.04-0013 | Трансформатор изолирующий, мощность 4,4 кВА | шт
27.11.42.000.89.1.77.04-0013-000 | Трансформатор изолирующий, мощность 4,4 кВА | шт
89.1.77.04-0014 | Трансформатор изолирующий, мощность 8 кВА | шт
27.11.42.000.89.1.77.04-0014-000 | Трансформатор изолирующий, мощность 8 кВА | шт
89.1.77.04-0015 | Трансформатор изолирующий, мощность 63 кВА | шт
27.11.43.000.89.1.77.04-0015-000 | Трансформатор изолирующий, мощность 63 кВА | шт
89.1.77.04-0016 | Электродвигатель стрелочный постоянного тока встраиваемый, коллекторный, номинальное напряжение 200 В мощность 550 Вт | шт
27.11.23.000.89.1.77.04-0016-000 | Электродвигатель стрелочный постоянного тока встраиваемый, коллекторный, номинальное напряжение 200 В мощность 550 Вт | шт
89.1.77.04-0017 | Фильтр защитный вводной ФЗ-В | шт
27.33.13.169.89.1.77.04-0017-000 | Фильтр защитный вводной ФЗ-В | шт
89.1.77.04-0018 | Ампервольтомметр в ударопрочном корпусе с функцией измерения среднеквадратического значения напряжения переменного тока сигналов кодовых рельсовых цепей на частотах 25, 50, 75 Гц | шт
27.90.70.000.89.1.77.04-0018-000 | Ампервольтомметр в ударопрочном корпусе с функцией измерения среднеквадратического значения напряжения переменного тока сигналов кодовых рельсовых цепей на частотах 25, 50, 75 Гц | шт
89.1.77.04-0022 | Блок поездных маршрутов БПМ 02A.03.00.00 | шт
27.90.70.000.89.1.77.04-0022-000 | Блок поездных маршрутов БПМ 02A.03.00.00 | шт
89.1.77.04-0023 | Блок формирования речевых сообщений (БФРС-600) | шт
27.90.70.000.89.1.77.04-0023-000 | Блок формирования речевых сообщений (БФРС-600) | шт
89.1.77.04-0024 | Датчик индуктивно-проводной ИПД-04(05) | шт
27.90.70.000.89.1.77.04-0024-000 | Датчик индуктивно-проводной ИПД-04(05) | шт
89.1.77.04-0025 | Датчик колеса унифицированный ДКУ-02 | шт
27.90.70.000.89.1.77.04-0025-000 | Датчик колеса унифицированный ДКУ-02 | шт
89.1.77.04-0026 | Диагностический мобильный комплекс КП | шт
27.90.70.000.89.1.77.04-0026-000 | Диагностический мобильный комплекс КП | шт
89.1.77.04-0027 | Комплект БКП, 11А.02.01.00 | компл
27.90.70.000.89.1.77.04-0027-000 | Комплект БКП, 11А.02.01.00 | компл
89.1.77.04-0028 | Комплект сервисной аппаратуры КПА-САУТ-ЦМ/НСП 07Г.03.00.00 | компл
27.90.70.000.89.1.77.04-0028-000 | Комплект сервисной аппаратуры КПА-САУТ-ЦМ/НСП 07Г.03.00.00 | компл
89.1.77.04-0029 | Комплект соединительный внутренний (внешний) 2 шт | компл
27.33.13.120.89.1.77.04-0029-000 | Комплект соединительный внутренний (внешний) 2 шт | компл
89.1.77.04-0030 | Оборудование для системы речевого оповещения, ТТРС.660536.201-01 | компл
27.90.70.000.89.1.77.04-0030-000 | Оборудование для системы речевого оповещения, ТТРС.660536.201-01 | компл
89.1.77.04-0031 | Сигнализатор заземления индивидуальный цифровой СЗИЦ | шт
26.51.66.190.89.1.77.04-0031-000 | Сигнализатор заземления индивидуальный цифровой СЗИЦ | шт
89.1.77.04-0033 | Трансформатор изолирующий 10 кВА | шт
27.11.42.000.89.1.77.04-0033-000 | Трансформатор изолирующий 10 кВА | шт
89.1.77.04-0034 | Трансформатор изолирующий 20 кВА | шт
27.11.43.000.89.1.77.04-0034-000 | Трансформатор изолирующий 20 кВА | шт
89.1.77.04-0035 | Трансформатор изолирующий 16 кВА | шт
27.11.42.000.89.1.77.04-0035-000 | Трансформатор изолирующий 16 кВА | шт
89.1.77.04-0036 | Трансформатор изолирующий 30 кВА | шт
27.11.43.000.89.1.77.04-0036-000 | Трансформатор изолирующий 30 кВА | шт
89.1.77.04-0037 | Трансформатор изолирующий 40 кВА | шт
27.11.43.000.89.1.77.04-0037-000 | Трансформатор изолирующий 40 кВА | шт
89.1.77.04-0038 | Устройство ввода сигналов | шт
27.90.70.000.89.1.77.04-0038-000 | Устройство ввода сигналов | шт
89.1.77.04-0039 | Устройство защиты с угольным разрядником УЗП1РУ-1000 (ОП2-1/Р-420) | шт
27.90.70.000.89.1.77.04-0039-000 | Устройство защиты с угольным разрядником УЗП1РУ-1000 (ОП2-1/Р-420) | шт
89.1.77.04-0040 | Фильтр защитный ЗФ-220М | шт
27.90.70.000.89.1.77.04-0040-000 | Фильтр защитный ЗФ-220М | шт
89.1.77.04-0043 | Головка однозначная светодиодная мачтового светофора для замены на действующих светофорах, для установки на железобетонной мачте | шт
27.90.70.000.89.1.77.04-0043-000 | Головка однозначная светодиодная мачтового светофора для замены на действующих светофорах, для установки на железобетонной мачте | шт
89.1.77.04-0044 | Головка однозначная светодиодная мачтового светофора для замены на действующих светофорах, для установки на металлической мачте | шт
27.90.70.000.89.1.77.04-0044-000 | Головка однозначная светодиодная мачтового светофора для замены на действующих светофорах, для установки на металлической мачте | шт
89.1.77.04-0045 | Головка трехзначная светодиодная мачтового светофора для замены на действующих светофорах, для установки на железобетонной мачте | шт
27.90.70.000.89.1.77.04-0045-000 | Головка трехзначная светодиодная мачтового светофора для замены на действующих светофорах, для установки на железобетонной мачте | шт
89.1.77.04-0046 | Головка трехзначная светодиодная мачтового светофора для замены на действующих светофорах, для установки на металлической мачте | шт
27.90.70.000.89.1.77.04-0046-000 | Головка трехзначная светодиодная мачтового светофора для замены на действующих светофорах, для установки на металлической мачте | шт
89.1.77.04-0047 | Светофор оповестительный пешеходной сигнализации со светодиодными головками, с акустическим извещателем с резервированием, для железнодорожных переездов, для установки на ж/б фундаменте, У2 | шт
27.90.70.000.89.1.77.04-0047-000 | Светофор оповестительный пешеходной сигнализации со светодиодными головками, с акустическим извещателем с резервированием, для железнодорожных переездов, для установки на ж/б фундаменте, У2 | шт
89.1.77.04-0052 | Светофор двузначный мачтовый со светодиодными светооптическими системами, с маршрутным указателем | шт
27.90.70.000.89.1.77.04-0052-000 | Светофор двузначный мачтовый со светодиодными светооптическими системами, с маршрутным указателем | шт
89.1.77.04-0053 | Светофор двузначный мачтовый со светодиодными светооптическими системами, с трансформаторным ящиком, с комбинированной лестницей | шт
27.90.70.000.89.1.77.04-0053-000 | Светофор двузначный мачтовый со светодиодными светооптическими системами, с трансформаторным ящиком, с комбинированной лестницей | шт
89.1.77.04-0062 | Светофор трехзначный мачтовый со светодиодными светооптическими системами, с оповестительной табличкой, с площадкой обслуживания | шт
27.90.70.000.89.1.77.04-0062-000 | Светофор трехзначный мачтовый со светодиодными светооптическими системами, с оповестительной табличкой, с площадкой обслуживания | шт
89.1.77.04-0064 | Светофор трехзначный мачтовый со светодиодными светооптическими системами, с трансформаторным ящиком, с площадкой обслуживания | шт
27.90.70.000.89.1.77.04-0064-000 | Светофор трехзначный мачтовый со светодиодными светооптическими системами, с трансформаторным ящиком, с площадкой обслуживания | шт
89.1.77.04-0067 | Светофор трехзначный на мостиках и консолях со светодиодными светооптическими системами | шт
27.90.70.000.89.1.77.04-0067-000 | Светофор трехзначный на мостиках и консолях со светодиодными светооптическими системами | шт
89.1.77.04-0074 | Светофор четырехзначный мачтовый со светодиодными светооптическими системами, с двумя маршрутными указателями и трансформаторным ящиком | шт
27.90.70.000.89.1.77.04-0074-000 | Светофор четырехзначный мачтовый со светодиодными светооптическими системами, с двумя маршрутными указателями и трансформаторным ящиком | шт
89.1.77.04-0081 | Светофор четырехзначный на мостиках и консолях со светодиодными светооптическими системами, с пригласительным сигналом | шт
27.90.70.000.89.1.77.04-0081-000 | Светофор четырехзначный на мостиках и консолях со светодиодными светооптическими системами, с пригласительным сигналом | шт
89.1.77.04-0083 | Светофор пятизначный мачтовый со светодиодными светооптическими системами, с маршрутным указателем и пригласительным сигналом | шт
27.90.70.000.89.1.77.04-0083-000 | Светофор пятизначный мачтовый со светодиодными светооптическими системами, с маршрутным указателем и пригласительным сигналом | шт
89.1.77.04-0084 | Светофор пятизначный мачтовый со светодиодными светооптическими системами, с маршрутным указателем и трансформаторным ящиком | шт
27.90.70.000.89.1.77.04-0084-000 | Светофор пятизначный мачтовый со светодиодными светооптическими системами, с маршрутным указателем и трансформаторным ящиком | шт
89.1.77.04-0085 | Светофор пятизначный мачтовый со светодиодными светооптическими системами, с пригласительным сигналом и трансформаторным ящиком | шт
27.90.70.000.89.1.77.04-0085-000 | Светофор пятизначный мачтовый со светодиодными светооптическими системами, с пригласительным сигналом и трансформаторным ящиком | шт
89.1.77.04-0089 | Светофор пятизначный на мостиках и консолях со светодиодными светооптическими системами, с маршрутным указателем | шт
27.90.70.000.89.1.77.04-0089-000 | Светофор пятизначный на мостиках и консолях со светодиодными светооптическими системами, с маршрутным указателем | шт
89.1.77.04-0091 | Светофор шестизначный мачтовый со светодиодными светооптическими системами, с маршрутным указателем и пригласительным сигналом | шт
27.90.70.000.89.1.77.04-0091-000 | Светофор шестизначный мачтовый со светодиодными светооптическими системами, с маршрутным указателем и пригласительным сигналом | шт
89.1.77.04-0092 | Светофор шестизначный мачтовый со светодиодными светооптическими системами, с маршрутным указателем, пригласительным сигналом и трансформаторным ящиком | шт
27.90.70.000.89.1.77.04-0092-000 | Светофор шестизначный мачтовый со светодиодными светооптическими системами, с маршрутным указателем, пригласительным сигналом и трансформаторным ящиком | шт
89.1.77.04-0093 | Светофор шестизначный на мостиках и консолях со светодиодными светооптическими системами, с двумя маршрутными указателями | шт
27.90.70.000.89.1.77.04-0093-000 | Светофор шестизначный на мостиках и консолях со светодиодными светооптическими системами, с двумя маршрутными указателями | шт
89.1.77.04-0094 | Головка светофора переездного светодиодная лунно-белая, напряжение питания 12 В, потребляемая мощность не более 25 Вт, климатическое исполнение УХЛ1 | шт
27.90.70.000.89.1.77.04-0094-000 | Головка светофора переездного светодиодная лунно-белая, напряжение питания 12 В, потребляемая мощность не более 25 Вт, климатическое исполнение УХЛ1 | шт
89.1.77.04-0095 | Головка светофора переездного светодиодная красная, напряжение питания 12 В, потребляемая мощность не более 25 Вт, климатическое исполнение УХЛ1 | шт
27.90.70.000.89.1.77.04-0095-000 | Головка светофора переездного светодиодная красная, напряжение питания 12 В, потребляемая мощность не более 25 Вт, климатическое исполнение УХЛ1 | шт
89.1.77.04-0096 | Замедлитель вагонный клещевидный унифицированный с пневматическим уравновешиванием тормозной системы, высота до УГР 900 мм, количество звеньев 3, двухрельсовый | шт
30.20.40.173.89.1.77.04-0096-000 | Замедлитель вагонный клещевидный унифицированный с пневматическим уравновешиванием тормозной системы, высота до УГР 900 мм, количество звеньев 3, двухрельсовый | шт
89.1.77.04-0097 | Замедлитель вагонный клещевидный унифицированный с пневматическим уравновешиванием тормозной системы, высота до УГР 1130 мм, количество звеньев 3, двухрельсовый | шт
30.20.40.173.89.1.77.04-0097-000 | Замедлитель вагонный клещевидный унифицированный с пневматическим уравновешиванием тормозной системы, высота до УГР 1130 мм, количество звеньев 3, двухрельсовый | шт
89.1.77.04-0098 | Замедлитель вагонный клещевидный с пневмокамерами универсальный, высота до УГР 600 мм, количество звеньев 5, двухрельсовый | шт
30.20.40.173.89.1.77.04-0098-000 | Замедлитель вагонный клещевидный с пневмокамерами универсальный, высота до УГР 600 мм, количество звеньев 5, двухрельсовый | шт
89.1.77.04-0099 | Замедлитель вагонный клещевидный с пневмокамерами универсальный, высота до УГР 900 мм, количество звеньев 3, двухрельсовый | шт
30.20.40.173.89.1.77.04-0099-000 | Замедлитель вагонный клещевидный с пневмокамерами универсальный, высота до УГР 900 мм, количество звеньев 3, двухрельсовый | шт
89.1.77.04-0100 | Замедлитель вагонный клещевидный с пневмокамерами универсальный, высота до УГР 900 мм, количество звеньев 5, двухрельсовый | шт
30.20.40.173.89.1.77.04-0100-000 | Замедлитель вагонный клещевидный с пневмокамерами универсальный, высота до УГР 900 мм, количество звеньев 5, двухрельсовый | шт
89.1.77.04-0101 | Замедлитель вагонный клещевидный с пневмокамерами универсальный, высота до УГР 900 мм, количество звеньев 6, двухрельсовый | шт
30.20.40.173.89.1.77.04-0101-000 | Замедлитель вагонный клещевидный с пневмокамерами универсальный, высота до УГР 900 мм, количество звеньев 6, двухрельсовый | шт
89.1.77.04-0102 | Замедлитель вагонный клещевидный с пневмокамерами, высота до УГР 600 мм, количество звеньев 5, двухрельсовый | шт
30.20.40.173.89.1.77.04-0102-000 | Замедлитель вагонный клещевидный с пневмокамерами, высота до УГР 600 мм, количество звеньев 5, двухрельсовый | шт
Группа 89.1.77.05: Машины и оборудование, не включенные в другие группировки | Группа 89.1.77.05: Машины и оборудование, не включенные в другие группировки | Группа 89.1.77.05: Машины и оборудование, не включенные в другие группировки
89.1.77.05-0001 | Съемник Э-36737-68-00 | шт
28.99.39.190.89.1.77.05-0001-000 | Съемник Э-36737-68-00 | шт
89.1.77.05-0002 | Трансформатор 36761-215-00-01 | шт
27.11.43.000.89.1.77.05-0002-000 | Трансформатор 36761-215-00-01 | шт
89.1.77.05-0003 | Устройство регистрации событий УРС-4 | шт
28.99.39.190.89.1.77.05-0003-000 | Устройство регистрации событий УРС-4 | шт
89.1.77.05-0004 | Шкаф управления освещением ШУО | шт
28.99.39.190.89.1.77.05-0004-000 | Шкаф управления освещением ШУО | шт
89.1.77.05-0005 | Устройство заграждающее балочное с дистанционным управлением для сортировочных путей | шт
30.20.40.169.89.1.77.05-0005-000 | Устройство заграждающее балочное с дистанционным управлением для сортировочных путей | шт
89.1.77.05-0006 | Стойка стативная распределительная к компрессорно-сигнальной установке на 30 кабелей связи | шт
28.99.39.190.89.1.77.05-0006-000 | Стойка стативная распределительная к компрессорно-сигнальной установке на 30 кабелей связи | шт
89.1.77.05-0007 | Стойка стативная распределительная к компрессорно-сигнальной установке на 60 кабелей связи | шт
28.99.39.190.89.1.77.05-0007-000 | Стойка стативная распределительная к компрессорно-сигнальной установке на 60 кабелей связи | шт
89.1.77.05-0008 | Установка компрессорно-сигнальная мембранного типа на 5 кабелей связи в комплекте с панелью стативной | компл
28.99.39.190.89.1.77.05-0008-000 | Установка компрессорно-сигнальная мембранного типа на 5 кабелей связи в комплекте с панелью стативной | компл
89.1.77.05-0009 | Установка компрессорно-сигнальная мембранного типа на 10 кабелей связи в комплекте с панелью стативной | компл
28.99.39.190.89.1.77.05-0009-000 | Установка компрессорно-сигнальная мембранного типа на 10 кабелей связи в комплекте с панелью стативной | компл
89.1.77.05-0010 | Установка компрессорно-сигнальная мембранного типа на 15 кабелей связи в комплекте с панелью стативной | компл
28.99.39.190.89.1.77.05-0010-000 | Установка компрессорно-сигнальная мембранного типа на 15 кабелей связи в комплекте с панелью стативной | компл
89.1.77.05-0011 | Установка компрессорно-сигнальная мембранного типа на 30 кабелей связи | шт
28.99.39.190.89.1.77.05-0011-000 | Установка компрессорно-сигнальная мембранного типа на 30 кабелей связи | шт
89.1.77.05-0012 | Установка компрессорно-сигнальная мембранного типа на 60 кабелей связи с блоком из двух компрессоров | шт
28.99.39.190.89.1.77.05-0012-000 | Установка компрессорно-сигнальная мембранного типа на 60 кабелей связи с блоком из двух компрессоров | шт
89.1.77.05-0013 | Электромагнит соленоидный модернизированный для управления работой электропневматических клапанов, рабочее напряжение постоянного тока 20 В, усиление рабочего хода 13 кг/с, рабочий ход сердечника 1,5 мм | шт
27.33.13.163.89.1.77.05-0013-000 | Электромагнит соленоидный модернизированный для управления работой электропневматических клапанов, рабочее напряжение постоянного тока 20 В, усиление рабочего хода 13 кг/с, рабочий ход сердечника 1,5 мм | шт
89.1.77.05-0014 | Электромагнит соленоидный модернизированный для управления работой электропневматических клапанов, рабочее напряжение постоянного тока 160 В, усиление рабочего хода 13 кг/с, рабочий ход сердечника 1,5 мм | шт
27.33.13.163.89.1.77.05-0014-000 | Электромагнит соленоидный модернизированный для управления работой электропневматических клапанов, рабочее напряжение постоянного тока 160 В, усиление рабочего хода 13 кг/с, рабочий ход сердечника 1,5 мм | шт
89.1.77.05-0015 | Блок интерфейса с электрической централизацией, напряжение питания 24 В, базовый адрес 14 | шт
27.90.70.000.89.1.77.05-0015-000 | Блок интерфейса с электрической централизацией, напряжение питания 24 В, базовый адрес 14 | шт
89.1.77.05-0016 | Блок интерфейса с электрической централизацией, напряжение питания 24 В, базовый адрес 15 | шт
27.90.70.000.89.1.77.05-0016-000 | Блок интерфейса с электрической централизацией, напряжение питания 24 В, базовый адрес 15 | шт
89.1.77.05-0017 | Устройство защиты контрольных цепей стрелочного объектного контроллера от импульсных перенапряжений | шт
27.90.70.000.89.1.77.05-0017-000 | Устройство защиты контрольных цепей стрелочного объектного контроллера от импульсных перенапряжений | шт
89.1.77.05-0018 | Устройство защиты сигнальных объектных контроллеров от импульсных перенапряжений | шт
27.90.70.000.89.1.77.05-0018-000 | Устройство защиты сигнальных объектных контроллеров от импульсных перенапряжений | шт
Группа 89.1.77.06: Оборудование механическое | Группа 89.1.77.06: Оборудование механическое | Группа 89.1.77.06: Оборудование механическое
89.1.77.06-0001 | Воздухосборник с электронной управляющей аппаратурой, рабочее давление 0,8 МПа, емкость 0,3 м3, напряжение 24 В | шт
30.20.40.180.89.1.77.06-0001-000 | Воздухосборник с электронной управляющей аппаратурой, рабочее давление 0,8 МПа, емкость 0,3 м3, напряжение 24 В | шт
89.1.77.06-0002 | Воздухосборник с электронной управляющей аппаратурой, рабочее давление 0,7-0,8 МПа, емкость 0,4 м3, напряжение 24 В | шт
30.20.40.180.89.1.77.06-0002-000 | Воздухосборник с электронной управляющей аппаратурой, рабочее давление 0,7-0,8 МПа, емкость 0,4 м3, напряжение 24 В | шт
89.1.77.06-0003 | Воздухосборник с управляющей аппаратурой, рабочее давление 0,8 МПа, емкость 0,3 м3, напряжение 24 В | шт
30.20.40.180.89.1.77.06-0003-000 | Воздухосборник с управляющей аппаратурой, рабочее давление 0,8 МПа, емкость 0,3 м3, напряжение 24 В | шт
Раздел 89.1.79: Оборудование атомных станций для объектов атомного строительства | Раздел 89.1.79: Оборудование атомных станций для объектов атомного строительства | Раздел 89.1.79: Оборудование атомных станций для объектов атомного строительства
Группа 89.1.79.09: Изделия металлические готовые, кроме машин и оборудования | Группа 89.1.79.09: Изделия металлические готовые, кроме машин и оборудования | Группа 89.1.79.09: Изделия металлические готовые, кроме машин и оборудования
89.1.79.09-0001 | Гидроемкость системы аварийного охлаждения зоны (САОЗ) для АЭС (с реактором типа ВВЭР), 2 класс безопасности, 1 класс сейсмостойкости | компл
25.30.22.149.89.1.79.09-0001-000 | Гидроемкость системы аварийного охлаждения зоны (САОЗ) для АЭС (с реактором типа ВВЭР), 2 класс безопасности, 1 класс сейсмостойкости | компл
89.1.79.09-0002 | Кабина защитная КЗ5-23-36-27, 2350(h)x3656x2723 мм, 5 класса пулестойкости, из армированного алюминиевого профиля | компл
25.99.21.119.89.1.79.09-0002-000 | Кабина защитная КЗ5-23-36-27, 2350(h)x3656x2723 мм, 5 класса пулестойкости, из армированного алюминиевого профиля | компл
Сведения сформированы из ФГИС ЦС https://fgiscs.minstroyrf.ru/
16.05.2023 08:42 (МСК)

## Машины и механизмы
Классификатор строительных ресурсов
Код ресурса | Наименование | Ед.изм.
Книга 91: Строительные машины и механизмы | Книга 91: Строительные машины и механизмы | Книга 91: Строительные машины и механизмы
Раздел 91.01: Машины для земляных работ | Раздел 91.01: Машины для земляных работ | Раздел 91.01: Машины для земляных работ
Группа 91.01.01: Бульдозеры | Группа 91.01.01: Бульдозеры | Группа 91.01.01: Бульдозеры
91.01.01-014 | Бульдозеры-рыхлители на тракторе, мощность 79 кВт (108 л.с.) | маш.-ч
28.92.21.110.91.01.01-014-000 | Бульдозеры-рыхлители на тракторе, мощность 79 кВт (108 л.с.) | шт
91.01.01-015 | Бульдозеры-рыхлители на тракторе, мощность 121 кВт (165 л.с.) | маш.-ч
28.92.21.110.91.01.01-015-000 | Бульдозеры-рыхлители на тракторе, мощность 121 кВт (165 л.с.) | шт
91.01.01-016 | Бульдозеры-рыхлители на тракторе, мощность 132 кВт (180 л.с.) | маш.-ч
28.92.21.110.91.01.01-016-000 | Бульдозеры-рыхлители на тракторе, мощность 132 кВт (180 л.с.) | шт
91.01.01-018 | Бульдозеры-рыхлители на тракторе, мощность 243 кВт (330 л.с.) | маш.-ч
28.92.21.110.91.01.01-018-000 | Бульдозеры-рыхлители на тракторе, мощность 243 кВт (330 л.с.) | шт
91.01.01-019 | Бульдозеры-рыхлители на тракторе, мощность 303 кВт (410 л.с.) | маш.-ч
28.92.21.110.91.01.01-019-000 | Бульдозеры-рыхлители на тракторе, мощность 303 кВт (410 л.с.) | шт
91.01.01-021 | Бульдозеры-рыхлители на тракторе, мощность 382 кВт (520 л.с.) | маш.-ч
28.92.21.110.91.01.01-021-000 | Бульдозеры-рыхлители на тракторе, мощность 382 кВт (520 л.с.) | шт
91.01.01-034 | Бульдозеры, мощность 59 кВт (80 л.с.) | маш.-ч
28.92.21.110.91.01.01-034-000 | Бульдозеры, мощность 59 кВт (80 л.с.) | шт
91.01.01-035 | Бульдозеры, мощность 79 кВт (108 л.с.) | маш.-ч
28.92.21.110.91.01.01-035-000 | Бульдозеры, мощность 79 кВт (108 л.с.) | шт
91.01.01-036 | Бульдозеры, мощность 96 кВт (130 л.с.) | маш.-ч
28.92.21.110.91.01.01-036-000 | Бульдозеры, мощность 96 кВт (130 л.с.) | шт
91.01.01-038 | Бульдозеры, мощность 121 кВт (165 л.с.) | маш.-ч
28.92.21.110.91.01.01-038-000 | Бульдозеры, мощность 121 кВт (165 л.с.) | шт
91.01.01-039 | Бульдозеры, мощность 132 кВт (180 л.с.) | маш.-ч
28.92.21.110.91.01.01-039-000 | Бульдозеры, мощность 132 кВт (180 л.с.) | шт
91.01.01-040 | Бульдозеры, мощность 243 кВт (330 л.с.) | маш.-ч
28.92.21.110.91.01.01-040-000 | Бульдозеры, мощность 243 кВт (330 л.с.) | шт
91.01.01-046 | Бульдозеры, мощность 303 кВт (410 л.с.) | маш.-ч
28.92.21.110.91.01.01-046-000 | Бульдозеры, мощность 303 кВт (410 л.с.) | шт
91.01.01-047 | Бульдозеры, мощность 340 кВт (450 л.с.) | маш.-ч
28.92.21.110.91.01.01-047-000 | Бульдозеры, мощность 340 кВт (450 л.с.) | шт
Группа 91.01.02: Грейдеры | Группа 91.01.02: Грейдеры | Группа 91.01.02: Грейдеры
91.01.02-001 | Автогрейдеры тяжелого типа, мощность 135 кВт (184 л.с.) | маш.-ч
28.92.22.110.91.01.02-001-000 | Автогрейдеры тяжелого типа, мощность 135 кВт (184 л.с.) | шт
91.01.02-003 | Автогрейдеры легкого типа, мощность 66 кВт (90 л.с.) | маш.-ч
28.92.22.110.91.01.02-003-000 | Автогрейдеры легкого типа, мощность 66 кВт (90 л.с.) | шт
91.01.02-004 | Автогрейдеры среднего типа, мощность 99 кВт (135 л.с.) | маш.-ч
28.92.22.110.91.01.02-004-000 | Автогрейдеры среднего типа, мощность 99 кВт (135 л.с.) | шт
91.01.02-005 | Автогрейдеры особо тяжелого типа, мощность 173 кВт (235 л.с.) | маш.-ч
28.92.22.110.91.01.02-005-000 | Автогрейдеры особо тяжелого типа, мощность 173 кВт (235 л.с.) | шт
91.01.02-021 | Грейдеры прицепные среднего типа | маш.-ч
28.92.30.140.91.01.02-021-000 | Грейдеры прицепные среднего типа | шт
91.01.02-022 | Грейдеры прицепные тяжелого типа | маш.-ч
28.92.30.140.91.01.02-022-000 | Грейдеры прицепные тяжелого типа | шт
Группа 91.01.03: Скреперы | Группа 91.01.03: Скреперы | Группа 91.01.03: Скреперы
91.01.03-001 | Комплексы скреперные, емкость ковша 0,6-0,8 м3 | маш.-ч
28.92.23.000.91.01.03-001-000 | Комплексы скреперные, емкость ковша 0,6-0,8 м3 | шт
91.01.03-002 | Комплексы скреперные, емкость ковша до 0,5 м3 | маш.-ч
28.92.23.000.91.01.03-002-000 | Комплексы скреперные, емкость ковша до 0,5 м3 | шт
91.01.03-012 | Скреперы самоходные, геометрическая емкость ковша 15,0 м3 | маш.-ч
28.92.23.000.91.01.03-012-000 | Скреперы самоходные, геометрическая емкость ковша 15,0 м3 | шт
91.01.03-013 | Скреперы самоходные, геометрическая емкость ковша 25,0 м3 | маш.-ч
28.92.23.000.91.01.03-013-000 | Скреперы самоходные, геометрическая емкость ковша 25,0 м3 | шт
91.01.03-020 | Скреперы прицепные (с гусеничным трактором), емкость ковша 3,0 м3 | маш.-ч
28.92.23.000.91.01.03-020-000 | Скреперы прицепные (с гусеничным трактором), емкость ковша 3,0 м3 | шт
91.01.03-021 | Скреперы прицепные (с гусеничным трактором), емкость ковша 4,5 м3 | маш.-ч
28.92.23.000.91.01.03-021-000 | Скреперы прицепные (с гусеничным трактором), емкость ковша 4,5 м3 | шт
91.01.03-022 | Скреперы прицепные (с гусеничным трактором), емкость ковша 7,0 м3 | маш.-ч
28.92.23.000.91.01.03-022-000 | Скреперы прицепные (с гусеничным трактором), емкость ковша 7,0 м3 | шт
91.01.03-023 | Скреперы прицепные (с гусеничным трактором), емкость ковша 8,0 м3 | маш.-ч
28.92.23.000.91.01.03-023-000 | Скреперы прицепные (с гусеничным трактором), емкость ковша 8,0 м3 | шт
91.01.03-024 | Скреперы прицепные (с гусеничным трактором), емкость ковша 10,0 м3 | маш.-ч
28.92.23.000.91.01.03-024-000 | Скреперы прицепные (с гусеничным трактором), емкость ковша 10,0 м3 | шт
91.01.03-025 | Скреперы прицепные (с гусеничным трактором), емкость ковша 15,0 м3 | маш.-ч
28.92.23.000.91.01.03-025-000 | Скреперы прицепные (с гусеничным трактором), емкость ковша 15,0 м3 | шт
91.01.03-032 | Скреперы самоходные, геометрическая емкость ковша 8,0 м3 | маш.-ч
28.92.23.000.91.01.03-032-000 | Скреперы самоходные, геометрическая емкость ковша 8,0 м3 | шт
Группа 91.01.04: Установки баровые | Группа 91.01.04: Установки баровые | Группа 91.01.04: Установки баровые
91.01.04-001 | Установки двухбаровые на тракторе, мощность 79 кВт (108 л.с.) | маш.-ч
28.92.27.111.91.01.04-001-000 | Установки двухбаровые на тракторе, мощность 79 кВт (108 л.с.) | шт
91.01.04-002 | Установки однобаровые на тракторе, мощность 59 кВт (80 л.с.), ширина щели 14 см | маш.-ч
28.92.27.111.91.01.04-002-000 | Установки однобаровые на тракторе, мощность 59 кВт (80 л.с.), ширина щели 14 см | шт
91.01.04-003 | Установки однобаровые на тракторе, мощность 79 кВт (108 л.с.), ширина щели 14 см | маш.-ч
28.92.27.111.91.01.04-003-000 | Установки однобаровые на тракторе, мощность 79 кВт (108 л.с.), ширина щели 14 см | шт
91.01.04-004 | Установки однобаровые на тракторе, мощность 79 кВт (108 л.с.), ширина щели 54 см | маш.-ч
28.92.27.111.91.01.04-004-000 | Установки однобаровые на тракторе, мощность 79 кВт (108 л.с.), ширина щели 54 см | шт
Группа 91.01.05: Экскаваторы | Группа 91.01.05: Экскаваторы | Группа 91.01.05: Экскаваторы
91.01.05-001 | Грейферы широкозахватные на базе экскаватора для проходки траншей противофильтрационных завес | маш.-ч
28.92.30.190.91.01.05-001-000 | Грейферы широкозахватные на базе экскаватора для проходки траншей противофильтрационных завес | шт
91.01.05-042 | Экскаваторы-дреноукладчики, мощность 79 кВт (108 л.с.) | маш.-ч
28.92.27.113.91.01.05-042-000 | Экскаваторы-дреноукладчики, мощность 79 кВт (108 л.с.) | шт
91.01.05-051 | Экскаваторы-планировщики на шасси автомобильного типа, емкость ковша 0,6 м3 | маш.-ч
28.92.22.120.91.01.05-051-000 | Экскаваторы-планировщики на шасси автомобильного типа, емкость ковша 0,6 м3 | шт
91.01.05-052 | Экскаваторы-планировщики на шасси автомобильного типа, емкость ковша 0,8 м3 | маш.-ч
28.92.22.120.91.01.05-052-000 | Экскаваторы-планировщики на шасси автомобильного типа, емкость ковша 0,8 м3 | шт
91.01.05-062 | Экскаваторы для подземных работ, емкость ковша 1,2 м3 | маш.-ч
28.92.26.110.91.01.05-062-000 | Экскаваторы для подземных работ, емкость ковша 1,2 м3 | шт
91.01.05-065 | Экскаваторы одноковшовые дизельные на гусеничном ходу, объем ковша 0,15 м3 | маш.-ч
28.92.26.110.91.01.05-065-000 | Экскаваторы одноковшовые дизельные на гусеничном ходу, объем ковша 0,15 м3 | шт
91.01.05-066 | Экскаваторы одноковшовые дизельные на гусеничном ходу, объем ковша 0,25 м3 | маш.-ч
28.92.26.110.91.01.05-066-000 | Экскаваторы одноковшовые дизельные на гусеничном ходу, объем ковша 0,25 м3 | шт
91.01.05-071 | Экскаваторы одноковшовые дизельные на гусеничном ходу, объем ковша 2,5 м3 | маш.-ч
28.92.26.110.91.01.05-071-000 | Экскаваторы одноковшовые дизельные на гусеничном ходу, объем ковша 2,5 м3 | шт
91.01.05-084 | Экскаваторы одноковшовые дизельные на гусеничном ходу, объем ковша 0,4 м3 | маш.-ч
28.92.26.110.91.01.05-084-000 | Экскаваторы одноковшовые дизельные на гусеничном ходу, объем ковша 0,4 м3 | шт
91.01.05-085 | Экскаваторы одноковшовые дизельные на гусеничном ходу, объем ковша 0,5 м3 | маш.-ч
28.92.26.110.91.01.05-085-000 | Экскаваторы одноковшовые дизельные на гусеничном ходу, объем ковша 0,5 м3 | шт
91.01.05-086 | Экскаваторы одноковшовые дизельные на гусеничном ходу, объем ковша 0,65 м3 | маш.-ч
28.92.26.110.91.01.05-086-000 | Экскаваторы одноковшовые дизельные на гусеничном ходу, объем ковша 0,65 м3 | шт
91.01.05-087 | Экскаваторы одноковшовые дизельные на гусеничном ходу, объем ковша 1,0 м3 | маш.-ч
28.92.26.110.91.01.05-087-000 | Экскаваторы одноковшовые дизельные на гусеничном ходу, объем ковша 1,0 м3 | шт
91.01.05-088 | Экскаваторы одноковшовые дизельные на гусеничном ходу, объем ковша 1,6 м3 | маш.-ч
28.92.26.110.91.01.05-088-000 | Экскаваторы одноковшовые дизельные на гусеничном ходу, объем ковша 1,6 м3 | шт
91.01.05-089 | Экскаваторы одноковшовые дизельные на гусеничном ходу, объем ковша 1,25 м3 | маш.-ч
28.92.26.110.91.01.05-089-000 | Экскаваторы одноковшовые дизельные на гусеничном ходу, объем ковша 1,25 м3 | шт
91.01.05-090 | Экскаваторы-разрушители дизельные на гусеничном ходу с комплектом оборудования для демонтажа железобетонных конструкций, длина стрелы 28 м, масса экскаватора 130 т | маш.-ч
28.92.26.110.91.01.05-090-000 | Экскаваторы-разрушители дизельные на гусеничном ходу с комплектом оборудования для демонтажа железобетонных конструкций, длина стрелы 28 м, масса экскаватора 130 т | шт
91.01.05-095 | Ножницы гидравлические для разукрупнения железобетонных конструкций на базе экскаватора на гусеничном ходу массой 35-50 т, усилие сжатия 1000-1200 кН | маш.-ч
28.92.26.110.91.01.05-095-000 | Ножницы гидравлические для разукрупнения железобетонных конструкций на базе экскаватора на гусеничном ходу массой 35-50 т, усилие сжатия 1000-1200 кН | шт
91.01.05-104 | Экскаваторы одноковшовые дизельные на пневмоколесном ходу, объем ковша 0,4 м3 | маш.-ч
28.92.26.110.91.01.05-104-000 | Экскаваторы одноковшовые дизельные на пневмоколесном ходу, объем ковша 0,4 м3 | шт
91.01.05-105 | Экскаваторы одноковшовые дизельные на пневмоколесном ходу, объем ковша 0,5 м3 | маш.-ч
28.92.26.110.91.01.05-105-000 | Экскаваторы одноковшовые дизельные на пневмоколесном ходу, объем ковша 0,5 м3 | шт
91.01.05-106 | Экскаваторы одноковшовые дизельные на пневмоколесном ходу, объем ковша 0,25 м3 | маш.-ч
28.92.26.110.91.01.05-106-000 | Экскаваторы одноковшовые дизельные на пневмоколесном ходу, объем ковша 0,25 м3 | шт
91.01.05-118 | Экскаваторы одноковшовые электрические на гусеничном ходу, емкость ковша 2,5 м3 | маш.-ч
28.92.26.110.91.01.05-118-000 | Экскаваторы одноковшовые электрические на гусеничном ходу, емкость ковша 2,5 м3 | шт
91.01.05-119 | Экскаваторы одноковшовые электрические шагающие, емкость ковша 5-6 м3 | маш.-ч
28.92.26.110.91.01.05-119-000 | Экскаваторы одноковшовые электрические шагающие, емкость ковша 5-6 м3 | шт
91.01.05-124 | Экскаваторы одноковшовые электрические шагающие с рабочим оборудованием "драглайн", емкость ковша 4 м3 | маш.-ч
28.92.26.110.91.01.05-124-000 | Экскаваторы одноковшовые электрические шагающие с рабочим оборудованием "драглайн", емкость ковша 4 м3 | шт
91.01.05-125 | Экскаваторы одноковшовые электрические шагающие с рабочим оборудованием "драглайн", емкость ковша 6,5 м3 | маш.-ч
28.92.26.110.91.01.05-125-000 | Экскаваторы одноковшовые электрические шагающие с рабочим оборудованием "драглайн", емкость ковша 6,5 м3 | шт
91.01.05-126 | Экскаваторы одноковшовые электрические шагающие с рабочим оборудованием "драглайн", емкость ковша 10 м3 | маш.-ч
28.92.26.110.91.01.05-126-000 | Экскаваторы одноковшовые электрические шагающие с рабочим оборудованием "драглайн", емкость ковша 10 м3 | шт
91.01.05-127 | Экскаваторы одноковшовые электрические шагающие с рабочим оборудованием "драглайн", емкость ковша 13 м3 | маш.-ч
28.92.26.110.91.01.05-127-000 | Экскаваторы одноковшовые электрические шагающие с рабочим оборудованием "драглайн", емкость ковша 13 м3 | шт
91.01.05-128 | Экскаваторы одноковшовые электрические шагающие с рабочим оборудованием "драглайн", емкость ковша 15 м3 | маш.-ч
28.92.26.110.91.01.05-128-000 | Экскаваторы одноковшовые электрические шагающие с рабочим оборудованием "драглайн", емкость ковша 15 м3 | шт
91.01.05-129 | Экскаваторы одноковшовые электрические шагающие с рабочим оборудованием "драглайн", емкость ковша 20 м3 | маш.-ч
28.92.26.110.91.01.05-129-000 | Экскаваторы одноковшовые электрические шагающие с рабочим оборудованием "драглайн", емкость ковша 20 м3 | шт
91.01.05-130 | Экскаваторы одноковшовые электрические шагающие с рабочим оборудованием "драглайн", емкость ковша 25 м3 | маш.-ч
28.92.26.110.91.01.05-130-000 | Экскаваторы одноковшовые электрические шагающие с рабочим оборудованием "драглайн", емкость ковша 25 м3 | шт
91.01.05-131 | Экскаваторы одноковшовые электрические шагающие с рабочим оборудованием "драглайн", емкость ковша 40 м3 | маш.-ч
28.92.26.110.91.01.05-131-000 | Экскаваторы одноковшовые электрические шагающие с рабочим оборудованием "драглайн", емкость ковша 40 м3 | шт
91.01.05-132 | Экскаваторы одноковшовые электрические на гусеничном ходу, емкость ковша 4 м3 (с удлиненным рабочим оборудованием) | маш.-ч
28.92.26.110.91.01.05-132-000 | Экскаваторы одноковшовые электрические на гусеничном ходу, емкость ковша 4 м3 (с удлиненным рабочим оборудованием) | шт
91.01.05-133 | Экскаваторы одноковшовые электрические на гусеничном ходу, емкость ковша 4,6 м3 | маш.-ч
28.92.26.110.91.01.05-133-000 | Экскаваторы одноковшовые электрические на гусеничном ходу, емкость ковша 4,6 м3 | шт
91.01.05-134 | Экскаваторы одноковшовые электрические на гусеничном ходу, емкость ковша 5,2 м3 | маш.-ч
28.92.26.110.91.01.05-134-000 | Экскаваторы одноковшовые электрические на гусеничном ходу, емкость ковша 5,2 м3 | шт
91.01.05-135 | Экскаваторы одноковшовые электрические на гусеничном ходу, емкость ковша 6,3 м3 | маш.-ч
28.92.26.110.91.01.05-135-000 | Экскаваторы одноковшовые электрические на гусеничном ходу, емкость ковша 6,3 м3 | шт
91.01.05-136 | Экскаваторы одноковшовые электрические на гусеничном ходу, емкость ковша 8 м3 | маш.-ч
28.92.26.110.91.01.05-136-000 | Экскаваторы одноковшовые электрические на гусеничном ходу, емкость ковша 8 м3 | шт
91.01.05-137 | Экскаваторы одноковшовые электрические на гусеничном ходу, емкость ковша 10 м3 | маш.-ч
28.92.26.110.91.01.05-137-000 | Экскаваторы одноковшовые электрические на гусеничном ходу, емкость ковша 10 м3 | шт
91.01.05-138 | Экскаваторы одноковшовые электрические на гусеничном ходу, емкость ковша 12,5 м3 | маш.-ч
28.92.26.110.91.01.05-138-000 | Экскаваторы одноковшовые электрические на гусеничном ходу, емкость ковша 12,5 м3 | шт
91.01.05-139 | Экскаваторы одноковшовые электрические на гусеничном ходу, емкость ковша 15 м3 | маш.-ч
28.92.26.110.91.01.05-139-000 | Экскаваторы одноковшовые электрические на гусеничном ходу, емкость ковша 15 м3 | шт
91.01.05-140 | Экскаваторы одноковшовые электрические на гусеничном ходу, емкость ковша 20 м3 | маш.-ч
28.92.30.190.91.01.05-140-000 | Экскаваторы одноковшовые электрические на гусеничном ходу, емкость ковша 20 м3 | шт
91.01.05-154 | Экскаваторы шнекороторные на тракторе, мощность 79 кВт (108 л.с.) | маш.-ч
28.92.27.111.91.01.05-154-000 | Экскаваторы шнекороторные на тракторе, мощность 79 кВт (108 л.с.) | шт
91.01.05-155 | Экскаваторы шнекороторные на тракторе, мощность 132 кВт (180 л.с.) | маш.-ч
28.92.27.111.91.01.05-155-000 | Экскаваторы шнекороторные на тракторе, мощность 132 кВт (180 л.с.) | шт
91.01.05-160 | Экскаваторы на гусеничном ходу c захватом для леса грейферного типа, мощность 147 кВт (200 л.с.), эксплуатационная масса экскаватора 23 т, площадь захвата 0,7 м2 | маш.-ч
28.92.27.111.91.01.05-160-000 | Экскаваторы на гусеничном ходу c захватом для леса грейферного типа, мощность 147 кВт (200 л.с.), эксплуатационная масса экскаватора 23 т, площадь захвата 0,7 м2 | шт
91.01.05-512 | Экскаваторы малогабаритные на гусеничном ходу гидравлические, объем ковша до 0,35 м3 | маш.-ч
28.92.26.110.91.01.05-512-000 | Экскаваторы малогабаритные на гусеничном ходу гидравлические, объем ковша до 0,35 м3 | шт
91.01.05-518 | Экскаваторы одноковшовые дизельные на гусеничном ходу, объем ковша 1,8 м3 | маш.-ч
28.92.26.110.91.01.05-518-000 | Экскаваторы одноковшовые дизельные на гусеничном ходу, объем ковша 1,8 м3 | шт
91.01.05-548 | Экскаваторы-погрузчики гидравлические пневмоколесные, емкость экскаваторного ковша 0,28 м3, грузоподъемность фронтального ковша 0,5 т | маш.-ч
28.92.26.110.91.01.05-548-000 | Экскаваторы-погрузчики гидравлические пневмоколесные, емкость экскаваторного ковша 0,28 м3, грузоподъемность фронтального ковша 0,5 т | шт
91.01.05-551 | Колеса вибротрамбовочные навесные без погрузчика, максимальная глубина до 420 мм, ширина 50, 100, 150 мм | маш.-ч
28.92.30.130.91.01.05-551-000 | Колеса вибротрамбовочные навесные без погрузчика, максимальная глубина до 420 мм, ширина 50, 100, 150 мм | шт
Раздел 91.02: Машины и агрегаты для свайных и шпунтовых работ | Раздел 91.02: Машины и агрегаты для свайных и шпунтовых работ | Раздел 91.02: Машины и агрегаты для свайных и шпунтовых работ
Группа 91.02.01: Вибропогружатели | Группа 91.02.01: Вибропогружатели | Группа 91.02.01: Вибропогружатели
91.02.01-001 | Вибропогружатели высокочастотные вариабельные дизельные, эксцентриковый момент 0-48 кгм, сила тяги до 600 кН, центробежная сила до 2960 кН | маш.-ч
28.92.30.110.91.02.01-001-000 | Вибропогружатели высокочастотные вариабельные дизельные, эксцентриковый момент 0-48 кгм, сила тяги до 600 кН, центробежная сила до 2960 кН | шт
91.02.01-003 | Вибропогружатели высокочастотные электрические для погружения свай до 1,5 т, эксцентриковый момент 47 кгм, центробежная сила 450 кН | маш.-ч
28.92.30.110.91.02.01-003-000 | Вибропогружатели высокочастотные электрические для погружения свай до 1,5 т, эксцентриковый момент 47 кгм, центробежная сила 450 кН | шт
91.02.01-004 | Вибропогружатели низкочастотные электрические для погружения металлических и железобетонных свай до 3 т, эксцентриковый момент 71,4 кгм, центробежная сила 604 кН | маш.-ч
28.92.30.110.91.02.01-004-000 | Вибропогружатели низкочастотные электрические для погружения металлических и железобетонных свай до 3 т, эксцентриковый момент 71,4 кгм, центробежная сила 604 кН | шт
91.02.01-005 | Вибропогружатели низкочастотные электрические для погружения свай-оболочек, эксцентриковый момент 124,4 кгм, центробежная сила 604 кН | маш.-ч
28.92.30.110.91.02.01-005-000 | Вибропогружатели низкочастотные электрические для погружения свай-оболочек, эксцентриковый момент 124,4 кгм, центробежная сила 604 кН | шт
91.02.01-006 | Вибропогружатели, эксцентриковый момент 46 кгм, с гидравлической станцией мощностью 548 л.с. | маш.-ч
28.92.30.110.91.02.01-006-000 | Вибропогружатели, эксцентриковый момент 46 кгм, с гидравлической станцией мощностью 548 л.с. | шт
Группа 91.02.02: Копры и агрегаты копровые, кроме плавучих | Группа 91.02.02: Копры и агрегаты копровые, кроме плавучих | Группа 91.02.02: Копры и агрегаты копровые, кроме плавучих
91.02.02-001 | Установки копровые на базе трактора, мощность до 110 кВт (150 л.с.) | маш.-ч
28.92.30.110.91.02.02-001-000 | Установки копровые на базе трактора, мощность до 110 кВт (150 л.с.) | шт
91.02.02-002 | Агрегаты копровые без дизель-молота на базе экскаватора с емкостью ковша 0,65 м3 | маш.-ч
28.92.30.110.91.02.02-002-000 | Агрегаты копровые без дизель-молота на базе экскаватора с емкостью ковша 0,65 м3 | шт
91.02.02-003 | Агрегаты копровые без дизель-молота на базе экскаватора с емкостью ковша 1 м3 | маш.-ч
28.92.30.110.91.02.02-003-000 | Агрегаты копровые без дизель-молота на базе экскаватора с емкостью ковша 1 м3 | шт
91.02.02-004 | Агрегаты копровые без дизель-молота на базе экскаватора с емкостью ковша 1,25 м3 | маш.-ч
28.92.30.110.91.02.02-004-000 | Агрегаты копровые без дизель-молота на базе экскаватора с емкостью ковша 1,25 м3 | шт
91.02.02-011 | Копры гусеничные для свай длиной до 12 м | маш.-ч
28.92.30.110.91.02.02-011-000 | Копры гусеничные для свай длиной до 12 м | шт
91.02.02-012 | Копры гусеничные для свай длиной до 20 м | маш.-ч
28.92.30.110.91.02.02-012-000 | Копры гусеничные для свай длиной до 20 м | шт
91.02.02-013 | Копры универсальные рельсовые с дизель-молотом 2,5 т | маш.-ч
28.92.30.110.91.02.02-013-000 | Копры универсальные рельсовые с дизель-молотом 2,5 т | шт
91.02.02-015 | Копры универсальные с пневматическим молотом 8 т | маш.-ч
28.92.30.110.91.02.02-015-000 | Копры универсальные с пневматическим молотом 8 т | шт
91.02.02-021 | Мачты копровые с дизель-молотом, масса ударной части до 1,8 т | маш.-ч
28.92.30.120.91.02.02-021-000 | Мачты копровые с дизель-молотом, масса ударной части до 1,8 т | шт
91.02.02-022 | Мачты копровые с дизель-молотом, масса ударной части до 1,25 т | маш.-ч
28.92.30.120.91.02.02-022-000 | Мачты копровые с дизель-молотом, масса ударной части до 1,25 т | шт
91.02.02-023 | Мачты копровые с дизель-молотом, масса ударной части до 2,5 т | маш.-ч
28.92.30.120.91.02.02-023-000 | Мачты копровые с дизель-молотом, масса ударной части до 2,5 т | шт
91.02.02-024 | Мачты копровые с дизель-молотом, масса ударной части до 3,5 т | маш.-ч
28.92.30.120.91.02.02-024-000 | Мачты копровые с дизель-молотом, масса ударной части до 3,5 т | шт
91.02.02-025 | Мачты копровые с полиспастом для извлечения свай | маш.-ч
28.92.30.120.91.02.02-025-000 | Мачты копровые с полиспастом для извлечения свай | шт
Группа 91.02.03: Молоты | Группа 91.02.03: Молоты | Группа 91.02.03: Молоты
91.02.03-001 | Гидромолоты на базе экскаватора на пневмоколесном ходу массой до 15 т, вес ударной части 0,95 т | маш.-ч
28.92.40.120.91.02.03-001-000 | Гидромолоты на базе экскаватора на пневмоколесном ходу массой до 15 т, вес ударной части 0,95 т | шт
91.02.03-011 | Гидромолоты сваебойные, вес ударной части 10 т, энергия удара 20-200 кДж, с гидравлической станцией мощностью до 515 кВт (700 л.с.) | маш.-ч
28.92.30.120.91.02.03-011-000 | Гидромолоты сваебойные, вес ударной части 10 т, энергия удара 20-200 кДж, с гидравлической станцией мощностью до 515 кВт (700 л.с.) | шт
91.02.03-021 | Дизель-молоты, вес ударной части 0,6 т | маш.-ч
28.92.30.120.91.02.03-021-000 | Дизель-молоты, вес ударной части 0,6 т | шт
91.02.03-022 | Дизель-молоты, вес ударной части 1,8 т | маш.-ч
28.92.30.120.91.02.03-022-000 | Дизель-молоты, вес ударной части 1,8 т | шт
91.02.03-023 | Дизель-молоты, вес ударной части 1,25 т | маш.-ч
28.92.30.120.91.02.03-023-000 | Дизель-молоты, вес ударной части 1,25 т | шт
91.02.03-024 | Дизель-молоты, вес ударной части 2,5 т | маш.-ч
28.92.30.120.91.02.03-024-000 | Дизель-молоты, вес ударной части 2,5 т | шт
91.02.03-025 | Дизель-молоты, вес ударной части 3,5 т | маш.-ч
28.92.30.120.91.02.03-025-000 | Дизель-молоты, вес ударной части 3,5 т | шт
91.02.03-026 | Дизель-молоты, вес ударной части 5 т | маш.-ч
28.92.40.120.91.02.03-026-000 | Дизель-молоты, вес ударной части 5 т | шт
91.02.03-040 | Гидромолоты сваебойные, вес ударной части 14 т, энергия удара 31-280 кДж, с гидравлической станцией мощностью до 515 кВт (700 л.с.) | маш.-ч
28.92.40.120.91.02.03-040-000 | Гидромолоты сваебойные, вес ударной части 14 т, энергия удара 31-280 кДж, с гидравлической станцией мощностью до 515 кВт (700 л.с.) | шт
Группа 91.02.04: Установки для устройства буронабивных свай | Группа 91.02.04: Установки для устройства буронабивных свай | Группа 91.02.04: Установки для устройства буронабивных свай
91.02.04-011 | Установки свайно-буровые на базе крана на гусеничном ходу, грузоподъемностью 25 т, диаметр бурения до 1000 мм | маш.-ч
28.92.30.110.91.02.04-011-000 | Установки свайно-буровые на базе крана на гусеничном ходу, грузоподъемностью 25 т, диаметр бурения до 1000 мм | шт
91.02.04-021 | Установка для устройства буронабивных свай на базе экскаватора с емкостью ковша 2,5 м3 для бурения скважин диаметром до 1,7 м | маш.-ч
28.92.12.130.91.02.04-021-000 | Установка для устройства буронабивных свай на базе экскаватора с емкостью ковша 2,5 м3 для бурения скважин диаметром до 1,7 м | шт
91.02.04-032 | Установки буровые для бурения скважин под сваи ковшового бурения, глубиной до 24 м, диаметром до 1200 мм | маш.-ч
28.92.12.130.91.02.04-032-000 | Установки буровые для бурения скважин под сваи ковшового бурения, глубиной до 24 м, диаметром до 1200 мм | шт
91.02.04-035 | Установки буровые для бурения скважин под сваи шнекового бурения на автомобильном ходу, глубиной до 20 м, диаметром до 800 мм | маш.-ч
28.92.12.130.91.02.04-035-000 | Установки буровые для бурения скважин под сваи шнекового бурения на автомобильном ходу, глубиной до 20 м, диаметром до 800 мм | шт
91.02.04-036 | Установки шнекового бурения для устройства буронабивных свай на базе крана на гусеничном ходу, грузоподъемностью 25 т, глубина бурения до 30 м, диаметр бурения до 600 мм, диаметр уширенной полости до 1600 мм | маш.-ч
28.92.12.130.91.02.04-036-000 | Установки шнекового бурения для устройства буронабивных свай на базе крана на гусеничном ходу, грузоподъемностью 25 т, глубина бурения до 30 м, диаметр бурения до 600 мм, диаметр уширенной полости до 1600 мм | шт
91.02.04-040 | Установки буровые для бурения скважин на гусеничном ходу, диаметр при бурении с обсадными трубами до 1500 мм, глубина до 30 м, крутящий момент 150-250 кНм | маш.-ч
28.92.12.130.91.02.04-040-000 | Установки буровые для бурения скважин на гусеничном ходу, диаметр при бурении с обсадными трубами до 1500 мм, глубина до 30 м, крутящий момент 150-250 кНм | шт
91.02.04-041 | Установки буровые для бурения скважин на гусеничном ходу, диаметр при бурении с обсадными трубами до 2300 мм, глубина до 46 м, крутящий момент 250-350 кНм | маш.-ч
28.92.12.130.91.02.04-041-000 | Установки буровые для бурения скважин на гусеничном ходу, диаметр при бурении с обсадными трубами до 2300 мм, глубина до 46 м, крутящий момент 250-350 кНм | шт
91.02.04-043 | Установки буровые шнекового бурения скважин на гусеничном ходу, диаметр при бурении до 800 мм, глубина до 20 м, крутящий момент 150-250 кНм | маш.-ч
28.92.12.130.91.02.04-043-000 | Установки буровые шнекового бурения скважин на гусеничном ходу, диаметр при бурении до 800 мм, глубина до 20 м, крутящий момент 150-250 кНм | шт
Группа 91.02.05: Машины и агрегаты для свайных и шпунтовых работ, не включенные в группы | Группа 91.02.05: Машины и агрегаты для свайных и шпунтовых работ, не включенные в группы | Группа 91.02.05: Машины и агрегаты для свайных и шпунтовых работ, не включенные в группы
91.02.05-001 | Оборудование для вытрамбовывания скважин на базе крана на гусеничном ходу | маш.-ч
28.92.12.190.91.02.05-001-000 | Оборудование для вытрамбовывания скважин на базе крана на гусеничном ходу | шт
91.02.05-011 | Установки для вдавливания свай, усилие вдавливания 92 т | маш.-ч
28.92.30.110.91.02.05-011-000 | Установки для вдавливания свай, усилие вдавливания 92 т | шт
91.02.05-018 | Установки для вдавливания свай, усилие вдавливания 320 т | маш.-ч
28.92.30.110.91.02.05-018-000 | Установки для вдавливания свай, усилие вдавливания 320 т | шт
91.02.05-019 | Установки для вдавливания свай, усилие вдавливания 120 т | маш.-ч
28.92.30.110.91.02.05-019-000 | Установки для вдавливания свай, усилие вдавливания 120 т | шт
91.02.05-020 | Установки для вдавливания свай, усилие вдавливания 240 т | маш.-ч
28.92.30.110.91.02.05-020-000 | Установки для вдавливания свай, усилие вдавливания 240 т | шт
91.02.05-021 | Установки статического задавливания свай, 150 т | маш.-ч
28.92.30.110.91.02.05-021-000 | Установки статического задавливания свай, 150 т | шт
91.02.05-031 | Установки с гидравлическим грейфером размером 600x800x3000 мм для работы по технологии "стена в грунте", крутящий момент 260 кН*м, мощность 333 кВт | маш.-ч
28.92.30.190.91.02.05-031-000 | Установки с гидравлическим грейфером размером 600x800x3000 мм для работы по технологии "стена в грунте", крутящий момент 260 кН*м, мощность 333 кВт | шт
91.02.05-032 | Установки с гидравлическим грейфером размером 1000x2500 мм для работы по технологии "стена в грунте", крутящий момент 260 кН*м, мощность 333 кВт | маш.-ч
28.92.30.190.91.02.05-032-000 | Установки с гидравлическим грейфером размером 1000x2500 мм для работы по технологии "стена в грунте", крутящий момент 260 кН*м, мощность 333 кВт | шт
91.02.05-040 | Установки сваебойные на гусеничном ходу с гидромолотом, масса ударной части до 7 т, длина погружаемых свай до 20 м | маш.-ч
28.92.12.190.91.02.05-040-000 | Установки сваебойные на гусеничном ходу с гидромолотом, масса ударной части до 7 т, длина погружаемых свай до 20 м | шт
91.02.05-050 | Комплексы машин для устройства грунтоцементных свай по технологии однокомпонентной струйной цементации, глубина бурения до 35 м | маш.-ч
28.92.12.130.91.02.05-050-000 | Комплексы машин для устройства грунтоцементных свай по технологии однокомпонентной струйной цементации, глубина бурения до 35 м | шт
91.02.05-051 | Комплексы машин для устройства грунтоцементных свай по технологии двухкомпонентной струйной цементации, глубина бурения до 35 м | маш.-ч
28.92.12.130.91.02.05-051-000 | Комплексы машин для устройства грунтоцементных свай по технологии двухкомпонентной струйной цементации, глубина бурения до 35 м | шт
91.02.05-052 | Комплексы машин для устройства грунтоцементных свай по технологии однокомпонентной струйной цементации, глубина бурения до 70 м | маш.-ч
28.92.12.130.91.02.05-052-000 | Комплексы машин для устройства грунтоцементных свай по технологии однокомпонентной струйной цементации, глубина бурения до 70 м | шт
91.02.05-053 | Комплексы машин для устройства грунтоцементных свай по технологии двухкомпонентной струйной цементации, глубина бурения до 70 м | маш.-ч
28.92.12.130.91.02.05-053-000 | Комплексы машин для устройства грунтоцементных свай по технологии двухкомпонентной струйной цементации, глубина бурения до 70 м | шт
91.02.05-500 | Грейферы широкозахватные на гусеничном ходу, объем ковша до 1 м3 | маш.-ч
28.92.27.190.91.02.05-500-000 | Грейферы широкозахватные на гусеничном ходу, объем ковша до 1 м3 | шт
91.02.05-524 | Установки фрезерные проходческие на гусеничном ходу для устройства "стены в грунте", ширина до 1500 мм, глубина до 35 м | маш.-ч
28.92.30.190.91.02.05-524-000 | Установки фрезерные проходческие на гусеничном ходу для устройства "стены в грунте", ширина до 1500 мм, глубина до 35 м | шт
91.02.05-526 | Домкраты гидравлические для натяжения арматурных канатов в комплекте с маслостанцией, рабочее давление до 70 МПа | маш.-ч
28.22.13.111.91.02.05-526-000 | Домкраты гидравлические для натяжения арматурных канатов в комплекте с маслостанцией, рабочее давление до 70 МПа | шт
Раздел 91.03: Машины и агрегаты для тоннелестроения, горнопроходческих работ и строительства метрополитенов | Раздел 91.03: Машины и агрегаты для тоннелестроения, горнопроходческих работ и строительства метрополитенов | Раздел 91.03: Машины и агрегаты для тоннелестроения, горнопроходческих работ и строительства метрополитенов
Группа 91.03.02: Вентиляторы | Группа 91.03.02: Вентиляторы | Группа 91.03.02: Вентиляторы
91.03.02-001 | Вентиляторы портативные для нормализации воздушной среды в ограниченном пространстве, производительность до 1000 м3/час | маш.-ч
28.25.20.110.91.03.02-001-000 | Вентиляторы портативные для нормализации воздушной среды в ограниченном пространстве, производительность до 1000 м3/час | шт
91.03.02-002 | Вентиляторы местной вентиляции, мощность двигателя до 24 кВт | маш.-ч
28.25.20.110.91.03.02-002-000 | Вентиляторы местной вентиляции, мощность двигателя до 24 кВт | шт
91.03.02-012 | Вентиляторы центробежные для проветривания тоннелей, номинальная подача воздуха 3,65 м3/с | маш.-ч
28.25.20.120.91.03.02-012-000 | Вентиляторы центробежные для проветривания тоннелей, номинальная подача воздуха 3,65 м3/с | шт
91.03.02-013 | Вентиляторы центральной вентиляции, мощность двигателя до 40 кВт | маш.-ч
28.25.20.120.91.03.02-013-000 | Вентиляторы центральной вентиляции, мощность двигателя до 40 кВт | шт
91.03.02-014 | Вентиляторы центральной вентиляции, мощность двигателя до 75 кВт | маш.-ч
28.25.20.120.91.03.02-014-000 | Вентиляторы центральной вентиляции, мощность двигателя до 75 кВт | шт
91.03.02-015 | Вентиляторы центральной вентиляции, мощность двигателя до 110 кВт | маш.-ч
28.25.20.120.91.03.02-015-000 | Вентиляторы центральной вентиляции, мощность двигателя до 110 кВт | шт
91.03.02-016 | Вентиляторы центральной вентиляции, мощность двигателя до 200 кВт | маш.-ч
28.25.20.120.91.03.02-016-000 | Вентиляторы центральной вентиляции, мощность двигателя до 200 кВт | шт
91.03.02-017 | Вентиляторы центральной вентиляции, мощность двигателя до 250 кВт | маш.-ч
28.25.20.120.91.03.02-017-000 | Вентиляторы центральной вентиляции, мощность двигателя до 250 кВт | шт
91.03.02-018 | Вентиляторы центральной вентиляции, мощность двигателя до 315 кВт | маш.-ч
28.25.20.120.91.03.02-018-000 | Вентиляторы центральной вентиляции, мощность двигателя до 315 кВт | шт
91.03.02-019 | Установки вентиляционные главного проветривания взрывобезопасные в комплекте из двух вентиляторов, производительность 21600 м3/мин, мощность двигателя 2100 кВт | маш.-ч
28.25.20.120.91.03.02-019-000 | Установки вентиляционные главного проветривания взрывобезопасные в комплекте из двух вентиляторов, производительность 21600 м3/мин, мощность двигателя 2100 кВт | шт
91.03.02-500 | Вентиляторы местной вентиляции, мощность до 55 кВт | маш.-ч
28.25.20.110.91.03.02-500-000 | Вентиляторы местной вентиляции, мощность до 55 кВт | шт
Группа 91.03.05: Комплексы и комбайны проходческие | Группа 91.03.05: Комплексы и комбайны проходческие | Группа 91.03.05: Комплексы и комбайны проходческие
91.03.05-014 | Комбайны проходческие для выработок сечением 9-25 м2 | маш.-ч
28.92.12.121.91.03.05-014-000 | Комбайны проходческие для выработок сечением 9-25 м2 | шт
91.03.05-016 | Комбайны проходческие для горизонтальных и наклонных выработок сечением 4,7-15 м2 | маш.-ч
28.92.12.121.91.03.05-016-000 | Комбайны проходческие для горизонтальных и наклонных выработок сечением 4,7-15 м2 | шт
91.03.05-021 | Комплексы стволопроходческие, диаметр шахтного ствола 7700/5500 мм | маш.-ч
28.92.12.190.91.03.05-021-000 | Комплексы стволопроходческие, диаметр шахтного ствола 7700/5500 мм | шт
91.03.05-027 | Комплексы тоннелепроходческие механизированные с грунтопригрузом для сооружения перегонных тоннелей, диаметр щита свыше 10,6 до 11 м | маш.-ч
28.92.12.122.91.03.05-027-000 | Комплексы тоннелепроходческие механизированные с грунтопригрузом для сооружения перегонных тоннелей, диаметр щита свыше 10,6 до 11 м | шт
91.03.05-028 | Комплексы тоннелепроходческие механизированные с грунтопригрузом, диаметр щита свыше 5,4 до 6,5 м | маш.-ч
28.92.12.122.91.03.05-028-000 | Комплексы тоннелепроходческие механизированные с грунтопригрузом, диаметр щита свыше 5,4 до 6,5 м | шт
91.03.05-029 | Комплексы тоннелепроходческие механизированные с грунтопригрузом для сооружения наклонных тоннелей, диаметр щита свыше 10,6 до 11,5 м | маш.-ч
28.92.12.122.91.03.05-029-000 | Комплексы тоннелепроходческие механизированные с грунтопригрузом для сооружения наклонных тоннелей, диаметр щита свыше 10,6 до 11,5 м | шт
91.03.05-030 | Комплексы тоннелепроходческие механизированные с гидропригрузом, диаметр щита свыше 5,4 до 6,5 м | маш.-ч
28.92.12.122.91.03.05-030-000 | Комплексы тоннелепроходческие механизированные с гидропригрузом, диаметр щита свыше 5,4 до 6,5 м | шт
91.03.05-035 | Комплексы проходческие, диаметр 5,5 м | маш.-ч
28.92.12.122.91.03.05-035-000 | Комплексы проходческие, диаметр 5,5 м | шт
91.03.05-039 | Комплексы микротоннельные проходческие, максимальный наружный диаметр трубы (обделки) 4,20 м | маш.-ч
28.92.12.122.91.03.05-039-000 | Комплексы микротоннельные проходческие, максимальный наружный диаметр трубы (обделки) 4,20 м | шт
91.03.05-041 | Комбайны проходческие универсальные с гидромолотом и породопогрузочным оборудованием, мощность двигателя 55 кВт | маш.-ч
28.92.12.121.91.03.05-041-000 | Комбайны проходческие универсальные с гидромолотом и породопогрузочным оборудованием, мощность двигателя 55 кВт | шт
91.03.05-042 | Комбайны проходческие универсальные с гидромолотом и породопогрузочным оборудованием, мощность двигателя 90 кВт | маш.-ч
28.92.12.121.91.03.05-042-000 | Комбайны проходческие универсальные с гидромолотом и породопогрузочным оборудованием, мощность двигателя 90 кВт | шт
91.03.05-540 | Комплексы микротоннельные проходческие, максимальный наружный диаметр трубы (обделки) 0,55 м | маш.-ч
28.92.12.122.91.03.05-540-000 | Комплексы микротоннельные проходческие, максимальный наружный диаметр трубы (обделки) 0,55 м | шт
91.03.05-541 | Комплексы микротоннельные проходческие, максимальный наружный диаметр трубы (обделки) 0,65 м | маш.-ч
28.92.12.122.91.03.05-541-000 | Комплексы микротоннельные проходческие, максимальный наружный диаметр трубы (обделки) 0,65 м | шт
91.03.05-542 | Комплексы микротоннельные проходческие, максимальный наружный диаметр трубы (обделки) 0,76 м | маш.-ч
28.92.12.122.91.03.05-542-000 | Комплексы микротоннельные проходческие, максимальный наружный диаметр трубы (обделки) 0,76 м | шт
91.03.05-543 | Комплексы микротоннельные проходческие, максимальный наружный диаметр трубы (обделки) 0,86 м | маш.-ч
28.92.12.122.91.03.05-543-000 | Комплексы микротоннельные проходческие, максимальный наружный диаметр трубы (обделки) 0,86 м | шт
91.03.05-544 | Комплексы микротоннельные проходческие, максимальный наружный диаметр трубы (обделки) 1,09 м | маш.-ч
28.92.12.122.91.03.05-544-000 | Комплексы микротоннельные проходческие, максимальный наружный диаметр трубы (обделки) 1,09 м | шт
91.03.05-545 | Комплексы микротоннельные проходческие, максимальный наружный диаметр трубы (обделки) 1,28 м | маш.-ч
28.92.12.122.91.03.05-545-000 | Комплексы микротоннельные проходческие, максимальный наружный диаметр трубы (обделки) 1,28 м | шт
91.03.05-546 | Комплексы микротоннельные проходческие, максимальный наружный диаметр трубы (обделки) 1,49 м | маш.-ч
28.92.12.122.91.03.05-546-000 | Комплексы микротоннельные проходческие, максимальный наружный диаметр трубы (обделки) 1,49 м | шт
91.03.05-547 | Комплексы микротоннельные проходческие, максимальный наружный диаметр трубы (обделки) 1,78 м | маш.-ч
28.92.12.122.91.03.05-547-000 | Комплексы микротоннельные проходческие, максимальный наружный диаметр трубы (обделки) 1,78 м | шт
91.03.05-548 | Комплексы микротоннельные проходческие, максимальный наружный диаметр трубы (обделки) 1,94 м | маш.-ч
28.92.12.122.91.03.05-548-000 | Комплексы микротоннельные проходческие, максимальный наружный диаметр трубы (обделки) 1,94 м | шт
91.03.05-549 | Комплексы микротоннельные проходческие, максимальный наружный диаметр трубы (обделки) 2,12 м | маш.-ч
28.92.12.122.91.03.05-549-000 | Комплексы микротоннельные проходческие, максимальный наружный диаметр трубы (обделки) 2,12 м | шт
91.03.05-550 | Комплексы микротоннельные проходческие, максимальный наружный диаметр трубы (обделки) 2,40 м | маш.-ч
28.92.12.122.91.03.05-550-000 | Комплексы микротоннельные проходческие, максимальный наружный диаметр трубы (обделки) 2,40 м | шт
91.03.05-551 | Комплексы микротоннельные проходческие, максимальный наружный диаметр трубы (обделки) 2,70 м | маш.-ч
28.92.12.122.91.03.05-551-000 | Комплексы микротоннельные проходческие, максимальный наружный диаметр трубы (обделки) 2,70 м | шт
Группа 91.03.06: Машины погрузочные | Группа 91.03.06: Машины погрузочные | Группа 91.03.06: Машины погрузочные
91.03.06-002 | Грузчики грейферные с пневматической лебедкой при конечной глубине ствола до 300 м | маш.-ч
28.92.12.190.91.03.06-002-000 | Грузчики грейферные с пневматической лебедкой при конечной глубине ствола до 300 м | шт
91.03.06-011 | Машины погрузочно-доставочные с электродвигателем на пневмоколесном ходу, грузоподъемность до 6 т | маш.-ч
28.92.12.190.91.03.06-011-000 | Машины погрузочно-доставочные с электродвигателем на пневмоколесном ходу, грузоподъемность до 6 т | шт
91.03.06-013 | Машины погрузочно-доставочные с двигателем внутреннего сгорания на пневмоколесном ходу, грузоподъемность до 10 т | маш.-ч
28.92.12.190.91.03.06-013-000 | Машины погрузочно-доставочные с двигателем внутреннего сгорания на пневмоколесном ходу, грузоподъемность до 10 т | шт
91.03.06-014 | Машины погрузочно-доставочные с двигателем внутреннего сгорания на пневмоколесном ходу во взрывобезопасном исполнении, грузоподъемность до 10 т | маш.-ч
28.92.12.190.91.03.06-014-000 | Машины погрузочно-доставочные с двигателем внутреннего сгорания на пневмоколесном ходу во взрывобезопасном исполнении, грузоподъемность до 10 т | шт
91.03.06-021 | Машины погрузочные на колесно-рельсовом ходу для горизонтальных выработок сечением до 8 м2, пневматические при работе от стационарных компрессорных станций | маш.-ч
28.92.12.190.91.03.06-021-000 | Машины погрузочные на колесно-рельсовом ходу для горизонтальных выработок сечением до 8 м2, пневматические при работе от стационарных компрессорных станций | шт
91.03.06-022 | Машины погрузочные на колесно-рельсовом ходу для горизонтальных выработок сечением свыше 8 м2, пневматические | маш.-ч
28.92.12.190.91.03.06-022-000 | Машины погрузочные на колесно-рельсовом ходу для горизонтальных выработок сечением свыше 8 м2, пневматические | шт
91.03.06-028 | Машины погрузочные стволовые одногрейферные, при конечной глубине ствола до 300 м | маш.-ч
28.92.12.190.91.03.06-028-000 | Машины погрузочные стволовые одногрейферные, при конечной глубине ствола до 300 м | шт
91.03.06-031 | Машины погрузочные электрические для наклонных выработок с рабочим органом "нагребающие лапы" производительностью 2,2 м3/мин | маш.-ч
28.92.12.190.91.03.06-031-000 | Машины погрузочные электрические для наклонных выработок с рабочим органом "нагребающие лапы" производительностью 2,2 м3/мин | шт
91.03.06-034 | Машины погрузочные электрические на гусеничном ходу для горизонтальных выработок с рабочим органом "нагребающие лапы" производительностью 2,5 м3/мин | маш.-ч
28.92.12.190.91.03.06-034-000 | Машины погрузочные электрические на гусеничном ходу для горизонтальных выработок с рабочим органом "нагребающие лапы" производительностью 2,5 м3/мин | шт
91.03.06-035 | Машины погрузочные электрические на гусеничном ходу для горизонтальных выработок с рабочим органом "нагребающие лапы" производительностью 3 м3/мин | маш.-ч
28.92.12.190.91.03.06-035-000 | Машины погрузочные электрические на гусеничном ходу для горизонтальных выработок с рабочим органом "нагребающие лапы" производительностью 3 м3/мин | шт
91.03.06-037 | Машины погрузочные электрические на гусеничном ходу для горизонтальных выработок с рабочим органом "нагребающие лапы" производительностью 5 м3/мин | маш.-ч
28.92.12.190.91.03.06-037-000 | Машины погрузочные электрические на гусеничном ходу для горизонтальных выработок с рабочим органом "нагребающие лапы" производительностью 5 м3/мин | шт
91.03.06-040 | Машины погрузочные электрические ковшовые, производительность 1,25 м3/мин | маш.-ч
28.92.12.190.91.03.06-040-000 | Машины погрузочные электрические ковшовые, производительность 1,25 м3/мин | шт
91.03.06-042 | Машины стволовые погрузочные двухгрейферные пневматические при работе от стационарных компрессорных станций в комплекте с гидростанцией и распорными домкратами, производительность до 3 м3/мин | маш.-ч
28.92.12.190.91.03.06-042-000 | Машины стволовые погрузочные двухгрейферные пневматические при работе от стационарных компрессорных станций в комплекте с гидростанцией и распорными домкратами, производительность до 3 м3/мин | шт
91.03.06-052 | Перегружатели ленточные электрические | маш.-ч
28.92.12.190.91.03.06-052-000 | Перегружатели ленточные электрические | шт
Группа 91.03.08: Перфораторы колонковые | Группа 91.03.08: Перфораторы колонковые | Группа 91.03.08: Перфораторы колонковые
91.03.08-003 | Перфораторы колонковые для бурения шпуров и скважин переносные при работе от стационарных компрессорных станций | маш.-ч
28.92.12.190.91.03.08-003-000 | Перфораторы колонковые для бурения шпуров и скважин переносные при работе от стационарных компрессорных станций | шт
91.03.08-004 | Перфораторы колонковые для бурения шпуров и скважин телескопные при работе от стационарных компрессорных станций | маш.-ч
28.92.12.190.91.03.08-004-000 | Перфораторы колонковые для бурения шпуров и скважин телескопные при работе от стационарных компрессорных станций | шт
Группа 91.03.09: Подъемы | Группа 91.03.09: Подъемы | Группа 91.03.09: Подъемы
91.03.09-001 | Подъемы междуэтажные в тоннельных выработках при производстве работ на двух горизонтах | маш.-ч
28.92.11.110.91.03.09-001-000 | Подъемы междуэтажные в тоннельных выработках при производстве работ на двух горизонтах | шт
91.03.09-002 | Подъемы междуэтажные между нулевой и приемной площадками шахтного копра | маш.-ч
28.92.11.110.91.03.09-002-000 | Подъемы междуэтажные между нулевой и приемной площадками шахтного копра | шт
91.03.09-003 | Подъемы при проходке ствола | маш.-ч
28.92.11.110.91.03.09-003-000 | Подъемы при проходке ствола | шт
91.03.09-004 | Подъемы при сооружении наклонного хода | маш.-ч
28.92.11.110.91.03.09-004-000 | Подъемы при сооружении наклонного хода | шт
91.03.09-005 | Подъемы шахтные клетьевые механизированные на две клети для одной вагонетки вместимостью 1,5 м3 для тоннелей глубокого заложения (грузо-людские) при глубине ствола более 100 м | маш.-ч
28.92.11.110.91.03.09-005-000 | Подъемы шахтные клетьевые механизированные на две клети для одной вагонетки вместимостью 1,5 м3 для тоннелей глубокого заложения (грузо-людские) при глубине ствола более 100 м | шт
91.03.09-006 | Подъемы шахтные клетьевые механизированные на две клети для одной вагонетки вместимостью 1,5 м3 для тоннелей глубокого заложения (грузо-людские) при глубине ствола до 100 м | маш.-ч
28.92.11.110.91.03.09-006-000 | Подъемы шахтные клетьевые механизированные на две клети для одной вагонетки вместимостью 1,5 м3 для тоннелей глубокого заложения (грузо-людские) при глубине ствола до 100 м | шт
91.03.09-007 | Подъемы шахтные клетьевые механизированные на две клети для одной вагонетки вместимостью 1,5 м3 для тоннелей мелкого заложения (грузовые) | маш.-ч
28.92.11.110.91.03.09-007-000 | Подъемы шахтные клетьевые механизированные на две клети для одной вагонетки вместимостью 1,5 м3 для тоннелей мелкого заложения (грузовые) | шт
91.03.09-008 | Подъемы шахтные клетьевые механизированные на одну клеть для одной вагонетки вместимостью 1,5 м3 для тоннелей малого диаметра (грузовые) | маш.-ч
28.92.11.110.91.03.09-008-000 | Подъемы шахтные клетьевые механизированные на одну клеть для одной вагонетки вместимостью 1,5 м3 для тоннелей малого диаметра (грузовые) | шт
91.03.09-009 | Подъемы шахтные клетьевые механизированные на одну клеть с противовесом для одной вагонетки вместимостью 1,5 м3 для тоннелей глубокого заложения (грузо-людские) при глубине ствола более 100 м | маш.-ч
28.92.11.110.91.03.09-009-000 | Подъемы шахтные клетьевые механизированные на одну клеть с противовесом для одной вагонетки вместимостью 1,5 м3 для тоннелей глубокого заложения (грузо-людские) при глубине ствола более 100 м | шт
91.03.09-010 | Подъемы шахтные клетьевые механизированные на одну клеть с противовесом для одной вагонетки вместимостью 1,5 м3 для тоннелей глубокого заложения (грузо-людские) при глубине ствола до 100 м | маш.-ч
28.92.11.110.91.03.09-010-000 | Подъемы шахтные клетьевые механизированные на одну клеть с противовесом для одной вагонетки вместимостью 1,5 м3 для тоннелей глубокого заложения (грузо-людские) при глубине ствола до 100 м | шт
91.03.09-011 | Подъемы шахтные на базе козлового крана при проходке шахтных стволов | маш.-ч
28.92.11.110.91.03.09-011-000 | Подъемы шахтные на базе козлового крана при проходке шахтных стволов | шт
91.03.09-012 | Подъемы шахтные при проходке тоннелей на базе стрелового поворотного крана грузоподъемностью 1 т | маш.-ч
28.92.11.110.91.03.09-012-000 | Подъемы шахтные при проходке тоннелей на базе стрелового поворотного крана грузоподъемностью 1 т | шт
91.03.09-013 | Подъемы шахтные при проходке тоннелей на базе стрелового поворотного крана грузоподъемностью 2 т | маш.-ч
28.92.11.110.91.03.09-013-000 | Подъемы шахтные при проходке тоннелей на базе стрелового поворотного крана грузоподъемностью 2 т | шт
91.03.09-015 | Подъемы шахтные клетьевые механизированные на двухэтажную клеть для двух вагонеток, вместимостью 3,3 м3 для шахт глубокого заложения, грузоподъемность 16 т | маш.-ч
28.92.11.110.91.03.09-015-000 | Подъемы шахтные клетьевые механизированные на двухэтажную клеть для двух вагонеток, вместимостью 3,3 м3 для шахт глубокого заложения, грузоподъемность 16 т | шт
91.03.09-017 | Комплексы бадьевые проходческие, вместимость бадьи 5 м3, грузоподъемность до 10 т | маш.-ч
28.92.11.110.91.03.09-017-000 | Комплексы бадьевые проходческие, вместимость бадьи 5 м3, грузоподъемность до 10 т | шт
91.03.09-019 | Машины подъемные шахтные грузолюдские обнобарабанные одноконцевые, статическое натяжение каната до 370 кН, скорость подъема до 12 м/с, высота подъема до 1600 м | маш.-ч
28.92.11.110.91.03.09-019-000 | Машины подъемные шахтные грузолюдские обнобарабанные одноконцевые, статическое натяжение каната до 370 кН, скорость подъема до 12 м/с, высота подъема до 1600 м | шт
91.03.09-021 | Машины подъемные проходческие мобильные грузовые, статическое натяжение каната до 350 кН, скорость подъёма до 12 м/с, высота подъема до 2000 м | маш.-ч
28.92.11.110.91.03.09-021-000 | Машины подъемные проходческие мобильные грузовые, статическое натяжение каната до 350 кН, скорость подъёма до 12 м/с, высота подъема до 2000 м | шт
Группа 91.03.10: Станки буровые для бурения скважин в подземных условиях | Группа 91.03.10: Станки буровые для бурения скважин в подземных условиях | Группа 91.03.10: Станки буровые для бурения скважин в подземных условиях
91.03.10-001 | Станки буровые для бурения скважин в подземных условиях пневматические, диаметром 105 мм и глубиной до 50 м | маш.-ч
28.92.12.130.91.03.10-001-000 | Станки буровые для бурения скважин в подземных условиях пневматические, диаметром 105 мм и глубиной до 50 м | шт
91.03.10-003 | Станки буровые для бурения скважин в подземных условиях с грязевыми насосами, диаметром 100-150 мм и глубиной до 300 м | маш.-ч
28.92.12.130.91.03.10-003-000 | Станки буровые для бурения скважин в подземных условиях с грязевыми насосами, диаметром 100-150 мм и глубиной до 300 м | шт
91.03.10-008 | Станки буровые ручные пневматические при работе от передвижных компрессорных установок, диаметр бурения до 35 мм | маш.-ч
28.92.12.130.91.03.10-008-000 | Станки буровые ручные пневматические при работе от передвижных компрессорных установок, диаметр бурения до 35 мм | шт
91.03.10-010 | Станки буровые пневматические для бурения взрывных скважин при подземной разработке полезных ископаемых и скважин вспомогательного назначения при работе от передвижных компрессорных установок, глубина бурения до 150 м | маш.-ч
28.92.12.130.91.03.10-010-000 | Станки буровые пневматические для бурения взрывных скважин при подземной разработке полезных ископаемых и скважин вспомогательного назначения при работе от передвижных компрессорных установок, глубина бурения до 150 м | шт
Группа 91.03.11: Тележки | Группа 91.03.11: Тележки | Группа 91.03.11: Тележки
91.03.11-001 | Тележки стапельные самоходные, грузоподъемность 75 т | маш.-ч
30.20.31.121.91.03.11-001-000 | Тележки стапельные самоходные, грузоподъемность 75 т | шт
91.03.11-002 | Тележки вспомогательные перегонные | маш.-ч
30.20.31.121.91.03.11-002-000 | Тележки вспомогательные перегонные | шт
91.03.11-003 | Тележки вспомогательные станционные | маш.-ч
30.20.31.121.91.03.11-003-000 | Тележки вспомогательные станционные | шт
91.03.11-004 | Тележки монтажные перегонные открытого способа работ | маш.-ч
30.20.31.121.91.03.11-004-000 | Тележки монтажные перегонные открытого способа работ | шт
91.03.11-005 | Тележки нагнетательные с двумя растворонагнетателями для перегонного тоннеля | маш.-ч
30.20.31.121.91.03.11-005-000 | Тележки нагнетательные с двумя растворонагнетателями для перегонного тоннеля | шт
91.03.11-007 | Тележки слиповые косяковые, грузоподъемность 150 т | маш.-ч
30.20.31.121.91.03.11-007-000 | Тележки слиповые косяковые, грузоподъемность 150 т | шт
91.03.11-008 | Тележки стапельные несамоходные, грузоподъемность 75 т | маш.-ч
30.20.31.121.91.03.11-008-000 | Тележки стапельные несамоходные, грузоподъемность 75 т | шт
91.03.11-009 | Тележки пассажирского вагона широкой колеи, нагрузка на тележку (от брутто кузова, 218 кН (22 тс), масса до 7 т | маш.-ч
30.20.31.121.91.03.11-009-000 | Тележки пассажирского вагона широкой колеи, нагрузка на тележку (от брутто кузова, 218 кН (22 тс), масса до 7 т | шт
91.03.11-506 | Тележки для перевозки деталей верхнего строения пути, грузоподъемность 0,9 т | маш.-ч
30.20.31.121.91.03.11-506-000 | Тележки для перевозки деталей верхнего строения пути, грузоподъемность 0,9 т | шт
Группа 91.03.12: Толкатели вагонеток | Группа 91.03.12: Толкатели вагонеток | Группа 91.03.12: Толкатели вагонеток
91.03.12-001 | Толкатели вагонеток верхнего действия, ход толкания до 30 м | маш.-ч
28.22.18.120.91.03.12-001-000 | Толкатели вагонеток верхнего действия, ход толкания до 30 м | шт
91.03.12-002 | Толкатели вагонеток нижнего действия, ход толкания до 3,5 м | маш.-ч
28.22.18.120.91.03.12-002-000 | Толкатели вагонеток нижнего действия, ход толкания до 3,5 м | шт
Группа 91.03.13: Тюбингоукладчики | Группа 91.03.13: Тюбингоукладчики | Группа 91.03.13: Тюбингоукладчики
91.03.13-002 | Краны шахтные тюбингоукладчики, внутренний диаметр обделки 5,1 м | маш.-ч
28.92.12.190.91.03.13-002-000 | Краны шахтные тюбингоукладчики, внутренний диаметр обделки 5,1 м | шт
Группа 91.03.15: Установки бурильные пневматические | Группа 91.03.15: Установки бурильные пневматические | Группа 91.03.15: Установки бурильные пневматические
91.03.15-001 | Установки бурильные пневматические на гусеничном ходу для сечения 8-25 м2 при работе в выработках горизонтальных и наклонных от стационарных компрессорных станций | маш.-ч
28.92.12.130.91.03.15-001-000 | Установки бурильные пневматические на гусеничном ходу для сечения 8-25 м2 при работе в выработках горизонтальных и наклонных от стационарных компрессорных станций | шт
91.03.15-003 | Установки бурильные пневматические на гусеничном ходу для сечения 10-34 м2 при работе в выработках горизонтальных и наклонных | маш.-ч
28.92.12.130.91.03.15-003-000 | Установки бурильные пневматические на гусеничном ходу для сечения 10-34 м2 при работе в выработках горизонтальных и наклонных | шт
91.03.15-005 | Установки бурильные пневматические на колесно-рельсовом ходу, несамоходные с 1-й бурильной машиной при работе в выработках горизонтальных и наклонных | маш.-ч
28.92.12.130.91.03.15-005-000 | Установки бурильные пневматические на колесно-рельсовом ходу, несамоходные с 1-й бурильной машиной при работе в выработках горизонтальных и наклонных | шт
91.03.15-007 | Установки бурильные пневматические на колесно-рельсовом ходу, самоходные с 2-мя бурильными машинами при работе в выработках горизонтальных и наклонных | маш.-ч
28.92.12.130.91.03.15-007-000 | Установки бурильные пневматические на колесно-рельсовом ходу, самоходные с 2-мя бурильными машинами при работе в выработках горизонтальных и наклонных | шт
91.03.15-009 | Установки бурильные пневматические самоходные на пневмоколесном ходу с 3-мя бурильными машинами, зона бурения по ширине 9 м, по высоте 7,2 м | маш.-ч
28.92.12.130.91.03.15-009-000 | Установки бурильные пневматические самоходные на пневмоколесном ходу с 3-мя бурильными машинами, зона бурения по ширине 9 м, по высоте 7,2 м | шт
Группа 91.03.16: Установки бурильные стволовые пневмогидравлические | Группа 91.03.16: Установки бурильные стволовые пневмогидравлические | Группа 91.03.16: Установки бурильные стволовые пневмогидравлические
91.03.16-003 | Установки бурильные стволовые пневматические при конечной длине ствола до 300 м с 4-мя бурильными машинами при работе от стационарных компрессорных станций | маш.-ч
28.92.12.130.91.03.16-003-000 | Установки бурильные стволовые пневматические при конечной длине ствола до 300 м с 4-мя бурильными машинами при работе от стационарных компрессорных станций | шт
Группа 91.03.19: Машины и агрегаты для тоннелестроения, горнопроходческих работ и строительства метрополитенов, не включенные в группы | Группа 91.03.19: Машины и агрегаты для тоннелестроения, горнопроходческих работ и строительства метрополитенов, не включенные в группы | Группа 91.03.19: Машины и агрегаты для тоннелестроения, горнопроходческих работ и строительства метрополитенов, не включенные в группы
91.03.19-001 | Выпрямители для зарядки аккумуляторных батарей, выходной ток 20-155 А | маш.-ч
28.92.12.129.91.03.19-001-000 | Выпрямители для зарядки аккумуляторных батарей, выходной ток 20-155 А | шт
91.03.19-002 | Выпрямители кремниевые силовые шахтные | маш.-ч
28.92.12.129.91.03.19-002-000 | Выпрямители кремниевые силовые шахтные | шт
91.03.19-013 | Платформы монтажные взрывобезопасные для ведения работ по сооружению тюбингово-бетонной крепи вертикального шахтного ствола диаметром в свету 8 м | маш.-ч
28.92.12.190.91.03.19-013-000 | Платформы монтажные взрывобезопасные для ведения работ по сооружению тюбингово-бетонной крепи вертикального шахтного ствола диаметром в свету 8 м | шт
91.03.19-023 | Краны специализированные для работ по сооружению наклонных ходов и монтажу (демонтажу) тоннелепроходческих комплексов диаметром свыше 10 м, грузоподъемность 320 т | маш.-ч
28.92.12.129.91.03.19-023-000 | Краны специализированные для работ по сооружению наклонных ходов и монтажу (демонтажу) тоннелепроходческих комплексов диаметром свыше 10 м, грузоподъемность 320 т | шт
91.03.19-031 | Лесоспуски в шахтном стволе глубокого заложения | маш.-ч
28.92.12.129.91.03.19-031-000 | Лесоспуски в шахтном стволе глубокого заложения | шт
91.03.19-032 | Лесоспуски в шахтном стволе мелкого заложения | маш.-ч
28.92.12.129.91.03.19-032-000 | Лесоспуски в шахтном стволе мелкого заложения | шт
91.03.19-043 | Транспортеры тоннельные для выдачи грунта с вертикальным накопителем и отвальным конвейером | маш.-ч
28.92.12.129.91.03.19-043-000 | Транспортеры тоннельные для выдачи грунта с вертикальным накопителем и отвальным конвейером | шт
91.03.19-053 | Мультисервисные транспортные средства для доставки материалов до тоннелепроходческого комплекса, объем бака для раствора 14 м3, грузоподъемность до 110 т | маш.-ч
28.92.12.129.91.03.19-053-000 | Мультисервисные транспортные средства для доставки материалов до тоннелепроходческого комплекса, объем бака для раствора 14 м3, грузоподъемность до 110 т | шт
91.03.19-061 | Опрокидыватели вагонеток круговые на одну вагонетку | маш.-ч
28.92.12.129.91.03.19-061-000 | Опрокидыватели вагонеток круговые на одну вагонетку | шт
91.03.19-071 | Откатки концевые | маш.-ч
28.92.12.129.91.03.19-071-000 | Откатки концевые | шт
91.03.19-072 | Откатки концевые на бремсбергах и уклонах | маш.-ч
28.92.12.129.91.03.19-072-000 | Откатки концевые на бремсбергах и уклонах | шт
91.03.19-081 | Питатели пластинчатые | маш.-ч
28.92.12.129.91.03.19-081-000 | Питатели пластинчатые | шт
91.03.19-091 | Гайковерты ручные пневматические при работе от стационарных компрессорных станций | маш.-ч
28.92.12.129.91.03.19-091-000 | Гайковерты ручные пневматические при работе от стационарных компрессорных станций | шт
91.03.19-092 | Гайковерты ручные пневматические при работе от передвижных компрессорных установок | маш.-ч
28.92.12.129.91.03.19-092-000 | Гайковерты ручные пневматические при работе от передвижных компрессорных установок | шт
91.03.19-101 | Сверла горные пневматические при работе от стационарных компрессорных станций | маш.-ч
28.92.12.129.91.03.19-101-000 | Сверла горные пневматические при работе от стационарных компрессорных станций | шт
91.03.19-102 | Сверла горные электрические | маш.-ч
28.92.12.129.91.03.19-102-000 | Сверла горные электрические | шт
91.03.19-113 | Конвейеры вертикальные, производительность до 1000 т/ч | маш.-ч
28.92.12.129.91.03.19-113-000 | Конвейеры вертикальные, производительность до 1000 т/ч | шт
91.03.19-114 | Конвейеры отвальные, производительность до 1000 т/ч | маш.-ч
28.92.12.129.91.03.19-114-000 | Конвейеры отвальные, производительность до 1000 т/ч | шт
91.03.19-115 | Комплексы конвейерные тоннельные, производительность 1000 т/ч | маш.-ч
28.92.12.129.91.03.19-115-000 | Комплексы конвейерные тоннельные, производительность 1000 т/ч | шт
91.03.19-130 | Установки буровые проходческие одностреловые на пневмоколесном ходу, сечение выработки до 40 м2, диаметр бурения до 76 мм, глубина бурения до 5000 мм | маш.-ч
28.92.12.129.91.03.19-130-000 | Установки буровые проходческие одностреловые на пневмоколесном ходу, сечение выработки до 40 м2, диаметр бурения до 76 мм, глубина бурения до 5000 мм | шт
91.03.19-131 | Установки буровые проходческие одностреловые на пневмоколесном ходу во взрывобезопасном исполнении, сечение выработки до 40 м2, диаметр бурения до 76 мм, глубина бурения до 5000 мм | маш.-ч
28.92.12.129.91.03.19-131-000 | Установки буровые проходческие одностреловые на пневмоколесном ходу во взрывобезопасном исполнении, сечение выработки до 40 м2, диаметр бурения до 76 мм, глубина бурения до 5000 мм | шт
91.03.19-132 | Установки буровые проходческие двухстреловые на пневмоколесном ходу, сечение выработки до 55 м2, диаметр бурения до 90 мм, глубина бурения до 5000 мм | маш.-ч
28.92.12.129.91.03.19-132-000 | Установки буровые проходческие двухстреловые на пневмоколесном ходу, сечение выработки до 55 м2, диаметр бурения до 90 мм, глубина бурения до 5000 мм | шт
91.03.19-133 | Установки буровые проходческие двухстреловые на пневмоколесном ходу во взрывобезопасном исполнении, сечение выработки до 55 м2, диаметр бурения до 90 мм, глубина бурения до 5000 мм | маш.-ч
28.92.12.129.91.03.19-133-000 | Установки буровые проходческие двухстреловые на пневмоколесном ходу во взрывобезопасном исполнении, сечение выработки до 55 м2, диаметр бурения до 90 мм, глубина бурения до 5000 мм | шт
91.03.19-140 | Полки проходческие шестиэтажные для проходки шахтного ствола диаметром в свету 8 м | маш.-ч
28.92.12.190.91.03.19-140-000 | Полки проходческие шестиэтажные для проходки шахтного ствола диаметром в свету 8 м | шт
Раздел 91.04: Машины и агрегаты для бурения | Раздел 91.04: Машины и агрегаты для бурения | Раздел 91.04: Машины и агрегаты для бурения
Группа 91.04.01: Установки вращательного бурения | Группа 91.04.01: Установки вращательного бурения | Группа 91.04.01: Установки вращательного бурения
91.04.01-011 | Установки роторного бурения универсальные на гусеничном ходу, крутящий момент 250-400 кНм, глубина бурения до 94 м | маш.-ч
28.92.12.130.91.04.01-011-000 | Установки роторного бурения универсальные на гусеничном ходу, крутящий момент 250-400 кНм, глубина бурения до 94 м | шт
91.04.01-021 | Установки шнекового бурения на автомобильном ходу, глубина бурения до 60 м, грузоподъемность мачты 3,7 т | маш.-ч
28.92.12.130.91.04.01-021-000 | Установки шнекового бурения на автомобильном ходу, глубина бурения до 60 м, грузоподъемность мачты 3,7 т | шт
91.04.01-031 | Машины бурильно-крановые на автомобильном ходу, диаметр бурения до 800 мм, глубина бурения до 5 м | маш.-ч
28.92.12.130.91.04.01-031-000 | Машины бурильно-крановые на автомобильном ходу, диаметр бурения до 800 мм, глубина бурения до 5 м | шт
91.04.01-032 | Машины бурильно-крановые на базе трактора на гусеничном ходу мощностью 70 кВт (95 л.с.), глубина бурения до 3 м, диаметр скважин до 800 мм | маш.-ч
28.92.12.130.91.04.01-032-000 | Машины бурильно-крановые на базе трактора на гусеничном ходу мощностью 70 кВт (95 л.с.), глубина бурения до 3 м, диаметр скважин до 800 мм | шт
91.04.01-033 | Машины бурильно-крановые на базе трактора на гусеничном ходу мощностью 93 кВт (126 л.с.), глубина бурения до 5 м, диаметр скважин до 800 мм | маш.-ч
28.92.12.130.91.04.01-033-000 | Машины бурильно-крановые на базе трактора на гусеничном ходу мощностью 93 кВт (126 л.с.), глубина бурения до 5 м, диаметр скважин до 800 мм | шт
91.04.01-035 | Машины шарошечного бурения на базе трактора, мощность 132 кВт (180 л.с.) глубина бурения 32 м, диаметр скважин 160 мм | маш.-ч
28.92.12.130.91.04.01-035-000 | Машины шарошечного бурения на базе трактора, мощность 132 кВт (180 л.с.) глубина бурения 32 м, диаметр скважин 160 мм | шт
91.04.01-036 | Машины шарошечного бурения электрические на гусеничном ходу глубина бурения 32 м, диаметр скважин 250 мм | маш.-ч
28.92.12.130.91.04.01-036-000 | Машины шарошечного бурения электрические на гусеничном ходу глубина бурения 32 м, диаметр скважин 250 мм | шт
91.04.01-037 | Машины шарошечного бурения электрические на гусеничном ходу глубина бурения 36 м, диаметр скважин 215 мм | маш.-ч
28.92.12.130.91.04.01-037-000 | Машины шарошечного бурения электрические на гусеничном ходу глубина бурения 36 м, диаметр скважин 215 мм | шт
91.04.01-041 | Молотки бурильные легкие при работе от передвижных компрессорных установок | маш.-ч
28.92.12.130.91.04.01-041-000 | Молотки бурильные легкие при работе от передвижных компрессорных установок | шт
91.04.01-042 | Молотки бурильные легкие при работе от стационарных компрессорных станций | маш.-ч
28.92.12.130.91.04.01-042-000 | Молотки бурильные легкие при работе от стационарных компрессорных станций | шт
91.04.01-043 | Молотки бурильные средние при работе от передвижных компрессорных установок | маш.-ч
28.92.12.130.91.04.01-043-000 | Молотки бурильные средние при работе от передвижных компрессорных установок | шт
91.04.01-044 | Молотки бурильные средние при работе от стационарных компрессорных станций | маш.-ч
28.92.12.130.91.04.01-044-000 | Молотки бурильные средние при работе от стационарных компрессорных станций | шт
91.04.01-045 | Молотки бурильные тяжелые при работе от передвижных компрессорных установок | маш.-ч
28.92.12.130.91.04.01-045-000 | Молотки бурильные тяжелые при работе от передвижных компрессорных установок | шт
91.04.01-046 | Молотки бурильные тяжелые при работе от стационарных компрессорных станций | маш.-ч
28.92.12.130.91.04.01-046-000 | Молотки бурильные тяжелые при работе от стационарных компрессорных станций | шт
91.04.01-051 | Станки буровые вращательного бурения: несамоходные, глубина бурения до 24 м, диаметр скважин 105 мм | маш.-ч
28.92.12.130.91.04.01-051-000 | Станки буровые вращательного бурения: несамоходные, глубина бурения до 24 м, диаметр скважин 105 мм | шт
91.04.01-052 | Станки буровые вращательного бурения несамоходные, глубиной бурения до 500 м, диаметр скважин 151-42 мм | маш.-ч
28.92.12.130.91.04.01-052-000 | Станки буровые вращательного бурения несамоходные, глубиной бурения до 500 м, диаметр скважин 151-42 мм | шт
91.04.01-053 | Станки буровые вращательного бурения самоходные, глубина бурения до 50 м, диаметр скважины 105 мм | маш.-ч
28.92.12.130.91.04.01-053-000 | Станки буровые вращательного бурения самоходные, глубина бурения до 50 м, диаметр скважины 105 мм | шт
91.04.01-054 | Станки буровые вращательного бурения самоходные, глубиной бурения до 25 м, диаметр скважин 150 мм | маш.-ч
28.92.12.130.91.04.01-054-000 | Станки буровые вращательного бурения самоходные, глубиной бурения до 25 м, диаметр скважин 150 мм | шт
91.04.01-056 | Станки буровые гидравлические с дистанционным управлением для устройства буроинъекционных анкеров, диаметр бурения до 115 мм, длина подачи до 2300 мм, рабочее давление 20 МПа | маш.-ч
28.92.12.130.91.04.01-056-000 | Станки буровые гидравлические с дистанционным управлением для устройства буроинъекционных анкеров, диаметр бурения до 115 мм, длина подачи до 2300 мм, рабочее давление 20 МПа | шт
91.04.01-071 | Установки буровые перфораторного бурения глубина бурения до 25 м, диаметр скважин 48-60 мм при работе от передвижных компрессорных установок | маш.-ч
28.92.12.130.91.04.01-071-000 | Установки буровые перфораторного бурения глубина бурения до 25 м, диаметр скважин 48-60 мм при работе от передвижных компрессорных установок | шт
91.04.01-075 | Установки для устройства лучевых дренажных скважин | маш.-ч
28.92.12.130.91.04.01-075-000 | Установки для устройства лучевых дренажных скважин | шт
91.04.01-076 | Установки буровые на автомобильном ходу, глубина бурения до 200 м, грузоподъемность 2,5 т | маш.-ч
28.92.12.130.91.04.01-076-000 | Установки буровые на автомобильном ходу, глубина бурения до 200 м, грузоподъемность 2,5 т | шт
91.04.01-077 | Установки буровые на автомобильном ходу для роторного бурения скважин, глубина бурения до 200 м, грузоподъемность лебедки до 4 т | маш.-ч
28.92.12.130.91.04.01-077-000 | Установки буровые на автомобильном ходу для роторного бурения скважин, глубина бурения до 200 м, грузоподъемность лебедки до 4 т | шт
91.04.01-078 | Установки буровые на автомобильном ходу для роторного бурения скважин, глубина бурения до 500 м, грузоподъемность лебедки до 12,5 т | маш.-ч
28.92.12.130.91.04.01-078-000 | Установки буровые на автомобильном ходу для роторного бурения скважин, глубина бурения до 500 м, грузоподъемность лебедки до 12,5 т | шт
91.04.01-079 | Установки буровые на автомобильном ходу для роторного бурения скважин, глубина бурения до 1500 м, грузоподъемность лебедки до 30 т | маш.-ч
28.92.12.130.91.04.01-079-000 | Установки буровые на автомобильном ходу для роторного бурения скважин, глубина бурения до 1500 м, грузоподъемность лебедки до 30 т | шт
91.04.01-084 | Установки ударно-вращательного бурения на раздвижной гусеничной базе с крутящим моментом до 240 кНм при работе на гидроэнергетическом строительстве | маш.-ч
28.92.12.130.91.04.01-084-000 | Установки ударно-вращательного бурения на раздвижной гусеничной базе с крутящим моментом до 240 кНм при работе на гидроэнергетическом строительстве | шт
91.04.01-090 | Гидровращатели (гидробуры) на базе экскаватора на пневмоколесном ходу массой 5-7 т | маш.-ч
28.92.12.130.91.04.01-090-000 | Гидровращатели (гидробуры) на базе экскаватора на пневмоколесном ходу массой 5-7 т | шт
91.04.01-091 | Гидровращатели (гидробуры) на базе экскаватора на гусеничном ходу массой до 25 т | маш.-ч
28.92.12.130.91.04.01-091-000 | Гидровращатели (гидробуры) на базе экскаватора на гусеничном ходу массой до 25 т | шт
91.04.01-092 | Гидровращатели (гидробуры) на базе крана-манипулятора на автомобильном ходу массой 5-7 т | маш.-ч
28.92.12.130.91.04.01-092-000 | Гидровращатели (гидробуры) на базе крана-манипулятора на автомобильном ходу массой 5-7 т | шт
91.04.01-100 | Машины бурильно-крановые на автомобильном ходу, диаметр бурения до 800 мм, глубина бурения до 10 м | маш.-ч
28.92.12.130.91.04.01-100-000 | Машины бурильно-крановые на автомобильном ходу, диаметр бурения до 800 мм, глубина бурения до 10 м | шт
91.04.01-101 | Установки бурильно-крановые на автомобильном ходу, глубина бурения скважин до 1200 м, диаметр бурения до 1200 мм, допустимая нагрузка на крюк до 500 кН (50 т) | маш.-ч
28.92.12.130.91.04.01-101-000 | Установки бурильно-крановые на автомобильном ходу, глубина бурения скважин до 1200 м, диаметр бурения до 1200 мм, допустимая нагрузка на крюк до 500 кН (50 т) | шт
91.04.01-102 | Установки шнекового бурения на автомобильном ходу, глубина бурения до 15 м, диаметр бурения 150-500 мм | маш.-ч
28.92.12.130.91.04.01-102-000 | Установки шнекового бурения на автомобильном ходу, глубина бурения до 15 м, диаметр бурения 150-500 мм | шт
91.04.01-110 | Установки буровые шнековые малогабаритные на гусеничном ходу, диаметр бурения 70, 110 и 150 мм, глубина бурения (соответственно диаметрам бурения) 50, 35 и 15 м | маш.-ч
28.92.12.130.91.04.01-110-000 | Установки буровые шнековые малогабаритные на гусеничном ходу, диаметр бурения 70, 110 и 150 мм, глубина бурения (соответственно диаметрам бурения) 50, 35 и 15 м | шт
91.04.01-120 | Установки буровые в комплекте с винтовым забойным двигателем на автомобильном ходу, глубина бурения скважин до 1200 м, диаметр бурения до 1200 мм, допустимая нагрузка на крюк до 500 кН (50 т) | маш.-ч
28.92.12.130.91.04.01-120-000 | Установки буровые в комплекте с винтовым забойным двигателем на автомобильном ходу, глубина бурения скважин до 1200 м, диаметр бурения до 1200 мм, допустимая нагрузка на крюк до 500 кН (50 т) | шт
91.04.01-504 | Комплекты оборудования вращательно-колонкового бурения электрические, глубина бурения до 300 м, диаметр бурильных труб до 60 мм, мощность 30 кВт | маш.-ч
28.92.12.130.91.04.01-504-000 | Комплекты оборудования вращательно-колонкового бурения электрические, глубина бурения до 300 м, диаметр бурильных труб до 60 мм, мощность 30 кВт | шт
91.04.01-514 | Машины шарошечного бурения гидравлические на гусеничном ходу, глубина бурения до 45 м, диаметр скважин 160-230 мм | маш.-ч
28.92.12.130.91.04.01-514-000 | Машины шарошечного бурения гидравлические на гусеничном ходу, глубина бурения до 45 м, диаметр скважин 160-230 мм | шт
91.04.01-524 | Установки буровые на гусеничном ходу, диаметр бурения 40-406 мм, глубина бурения до 30 м | маш.-ч
28.92.12.130.91.04.01-524-000 | Установки буровые на гусеничном ходу, диаметр бурения 40-406 мм, глубина бурения до 30 м | шт
Группа 91.04.02: Установки направленного бурения | Группа 91.04.02: Установки направленного бурения | Группа 91.04.02: Установки направленного бурения
91.04.02-001 | Установки горизонтального бурения прессово-шнековые в комплекте с прессовым гидравлическим агрегатом, бентонитовой установкой, системой оптической навигации, прессовое усилие 203 тс (2000 кН) | маш.-ч
28.92.12.130.91.04.02-001-000 | Установки горизонтального бурения прессово-шнековые в комплекте с прессовым гидравлическим агрегатом, бентонитовой установкой, системой оптической навигации, прессовое усилие 203 тс (2000 кН) | шт
91.04.02-021 | Установки горизонтального бурения со шнековым транспортером для труб диаметром 325-630 мм | маш.-ч
28.92.12.130.91.04.02-021-000 | Установки горизонтального бурения со шнековым транспортером для труб диаметром 325-630 мм | шт
91.04.02-022 | Установки горизонтального бурения со шнековым транспортером для труб диаметром 720-1020 мм | маш.-ч
28.92.12.130.91.04.02-022-000 | Установки горизонтального бурения со шнековым транспортером для труб диаметром 720-1020 мм | шт
91.04.02-023 | Установки горизонтального бурения со шнековым транспортером для труб диаметром 1220-1420 мм | маш.-ч
28.92.12.130.91.04.02-023-000 | Установки горизонтального бурения со шнековым транспортером для труб диаметром 1220-1420 мм | шт
91.04.02-024 | Установки горизонтального бурения со шнековым транспортером для труб диаметром 1700 мм | маш.-ч
28.92.12.130.91.04.02-024-000 | Установки горизонтального бурения со шнековым транспортером для труб диаметром 1700 мм | шт
91.04.02-031 | Установки направленного бурения для бестраншейной прокладки, тяговое усилие 200 кН | маш.-ч
28.92.12.130.91.04.02-031-000 | Установки направленного бурения для бестраншейной прокладки, тяговое усилие 200 кН | шт
91.04.02-032 | Установки направленного бурения для бестраншейной прокладки, тяговое усилие 500 кН | маш.-ч
28.92.12.130.91.04.02-032-000 | Установки направленного бурения для бестраншейной прокладки, тяговое усилие 500 кН | шт
91.04.02-033 | Установки направленного бурения для бестраншейной прокладки, тяговое усилие 1000 кН | маш.-ч
28.92.12.130.91.04.02-033-000 | Установки направленного бурения для бестраншейной прокладки, тяговое усилие 1000 кН | шт
91.04.02-034 | Установки направленного бурения для бестраншейной прокладки, тяговое усилие 2500 кН | маш.-ч
28.92.12.130.91.04.02-034-000 | Установки направленного бурения для бестраншейной прокладки, тяговое усилие 2500 кН | шт
Группа 91.04.03: Установки ударно-канатного бурения | Группа 91.04.03: Установки ударно-канатного бурения | Группа 91.04.03: Установки ударно-канатного бурения
91.04.03-001 | Станки ударно-канатного бурения малогабаритные, максимальная глубина бурения до 100 м, максимальный диаметр бурения 168 мм | маш.-ч
28.92.12.130.91.04.03-001-000 | Станки ударно-канатного бурения малогабаритные, максимальная глубина бурения до 100 м, максимальный диаметр бурения 168 мм | шт
91.04.03-011 | Установки ударно-канатного бурения на автомобильном ходу, глубина бурения до 50 м, грузоподъемность 2,6 т | маш.-ч
28.92.12.130.91.04.03-011-000 | Установки ударно-канатного бурения на автомобильном ходу, глубина бурения до 50 м, грузоподъемность 2,6 т | шт
91.04.03-012 | Установки и станки ударно-канатного бурения на гусеничном ходу, глубина бурения до 300 м, грузоподъемность 5 т | маш.-ч
28.92.12.130.91.04.03-012-000 | Установки и станки ударно-канатного бурения на гусеничном ходу, глубина бурения до 300 м, грузоподъемность 5 т | шт
91.04.03-013 | Установки и станки ударно-канатного бурения прицепные, глубина бурения до 200 м, грузоподъемность 3,2 т | маш.-ч
28.92.12.130.91.04.03-013-000 | Установки и станки ударно-канатного бурения прицепные, глубина бурения до 200 м, грузоподъемность 3,2 т | шт
Раздел 91.05: Краны, кроме плавучих | Раздел 91.05: Краны, кроме плавучих | Раздел 91.05: Краны, кроме плавучих
Группа 91.05.01: Краны башенные | Группа 91.05.01: Краны башенные | Группа 91.05.01: Краны башенные
91.05.01-002 | Краны башенные, грузоподъемность 80 т | маш.-ч
28.22.14.126.91.05.01-002-000 | Краны башенные, грузоподъемность 80 т | шт
91.05.01-012 | Краны башенные приставные, грузоподъемность 10 т, высота подъема до 150 м | маш.-ч
28.22.14.126.91.05.01-012-000 | Краны башенные приставные, грузоподъемность 10 т, высота подъема до 150 м | шт
91.05.01-015 | Краны башенные, грузоподъемность 50 т | маш.-ч
28.22.14.126.91.05.01-015-000 | Краны башенные, грузоподъемность 50 т | шт
91.05.01-016 | Краны башенные, грузоподъемность 5 т | маш.-ч
28.22.14.126.91.05.01-016-000 | Краны башенные, грузоподъемность 5 т | шт
91.05.01-017 | Краны башенные, грузоподъемность 8 т | маш.-ч
28.22.14.126.91.05.01-017-000 | Краны башенные, грузоподъемность 8 т | шт
91.05.01-018 | Краны башенные, грузоподъемность 10 т | маш.-ч
28.22.14.126.91.05.01-018-000 | Краны башенные, грузоподъемность 10 т | шт
91.05.01-019 | Краны башенные, грузоподъемность 12,5 т | маш.-ч
28.22.14.126.91.05.01-019-000 | Краны башенные, грузоподъемность 12,5 т | шт
91.05.01-020 | Краны башенные, грузоподъемность 25 т | маш.-ч
28.22.14.126.91.05.01-020-000 | Краны башенные, грузоподъемность 25 т | шт
91.05.01-027 | Краны башенные приставные, грузоподъемность 8 т | маш.-ч
28.22.14.126.91.05.01-027-000 | Краны башенные приставные, грузоподъемность 8 т | шт
91.05.01-028 | Краны башенные приставные, грузоподъемность 10 т, высота подъема до 110 м | маш.-ч
28.22.14.126.91.05.01-028-000 | Краны башенные приставные, грузоподъемность 10 т, высота подъема до 110 м | шт
Группа 91.05.02: Краны козловые | Группа 91.05.02: Краны козловые | Группа 91.05.02: Краны козловые
91.05.02-003 | Краны козловые, грузоподъемность 12,5 т | маш.-ч
28.22.14.122.91.05.02-003-000 | Краны козловые, грузоподъемность 12,5 т | шт
91.05.02-004 | Краны козловые, грузоподъемность 20 т | маш.-ч
28.22.14.122.91.05.02-004-000 | Краны козловые, грузоподъемность 20 т | шт
91.05.02-005 | Краны козловые, грузоподъемность 32 т | маш.-ч
28.22.14.122.91.05.02-005-000 | Краны козловые, грузоподъемность 32 т | шт
91.05.02-006 | Краны козловые, грузоподъемность 50 т | маш.-ч
28.22.14.122.91.05.02-006-000 | Краны козловые, грузоподъемность 50 т | шт
91.05.02-007 | Краны козловые, грузоподъемность 65 т, высота подъема крюка 24 м | маш.-ч
28.22.14.122.91.05.02-007-000 | Краны козловые, грузоподъемность 65 т, высота подъема крюка 24 м | шт
91.05.02-008 | Краны козловые, грузоподъемность 120 т | маш.-ч
28.22.14.122.91.05.02-008-000 | Краны козловые, грузоподъемность 120 т | шт
91.05.02-009 | Краны козловые, грузоподъемность 200 т | маш.-ч
28.22.14.122.91.05.02-009-000 | Краны козловые, грузоподъемность 200 т | шт
91.05.02-010 | Краны козловые, грузоподъемность 250 т | маш.-ч
28.22.14.122.91.05.02-010-000 | Краны козловые, грузоподъемность 250 т | шт
91.05.02-020 | Краны полукозловые, грузоподъемность 30 т | маш.-ч
28.22.14.122.91.05.02-020-000 | Краны полукозловые, грузоподъемность 30 т | шт
91.05.02-769 | Краны козловые передвижные, грузоподъемность до 3 т, высота подъема 3 м, пролет 3 м | маш.-ч
28.22.14.122.91.05.02-769-000 | Краны козловые передвижные, грузоподъемность до 3 т, высота подъема 3 м, пролет 3 м | шт
Группа 91.05.03: Краны консольные | Группа 91.05.03: Краны консольные | Группа 91.05.03: Краны консольные
91.05.03-001 | Краны консольно-шлюзовые, грузоподъемность 2x20 т | маш.-ч
28.22.14.123.91.05.03-001-000 | Краны консольно-шлюзовые, грузоподъемность 2x20 т | шт
91.05.03-002 | Краны консольно-шлюзовые, грузоподъемность 2x50 т | маш.-ч
28.22.14.123.91.05.03-002-000 | Краны консольно-шлюзовые, грузоподъемность 2x50 т | шт
91.05.03-003 | Краны консольные, грузоподъемность 5 т | маш.-ч
28.22.14.123.91.05.03-003-000 | Краны консольные, грузоподъемность 5 т | шт
91.05.03-004 | Краны консольные, грузоподъемность 80 т | маш.-ч
28.22.14.123.91.05.03-004-000 | Краны консольные, грузоподъемность 80 т | шт
91.05.03-005 | Краны консольные, грузоподъемность 130 т | маш.-ч
28.22.14.123.91.05.03-005-000 | Краны консольные, грузоподъемность 130 т | шт
Группа 91.05.04: Краны мостовые | Группа 91.05.04: Краны мостовые | Группа 91.05.04: Краны мостовые
91.05.04-001 | Краны кругового действия, грузоподъемность 320-160 т, пролет 43 м | маш.-ч
28.22.14.129.91.05.04-001-000 | Краны кругового действия, грузоподъемность 320-160 т, пролет 43 м | шт
91.05.04-004 | Краны мостовые электрические, грузоподъемность главного подъема 50 т, грузоподъемность вспомогательного подъема 10 т | маш.-ч
28.22.14.121.91.05.04-004-000 | Краны мостовые электрические, грузоподъемность главного подъема 50 т, грузоподъемность вспомогательного подъема 10 т | шт
91.05.04-005 | Краны мостовые электрические, грузоподъемность 5 т | маш.-ч
28.22.14.121.91.05.04-005-000 | Краны мостовые электрические, грузоподъемность 5 т | шт
91.05.04-006 | Краны мостовые электрические, грузоподъемность 10 т | маш.-ч
28.22.14.121.91.05.04-006-000 | Краны мостовые электрические, грузоподъемность 10 т | шт
91.05.04-007 | Краны мостовые электрические, грузоподъемность 16 т | маш.-ч
28.22.14.121.91.05.04-007-000 | Краны мостовые электрические, грузоподъемность 16 т | шт
91.05.04-008 | Краны мостовые электрические, грузоподъемность 20 т | маш.-ч
28.22.14.121.91.05.04-008-000 | Краны мостовые электрические, грузоподъемность 20 т | шт
91.05.04-009 | Краны мостовые электрические, грузоподъемность 32 т | маш.-ч
28.22.14.121.91.05.04-009-000 | Краны мостовые электрические, грузоподъемность 32 т | шт
91.05.04-010 | Краны мостовые электрические, грузоподъемность 50 т | маш.-ч
28.22.14.121.91.05.04-010-000 | Краны мостовые электрические, грузоподъемность 50 т | шт
91.05.04-011 | Краны мостовые электрические, грузоподъемность 80 т | маш.-ч
28.22.14.121.91.05.04-011-000 | Краны мостовые электрические, грузоподъемность 80 т | шт
91.05.04-012 | Краны мостовые электрические, грузоподъемность 100 т | маш.-ч
28.22.14.121.91.05.04-012-000 | Краны мостовые электрические, грузоподъемность 100 т | шт
91.05.04-013 | Краны мостовые электрические, грузоподъемность 125 т | маш.-ч
28.22.14.121.91.05.04-013-000 | Краны мостовые электрические, грузоподъемность 125 т | шт
91.05.04-014 | Краны мостовые электрические, грузоподъемность 160 т | маш.-ч
28.22.14.121.91.05.04-014-000 | Краны мостовые электрические, грузоподъемность 160 т | шт
91.05.04-015 | Краны мостовые электрические, грузоподъемность 200 т | маш.-ч
28.22.14.121.91.05.04-015-000 | Краны мостовые электрические, грузоподъемность 200 т | шт
91.05.04-016 | Краны мостовые электрические, грузоподъемность 250 т | маш.-ч
28.22.14.121.91.05.04-016-000 | Краны мостовые электрические, грузоподъемность 250 т | шт
91.05.04-017 | Краны мостовые электрические, грузоподъемность 320 т | маш.-ч
28.22.14.121.91.05.04-017-000 | Краны мостовые электрические, грузоподъемность 320 т | шт
91.05.04-027 | Краны мостовые электрические специальные, грузоподъемность 400 т | маш.-ч
28.22.14.121.91.05.04-027-000 | Краны мостовые электрические специальные, грузоподъемность 400 т | шт
91.05.04-028 | Краны мостовые электрические специальные, грузоподъемность 450 т | маш.-ч
28.22.14.129.91.05.04-028-000 | Краны мостовые электрические специальные, грузоподъемность 450 т | шт
91.05.04-029 | Краны мостовые электрические специальные, грузоподъемность 500 т | маш.-ч
28.22.14.121.91.05.04-029-000 | Краны мостовые электрические специальные, грузоподъемность 500 т | шт
91.05.04-031 | Краны подвесные электрические (кран-балки), грузоподъемность 3,2 т | маш.-ч
28.22.14.121.91.05.04-031-000 | Краны подвесные электрические (кран-балки), грузоподъемность 3,2 т | шт
91.05.04-032 | Краны подвесные электрические (кран-балки), грузоподъемность 5 т | маш.-ч
28.22.14.121.91.05.04-032-000 | Краны подвесные электрические (кран-балки), грузоподъемность 5 т | шт
91.05.04-033 | Краны полноповоротные, грузоподъемность 10 т | маш.-ч
28.22.14.129.91.05.04-033-000 | Краны полноповоротные, грузоподъемность 10 т | шт
91.05.04-034 | Краны электровозного депо, грузоподъемность 7 т | маш.-ч
28.22.14.121.91.05.04-034-000 | Краны электровозного депо, грузоподъемность 7 т | шт
Группа 91.05.05: Краны на автомобильном ходу | Группа 91.05.05: Краны на автомобильном ходу | Группа 91.05.05: Краны на автомобильном ходу
91.05.05-015 | Краны на автомобильном ходу, грузоподъемность 16 т | маш.-ч
29.10.51.000.91.05.05-015-000 | Краны на автомобильном ходу, грузоподъемность 16 т | шт
91.05.05-016 | Краны на автомобильном ходу, грузоподъемность 25 т | маш.-ч
29.10.51.000.91.05.05-016-000 | Краны на автомобильном ходу, грузоподъемность 25 т | шт
91.05.05-017 | Краны на автомобильном ходу, грузоподъемность 40 т | маш.-ч
29.10.51.000.91.05.05-017-000 | Краны на автомобильном ходу, грузоподъемность 40 т | шт
91.05.05-018 | Краны на автомобильном ходу, грузоподъемность 70 т | маш.-ч
29.10.51.000.91.05.05-018-000 | Краны на автомобильном ходу, грузоподъемность 70 т | шт
91.05.05-019 | Краны на автомобильном ходу, грузоподъемность 30 т | маш.-ч
29.10.51.000.91.05.05-019-000 | Краны на автомобильном ходу, грузоподъемность 30 т | шт
91.05.05-504 | Краны на автомобильном ходу, грузоподъемность 20 т | маш.-ч
29.10.51.000.91.05.05-504-000 | Краны на автомобильном ходу, грузоподъемность 20 т | шт
91.05.05-506 | Краны на автомобильном ходу, грузоподъемность 50 т | маш.-ч
29.10.51.000.91.05.05-506-000 | Краны на автомобильном ходу, грузоподъемность 50 т | шт
Группа 91.05.06: Краны на гусеничном ходу | Группа 91.05.06: Краны на гусеничном ходу | Группа 91.05.06: Краны на гусеничном ходу
91.05.06-007 | Краны на гусеничном ходу, грузоподъемность 25 т | маш.-ч
28.22.14.151.91.05.06-007-000 | Краны на гусеничном ходу, грузоподъемность 25 т | шт
91.05.06-008 | Краны на гусеничном ходу, грузоподъемность 40 т | маш.-ч
28.22.14.151.91.05.06-008-000 | Краны на гусеничном ходу, грузоподъемность 40 т | шт
91.05.06-009 | Краны на гусеничном ходу, грузоподъемность 50 т | маш.-ч
28.22.14.151.91.05.06-009-000 | Краны на гусеничном ходу, грузоподъемность 50 т | шт
91.05.06-010 | Краны на гусеничном ходу, грузоподъемность 100 т | маш.-ч
28.22.14.151.91.05.06-010-000 | Краны на гусеничном ходу, грузоподъемность 100 т | шт
91.05.06-011 | Краны на гусеничном ходу, грузоподъемность 130 т | маш.-ч
28.22.14.151.91.05.06-011-000 | Краны на гусеничном ходу, грузоподъемность 130 т | шт
91.05.06-013 | Краны на гусеничном ходу, грузоподъемность 63 т | маш.-ч
28.22.14.151.91.05.06-013-000 | Краны на гусеничном ходу, грузоподъемность 63 т | шт
91.05.06-022 | Краны на гусеничном ходу, грузоподъемность 80 т | маш.-ч
28.22.14.151.91.05.06-022-000 | Краны на гусеничном ходу, грузоподъемность 80 т | шт
91.05.06-024 | Краны на гусеничном ходу, грузоподъемность 220 т | маш.-ч
28.22.14.151.91.05.06-024-000 | Краны на гусеничном ходу, грузоподъемность 220 т | шт
91.05.06-027 | Краны на гусеничном ходу, грузоподъемность 750 т | маш.-ч
28.22.14.151.91.05.06-027-000 | Краны на гусеничном ходу, грузоподъемность 750 т | шт
91.05.06-028 | Краны на гусеничном ходу, грузоподъемность 300 т | маш.-ч
28.22.14.151.91.05.06-028-000 | Краны на гусеничном ходу, грузоподъемность 300 т | шт
91.05.06-029 | Краны на гусеничном ходу, грузоподъемность 350 т | маш.-ч
28.22.14.151.91.05.06-029-000 | Краны на гусеничном ходу, грузоподъемность 350 т | шт
91.05.06-030 | Краны на гусеничном ходу, грузоподъемность 400 т | маш.-ч
28.22.14.151.91.05.06-030-000 | Краны на гусеничном ходу, грузоподъемность 400 т | шт
91.05.06-032 | Краны на гусеничном ходу, грузоподъемность 500 т | маш.-ч
28.22.14.151.91.05.06-032-000 | Краны на гусеничном ходу, грузоподъемность 500 т | шт
91.05.06-034 | Краны на гусеничном ходу, грузоподъемность 600 т | маш.-ч
28.22.14.151.91.05.06-034-000 | Краны на гусеничном ходу, грузоподъемность 600 т | шт
91.05.06-037 | Краны на гусеничном ходу, грузоподъемность 800 т | маш.-ч
28.22.14.151.91.05.06-037-000 | Краны на гусеничном ходу, грузоподъемность 800 т | шт
91.05.06-040 | Краны на гусеничном ходу, грузоподъемность 1000 т | маш.-ч
28.22.14.151.91.05.06-040-000 | Краны на гусеничном ходу, грузоподъемность 1000 т | шт
91.05.06-046 | Краны на гусеничном ходу, грузоподъемность 1250 т | маш.-ч
28.22.14.151.91.05.06-046-000 | Краны на гусеничном ходу, грузоподъемность 1250 т | шт
91.05.06-048 | Краны на гусеничном ходу, грузоподъемность 1350 т | маш.-ч
28.22.14.151.91.05.06-048-000 | Краны на гусеничном ходу, грузоподъемность 1350 т | шт
Группа 91.05.07: Краны на железнодорожном ходу | Группа 91.05.07: Краны на железнодорожном ходу | Группа 91.05.07: Краны на железнодорожном ходу
91.05.07-002 | Краны на железнодорожном ходу, грузоподъемность 16 т | маш.-ч
28.22.14.152.91.05.07-002-000 | Краны на железнодорожном ходу, грузоподъемность 16 т | шт
91.05.07-003 | Краны на железнодорожном ходу, грузоподъемность 25 т | маш.-ч
28.22.14.152.91.05.07-003-000 | Краны на железнодорожном ходу, грузоподъемность 25 т | шт
91.05.07-004 | Краны на железнодорожном ходу, грузоподъемность 80 т | маш.-ч
28.22.14.152.91.05.07-004-000 | Краны на железнодорожном ходу, грузоподъемность 80 т | шт
91.05.07-005 | Краны на железнодорожном ходу, грузоподъемность 125 т | маш.-ч
28.22.14.152.91.05.07-005-000 | Краны на железнодорожном ходу, грузоподъемность 125 т | шт
91.05.07-010 | Краны укладочные для смены стрелочных переводов, грузоподъемность 30 т | маш.-ч
28.22.14.152.91.05.07-010-000 | Краны укладочные для смены стрелочных переводов, грузоподъемность 30 т | шт
Группа 91.05.08: Краны на пневмоколесном ходу | Группа 91.05.08: Краны на пневмоколесном ходу | Группа 91.05.08: Краны на пневмоколесном ходу
91.05.08-006 | Краны на пневмоколесном ходу, грузоподъемность 16 т | маш.-ч
29.10.51.000.91.05.08-006-000 | Краны на пневмоколесном ходу, грузоподъемность 16 т | шт
91.05.08-007 | Краны на пневмоколесном ходу, грузоподъемность 30 т | маш.-ч
29.10.51.000.91.05.08-007-000 | Краны на пневмоколесном ходу, грузоподъемность 30 т | шт
91.05.08-008 | Краны на пневмоколесном ходу, грузоподъемность 40 т | маш.-ч
29.10.51.000.91.05.08-008-000 | Краны на пневмоколесном ходу, грузоподъемность 40 т | шт
91.05.08-009 | Краны на пневмоколесном ходу, грузоподъемность 63 т | маш.-ч
29.10.51.000.91.05.08-009-000 | Краны на пневмоколесном ходу, грузоподъемность 63 т | шт
91.05.08-010 | Краны на пневмоколесном ходу, грузоподъемность 100 т | маш.-ч
29.10.51.000.91.05.08-010-000 | Краны на пневмоколесном ходу, грузоподъемность 100 т | шт
Группа 91.05.09: Краны на специальном шасси автомобильного типа | Группа 91.05.09: Краны на специальном шасси автомобильного типа | Группа 91.05.09: Краны на специальном шасси автомобильного типа
91.05.09-002 | Краны на специальном шасси автомобильного типа, грузоподъемность 180 т | маш.-ч
29.10.51.000.91.05.09-002-000 | Краны на специальном шасси автомобильного типа, грузоподъемность 180 т | шт
91.05.09-004 | Краны на специальном шасси автомобильного типа, грузоподъемность до 25 т | маш.-ч
29.10.51.000.91.05.09-004-000 | Краны на специальном шасси автомобильного типа, грузоподъемность до 25 т | шт
91.05.09-005 | Краны на специальном шасси автомобильного типа, грузоподъемность 50 т | маш.-ч
29.10.51.000.91.05.09-005-000 | Краны на специальном шасси автомобильного типа, грузоподъемность 50 т | шт
91.05.09-008 | Краны на специальном шасси автомобильного типа, грузоподъемность 300 т | маш.-ч
29.10.51.000.91.05.09-008-000 | Краны на специальном шасси автомобильного типа, грузоподъемность 300 т | шт
91.05.09-009 | Краны на специальном шасси автомобильного типа, грузоподъемность 130 т | маш.-ч
29.10.51.000.91.05.09-009-000 | Краны на специальном шасси автомобильного типа, грузоподъемность 130 т | шт
91.05.09-010 | Краны на специальном шасси автомобильного типа, грузоподъемность 200 т | маш.-ч
29.10.51.000.91.05.09-010-000 | Краны на специальном шасси автомобильного типа, грузоподъемность 200 т | шт
91.05.09-011 | Краны на специальном шасси автомобильного типа, грузоподъемность 250 т | маш.-ч
29.10.51.000.91.05.09-011-000 | Краны на специальном шасси автомобильного типа, грузоподъемность 250 т | шт
91.05.09-012 | Краны на специальном шасси автомобильного типа, грузоподъемность 350 т | маш.-ч
29.10.51.000.91.05.09-012-000 | Краны на специальном шасси автомобильного типа, грузоподъемность 350 т | шт
91.05.09-013 | Краны на специальном шасси автомобильного типа, грузоподъемность 400 т | маш.-ч
29.10.51.000.91.05.09-013-000 | Краны на специальном шасси автомобильного типа, грузоподъемность 400 т | шт
91.05.09-014 | Краны на специальном шасси автомобильного типа, грузоподъемность 500 т | маш.-ч
29.10.51.000.91.05.09-014-000 | Краны на специальном шасси автомобильного типа, грузоподъемность 500 т | шт
91.05.09-015 | Краны на специальном шасси автомобильного типа, грузоподъемность 90 т | маш.-ч
29.10.51.000.91.05.09-015-000 | Краны на специальном шасси автомобильного типа, грузоподъемность 90 т | шт
91.05.09-016 | Краны на специальном шасси автомобильного типа, грузоподъемность 95 т | маш.-ч
29.10.51.000.91.05.09-016-000 | Краны на специальном шасси автомобильного типа, грузоподъемность 95 т | шт
91.05.09-017 | Краны на специальном шасси автомобильного типа, грузоподъемность 110 т | маш.-ч
29.10.51.000.91.05.09-017-000 | Краны на специальном шасси автомобильного типа, грузоподъемность 110 т | шт
91.05.09-018 | Краны на специальном шасси автомобильного типа, грузоподъемность 150 т | маш.-ч
29.10.51.000.91.05.09-018-000 | Краны на специальном шасси автомобильного типа, грузоподъемность 150 т | шт
91.05.09-019 | Краны на специальном шасси автомобильного типа, грузоподъемность 230 т | маш.-ч
29.10.51.000.91.05.09-019-000 | Краны на специальном шасси автомобильного типа, грузоподъемность 230 т | шт
91.05.09-020 | Краны на специальном шасси автомобильного типа, грузоподъемность 650 т | маш.-ч
29.10.51.000.91.05.09-020-000 | Краны на специальном шасси автомобильного типа, грузоподъемность 650 т | шт
91.05.09-021 | Краны на специальном шасси автомобильного типа, грузоподъемность 40 т | маш.-ч
29.10.51.000.91.05.09-021-000 | Краны на специальном шасси автомобильного типа, грузоподъемность 40 т | шт
91.05.09-022 | Краны на специальном шасси автомобильного типа, грузоподъемность 60 т | маш.-ч
29.10.51.000.91.05.09-022-000 | Краны на специальном шасси автомобильного типа, грузоподъемность 60 т | шт
91.05.09-502 | Краны на специальном шасси автомобильного типа, грузоподъемность 100 т | маш.-ч
29.10.51.000.91.05.09-502-000 | Краны на специальном шасси автомобильного типа, грузоподъемность 100 т | шт
91.05.09-512 | Краны на специальном шасси автомобильного типа, грузоподъемность 750 т | маш.-ч
29.10.51.000.91.05.09-512-000 | Краны на специальном шасси автомобильного типа, грузоподъемность 750 т | шт
Группа 91.05.11: Краны портальные | Группа 91.05.11: Краны портальные | Группа 91.05.11: Краны портальные
91.05.11-011 | Краны портальностреловые, грузоподъемность 10 т | маш.-ч
28.22.14.140.91.05.11-011-000 | Краны портальностреловые, грузоподъемность 10 т | шт
91.05.11-012 | Краны портальностреловые, грузоподъемность 16 т | маш.-ч
28.22.14.140.91.05.11-012-000 | Краны портальностреловые, грузоподъемность 16 т | шт
91.05.11-013 | Краны портальные, грузоподъемность 640 т | маш.-ч
28.22.14.140.91.05.11-013-000 | Краны портальные, грузоподъемность 640 т | шт
Группа 91.05.12: Краны стрелового типа | Группа 91.05.12: Краны стрелового типа | Группа 91.05.12: Краны стрелового типа
91.05.12-001 | Краны стреловые на рельсовом ходу, грузоподъемность 50-100 т | маш.-ч
28.22.14.129.91.05.12-001-000 | Краны стреловые на рельсовом ходу, грузоподъемность 50-100 т | шт
91.05.12-002 | Краны стреловые на рельсовом ходу, грузоподъемность 75-130 т | маш.-ч
28.22.14.129.91.05.12-002-000 | Краны стреловые на рельсовом ходу, грузоподъемность 75-130 т | шт
Группа 91.05.13: Краны-манипуляторы | Группа 91.05.13: Краны-манипуляторы | Группа 91.05.13: Краны-манипуляторы
91.05.13-001 | Автомобили бортовые, грузоподъемность до 6 т, с краном-манипулятором, грузоподъемность 4 т | маш.-ч
29.10.51.000.91.05.13-001-000 | Автомобили бортовые, грузоподъемность до 6 т, с краном-манипулятором, грузоподъемность 4 т | шт
91.05.13-002 | Автомобили бортовые, грузоподъемность до 6 т, с краном-манипулятором, грузоподъемность 6,2 т | маш.-ч
29.10.51.000.91.05.13-002-000 | Автомобили бортовые, грузоподъемность до 6 т, с краном-манипулятором, грузоподъемность 6,2 т | шт
91.05.13-003 | Автомобили бортовые, грузоподъемность до 6 т, с краном-манипулятором, грузоподъемность 1,5 т | маш.-ч
29.10.51.000.91.05.13-003-000 | Автомобили бортовые, грузоподъемность до 6 т, с краном-манипулятором, грузоподъемность 1,5 т | шт
91.05.13-011 | Автомобили бортовые, грузоподъемность до 10 т, с краном-манипулятором, грузоподъемность 3,7 т | маш.-ч
29.10.51.000.91.05.13-011-000 | Автомобили бортовые, грузоподъемность до 10 т, с краном-манипулятором, грузоподъемность 3,7 т | шт
91.05.13-015 | Автомобили бортовые, грузоподъемность до 12 т, с краном-манипулятором, грузоподъемность 1,5 т | маш.-ч
29.10.51.000.91.05.13-015-000 | Автомобили бортовые, грузоподъемность до 12 т, с краном-манипулятором, грузоподъемность 1,5 т | шт
91.05.13-021 | Автомобили бортовые, грузоподъемность до 1,5 т, с краном-манипулятором, грузоподъемность 1 т | маш.-ч
29.10.51.000.91.05.13-021-000 | Автомобили бортовые, грузоподъемность до 1,5 т, с краном-манипулятором, грузоподъемность 1 т | шт
91.05.13-023 | Краны-манипуляторы переставные, грузоподъемность 2 т | маш.-ч
29.10.51.000.91.05.13-023-000 | Краны-манипуляторы переставные, грузоподъемность 2 т | шт
Группа 91.05.14: Краны, не включенные в группы | Группа 91.05.14: Краны, не включенные в группы | Группа 91.05.14: Краны, не включенные в группы
91.05.14-001 | Краны-укосины, грузоподъемность 5 т | маш.-ч
28.22.14.129.91.05.14-001-000 | Краны-укосины, грузоподъемность 5 т | шт
91.05.14-011 | Краны-укосины, грузоподъемность 0,5 т | маш.-ч
28.22.14.129.91.05.14-011-000 | Краны-укосины, грузоподъемность 0,5 т | шт
91.05.14-021 | Краны монтажные специальные (деррик-краны), грузоподъемность 25 т | маш.-ч
28.22.14.129.91.05.14-021-000 | Краны монтажные специальные (деррик-краны), грузоподъемность 25 т | шт
91.05.14-022 | Краны монтажные специальные (деррик-краны), грузоподъемность 65 т | маш.-ч
28.22.14.129.91.05.14-022-000 | Краны монтажные специальные (деррик-краны), грузоподъемность 65 т | шт
91.05.14-023 | Краны на тракторе, мощность 121 кВт (165 л.с.), грузоподъемность 5 т | маш.-ч
28.22.14.129.91.05.14-023-000 | Краны на тракторе, мощность 121 кВт (165 л.с.), грузоподъемность 5 т | шт
91.05.14-025 | Краны переставные, грузоподъемность 1 т | маш.-ч
28.22.14.129.91.05.14-025-000 | Краны переставные, грузоподъемность 1 т | шт
91.05.14-026 | Краны специальные строительные для возведения гиперболической оболочки градирни | маш.-ч
28.22.14.129.91.05.14-026-000 | Краны специальные строительные для возведения гиперболической оболочки градирни | шт
91.05.14-516 | Краны прицепные пневмоколесные с гусеничным трактором с лебедкой, мощность 132 кВт (180 л.с.), без учета трактора, грузоподъемность 25 т | маш.-ч
28.22.14.129.91.05.14-516-000 | Краны прицепные пневмоколесные с гусеничным трактором с лебедкой, мощность 132 кВт (180 л.с.), без учета трактора, грузоподъемность 25 т | шт
Раздел 91.06: Машины и механизмы подъемно-транспортные, кроме кранов | Раздел 91.06: Машины и механизмы подъемно-транспортные, кроме кранов | Раздел 91.06: Машины и механизмы подъемно-транспортные, кроме кранов
Группа 91.06.01: Домкраты | Группа 91.06.01: Домкраты | Группа 91.06.01: Домкраты
91.06.01-002 | Домкраты гидравлические, грузоподъемность 6,3-25 т | маш.-ч
28.22.13.111.91.06.01-002-000 | Домкраты гидравлические, грузоподъемность 6,3-25 т | шт
91.06.01-003 | Домкраты гидравлические, грузоподъемность 63-100 т | маш.-ч
28.22.13.111.91.06.01-003-000 | Домкраты гидравлические, грузоподъемность 63-100 т | шт
91.06.01-004 | Домкраты гидравлические, грузоподъемность 200 т | маш.-ч
28.22.13.111.91.06.01-004-000 | Домкраты гидравлические, грузоподъемность 200 т | шт
91.06.01-005 | Домкраты гидравлические, грузоподъемность до 300 т | маш.-ч
28.22.13.111.91.06.01-005-000 | Домкраты гидравлические, грузоподъемность до 300 т | шт
91.06.01-006 | Домкраты гидравлические, грузоподъемность до 350 т, ход поршня 2,1 м | маш.-ч
28.22.13.111.91.06.01-006-000 | Домкраты гидравлические, грузоподъемность до 350 т, ход поршня 2,1 м | шт
91.06.01-007 | Домкраты гидравлические, грузоподъемность до 500 т | маш.-ч
28.22.13.111.91.06.01-007-000 | Домкраты гидравлические, грузоподъемность до 500 т | шт
91.06.01-510 | Домкраты гидравлические, грузоподъемность до 1200 т | маш.-ч
28.22.13.111.91.06.01-510-000 | Домкраты гидравлические, грузоподъемность до 1200 т | шт
Группа 91.06.02: Конвейеры ленточные | Группа 91.06.02: Конвейеры ленточные | Группа 91.06.02: Конвейеры ленточные
91.06.02-001 | Конвейеры ленточные наклонные передвижные, высота 5 м | маш.-ч
28.22.18.390.91.06.02-001-000 | Конвейеры ленточные наклонные передвижные, высота 5 м | шт
91.06.02-002 | Конвейеры ленточные наклонные передвижные, высота 10 м | маш.-ч
28.22.18.390.91.06.02-002-000 | Конвейеры ленточные наклонные передвижные, высота 10 м | шт
91.06.02-003 | Конвейеры ленточные наклонные передвижные, высота 15 м | маш.-ч
28.22.18.390.91.06.02-003-000 | Конвейеры ленточные наклонные передвижные, высота 15 м | шт
91.06.02-004 | Конвейеры ленточные передвижные, длина 14 м | маш.-ч
28.22.18.390.91.06.02-004-000 | Конвейеры ленточные передвижные, длина 14 м | шт
91.06.02-005 | Конвейеры ленточные секционные, длина 40 м | маш.-ч
28.22.18.390.91.06.02-005-000 | Конвейеры ленточные секционные, длина 40 м | шт
Группа 91.06.03: Лебедки | Группа 91.06.03: Лебедки | Группа 91.06.03: Лебедки
91.06.03-001 | Лебедки автономные гидравлические с двигателем внутреннего сгорания для бестраншейной замены трубопроводов и протяжки кабеля в комплекте с гидравлическим агрегатом, тяговое усилие 10 т | маш.-ч
28.22.12.190.91.06.03-001-000 | Лебедки автономные гидравлические с двигателем внутреннего сгорания для бестраншейной замены трубопроводов и протяжки кабеля в комплекте с гидравлическим агрегатом, тяговое усилие 10 т | шт
91.06.03-011 | Лебедки-прицепы гидравлические для протяжки кабеля, тяговое усилие 5 т | маш.-ч
28.22.12.190.91.06.03-011-000 | Лебедки-прицепы гидравлические для протяжки кабеля, тяговое усилие 5 т | шт
91.06.03-012 | Лебедки-прицепы гидравлические для протяжки кабеля, тяговое усилие 10 т | маш.-ч
28.22.12.190.91.06.03-012-000 | Лебедки-прицепы гидравлические для протяжки кабеля, тяговое усилие 10 т | шт
91.06.03-031 | Лебедки вспомогательные шахтные с тяговым усилием 6,18 кН (0,63 т) | маш.-ч
28.22.12.110.91.06.03-031-000 | Лебедки вспомогательные шахтные с тяговым усилием 6,18 кН (0,63 т) | шт
91.06.03-032 | Лебедки вспомогательные шахтные с тяговым усилием 8,83 кН (0,9 т) | маш.-ч
28.22.12.110.91.06.03-032-000 | Лебедки вспомогательные шахтные с тяговым усилием 8,83 кН (0,9 т) | шт
91.06.03-033 | Лебедки вспомогательные шахтные с тяговым усилием 13,73 кН (1,4 т) | маш.-ч
28.22.12.110.91.06.03-033-000 | Лебедки вспомогательные шахтные с тяговым усилием 13,73 кН (1,4 т) | шт
91.06.03-034 | Лебедки вспомогательные шахтные с тяговым усилием 24,53 кН (2,5 т) | маш.-ч
28.22.12.110.91.06.03-034-000 | Лебедки вспомогательные шахтные с тяговым усилием 24,53 кН (2,5 т) | шт
91.06.03-035 | Лебедки вспомогательные шахтные с тяговым усилием 49,05 кН (5 т) | маш.-ч
28.22.12.110.91.06.03-035-000 | Лебедки вспомогательные шахтные с тяговым усилием 49,05 кН (5 т) | шт
91.06.03-037 | Лебедки вспомогательные шахтные с тяговым усилием 137,34 кН (14 т) | маш.-ч
28.22.12.110.91.06.03-037-000 | Лебедки вспомогательные шахтные с тяговым усилием 137,34 кН (14 т) | шт
91.06.03-039 | Лебедки гидравлические прицепные с двигателем внутреннего сгорания для санации внутренней поверхности трубопроводов, тяговое усилие 200 кН (20 т) | маш.-ч
28.22.12.190.91.06.03-039-000 | Лебедки гидравлические прицепные с двигателем внутреннего сгорания для санации внутренней поверхности трубопроводов, тяговое усилие 200 кН (20 т) | шт
91.06.03-040 | Лебедки проходческие тяговым усилием 49,05 кН (5 т) | маш.-ч
28.22.12.120.91.06.03-040-000 | Лебедки проходческие тяговым усилием 49,05 кН (5 т) | шт
91.06.03-041 | Лебедки проходческие тяговым усилием 98,1 кН (10 т) | маш.-ч
28.22.12.120.91.06.03-041-000 | Лебедки проходческие тяговым усилием 98,1 кН (10 т) | шт
91.06.03-043 | Лебедки проходческие тяговым усилием 245,25 кН (25 т) | маш.-ч
28.22.12.120.91.06.03-043-000 | Лебедки проходческие тяговым усилием 245,25 кН (25 т) | шт
91.06.03-045 | Лебедки ручные и рычажные тяговым усилием 14,72 кН (1,5 т) | маш.-ч
28.22.12.190.91.06.03-045-000 | Лебедки ручные и рычажные тяговым усилием 14,72 кН (1,5 т) | шт
91.06.03-046 | Лебедки ручные и рычажные тяговым усилием 29,43 кН (3 т) | маш.-ч
28.22.12.190.91.06.03-046-000 | Лебедки ручные и рычажные тяговым усилием 29,43 кН (3 т) | шт
91.06.03-047 | Лебедки ручные и рычажные тяговым усилием 31,39 кН (3,2 т) | маш.-ч
28.22.12.190.91.06.03-047-000 | Лебедки ручные и рычажные тяговым усилием 31,39 кН (3,2 т) | шт
91.06.03-048 | Лебедки ручные и рычажные тяговым усилием 49,05 кН (5 т) | маш.-ч
28.22.12.190.91.06.03-048-000 | Лебедки ручные и рычажные тяговым усилием 49,05 кН (5 т) | шт
91.06.03-049 | Лебедки ручные и рычажные тяговым усилием до 9,81 кН (1 т) | маш.-ч
28.22.12.190.91.06.03-049-000 | Лебедки ручные и рычажные тяговым усилием до 9,81 кН (1 т) | шт
91.06.03-051 | Лебедки слиповые электрические 10 т | маш.-ч
28.22.12.190.91.06.03-051-000 | Лебедки слиповые электрические 10 т | шт
91.06.03-052 | Лебедки тракторные тяговым усилием 78,48 кН (8 т) | маш.-ч
28.22.12.190.91.06.03-052-000 | Лебедки тракторные тяговым усилием 78,48 кН (8 т) | шт
91.06.03-053 | Лебедки с двигателем внутреннего сгорания, тяговое усилие 1471,5 кН (150 т) | маш.-ч
28.22.12.190.91.06.03-053-000 | Лебедки с двигателем внутреннего сгорания, тяговое усилие 1471,5 кН (150 т) | шт
91.06.03-054 | Лебедки шахтные маневровые для откатки вагонеток до первой разминовки | маш.-ч
28.22.12.190.91.06.03-054-000 | Лебедки шахтные маневровые для откатки вагонеток до первой разминовки | шт
91.06.03-055 | Лебедки электрические тяговым усилием 19,62 кН (2 т) | маш.-ч
28.22.12.190.91.06.03-055-000 | Лебедки электрические тяговым усилием 19,62 кН (2 т) | шт
91.06.03-056 | Лебедки электрические тяговым усилием 78,48 кН (8 т) | маш.-ч
28.22.12.190.91.06.03-056-000 | Лебедки электрические тяговым усилием 78,48 кН (8 т) | шт
91.06.03-057 | Лебедки электрические тяговым усилием 122,62 кН (12,5 т) | маш.-ч
28.22.12.190.91.06.03-057-000 | Лебедки электрические тяговым усилием 122,62 кН (12,5 т) | шт
91.06.03-058 | Лебедки электрические тяговым усилием 156,96 кН (16 т) | маш.-ч
28.22.12.190.91.06.03-058-000 | Лебедки электрические тяговым усилием 156,96 кН (16 т) | шт
91.06.03-059 | Лебедки электрические тяговым усилием 313,92 кН (32 т) | маш.-ч
28.22.12.190.91.06.03-059-000 | Лебедки электрические тяговым усилием 313,92 кН (32 т) | шт
91.06.03-060 | Лебедки электрические тяговым усилием до 5,79 кН (0,59 т) | маш.-ч
28.22.12.190.91.06.03-060-000 | Лебедки электрические тяговым усилием до 5,79 кН (0,59 т) | шт
91.06.03-061 | Лебедки электрические тяговым усилием до 12,26 кН (1,25 т) | маш.-ч
28.22.12.190.91.06.03-061-000 | Лебедки электрические тяговым усилием до 12,26 кН (1,25 т) | шт
91.06.03-062 | Лебедки электрические тяговым усилием до 31,39 кН (3,2 т) | маш.-ч
28.22.12.190.91.06.03-062-000 | Лебедки электрические тяговым усилием до 31,39 кН (3,2 т) | шт
91.06.03-063 | Лебедки электрические тяговым усилием до 49,05 кН (5 т) | маш.-ч
28.22.12.190.91.06.03-063-000 | Лебедки электрические тяговым усилием до 49,05 кН (5 т) | шт
91.06.03-071 | Лебедочные станции, грузоподъемность до 0,5 т | маш.-ч
28.22.12.190.91.06.03-071-000 | Лебедочные станции, грузоподъемность до 0,5 т | шт
91.06.03-081 | Лебедки гидравлические прицепные, регулируемое натяжение троса до 500 кг, скорость протягивания до 2 км/ч, мощность привода 13 кВт | маш.-ч
28.22.12.190.91.06.03-081-000 | Лебедки гидравлические прицепные, регулируемое натяжение троса до 500 кг, скорость протягивания до 2 км/ч, мощность привода 13 кВт | шт
91.06.03-091 | Лебедки автономные гидравлические с двигателем внутреннего сгорания для бестраншейной замены трубопроводов и протяжки кабеля в комплекте с гидравлическим агрегатом, тяговое усилие 20 т | маш.-ч
28.22.12.190.91.06.03-091-000 | Лебедки автономные гидравлические с двигателем внутреннего сгорания для бестраншейной замены трубопроводов и протяжки кабеля в комплекте с гидравлическим агрегатом, тяговое усилие 20 т | шт
91.06.03-099 | Лебедки мобильные проходческие с помещением, статическое натяжение каната 160 кН (16 т), канатоемкость 1500 м | маш.-ч
28.22.12.110.91.06.03-099-000 | Лебедки мобильные проходческие с помещением, статическое натяжение каната 160 кН (16 т), канатоемкость 1500 м | шт
91.06.03-101 | Лебедки мобильные проходческие с помещением, статическое натяжение каната 600 кН (60 т), канатоемкость 2700 м | маш.-ч
28.22.12.110.91.06.03-101-000 | Лебедки мобильные проходческие с помещением, статическое натяжение каната 600 кН (60 т), канатоемкость 2700 м | шт
91.06.03-103 | Лебедки мобильные для спасательной лестницы с помещением, статическое натяжение каната 63 кН (6,3 т) | маш.-ч
28.22.12.110.91.06.03-103-000 | Лебедки мобильные для спасательной лестницы с помещением, статическое натяжение каната 63 кН (6,3 т) | шт
91.06.03-105 | Лебедки мобильные проходческие с помещением, статическое натяжение каната 100 кН (10 т), канатоемкость 1500 м | маш.-ч
28.22.12.110.91.06.03-105-000 | Лебедки мобильные проходческие с помещением, статическое натяжение каната 100 кН (10 т), канатоемкость 1500 м | шт
91.06.03-107 | Лебедки мобильные проходческие с помещением, статическое натяжение каната 250 кН (25 т), канатоемкость 1500 м | маш.-ч
28.22.12.110.91.06.03-107-000 | Лебедки мобильные проходческие с помещением, статическое натяжение каната 250 кН (25 т), канатоемкость 1500 м | шт
91.06.03-514 | Лебедки гидравлические прицепные с двигателем внутреннего сгорания для санации внутренней поверхности трубопроводов, тяговое усилие 100 кН (10 т) | маш.-ч
28.22.12.190.91.06.03-514-000 | Лебедки гидравлические прицепные с двигателем внутреннего сгорания для санации внутренней поверхности трубопроводов, тяговое усилие 100 кН (10 т) | шт
91.06.03-578 | Лебедки электрические канатные, тяговое усилие 14,71 кН (1,5 т) | маш.-ч
28.22.12.190.91.06.03-578-000 | Лебедки электрические канатные, тяговое усилие 14,71 кН (1,5 т) | шт
Группа 91.06.05: Погрузчики | Группа 91.06.05: Погрузчики | Группа 91.06.05: Погрузчики
91.06.05-001 | Погрузчики одноковшовые универсальные фронтальные пневмоколесные, номинальная вместимость основного ковша 5,5 м3, грузоподъемность 10 т | маш.-ч
28.92.25.000.91.06.05-001-000 | Погрузчики одноковшовые универсальные фронтальные пневмоколесные, номинальная вместимость основного ковша 5,5 м3, грузоподъемность 10 т | шт
91.06.05-011 | Погрузчики одноковшовые универсальные фронтальные пневмоколесные, номинальная вместимость основного ковша 2,6 м3, грузоподъемность 5 т | маш.-ч
28.22.15.110.91.06.05-011-000 | Погрузчики одноковшовые универсальные фронтальные пневмоколесные, номинальная вместимость основного ковша 2,6 м3, грузоподъемность 5 т | шт
91.06.05-012 | Автопогрузчики вилочные, грузоподъемность 1 т | маш.-ч
28.22.15.110.91.06.05-012-000 | Автопогрузчики вилочные, грузоподъемность 1 т | шт
91.06.05-013 | Автопогрузчики вилочные, грузоподъемность 2 т | маш.-ч
28.22.15.120.91.06.05-013-000 | Автопогрузчики вилочные, грузоподъемность 2 т | шт
91.06.05-014 | Автопогрузчики вилочные, грузоподъемность 3 т | маш.-ч
28.22.15.110.91.06.05-014-000 | Автопогрузчики вилочные, грузоподъемность 3 т | шт
91.06.05-015 | Автопогрузчики вилочные, грузоподъемность 4 т | маш.-ч
28.92.25.000.91.06.05-015-000 | Автопогрузчики вилочные, грузоподъемность 4 т | шт
91.06.05-016 | Автопогрузчики вилочные, грузоподъемность 5 т | маш.-ч
28.22.15.110.91.06.05-016-000 | Автопогрузчики вилочные, грузоподъемность 5 т | шт
91.06.05-017 | Автопогрузчики вилочные, грузоподъемность 10 т | маш.-ч
28.22.15.110.91.06.05-017-000 | Автопогрузчики вилочные, грузоподъемность 10 т | шт
91.06.05-041 | Погрузчики телескопические, грузоподъемность до 3 т, высота подъема до 16 м | маш.-ч
28.22.15.120.91.06.05-041-000 | Погрузчики телескопические, грузоподъемность до 3 т, высота подъема до 16 м | шт
91.06.05-053 | Погрузчики одноковшовые универсальные фронтальные гусеничные, вместимость ковша 0,6 м3, грузоподъемность 2 т | маш.-ч
28.92.25.000.91.06.05-053-000 | Погрузчики одноковшовые универсальные фронтальные гусеничные, вместимость ковша 0,6 м3, грузоподъемность 2 т | шт
91.06.05-056 | Погрузчики одноковшовые универсальные фронтальные пневмоколесные, номинальная вместимость основного ковша 1,1 м3, грузоподъемность 2 т | маш.-ч
28.92.25.000.91.06.05-056-000 | Погрузчики одноковшовые универсальные фронтальные пневмоколесные, номинальная вместимость основного ковша 1,1 м3, грузоподъемность 2 т | шт
91.06.05-057 | Погрузчики одноковшовые универсальные фронтальные пневмоколесные, номинальная вместимость основного ковша 1,5 м3, грузоподъемность 3 т | маш.-ч
28.92.25.000.91.06.05-057-000 | Погрузчики одноковшовые универсальные фронтальные пневмоколесные, номинальная вместимость основного ковша 1,5 м3, грузоподъемность 3 т | шт
91.06.05-058 | Погрузчики одноковшовые универсальные фронтальные пневмоколесные, номинальная вместимость основного ковша 3,8 м3, грузоподъемность 7 т | маш.-ч
28.92.25.000.91.06.05-058-000 | Погрузчики одноковшовые универсальные фронтальные пневмоколесные, номинальная вместимость основного ковша 3,8 м3, грузоподъемность 7 т | шт
91.06.05-059 | Погрузчики одноковшовые универсальные фронтальные пневмоколесные, номинальная вместимость основного ковша 2,3 м3, грузоподъемность 4 т | маш.-ч
28.92.25.000.91.06.05-059-000 | Погрузчики одноковшовые универсальные фронтальные пневмоколесные, номинальная вместимость основного ковша 2,3 м3, грузоподъемность 4 т | шт
91.06.05-060 | Погрузчики одноковшовые универсальные фронтальные пневмоколесные, номинальная вместимость основного ковша 0,46 м3, грузоподъемность 1 т | маш.-ч
28.92.25.000.91.06.05-060-000 | Погрузчики одноковшовые универсальные фронтальные пневмоколесные, номинальная вместимость основного ковша 0,46 м3, грузоподъемность 1 т | шт
91.06.05-062 | Погрузчики одноковшовые универсальные фронтальные пневмоколесные, грузоподъемность до 1 т, с колесом вибротрамбовочным, максимальная глубина до 420 мм, ширина 50, 100, 150 мм | маш.-ч
28.92.25.000.91.06.05-062-000 | Погрузчики одноковшовые универсальные фронтальные пневмоколесные, грузоподъемность до 1 т, с колесом вибротрамбовочным, максимальная глубина до 420 мм, ширина 50, 100, 150 мм | шт
Группа 91.06.06: Подъемники | Группа 91.06.06: Подъемники | Группа 91.06.06: Подъемники
91.06.06-011 | Автогидроподъемники, высота подъема 12 м | маш.-ч
28.22.18.390.91.06.06-011-000 | Автогидроподъемники, высота подъема 12 м | шт
91.06.06-012 | Автогидроподъемники, высота подъема 18 м | маш.-ч
28.22.18.390.91.06.06-012-000 | Автогидроподъемники, высота подъема 18 м | шт
91.06.06-013 | Автогидроподъемники, высота подъема 22 м | маш.-ч
28.22.18.390.91.06.06-013-000 | Автогидроподъемники, высота подъема 22 м | шт
91.06.06-014 | Автогидроподъемники, высота подъема 28 м | маш.-ч
28.22.18.390.91.06.06-014-000 | Автогидроподъемники, высота подъема 28 м | шт
91.06.06-015 | Автогидроподъемники, высота подъема 37 м | маш.-ч
28.22.18.390.91.06.06-015-000 | Автогидроподъемники, высота подъема 37 м | шт
91.06.06-031 | Подъемники двухмачтовые грузовые, грузоподъемность до 2 т, высота до 60 м | маш.-ч
28.22.18.390.91.06.06-031-000 | Подъемники двухмачтовые грузовые, грузоподъемность до 2 т, высота до 60 м | шт
91.06.06-041 | Подъемники гидравлические, высота подъема 8 м | маш.-ч
28.22.18.390.91.06.06-041-000 | Подъемники гидравлические, высота подъема 8 м | шт
91.06.06-042 | Подъемники гидравлические, высота подъема 10 м | маш.-ч
28.22.18.390.91.06.06-042-000 | Подъемники гидравлические, высота подъема 10 м | шт
91.06.06-043 | Подъемники гидравлические, высота подъема 12,5 м | маш.-ч
28.22.18.390.91.06.06-043-000 | Подъемники гидравлические, высота подъема 12,5 м | шт
91.06.06-044 | Подъемники одномачтовые, грузоподъемность до 500 кг, высота подъема 5 м | маш.-ч
28.22.18.390.91.06.06-044-000 | Подъемники одномачтовые, грузоподъемность до 500 кг, высота подъема 5 м | шт
91.06.06-045 | Подъемники одномачтовые, грузоподъемность до 500 кг, высота подъема 15 м | маш.-ч
28.22.18.390.91.06.06-045-000 | Подъемники одномачтовые, грузоподъемность до 500 кг, высота подъема 15 м | шт
91.06.06-046 | Подъемники одномачтовые, грузоподъемность до 500 кг, высота подъема 25 м | маш.-ч
28.22.18.390.91.06.06-046-000 | Подъемники одномачтовые, грузоподъемность до 500 кг, высота подъема 25 м | шт
91.06.06-047 | Подъемники одномачтовые, грузоподъемность до 500 кг, высота подъема 35 м | маш.-ч
28.22.18.390.91.06.06-047-000 | Подъемники одномачтовые, грузоподъемность до 500 кг, высота подъема 35 м | шт
91.06.06-048 | Подъемники одномачтовые, грузоподъемность до 500 кг, высота подъема 45 м | маш.-ч
28.22.18.390.91.06.06-048-000 | Подъемники одномачтовые, грузоподъемность до 500 кг, высота подъема 45 м | шт
91.06.06-049 | Подъемники скиповые | маш.-ч
28.22.16.120.91.06.06-049-000 | Подъемники скиповые | шт
91.06.06-050 | Подъемники строительные грузопассажирские, грузоподъемность 100 т, высота подъема 105 м | маш.-ч
28.22.18.390.91.06.06-050-000 | Подъемники строительные грузопассажирские, грузоподъемность 100 т, высота подъема 105 м | шт
91.06.06-051 | Подъемники строительные грузопассажирские, грузоподъемность до 0,8 т, высота подъема до 80 м | маш.-ч
28.22.18.390.91.06.06-051-000 | Подъемники строительные грузопассажирские, грузоподъемность до 0,8 т, высота подъема до 80 м | шт
91.06.06-052 | Подъемники шахтные для промышленных труб, высота 120 м | маш.-ч
28.22.18.390.91.06.06-052-000 | Подъемники шахтные для промышленных труб, высота 120 м | шт
91.06.06-056 | Подъемники шахтные для футеровки промышленных труб, высота 120 м | маш.-ч
28.22.18.390.91.06.06-056-000 | Подъемники шахтные для футеровки промышленных труб, высота 120 м | шт
91.06.06-057 | Подъемники шахтные для футеровки промышленных труб, высота 180 м | маш.-ч
28.22.18.390.91.06.06-057-000 | Подъемники шахтные для футеровки промышленных труб, высота 180 м | шт
91.06.06-058 | Подъемники шахтные для футеровки промышленных труб, высота 250 м | маш.-ч
28.22.18.390.91.06.06-058-000 | Подъемники шахтные для футеровки промышленных труб, высота 250 м | шт
91.06.06-059 | Подъемники шахтные для футеровки промышленных труб, высота 330 м | маш.-ч
28.22.18.390.91.06.06-059-000 | Подъемники шахтные для футеровки промышленных труб, высота 330 м | шт
Группа 91.06.07: Тали | Группа 91.06.07: Тали | Группа 91.06.07: Тали
91.06.07-001 | Тали ручные рычажные | маш.-ч
28.22.11.111.91.06.07-001-000 | Тали ручные рычажные | шт
91.06.07-002 | Тали электрические общего назначения, грузоподъемность 0,5 т | маш.-ч
28.22.11.112.91.06.07-002-000 | Тали электрические общего назначения, грузоподъемность 0,5 т | шт
91.06.07-003 | Тали электрические общего назначения, грузоподъемность 1 т | маш.-ч
28.22.11.112.91.06.07-003-000 | Тали электрические общего назначения, грузоподъемность 1 т | шт
91.06.07-004 | Тали электрические общего назначения, грузоподъемность 2 т | маш.-ч
28.22.11.112.91.06.07-004-000 | Тали электрические общего назначения, грузоподъемность 2 т | шт
91.06.07-005 | Тали электрические общего назначения, грузоподъемность 3,2 т | маш.-ч
28.22.11.112.91.06.07-005-000 | Тали электрические общего назначения, грузоподъемность 3,2 т | шт
91.06.07-006 | Тали электрические общего назначения, грузоподъемность 5 т | маш.-ч
28.22.11.112.91.06.07-006-000 | Тали электрические общего назначения, грузоподъемность 5 т | шт
91.06.07-007 | Тали электрические общего назначения, грузоподъемность 10 т | маш.-ч
28.22.11.112.91.06.07-007-000 | Тали электрические общего назначения, грузоподъемность 10 т | шт
Группа 91.06.08: Тельферы | Группа 91.06.08: Тельферы | Группа 91.06.08: Тельферы
91.06.08-001 | Тельферы электрические, грузоподъемность 0,5 т | маш.-ч
28.22.11.112.91.06.08-001-000 | Тельферы электрические, грузоподъемность 0,5 т | шт
91.06.08-002 | Тельферы электрические, грузоподъемность 1 т | маш.-ч
28.22.11.112.91.06.08-002-000 | Тельферы электрические, грузоподъемность 1 т | шт
91.06.08-003 | Тельферы электрические, грузоподъемность 2 т | маш.-ч
28.22.11.112.91.06.08-003-000 | Тельферы электрические, грузоподъемность 2 т | шт
91.06.08-004 | Тельферы электрические, грузоподъемность 3,2 т | маш.-ч
28.22.11.112.91.06.08-004-000 | Тельферы электрические, грузоподъемность 3,2 т | шт
91.06.08-005 | Тельферы электрические, грузоподъемность 5 т | маш.-ч
28.22.11.112.91.06.08-005-000 | Тельферы электрические, грузоподъемность 5 т | шт
Группа 91.06.09: Машины и механизмы подъемно-транспортные, не включенные в группы | Группа 91.06.09: Машины и механизмы подъемно-транспортные, не включенные в группы | Группа 91.06.09: Машины и механизмы подъемно-транспортные, не включенные в группы
91.06.09-001 | Подъемники телескопические самоходные, рабочая высота 26 м, грузоподъемность 250 кг | маш.-ч
28.22.18.390.91.06.09-001-000 | Подъемники телескопические самоходные, рабочая высота 26 м, грузоподъемность 250 кг | шт
91.06.09-021 | Люльки одноместные самоподъемные, грузоподъемность 120 кг | маш.-ч
28.22.18.390.91.06.09-021-000 | Люльки одноместные самоподъемные, грузоподъемность 120 кг | шт
91.06.09-022 | Люльки двухместные самоподъемные, грузоподъемность 300 кг | маш.-ч
28.22.18.390.91.06.09-022-000 | Люльки двухместные самоподъемные, грузоподъемность 300 кг | шт
91.06.09-041 | Машины для выдачи пучка арматуры, усилие 16 т | маш.-ч
28.22.18.390.91.06.09-041-000 | Машины для выдачи пучка арматуры, усилие 16 т | шт
91.06.09-053 | Подъемники каротажные электрические несамоходные, глубина исследования скважины до 1000 м | маш.-ч
28.22.18.390.91.06.09-053-000 | Подъемники каротажные электрические несамоходные, глубина исследования скважины до 1000 м | шт
91.06.09-061 | Подмости самоходные, высота подъема 12 м | маш.-ч
28.22.18.390.91.06.09-061-000 | Подмости самоходные, высота подъема 12 м | шт
91.06.09-071 | Постаменты с кантователями | маш.-ч
28.22.18.390.91.06.09-071-000 | Постаменты с кантователями | шт
91.06.09-091 | Опалубка скользящая для возведения железобетонных оболочек градирен | маш.-ч
28.22.18.390.91.06.09-091-000 | Опалубка скользящая для возведения железобетонных оболочек градирен | шт
91.06.09-101 | Стрелы монтажные А-образные для подъема опор ВЛ, высота до 25 м | маш.-ч
28.22.18.390.91.06.09-101-000 | Стрелы монтажные А-образные для подъема опор ВЛ, высота до 25 м | шт
91.06.09-121 | Машины вспомогательные многофункциональные с ножничной гидравлической платформой, грузоподъемность платформы до 1500 кг | маш.-ч
28.22.18.390.91.06.09-121-000 | Машины вспомогательные многофункциональные с ножничной гидравлической платформой, грузоподъемность платформы до 1500 кг | шт
91.06.09-581 | Люльки двухместные самоподъемные, грузоподъемность 630 кг | маш.-ч
28.22.18.390.91.06.09-581-000 | Люльки двухместные самоподъемные, грузоподъемность 630 кг | шт
Раздел 91.07: Машины для приготовления, подачи и укладки бетона и раствора | Раздел 91.07: Машины для приготовления, подачи и укладки бетона и раствора | Раздел 91.07: Машины для приготовления, подачи и укладки бетона и раствора
Группа 91.07.01: Бадьи, силосы цемента | Группа 91.07.01: Бадьи, силосы цемента | Группа 91.07.01: Бадьи, силосы цемента
91.07.01-001 | Бадьи, емкость 1 м3 | маш.-ч
28.92.30.150.91.07.01-001-000 | Бадьи, емкость 1 м3 | шт
91.07.01-002 | Бадьи, емкость 2 м3 | маш.-ч
28.92.30.150.91.07.01-002-000 | Бадьи, емкость 2 м3 | шт
91.07.01-003 | Бадьи, емкость 4 м3 | маш.-ч
28.92.30.150.91.07.01-003-000 | Бадьи, емкость 4 м3 | шт
91.07.01-011 | Силосы цемента, вместимость 40 т | маш.-ч
28.92.40.139.91.07.01-011-000 | Силосы цемента, вместимость 40 т | шт
Группа 91.07.02: Бетононасосы | Группа 91.07.02: Бетононасосы | Группа 91.07.02: Бетононасосы
91.07.02-011 | Автобетононасосы, производительность 65 м3/ч | маш.-ч
29.10.59.116.91.07.02-011-000 | Автобетононасосы, производительность 65 м3/ч | шт
91.07.02-012 | Автобетононасосы, производительность 90 м3/ч | маш.-ч
29.10.59.116.91.07.02-012-000 | Автобетононасосы, производительность 90 м3/ч | шт
91.07.02-013 | Автобетононасосы, производительность 110 м3/ч | маш.-ч
29.10.59.116.91.07.02-013-000 | Автобетононасосы, производительность 110 м3/ч | шт
91.07.02-014 | Автобетононасосы, производительность 170 м3/ч | маш.-ч
29.10.59.116.91.07.02-014-000 | Автобетононасосы, производительность 170 м3/ч | шт
91.07.02-021 | Бетононасосы прицепные электрические, производительность 60 м3/ч | маш.-ч
28.13.11.140.91.07.02-021-000 | Бетононасосы прицепные электрические, производительность 60 м3/ч | шт
91.07.02-022 | Бетононасосы прицепные с двигателем внутреннего сгорания, производительность 60 м3/ч | маш.-ч
28.13.11.140.91.07.02-022-000 | Бетононасосы прицепные с двигателем внутреннего сгорания, производительность 60 м3/ч | шт
91.07.02-032 | Бетононасосы прицепные электрические, производительность 10 м3/ч | маш.-ч
28.13.11.140.91.07.02-032-000 | Бетононасосы прицепные электрические, производительность 10 м3/ч | шт
Группа 91.07.03: Бетоносмесители | Группа 91.07.03: Бетоносмесители | Группа 91.07.03: Бетоносмесители
91.07.03-001 | Бетоносмесители гравитационные передвижные, объем барабана 65 л | маш.-ч
28.92.40.131.91.07.03-001-000 | Бетоносмесители гравитационные передвижные, объем барабана 65 л | шт
91.07.03-002 | Бетоносмесители гравитационные передвижные, объем барабана 165 л | маш.-ч
28.92.40.131.91.07.03-002-000 | Бетоносмесители гравитационные передвижные, объем барабана 165 л | шт
91.07.03-003 | Бетоносмесители гравитационные передвижные, объем барабана 350 л | маш.-ч
28.92.40.131.91.07.03-003-000 | Бетоносмесители гравитационные передвижные, объем барабана 350 л | шт
91.07.03-004 | Бетоносмесители гравитационные передвижные, объем барабана 500 л | маш.-ч
28.92.40.131.91.07.03-004-000 | Бетоносмесители гравитационные передвижные, объем барабана 500 л | шт
91.07.03-008 | Бетоносмесители гравитационные передвижные, объем барабана 250 л | маш.-ч
28.92.40.131.91.07.03-008-000 | Бетоносмесители гравитационные передвижные, объем барабана 250 л | шт
91.07.03-009 | Бетоносмесители принудительного действия передвижные, объем бункера 165 л | маш.-ч
28.92.40.131.91.07.03-009-000 | Бетоносмесители принудительного действия передвижные, объем бункера 165 л | шт
91.07.03-010 | Бетоносмесители принудительного действия передвижные, объем бункера 250 л | маш.-ч
28.92.40.131.91.07.03-010-000 | Бетоносмесители принудительного действия передвижные, объем бункера 250 л | шт
91.07.03-014 | Бетоносмесители принудительного действия стационарные, объем бункера 1000 л | маш.-ч
28.92.40.131.91.07.03-014-000 | Бетоносмесители принудительного действия стационарные, объем бункера 1000 л | шт
91.07.03-021 | Заводы бетонные инвентарные автоматизированные, производительность 20 м3/ч | маш.-ч
28.92.40.131.91.07.03-021-000 | Заводы бетонные инвентарные автоматизированные, производительность 20 м3/ч | шт
Группа 91.07.04: Виброоборудование | Группа 91.07.04: Виброоборудование | Группа 91.07.04: Виброоборудование
91.07.04-001 | Вибраторы глубинные | маш.-ч
28.24.11.000.91.07.04-001-000 | Вибраторы глубинные | шт
91.07.04-002 | Вибраторы поверхностные | маш.-ч
28.24.11.000.91.07.04-002-000 | Вибраторы поверхностные | шт
91.07.04-011 | Вибраторы крановые | маш.-ч
28.92.30.130.91.07.04-011-000 | Вибраторы крановые | шт
91.07.04-021 | Вибробункеры | маш.-ч
28.24.11.000.91.07.04-021-000 | Вибробункеры | шт
91.07.04-031 | Виброжелоба | маш.-ч
28.24.11.000.91.07.04-031-000 | Виброжелоба | шт
91.07.04-041 | Виброрейки | маш.-ч
28.24.11.000.91.07.04-041-000 | Виброрейки | шт
Группа 91.07.05: Заводы бетонные инвентарные | Группа 91.07.05: Заводы бетонные инвентарные | Группа 91.07.05: Заводы бетонные инвентарные
91.07.05-001 | Заводы бетонные инвентарные, производительность 7,5 м3/ч | маш.-ч
28.92.40.131.91.07.05-001-000 | Заводы бетонные инвентарные, производительность 7,5 м3/ч | шт
91.07.05-002 | Заводы бетонные инвентарные автоматизированные, производительность 30 м3/ч | маш.-ч
28.92.40.131.91.07.05-002-000 | Заводы бетонные инвентарные автоматизированные, производительность 30 м3/ч | шт
91.07.05-003 | Заводы бетонные инвентарные автоматизированные, производительность 60 м3/ч | маш.-ч
28.92.40.131.91.07.05-003-000 | Заводы бетонные инвентарные автоматизированные, производительность 60 м3/ч | шт
91.07.05-004 | Заводы бетонные инвентарные автоматизированные, производительность 120 м3/ч | маш.-ч
28.92.40.131.91.07.05-004-000 | Заводы бетонные инвентарные автоматизированные, производительность 120 м3/ч | шт
91.07.05-005 | Заводы бетонные инвентарные автоматизированные, производительность 240 м3/ч | маш.-ч
28.92.40.131.91.07.05-005-000 | Заводы бетонные инвентарные автоматизированные, производительность 240 м3/ч | шт
Группа 91.07.06: Комплексы для приготовления и очистки глинистых растворов | Группа 91.07.06: Комплексы для приготовления и очистки глинистых растворов | Группа 91.07.06: Комплексы для приготовления и очистки глинистых растворов
91.07.06-001 | Комплексы бентонито-смесительные на базе автомобиля, объем бункера 14,5 м3 | маш.-ч
28.92.40.131.91.07.06-001-000 | Комплексы бентонито-смесительные на базе автомобиля, объем бункера 14,5 м3 | шт
91.07.06-002 | Установки для приготовления и подачи бентонитового раствора, производительность 30 м3/ч | маш.-ч
28.92.40.131.91.07.06-002-000 | Установки для приготовления и подачи бентонитового раствора, производительность 30 м3/ч | шт
91.07.06-005 | Установки электрические для приготовления бурового раствора, объем резервуара 22 м3 | маш.-ч
28.92.40.131.91.07.06-005-000 | Установки электрические для приготовления бурового раствора, объем резервуара 22 м3 | шт
91.07.06-013 | Контейнеры с перемешивателями для хранения бурового раствора, объем резервуара 40 м3 | маш.-ч
28.92.40.131.91.07.06-013-000 | Контейнеры с перемешивателями для хранения бурового раствора, объем резервуара 40 м3 | шт
91.07.06-015 | Системы центральные грубой очистки бурового раствора в комплекте с емкостью объемом 10 м3, рабочая поверхность сит до 6 м2 | маш.-ч
28.92.40.110.91.07.06-015-000 | Системы центральные грубой очистки бурового раствора в комплекте с емкостью объемом 10 м3, рабочая поверхность сит до 6 м2 | шт
91.07.06-017 | Сепараторы ситогидроциклонные для очистки бурового раствора в комплекте с емкостью объемом 10 м3, пропускная способность по буровому раствору до 65 л/с | маш.-ч
28.92.40.110.91.07.06-017-000 | Сепараторы ситогидроциклонные для очистки бурового раствора в комплекте с емкостью объемом 10 м3, пропускная способность по буровому раствору до 65 л/с | шт
Группа 91.07.07: Растворонасосы | Группа 91.07.07: Растворонасосы | Группа 91.07.07: Растворонасосы
91.07.07-011 | Растворонасосы, производительность 4 м3/ч | маш.-ч
28.92.30.150.91.07.07-011-000 | Растворонасосы, производительность 4 м3/ч | шт
91.07.07-012 | Растворонасосы, производительность 5 м3/ч | маш.-ч
28.92.30.150.91.07.07-012-000 | Растворонасосы, производительность 5 м3/ч | шт
91.07.07-013 | Растворонасосы, производительность 6 м3/ч | маш.-ч
28.92.30.150.91.07.07-013-000 | Растворонасосы, производительность 6 м3/ч | шт
91.07.07-014 | Растворонасосы, производительность 16 м3/ч | маш.-ч
28.92.30.150.91.07.07-014-000 | Растворонасосы, производительность 16 м3/ч | шт
91.07.07-041 | Растворонасосы, производительность 1 м3/ч | маш.-ч
28.92.30.150.91.07.07-041-000 | Растворонасосы, производительность 1 м3/ч | шт
91.07.07-051 | Установки для приема и подачи жестких растворов, производительность до 22,5 м3/ч, емкость 2,5 м3 | маш.-ч
28.92.30.150.91.07.07-051-000 | Установки для приема и подачи жестких растворов, производительность до 22,5 м3/ч, емкость 2,5 м3 | шт
Группа 91.07.08: Растворосмесители | Группа 91.07.08: Растворосмесители | Группа 91.07.08: Растворосмесители
91.07.08-001 | Бункеры-смесители при кладке дымовых кирпичных труб с эстакадой | маш.-ч
28.92.40.131.91.07.08-001-000 | Бункеры-смесители при кладке дымовых кирпичных труб с эстакадой | шт
91.07.08-011 | Глиномешалки, емкость 4 м3 | маш.-ч
28.92.40.131.91.07.08-011-000 | Глиномешалки, емкость 4 м3 | шт
91.07.08-021 | Растворосмесители стационарные для приготовления водоцементных и других растворов, объем емкости 350 л | маш.-ч
28.92.40.131.91.07.08-021-000 | Растворосмесители стационарные для приготовления водоцементных и других растворов, объем емкости 350 л | шт
91.07.08-022 | Растворосмесители стационарные для приготовления водоцементных и других растворов, объем емкости 750 л | маш.-ч
28.92.40.131.91.07.08-022-000 | Растворосмесители стационарные для приготовления водоцементных и других растворов, объем емкости 750 л | шт
91.07.08-023 | Растворосмесители стационарные для приготовления водоцементных и других растворов, объем емкости 2000 л | маш.-ч
28.92.40.131.91.07.08-023-000 | Растворосмесители стационарные для приготовления водоцементных и других растворов, объем емкости 2000 л | шт
91.07.08-024 | Растворосмесители передвижные, объем барабана 65 л | маш.-ч
28.92.40.131.91.07.08-024-000 | Растворосмесители передвижные, объем барабана 65 л | шт
91.07.08-025 | Растворосмесители передвижные, объем барабана 250 л | маш.-ч
28.92.40.131.91.07.08-025-000 | Растворосмесители передвижные, объем барабана 250 л | шт
91.07.08-026 | Растворосмесители стационарные, объем емкости 500 л | маш.-ч
28.92.40.131.91.07.08-026-000 | Растворосмесители стационарные, объем емкости 500 л | шт
91.07.08-032 | Растворосмесители передвижные, объем барабана 150 л | маш.-ч
28.92.40.131.91.07.08-032-000 | Растворосмесители передвижные, объем барабана 150 л | шт
91.07.08-033 | Растворосмесители ручные, мощность 1050 Вт | маш.-ч
28.92.40.131.91.07.08-033-000 | Растворосмесители ручные, мощность 1050 Вт | шт
91.07.08-041 | Установки смесительные, производительность 20 м3/ч | маш.-ч
28.92.40.131.91.07.08-041-000 | Установки смесительные, производительность 20 м3/ч | шт
91.07.08-514 | Растворосмесители передвижные цикличные, объем бункера 80 л | маш.-ч
28.92.40.131.91.07.08-514-000 | Растворосмесители передвижные цикличные, объем бункера 80 л | шт
Группа 91.07.09: Установки цементационные | Группа 91.07.09: Установки цементационные | Группа 91.07.09: Установки цементационные
91.07.09-001 | Установки цементационные для заделки швов, производительность 7,2 м3/ч | маш.-ч
28.13.11.140.91.07.09-001-000 | Установки цементационные для заделки швов, производительность 7,2 м3/ч | шт
91.07.09-002 | Установки цементационные автоматизированные, производительность 15 м3/ч | маш.-ч
28.13.11.140.91.07.09-002-000 | Установки цементационные автоматизированные, производительность 15 м3/ч | шт
91.07.09-011 | Установки цементационные, производительность 4 м3/ч | маш.-ч
28.13.11.140.91.07.09-011-000 | Установки цементационные, производительность 4 м3/ч | шт
Группа 91.07.10: Цемент-пушки, растворонагнетатели | Группа 91.07.10: Цемент-пушки, растворонагнетатели | Группа 91.07.10: Цемент-пушки, растворонагнетатели
91.07.10-001 | Бетон-шприцмашины (установки для набрызгбетонирования) | маш.-ч
28.92.30.150.91.07.10-001-000 | Бетон-шприцмашины (установки для набрызгбетонирования) | шт
91.07.10-011 | Растворонагнетатели с электродвигателем, производительность 4 м3/ч, дальность подачи по горизонтали 200 м, дальность подачи по вертикали 60 м | маш.-ч
28.92.30.150.91.07.10-011-000 | Растворонагнетатели с электродвигателем, производительность 4 м3/ч, дальность подачи по горизонтали 200 м, дальность подачи по вертикали 60 м | шт
91.07.10-021 | Цемент-пушки с дозатором барабанного типа при работе от стационарных компрессорных станций | маш.-ч
28.92.30.150.91.07.10-021-000 | Цемент-пушки с дозатором барабанного типа при работе от стационарных компрессорных станций | шт
91.07.10-031 | Цемент-пушки при работе от передвижных компрессорных установок | маш.-ч
28.92.30.150.91.07.10-031-000 | Цемент-пушки при работе от передвижных компрессорных установок | шт
Группа 91.07.11: Машины для приготовления, подачи и укладки бетона и раствора, не включенные в группы | Группа 91.07.11: Машины для приготовления, подачи и укладки бетона и раствора, не включенные в группы | Группа 91.07.11: Машины для приготовления, подачи и укладки бетона и раствора, не включенные в группы
91.07.11-001 | Установки инъекционные для нагнетания цементных растворов, давление 7 МПа, при работе от передвижных компрессорных установок | маш.-ч
28.92.30.150.91.07.11-001-000 | Установки инъекционные для нагнетания цементных растворов, давление 7 МПа, при работе от передвижных компрессорных установок | шт
91.07.11-002 | Установки по приготовлению и подаче растворов из сухих смесей, производительность до 3 м3/мин | маш.-ч
28.92.30.150.91.07.11-002-000 | Установки по приготовлению и подаче растворов из сухих смесей, производительность до 3 м3/мин | шт
91.07.11-004 | Станции инъекционные гидравлические, производительность 2,7 м3/ч, давление нагнетания 20 МПа | маш.-ч
28.92.30.150.91.07.11-004-000 | Станции инъекционные гидравлические, производительность 2,7 м3/ч, давление нагнетания 20 МПа | шт
91.07.11-010 | Установки сухого и мокрого торкретирования, объем подачи 3,6-9,6 м3/ч | маш.-ч
28.92.30.150.91.07.11-010-000 | Установки сухого и мокрого торкретирования, объем подачи 3,6-9,6 м3/ч | шт
91.07.11-015 | Стрелы бетонораспределительные гидравлические самоподъемные, вылет стрелы 32 м | маш.-ч
28.92.30.150.91.07.11-015-000 | Стрелы бетонораспределительные гидравлические самоподъемные, вылет стрелы 32 м | шт
91.07.11-506 | Установки для приемки и подачи раствора, емкость 4 м3, производительность 0,5 м3/мин | маш.-ч
28.92.30.150.91.07.11-506-000 | Установки для приемки и подачи раствора, емкость 4 м3, производительность 0,5 м3/мин | шт
91.07.11-507 | Установки смесительно-насосные стационарные, производительность по выходу бетонной смеси 3 м3/ч, мощность 30 кВт | маш.-ч
28.92.30.150.91.07.11-507-000 | Установки смесительно-насосные стационарные, производительность по выходу бетонной смеси 3 м3/ч, мощность 30 кВт | шт
91.07.11-508 | Бункеры бетоносмесительные с гидравлическим подъемным устройством, объем 9 м3 | маш.-ч
28.92.30.150.91.07.11-508-000 | Бункеры бетоносмесительные с гидравлическим подъемным устройством, объем 9 м3 | шт
91.07.11-570 | Бетононасосы-миксеры прицепные с двигателем внутреннего сгорания, производительность 12 м3/ч | маш.-ч
28.13.11.140.91.07.11-570-000 | Бетононасосы-миксеры прицепные с двигателем внутреннего сгорания, производительность 12 м3/ч | шт
Раздел 91.08: Машины для дорожного и аэродромного строительства | Раздел 91.08: Машины для дорожного и аэродромного строительства | Раздел 91.08: Машины для дорожного и аэродромного строительства
Группа 91.08.01: Асфальтоукладчики | Группа 91.08.01: Асфальтоукладчики | Группа 91.08.01: Асфальтоукладчики
91.08.01-001 | Асфальтоукладчики гусеничные, максимальная ширина укладки 13 м, скорость укладки до 25 м/мин, производительность 1100 т/ч | маш.-ч
28.92.30.160.91.08.01-001-000 | Асфальтоукладчики гусеничные, максимальная ширина укладки 13 м, скорость укладки до 25 м/мин, производительность 1100 т/ч | шт
91.08.01-002 | Асфальтоукладчики гусеничные, максимальная ширина укладки 7 м, скорость укладки до 24 м/мин, производительность 700 т/ч | маш.-ч
28.92.30.160.91.08.01-002-000 | Асфальтоукладчики гусеничные, максимальная ширина укладки 7 м, скорость укладки до 24 м/мин, производительность 700 т/ч | шт
91.08.01-003 | Асфальтоукладчики гусеничные, максимальная ширина укладки 11 м, скорость укладки до 25 м/мин, производительность 900 т/ч | маш.-ч
28.92.30.160.91.08.01-003-000 | Асфальтоукладчики гусеничные, максимальная ширина укладки 11 м, скорость укладки до 25 м/мин, производительность 900 т/ч | шт
91.08.01-004 | Асфальтоукладчики гусеничные, максимальная ширина укладки 5 м, скорость укладки до 30 м/мин, производительность 350 т/ч | маш.-ч
28.92.30.160.91.08.01-004-000 | Асфальтоукладчики гусеничные, максимальная ширина укладки 5 м, скорость укладки до 30 м/мин, производительность 350 т/ч | шт
91.08.01-011 | Укладчики литого асфальтобетона, ширина укладки от 3 до 9 м | маш.-ч
28.92.30.160.91.08.01-011-000 | Укладчики литого асфальтобетона, ширина укладки от 3 до 9 м | шт
91.08.01-021 | Асфальтоукладчики гусеничные, ширина укладки от 1,8 до 4,5 м, скорость укладки 30 м/мин, производительность 400 т/ч | маш.-ч
28.92.30.160.91.08.01-021-000 | Асфальтоукладчики гусеничные, ширина укладки от 1,8 до 4,5 м, скорость укладки 30 м/мин, производительность 400 т/ч | шт
91.08.01-024 | Асфальтоукладчики гусеничные, максимальная ширина укладки 7 м, скорость укладки до 24 м/мин, производительность 600 т/ч | маш.-ч
28.92.30.160.91.08.01-024-000 | Асфальтоукладчики гусеничные, максимальная ширина укладки 7 м, скорость укладки до 24 м/мин, производительность 600 т/ч | шт
Группа 91.08.02: Гудронаторы | Группа 91.08.02: Гудронаторы | Группа 91.08.02: Гудронаторы
91.08.02-001 | Автогудронаторы, емкость цистерны 3500 л | маш.-ч
29.10.59.114.91.08.02-001-000 | Автогудронаторы, емкость цистерны 3500 л | шт
91.08.02-002 | Автогудронаторы, емкость цистерны 7000 л | маш.-ч
29.10.59.114.91.08.02-002-000 | Автогудронаторы, емкость цистерны 7000 л | шт
91.08.02-003 | Автогудронаторы, емкость цистерны 6000 л | маш.-ч
29.10.59.114.91.08.02-003-000 | Автогудронаторы, емкость цистерны 6000 л | шт
91.08.02-011 | Гудронаторы ручные | маш.-ч
29.10.59.114.91.08.02-011-000 | Гудронаторы ручные | шт
Группа 91.08.03: Катки | Группа 91.08.03: Катки | Группа 91.08.03: Катки
91.08.03-002 | Катки прицепные гладкие статические, масса 8 т | маш.-ч
28.92.30.130.91.08.03-002-000 | Катки прицепные гладкие статические, масса 8 т | шт
91.08.03-003 | Катки прицепные кулачковые статические, масса 8 т | маш.-ч
28.92.30.130.91.08.03-003-000 | Катки прицепные кулачковые статические, масса 8 т | шт
91.08.03-006 | Катки прицепные пневмоколесные статические, масса 12,5 т | маш.-ч
28.92.30.130.91.08.03-006-000 | Катки прицепные пневмоколесные статические, масса 12,5 т | шт
91.08.03-007 | Катки прицепные пневмоколесные статические, масса 25 т | маш.-ч
28.92.30.130.91.08.03-007-000 | Катки прицепные пневмоколесные статические, масса 25 т | шт
91.08.03-008 | Катки прицепные пневмоколесные статические, масса 50 т | маш.-ч
28.92.30.130.91.08.03-008-000 | Катки прицепные пневмоколесные статические, масса 50 т | шт
91.08.03-009 | Катки самоходные гладкие вибрационные, масса 2,2 т | маш.-ч
28.92.24.120.91.08.03-009-000 | Катки самоходные гладкие вибрационные, масса 2,2 т | шт
91.08.03-011 | Катки самоходные гладкие вибрационные, масса 11 т | маш.-ч
28.92.24.120.91.08.03-011-000 | Катки самоходные гладкие вибрационные, масса 11 т | шт
91.08.03-013 | Катки самоходные гладкие вибрационные, масса 9 т | маш.-ч
28.92.24.120.91.08.03-013-000 | Катки самоходные гладкие вибрационные, масса 9 т | шт
91.08.03-015 | Катки самоходные гладкие вибрационные, масса 5 т | маш.-ч
28.92.24.120.91.08.03-015-000 | Катки самоходные гладкие вибрационные, масса 5 т | шт
91.08.03-016 | Катки самоходные гладкие вибрационные, масса 8 т | маш.-ч
28.92.24.120.91.08.03-016-000 | Катки самоходные гладкие вибрационные, масса 8 т | шт
91.08.03-017 | Катки самоходные гладкие вибрационные, масса 10 т | маш.-ч
28.92.24.120.91.08.03-017-000 | Катки самоходные гладкие вибрационные, масса 10 т | шт
91.08.03-018 | Катки самоходные гладкие вибрационные, масса 13 т | маш.-ч
28.92.24.120.91.08.03-018-000 | Катки самоходные гладкие вибрационные, масса 13 т | шт
91.08.03-019 | Катки самоходные гладкие вибрационные, масса 18 т | маш.-ч
28.92.24.120.91.08.03-019-000 | Катки самоходные гладкие вибрационные, масса 18 т | шт
91.08.03-023 | Катки самоходные комбинированные вибрационные, масса 12 т | маш.-ч
28.92.24.120.91.08.03-023-000 | Катки самоходные комбинированные вибрационные, масса 12 т | шт
91.08.03-024 | Катки самоходные комбинированные вибрационные, масса 3,5 т | маш.-ч
28.92.24.120.91.08.03-024-000 | Катки самоходные комбинированные вибрационные, масса 3,5 т | шт
91.08.03-025 | Катки самоходные комбинированные вибрационные, масса 7 т | маш.-ч
28.92.24.120.91.08.03-025-000 | Катки самоходные комбинированные вибрационные, масса 7 т | шт
91.08.03-027 | Катки самоходные гладкие вибрационные, масса 3,5 т | маш.-ч
28.92.24.120.91.08.03-027-000 | Катки самоходные гладкие вибрационные, масса 3,5 т | шт
91.08.03-029 | Катки самоходные пневмоколесные статические, масса 16 т | маш.-ч
28.92.24.120.91.08.03-029-000 | Катки самоходные пневмоколесные статические, масса 16 т | шт
91.08.03-030 | Катки самоходные пневмоколесные статические, масса 30 т | маш.-ч
28.92.24.120.91.08.03-030-000 | Катки самоходные пневмоколесные статические, масса 30 т | шт
91.08.03-031 | Катки самоходные пневмоколесные статические, масса 14 т | маш.-ч
28.92.24.120.91.08.03-031-000 | Катки самоходные пневмоколесные статические, масса 14 т | шт
91.08.03-041 | Катки самоходные гладкие вибрационные, масса 12 т | маш.-ч
28.92.24.120.91.08.03-041-000 | Катки самоходные гладкие вибрационные, масса 12 т | шт
91.08.03-042 | Катки самоходные комбинированные вибрационные, масса 10 т | маш.-ч
28.92.24.120.91.08.03-042-000 | Катки самоходные комбинированные вибрационные, масса 10 т | шт
91.08.03-045 | Катки самоходные гладкие вибрационные, масса 7 т | маш.-ч
28.92.24.120.91.08.03-045-000 | Катки самоходные гладкие вибрационные, масса 7 т | шт
91.08.03-047 | Катки самоходные пневмоколесные статические, масса 12 т | маш.-ч
28.92.24.120.91.08.03-047-000 | Катки самоходные пневмоколесные статические, масса 12 т | шт
91.08.03-049 | Катки самоходные гладкие вибрационные, масса 14 т | маш.-ч
28.92.24.120.91.08.03-049-000 | Катки самоходные гладкие вибрационные, масса 14 т | шт
Группа 91.08.04: Машины для разогрева битума и асфальтобетона | Группа 91.08.04: Машины для разогрева битума и асфальтобетона | Группа 91.08.04: Машины для разогрева битума и асфальтобетона
91.08.04-001 | Битумные установки с 4-мя битумными котлами на 50 м3, резервуаром для хранения битума на 1000 м3 и газовым подогревом масляного теплоносителя | маш.-ч
28.92.30.160.91.08.04-001-000 | Битумные установки с 4-мя битумными котлами на 50 м3, резервуаром для хранения битума на 1000 м3 и газовым подогревом масляного теплоносителя | шт
91.08.04-021 | Котлы битумные передвижные электрические с центробежной мешалкой, объем загрузочной емкости 400 л | маш.-ч
28.92.30.160.91.08.04-021-000 | Котлы битумные передвижные электрические с центробежной мешалкой, объем загрузочной емкости 400 л | шт
91.08.04-022 | Котлы битумные передвижные электрические с центробежной мешалкой, объем загрузочной емкости 1000 л | маш.-ч
28.92.30.160.91.08.04-022-000 | Котлы битумные передвижные электрические с центробежной мешалкой, объем загрузочной емкости 1000 л | шт
91.08.04-023 | Установки битумные стационарные, объем котла 15000 л | маш.-ч
28.92.30.160.91.08.04-023-000 | Установки битумные стационарные, объем котла 15000 л | шт
91.08.04-024 | Котлы битумные передвижные электрические, объем загрузочной емкости 1000 л | маш.-ч
28.92.30.160.91.08.04-024-000 | Котлы битумные передвижные электрические, объем загрузочной емкости 1000 л | шт
91.08.04-025 | Котлы маточные передвижные для приготовления термопластика, объем 1000 л | маш.-ч
28.92.30.160.91.08.04-025-000 | Котлы маточные передвижные для приготовления термопластика, объем 1000 л | шт
91.08.04-031 | Разогреватели асфальтобетонных покрытий самоходные, площадь нагрева 45 м2, мощность нагрева 2650 кВт | маш.-ч
28.92.30.160.91.08.04-031-000 | Разогреватели асфальтобетонных покрытий самоходные, площадь нагрева 45 м2, мощность нагрева 2650 кВт | шт
91.08.04-034 | Заливщики швов и трещин самоходные с компрессором, объем бака для материала 550 л, мощность двигателя 18 кВт (25 л.с.) | маш.-ч
28.92.30.160.91.08.04-034-000 | Заливщики швов и трещин самоходные с компрессором, объем бака для материала 550 л, мощность двигателя 18 кВт (25 л.с.) | шт
91.08.04-041 | Нагреватели асфальтобетонного покрытия, предварительные | маш.-ч
28.92.30.160.91.08.04-041-000 | Нагреватели асфальтобетонного покрытия, предварительные | шт
91.08.04-051 | Разогреватели асфальтобетонных покрытий | маш.-ч
28.92.30.160.91.08.04-051-000 | Разогреватели асфальтобетонных покрытий | шт
Группа 91.08.05: Машины и агрегаты бетоноукладочные | Группа 91.08.05: Машины и агрегаты бетоноукладочные | Группа 91.08.05: Машины и агрегаты бетоноукладочные
91.08.05-001 | Агрегаты распределения бетона на железных дорогах, объем дозирующего бункера 2 м3 | маш.-ч
28.92.30.150.91.08.05-001-000 | Агрегаты распределения бетона на железных дорогах, объем дозирующего бункера 2 м3 | шт
91.08.05-011 | Агрегаты для бетонирования стен самоходные | маш.-ч
28.92.30.150.91.08.05-011-000 | Агрегаты для бетонирования стен самоходные | шт
91.08.05-021 | Бетоноукладчики-планировщики со скользящими формами, мощность 70 кВт (92 л.с.) | маш.-ч
28.92.30.150.91.08.05-021-000 | Бетоноукладчики-планировщики со скользящими формами, мощность 70 кВт (92 л.с.) | шт
91.08.05-042 | Комплекты машин для бетонирования каналов глубиной до 5,0 м | маш.-ч
28.92.30.150.91.08.05-042-000 | Комплекты машин для бетонирования каналов глубиной до 5,0 м | шт
91.08.05-045 | Комплексы бетоноукладочные для механизированной укладки бетонной смеси за опалубку в горных выработках сечением не менее 8,4 м2, производительность до 5 м3/ч, объем бункера 0,5 м3 | маш.-ч
28.92.30.150.91.08.05-045-000 | Комплексы бетоноукладочные для механизированной укладки бетонной смеси за опалубку в горных выработках сечением не менее 8,4 м2, производительность до 5 м3/ч, объем бункера 0,5 м3 | шт
91.08.05-051 | Машины бетоноукладочного комплекта на рельс-формах для отделки цементо-бетонных покрытий | маш.-ч
28.92.30.150.91.08.05-051-000 | Машины бетоноукладочного комплекта на рельс-формах для отделки цементо-бетонных покрытий | шт
91.08.05-052 | Машины бетоноукладочного комплекта на рельс-формах нарезчики швов в свежеуложенном цементо-бетоне | маш.-ч
28.92.30.150.91.08.05-052-000 | Машины бетоноукладочного комплекта на рельс-формах нарезчики швов в свежеуложенном цементо-бетоне | шт
91.08.05-053 | Машины бетоноукладочного комплекта на рельс-формах профилировщики оснований | маш.-ч
28.92.30.150.91.08.05-053-000 | Машины бетоноукладочного комплекта на рельс-формах профилировщики оснований | шт
91.08.05-054 | Машины бетоноукладочного комплекта на рельс-формах распределители цементобетона | маш.-ч
28.92.30.150.91.08.05-054-000 | Машины бетоноукладочного комплекта на рельс-формах распределители цементобетона | шт
91.08.05-055 | Машины высокопроизводительного бетоноукладочного комплекта бетоноукладчики со скользящими формами | маш.-ч
28.92.30.150.91.08.05-055-000 | Машины высокопроизводительного бетоноукладочного комплекта бетоноукладчики со скользящими формами | шт
91.08.05-057 | Машины высокопроизводительного бетоноукладочного комплекта машины для нанесения пленкообразущих материалов | маш.-ч
28.92.30.150.91.08.05-057-000 | Машины высокопроизводительного бетоноукладочного комплекта машины для нанесения пленкообразущих материалов | шт
91.08.05-061 | Машины высокопроизводительного бетоноукладочного комплекта профилировщики основания со скользящими формами | маш.-ч
28.92.30.150.91.08.05-061-000 | Машины высокопроизводительного бетоноукладочного комплекта профилировщики основания со скользящими формами | шт
91.08.05-062 | Машины высокопроизводительного бетоноукладочного комплекта распределители цементобетона со скользящими формами | маш.-ч
28.92.30.150.91.08.05-062-000 | Машины высокопроизводительного бетоноукладочного комплекта распределители цементобетона со скользящими формами | шт
91.08.05-064 | Машины высокопроизводительного бетоноукладочного комплекта финишеры трубчатые | маш.-ч
28.92.30.150.91.08.05-064-000 | Машины высокопроизводительного бетоноукладочного комплекта финишеры трубчатые | шт
91.08.05-071 | Пневмобетономашины для возведения набрызг-бетонной крепи для укладки бетонной смеси за опалубку и тампонажа закрепного пространства | маш.-ч
28.92.30.150.91.08.05-071-000 | Пневмобетономашины для возведения набрызг-бетонной крепи для укладки бетонной смеси за опалубку и тампонажа закрепного пространства | шт
91.08.05-081 | Пневмобетоноукладчики 1,5 м3 | маш.-ч
28.92.30.150.91.08.05-081-000 | Пневмобетоноукладчики 1,5 м3 | шт
91.08.05-091 | Цементоукладчики для заделки швов | маш.-ч
28.92.30.150.91.08.05-091-000 | Цементоукладчики для заделки швов | шт
Группа 91.08.06: Нарезчики швов | Группа 91.08.06: Нарезчики швов | Группа 91.08.06: Нарезчики швов
91.08.06-001 | Нарезчики швов, максимальная глубина резки 240 мм, мощность 17,7 кВт (24 л.с.) | маш.-ч
28.92.30.190.91.08.06-001-000 | Нарезчики швов, максимальная глубина резки 240 мм, мощность 17,7 кВт (24 л.с.) | шт
91.08.06-002 | Нарезчики швов, максимальная глубина резки 150 мм, мощность 4 кВт (6 л.с.) | маш.-ч
28.92.30.190.91.08.06-002-000 | Нарезчики швов, максимальная глубина резки 150 мм, мощность 4 кВт (6 л.с.) | шт
91.08.06-003 | Нарезчики швов, максимальная глубина резки 200 мм, мощность 9 кВт (12 л.с.) | маш.-ч
28.92.30.190.91.08.06-003-000 | Нарезчики швов, максимальная глубина резки 200 мм, мощность 9 кВт (12 л.с.) | шт
91.08.06-004 | Нарезчики швов самоходные, максимальная глубина резки 350 мм, мощность 22 кВт (30 л.с.) | маш.-ч
28.92.30.190.91.08.06-004-000 | Нарезчики швов самоходные, максимальная глубина резки 350 мм, мощность 22 кВт (30 л.с.) | шт
91.08.06-005 | Нарезчики швов самоходные, максимальная глубина резки 500 мм, мощность 55 кВт (75 л.с.) | маш.-ч
28.92.30.190.91.08.06-005-000 | Нарезчики швов самоходные, максимальная глубина резки 500 мм, мощность 55 кВт (75 л.с.) | шт
91.08.06-011 | Нарезчики швов в затвердевшем бетоне самоходные, максимальная глубина резки 480 мм, мощность 62 кВт (84 л.с.) | маш.-ч
28.92.30.190.91.08.06-011-000 | Нарезчики швов в затвердевшем бетоне самоходные, максимальная глубина резки 480 мм, мощность 62 кВт (84 л.с.) | шт
91.08.06-021 | Раздельщик швов и трещин, глубина реза до 60 мм, ширина реза 20 мм, частота вращения 10000 об/мин | маш.-ч
28.92.30.190.91.08.06-021-000 | Раздельщик швов и трещин, глубина реза до 60 мм, ширина реза 20 мм, частота вращения 10000 об/мин | шт
Группа 91.08.07: Распределители | Группа 91.08.07: Распределители | Группа 91.08.07: Распределители
91.08.07-001 | Битумощебнераспределители прицепные с тягачом, емкость бункера 6 м3, ширина распределения 2,5 м | маш.-ч
28.92.30.190.91.08.07-001-000 | Битумощебнераспределители прицепные с тягачом, емкость бункера 6 м3, ширина распределения 2,5 м | шт
91.08.07-012 | Распределители минеральных вяжущих прицепные, ширина укладки 2500 мм, емкость 8 м3, производительность 80-2000 л/мин | маш.-ч
28.92.30.190.91.08.07-012-000 | Распределители минеральных вяжущих прицепные, ширина укладки 2500 мм, емкость 8 м3, производительность 80-2000 л/мин | шт
91.08.07-013 | Распределители минеральных вяжущих, ширина укладки 2460 мм, емкость 16 м3, производительность 75 л/мин | маш.-ч
28.92.30.190.91.08.07-013-000 | Распределители минеральных вяжущих, ширина укладки 2460 мм, емкость 16 м3, производительность 75 л/мин | шт
91.08.07-014 | Распределители цемента на шасси автомобильного типа, объем бункера 10 м3 | маш.-ч
28.92.30.190.91.08.07-014-000 | Распределители цемента на шасси автомобильного типа, объем бункера 10 м3 | шт
91.08.07-015 | Распределители щебня и гравия навесные на базе самосвала, ширина распределения 3000 мм | маш.-ч
28.92.30.190.91.08.07-015-000 | Распределители щебня и гравия навесные на базе самосвала, ширина распределения 3000 мм | шт
91.08.07-016 | Распределители щебня, производительность 65 м/мин | маш.-ч
28.92.30.190.91.08.07-016-000 | Распределители щебня, производительность 65 м/мин | шт
91.08.07-017 | Распределители щебня прицепные, объем бункера 2,1 м3, рабочая ширина 250-3000 мм | маш.-ч
28.92.30.190.91.08.07-017-000 | Распределители щебня прицепные, объем бункера 2,1 м3, рабочая ширина 250-3000 мм | шт
91.08.07-021 | Укладчики резиновой крошки на игровых и спортивных площадках, производительность до 300 м2/ч | маш.-ч
28.92.30.190.91.08.07-021-000 | Укладчики резиновой крошки на игровых и спортивных площадках, производительность до 300 м2/ч | шт
91.08.07-030 | Укладчики (отсыпщики) обочин на базе фронтального погрузчика, ширина укладки до 3000 мм | маш.-ч
28.92.30.190.91.08.07-030-000 | Укладчики (отсыпщики) обочин на базе фронтального погрузчика, ширина укладки до 3000 мм | шт
Группа 91.08.08: Смесители | Группа 91.08.08: Смесители | Группа 91.08.08: Смесители
91.08.08-001 | Смесители-укладчики литых эмульсионно-минеральных смесей, бункер щебня 9,2 м3, производительность насоса эмульсии 400 л/мин | маш.-ч
28.92.30.160.91.08.08-001-000 | Смесители-укладчики литых эмульсионно-минеральных смесей, бункер щебня 9,2 м3, производительность насоса эмульсии 400 л/мин | шт
91.08.08-011 | Установки для приготовления битумной эмульсии 3 т/ч | маш.-ч
28.92.40.133.91.08.08-011-000 | Установки для приготовления битумной эмульсии 3 т/ч | шт
91.08.08-012 | Установки для приготовления битумной эмульсии, производительность 10-12 т/ч | маш.-ч
28.92.40.133.91.08.08-012-000 | Установки для приготовления битумной эмульсии, производительность 10-12 т/ч | шт
91.08.08-013 | Установки для приготовления грунтовых смесей, мощность 116 кВт (158 л.с.) | маш.-ч
28.92.40.133.91.08.08-013-000 | Установки для приготовления грунтовых смесей, мощность 116 кВт (158 л.с.) | шт
91.08.08-014 | Установки для приготовления поверхностно-активных добавок, производительность 5-10 т/ч | маш.-ч
28.92.40.133.91.08.08-014-000 | Установки для приготовления поверхностно-активных добавок, производительность 5-10 т/ч | шт
91.08.08-015 | Установки мобильные асфальтосмесительные для приготовления холодных смесей, производительность 250 т/ч | маш.-ч
28.92.40.133.91.08.08-015-000 | Установки мобильные асфальтосмесительные для приготовления холодных смесей, производительность 250 т/ч | шт
Группа 91.08.09: Трамбовки и виброплиты | Группа 91.08.09: Трамбовки и виброплиты | Группа 91.08.09: Трамбовки и виброплиты
91.08.09-001 | Виброплиты с двигателем внутреннего сгорания | маш.-ч
28.92.30.130.91.08.09-001-000 | Виброплиты с двигателем внутреннего сгорания | шт
91.08.09-002 | Виброплиты электрические | маш.-ч
28.92.30.130.91.08.09-002-000 | Виброплиты электрические | шт
91.08.09-011 | Плиты вибрационные с двигателем внутреннего сгорания, мощность 11 кВт (15 л.с.) | маш.-ч
28.92.30.130.91.08.09-011-000 | Плиты вибрационные с двигателем внутреннего сгорания, мощность 11 кВт (15 л.с.) | шт
91.08.09-022 | Трамбовки на базе трактора, 118 кВт (160 л.с.) | маш.-ч
28.92.24.110.91.08.09-022-000 | Трамбовки на базе трактора, 118 кВт (160 л.с.) | шт
91.08.09-023 | Трамбовки пневматические при работе от передвижных компрессорных установок | маш.-ч
28.92.30.130.91.08.09-023-000 | Трамбовки пневматические при работе от передвижных компрессорных установок | шт
91.08.09-024 | Трамбовки пневматические при работе от стационарного компрессора | маш.-ч
28.92.30.130.91.08.09-024-000 | Трамбовки пневматические при работе от стационарного компрессора | шт
91.08.09-025 | Трамбовки электрические | маш.-ч
28.92.30.130.91.08.09-025-000 | Трамбовки электрические | шт
91.08.09-502 | Вибротрамбовки бензиновые, мощность до 4 кВт | маш.-ч
28.24.12.190.91.08.09-502-000 | Вибротрамбовки бензиновые, мощность до 4 кВт | шт
Группа 91.08.10: Фрезы, установки фрезерования | Группа 91.08.10: Фрезы, установки фрезерования | Группа 91.08.10: Фрезы, установки фрезерования
91.08.10-001 | Регенераторы-смесители, ширина фрезерования 2438 мм, мощность 400 кВт (550 л.с.) | маш.-ч
28.92.30.190.91.08.10-001-000 | Регенераторы-смесители, ширина фрезерования 2438 мм, мощность 400 кВт (550 л.с.) | шт
91.08.10-011 | Машины фрезеровальные с двигателем внутреннего сгорания, глубина фрезерования до 14 мм, мощность двигателя 9 кВт (12 л.с.) | маш.-ч
28.92.30.190.91.08.10-011-000 | Машины фрезеровальные с двигателем внутреннего сгорания, глубина фрезерования до 14 мм, мощность двигателя 9 кВт (12 л.с.) | шт
91.08.10-023 | Фрезы дорожные холодные самоходные на гусеничном ходу, максимальная ширина фрезерования 1000 мм | маш.-ч
28.92.30.190.91.08.10-023-000 | Фрезы дорожные холодные самоходные на гусеничном ходу, максимальная ширина фрезерования 1000 мм | шт
91.08.10-031 | Фрезы-ресайклеры дорожные самоходные, ширина фрезерования 2180 мм | маш.-ч
28.92.30.190.91.08.10-031-000 | Фрезы-ресайклеры дорожные самоходные, ширина фрезерования 2180 мм | шт
91.08.10-041 | Фрезы дорожные холодные самоходные, максимальная ширина фрезерования 350 мм | маш.-ч
28.92.30.190.91.08.10-041-000 | Фрезы дорожные холодные самоходные, максимальная ширина фрезерования 350 мм | шт
91.08.10-050 | Фрезы навесные без трактора для устройства шумовых полос | маш.-ч
28.92.30.190.91.08.10-050-000 | Фрезы навесные без трактора для устройства шумовых полос | шт
91.08.10-051 | Фрезы навесные без трактора (болотные) | маш.-ч
28.92.30.190.91.08.10-051-000 | Фрезы навесные без трактора (болотные) | шт
91.08.10-052 | Фрезы навесные дорожные на тракторе, мощность 121 кВт (165 л.с.) | маш.-ч
28.92.30.190.91.08.10-052-000 | Фрезы навесные дорожные на тракторе, мощность 121 кВт (165 л.с.) | шт
91.08.10-053 | Фрезы дорожные холодные самоходные колесные, максимальная ширина фрезерования 500 мм | маш.-ч
28.92.30.190.91.08.10-053-000 | Фрезы дорожные холодные самоходные колесные, максимальная ширина фрезерования 500 мм | шт
91.08.10-054 | Фрезы дорожные холодные самоходные колесные, максимальная ширина фрезерования 1000 мм | маш.-ч
28.92.30.190.91.08.10-054-000 | Фрезы дорожные холодные самоходные колесные, максимальная ширина фрезерования 1000 мм | шт
91.08.10-055 | Фрезы дорожные холодные самоходные на гусеничном ходу, максимальная ширина фрезерования 2000 мм | маш.-ч
28.92.30.190.91.08.10-055-000 | Фрезы дорожные холодные самоходные на гусеничном ходу, максимальная ширина фрезерования 2000 мм | шт
Группа 91.08.11: Машины для дорожного и аэродромного строительства, не включенные в группы | Группа 91.08.11: Машины для дорожного и аэродромного строительства, не включенные в группы | Группа 91.08.11: Машины для дорожного и аэродромного строительства, не включенные в группы
91.08.11-001 | Заводы асфальтобетонные с дистанционным управлением, производительность до 56 т/ч | маш.-ч
28.92.30.160.91.08.11-001-000 | Заводы асфальтобетонные с дистанционным управлением, производительность до 56 т/ч | шт
91.08.11-011 | Заливщики швов и трещин самоходные, объем бака до 480 л с компрессором для продувки трещин и швов | маш.-ч
28.92.30.160.91.08.11-011-000 | Заливщики швов и трещин самоходные, объем бака до 480 л с компрессором для продувки трещин и швов | шт
91.08.11-031 | Перегружатели асфальтовой смеси, емкость бункера до 25 т | маш.-ч
28.92.30.160.91.08.11-031-000 | Перегружатели асфальтовой смеси, емкость бункера до 25 т | шт
91.08.11-041 | Разогреватели швов инфракрасные | маш.-ч
28.92.30.160.91.08.11-041-000 | Разогреватели швов инфракрасные | шт
91.08.11-051 | Ремиксеры, рабочая ширина до 4,5 м, мощность 240 кВт (326 л.с.) | маш.-ч
28.92.30.160.91.08.11-051-000 | Ремиксеры, рабочая ширина до 4,5 м, мощность 240 кВт (326 л.с.) | шт
91.08.11-061 | Ресайклеры-стабилизаторы грунта, ширина фрезерования 3048 мм, мощность 500 кВт (680 л.с.) | маш.-ч
28.92.30.160.91.08.11-061-000 | Ресайклеры-стабилизаторы грунта, ширина фрезерования 3048 мм, мощность 500 кВт (680 л.с.) | шт
91.08.11-071 | Стабилизаторы грунта, рабочая ширина 2,33 м, мощность 360 кВт (482 л.с.) | маш.-ч
28.92.30.190.91.08.11-071-000 | Стабилизаторы грунта, рабочая ширина 2,33 м, мощность 360 кВт (482 л.с.) | шт
91.08.11-091 | Установки для терморисайклинга дорожного покрытия, рабочая ширина до 8,5 м, мощность 150 кВт (205 л.с.) | маш.-ч
28.92.30.160.91.08.11-091-000 | Установки для терморисайклинга дорожного покрытия, рабочая ширина до 8,5 м, мощность 150 кВт (205 л.с.) | шт
91.08.11-101 | Кохеры на шасси автомобиля, емкость котла до 4,4 м3 | маш.-ч
28.92.30.160.91.08.11-101-000 | Кохеры на шасси автомобиля, емкость котла до 4,4 м3 | шт
91.08.11-111 | Машины для разрушения цементнобетонного покрытия дорог и аэродромов виброрезонансным методом | маш.-ч
28.92.30.190.91.08.11-111-000 | Машины для разрушения цементнобетонного покрытия дорог и аэродромов виброрезонансным методом | шт
91.08.11-120 | Установки сваебойные самоходные для устройства барьерных ограждений, мощность молота до 1200 Дж | маш.-ч
28.92.30.160.91.08.11-120-000 | Установки сваебойные самоходные для устройства барьерных ограждений, мощность молота до 1200 Дж | шт
91.08.11-141 | Грохоты барабанные передвижные (троммели), производительность до 100 м3/ч | маш.-ч
28.92.30.160.91.08.11-141-000 | Грохоты барабанные передвижные (троммели), производительность до 100 м3/ч | шт
91.08.11-512 | Кохеры мобильные самоходные, емкость котла до 0,6 м3 | маш.-ч
28.92.30.160.91.08.11-512-000 | Кохеры мобильные самоходные, емкость котла до 0,6 м3 | шт
91.08.11-515 | Кохеры на шасси автомобиля, емкость котла до 8 м3 | маш.-ч
28.92.30.160.91.08.11-515-000 | Кохеры на шасси автомобиля, емкость котла до 8 м3 | шт
Раздел 91.09: Машины для железнодорожного строительства | Раздел 91.09: Машины для железнодорожного строительства | Раздел 91.09: Машины для железнодорожного строительства
Группа 91.09.01: Автомотрисы | Группа 91.09.01: Автомотрисы | Группа 91.09.01: Автомотрисы
91.09.01-003 | Машины на железнодорожном ходу для монтажных работ на контактной сети, натяжение при раскатке проводов до 35 кН, скорость технологического перемещения до 5 км/ч | маш.-ч
30.20.20.113.91.09.01-003-000 | Машины на железнодорожном ходу для монтажных работ на контактной сети, натяжение при раскатке проводов до 35 кН, скорость технологического перемещения до 5 км/ч | шт
91.09.01-005 | Машины на железнодорожном ходу для монтажных работ на контактной сети, натяжение при сматывании проводов 20-36 кН, скорость технологического перемещения до 5 км/ч | маш.-ч
30.20.20.113.91.09.01-005-000 | Машины на железнодорожном ходу для монтажных работ на контактной сети, натяжение при сматывании проводов 20-36 кН, скорость технологического перемещения до 5 км/ч | шт
91.09.01-007 | Автомотрисы монтажные для работы на контактной сети с краном-манипулятором и модулем позиционирования проводов, высота подвеса до 10,5 м | маш.-ч
30.20.20.113.91.09.01-007-000 | Автомотрисы монтажные для работы на контактной сети с краном-манипулятором и модулем позиционирования проводов, высота подвеса до 10,5 м | шт
91.09.01-011 | Автомотрисы для работы на контактной сети с изолированной монтажной площадкой и крановой установкой, оснащенной съемными люльками | маш.-ч
30.20.20.113.91.09.01-011-000 | Автомотрисы для работы на контактной сети с изолированной монтажной площадкой и крановой установкой, оснащенной съемными люльками | шт
91.09.01-012 | Автомотрисы монтажные без крановой установки | маш.-ч
30.20.20.113.91.09.01-012-000 | Автомотрисы монтажные без крановой установки | шт
Группа 91.09.02: Вагонетки | Группа 91.09.02: Вагонетки | Группа 91.09.02: Вагонетки
91.09.02-002 | Вагонетки неопрокидные, вместимость 1,4 м3 | маш.-ч
30.20.33.129.91.09.02-002-000 | Вагонетки неопрокидные, вместимость 1,4 м3 | шт
91.09.02-003 | Вагонетки опрокидные, вместимость 0,8 м3 | маш.-ч
30.20.33.129.91.09.02-003-000 | Вагонетки опрокидные, вместимость 0,8 м3 | шт
91.09.02-005 | Вагонетки путевые широкой колеи | маш.-ч
30.20.33.129.91.09.02-005-000 | Вагонетки путевые широкой колеи | шт
91.09.02-006 | Вагонетки неопрокидные, вместимость 1 м3 | маш.-ч
30.20.33.129.91.09.02-006-000 | Вагонетки неопрокидные, вместимость 1 м3 | шт
91.09.02-008 | Вагонетки неопрокидные, вместимость 2,5 м3 | маш.-ч
30.20.33.129.91.09.02-008-000 | Вагонетки неопрокидные, вместимость 2,5 м3 | шт
91.09.02-009 | Вагонетки неопрокидные, вместимость 3,3 м3 | маш.-ч
30.20.33.129.91.09.02-009-000 | Вагонетки неопрокидные, вместимость 3,3 м3 | шт
Группа 91.09.03: Вагоны и платформы | Группа 91.09.03: Вагоны и платформы | Группа 91.09.03: Вагоны и платформы
91.09.03-001 | Вагоны-самосвалы (думпкары), грузоподъемность 136 т | маш.-ч
30.20.33.115.91.09.03-001-000 | Вагоны-самосвалы (думпкары), грузоподъемность 136 т | шт
91.09.03-023 | Вагоны строительно-монтажные широкой колеи | маш.-ч
30.20.33.115.91.09.03-023-000 | Вагоны строительно-монтажные широкой колеи | шт
91.09.03-024 | Вагоны широкой колеи 20 т | маш.-ч
30.20.20.130.91.09.03-024-000 | Вагоны широкой колеи 20 т | шт
91.09.03-031 | Платформы моторные к путеукладчику | маш.-ч
30.20.33.118.91.09.03-031-000 | Платформы моторные к путеукладчику | шт
91.09.03-032 | Тележки подвижные для перегонных тоннелей | маш.-ч
30.20.33.118.91.09.03-032-000 | Тележки подвижные для перегонных тоннелей | шт
91.09.03-033 | Тележки платформенные для станционных тоннелей | маш.-ч
30.20.33.118.91.09.03-033-000 | Тележки платформенные для станционных тоннелей | шт
91.09.03-034 | Платформы узкой колеи | маш.-ч
30.20.33.118.91.09.03-034-000 | Платформы узкой колеи | шт
91.09.03-035 | Платформы широкой колеи, грузоподъемность 73 т | маш.-ч
30.20.33.118.91.09.03-035-000 | Платформы широкой колеи, грузоподъемность 73 т | шт
91.09.03-036 | Платформы широкой колеи, грузоподъемность 200 т | маш.-ч
30.20.33.118.91.09.03-036-000 | Платформы широкой колеи, грузоподъемность 200 т | шт
91.09.03-037 | Платформы широкой колеи с роликовым транспортером | маш.-ч
30.20.33.118.91.09.03-037-000 | Платформы широкой колеи с роликовым транспортером | шт
Группа 91.09.04: Дрезины | Группа 91.09.04: Дрезины | Группа 91.09.04: Дрезины
91.09.04-001 | Дрезины широкой колеи грузовые крановые универсальные, грузоподъемность крановой установки 1 т | маш.-ч
30.20.31.116.91.09.04-001-000 | Дрезины широкой колеи грузовые крановые универсальные, грузоподъемность крановой установки 1 т | шт
91.09.04-002 | Дрезины широкой колеи грузовые крановые универсальные, грузоподъемность крановой установки 3,5 т | маш.-ч
30.20.31.116.91.09.04-002-000 | Дрезины широкой колеи грузовые крановые универсальные, грузоподъемность крановой установки 3,5 т | шт
Группа 91.09.05: Локомотивы железнодорожные | Группа 91.09.05: Локомотивы железнодорожные | Группа 91.09.05: Локомотивы железнодорожные
91.09.05-011 | Локомотивы шахтные дизельные, тяговое усилие (сцепной вес) 30 т | маш.-ч
30.20.12.110.91.09.05-011-000 | Локомотивы шахтные дизельные, тяговое усилие (сцепной вес) 30 т | шт
91.09.05-022 | Тепловозы широкой колеи маневровые, мощность 550 кВт (750 л.с.) | маш.-ч
30.20.12.120.91.09.05-022-000 | Тепловозы широкой колеи маневровые, мощность 550 кВт (750 л.с.) | шт
91.09.05-023 | Тепловозы широкой колеи маневровые, мощность 880 кВт (1200 л.с.) | маш.-ч
30.20.12.120.91.09.05-023-000 | Тепловозы широкой колеи маневровые, мощность 880 кВт (1200 л.с.) | шт
91.09.05-031 | Электровозы шахтные контактные | маш.-ч
30.20.11.140.91.09.05-031-000 | Электровозы шахтные контактные | шт
91.09.05-517 | Тепловозы двухсекционные широкой колеи магистральные, мощность 5300 кВт (7200 л.с.) | маш.-ч
30.20.12.120.91.09.05-517-000 | Тепловозы двухсекционные широкой колеи магистральные, мощность 5300 кВт (7200 л.с.) | шт
Группа 91.09.06: Машины для монтажа контактной сети | Группа 91.09.06: Машины для монтажа контактной сети | Группа 91.09.06: Машины для монтажа контактной сети
91.09.06-004 | Машины для монтажа контактной сети при работе "с поля" | маш.-ч
28.99.39.190.91.09.06-004-000 | Машины для монтажа контактной сети при работе "с поля" | шт
91.09.06-005 | Машины для монтажа контактной сети при работе "с пути" с краном-манипулятором, грузоподъемность до 10 т | маш.-ч
28.99.39.190.91.09.06-005-000 | Машины для монтажа контактной сети при работе "с пути" с краном-манипулятором, грузоподъемность до 10 т | шт
Группа 91.09.07: Машины для очистки и дозировки балласта | Группа 91.09.07: Машины для очистки и дозировки балласта | Группа 91.09.07: Машины для очистки и дозировки балласта
91.09.07-011 | Машины для балластировки железнодорожного пути | маш.-ч
30.20.31.112.91.09.07-011-000 | Машины для балластировки железнодорожного пути | шт
91.09.07-012 | Машины для вырезки балласта самоходные | маш.-ч
30.20.31.112.91.09.07-012-000 | Машины для вырезки балласта самоходные | шт
91.09.07-013 | Машины роторные для вырезки балласта по торцам шпал несамоходные | маш.-ч
30.20.31.112.91.09.07-013-000 | Машины роторные для вырезки балласта по торцам шпал несамоходные | шт
91.09.07-014 | Машины щебнеочистительные, производительность 400-600 м3/ч, несамоходные | маш.-ч
30.20.31.112.91.09.07-014-000 | Машины щебнеочистительные, производительность 400-600 м3/ч, несамоходные | шт
91.09.07-015 | Машины щебнеочистительные, производительность 600-800 м3/ч, несамоходные | маш.-ч
30.20.31.112.91.09.07-015-000 | Машины щебнеочистительные, производительность 600-800 м3/ч, несамоходные | шт
91.09.07-016 | Машины щебнеочистительные, производительность 800-1200 м3/ч, самоходные | маш.-ч
30.20.31.112.91.09.07-016-000 | Машины щебнеочистительные, производительность 800-1200 м3/ч, самоходные | шт
91.09.07-017 | Машины щебнеочистительные, производительность 1000-1200 м3/ч, несамоходные | маш.-ч
30.20.31.112.91.09.07-017-000 | Машины щебнеочистительные, производительность 1000-1200 м3/ч, несамоходные | шт
91.09.07-018 | Машины щебнеочистительные, производительность до 600 м3/ч, самоходные | маш.-ч
30.20.31.112.91.09.07-018-000 | Машины щебнеочистительные, производительность до 600 м3/ч, самоходные | шт
91.09.07-021 | Планировщики балласта | маш.-ч
30.20.31.112.91.09.07-021-000 | Планировщики балласта | шт
91.09.07-501 | Вагоны хоппер-дозаторы, вместимость кузова до 41 м3, грузоподъемность до 71 т | маш.-ч
30.20.31.112.91.09.07-501-000 | Вагоны хоппер-дозаторы, вместимость кузова до 41 м3, грузоподъемность до 71 т | шт
91.09.07-503 | Машины щебнеочистительные, производительность 1200-1600 м3/ч, несамоходные | маш.-ч
30.20.31.112.91.09.07-503-000 | Машины щебнеочистительные, производительность 1200-1600 м3/ч, несамоходные | шт
91.09.07-504 | Машины щебнеочистительные, производительность 1000-2000 м3/ч, самоходные | маш.-ч
30.20.31.112.91.09.07-504-000 | Машины щебнеочистительные, производительность 1000-2000 м3/ч, самоходные | шт
91.09.07-505 | Машины путевые переработки (рециклинга) щебеночного балласта для оздоровления основной площадки земляного полотна при реконструкции (модернизации) пути, производительность 300-500 м3/ч, глубина вырезки до 1200 мм, самоходные | маш.-ч
30.20.31.112.91.09.07-505-000 | Машины путевые переработки (рециклинга) щебеночного балласта для оздоровления основной площадки земляного полотна при реконструкции (модернизации) пути, производительность 300-500 м3/ч, глубина вырезки до 1200 мм, самоходные | шт
Группа 91.09.08: Машины для погрузки и транспортирования звеньев путей и материалов | Группа 91.09.08: Машины для погрузки и транспортирования звеньев путей и материалов | Группа 91.09.08: Машины для погрузки и транспортирования звеньев путей и материалов
91.09.08-001 | Составы для перевозки блоков стрелочных переводов | маш.-ч
30.20.31.116.91.09.08-001-000 | Составы для перевозки блоков стрелочных переводов | шт
91.09.08-011 | Спецсоставы для перевозки рельсовых плетей | маш.-ч
30.20.31.116.91.09.08-011-000 | Спецсоставы для перевозки рельсовых плетей | шт
Группа 91.09.09: Машины для сборки, укладки и разборки путевой решетки | Группа 91.09.09: Машины для сборки, укладки и разборки путевой решетки | Группа 91.09.09: Машины для сборки, укладки и разборки путевой решетки
91.09.09-001 | Краны козловые двухконсольные для работы на звеносборочных базах, 10 т | маш.-ч
28.22.14.122.91.09.09-001-000 | Краны козловые двухконсольные для работы на звеносборочных базах, 10 т | шт
91.09.09-002 | Краны укладочные для рельсовых звеньев 25 м на деревянных шпалах | маш.-ч
29.10.51.000.91.09.09-002-000 | Краны укладочные для рельсовых звеньев 25 м на деревянных шпалах | шт
91.09.09-003 | Краны укладочные для рельсовых звеньев 25 м на железобетонных шпалах | маш.-ч
29.10.51.000.91.09.09-003-000 | Краны укладочные для рельсовых звеньев 25 м на железобетонных шпалах | шт
91.09.09-101 | Линии поточные для сборки звеньев с железобетонными шпалами (цеховое оборудование) | маш.-ч
30.20.31.113.91.09.09-101-000 | Линии поточные для сборки звеньев с железобетонными шпалами (цеховое оборудование) | шт
91.09.09-102 | Линии поточные полуавтоматические для сборки звеньев с деревянными шпалами (цеховое оборудование) | маш.-ч
30.20.31.113.91.09.09-102-000 | Линии поточные полуавтоматические для сборки звеньев с деревянными шпалами (цеховое оборудование) | шт
91.09.09-103 | Линии технологические для сборки звеньев с железобетонными шпалами (цеховое оборудование) | маш.-ч
30.20.31.113.91.09.09-103-000 | Линии технологические для сборки звеньев с железобетонными шпалами (цеховое оборудование) | шт
91.09.09-104 | Стенды звеносборочные (цеховое оборудование) | маш.-ч
30.20.31.113.91.09.09-104-000 | Стенды звеносборочные (цеховое оборудование) | шт
Группа 91.09.10: Машины для уплотнения, выправки, подбивки и рихтовки путей | Группа 91.09.10: Машины для уплотнения, выправки, подбивки и рихтовки путей | Группа 91.09.10: Машины для уплотнения, выправки, подбивки и рихтовки путей
91.09.10-001 | Машины выправочно-подбивочно-отделочные | маш.-ч
30.20.31.114.91.09.10-001-000 | Машины выправочно-подбивочно-отделочные | шт
91.09.10-003 | Машины выправочно-подбивочно-рихтовочные для стрелочных переводов | маш.-ч
30.20.31.114.91.09.10-003-000 | Машины выправочно-подбивочно-рихтовочные для стрелочных переводов | шт
91.09.10-004 | Машины выправочно-подбивочно-рихтовочные для стрелочных переводов, производительность до 1200 шпал/час | маш.-ч
30.20.31.114.91.09.10-004-000 | Машины выправочно-подбивочно-рихтовочные для стрелочных переводов, производительность до 1200 шпал/час | шт
91.09.10-005 | Машины выправочно-подбивочно-рихтовочные, производительность 2200-2400 шпал/час | маш.-ч
30.20.31.114.91.09.10-005-000 | Машины выправочно-подбивочно-рихтовочные, производительность 2200-2400 шпал/час | шт
91.09.10-006 | Машины выправочно-подбивочно-рихтовочные производительностью до 2000 шпал/час | маш.-ч
30.20.31.114.91.09.10-006-000 | Машины выправочно-подбивочно-рихтовочные производительностью до 2000 шпал/час | шт
91.09.10-007 | Машины для подбивки шпал с пневматическими подбойками | маш.-ч
30.20.31.114.91.09.10-007-000 | Машины для подбивки шпал с пневматическими подбойками | шт
91.09.10-008 | Машины путерихтовочные | маш.-ч
30.20.31.114.91.09.10-008-000 | Машины путерихтовочные | шт
91.09.10-011 | Поезда рельсошлифовальные | маш.-ч
30.20.31.114.91.09.10-011-000 | Поезда рельсошлифовальные | шт
91.09.10-021 | Путеподъемники самоходные | маш.-ч
30.20.31.114.91.09.10-021-000 | Путеподъемники самоходные | шт
91.09.10-031 | Рихтовщики гидравлические | маш.-ч
30.20.31.114.91.09.10-031-000 | Рихтовщики гидравлические | шт
91.09.10-041 | Стабилизаторы пути динамические | маш.-ч
30.20.31.114.91.09.10-041-000 | Стабилизаторы пути динамические | шт
91.09.10-051 | Шпалоподбойки электрические | маш.-ч
30.20.31.114.91.09.10-051-000 | Шпалоподбойки электрические | шт
91.09.10-061 | Шпалоподбойки электрические при работе от передвижной электростанции | маш.-ч
30.20.31.114.91.09.10-061-000 | Шпалоподбойки электрические при работе от передвижной электростанции | шт
Группа 91.09.11: Машины для устройства фундаментов опор контактной сети | Группа 91.09.11: Машины для устройства фундаментов опор контактной сети | Группа 91.09.11: Машины для устройства фундаментов опор контактной сети
91.09.11-001 | Агрегаты для вибропогружения свайных фундаментов опор контактной сети (без мотовоза-электростанции) | маш.-ч
28.92.30.110.91.09.11-001-000 | Агрегаты для вибропогружения свайных фундаментов опор контактной сети (без мотовоза-электростанции) | шт
91.09.11-013 | Комплекс машин при работе "в окно" для устройства свайных фундаментов опор контактной сети методом завинчивания (платформа с буровой установкой, платформа с вибропогружателем и гидрокабестаном, вагон мастерская) | маш.-ч
28.92.30.110.91.09.11-013-000 | Комплекс машин при работе "в окно" для устройства свайных фундаментов опор контактной сети методом завинчивания (платформа с буровой установкой, платформа с вибропогружателем и гидрокабестаном, вагон мастерская) | шт
91.09.11-014 | Комплексы универсальные для бурения скважин в скальных грунтах под опоры контактной сети, диаметр бурения 560 мм, глубина бурения от головки рельса 3,5 м | маш.-ч
28.92.30.110.91.09.11-014-000 | Комплексы универсальные для бурения скважин в скальных грунтах под опоры контактной сети, диаметр бурения 560 мм, глубина бурения от головки рельса 3,5 м | шт
91.09.11-021 | Машины для рытья котлованов под опоры контактной сети при работе "с поля" | маш.-ч
28.92.30.190.91.09.11-021-000 | Машины для рытья котлованов под опоры контактной сети при работе "с поля" | шт
91.09.11-022 | Машины для рытья котлованов под опоры контактной сети при работе "с пути" | маш.-ч
28.92.30.190.91.09.11-022-000 | Машины для рытья котлованов под опоры контактной сети при работе "с пути" | шт
Группа 91.09.12: Машины и инструменты для работы с отдельными элементами верхнего строения пути | Группа 91.09.12: Машины и инструменты для работы с отдельными элементами верхнего строения пути | Группа 91.09.12: Машины и инструменты для работы с отдельными элементами верхнего строения пути
91.09.12-001 | Гайковерты путевые моторные | маш.-ч
30.20.31.118.91.09.12-001-000 | Гайковерты путевые моторные | шт
91.09.12-011 | Держатели колеи специальные | маш.-ч
30.20.31.118.91.09.12-011-000 | Держатели колеи специальные | шт
91.09.12-021 | Домкраты путевые | маш.-ч
28.22.13.119.91.09.12-021-000 | Домкраты путевые | шт
91.09.12-031 | Ключи путевые универсальные | маш.-ч
30.20.31.118.91.09.12-031-000 | Ключи путевые универсальные | шт
91.09.12-041 | Ключи путевые универсальные при работе от передвижной электростанции | маш.-ч
30.20.31.118.91.09.12-041-000 | Ключи путевые универсальные при работе от передвижной электростанции | шт
91.09.12-051 | Костылезабивщики | маш.-ч
30.20.31.118.91.09.12-051-000 | Костылезабивщики | шт
91.09.12-061 | Машины для смены шпал, усилие вытаскивания шпалы 45 кН, мощность двигателя 79 кВт (107 л.с.) | маш.-ч
30.20.31.118.91.09.12-061-000 | Машины для смены шпал, усилие вытаскивания шпалы 45 кН, мощность двигателя 79 кВт (107 л.с.) | шт
91.09.12-071 | Прессы однокривошипные горизонтально-правильные для правки рельсов | маш.-ч
30.20.31.118.91.09.12-071-000 | Прессы однокривошипные горизонтально-правильные для правки рельсов | шт
91.09.12-081 | Разгонщики гидравлические | маш.-ч
30.20.31.118.91.09.12-081-000 | Разгонщики гидравлические | шт
91.09.12-091 | Системы маркшейдерско-геодезические для выставления пути в проектное положение, точность до 0,3 мм | маш.-ч
30.20.31.120.91.09.12-091-000 | Системы маркшейдерско-геодезические для выставления пути в проектное положение, точность до 0,3 мм | шт
91.09.12-092 | Системы путевые для регулировки сплошного подрельсового основания, диапазон вертикальной регулировки до 25 мм, диапазон горизонтальной регулировки до 27 мм | маш.-ч
30.20.31.118.91.09.12-092-000 | Системы путевые для регулировки сплошного подрельсового основания, диапазон вертикальной регулировки до 25 мм, диапазон горизонтальной регулировки до 27 мм | шт
91.09.12-101 | Станки рельсорезные | маш.-ч
30.20.31.118.91.09.12-101-000 | Станки рельсорезные | шт
91.09.12-102 | Станки рельсосверлильные, мощность 1,15 кВт | маш.-ч
30.20.31.118.91.09.12-102-000 | Станки рельсосверлильные, мощность 1,15 кВт | шт
91.09.12-103 | Станки сверлильно-шлифовальные | маш.-ч
30.20.31.123.91.09.12-103-000 | Станки сверлильно-шлифовальные | шт
91.09.12-111 | Струги путевые несамоходные, максимальный вылет крыла от оси пути 7,8 м | маш.-ч
30.20.31.118.91.09.12-111-000 | Струги путевые несамоходные, максимальный вылет крыла от оси пути 7,8 м | шт
91.09.12-121 | Траверсы для укладки полушпал на железных дорогах | маш.-ч
30.20.31.118.91.09.12-121-000 | Траверсы для укладки полушпал на железных дорогах | шт
91.09.12-131 | Устройства путевые подъемные | маш.-ч
30.20.31.118.91.09.12-131-000 | Устройства путевые подъемные | шт
91.09.12-514 | Рельсогибы, усилие гиба до 36 т | маш.-ч
30.20.31.118.91.09.12-514-000 | Рельсогибы, усилие гиба до 36 т | шт
91.09.12-520 | Станки рельсосверлильные, мощность 1,7 кВт | маш.-ч
30.20.31.118.91.09.12-520-000 | Станки рельсосверлильные, мощность 1,7 кВт | шт
91.09.12-522 | Комплексы передвижные механизированные сборные секционные для перемещения оборудования при устройстве буроинъекционных свай с использованием разрядно-импульсной технологии, двухплатформенные, с двумя лебедками тяговым усилием 3,2 т, грузоподъемность 50 т | маш.-ч
30.20.31.118.91.09.12-522-000 | Комплексы передвижные механизированные сборные секционные для перемещения оборудования при устройстве буроинъекционных свай с использованием разрядно-импульсной технологии, двухплатформенные, с двумя лебедками тяговым усилием 3,2 т, грузоподъемность 50 т | шт
Группа 91.09.13: Машины энергосиловые и сварочные путевые | Группа 91.09.13: Машины энергосиловые и сварочные путевые | Группа 91.09.13: Машины энергосиловые и сварочные путевые
91.09.13-001 | Комплексы мобильные рельсосварочные | маш.-ч
30.20.31.117.91.09.13-001-000 | Комплексы мобильные рельсосварочные | шт
91.09.13-011 | Машины путевые рельсосварочные в комплекте с оборудованием для термической обработки и шлифования сварных стыков | маш.-ч
30.20.31.117.91.09.13-011-000 | Машины путевые рельсосварочные в комплекте с оборудованием для термической обработки и шлифования сварных стыков | шт
91.09.13-012 | Машины электросварочные автоматические для контактной сварки рельсов подвесные | маш.-ч
30.20.31.117.91.09.13-012-000 | Машины электросварочные автоматические для контактной сварки рельсов подвесные | шт
91.09.13-014 | Установки высоковольтные электроимпульсные для создания электрических разрядов в грунте при производстве свай по разрядно-импульсной технологии, наибольшее значение запасаемой энергии 40 кДж, значение емкости накопителя энергии 1000 мкФ, диапазон регулирования выходного напряжения 7-9 кВ, потребляемая мощность 10 кВт | маш.-ч
30.20.31.114.91.09.13-014-000 | Установки высоковольтные электроимпульсные для создания электрических разрядов в грунте при производстве свай по разрядно-импульсной технологии, наибольшее значение запасаемой энергии 40 кДж, значение емкости накопителя энергии 1000 мкФ, диапазон регулирования выходного напряжения 7-9 кВ, потребляемая мощность 10 кВт | шт
91.09.13-021 | Мотовозы-электростанции | маш.-ч
30.20.31.117.91.09.13-021-000 | Мотовозы-электростанции | шт
91.09.13-504 | Мотовозы широкой колеи, мощность до 198 кВт (270 л.с.) | маш.-ч
30.20.31.110.91.09.13-504-000 | Мотовозы широкой колеи, мощность до 198 кВт (270 л.с.) | шт
Группа 91.09.14: Машины для железнодорожного строительства, не включенные в группы | Группа 91.09.14: Машины для железнодорожного строительства, не включенные в группы | Группа 91.09.14: Машины для железнодорожного строительства, не включенные в группы
91.09.14-001 | Вышки съемные монтажные | маш.-ч
30.20.31.118.91.09.14-001-000 | Вышки съемные монтажные | шт
91.09.14-021 | Машины вакуумные путевые | маш.-ч
30.20.31.118.91.09.14-021-000 | Машины вакуумные путевые | шт
91.09.14-031 | Машины кюветоочистительные | маш.-ч
30.20.31.118.91.09.14-031-000 | Машины кюветоочистительные | шт
91.09.14-041 | Модули тягово-энергетические для несамоходных машин | маш.-ч
30.20.31.117.91.09.14-041-000 | Модули тягово-энергетические для несамоходных машин | шт
91.09.14-061 | Приборы винтовые для регулировки стыков и зазоров железнодорожных путей | маш.-ч
30.20.31.118.91.09.14-061-000 | Приборы винтовые для регулировки стыков и зазоров железнодорожных путей | шт
91.09.14-071 | Составы для засорителей, вместимость до 240 м3 | маш.-ч
30.20.31.115.91.09.14-071-000 | Составы для засорителей, вместимость до 240 м3 | шт
91.09.14-112 | Составы для засорителей, вместимость до 760 м3 | маш.-ч
30.20.31.115.91.09.14-112-000 | Составы для засорителей, вместимость до 760 м3 | шт
91.09.14-502 | Экскаваторы-погрузчики на комбинированном ходу с модулем для замены шпал при устройстве верхнего строения пути, масса экскаватора до 20 т, ширина захвата 920 мм | маш.-ч
30.20.31.115.91.09.14-502-000 | Экскаваторы-погрузчики на комбинированном ходу с модулем для замены шпал при устройстве верхнего строения пути, масса экскаватора до 20 т, ширина захвата 920 мм | шт
Раздел 91.10: Машины для строительства магистральных трубопроводов | Раздел 91.10: Машины для строительства магистральных трубопроводов | Раздел 91.10: Машины для строительства магистральных трубопроводов
Группа 91.10.01: Агрегаты наполнительно-опрессовочные | Группа 91.10.01: Агрегаты наполнительно-опрессовочные | Группа 91.10.01: Агрегаты наполнительно-опрессовочные
91.10.01-001 | Агрегаты наполнительно-опрессовочные, подача до 70 м3/ч | маш.-ч
28.99.39.190.91.10.01-001-000 | Агрегаты наполнительно-опрессовочные, подача до 70 м3/ч | шт
91.10.01-002 | Агрегаты наполнительно-опрессовочные, подача до 300 м3/ч | маш.-ч
28.99.39.190.91.10.01-002-000 | Агрегаты наполнительно-опрессовочные, подача до 300 м3/ч | шт
91.10.01-003 | Агрегаты наполнительно-опрессовочные, подача до 500 м3/ч | маш.-ч
28.99.39.190.91.10.01-003-000 | Агрегаты наполнительно-опрессовочные, подача до 500 м3/ч | шт
91.10.01-004 | Агрегаты наполнительно-опрессовочные, подача до 25 м3/ч | маш.-ч
28.99.39.190.91.10.01-004-000 | Агрегаты наполнительно-опрессовочные, подача до 25 м3/ч | шт
Группа 91.10.03: Битумозаправщики | Группа 91.10.03: Битумозаправщики | Группа 91.10.03: Битумозаправщики
91.10.03-001 | Битумозаправщики, грузоподъемность 4 т | маш.-ч
29.10.59.112.91.10.03-001-000 | Битумозаправщики, грузоподъемность 4 т | шт
91.10.03-002 | Битумозаправщики, грузоподъемность 6 т | маш.-ч
29.10.59.112.91.10.03-002-000 | Битумозаправщики, грузоподъемность 6 т | шт
Группа 91.10.04: Машины для очистки, грунтовки и изоляции труб | Группа 91.10.04: Машины для очистки, грунтовки и изоляции труб | Группа 91.10.04: Машины для очистки, грунтовки и изоляции труб
91.10.04-001 | Машины прочистные секционного типа для труб диаметром до 250 мм | маш.-ч
28.99.39.190.91.10.04-001-000 | Машины прочистные секционного типа для труб диаметром до 250 мм | шт
91.10.04-011 | Машины для очистки и грунтовки труб диаметром 150-300 мм | маш.-ч
28.99.39.190.91.10.04-011-000 | Машины для очистки и грунтовки труб диаметром 150-300 мм | шт
91.10.04-012 | Машины для очистки и грунтовки труб диаметром 350-500 мм | маш.-ч
28.99.39.190.91.10.04-012-000 | Машины для очистки и грунтовки труб диаметром 350-500 мм | шт
91.10.04-013 | Машины для очистки и грунтовки труб диаметром 600-800 мм | маш.-ч
28.99.39.190.91.10.04-013-000 | Машины для очистки и грунтовки труб диаметром 600-800 мм | шт
91.10.04-014 | Машины для очистки и грунтовки труб диаметром 1000-1200 мм | маш.-ч
28.99.39.190.91.10.04-014-000 | Машины для очистки и грунтовки труб диаметром 1000-1200 мм | шт
91.10.04-015 | Машины для очистки и изоляции полимерными лентами труб диаметром 200-300 мм | маш.-ч
28.99.39.190.91.10.04-015-000 | Машины для очистки и изоляции полимерными лентами труб диаметром 200-300 мм | шт
91.10.04-016 | Машины для очистки и изоляции полимерными лентами труб диаметром 350-500 мм | маш.-ч
28.99.39.190.91.10.04-016-000 | Машины для очистки и изоляции полимерными лентами труб диаметром 350-500 мм | шт
91.10.04-017 | Машины для очистки и изоляции полимерными лентами труб диаметром 600-800 мм | маш.-ч
28.99.39.190.91.10.04-017-000 | Машины для очистки и изоляции полимерными лентами труб диаметром 600-800 мм | шт
91.10.04-018 | Машины для очистки и изоляции полимерными лентами труб диаметром 1000-1200 мм | маш.-ч
28.99.39.190.91.10.04-018-000 | Машины для очистки и изоляции полимерными лентами труб диаметром 1000-1200 мм | шт
91.10.04-019 | Машины для очистки и изоляции полимерными лентами труб диаметром 1400 мм | маш.-ч
28.99.39.190.91.10.04-019-000 | Машины для очистки и изоляции полимерными лентами труб диаметром 1400 мм | шт
91.10.04-020 | Машины изоляционные для труб диаметром 200-300 мм | маш.-ч
28.99.39.190.91.10.04-020-000 | Машины изоляционные для труб диаметром 200-300 мм | шт
91.10.04-021 | Машины изоляционные для труб диаметром 350-500 мм | маш.-ч
28.99.39.190.91.10.04-021-000 | Машины изоляционные для труб диаметром 350-500 мм | шт
91.10.04-022 | Машины изоляционные для труб диаметром 1000-1400 мм | маш.-ч
28.99.39.190.91.10.04-022-000 | Машины изоляционные для труб диаметром 1000-1400 мм | шт
91.10.04-023 | Машины изоляционные для труб диаметром до 150 мм | маш.-ч
28.99.39.190.91.10.04-023-000 | Машины изоляционные для труб диаметром до 150 мм | шт
91.10.04-024 | Машины изоляционные для труб диаметром 600-800 мм | маш.-ч
28.99.39.190.91.10.04-024-000 | Машины изоляционные для труб диаметром 600-800 мм | шт
91.10.04-025 | Машины навивочные для навивки профиля из НПВХ сложной конфигурации шириной от 67 до 80 мм, армированного сталью, с двойным механическим замком с уплотнением, в трубу методом спиральной навивки | маш.-ч
28.99.39.190.91.10.04-025-000 | Машины навивочные для навивки профиля из НПВХ сложной конфигурации шириной от 67 до 80 мм, армированного сталью, с двойным механическим замком с уплотнением, в трубу методом спиральной навивки | шт
91.10.04-031 | Аппараты для очистки трубопроводов с двигателем внутреннего сгорания, производительность 22 л/мин | маш.-ч
28.99.39.190.91.10.04-031-000 | Аппараты для очистки трубопроводов с двигателем внутреннего сгорания, производительность 22 л/мин | шт
91.10.04-041 | Установки для химической очистки маслопроводов | маш.-ч
28.99.39.190.91.10.04-041-000 | Установки для химической очистки маслопроводов | шт
91.10.04-051 | Установки для нанесения полимерного покрытия методом напыления на внутреннюю поверхность трубопроводов диаметром 200-1600 мм | маш.-ч
28.99.39.190.91.10.04-051-000 | Установки для нанесения полимерного покрытия методом напыления на внутреннюю поверхность трубопроводов диаметром 200-1600 мм | шт
91.10.04-564 | Установки реверсивные с парогенератором для санации труб тканевым рукавом, диаметр трубопровода 100-400 мм | маш.-ч
28.99.39.190.91.10.04-564-000 | Установки реверсивные с парогенератором для санации труб тканевым рукавом, диаметр трубопровода 100-400 мм | шт
91.10.04-566 | Установки реверсивные с парогенератором для санации труб тканевым рукавом, диаметр трубопровода 500-700 мм | маш.-ч
28.99.39.190.91.10.04-566-000 | Установки реверсивные с парогенератором для санации труб тканевым рукавом, диаметр трубопровода 500-700 мм | шт
91.10.04-568 | Установки реверсивные с парогенератором для санации труб тканевым рукавом, диаметр трубопровода 800-1000 мм | маш.-ч
28.99.39.190.91.10.04-568-000 | Установки реверсивные с парогенератором для санации труб тканевым рукавом, диаметр трубопровода 800-1000 мм | шт
91.10.04-571 | Машины центробежного набрызга пневматические при работе от передвижных компрессорных установок для облицовки внутренней поверхности труб цементно-песчаными (цементно-полимерными) изоляционными покрытиями, диаметр труб до 800 мм | маш.-ч
28.99.39.190.91.10.04-571-000 | Машины центробежного набрызга пневматические при работе от передвижных компрессорных установок для облицовки внутренней поверхности труб цементно-песчаными (цементно-полимерными) изоляционными покрытиями, диаметр труб до 800 мм | шт
91.10.04-572 | Машины центробежного набрызга электрические для облицовки внутренней поверхности труб, диаметр труб 800-1200 мм | маш.-ч
28.99.39.190.91.10.04-572-000 | Машины центробежного набрызга электрические для облицовки внутренней поверхности труб, диаметр труб 800-1200 мм | шт
91.10.04-573 | Машины центробежного набрызга электрические для облицовки внутренней поверхности труб, диаметр труб 1300-1600 мм | маш.-ч
28.99.39.190.91.10.04-573-000 | Машины центробежного набрызга электрические для облицовки внутренней поверхности труб, диаметр труб 1300-1600 мм | шт
91.10.04-574 | Машины центробежного набрызга электрические для облицовки внутренней поверхности труб, диаметр труб 1700-2000 мм | маш.-ч
28.99.39.190.91.10.04-574-000 | Машины центробежного набрызга электрические для облицовки внутренней поверхности труб, диаметр труб 1700-2000 мм | шт
91.10.04-576 | Установки для смешивания, нагревания и нанесения двухкомпонентного полимерного состава на внутреннюю поверхность трубопроводов при работе от передвижных компрессорных установок, производительность 3 л/мин | маш.-ч
28.99.39.190.91.10.04-576-000 | Установки для смешивания, нагревания и нанесения двухкомпонентного полимерного состава на внутреннюю поверхность трубопроводов при работе от передвижных компрессорных установок, производительность 3 л/мин | шт
Группа 91.10.05: Трубоукладчики | Группа 91.10.05: Трубоукладчики | Группа 91.10.05: Трубоукладчики
91.10.05-004 | Трубоукладчики, номинальная грузоподъемность 6,3 т | маш.-ч
28.22.14.159.91.10.05-004-000 | Трубоукладчики, номинальная грузоподъемность 6,3 т | шт
91.10.05-007 | Трубоукладчики, номинальная грузоподъемность 12,5 т | маш.-ч
28.22.14.159.91.10.05-007-000 | Трубоукладчики, номинальная грузоподъемность 12,5 т | шт
91.10.05-008 | Трубоукладчики, номинальная грузоподъемность 20 т | маш.-ч
28.22.14.159.91.10.05-008-000 | Трубоукладчики, номинальная грузоподъемность 20 т | шт
91.10.05-009 | Трубоукладчики, номинальная грузоподъемность 35 т | маш.-ч
28.22.14.159.91.10.05-009-000 | Трубоукладчики, номинальная грузоподъемность 35 т | шт
91.10.05-010 | Трубоукладчики, номинальная грузоподъемность 50 т | маш.-ч
28.22.14.159.91.10.05-010-000 | Трубоукладчики, номинальная грузоподъемность 50 т | шт
91.10.05-011 | Трубоукладчики, номинальная грузоподъемность 92 т | маш.-ч
28.22.14.159.91.10.05-011-000 | Трубоукладчики, номинальная грузоподъемность 92 т | шт
Группа 91.10.06: Установки для подогрева стыков труб | Группа 91.10.06: Установки для подогрева стыков труб | Группа 91.10.06: Установки для подогрева стыков труб
91.10.06-001 | Установки для подогрева стыков | маш.-ч
28.21.13.129.91.10.06-001-000 | Установки для подогрева стыков | шт
Группа 91.10.07: Установки для продавливания труб | Группа 91.10.07: Установки для продавливания труб | Группа 91.10.07: Установки для продавливания труб
91.10.07-002 | Установки гидравлические управляемого прокола для прокладки трубопроводов различного назначения с двигателем внутреннего сгорания, длина прокола до 100 м | маш.-ч
28.92.12.129.91.10.07-002-000 | Установки гидравлические управляемого прокола для прокладки трубопроводов различного назначения с двигателем внутреннего сгорания, длина прокола до 100 м | шт
91.10.07-004 | Установки гидравлические управляемого прокола для прокладки трубопроводов различного назначения с двигателем внутреннего сгорания, длина прокола до 25 м | маш.-ч
28.92.12.129.91.10.07-004-000 | Установки гидравлические управляемого прокола для прокладки трубопроводов различного назначения с двигателем внутреннего сгорания, длина прокола до 25 м | шт
Группа 91.10.08: Установки для сушки труб | Группа 91.10.08: Установки для сушки труб | Группа 91.10.08: Установки для сушки труб
91.10.08-001 | Установки для сушки труб диаметром 1400 мм | маш.-ч
28.99.39.190.91.10.08-001-000 | Установки для сушки труб диаметром 1400 мм | шт
91.10.08-002 | Установки для сушки труб диаметром 500 мм | маш.-ч
28.99.39.190.91.10.08-002-000 | Установки для сушки труб диаметром 500 мм | шт
91.10.08-003 | Установки для сушки труб диаметром 800 мм | маш.-ч
28.99.39.190.91.10.08-003-000 | Установки для сушки труб диаметром 800 мм | шт
91.10.08-004 | Установки для сушки труб диаметром до 1000-1200 мм | маш.-ч
28.99.39.190.91.10.08-004-000 | Установки для сушки труб диаметром до 1000-1200 мм | шт
Группа 91.10.09: Устройства и агрегаты для испытаний трубопроводов | Группа 91.10.09: Устройства и агрегаты для испытаний трубопроводов | Группа 91.10.09: Устройства и агрегаты для испытаний трубопроводов
91.10.09-011 | Установки для гидравлических испытаний трубопроводов, давление нагнетания низкое 0,1 МПа (1 кгс/см2), высокое 10 МПа (100 кгс/см2) | маш.-ч
28.99.39.190.91.10.09-011-000 | Установки для гидравлических испытаний трубопроводов, давление нагнетания низкое 0,1 МПа (1 кгс/см2), высокое 10 МПа (100 кгс/см2) | шт
91.10.09-012 | Установки для гидравлических испытаний трубопроводов, давление нагнетания низкое 0,1 МПа (1 кгс/см2), высокое 10 МПа (100 кгс/см2) при работе от передвижных электростанций | маш.-ч
28.99.39.190.91.10.09-012-000 | Установки для гидравлических испытаний трубопроводов, давление нагнетания низкое 0,1 МПа (1 кгс/см2), высокое 10 МПа (100 кгс/см2) при работе от передвижных электростанций | шт
Группа 91.10.10: Центраторы | Группа 91.10.10: Центраторы | Группа 91.10.10: Центраторы
91.10.10-001 | Системы сварочные с внутренним центратором и автоматической многоголовочной внутренней системой для сварки корня шва | маш.-ч
28.99.39.190.91.10.10-001-000 | Системы сварочные с внутренним центратором и автоматической многоголовочной внутренней системой для сварки корня шва | шт
91.10.10-011 | Центраторы внутренние гидравлические для труб диаметром 500-600 мм | маш.-ч
28.99.39.190.91.10.10-011-000 | Центраторы внутренние гидравлические для труб диаметром 500-600 мм | шт
91.10.10-012 | Центраторы внутренние гидравлические для труб диаметром 700-800 мм | маш.-ч
28.99.39.190.91.10.10-012-000 | Центраторы внутренние гидравлические для труб диаметром 700-800 мм | шт
91.10.10-013 | Центраторы внутренние гидравлические для труб диаметром 900-1000 мм | маш.-ч
28.99.39.190.91.10.10-013-000 | Центраторы внутренние гидравлические для труб диаметром 900-1000 мм | шт
91.10.10-014 | Центраторы внутренние гидравлические для труб диаметром 1200 мм | маш.-ч
28.99.39.190.91.10.10-014-000 | Центраторы внутренние гидравлические для труб диаметром 1200 мм | шт
91.10.10-015 | Центраторы внутренние гидравлические для труб диаметром 1400 мм | маш.-ч
28.99.39.190.91.10.10-015-000 | Центраторы внутренние гидравлические для труб диаметром 1400 мм | шт
91.10.10-016 | Центраторы внутренние гидравлические для труб диаметром 400- 500 мм | маш.-ч
28.99.39.190.91.10.10-016-000 | Центраторы внутренние гидравлические для труб диаметром 400- 500 мм | шт
Группа 91.10.11: Машины для строительства магистральных трубопроводов, не включенные в группы | Группа 91.10.11: Машины для строительства магистральных трубопроводов, не включенные в группы | Группа 91.10.11: Машины для строительства магистральных трубопроводов, не включенные в группы
91.10.11-011 | Машины для безогневой резки труб | маш.-ч
28.41.24.190.91.10.11-011-000 | Машины для безогневой резки труб | шт
91.10.11-021 | Машины для завинчивания анкеров (без крана-трубоукладчика) | маш.-ч
28.99.39.190.91.10.11-021-000 | Машины для завинчивания анкеров (без крана-трубоукладчика) | шт
91.10.11-031 | Системы телеинспекционные для обследования труб на базе автомобиля | маш.-ч
29.10.59.390.91.10.11-031-000 | Системы телеинспекционные для обследования труб на базе автомобиля | шт
91.10.11-041 | Установки битумоплавильные 8000 л | маш.-ч
28.21.13.129.91.10.11-041-000 | Установки битумоплавильные 8000 л | шт
91.10.11-042 | Установки для отрезки труб, обработки наружной фаски и расточки внутреннего диаметра (труборезы разъемные) в комплекте с гидростанцией, диаметр труб 630-820 мм | маш.-ч
28.41.31.120.91.10.11-042-000 | Установки для отрезки труб, обработки наружной фаски и расточки внутреннего диаметра (труборезы разъемные) в комплекте с гидростанцией, диаметр труб 630-820 мм | шт
91.10.11-043 | Установки с 4 гидравлическими домкратами для продавливания труб диаметром 1000-1720 мм при работе на сооружении магистральных трубопроводов | маш.-ч
28.12.20.000.91.10.11-043-000 | Установки с 4 гидравлическими домкратами для продавливания труб диаметром 1000-1720 мм при работе на сооружении магистральных трубопроводов | шт
91.10.11-044 | Установки для отрезки труб, обработки наружной фаски и расточки внутреннего диаметра (труборезы разъемные) в комплекте с гидростанцией, диаметр труб 1020-1220 мм | маш.-ч
28.41.24.190.91.10.11-044-000 | Установки для отрезки труб, обработки наружной фаски и расточки внутреннего диаметра (труборезы разъемные) в комплекте с гидростанцией, диаметр труб 1020-1220 мм | шт
91.10.11-051 | Устройства для исправления вмятин на трубах диаметром 600-1400 мм | маш.-ч
28.99.39.190.91.10.11-051-000 | Устройства для исправления вмятин на трубах диаметром 600-1400 мм | шт
91.10.11-061 | Фиксаторы модулей | маш.-ч
28.99.39.190.91.10.11-061-000 | Фиксаторы модулей | шт
91.10.11-071 | Машины для резки труб переносные | маш.-ч
28.41.24.190.91.10.11-071-000 | Машины для резки труб переносные | шт
91.10.11-081 | Разрушители гидравлические для замены трубопроводов, тяговое усилие 175 т | маш.-ч
28.99.39.190.91.10.11-081-000 | Разрушители гидравлические для замены трубопроводов, тяговое усилие 175 т | шт
91.10.11-082 | Разрушители гидравлические для замены трубопроводов, тяговое усилие 400 т | маш.-ч
28.99.39.190.91.10.11-082-000 | Разрушители гидравлические для замены трубопроводов, тяговое усилие 400 т | шт
91.10.11-090 | Машины для врезки в действующий стальной газопровод, диаметр труб 50-100 мм, давление до 1,2 МПа | маш.-ч
28.41.24.190.91.10.11-090-000 | Машины для врезки в действующий стальной газопровод, диаметр труб 50-100 мм, давление до 1,2 МПа | шт
91.10.11-091 | Машины для врезки в действующий стальной газопровод, диаметр труб 125-150 мм, давление до 1,2 МПа | маш.-ч
28.41.24.190.91.10.11-091-000 | Машины для врезки в действующий стальной газопровод, диаметр труб 125-150 мм, давление до 1,2 МПа | шт
91.10.11-092 | Машины для врезки в действующий стальной газопровод, диаметр труб 200 мм, давление до 1,6 МПа | маш.-ч
28.41.24.190.91.10.11-092-000 | Машины для врезки в действующий стальной газопровод, диаметр труб 200 мм, давление до 1,6 МПа | шт
91.10.11-093 | Машины для врезки в действующий стальной газопровод, диаметр труб 250 мм, давление до 1,6 МПа | маш.-ч
28.41.24.190.91.10.11-093-000 | Машины для врезки в действующий стальной газопровод, диаметр труб 250 мм, давление до 1,6 МПа | шт
91.10.11-094 | Машины для врезки в действующий стальной газопровод, диаметр труб 300 мм, давление до 1,6 МПа | маш.-ч
28.41.24.190.91.10.11-094-000 | Машины для врезки в действующий стальной газопровод, диаметр труб 300 мм, давление до 1,6 МПа | шт
91.10.11-095 | Машины для врезки в действующий стальной газопровод, диаметр труб 350 мм, давление до 1,6 МПа | маш.-ч
28.41.24.190.91.10.11-095-000 | Машины для врезки в действующий стальной газопровод, диаметр труб 350 мм, давление до 1,6 МПа | шт
91.10.11-096 | Машины для врезки в действующий стальной газопровод, диаметр труб 400 мм, давление до 1,6 МПа | маш.-ч
28.41.24.190.91.10.11-096-000 | Машины для врезки в действующий стальной газопровод, диаметр труб 400 мм, давление до 1,6 МПа | шт
91.10.11-097 | Машины для врезки в действующий стальной газопровод, диаметр труб 500 мм, давление до 1,6 МПа | маш.-ч
28.41.24.190.91.10.11-097-000 | Машины для врезки в действующий стальной газопровод, диаметр труб 500 мм, давление до 1,6 МПа | шт
91.10.11-098 | Машины для врезки в действующий стальной газопровод, диаметр труб 600 мм, давление до 2,0 МПа | маш.-ч
28.41.24.190.91.10.11-098-000 | Машины для врезки в действующий стальной газопровод, диаметр труб 600 мм, давление до 2,0 МПа | шт
91.10.11-099 | Машины для врезки в действующий стальной газопровод, диаметр труб 700 мм, давление до 2,0 МПа | маш.-ч
28.41.24.190.91.10.11-099-000 | Машины для врезки в действующий стальной газопровод, диаметр труб 700 мм, давление до 2,0 МПа | шт
91.10.11-100 | Машины для врезки в действующий стальной газопровод, диаметр труб 800 мм, давление до 2,0 МПа | маш.-ч
28.41.24.190.91.10.11-100-000 | Машины для врезки в действующий стальной газопровод, диаметр труб 800 мм, давление до 2,0 МПа | шт
91.10.11-101 | Машины для врезки в действующий полиэтиленовый газопровод, диаметр труб 63 мм, давление до 0,8 МПа | маш.-ч
28.41.24.190.91.10.11-101-000 | Машины для врезки в действующий полиэтиленовый газопровод, диаметр труб 63 мм, давление до 0,8 МПа | шт
91.10.11-102 | Машины для врезки в действующий полиэтиленовый газопровод, диаметр труб 110 мм, давление до 0,8 МПа | маш.-ч
28.41.24.190.91.10.11-102-000 | Машины для врезки в действующий полиэтиленовый газопровод, диаметр труб 110 мм, давление до 0,8 МПа | шт
91.10.11-103 | Машины для врезки в действующий полиэтиленовый газопровод, диаметр труб 160-180 мм, давление до 0,8 МПа | маш.-ч
28.41.24.190.91.10.11-103-000 | Машины для врезки в действующий полиэтиленовый газопровод, диаметр труб 160-180 мм, давление до 0,8 МПа | шт
91.10.11-104 | Машины для врезки в действующий полиэтиленовый газопровод, диаметр труб 225 мм, давление до 0,8 МПа | маш.-ч
28.41.24.190.91.10.11-104-000 | Машины для врезки в действующий полиэтиленовый газопровод, диаметр труб 225 мм, давление до 0,8 МПа | шт
91.10.11-105 | Машины для врезки в действующий полиэтиленовый газопровод, диаметр труб 250 мм, давление до 0,8 МПа | маш.-ч
28.41.24.190.91.10.11-105-000 | Машины для врезки в действующий полиэтиленовый газопровод, диаметр труб 250 мм, давление до 0,8 МПа | шт
91.10.11-106 | Машины для врезки в действующий полиэтиленовый газопровод, диаметр труб 315 мм, давление до 0,8 МПа | маш.-ч
28.41.24.190.91.10.11-106-000 | Машины для врезки в действующий полиэтиленовый газопровод, диаметр труб 315 мм, давление до 0,8 МПа | шт
91.10.11-107 | Машины для врезки в действующий стальной газопровод, диаметр труб 32 мм, давление до 1,2 МПа | маш.-ч
28.41.24.190.91.10.11-107-000 | Машины для врезки в действующий стальной газопровод, диаметр труб 32 мм, давление до 1,2 МПа | шт
91.10.11-108 | Машины для врезки и перекрытия в действующий стальной газопровод, диаметр труб 50-80, давление до 1,2 МПа | маш.-ч
28.41.24.190.91.10.11-108-000 | Машины для врезки и перекрытия в действующий стальной газопровод, диаметр труб 50-80, давление до 1,2 МПа | шт
91.10.11-109 | Машины для врезки и перекрытия в действующий стальной газопровод, диаметр труб 100-125, давление до 1,2 МПа | маш.-ч
28.41.24.190.91.10.11-109-000 | Машины для врезки и перекрытия в действующий стальной газопровод, диаметр труб 100-125, давление до 1,2 МПа | шт
91.10.11-110 | Машины для врезки и перекрытия в действующий стальной газопровод, диаметр труб 150, давление до 1,2 МПа | маш.-ч
28.41.24.190.91.10.11-110-000 | Машины для врезки и перекрытия в действующий стальной газопровод, диаметр труб 150, давление до 1,2 МПа | шт
91.10.11-111 | Устройства запорные для перекрытия газопровода диаметр труб 200 мм, давление до 1,6 МПа | маш.-ч
28.41.24.190.91.10.11-111-000 | Устройства запорные для перекрытия газопровода диаметр труб 200 мм, давление до 1,6 МПа | шт
91.10.11-112 | Устройства запорные для перекрытия газопровода диаметр труб 250 мм, давление до 1,6 МПа | маш.-ч
28.41.24.190.91.10.11-112-000 | Устройства запорные для перекрытия газопровода диаметр труб 250 мм, давление до 1,6 МПа | шт
91.10.11-113 | Устройства запорные для перекрытия газопровода диаметр труб 300 мм, давление до 1,6 МПа | маш.-ч
28.41.24.190.91.10.11-113-000 | Устройства запорные для перекрытия газопровода диаметр труб 300 мм, давление до 1,6 МПа | шт
91.10.11-114 | Устройства запорные для перекрытия газопровода диаметр труб 350 мм, давление до 1,6 МПа | маш.-ч
28.41.24.190.91.10.11-114-000 | Устройства запорные для перекрытия газопровода диаметр труб 350 мм, давление до 1,6 МПа | шт
91.10.11-115 | Устройства запорные для перекрытия газопровода диаметр труб 400 мм, давление до 1,6 МПа | маш.-ч
28.41.24.190.91.10.11-115-000 | Устройства запорные для перекрытия газопровода диаметр труб 400 мм, давление до 1,6 МПа | шт
91.10.11-116 | Устройства запорные для перекрытия газопровода диаметр труб 500 мм, давление до 1,6 МПа | маш.-ч
28.41.24.190.91.10.11-116-000 | Устройства запорные для перекрытия газопровода диаметр труб 500 мм, давление до 1,6 МПа | шт
91.10.11-117 | Устройства запорные для перекрытия газопровода диаметр труб 600 мм, давление до 2,0 МПа | маш.-ч
28.41.24.190.91.10.11-117-000 | Устройства запорные для перекрытия газопровода диаметр труб 600 мм, давление до 2,0 МПа | шт
91.10.11-118 | Устройства запорные для перекрытия газопровода диаметр труб 700 мм, давление до 2,0 МПа | маш.-ч
28.41.24.190.91.10.11-118-000 | Устройства запорные для перекрытия газопровода диаметр труб 700 мм, давление до 2,0 МПа | шт
91.10.11-119 | Устройства запорные для перекрытия газопровода диаметр труб 800 мм, давление до 2,0 МПа | маш.-ч
28.41.24.190.91.10.11-119-000 | Устройства запорные для перекрытия газопровода диаметр труб 800 мм, давление до 2,0 МПа | шт
91.10.11-130 | Машины формовочные для обжатия полиэтиленовых труб диаметром 100-200 мм | маш.-ч
28.41.24.190.91.10.11-130-000 | Машины формовочные для обжатия полиэтиленовых труб диаметром 100-200 мм | шт
91.10.11-131 | Машины формовочные для обжатия полиэтиленовых труб диаметром 200-350 мм | маш.-ч
28.41.24.190.91.10.11-131-000 | Машины формовочные для обжатия полиэтиленовых труб диаметром 200-350 мм | шт
91.10.11-132 | Машины формовочные для обжатия полиэтиленовых труб диаметром 400-500 мм | маш.-ч
28.41.24.190.91.10.11-132-000 | Машины формовочные для обжатия полиэтиленовых труб диаметром 400-500 мм | шт
91.10.11-140 | Экспандеры гидравлические для полимерных труб диаметром до 100 мм | маш.-ч
28.41.24.190.91.10.11-140-000 | Экспандеры гидравлические для полимерных труб диаметром до 100 мм | шт
91.10.11-141 | Экспандеры гидравлические для полимерных труб диаметром 160-500 мм | маш.-ч
28.41.24.190.91.10.11-141-000 | Экспандеры гидравлические для полимерных труб диаметром 160-500 мм | шт
91.10.11-523 | Детекторы обнаружения течи на плоских поверхностях методом векторного картирования, производительность по площади до 50 м2/ч | маш.-ч
28.99.39.190.91.10.11-523-000 | Детекторы обнаружения течи на плоских поверхностях методом векторного картирования, производительность по площади до 50 м2/ч | шт
91.10.11-524 | Комплексы мобильные для диагностики внутренней поверхности трубопроводов методом акустического резонанса, диаметр трубопровода 290-620 мм | маш.-ч
28.99.39.190.91.10.11-524-000 | Комплексы мобильные для диагностики внутренней поверхности трубопроводов методом акустического резонанса, диаметр трубопровода 290-620 мм | шт
91.10.11-570 | Установки самоходные комплексные для санации безнапорных канализационных трубопроводов светополимерным рукавом | маш.-ч
28.99.39.190.91.10.11-570-000 | Установки самоходные комплексные для санации безнапорных канализационных трубопроводов светополимерным рукавом | шт
Раздел 91.11: Машины для сооружений линий связи и электропередач | Раздел 91.11: Машины для сооружений линий связи и электропередач | Раздел 91.11: Машины для сооружений линий связи и электропередач
Группа 91.11.01: Кабелеукладчики | Группа 91.11.01: Кабелеукладчики | Группа 91.11.01: Кабелеукладчики
91.11.01-001 | Кабелеукладчики колесные прицепные для прокладки коаксиального кабеля на глубину до 1,2 м | маш.-ч
29.20.23.190.91.11.01-001-000 | Кабелеукладчики колесные прицепные для прокладки коаксиального кабеля на глубину до 1,2 м | шт
91.11.01-002 | Кабелеукладчики колесные прицепные для прокладки всех типов кабелей междугородной связи на глубину от 0,9 до 1,2 м | маш.-ч
29.20.23.190.91.11.01-002-000 | Кабелеукладчики колесные прицепные для прокладки всех типов кабелей междугородной связи на глубину от 0,9 до 1,2 м | шт
91.11.01-003 | Кабелеукладчики колесные прицепные для бестраншейной укладки как медного, так и волоконно-оптического кабеля с одновременной укладкой контрольной ленты, а также полиэтиленовых труб, диаметр кабеля или труб до 65 мм, глубина укладки до 1,2 м | маш.-ч
29.20.23.190.91.11.01-003-000 | Кабелеукладчики колесные прицепные для бестраншейной укладки как медного, так и волоконно-оптического кабеля с одновременной укладкой контрольной ленты, а также полиэтиленовых труб, диаметр кабеля или труб до 65 мм, глубина укладки до 1,2 м | шт
91.11.01-004 | Кабелеукладчики на железнодорожном ходу | маш.-ч
30.20.31.118.91.11.01-004-000 | Кабелеукладчики на железнодорожном ходу | шт
91.11.01-005 | Кабелеукладчики вибрационные для прокладки оптического кабеля на базе трактора мощностью 132 кВт (180 л.с.) | маш.-ч
29.20.23.190.91.11.01-005-000 | Кабелеукладчики вибрационные для прокладки оптического кабеля на базе трактора мощностью 132 кВт (180 л.с.) | шт
91.11.01-006 | Кабелеукладчики прицепные легкие для сельской и зоновой связи | маш.-ч
29.20.23.190.91.11.01-006-000 | Кабелеукладчики прицепные легкие для сельской и зоновой связи | шт
91.11.01-012 | Машины монтажные для выполнения работ при прокладке и монтаже кабеля на базе автомобиля | маш.-ч
29.10.59.390.91.11.01-012-000 | Машины монтажные для выполнения работ при прокладке и монтаже кабеля на базе автомобиля | шт
91.11.01-021 | Устройства подталкивающие для протяжки кабеля, тяговое усилие 800 кг | маш.-ч
28.22.11.190.91.11.01-021-000 | Устройства подталкивающие для протяжки кабеля, тяговое усилие 800 кг | шт
Группа 91.11.02: Машины для сооружений линий связи и электропередач, не включенные в группы | Группа 91.11.02: Машины для сооружений линий связи и электропередач, не включенные в группы | Группа 91.11.02: Машины для сооружений линий связи и электропередач, не включенные в группы
91.11.02-001 | Аппараты смазочные тросовые | маш.-ч
28.99.39.190.91.11.02-001-000 | Аппараты смазочные тросовые | шт
91.11.02-021 | Комплексы для монтажа проводов методом "под тяжением", усилие натяжения (торможения) 15 т | маш.-ч
28.99.39.190.91.11.02-021-000 | Комплексы для монтажа проводов методом "под тяжением", усилие натяжения (торможения) 15 т | шт
91.11.02-031 | Лаборатории передвижные измерительно-настроечные волоконно-оптических линий связи на базе автомобиля повышенной проходимости | маш.-ч
26.51.66.190.91.11.02-031-000 | Лаборатории передвижные измерительно-настроечные волоконно-оптических линий связи на базе автомобиля повышенной проходимости | шт
91.11.02-041 | Установки для горизонтального прокола грунта на базе автомобиля грузоподъемностью до 3 т, тяговое усилие 30 т | маш.-ч
28.92.12.130.91.11.02-041-000 | Установки для горизонтального прокола грунта на базе автомобиля грузоподъемностью до 3 т, тяговое усилие 30 т | шт
91.11.02-051 | Пропорщики прицепные | маш.-ч
28.99.39.190.91.11.02-051-000 | Пропорщики прицепные | шт
91.11.02-061 | Тележки раскаточные на гусеничном ходу | маш.-ч
28.99.39.190.91.11.02-061-000 | Тележки раскаточные на гусеничном ходу | шт
91.11.02-091 | Установки для пневмопрокладки волоконно-оптического кабеля | маш.-ч
28.12.14.190.91.11.02-091-000 | Установки для пневмопрокладки волоконно-оптического кабеля | шт
91.11.02-092 | Траншеекопатели с режущим скальным диском на гусеничном ходу, мощность 88 кВт (120 л.с.) | маш.-ч
28.92.27.111.91.11.02-092-000 | Траншеекопатели с режущим скальным диском на гусеничном ходу, мощность 88 кВт (120 л.с.) | шт
Раздел 91.12: Машины для водохозяйственного строительства и мелиоративных работ | Раздел 91.12: Машины для водохозяйственного строительства и мелиоративных работ | Раздел 91.12: Машины для водохозяйственного строительства и мелиоративных работ
Группа 91.12.01: Бороны | Группа 91.12.01: Бороны | Группа 91.12.01: Бороны
91.12.01-001 | Бороны дисковые мелиоративные без трактора | маш.-ч
28.30.32.112.91.12.01-001-000 | Бороны дисковые мелиоративные без трактора | шт
91.12.01-002 | Бороны зубовые | маш.-ч
28.30.32.111.91.12.01-002-000 | Бороны зубовые | шт
91.12.01-003 | Бороны корчевальные (без трактора) | маш.-ч
28.30.32.119.91.12.01-003-000 | Бороны корчевальные (без трактора) | шт
Группа 91.12.02: Корчеватели | Группа 91.12.02: Корчеватели | Группа 91.12.02: Корчеватели
91.12.02-001 | Корчеватели-собиратели с трактором, мощность 59 кВт (80 л.с.) | маш.-ч
28.92.30.190.91.12.02-001-000 | Корчеватели-собиратели с трактором, мощность 59 кВт (80 л.с.) | шт
91.12.02-002 | Корчеватели-собиратели с трактором, мощность 79 кВт (108 л.с.) | маш.-ч
28.92.30.190.91.12.02-002-000 | Корчеватели-собиратели с трактором, мощность 79 кВт (108 л.с.) | шт
91.12.02-003 | Корчеватели-собиратели с трактором, мощность 96 кВт (130 л. с.) | маш.-ч
28.92.30.190.91.12.02-003-000 | Корчеватели-собиратели с трактором, мощность 96 кВт (130 л. с.) | шт
91.12.02-004 | Корчеватели-собиратели с трактором, мощность 118 кВт (160 л.с.) | маш.-ч
28.92.30.190.91.12.02-004-000 | Корчеватели-собиратели с трактором, мощность 118 кВт (160 л.с.) | шт
91.12.02-011 | Корчеватели роторные (без трактора) | маш.-ч
28.92.30.190.91.12.02-011-000 | Корчеватели роторные (без трактора) | шт
Группа 91.12.03: Косилки | Группа 91.12.03: Косилки | Группа 91.12.03: Косилки
91.12.03-001 | Газонокосилки моторные | маш.-ч
28.30.40.000.91.12.03-001-000 | Газонокосилки моторные | шт
91.12.03-011 | Косилки-кусторезы навесные тракторные | маш.-ч
28.30.40.000.91.12.03-011-000 | Косилки-кусторезы навесные тракторные | шт
91.12.03-021 | Косилки прицепные | маш.-ч
28.30.51.000.91.12.03-021-000 | Косилки прицепные | шт
Группа 91.12.04: Кусторезы | Группа 91.12.04: Кусторезы | Группа 91.12.04: Кусторезы
91.12.04-001 | Кусторезы навесные с гидравлическим управлением на тракторе, мощность 79 кВт (108 л.с.) | маш.-ч
28.30.51.000.91.12.04-001-000 | Кусторезы навесные с гидравлическим управлением на тракторе, мощность 79 кВт (108 л.с.) | шт
91.12.04-002 | Кусторезы навесные с гидравлическим управлением на тракторе, мощность 118 кВт (160 л.с.) | маш.-ч
28.30.51.000.91.12.04-002-000 | Кусторезы навесные с гидравлическим управлением на тракторе, мощность 118 кВт (160 л.с.) | шт
91.12.04-011 | Мотокусторезы, мощность 3 кВт (4 л.с.) | маш.-ч
28.30.51.000.91.12.04-011-000 | Мотокусторезы, мощность 3 кВт (4 л.с.) | шт
Группа 91.12.05: Плуги | Группа 91.12.05: Плуги | Группа 91.12.05: Плуги
91.12.05-001 | Машины глубинной подготовки полей на тракторе, мощность 79 кВт (108 л.с.) | маш.-ч
28.30.31.120.91.12.05-001-000 | Машины глубинной подготовки полей на тракторе, мощность 79 кВт (108 л.с.) | шт
91.12.05-002 | Машины глубинной подготовки полей на тракторе, мощность 103 кВт (140 л.с.) | маш.-ч
28.30.31.120.91.12.05-002-000 | Машины глубинной подготовки полей на тракторе, мощность 103 кВт (140 л.с.) | шт
91.12.05-011 | Плуги выкопочные (без трактора) | маш.-ч
28.30.31.129.91.12.05-011-000 | Плуги выкопочные (без трактора) | шт
91.12.05-012 | Плуги трехкорпусные навесные | маш.-ч
28.30.31.110.91.12.05-012-000 | Плуги трехкорпусные навесные | шт
91.12.05-013 | Плуги четырехкорпусные навесные | маш.-ч
28.30.31.110.91.12.05-013-000 | Плуги четырехкорпусные навесные | шт
Группа 91.12.06: Рыхлители, культиваторы | Группа 91.12.06: Рыхлители, культиваторы | Группа 91.12.06: Рыхлители, культиваторы
91.12.06-001 | Культиваторы навесные, рабочая ширина захвата до 6 м | маш.-ч
28.30.32.130.91.12.06-001-000 | Культиваторы навесные, рабочая ширина захвата до 6 м | шт
91.12.06-012 | Рыхлители прицепные (без трактора) | маш.-ч
28.30.32.140.91.12.06-012-000 | Рыхлители прицепные (без трактора) | шт
Группа 91.12.07: Сеялки, сажалки и рассадопосадочные машины | Группа 91.12.07: Сеялки, сажалки и рассадопосадочные машины | Группа 91.12.07: Сеялки, сажалки и рассадопосадочные машины
91.12.07-001 | Агрегаты для травосеяния на откосах автомобильных и железных дорог | маш.-ч
28.30.33.119.91.12.07-001-000 | Агрегаты для травосеяния на откосах автомобильных и железных дорог | шт
91.12.07-002 | Агрегаты посадочные прицепные | маш.-ч
28.30.33.130.91.12.07-002-000 | Агрегаты посадочные прицепные | шт
91.12.07-011 | Машины для укрепления откосов земляного полотна гидропосевом с мульчированием | маш.-ч
28.30.33.119.91.12.07-011-000 | Машины для укрепления откосов земляного полотна гидропосевом с мульчированием | шт
91.12.07-021 | Сеялки прицепные | маш.-ч
28.30.33.119.91.12.07-021-000 | Сеялки прицепные | шт
91.12.07-022 | Сеялки туковые (без трактора) | маш.-ч
28.30.33.119.91.12.07-022-000 | Сеялки туковые (без трактора) | шт
91.12.07-031 | Установки для гидропосева многолетних трав на базе автомобиля, объем емкости 13 000 л | маш.-ч
28.30.33.119.91.12.07-031-000 | Установки для гидропосева многолетних трав на базе автомобиля, объем емкости 13 000 л | шт
91.12.07-041 | Машины самоходные для распределения песка, резиновой крошки и прочесывания искусственного газона, вместимость загрузочного лотка для песка 1200 кг, ширина распыления 1450 мм | маш.-ч
28.30.34.000.91.12.07-041-000 | Машины самоходные для распределения песка, резиновой крошки и прочесывания искусственного газона, вместимость загрузочного лотка для песка 1200 кг, ширина распыления 1450 мм | шт
Группа 91.12.08: Машины для водохозяйственного строительства и мелиоративных работ, не включенные в группы | Группа 91.12.08: Машины для водохозяйственного строительства и мелиоративных работ, не включенные в группы | Группа 91.12.08: Машины для водохозяйственного строительства и мелиоративных работ, не включенные в группы
91.12.08-001 | Валкователи древесных остатков (без трактора) | маш.-ч
28.30.86.130.91.12.08-001-000 | Валкователи древесных остатков (без трактора) | шт
91.12.08-011 | Опрыскиватели прицепные, емкость бака 2,2 м3 | маш.-ч
28.30.60.000.91.12.08-011-000 | Опрыскиватели прицепные, емкость бака 2,2 м3 | шт
91.12.08-021 | Грабли кустарниковые навесные (без трактора) | маш.-ч
28.30.86.130.91.12.08-021-000 | Грабли кустарниковые навесные (без трактора) | шт
91.12.08-031 | Канавокопатели плужные прицепные (без трактора) | маш.-ч
28.30.39.000.91.12.08-031-000 | Канавокопатели плужные прицепные (без трактора) | шт
91.12.08-032 | Канавокопатели фрезерные (на тракторе) | маш.-ч
28.30.39.000.91.12.08-032-000 | Канавокопатели фрезерные (на тракторе) | шт
91.12.08-051 | Катки прицепные кольчатые 2 т | маш.-ч
28.30.86.110.91.12.08-051-000 | Катки прицепные кольчатые 2 т | шт
91.12.08-061 | Копатели шахтных колодцев | маш.-ч
28.92.30.190.91.12.08-061-000 | Копатели шахтных колодцев | шт
91.12.08-071 | Лущильщики | маш.-ч
28.30.32.130.91.12.08-071-000 | Лущильщики | шт
91.12.08-081 | Машины камнеуборочные | маш.-ч
28.30.39.000.91.12.08-081-000 | Машины камнеуборочные | шт
91.12.08-082 | Машины кротодренажные на тракторе 59 кВт (80 л.с.) | маш.-ч
28.92.30.190.91.12.08-082-000 | Машины кротодренажные на тракторе 59 кВт (80 л.с.) | шт
91.12.08-083 | Машины лесопосадочные (без трактора) | маш.-ч
28.30.86.130.91.12.08-083-000 | Машины лесопосадочные (без трактора) | шт
91.12.08-091 | Плуги навесные, глубина пахоты 0,3 м | маш.-ч
28.30.86.110.91.12.08-091-000 | Плуги навесные, глубина пахоты 0,3 м | шт
91.12.08-101 | Опрыскиватели вентиляторные навесные, емкость бака 0,6 м3 | маш.-ч
28.30.60.000.91.12.08-101-000 | Опрыскиватели вентиляторные навесные, емкость бака 0,6 м3 | шт
91.12.08-121 | Планировщики длиннобазовые (без трактора), ширина захвата 4,5 м | маш.-ч
28.92.22.120.91.12.08-121-000 | Планировщики длиннобазовые (без трактора), ширина захвата 4,5 м | шт
91.12.08-131 | Подборщики мелких древесных остатков | маш.-ч
28.30.86.130.91.12.08-131-000 | Подборщики мелких древесных остатков | шт
91.12.08-141 | Разбрасыватели тракторные прицепные | маш.-ч
28.30.34.000.91.12.08-141-000 | Разбрасыватели тракторные прицепные | шт
91.12.08-151 | Установки навесные для дробления растительности в щепу | маш.-ч
28.30.86.130.91.12.08-151-000 | Установки навесные для дробления растительности в щепу | шт
91.12.08-161 | Ямокопатели навесные | маш.-ч
28.30.39.000.91.12.08-161-000 | Ямокопатели навесные | шт
91.12.08-171 | Дренопромывочные машины навесные на тракторе, мощность 60 кВт (80 л.с.), без учета трактора, производительность 150 л/мин | маш.-ч
28.30.86.130.91.12.08-171-000 | Дренопромывочные машины навесные на тракторе, мощность 60 кВт (80 л.с.), без учета трактора, производительность 150 л/мин | шт
91.12.08-514 | Мульчеры самоходные на гусеничном ходу, мощность 184 кВт (250 л.с.) | маш.-ч
28.30.86.130.91.12.08-514-000 | Мульчеры самоходные на гусеничном ходу, мощность 184 кВт (250 л.с.) | шт
91.12.08-516 | Мульчеры самоходные на гусеничном ходу, мощность 205 кВт (279 л.с.) | маш.-ч
28.30.86.130.91.12.08-516-000 | Мульчеры самоходные на гусеничном ходу, мощность 205 кВт (279 л.с.) | шт
91.12.08-518 | Мульчеры самоходные на гусеничном ходу, мощность 305 кВт (415 л.с.) | маш.-ч
28.30.86.130.91.12.08-518-000 | Мульчеры самоходные на гусеничном ходу, мощность 305 кВт (415 л.с.) | шт
Раздел 91.13: Средства автотранспортные специального назначения | Раздел 91.13: Средства автотранспортные специального назначения | Раздел 91.13: Средства автотранспортные специального назначения
Группа 91.13.01: Средства транспортные для коммунального хозяйства и содержания дорог | Группа 91.13.01: Средства транспортные для коммунального хозяйства и содержания дорог | Группа 91.13.01: Средства транспортные для коммунального хозяйства и содержания дорог
91.13.01-001 | Машины вакуумные подметально-уборочные, вместимость бункера 7 м3 | маш.-ч
29.10.59.130.91.13.01-001-000 | Машины вакуумные подметально-уборочные, вместимость бункера 7 м3 | шт
91.13.01-021 | Машины для разделки трещин в асфальтобетонном и цементобетонном покрытиях, ширина фрезерования 12-50 мм, глубина фрезерования до 50 мм, мощность 19 кВт (25 л.с.) | маш.-ч
29.10.59.130.91.13.01-021-000 | Машины для разделки трещин в асфальтобетонном и цементобетонном покрытиях, ширина фрезерования 12-50 мм, глубина фрезерования до 50 мм, мощность 19 кВт (25 л.с.) | шт
91.13.01-022 | Машины разметочные самоходные для нанесения термопластика, ширина наносимой линии 50-400 мм, вместимость бака термопластика 135 кг, производительность 2,3 л/мин | маш.-ч
29.10.59.130.91.13.01-022-000 | Машины разметочные самоходные для нанесения термопластика, ширина наносимой линии 50-400 мм, вместимость бака термопластика 135 кг, производительность 2,3 л/мин | шт
91.13.01-023 | Машины комбинированные уборочные, вместимость цистерны 13 м3, вместимость кузова пескоразбрасывателя 9 м3 | маш.-ч
29.10.59.130.91.13.01-023-000 | Машины комбинированные уборочные, вместимость цистерны 13 м3, вместимость кузова пескоразбрасывателя 9 м3 | шт
91.13.01-024 | Машины коммунально-уборочные, емкость бака 340 л, мощность 80 кВт (102 л.с.) | маш.-ч
29.10.59.130.91.13.01-024-000 | Машины коммунально-уборочные, емкость бака 340 л, мощность 80 кВт (102 л.с.) | шт
91.13.01-025 | Машины укладочно-ремонтные, производительность насоса 400 л/мин, рабочая ширина 3000 мм, грузоподъемность 15,5 т, мощность двигателя 30 л.с. | маш.-ч
29.10.59.130.91.13.01-025-000 | Машины укладочно-ремонтные, производительность насоса 400 л/мин, рабочая ширина 3000 мм, грузоподъемность 15,5 т, мощность двигателя 30 л.с. | шт
91.13.01-031 | Машины для устройства укрепительных полос | маш.-ч
29.10.59.130.91.13.01-031-000 | Машины для устройства укрепительных полос | шт
91.13.01-032 | Машины дорожной службы (машина дорожного мастера), мощность двигателя 80 кВт (109 л.с.) | маш.-ч
29.10.59.130.91.13.01-032-000 | Машины дорожной службы (машина дорожного мастера), мощность двигателя 80 кВт (109 л.с.) | шт
91.13.01-034 | Машины комбинированные уборочные, вместимость цистерны 6 м3, вместимость кузова пескоразбрасывателя 4 м3 | маш.-ч
29.10.59.130.91.13.01-034-000 | Машины комбинированные уборочные, вместимость цистерны 6 м3, вместимость кузова пескоразбрасывателя 4 м3 | шт
91.13.01-036 | Машины разметочные самоходные для нанесения краски, ширина наносимой линии 50-300 мм | маш.-ч
29.10.59.130.91.13.01-036-000 | Машины разметочные самоходные для нанесения краски, ширина наносимой линии 50-300 мм | шт
91.13.01-037 | Машины разметочные на базе автомобиля для нанесения краски со световозвращающими элементами, вместимость бака для краски 650 кг, для стеклошариков 160 кг | маш.-ч
29.10.59.130.91.13.01-037-000 | Машины разметочные на базе автомобиля для нанесения краски со световозвращающими элементами, вместимость бака для краски 650 кг, для стеклошариков 160 кг | шт
91.13.01-038 | Машины поливомоечные, вместимость цистерны 6 м3 | маш.-ч
29.10.59.130.91.13.01-038-000 | Машины поливомоечные, вместимость цистерны 6 м3 | шт
91.13.01-039 | Машины сушильные, мощность 26 кВт (35 л.с.) | маш.-ч
29.10.59.130.91.13.01-039-000 | Машины сушильные, мощность 26 кВт (35 л.с.) | шт
91.13.01-051 | Тракторы с подметальными дорожными щетками, мощность 60 кВт (82 л.с.) | маш.-ч
29.10.59.130.91.13.01-051-000 | Тракторы с подметальными дорожными щетками, мощность 60 кВт (82 л.с.) | шт
91.13.01-071 | Машины разметочные универсальные самоходные для нанесения термопластика и спрей-пластика со световозвращающими элементами, производительность насоса до 25 л/мин | маш.-ч
29.10.59.130.91.13.01-071-000 | Машины разметочные универсальные самоходные для нанесения термопластика и спрей-пластика со световозвращающими элементами, производительность насоса до 25 л/мин | шт
91.13.01-081 | Машины для удаления дорожной разметки гидравлическим методом на шасси автомобильного типа, объем цистерны для воды 12 м3, объем цистерны для отходов 6 м3 | маш.-ч
29.10.59.130.91.13.01-081-000 | Машины для удаления дорожной разметки гидравлическим методом на шасси автомобильного типа, объем цистерны для воды 12 м3, объем цистерны для отходов 6 м3 | шт
91.13.01-514 | Демаркировщики дорожной разметки с фрезеровальным барабаном, ширина удаляемой разметки до 200 мм | маш.-ч
29.10.59.130.91.13.01-514-000 | Демаркировщики дорожной разметки с фрезеровальным барабаном, ширина удаляемой разметки до 200 мм | шт
91.13.01-524 | Машины разметочные самоходные для нанесения термопластика, ширина наносимой линии 50-400 мм, вместимость бака термопластика 700 кг, производительность 26 л/мин | маш.-ч
29.10.59.130.91.13.01-524-000 | Машины разметочные самоходные для нанесения термопластика, ширина наносимой линии 50-400 мм, вместимость бака термопластика 700 кг, производительность 26 л/мин | шт
91.13.01-528 | Машины разметочные самоходные с ручным управлением для нанесения полимерной ленты, рабочая скорость до 6 км/ч | маш.-ч
29.10.59.130.91.13.01-528-000 | Машины разметочные самоходные с ручным управлением для нанесения полимерной ленты, рабочая скорость до 6 км/ч | шт
Группа 91.13.02: Техника снегоуборочная | Группа 91.13.02: Техника снегоуборочная | Группа 91.13.02: Техника снегоуборочная
91.13.02-001 | Снегоочистители навесные плужные, ширина захвата 3 м | маш.-ч
29.10.59.322.91.13.02-001-000 | Снегоочистители навесные плужные, ширина захвата 3 м | шт
91.13.02-002 | Снегоочистители на автомобиле шнекороторные, мощность 180 кВт (250 л.с.) | маш.-ч
29.10.59.321.91.13.02-002-000 | Снегоочистители на автомобиле шнекороторные, мощность 180 кВт (250 л.с.) | шт
Группа 91.13.03: Средства автотранспортные специального назначения, не включенные в группы | Группа 91.13.03: Средства автотранспортные специального назначения, не включенные в группы | Группа 91.13.03: Средства автотранспортные специального назначения, не включенные в группы
91.13.03-001 | Автомобили бортовые с устройством для предварительной маркировки, грузоподъемность до 10 т | маш.-ч
29.10.59.390.91.13.03-001-000 | Автомобили бортовые с устройством для предварительной маркировки, грузоподъемность до 10 т | шт
91.13.03-011 | Автомобили-фургоны "Техническая помощь", мощность двигателя 99 кВт (135 л.с.) | маш.-ч
29.10.59.390.91.13.03-011-000 | Автомобили-фургоны "Техническая помощь", мощность двигателя 99 кВт (135 л.с.) | шт
91.13.03-021 | Автомобили бортовые, с генератором, грузоподъемность 4,5 т, мощность генератора 30 кВт | маш.-ч
29.10.59.390.91.13.03-021-000 | Автомобили бортовые, с генератором, грузоподъемность 4,5 т, мощность генератора 30 кВт | шт
91.13.03-022 | Автомобили для перевозки взрывоопасных грузов, грузоподъемность 6 т | маш.-ч
29.10.59.390.91.13.03-022-000 | Автомобили для перевозки взрывоопасных грузов, грузоподъемность 6 т | шт
91.13.03-031 | Автофургоны-мастерские тип КУНГ | маш.-ч
29.10.59.390.91.13.03-031-000 | Автофургоны-мастерские тип КУНГ | шт
91.13.03-041 | Автоцистерны, объем 8 м3 | маш.-ч
29.10.59.390.91.13.03-041-000 | Автоцистерны, объем 8 м3 | шт
91.13.03-051 | Машины бойлерные передвижные, тепловая мощность 300 кВт | маш.-ч
29.10.59.390.91.13.03-051-000 | Машины бойлерные передвижные, тепловая мощность 300 кВт | шт
91.13.03-061 | Болотоходы, грузоподъемность 36 т | маш.-ч
29.10.59.390.91.13.03-061-000 | Болотоходы, грузоподъемность 36 т | шт
91.13.03-072 | Автобусы вахтовые, вместимость до 30 человек | маш.-ч
29.10.59.390.91.13.03-072-000 | Автобусы вахтовые, вместимость до 30 человек | шт
91.13.03-081 | Мастерские аварийные для производства работ по ремонту и реконструкции наружных сетей на базе автомобиля | маш.-ч
29.10.59.390.91.13.03-081-000 | Мастерские аварийные для производства работ по ремонту и реконструкции наружных сетей на базе автомобиля | шт
91.13.03-091 | Машины для ввода рукава с парогенератором на базе автомобиля, производительность по пару 50 кг/ч | маш.-ч
29.10.59.390.91.13.03-091-000 | Машины для ввода рукава с парогенератором на базе автомобиля, производительность по пару 50 кг/ч | шт
91.13.03-092 | Машины промывочные на базе автомобиля, производительность 50 л/мин | маш.-ч
29.10.59.390.91.13.03-092-000 | Машины промывочные на базе автомобиля, производительность 50 л/мин | шт
91.13.03-101 | Мобильные передвижные лаборатории для телеинспекции труб | маш.-ч
29.10.59.390.91.13.03-101-000 | Мобильные передвижные лаборатории для телеинспекции труб | шт
91.13.03-102 | Оборудование для монтажа гофрированного рукава при санации трубопроводов на базе микроавтобуса | маш.-ч
29.10.59.390.91.13.03-102-000 | Оборудование для монтажа гофрированного рукава при санации трубопроводов на базе микроавтобуса | шт
91.13.03-111 | Спецавтомобили-вездеходы, грузоподъемность до 8 т | маш.-ч
29.10.59.390.91.13.03-111-000 | Спецавтомобили-вездеходы, грузоподъемность до 8 т | шт
91.13.03-112 | Спецавтомобили-вездеходы, грузоподъемность до 1,5 т | маш.-ч
29.10.59.390.91.13.03-112-000 | Спецавтомобили-вездеходы, грузоподъемность до 1,5 т | шт
91.13.03-118 | Автомобили повышенной проходимости, грузоподъемность до 0,5 т | маш.-ч
29.10.59.390.91.13.03-118-000 | Автомобили повышенной проходимости, грузоподъемность до 0,5 т | шт
91.13.03-121 | Установки промысловые паровые передвижные, производительность по пару 1600 кг/ч | маш.-ч
29.10.59.390.91.13.03-121-000 | Установки промысловые паровые передвижные, производительность по пару 1600 кг/ч | шт
91.13.03-131 | Установки промысловые паровые передвижные, производительность по пару 2000 кг/ч | маш.-ч
29.10.59.390.91.13.03-131-000 | Установки промысловые паровые передвижные, производительность по пару 2000 кг/ч | шт
91.13.03-141 | Шасси самоходные, грузоподъемность 0,9 т | маш.-ч
29.10.44.000.91.13.03-141-000 | Шасси самоходные, грузоподъемность 0,9 т | шт
91.13.03-151 | Автосамосвалы шахтные во взрывобезопасном исполнении, грузоподъемность до 30 т | маш.-ч
29.10.44.000.91.13.03-151-000 | Автосамосвалы шахтные во взрывобезопасном исполнении, грузоподъемность до 30 т | шт
91.13.03-508 | Автомобили полупассажирские, грузоподъемность до 2 т | маш.-ч
29.10.59.390.91.13.03-508-000 | Автомобили полупассажирские, грузоподъемность до 2 т | шт
91.13.03-536 | Погрузчики вакуумные (пылесосы) на шасси автомобиля, объем фильтр-контейнера до 8 м3, производительность до 20 м3/ч | маш.-ч
29.10.59.390.91.13.03-536-000 | Погрузчики вакуумные (пылесосы) на шасси автомобиля, объем фильтр-контейнера до 8 м3, производительность до 20 м3/ч | шт
Раздел 91.14: Средства транспортные для транспортировки строительных материалов | Раздел 91.14: Средства транспортные для транспортировки строительных материалов | Раздел 91.14: Средства транспортные для транспортировки строительных материалов
Группа 91.14.01: Автобетоносмесители | Группа 91.14.01: Автобетоносмесители | Группа 91.14.01: Автобетоносмесители
91.14.01-003 | Автобетоносмесители, объем барабана 6 м3 | маш.-ч
29.10.59.113.91.14.01-003-000 | Автобетоносмесители, объем барабана 6 м3 | шт
91.14.01-004 | Автобетоносмесители, объем барабана 7 м3 | маш.-ч
29.10.59.113.91.14.01-004-000 | Автобетоносмесители, объем барабана 7 м3 | шт
91.14.01-005 | Автобетоносмесители, объем барабана 2,7 м3 | маш.-ч
29.10.59.113.91.14.01-005-000 | Автобетоносмесители, объем барабана 2,7 м3 | шт
91.14.01-007 | Автобетоносмесители шахтные, объем барабана до 3 м3 | маш.-ч
29.10.59.113.91.14.01-007-000 | Автобетоносмесители шахтные, объем барабана до 3 м3 | шт
Группа 91.14.02: Автомобили бортовые | Группа 91.14.02: Автомобили бортовые | Группа 91.14.02: Автомобили бортовые
91.14.02-001 | Автомобили бортовые, грузоподъемность до 5 т | маш.-ч
29.10.41.112.91.14.02-001-000 | Автомобили бортовые, грузоподъемность до 5 т | шт
91.14.02-002 | Автомобили бортовые, грузоподъемность до 8 т | маш.-ч
29.10.41.112.91.14.02-002-000 | Автомобили бортовые, грузоподъемность до 8 т | шт
91.14.02-003 | Автомобили бортовые, грузоподъемность до 10 т | маш.-ч
29.10.41.113.91.14.02-003-000 | Автомобили бортовые, грузоподъемность до 10 т | шт
91.14.02-004 | Автомобили бортовые, грузоподъемность до 15 т | маш.-ч
29.10.41.113.91.14.02-004-000 | Автомобили бортовые, грузоподъемность до 15 т | шт
91.14.02-005 | Автомобили бортовые, грузоподъемность до 12 т | маш.-ч
29.10.41.113.91.14.02-005-000 | Автомобили бортовые, грузоподъемность до 12 т | шт
91.14.02-006 | Автомобили бортовые, грузоподъемность до 20 т | маш.-ч
29.10.41.112.91.14.02-006-000 | Автомобили бортовые, грузоподъемность до 20 т | шт
Группа 91.14.03: Автомобили самосвалы | Группа 91.14.03: Автомобили самосвалы | Группа 91.14.03: Автомобили самосвалы
91.14.03-001 | Автомобили-самосвалы, грузоподъемность до 7 т | маш.-ч
29.10.41.122.91.14.03-001-000 | Автомобили-самосвалы, грузоподъемность до 7 т | шт
91.14.03-002 | Автомобили-самосвалы, грузоподъемность до 10 т | маш.-ч
29.10.41.123.91.14.03-002-000 | Автомобили-самосвалы, грузоподъемность до 10 т | шт
91.14.03-003 | Автомобили-самосвалы, грузоподъемность до 15 т | маш.-ч
29.10.41.123.91.14.03-003-000 | Автомобили-самосвалы, грузоподъемность до 15 т | шт
91.14.03-004 | Автомобили-самосвалы, грузоподъемность до 30 т | маш.-ч
29.10.41.123.91.14.03-004-000 | Автомобили-самосвалы, грузоподъемность до 30 т | шт
91.14.03-005 | Автомобили-самосвалы карьерные, грузоподъемность до 42 т | маш.-ч
29.10.41.123.91.14.03-005-000 | Автомобили-самосвалы карьерные, грузоподъемность до 42 т | шт
91.14.03-006 | Автомобили-самосвалы карьерные, грузоподъемность до 75 т | маш.-ч
29.10.41.123.91.14.03-006-000 | Автомобили-самосвалы карьерные, грузоподъемность до 75 т | шт
91.14.03-007 | Автомобили-самосвалы карьерные, грузоподъемность до 110 т | маш.-ч
29.10.41.123.91.14.03-007-000 | Автомобили-самосвалы карьерные, грузоподъемность до 110 т | шт
91.14.03-011 | Автомобили-самосвалы, грузоподъемность до 25 т | маш.-ч
29.10.41.123.91.14.03-011-000 | Автомобили-самосвалы, грузоподъемность до 25 т | шт
91.14.03-500 | Автомобили-самосвалы, грузоподъемность до 14 т | маш.-ч
29.10.41.123.91.14.03-500-000 | Автомобили-самосвалы, грузоподъемность до 14 т | шт
91.14.03-502 | Автомобили-самосвалы, грузоподъемность до 20 т | маш.-ч
29.10.41.123.91.14.03-502-000 | Автомобили-самосвалы, грузоподъемность до 20 т | шт
91.14.03-506 | Автомобили-самосвалы, грузоподъемность до 8 т | маш.-ч
29.10.41.122.91.14.03-506-000 | Автомобили-самосвалы, грузоподъемность до 8 т | шт
Группа 91.14.04: Автомобили тягачи | Группа 91.14.04: Автомобили тягачи | Группа 91.14.04: Автомобили тягачи
91.14.04-001 | Тягачи седельные, нагрузка на седельно-сцепное устройство до 12 т | маш.-ч
29.10.43.000.91.14.04-001-000 | Тягачи седельные, нагрузка на седельно-сцепное устройство до 12 т | шт
91.14.04-002 | Тягачи седельные, нагрузка на седельно-сцепное устройство до 15 т | маш.-ч
29.10.43.000.91.14.04-002-000 | Тягачи седельные, нагрузка на седельно-сцепное устройство до 15 т | шт
91.14.04-003 | Тягачи седельные, нагрузка на седельно-сцепное устройство до 30 т | маш.-ч
29.10.43.000.91.14.04-003-000 | Тягачи седельные, нагрузка на седельно-сцепное устройство до 30 т | шт
91.14.04-007 | Тягачи седельные, нагрузка на седельно-сцепное устройство до 30 т, полная масса автопоезда до 130 т | маш.-ч
29.10.43.000.91.14.04-007-000 | Тягачи седельные, нагрузка на седельно-сцепное устройство до 30 т, полная масса автопоезда до 130 т | шт
91.14.04-009 | Тягачи седельно-балластные, нагрузка на седельно-сцепное устройство до 27 т, полная масса автопоезда до 250 т | маш.-ч
29.10.43.000.91.14.04-009-000 | Тягачи седельно-балластные, нагрузка на седельно-сцепное устройство до 27 т, полная масса автопоезда до 250 т | шт
91.14.04-020 | Тягачи балластные, полная масса автопоезда до 400 т | маш.-ч
29.10.43.000.91.14.04-020-000 | Тягачи балластные, полная масса автопоезда до 400 т | шт
91.14.04-500 | Тягачи седельные, нагрузка на седельно-сцепное устройство до 20 т | маш.-ч
29.10.43.000.91.14.04-500-000 | Тягачи седельные, нагрузка на седельно-сцепное устройство до 20 т | шт
Группа 91.14.05: Прицепы, полуприцепы | Группа 91.14.05: Прицепы, полуприцепы | Группа 91.14.05: Прицепы, полуприцепы
91.14.05-001 | Полуприцепы-тяжеловозы, грузоподъемность до 20 т | маш.-ч
29.20.23.114.91.14.05-001-000 | Полуприцепы-тяжеловозы, грузоподъемность до 20 т | шт
91.14.05-002 | Полуприцепы-тяжеловозы, грузоподъемность до 40 т | маш.-ч
29.20.23.114.91.14.05-002-000 | Полуприцепы-тяжеловозы, грузоподъемность до 40 т | шт
91.14.05-003 | Полуприцепы-тяжеловозы, грузоподъемность до 60 т | маш.-ч
29.20.23.114.91.14.05-003-000 | Полуприцепы-тяжеловозы, грузоподъемность до 60 т | шт
91.14.05-004 | Полуприцепы-тяжеловозы, грузоподъемность до 70 т | маш.-ч
29.20.23.114.91.14.05-004-000 | Полуприцепы-тяжеловозы, грузоподъемность до 70 т | шт
91.14.05-005 | Полуприцепы-тяжеловозы, грузоподъемность до 110 т | маш.-ч
29.20.23.114.91.14.05-005-000 | Полуприцепы-тяжеловозы, грузоподъемность до 110 т | шт
91.14.05-008 | Полуприцепы-тяжеловозы, грузоподъемность до 370 т | маш.-ч
29.20.23.114.91.14.05-008-000 | Полуприцепы-тяжеловозы, грузоподъемность до 370 т | шт
91.14.05-012 | Полуприцепы общего назначения, грузоподъемность до 15 т | маш.-ч
29.20.23.114.91.14.05-012-000 | Полуприцепы общего назначения, грузоподъемность до 15 т | шт
91.14.05-014 | Полуприцепы общего назначения, грузоподъемность до 30 т | маш.-ч
29.20.23.114.91.14.05-014-000 | Полуприцепы общего назначения, грузоподъемность до 30 т | шт
91.14.05-017 | Полуприцепы-панелевозы, грузоподъемность до 25 т | маш.-ч
29.20.23.114.91.14.05-017-000 | Полуприцепы-панелевозы, грузоподъемность до 25 т | шт
91.14.05-021 | Прицепы для барабанов полиэтиленовых труб, грузоподъемность до 4 т | маш.-ч
29.20.23.190.91.14.05-021-000 | Прицепы для барабанов полиэтиленовых труб, грузоподъемность до 4 т | шт
91.14.05-031 | Прицепы автомобильные, грузоподъемность до 5 т | маш.-ч
29.20.23.113.91.14.05-031-000 | Прицепы автомобильные, грузоподъемность до 5 т | шт
91.14.05-041 | Транспортеры прицепные кабельные, грузоподъемность до 7 т | маш.-ч
29.20.23.190.91.14.05-041-000 | Транспортеры прицепные кабельные, грузоподъемность до 7 т | шт
91.14.05-042 | Транспортеры прицепные колесные для перевозки термокамер и кабельных барабанов весом до 4,5 т | маш.-ч
29.20.23.190.91.14.05-042-000 | Транспортеры прицепные колесные для перевозки термокамер и кабельных барабанов весом до 4,5 т | шт
91.14.05-051 | Цистерны прицепные, емкость 2,5 м3 | маш.-ч
29.20.23.120.91.14.05-051-000 | Цистерны прицепные, емкость 2,5 м3 | шт
91.14.05-052 | Цистерны прицепные, емкость 5 м3 | маш.-ч
29.20.23.120.91.14.05-052-000 | Цистерны прицепные, емкость 5 м3 | шт
91.14.05-060 | Полуприцепы самосвальные с боковой разгрузкой, грузоподъемность до 40 т | маш.-ч
29.20.23.120.91.14.05-060-000 | Полуприцепы самосвальные с боковой разгрузкой, грузоподъемность до 40 т | шт
91.14.05-070 | Полуприцепы с тентом, грузоподъемность до 25 т, длина 13,6 м | маш.-ч
29.20.23.120.91.14.05-070-000 | Полуприцепы с тентом, грузоподъемность до 25 т, длина 13,6 м | шт
91.14.05-071 | Полуприцепы бортовые, грузоподъемность до 25 т, длина 13,6 м | маш.-ч
29.20.23.120.91.14.05-071-000 | Полуприцепы бортовые, грузоподъемность до 25 т, длина 13,6 м | шт
Группа 91.14.06: Трубовозы, плетевозы | Группа 91.14.06: Трубовозы, плетевозы | Группа 91.14.06: Трубовозы, плетевозы
91.14.06-001 | Плетевозы тракторные с трактором, грузоподъемность до 30 т | маш.-ч
29.10.59.220.91.14.06-001-000 | Плетевозы тракторные с трактором, грузоподъемность до 30 т | шт
91.14.06-011 | Трубоплетевозы на автомобильном ходу, грузоподъемность до 12 т | маш.-ч
29.10.41.113.91.14.06-011-000 | Трубоплетевозы на автомобильном ходу, грузоподъемность до 12 т | шт
91.14.06-012 | Трубоплетевозы на автомобильном ходу, грузоподъемность до 19 т | маш.-ч
29.10.41.113.91.14.06-012-000 | Трубоплетевозы на автомобильном ходу, грузоподъемность до 19 т | шт
91.14.06-013 | Трубоплетевозы на автомобильном ходу, грузоподъемность до 30 т | маш.-ч
29.10.41.113.91.14.06-013-000 | Трубоплетевозы на автомобильном ходу, грузоподъемность до 30 т | шт
91.14.06-014 | Трубоплетевозы на автомобильном ходу, грузоподъемность до 50 т | маш.-ч
29.10.59.220.91.14.06-014-000 | Трубоплетевозы на автомобильном ходу, грузоподъемность до 50 т | шт
91.14.06-015 | Трубоплетевозы на автомобильном ходу, грузоподъемность до 20 т | маш.-ч
29.10.59.220.91.14.06-015-000 | Трубоплетевозы на автомобильном ходу, грузоподъемность до 20 т | шт
Группа 91.14.07: Средства транспортные для транспортирования строительных материалов, не включенные в группы | Группа 91.14.07: Средства транспортные для транспортирования строительных материалов, не включенные в группы | Группа 91.14.07: Средства транспортные для транспортирования строительных материалов, не включенные в группы
91.14.07-001 | Автобитумовозы, объем цистерны 16 м3 | маш.-ч
29.10.59.112.91.14.07-001-000 | Автобитумовозы, объем цистерны 16 м3 | шт
91.14.07-011 | Автоцементовозы, объем цистерны 13 м3 | маш.-ч
29.10.59.111.91.14.07-011-000 | Автоцементовозы, объем цистерны 13 м3 | шт
91.14.07-031 | Машины для внутриблочной перевозки бетона | маш.-ч
29.10.59.113.91.14.07-031-000 | Машины для внутриблочной перевозки бетона | шт
91.14.07-051 | Бензовозы для транспортировки светлых нефтепродуктов, объем цистерны 10 м3 | маш.-ч
29.10.41.113.91.14.07-051-000 | Бензовозы для транспортировки светлых нефтепродуктов, объем цистерны 10 м3 | шт
Раздел 91.15: Тракторы, прицепы тракторные | Раздел 91.15: Тракторы, прицепы тракторные | Раздел 91.15: Тракторы, прицепы тракторные
Группа 91.15.01: Прицепы и тележки тракторные | Группа 91.15.01: Прицепы и тележки тракторные | Группа 91.15.01: Прицепы и тележки тракторные
91.15.01-001 | Прицепы тракторные, грузоподъемность до 2 т | маш.-ч
29.20.23.130.91.15.01-001-000 | Прицепы тракторные, грузоподъемность до 2 т | шт
91.15.01-002 | Прицепы самосвальные тракторные, грузоподъемность до 6,5 т | маш.-ч
29.20.23.130.91.15.01-002-000 | Прицепы самосвальные тракторные, грузоподъемность до 6,5 т | шт
91.15.01-011 | Прицепы тракторные, грузоподъемность до 20 т | маш.-ч
29.20.23.190.91.15.01-011-000 | Прицепы тракторные, грузоподъемность до 20 т | шт
91.15.01-012 | Прицепы самосвальные тракторные, грузоподъемность до 9 т | маш.-ч
29.20.23.190.91.15.01-012-000 | Прицепы самосвальные тракторные, грузоподъемность до 9 т | шт
Группа 91.15.02: Тракторы на гусеничном ходу | Группа 91.15.02: Тракторы на гусеничном ходу | Группа 91.15.02: Тракторы на гусеничном ходу
91.15.02-015 | Тракторы на гусеничном ходу, мощность 244 кВт (330 л.с.) | маш.-ч
28.92.50.000.91.15.02-015-000 | Тракторы на гусеничном ходу, мощность 244 кВт (330 л.с.) | шт
91.15.02-024 | Тракторы на гусеничном ходу, мощность 79 кВт (108 л.с.) | маш.-ч
28.92.50.000.91.15.02-024-000 | Тракторы на гусеничном ходу, мощность 79 кВт (108 л.с.) | шт
91.15.02-025 | Тракторы на гусеничном ходу, мощность 96 кВт (130 л.с.) | маш.-ч
28.92.50.000.91.15.02-025-000 | Тракторы на гусеничном ходу, мощность 96 кВт (130 л.с.) | шт
91.15.02-026 | Тракторы на гусеничном ходу, мощность 121 кВт (165 л.с.) | маш.-ч
28.92.50.000.91.15.02-026-000 | Тракторы на гусеничном ходу, мощность 121 кВт (165 л.с.) | шт
91.15.02-027 | Тракторы на гусеничном ходу, мощность 132 кВт (180 л.с.) | маш.-ч
28.92.50.000.91.15.02-027-000 | Тракторы на гусеничном ходу, мощность 132 кВт (180 л.с.) | шт
91.15.02-029 | Тракторы на гусеничном ходу с лебедкой 132 кВт (180 л.с.) | маш.-ч
28.92.50.000.91.15.02-029-000 | Тракторы на гусеничном ходу с лебедкой 132 кВт (180 л.с.) | шт
Группа 91.15.03: Тракторы на пневмоколесном ходу | Группа 91.15.03: Тракторы на пневмоколесном ходу | Группа 91.15.03: Тракторы на пневмоколесном ходу
91.15.03-004 | Тракторы на пневмоколесном ходу, мощность 108 кВт (145 л.с.) | маш.-ч
28.30.23.110.91.15.03-004-000 | Тракторы на пневмоколесном ходу, мощность 108 кВт (145 л.с.) | шт
91.15.03-011 | Тракторы на пневмоколесном ходу, мощность 18 кВт (25 л. с.) | маш.-ч
28.30.21.110.91.15.03-011-000 | Тракторы на пневмоколесном ходу, мощность 18 кВт (25 л. с.) | шт
91.15.03-012 | Тракторы на пневмоколесном ходу, мощность 29 кВт (40 л.с.) | маш.-ч
28.30.21.110.91.15.03-012-000 | Тракторы на пневмоколесном ходу, мощность 29 кВт (40 л.с.) | шт
91.15.03-013 | Тракторы на пневмоколесном ходу, мощность 40 кВт (55 л.с.) | маш.-ч
28.30.22.110.91.15.03-013-000 | Тракторы на пневмоколесном ходу, мощность 40 кВт (55 л.с.) | шт
91.15.03-014 | Тракторы на пневмоколесном ходу, мощность 59 кВт (80 л.с.) | маш.-ч
28.30.22.110.91.15.03-014-000 | Тракторы на пневмоколесном ходу, мощность 59 кВт (80 л.с.) | шт
91.15.03-015 | Тракторы на пневмоколесном ходу, мощность 158 кВт (215 л.с.) | маш.-ч
28.30.23.110.91.15.03-015-000 | Тракторы на пневмоколесном ходу, мощность 158 кВт (215 л.с.) | шт
91.15.03-016 | Тракторы на пневмоколесном ходу, мощность 220 кВт (300 л.с.) | маш.-ч
28.30.23.110.91.15.03-016-000 | Тракторы на пневмоколесном ходу, мощность 220 кВт (300 л.с.) | шт
91.15.03-018 | Тракторы на пневмоколесном ходу, мощность 16 кВт (22 л.с.) | маш.-ч
28.30.21.120.91.15.03-018-000 | Тракторы на пневмоколесном ходу, мощность 16 кВт (22 л.с.) | шт
Раздел 91.16: Электростанции | Раздел 91.16: Электростанции | Раздел 91.16: Электростанции
Группа 91.16.01: Электростанции передвижные | Группа 91.16.01: Электростанции передвижные | Группа 91.16.01: Электростанции передвижные
91.16.01-001 | Электростанции передвижные, мощность 2 кВт | маш.-ч
27.11.26.000.91.16.01-001-000 | Электростанции передвижные, мощность 2 кВт | шт
91.16.01-002 | Электростанции передвижные, мощность 4 кВт | маш.-ч
27.11.26.000.91.16.01-002-000 | Электростанции передвижные, мощность 4 кВт | шт
91.16.01-003 | Электростанции передвижные, мощность 30 кВт | маш.-ч
27.11.26.000.91.16.01-003-000 | Электростанции передвижные, мощность 30 кВт | шт
91.16.01-004 | Электростанции передвижные, мощность 60 кВт | маш.-ч
27.11.26.000.91.16.01-004-000 | Электростанции передвижные, мощность 60 кВт | шт
91.16.01-005 | Электростанции передвижные, мощность 75 кВт | маш.-ч
27.11.26.000.91.16.01-005-000 | Электростанции передвижные, мощность 75 кВт | шт
91.16.01-006 | Электростанции передвижные, мощность 100 кВт | маш.-ч
27.11.26.000.91.16.01-006-000 | Электростанции передвижные, мощность 100 кВт | шт
91.16.01-007 | Электростанции передвижные, мощность 200 кВт | маш.-ч
27.11.26.000.91.16.01-007-000 | Электростанции передвижные, мощность 200 кВт | шт
91.16.01-008 | Электростанции передвижные, мощность 500 кВт | маш.-ч
27.11.26.000.91.16.01-008-000 | Электростанции передвижные, мощность 500 кВт | шт
91.16.01-009 | Электростанции передвижные, мощность 1050 кВт (в вагоне) | маш.-ч
27.11.26.000.91.16.01-009-000 | Электростанции передвижные, мощность 1050 кВт (в вагоне) | шт
91.16.01-500 | Установки дизель-генераторные, мощность до 64 кВт | маш.-ч
27.11.26.000.91.16.01-500-000 | Установки дизель-генераторные, мощность до 64 кВт | шт
91.16.01-502 | Электростанции передвижные, мощность 400 кВт | маш.-ч
27.11.26.000.91.16.01-502-000 | Электростанции передвижные, мощность 400 кВт | шт
Группа 91.16.03: Электростанции стационарные | Группа 91.16.03: Электростанции стационарные | Группа 91.16.03: Электростанции стационарные
91.16.03-001 | Электростанции стационарные, мощность 1000 кВт | маш.-ч
27.11.26.000.91.16.03-001-000 | Электростанции стационарные, мощность 1000 кВт | шт
Раздел 91.17: Устройства для термической обработки, сварки, испытаний и контроля сварных соединений | Раздел 91.17: Устройства для термической обработки, сварки, испытаний и контроля сварных соединений | Раздел 91.17: Устройства для термической обработки, сварки, испытаний и контроля сварных соединений
Группа 91.17.01: Выпрямители сварочные | Группа 91.17.01: Выпрямители сварочные | Группа 91.17.01: Выпрямители сварочные
91.17.01-001 | Выпрямители сварочные, сварочный ток до 350 А, количество постов 8 | маш.-ч
27.90.31.110.91.17.01-001-000 | Выпрямители сварочные, сварочный ток до 350 А, количество постов 8 | шт
91.17.01-003 | Выпрямители сварочные для комплектации сварочных автоматов, сварочный ток 1000 А, количество постов 1 | маш.-ч
27.90.31.110.91.17.01-003-000 | Выпрямители сварочные для комплектации сварочных автоматов, сварочный ток 1000 А, количество постов 1 | шт
91.17.01-004 | Выпрямители сварочные, сварочный ток до 500 А, количество постов 1 | маш.-ч
27.90.31.110.91.17.01-004-000 | Выпрямители сварочные, сварочный ток до 500 А, количество постов 1 | шт
91.17.01-012 | Выпрямители сварочные, сварочный ток до 350 А, количество постов 1 | маш.-ч
27.90.31.110.91.17.01-012-000 | Выпрямители сварочные, сварочный ток до 350 А, количество постов 1 | шт
Группа 91.17.02: Устройства для контроля сварных соединений | Группа 91.17.02: Устройства для контроля сварных соединений | Группа 91.17.02: Устройства для контроля сварных соединений
91.17.02-001 | Аппараты переносные рентгеновские импульсные для просвечивания металла толщиной до 85 мм | маш.-ч
26.51.66.190.91.17.02-001-000 | Аппараты переносные рентгеновские импульсные для просвечивания металла толщиной до 85 мм | шт
91.17.02-002 | Аппараты переносные рентгеновские импульсные для просвечивания металла толщиной до 30 мм | маш.-ч
26.51.66.190.91.17.02-002-000 | Аппараты переносные рентгеновские импульсные для просвечивания металла толщиной до 30 мм | шт
91.17.02-003 | Аппараты рентгеновские переносные постоянного потенциала, диапазон регулирования напряжения на рентгеновской трубке 100-250 кВ, сила анодного тока 1-5 мА, просвечиваемая толщина до 54 мм по стали | маш.-ч
26.51.66.190.91.17.02-003-000 | Аппараты рентгеновские переносные постоянного потенциала, диапазон регулирования напряжения на рентгеновской трубке 100-250 кВ, сила анодного тока 1-5 мА, просвечиваемая толщина до 54 мм по стали | шт
91.17.02-004 | Аппараты рентгеновские переносные постоянного потенциала, диапазон регулирования напряжения на рентгеновской трубке 70-180 кВ, сила анодного тока 1-5 мА, просвечиваемая толщина до 30 мм по стали | маш.-ч
26.51.66.190.91.17.02-004-000 | Аппараты рентгеновские переносные постоянного потенциала, диапазон регулирования напряжения на рентгеновской трубке 70-180 кВ, сила анодного тока 1-5 мА, просвечиваемая толщина до 30 мм по стали | шт
91.17.02-011 | Вакуумагрегаты для контроля сварных соединений с предельным давлением 6x10 МПа | маш.-ч
26.51.66.190.91.17.02-011-000 | Вакуумагрегаты для контроля сварных соединений с предельным давлением 6x10 МПа | шт
91.17.02-021 | Гамма-дефектоскопы с толщиной просвечиваемой стали до 80 мм | маш.-ч
26.51.66.190.91.17.02-021-000 | Гамма-дефектоскопы с толщиной просвечиваемой стали до 80 мм | шт
91.17.02-031 | Дефектоскопы переносные магнитные, регулировка импульсного тока до 3000 А | маш.-ч
26.51.66.190.91.17.02-031-000 | Дефектоскопы переносные магнитные, регулировка импульсного тока до 3000 А | шт
91.17.02-032 | Дефектоскопы ультразвуковые, толщина просвечиваемого изделия до 6000 мм | маш.-ч
26.51.66.190.91.17.02-032-000 | Дефектоскопы ультразвуковые, толщина просвечиваемого изделия до 6000 мм | шт
91.17.02-033 | Дефектоскопы ультразвуковые импульсные с толщиной просвечиваемого изделия до 5000 мм | маш.-ч
26.51.66.190.91.17.02-033-000 | Дефектоскопы ультразвуковые импульсные с толщиной просвечиваемого изделия до 5000 мм | шт
91.17.02-035 | Дефектоскопы искровые ручные для контроля сплошности защитных покрытий металлических конструкций | маш.-ч
26.51.66.190.91.17.02-035-000 | Дефектоскопы искровые ручные для контроля сплошности защитных покрытий металлических конструкций | шт
91.17.02-041 | Копры маятниковые для испытания сварных соединений, запас потенциальной энергии 30 кгм | маш.-ч
26.51.66.190.91.17.02-041-000 | Копры маятниковые для испытания сварных соединений, запас потенциальной энергии 30 кгм | шт
91.17.02-051 | Лаборатории для контроля сварных соединений высокопроходимые, передвижные | маш.-ч
26.51.66.190.91.17.02-051-000 | Лаборатории для контроля сварных соединений высокопроходимые, передвижные | шт
91.17.02-052 | Лаборатории для контроля сварных соединений полустационарные | маш.-ч
26.51.66.190.91.17.02-052-000 | Лаборатории для контроля сварных соединений полустационарные | шт
91.17.02-061 | Перископы | маш.-ч
26.51.66.190.91.17.02-061-000 | Перископы | шт
91.17.02-072 | Приборы поиска повреждений изоляции импульсные | маш.-ч
26.51.66.190.91.17.02-072-000 | Приборы поиска повреждений изоляции импульсные | шт
91.17.02-081 | Стилоскопы универсальные | маш.-ч
26.51.66.190.91.17.02-081-000 | Стилоскопы универсальные | шт
91.17.02-091 | Толщиномеры ультразвуковые, диапазон измерений 0,25-300 мм | маш.-ч
26.51.66.190.91.17.02-091-000 | Толщиномеры ультразвуковые, диапазон измерений 0,25-300 мм | шт
91.17.02-101 | Установка контроля герметичности шва вакуумная | маш.-ч
26.51.66.190.91.17.02-101-000 | Установка контроля герметичности шва вакуумная | шт
91.17.02-111 | Установки рентгеновские самоходные, доступная толщина рентгенографирования по стали до 45 мм | маш.-ч
26.51.66.190.91.17.02-111-000 | Установки рентгеновские самоходные, доступная толщина рентгенографирования по стали до 45 мм | шт
Группа 91.17.03: Устройства для термической обработки | Группа 91.17.03: Устройства для термической обработки | Группа 91.17.03: Устройства для термической обработки
91.17.03-001 | Источники питания для индукционного нагрева, мощность 20 кВт, частота 10 кГц | маш.-ч
28.21.13.121.91.17.03-001-000 | Источники питания для индукционного нагрева, мощность 20 кВт, частота 10 кГц | шт
91.17.03-011 | Нагреватели индукционные дизельные, мощность генератора 130 кВт, мощность двигателя 140 кВт (190 л.с.) | маш.-ч
28.21.13.129.91.17.03-011-000 | Нагреватели индукционные дизельные, мощность генератора 130 кВт, мощность двигателя 140 кВт (190 л.с.) | шт
91.17.03-021 | Печи нагревательные на дизельном топливе передвижные, объем бака 0,5 м3 | маш.-ч
28.21.13.119.91.17.03-021-000 | Печи нагревательные на дизельном топливе передвижные, объем бака 0,5 м3 | шт
91.17.03-041 | Установки для нагрева металлических бочек емкостью 200 л, мощность 3 кВт | маш.-ч
28.21.13.121.91.17.03-041-000 | Установки для нагрева металлических бочек емкостью 200 л, мощность 3 кВт | шт
91.17.03-043 | Установки электронагревательные для термической обработки сварных соединений | маш.-ч
28.21.13.119.91.17.03-043-000 | Установки электронагревательные для термической обработки сварных соединений | шт
Группа 91.17.04: Устройства и агрегаты сварочные | Группа 91.17.04: Устройства и агрегаты сварочные | Группа 91.17.04: Устройства и агрегаты сварочные
91.17.04-001 | Автоматы сварочные для полимерных покрытий, мощность 4,6 кВт | маш.-ч
27.90.31.110.91.17.04-001-000 | Автоматы сварочные для полимерных покрытий, мощность 4,6 кВт | шт
91.17.04-011 | Аппараты сварочные автоматические, сварочный ток до 1250 А | маш.-ч
27.90.31.110.91.17.04-011-000 | Аппараты сварочные автоматические, сварочный ток до 1250 А | шт
91.17.04-021 | Агрегаты трубосварочные на шасси гусеничного трактора с дизель-генераторной станцией, мощностью 125 кВт на 6 сварочных постов (без учета сварочного оборудования) | маш.-ч
27.90.31.110.91.17.04-021-000 | Агрегаты трубосварочные на шасси гусеничного трактора с дизель-генераторной станцией, мощностью 125 кВт на 6 сварочных постов (без учета сварочного оборудования) | шт
91.17.04-031 | Аппараты с автоматическим управлением процессом сварки "встык" пластмассовых труб диаметром свыше 1200 до 1600 мм | маш.-ч
27.90.31.110.91.17.04-031-000 | Аппараты с автоматическим управлением процессом сварки "встык" пластмассовых труб диаметром свыше 1200 до 1600 мм | шт
91.17.04-032 | Агрегаты сварочные с двигателем внутреннего сгорания для ручной дуговой сварки прицепные, сварочный ток до 250 А, количество постов 2 | маш.-ч
27.90.31.110.91.17.04-032-000 | Агрегаты сварочные с двигателем внутреннего сгорания для ручной дуговой сварки прицепные, сварочный ток до 250 А, количество постов 2 | шт
91.17.04-033 | Агрегаты сварочные для ручной дуговой сварки на тракторе, сварочный ток до 250 А, количество постов 2, мощность трактора 79 кВт (108 л.с.) | маш.-ч
27.90.31.110.91.17.04-033-000 | Агрегаты сварочные для ручной дуговой сварки на тракторе, сварочный ток до 250 А, количество постов 2, мощность трактора 79 кВт (108 л.с.) | шт
91.17.04-034 | Агрегаты сварочные с двигателем внутреннего сгорания для ручной дуговой сварки, сварочный ток до 400 А, количество постов 1 | маш.-ч
27.90.31.110.91.17.04-034-000 | Агрегаты сварочные с двигателем внутреннего сгорания для ручной дуговой сварки, сварочный ток до 400 А, количество постов 1 | шт
91.17.04-038 | Агрегаты сварочные для ручной дуговой сварки на тракторе, сварочный ток до 250 А, количество постов 4, мощность трактора 132 кВт (180 л.с.) | маш.-ч
27.90.31.110.91.17.04-038-000 | Агрегаты сварочные для ручной дуговой сварки на тракторе, сварочный ток до 250 А, количество постов 4, мощность трактора 132 кВт (180 л.с.) | шт
91.17.04-039 | Аппараты для муфтовой сварки пластмассовых труб диаметром до 200 мм | маш.-ч
27.90.31.110.91.17.04-039-000 | Аппараты для муфтовой сварки пластмассовых труб диаметром до 200 мм | шт
91.17.04-040 | Аппараты для муфтовой сварки пластмассовых труб диаметром свыше 200 до 630 мм | маш.-ч
27.90.31.110.91.17.04-040-000 | Аппараты для муфтовой сварки пластмассовых труб диаметром свыше 200 до 630 мм | шт
91.17.04-042 | Аппараты для газовой сварки и резки | маш.-ч
27.90.31.110.91.17.04-042-000 | Аппараты для газовой сварки и резки | шт
91.17.04-046 | Аппараты с ручным управлением процессом сварки "встык" пластмассовых труб диаметром до 160 мм | маш.-ч
27.90.31.110.91.17.04-046-000 | Аппараты с ручным управлением процессом сварки "встык" пластмассовых труб диаметром до 160 мм | шт
91.17.04-047 | Аппараты с ручным управлением процессом сварки "встык" пластмассовых труб диаметром свыше 160 до 315 мм | маш.-ч
27.90.31.110.91.17.04-047-000 | Аппараты с ручным управлением процессом сварки "встык" пластмассовых труб диаметром свыше 160 до 315 мм | шт
91.17.04-048 | Аппараты с ручным управлением процессом сварки "встык" пластмассовых труб диаметром свыше 315 до 630 мм | маш.-ч
27.90.31.110.91.17.04-048-000 | Аппараты с ручным управлением процессом сварки "встык" пластмассовых труб диаметром свыше 315 до 630 мм | шт
91.17.04-050 | Аппараты для муфтовой сварки пластмассовых труб диаметром свыше 630 до 1600 мм | маш.-ч
27.90.31.110.91.17.04-050-000 | Аппараты для муфтовой сварки пластмассовых труб диаметром свыше 630 до 1600 мм | шт
91.17.04-051 | Аппараты для воздушной плазменной резки металла, толщина реза до 100 мм | маш.-ч
28.29.70.110.91.17.04-051-000 | Аппараты для воздушной плазменной резки металла, толщина реза до 100 мм | шт
91.17.04-052 | Источник сварочного тока импульсный для полуавтоматической сварки, сварочный ток до 350 А | маш.-ч
27.90.31.110.91.17.04-052-000 | Источник сварочного тока импульсный для полуавтоматической сварки, сварочный ток до 350 А | шт
91.17.04-053 | Аппараты с автоматическим управлением процессом сварки "встык" пластмассовых труб диаметром до 160 мм | маш.-ч
27.90.31.110.91.17.04-053-000 | Аппараты с автоматическим управлением процессом сварки "встык" пластмассовых труб диаметром до 160 мм | шт
91.17.04-054 | Аппараты с автоматическим управлением процессом сварки "встык" пластмассовых труб диаметром свыше 160 до 315 мм | маш.-ч
27.90.31.110.91.17.04-054-000 | Аппараты с автоматическим управлением процессом сварки "встык" пластмассовых труб диаметром свыше 160 до 315 мм | шт
91.17.04-055 | Аппараты с автоматическим управлением процессом сварки "встык" пластмассовых труб диаметром свыше 315 до 630 мм | маш.-ч
27.90.31.110.91.17.04-055-000 | Аппараты с автоматическим управлением процессом сварки "встык" пластмассовых труб диаметром свыше 315 до 630 мм | шт
91.17.04-056 | Аппараты с полуавтоматическим управлением процессом сварки "встык" пластмассовых труб диаметром до 160 мм | маш.-ч
27.90.31.110.91.17.04-056-000 | Аппараты с полуавтоматическим управлением процессом сварки "встык" пластмассовых труб диаметром до 160 мм | шт
91.17.04-057 | Аппараты с полуавтоматическим управлением процессом сварки "встык" пластмассовых труб диаметром свыше 160 до 315 мм | маш.-ч
27.90.31.110.91.17.04-057-000 | Аппараты с полуавтоматическим управлением процессом сварки "встык" пластмассовых труб диаметром свыше 160 до 315 мм | шт
91.17.04-058 | Аппараты с полуавтоматическим управлением процессом сварки "встык" пластмассовых труб диаметром свыше 315 до 630 мм | маш.-ч
27.90.31.110.91.17.04-058-000 | Аппараты с полуавтоматическим управлением процессом сварки "встык" пластмассовых труб диаметром свыше 315 до 630 мм | шт
91.17.04-071 | Системы сварочные внешние для односторонней однодуговой сварки, скорость сварки до 1,15 м/мин, номинальный сварочный ток до 350 А | маш.-ч
27.90.31.110.91.17.04-071-000 | Системы сварочные внешние для односторонней однодуговой сварки, скорость сварки до 1,15 м/мин, номинальный сварочный ток до 350 А | шт
91.17.04-091 | Горелки газовые инжекторные | маш.-ч
28.29.70.110.91.17.04-091-000 | Горелки газовые инжекторные | шт
91.17.04-121 | Манипуляторы универсальные для сварки сферических резервуаров вместимостью до 2000 м3 | маш.-ч
27.90.31.110.91.17.04-121-000 | Манипуляторы универсальные для сварки сферических резервуаров вместимостью до 2000 м3 | шт
91.17.04-131 | Механизмы подачи проволоки четырехроликовые, скорость подачи проволоки 0,5-25 м/мин, диаметр сварочной проволоки 0,8-2,4 мм | маш.-ч
28.29.70.110.91.17.04-131-000 | Механизмы подачи проволоки четырехроликовые, скорость подачи проволоки 0,5-25 м/мин, диаметр сварочной проволоки 0,8-2,4 мм | шт
91.17.04-132 | Механизмы подачи проволоки четырехроликовые, скорость подачи проволоки 2-18 м/мин, диаметр сварочной проволоки 0,8-1,6 мм | маш.-ч
28.41.40.000.91.17.04-132-000 | Механизмы подачи проволоки четырехроликовые, скорость подачи проволоки 2-18 м/мин, диаметр сварочной проволоки 0,8-1,6 мм | шт
91.17.04-152 | Позиционеры-центраторы для сборки и сварки полиэтиленовых труб диаметром до 63 мм | маш.-ч
27.90.31.110.91.17.04-152-000 | Позиционеры-центраторы для сборки и сварки полиэтиленовых труб диаметром до 63 мм | шт
91.17.04-153 | Позиционеры-центраторы для сборки и сварки полиэтиленовых труб диаметром свыше 63 до 160 мм | маш.-ч
27.90.31.110.91.17.04-153-000 | Позиционеры-центраторы для сборки и сварки полиэтиленовых труб диаметром свыше 63 до 160 мм | шт
91.17.04-154 | Позиционеры-центраторы для сборки и сварки полиэтиленовых труб диаметром свыше 160 до 225 мм | маш.-ч
27.90.31.110.91.17.04-154-000 | Позиционеры-центраторы для сборки и сварки полиэтиленовых труб диаметром свыше 160 до 225 мм | шт
91.17.04-155 | Позиционеры-центраторы для сборки и сварки полиэтиленовых труб диаметром свыше 225 до 355 мм | маш.-ч
27.90.31.110.91.17.04-155-000 | Позиционеры-центраторы для сборки и сварки полиэтиленовых труб диаметром свыше 225 до 355 мм | шт
91.17.04-156 | Позиционеры-центраторы для сборки и сварки полиэтиленовых труб диаметром свыше 355 до 500 мм | маш.-ч
27.90.31.110.91.17.04-156-000 | Позиционеры-центраторы для сборки и сварки полиэтиленовых труб диаметром свыше 355 до 500 мм | шт
91.17.04-157 | Позиционеры-центраторы для сборки и сварки полиэтиленовых труб диаметром свыше 500 до 630 мм | маш.-ч
27.90.31.110.91.17.04-157-000 | Позиционеры-центраторы для сборки и сварки полиэтиленовых труб диаметром свыше 500 до 630 мм | шт
91.17.04-161 | Аппарат сварочный для полуавтоматической сварки, сварочный ток до 500 А, в комплекте с механизмом подачи проволоки | маш.-ч
27.90.31.110.91.17.04-161-000 | Аппарат сварочный для полуавтоматической сварки, сварочный ток до 500 А, в комплекте с механизмом подачи проволоки | шт
91.17.04-171 | Аппараты сварочные для ручной дуговой сварки, сварочный ток до 500 А | маш.-ч
27.90.31.110.91.17.04-171-000 | Аппараты сварочные для ручной дуговой сварки, сварочный ток до 500 А | шт
91.17.04-192 | Аппараты с автоматическим управлением процессом сварки "встык" пластмассовых труб диаметром свыше 630 до 1200 мм | маш.-ч
27.90.31.110.91.17.04-192-000 | Аппараты с автоматическим управлением процессом сварки "встык" пластмассовых труб диаметром свыше 630 до 1200 мм | шт
91.17.04-194 | Аппараты сварочные для сварки оптических кабелей со скалывателем | маш.-ч
28.29.70.110.91.17.04-194-000 | Аппараты сварочные для сварки оптических кабелей со скалывателем | шт
91.17.04-201 | Системы сварочные внешние с двумя однодуговыми сварочными головками, скорость сварки до 1,52 м/мин, сварочный ток до 290 А | маш.-ч
27.90.31.110.91.17.04-201-000 | Системы сварочные внешние с двумя однодуговыми сварочными головками, скорость сварки до 1,52 м/мин, сварочный ток до 290 А | шт
91.17.04-202 | Системы сварочные внешние с двумя двухдуговыми сварочными головками, скорость сварки до 1,54 м/мин, сварочный ток до 290 А | маш.-ч
27.90.31.110.91.17.04-202-000 | Системы сварочные внешние с двумя двухдуговыми сварочными головками, скорость сварки до 1,54 м/мин, сварочный ток до 290 А | шт
91.17.04-221 | Установки полевые для автоматической сварки труб при работе от передвижных электростанций, диаметр труб 300-500 мм | маш.-ч
27.90.31.110.91.17.04-221-000 | Установки полевые для автоматической сварки труб при работе от передвижных электростанций, диаметр труб 300-500 мм | шт
91.17.04-222 | Установки полевые для автоматической сварки труб при работе от передвижных электростанций, диаметр труб 600-800 мм | маш.-ч
27.90.31.110.91.17.04-222-000 | Установки полевые для автоматической сварки труб при работе от передвижных электростанций, диаметр труб 600-800 мм | шт
91.17.04-223 | Установки полевые для автоматической сварки труб при работе от передвижных электростанций, диаметр труб 1000-1400 мм | маш.-ч
27.90.31.110.91.17.04-223-000 | Установки полевые для автоматической сварки труб при работе от передвижных электростанций, диаметр труб 1000-1400 мм | шт
91.17.04-224 | Горелки инфракрасные газовые для нагрева деформационных швов | маш.-ч
28.21.13.124.91.17.04-224-000 | Горелки инфракрасные газовые для нагрева деформационных швов | шт
91.17.04-232 | Инверторы сварочные для аргонодуговой сварки трехфазные, максимальный сварочный ток 500 А | маш.-ч
27.90.31.110.91.17.04-232-000 | Инверторы сварочные для аргонодуговой сварки трехфазные, максимальный сварочный ток 500 А | шт
91.17.04-233 | Аппараты сварочные для ручной дуговой сварки, сварочный ток до 350 А | маш.-ч
27.90.31.110.91.17.04-233-000 | Аппараты сварочные для ручной дуговой сварки, сварочный ток до 350 А | шт
91.17.04-241 | Экструдеры ручные сварочные, мощность 3,5 кВт | маш.-ч
28.29.70.110.91.17.04-241-000 | Экструдеры ручные сварочные, мощность 3,5 кВт | шт
91.17.04-544 | Генераторы бензиновые портативные, мощность до 6 кВт | маш.-ч
27.90.31.110.91.17.04-544-000 | Генераторы бензиновые портативные, мощность до 6 кВт | шт
Раздел 91.18: Станции компрессорные, компрессоры | Раздел 91.18: Станции компрессорные, компрессоры | Раздел 91.18: Станции компрессорные, компрессоры
Группа 91.18.01: Компрессоры передвижные | Группа 91.18.01: Компрессоры передвижные | Группа 91.18.01: Компрессоры передвижные
91.18.01-002 | Компрессоры винтовые передвижные с двигателем внутреннего сгорания, давление до 1,3 МПа (13 атм), производительность до 12 м3/мин | маш.-ч
28.13.24.000.91.18.01-002-000 | Компрессоры винтовые передвижные с двигателем внутреннего сгорания, давление до 1,3 МПа (13 атм), производительность до 12 м3/мин | шт
91.18.01-003 | Компрессоры винтовые передвижные с двигателем внутреннего сгорания, давление 0,89 МПа (9 атм), производительность до 27 м3/мин | маш.-ч
28.13.24.000.91.18.01-003-000 | Компрессоры винтовые передвижные с двигателем внутреннего сгорания, давление 0,89 МПа (9 атм), производительность до 27 м3/мин | шт
91.18.01-004 | Компрессоры винтовые передвижные с двигателем внутреннего сгорания, давление до 1 МПа (10 атм), производительность до 10 м3/мин | маш.-ч
28.13.24.000.91.18.01-004-000 | Компрессоры винтовые передвижные с двигателем внутреннего сгорания, давление до 1 МПа (10 атм), производительность до 10 м3/мин | шт
91.18.01-005 | Компрессоры с двигателем внутреннего сгорания на шасси автомобильного типа, давление до 9,8 МПа (100 атм), производительность до 9 м3/мин | маш.-ч
28.13.24.000.91.18.01-005-000 | Компрессоры с двигателем внутреннего сгорания на шасси автомобильного типа, давление до 9,8 МПа (100 атм), производительность до 9 м3/мин | шт
91.18.01-006 | Компрессоры с двигателем внутреннего сгорания на шасси автомобильного типа, давление до 21,57 МПа (220 атм), производительность до 5 м3/мин | маш.-ч
28.13.24.000.91.18.01-006-000 | Компрессоры с двигателем внутреннего сгорания на шасси автомобильного типа, давление до 21,57 МПа (220 атм), производительность до 5 м3/мин | шт
91.18.01-007 | Компрессоры винтовые передвижные с двигателем внутреннего сгорания, давление до 0,7 МПа (7 атм), производительность до 5,4 м3/мин | маш.-ч
28.13.24.000.91.18.01-007-000 | Компрессоры винтовые передвижные с двигателем внутреннего сгорания, давление до 0,7 МПа (7 атм), производительность до 5,4 м3/мин | шт
91.18.01-008 | Компрессоры винтовые передвижные с двигателем внутреннего сгорания, давление до 0,7 МПа (7 атм), производительность до 12 м3/мин | маш.-ч
28.13.24.000.91.18.01-008-000 | Компрессоры винтовые передвижные с двигателем внутреннего сгорания, давление до 0,7 МПа (7 атм), производительность до 12 м3/мин | шт
91.18.01-010 | Компрессоры с двигателем внутреннего сгорания на шасси автомобильного типа, давление до 9,8 МПа (100 атм), производительность до 40 м3/мин | маш.-ч
28.13.24.000.91.18.01-010-000 | Компрессоры с двигателем внутреннего сгорания на шасси автомобильного типа, давление до 9,8 МПа (100 атм), производительность до 40 м3/мин | шт
91.18.01-011 | Компрессоры поршневые передвижные с электродвигателем, давление до 0,6 МПа (6 атм), производительность до 0,83 м3/мин | маш.-ч
28.13.24.000.91.18.01-011-000 | Компрессоры поршневые передвижные с электродвигателем, давление до 0,6 МПа (6 атм), производительность до 0,83 м3/мин | шт
91.18.01-012 | Компрессоры поршневые передвижные с электродвигателем, давление до 0,6 МПа (6 атм), производительность до 3,5 м3/мин | маш.-ч
28.13.24.000.91.18.01-012-000 | Компрессоры поршневые передвижные с электродвигателем, давление до 0,6 МПа (6 атм), производительность до 3,5 м3/мин | шт
91.18.01-013 | Компрессоры передвижные, давление 2 МПа (20 атм), производительность 60 м3/мин | маш.-ч
28.13.24.000.91.18.01-013-000 | Компрессоры передвижные, давление 2 МПа (20 атм), производительность 60 м3/мин | шт
91.18.01-014 | Компрессоры передвижные, давление 2,5 МПа (25 атм), производительность 34 м3/мин | маш.-ч
28.13.24.000.91.18.01-014-000 | Компрессоры передвижные, давление 2,5 МПа (25 атм), производительность 34 м3/мин | шт
91.18.01-015 | Компрессоры винтовые передвижные с двигателем внутреннего сгорания, давление 0,8 МПа (8 атм), производительность до 6,3 м3/мин | маш.-ч
28.13.24.000.91.18.01-015-000 | Компрессоры винтовые передвижные с двигателем внутреннего сгорания, давление 0,8 МПа (8 атм), производительность до 6,3 м3/мин | шт
91.18.01-508 | Компрессоры винтовые передвижные с электродвигателем, давление до 1 МПа (10 атм), производительность до 5 м3/мин | маш.-ч
28.13.24.000.91.18.01-508-000 | Компрессоры винтовые передвижные с электродвигателем, давление до 1 МПа (10 атм), производительность до 5 м3/мин | шт
91.18.01-516 | Компрессоры винтовые передвижные с двигателем внутреннего сгорания, давление до 0,7 МПа (7 атм), производительность до 6 м3/мин | маш.-ч
28.13.24.000.91.18.01-516-000 | Компрессоры винтовые передвижные с двигателем внутреннего сгорания, давление до 0,7 МПа (7 атм), производительность до 6 м3/мин | шт
Группа 91.18.02: Станции компрессорные | Группа 91.18.02: Станции компрессорные | Группа 91.18.02: Станции компрессорные
91.18.02-001 | Станции компрессорные, давление 245 кПа (2,5 ат), производительность 40 м3/мин | маш.-ч
28.13.28.000.91.18.02-001-000 | Станции компрессорные, давление 245 кПа (2,5 ат), производительность 40 м3/мин | шт
91.18.02-002 | Станции компрессорные, давление 981 кПа (10 ат), производительность 20 м3/мин | маш.-ч
28.13.28.000.91.18.02-002-000 | Станции компрессорные, давление 981 кПа (10 ат), производительность 20 м3/мин | шт
91.18.02-003 | Станции компрессорные, давление 800 кПа (8 ат), производительность 60 м3/мин | маш.-ч
28.13.28.000.91.18.02-003-000 | Станции компрессорные, давление 800 кПа (8 ат), производительность 60 м3/мин | шт
Группа 91.18.03: Станции компрессорные, компрессоры, не включенные в группы | Группа 91.18.03: Станции компрессорные, компрессоры, не включенные в группы | Группа 91.18.03: Станции компрессорные, компрессоры, не включенные в группы
91.18.03-001 | Компрессоры стационарные, производительность 15 м3/мин | маш.-ч
28.13.28.000.91.18.03-001-000 | Компрессоры стационарные, производительность 15 м3/мин | шт
91.18.03-011 | Компрессоры прицепные с двигателем внутреннего сгорания при обратной промывке скважин, давление 680 кПа (6,8 ат), производительность 9,5 м3/мин | маш.-ч
28.13.28.000.91.18.03-011-000 | Компрессоры прицепные с двигателем внутреннего сгорания при обратной промывке скважин, давление 680 кПа (6,8 ат), производительность 9,5 м3/мин | шт
91.18.03-012 | Компрессоры прицепные с электродвигателем при обратной промывке скважин, давление 680 кПа (6,8 ат), производительность 5,25 м3/мин | маш.-ч
28.13.28.000.91.18.03-012-000 | Компрессоры прицепные с электродвигателем при обратной промывке скважин, давление 680 кПа (6,8 ат), производительность 5,25 м3/мин | шт
91.18.03-504 | Компрессоры переносные электрические, давление до 20 кПа, производительность до 12 м3/ч | маш.-ч
28.13.28.000.91.18.03-504-000 | Компрессоры переносные электрические, давление до 20 кПа, производительность до 12 м3/ч | шт
91.18.03-515 | Компрессоры поршневые с ременной передачей, напряжение питания 380 В, мощность электродвигателя 4,0 кВт, давление до 1 МПа (10 атм), производительность 0,69 м3/мин, горизонтальный ресивер 270 л | маш.-ч
28.13.28.000.91.18.03-515-000 | Компрессоры поршневые с ременной передачей, напряжение питания 380 В, мощность электродвигателя 4,0 кВт, давление до 1 МПа (10 атм), производительность 0,69 м3/мин, горизонтальный ресивер 270 л | шт
Раздел 91.19: Насосы, станции насосные, холодильные и замораживающие | Раздел 91.19: Насосы, станции насосные, холодильные и замораживающие | Раздел 91.19: Насосы, станции насосные, холодильные и замораживающие
Группа 91.19.01: Илососы | Группа 91.19.01: Илососы | Группа 91.19.01: Илососы
91.19.01-001 | Машины илососные, объем цистерны для ила до 7 м3 | маш.-ч
29.10.59.130.91.19.01-001-000 | Машины илососные, объем цистерны для ила до 7 м3 | шт
91.19.01-508 | Машины илососные, объем цистерны для ила 8 м3 | маш.-ч
29.10.59.130.91.19.01-508-000 | Машины илососные, объем цистерны для ила 8 м3 | шт
Группа 91.19.02: Маслонасосы | Группа 91.19.02: Маслонасосы | Группа 91.19.02: Маслонасосы
91.19.02-001 | Маслонасосы шестеренные, производительность 1,6 м3/ч | маш.-ч
28.13.14.190.91.19.02-001-000 | Маслонасосы шестеренные, производительность 1,6 м3/ч | шт
91.19.02-002 | Маслонасосы шестеренные, производительность 2,3 м3/ч | маш.-ч
28.13.14.190.91.19.02-002-000 | Маслонасосы шестеренные, производительность 2,3 м3/ч | шт
91.19.02-003 | Маслонасосы шестеренные, производительность 3,6 м3/ч | маш.-ч
28.13.14.190.91.19.02-003-000 | Маслонасосы шестеренные, производительность 3,6 м3/ч | шт
91.19.02-004 | Маслонасосы шестеренные, производительность 5,8 м3/ч | маш.-ч
28.13.14.190.91.19.02-004-000 | Маслонасосы шестеренные, производительность 5,8 м3/ч | шт
Группа 91.19.03: Маслостанции | Группа 91.19.03: Маслостанции | Группа 91.19.03: Маслостанции
91.19.03-001 | Маслостанции передвижные, мощность электромотора 15 кВт | маш.-ч
28.12.16.000.91.19.03-001-000 | Маслостанции передвижные, мощность электромотора 15 кВт | шт
91.19.03-002 | Маслостанции передвижные, мощность электромотора 30 кВт | маш.-ч
28.12.16.000.91.19.03-002-000 | Маслостанции передвижные, мощность электромотора 30 кВт | шт
91.19.03-004 | Маслостанции передвижные дизельные, мощность 56 кВт (76 л.с.) | маш.-ч
28.12.16.000.91.19.03-004-000 | Маслостанции передвижные дизельные, мощность 56 кВт (76 л.с.) | шт
91.19.03-006 | Маслостанции передвижные дизельные, мощность 100 кВт (136 л.с.) | маш.-ч
28.12.16.000.91.19.03-006-000 | Маслостанции передвижные дизельные, мощность 100 кВт (136 л.с.) | шт
Группа 91.19.04: Насосы буровые | Группа 91.19.04: Насосы буровые | Группа 91.19.04: Насосы буровые
91.19.04-001 | Насосы буровые для нагнетания промывочной жидкости, подача 0,9-7,2 м3/ч, напор 400-200 м | маш.-ч
28.13.14.190.91.19.04-001-000 | Насосы буровые для нагнетания промывочной жидкости, подача 0,9-7,2 м3/ч, напор 400-200 м | шт
91.19.04-002 | Насосы буровые для нагнетания промывочной жидкости, подача до 32 м3/ч, напор до 400 м | маш.-ч
28.13.14.190.91.19.04-002-000 | Насосы буровые для нагнетания промывочной жидкости, подача до 32 м3/ч, напор до 400 м | шт
91.19.04-006 | Насосы буровые для нагнетания промывочной жидкости, подача 8-160 л/мин, давление на выходе до 6,3 Мпа | маш.-ч
28.13.14.190.91.19.04-006-000 | Насосы буровые для нагнетания промывочной жидкости, подача 8-160 л/мин, давление на выходе до 6,3 Мпа | шт
91.19.04-009 | Насосы буровые трехпоршневые для подачи бурового раствора, подача 86-184 м3/ч, давление на выходе 35-18 МПа | маш.-ч
28.13.14.190.91.19.04-009-000 | Насосы буровые трехпоршневые для подачи бурового раствора, подача 86-184 м3/ч, давление на выходе 35-18 МПа | шт
Группа 91.19.05: Насосы водоотлива из тоннелей | Группа 91.19.05: Насосы водоотлива из тоннелей | Группа 91.19.05: Насосы водоотлива из тоннелей
91.19.05-001 | Насосы местного или промежуточного водоотлива, производительность 50 м3/ч | маш.-ч
28.99.39.190.91.19.05-001-000 | Насосы местного или промежуточного водоотлива, производительность 50 м3/ч | шт
91.19.05-002 | Насосы местного или промежуточного водоотлива, производительность 100 м3/ч | маш.-ч
28.99.39.190.91.19.05-002-000 | Насосы местного или промежуточного водоотлива, производительность 100 м3/ч | шт
91.19.05-003 | Насосы местного или промежуточного водоотлива, производительность 200 м3/ч | маш.-ч
28.99.39.190.91.19.05-003-000 | Насосы местного или промежуточного водоотлива, производительность 200 м3/ч | шт
91.19.05-004 | Насосы центрального водоотлива для всех тоннелей, кроме тоннелей малого диаметра, производительность 100 м3/ч при напоре 70 м | маш.-ч
28.99.39.190.91.19.05-004-000 | Насосы центрального водоотлива для всех тоннелей, кроме тоннелей малого диаметра, производительность 100 м3/ч при напоре 70 м | шт
91.19.05-005 | Насосы центрального водоотлива для всех тоннелей, кроме тоннелей малого диаметра, производительность 100 м3/ч при напоре 200 м | маш.-ч
28.99.39.190.91.19.05-005-000 | Насосы центрального водоотлива для всех тоннелей, кроме тоннелей малого диаметра, производительность 100 м3/ч при напоре 200 м | шт
91.19.05-006 | Насосы центрального водоотлива для всех тоннелей, кроме тоннелей малого диаметра, производительность 200 м3/ч при напоре 76 м | маш.-ч
28.99.39.190.91.19.05-006-000 | Насосы центрального водоотлива для всех тоннелей, кроме тоннелей малого диаметра, производительность 200 м3/ч при напоре 76 м | шт
91.19.05-007 | Насосы центрального водоотлива для всех тоннелей, кроме тоннелей малого диаметра, производительность 200 м3/ч при напоре 190 м | маш.-ч
28.99.39.190.91.19.05-007-000 | Насосы центрального водоотлива для всех тоннелей, кроме тоннелей малого диаметра, производительность 200 м3/ч при напоре 190 м | шт
91.19.05-008 | Насосы центрального водоотлива для всех тоннелей, кроме тоннелей малого диаметра, производительность 250 м3/ч при напоре 75 м | маш.-ч
28.99.39.190.91.19.05-008-000 | Насосы центрального водоотлива для всех тоннелей, кроме тоннелей малого диаметра, производительность 250 м3/ч при напоре 75 м | шт
91.19.05-009 | Насосы центрального водоотлива для всех тоннелей, кроме тоннелей малого диаметра, производительность 250 м3/ч при напоре 190 м | маш.-ч
28.99.39.190.91.19.05-009-000 | Насосы центрального водоотлива для всех тоннелей, кроме тоннелей малого диаметра, производительность 250 м3/ч при напоре 190 м | шт
91.19.05-010 | Насосы центрального водоотлива для тоннелей малого диаметра, производительностью 100 м3/ч при напоре 80 м | маш.-ч
28.99.39.190.91.19.05-010-000 | Насосы центрального водоотлива для тоннелей малого диаметра, производительностью 100 м3/ч при напоре 80 м | шт
91.19.05-560 | Насосы центробежные самовсасывающие, производительность до 130 м3/ч, напор до 120 м | маш.-ч
28.99.39.190.91.19.05-560-000 | Насосы центробежные самовсасывающие, производительность до 130 м3/ч, напор до 120 м | шт
Группа 91.19.06: Насосы грязевые | Группа 91.19.06: Насосы грязевые | Группа 91.19.06: Насосы грязевые
91.19.06-001 | Насосы грязевые погружные, производительность 10 м3/ч, напор до 10 м | маш.-ч
28.99.39.190.91.19.06-001-000 | Насосы грязевые погружные, производительность 10 м3/ч, напор до 10 м | шт
91.19.06-002 | Насосы грязевые погружные, производительность 16 м3/ч, напор до 16 м | маш.-ч
28.99.39.190.91.19.06-002-000 | Насосы грязевые погружные, производительность 16 м3/ч, напор до 16 м | шт
91.19.06-003 | Насосы грязевые погружные, производительность 25 м3/ч, напор до 20 м | маш.-ч
28.99.39.190.91.19.06-003-000 | Насосы грязевые погружные, производительность 25 м3/ч, напор до 20 м | шт
91.19.06-004 | Насосы грязевые погружные, производительность 40 м3/ч, напор до 25 м | маш.-ч
28.99.39.190.91.19.06-004-000 | Насосы грязевые погружные, производительность 40 м3/ч, напор до 25 м | шт
91.19.06-005 | Насосы грязевые погружные, производительность 50 м3/ч, напор до 50 м | маш.-ч
28.99.39.190.91.19.06-005-000 | Насосы грязевые погружные, производительность 50 м3/ч, напор до 50 м | шт
91.19.06-006 | Насосы грязевые погружные, производительность 150 м3/ч, напор до 30 м | маш.-ч
28.99.39.190.91.19.06-006-000 | Насосы грязевые погружные, производительность 150 м3/ч, напор до 30 м | шт
91.19.06-007 | Насосы грязевые погружные, производительность 200 м3/ч, напор до 25 м | маш.-ч
28.99.39.190.91.19.06-007-000 | Насосы грязевые погружные, производительность 200 м3/ч, напор до 25 м | шт
91.19.06-008 | Насосы грязевые погружные, производительность 300 м3/ч, напор до 30 м | маш.-ч
28.99.39.190.91.19.06-008-000 | Насосы грязевые погружные, производительность 300 м3/ч, напор до 30 м | шт
91.19.06-009 | Насосы грязевые погружные, производительность 400 м3/ч, напор до 20 м | маш.-ч
28.99.39.190.91.19.06-009-000 | Насосы грязевые погружные, производительность 400 м3/ч, напор до 20 м | шт
91.19.06-010 | Насосы грязевые погружные, производительность 600 м3/ч, напор до 10 м | маш.-ч
28.99.39.190.91.19.06-010-000 | Насосы грязевые погружные, производительность 600 м3/ч, напор до 10 м | шт
91.19.06-011 | Насосы грязевые, производительность 23,4-65,3 м3/ч, давление нагнетания 15,7-5,88 МПа (160-60 кгс/см2) | маш.-ч
28.99.39.190.91.19.06-011-000 | Насосы грязевые, производительность 23,4-65,3 м3/ч, давление нагнетания 15,7-5,88 МПа (160-60 кгс/см2) | шт
91.19.06-012 | Насосы грязевые, производительность до 15 м3/ч, напор до 50 м | маш.-ч
28.99.39.190.91.19.06-012-000 | Насосы грязевые, производительность до 15 м3/ч, напор до 50 м | шт
91.19.06-013 | Насосы ручные поршневые для гидравлических испытаний машин, механизмов, трубопроводов, сосудов, котлов, подача 1,6 л/мин, напор 6,0 МПа | маш.-ч
28.13.14.190.91.19.06-013-000 | Насосы ручные поршневые для гидравлических испытаний машин, механизмов, трубопроводов, сосудов, котлов, подача 1,6 л/мин, напор 6,0 МПа | шт
91.19.06-016 | Насосы центробежные консольные горизонтальные грязевые, производительность 100 м3/ч, напор до 32 м | маш.-ч
28.99.39.190.91.19.06-016-000 | Насосы центробежные консольные горизонтальные грязевые, производительность 100 м3/ч, напор до 32 м | шт
Группа 91.19.07: Насосы для охлаждающей жидкости | Группа 91.19.07: Насосы для охлаждающей жидкости | Группа 91.19.07: Насосы для охлаждающей жидкости
91.19.07-003 | Насосы для рассольной и водоохлаждающей сети замораживающих станций подача 160 м3/ч, напор 20 м | маш.-ч
28.13.11.130.91.19.07-003-000 | Насосы для рассольной и водоохлаждающей сети замораживающих станций подача 160 м3/ч, напор 20 м | шт
91.19.07-015 | Насосы для рассольной и водоохлаждающей сети замораживающих станций подача 120 м3/ч, напор 80 м при температуре рассола -38 °С | маш.-ч
28.13.11.130.91.19.07-015-000 | Насосы для рассольной и водоохлаждающей сети замораживающих станций подача 120 м3/ч, напор 80 м при температуре рассола -38 °С | шт
Группа 91.19.08: Насосы перекачки воды | Группа 91.19.08: Насосы перекачки воды | Группа 91.19.08: Насосы перекачки воды
91.19.08-002 | Насосы, производительность 25 м3/ч, напор 15м, мощность 2,8 кВт | маш.-ч
28.13.14.190.91.19.08-002-000 | Насосы, производительность 25 м3/ч, напор 15м, мощность 2,8 кВт | шт
91.19.08-003 | Насосы, производительность 3,6 м3/ч, напор 16 м, мощность 1,2 кВт | маш.-ч
28.13.14.190.91.19.08-003-000 | Насосы, производительность 3,6 м3/ч, напор 16 м, мощность 1,2 кВт | шт
91.19.08-004 | Насосы, производительность 53 м3/ч, напор 10 м, мощность 4 кВт | маш.-ч
28.13.14.190.91.19.08-004-000 | Насосы, производительность 53 м3/ч, напор 10 м, мощность 4 кВт | шт
91.19.08-006 | Насосы, производительность 40 м3/ч, напор 25 м, мощность 5,5 кВт | маш.-ч
28.13.14.190.91.19.08-006-000 | Насосы, производительность 40 м3/ч, напор 25 м, мощность 5,5 кВт | шт
91.19.08-007 | Насосы, производительность 7,2 м3/ч, напор 26 м, мощность 5,5 кВт | маш.-ч
28.13.14.190.91.19.08-007-000 | Насосы, производительность 7,2 м3/ч, напор 26 м, мощность 5,5 кВт | шт
91.19.08-008 | Насосы, производительность 50 м3/ч, напор 25 м, мощность 7,5 кВт | маш.-ч
28.13.14.190.91.19.08-008-000 | Насосы, производительность 50 м3/ч, напор 25 м, мощность 7,5 кВт | шт
91.19.08-009 | Насосы, производительность 50 м3/ч, напор 32 м, мощность 8 кВт | маш.-ч
28.13.14.190.91.19.08-009-000 | Насосы, производительность 50 м3/ч, напор 32 м, мощность 8 кВт | шт
91.19.08-010 | Насосы, производительность 100 м3/ч, напор 25 м, мощность 11 кВт | маш.-ч
28.13.14.190.91.19.08-010-000 | Насосы, производительность 100 м3/ч, напор 25 м, мощность 11 кВт | шт
91.19.08-011 | Насосы, производительность 100 м3/ч, напор 30 м, мощность 11 кВт | маш.-ч
28.13.14.190.91.19.08-011-000 | Насосы, производительность 100 м3/ч, напор 30 м, мощность 11 кВт | шт
91.19.08-015 | Насосы, производительность 200 м3/ч, напор 25 м, мощность 22 кВт | маш.-ч
28.13.14.190.91.19.08-015-000 | Насосы, производительность 200 м3/ч, напор 25 м, мощность 22 кВт | шт
91.19.08-019 | Насосы, производительность 300 м3/ч, напор 30 м, мощность 45 кВт | маш.-ч
28.13.14.190.91.19.08-019-000 | Насосы, производительность 300 м3/ч, напор 30 м, мощность 45 кВт | шт
91.19.08-022 | Насосы, производительность 150 м3/ч, напор 100 м, мощность 75 кВт | маш.-ч
28.13.14.190.91.19.08-022-000 | Насосы, производительность 150 м3/ч, напор 100 м, мощность 75 кВт | шт
91.19.08-028 | Насосы, производительность 1250 м3/ч, напор 63 м, мощность 315 кВт | маш.-ч
28.13.14.190.91.19.08-028-000 | Насосы, производительность 1250 м3/ч, напор 63 м, мощность 315 кВт | шт
Группа 91.19.09: Станции землесосные перекачки стационарные | Группа 91.19.09: Станции землесосные перекачки стационарные | Группа 91.19.09: Станции землесосные перекачки стационарные
91.19.09-001 | Землесосные станции перекачки электрические стационарные, подача 80 м3/ч, напор 40 м | маш.-ч
30.11.33.110.91.19.09-001-000 | Землесосные станции перекачки электрические стационарные, подача 80 м3/ч, напор 40 м | шт
91.19.09-002 | Землесосные станции перекачки электрические стационарные, подача 140 м3/ч, напор 37-52 м | маш.-ч
30.11.33.110.91.19.09-002-000 | Землесосные станции перекачки электрические стационарные, подача 140 м3/ч, напор 37-52 м | шт
91.19.09-003 | Землесосные станции перекачки электрические стационарные, подача 200 м3/ч, напор 50-63 м | маш.-ч
30.11.33.110.91.19.09-003-000 | Землесосные станции перекачки электрические стационарные, подача 200 м3/ч, напор 50-63 м | шт
91.19.09-004 | Землесосные станции перекачки электрические стационарные, подача 400 м3/ч, напор 71 м | маш.-ч
30.11.33.110.91.19.09-004-000 | Землесосные станции перекачки электрические стационарные, подача 400 м3/ч, напор 71 м | шт
91.19.09-005 | Землесосные станции перекачки электрические стационарные, подача 600 м3/ч, напор 80 м | маш.-ч
30.11.33.110.91.19.09-005-000 | Землесосные станции перекачки электрические стационарные, подача 600 м3/ч, напор 80 м | шт
Группа 91.19.10: Станции насосные, кроме плавучих | Группа 91.19.10: Станции насосные, кроме плавучих | Группа 91.19.10: Станции насосные, кроме плавучих
91.19.10-001 | Станции насосные гидравлические для привода гидравлических механизмов, давление до 50 МПа | маш.-ч
28.13.14.190.91.19.10-001-000 | Станции насосные гидравлические для привода гидравлических механизмов, давление до 50 МПа | шт
91.19.10-002 | Насосные станции дизельные стационарные, подача 80 м3/ч, напор насосной станции 57 м, напор землесосной станции 40 м | маш.-ч
28.13.14.190.91.19.10-002-000 | Насосные станции дизельные стационарные, подача 80 м3/ч, напор насосной станции 57 м, напор землесосной станции 40 м | шт
91.19.10-003 | Насосные станции и землесосные установки электрические стационарные, подача 80 м3/ч, напор насосной станции 57 м, напор землесосной установки 40 м | маш.-ч
28.13.14.190.91.19.10-003-000 | Насосные станции и землесосные установки электрические стационарные, подача 80 м3/ч, напор насосной станции 57 м, напор землесосной установки 40 м | шт
91.19.10-004 | Насосные станции и землесосные установки электрические стационарные, подача 140 м3/ч, напор насосной станции 90 м, напор землесосной установки 37-52 м | маш.-ч
28.13.14.190.91.19.10-004-000 | Насосные станции и землесосные установки электрические стационарные, подача 140 м3/ч, напор насосной станции 90 м, напор землесосной установки 37-52 м | шт
91.19.10-005 | Насосные станции и землесосные установки электрические стационарные, подача 200 м3/ч, напор насосной станции 100 м, напор землесосной установки 63 м | маш.-ч
28.13.14.190.91.19.10-005-000 | Насосные станции и землесосные установки электрические стационарные, подача 200 м3/ч, напор насосной станции 100 м, напор землесосной установки 63 м | шт
91.19.10-006 | Насосные станции и землесосные установки электрические стационарные, подача 400 м3/ч, напор насосной станции 95 м, напор землесосной установки 71 м | маш.-ч
28.13.14.190.91.19.10-006-000 | Насосные станции и землесосные установки электрические стационарные, подача 400 м3/ч, напор насосной станции 95 м, напор землесосной установки 71 м | шт
91.19.10-009 | Насосные станции электрические стационарные, подача 50 м3/ч, напор 50 м | маш.-ч
28.13.14.190.91.19.10-009-000 | Насосные станции электрические стационарные, подача 50 м3/ч, напор 50 м | шт
91.19.10-010 | Насосные станции электрические стационарные, подача 100 м3/ч, напор 80 м | маш.-ч
28.13.14.190.91.19.10-010-000 | Насосные станции электрические стационарные, подача 100 м3/ч, напор 80 м | шт
91.19.10-011 | Насосные станции электрические стационарные, подача 200 м3/ч, напор 95 м | маш.-ч
28.13.14.190.91.19.10-011-000 | Насосные станции электрические стационарные, подача 200 м3/ч, напор 95 м | шт
91.19.10-021 | Станции насосные дизельные прицепные высоконапорные, подача до 110 м3/ч, напор до 90 м | маш.-ч
28.99.39.190.91.19.10-021-000 | Станции насосные дизельные прицепные высоконапорные, подача до 110 м3/ч, напор до 90 м | шт
91.19.10-022 | Станции насосные дизельные прицепные средненапорные, подача до 320 м3/ч, напор до 50 м | маш.-ч
28.99.39.190.91.19.10-022-000 | Станции насосные дизельные прицепные средненапорные, подача до 320 м3/ч, напор до 50 м | шт
91.19.10-031 | Станции насосные гидравлические для привода гидродомкратов, давление до 10 МПа | маш.-ч
28.99.39.190.91.19.10-031-000 | Станции насосные гидравлические для привода гидродомкратов, давление до 10 МПа | шт
91.19.10-032 | Станции насосные гидравлические для привода гидравлических механизмов, давление до 70 МПа | маш.-ч
28.99.39.190.91.19.10-032-000 | Станции насосные гидравлические для привода гидравлических механизмов, давление до 70 МПа | шт
Группа 91.19.11: Станции холодильные и замораживающие | Группа 91.19.11: Станции холодильные и замораживающие | Группа 91.19.11: Станции холодильные и замораживающие
91.19.11-015 | Нагреватели проточные трехфазные для подогрева хладоносителя при искусственном оттаивании грунтов в комплекте со шкафом управления, мощность 325 кВт | маш.-ч
28.25.13.119.91.19.11-015-000 | Нагреватели проточные трехфазные для подогрева хладоносителя при искусственном оттаивании грунтов в комплекте со шкафом управления, мощность 325 кВт | шт
91.19.11-021 | Компрессоры оппозитные аммиачные двухступенчатые холодопроизводительностью (при температуре кипения минус 50 °С и температуре конденсации плюс 35 °С), мощность 203 кВт (175000 ккал/ч) | маш.-ч
28.13.23.000.91.19.11-021-000 | Компрессоры оппозитные аммиачные двухступенчатые холодопроизводительностью (при температуре кипения минус 50 °С и температуре конденсации плюс 35 °С), мощность 203 кВт (175000 ккал/ч) | шт
91.19.11-022 | Компрессоры оппозитные аммиачные двухступенчатые холодопроизводительностью (при температуре кипения минус 50 °С и температуре конденсации плюс 35 °С), мощность 406 кВт (350000 ккал/ч) | маш.-ч
28.13.23.000.91.19.11-022-000 | Компрессоры оппозитные аммиачные двухступенчатые холодопроизводительностью (при температуре кипения минус 50 °С и температуре конденсации плюс 35 °С), мощность 406 кВт (350000 ккал/ч) | шт
91.19.11-023 | Компрессоры оппозитные аммиачные одноступенчатые холодопроизводительностью (при температуре кипения минус 15 °С и температуре конденсации плюс 30 °С): 670 кВт (575000 ккал/ч) | маш.-ч
28.13.23.000.91.19.11-023-000 | Компрессоры оппозитные аммиачные одноступенчатые холодопроизводительностью (при температуре кипения минус 15 °С и температуре конденсации плюс 30 °С): 670 кВт (575000 ккал/ч) | шт
91.19.11-024 | Компрессоры оппозитные аммиачные одноступенчатые холодопроизводительностью (при температуре кипения минус 15 °С и температуре конденсации плюс 30 °С): 1340 кВт (1150000 ккал/ч) | маш.-ч
28.13.23.000.91.19.11-024-000 | Компрессоры оппозитные аммиачные одноступенчатые холодопроизводительностью (при температуре кипения минус 15 °С и температуре конденсации плюс 30 °С): 1340 кВт (1150000 ккал/ч) | шт
91.19.11-033 | Установки холодильные рассольные с конденсаторами воздушного охлаждения для заморозки грунта в контейнерном исполнении, холодопроизводительность 560 кВт (при температуре рассола на выходе -38 °С) | маш.-ч
28.25.13.119.91.19.11-033-000 | Установки холодильные рассольные с конденсаторами воздушного охлаждения для заморозки грунта в контейнерном исполнении, холодопроизводительность 560 кВт (при температуре рассола на выходе -38 °С) | шт
91.19.11-035 | Пункты управления замораживающими станциями в контейнерном исполнении | маш.-ч
28.25.13.119.91.19.11-035-000 | Пункты управления замораживающими станциями в контейнерном исполнении | шт
Группа 91.19.12: Насосы, станции насосные, не включенные в группы | Группа 91.19.12: Насосы, станции насосные, не включенные в группы | Группа 91.19.12: Насосы, станции насосные, не включенные в группы
91.19.12-006 | Агрегаты электронасосные с регулированием подачи вручную для нейтральных жидкостей и суспензий, подача до 1000 м3/ч, напор 100 м | маш.-ч
28.13.14.190.91.19.12-006-000 | Агрегаты электронасосные с регулированием подачи вручную для нейтральных жидкостей и суспензий, подача до 1000 м3/ч, напор 100 м | шт
91.19.12-011 | Гидромониторно-насосные установки дизельные стационарные, производительность 400 м3/ч, напор 40 м | маш.-ч
28.13.14.190.91.19.12-011-000 | Гидромониторно-насосные установки дизельные стационарные, производительность 400 м3/ч, напор 40 м | шт
91.19.12-012 | Гидромониторно-насосные установки дизельные стационарные, производительность 700 м3/ч, напор 80 м | маш.-ч
28.13.14.190.91.19.12-012-000 | Гидромониторно-насосные установки дизельные стационарные, производительность 700 м3/ч, напор 80 м | шт
91.19.12-021 | Насосы вакуумные 3,6 м3/мин | маш.-ч
28.13.21.190.91.19.12-021-000 | Насосы вакуумные 3,6 м3/мин | шт
91.19.12-022 | Насосы вакуумные 8 м3/мин | маш.-ч
28.13.21.190.91.19.12-022-000 | Насосы вакуумные 8 м3/мин | шт
91.19.12-023 | Насосы высокого давления для струйной цементации, производительность 320 л/мин, мощность 316 кВт | маш.-ч
28.12.13.190.91.19.12-023-000 | Насосы высокого давления для струйной цементации, производительность 320 л/мин, мощность 316 кВт | шт
91.19.12-031 | Насосные установки водоотливные с двигателем внутреннего сгорания, подача 400 м3/ч | маш.-ч
28.12.13.190.91.19.12-031-000 | Насосные установки водоотливные с двигателем внутреннего сгорания, подача 400 м3/ч | шт
91.19.12-042 | Насосы центробежные многоступенчатые с электроприводом, подача 60 м3/ч, напор 165 м | маш.-ч
28.92.30.190.91.19.12-042-000 | Насосы центробежные многоступенчатые с электроприводом, подача 60 м3/ч, напор 165 м | шт
91.19.12-044 | Насосы фекальные центробежные, подача 180 м3/ч, напор 28 м | маш.-ч
28.12.13.190.91.19.12-044-000 | Насосы фекальные центробежные, подача 180 м3/ч, напор 28 м | шт
91.19.12-051 | Насосы оседиагональные для перекачивания вязких и загрязненных взвешенными примесями жидкостей, подача от 36 до 180 м3/ч, напор 30-20 м | маш.-ч
28.12.13.190.91.19.12-051-000 | Насосы оседиагональные для перекачивания вязких и загрязненных взвешенными примесями жидкостей, подача от 36 до 180 м3/ч, напор 30-20 м | шт
91.19.12-061 | Установки для открытого водоотлива на базе трактора, производительность 700 м3/час | маш.-ч
28.92.12.130.91.19.12-061-000 | Установки для открытого водоотлива на базе трактора, производительность 700 м3/час | шт
91.19.12-071 | Турбонасосы забойные, производительность до 25 м3/ч, высота нагнетания до 40 м, при работе от стационарных компрессорных станций | маш.-ч
28.13.14.190.91.19.12-071-000 | Турбонасосы забойные, производительность до 25 м3/ч, высота нагнетания до 40 м, при работе от стационарных компрессорных станций | шт
91.19.12-516 | Установки для обезвоживания илового осадка, производительность на выходе (сухого вещества) до 2,4 т/ч | маш.-ч
28.99.39.190.91.19.12-516-000 | Установки для обезвоживания илового осадка, производительность на выходе (сухого вещества) до 2,4 т/ч | шт
91.19.12-524 | Установки сепарационные, производительность до 240 м3/ч | маш.-ч
28.99.39.190.91.19.12-524-000 | Установки сепарационные, производительность до 240 м3/ч | шт
91.19.12-525 | Станции гидравлические, максимальное давление 150 бар, мощность 10 кВт | маш.-ч
28.99.39.190.91.19.12-525-000 | Станции гидравлические, максимальное давление 150 бар, мощность 10 кВт | шт
Раздел 91.20: Суда, плавучие машины и агрегаты для подводно-технических работ | Раздел 91.20: Суда, плавучие машины и агрегаты для подводно-технических работ | Раздел 91.20: Суда, плавучие машины и агрегаты для подводно-технических работ
Группа 91.20.01: Агрегаты для подводно-технических работ | Группа 91.20.01: Агрегаты для подводно-технических работ | Группа 91.20.01: Агрегаты для подводно-технических работ
91.20.01-001 | Агрегаты сварочные электрические передвижные для подводной сварки и резки металлов в комплекте с дизельным генератором | маш.-ч
30.11.33.190.91.20.01-001-000 | Агрегаты сварочные электрические передвижные для подводной сварки и резки металлов в комплекте с дизельным генератором | шт
91.20.01-011 | Молотки отбойные пневматические для работы в подводных условиях при работе от передвижных компрессорных установок, число ударов в минуту 1350 | маш.-ч
28.12.14.190.91.20.01-011-000 | Молотки отбойные пневматические для работы в подводных условиях при работе от передвижных компрессорных установок, число ударов в минуту 1350 | шт
91.20.01-021 | Установки для размыва и отсоса грунта гидравлические | маш.-ч
30.11.33.110.91.20.01-021-000 | Установки для размыва и отсоса грунта гидравлические | шт
91.20.01-022 | Установки скреперные для устройства подводных траншей с ковшом 1-1,5 м3 | маш.-ч
30.11.33.190.91.20.01-022-000 | Установки скреперные для устройства подводных траншей с ковшом 1-1,5 м3 | шт
Группа 91.20.02: Баржи | Группа 91.20.02: Баржи | Группа 91.20.02: Баржи
91.20.02-001 | Баржи несамоходные, грузоподъемность 100 т | маш.-ч
30.11.24.120.91.20.02-001-000 | Баржи несамоходные, грузоподъемность 100 т | шт
91.20.02-002 | Баржи несамоходные, грузоподъемность 200 т | маш.-ч
30.11.24.120.91.20.02-002-000 | Баржи несамоходные, грузоподъемность 200 т | шт
91.20.02-003 | Баржи несамоходные, грузоподъемность 300 т | маш.-ч
30.11.24.120.91.20.02-003-000 | Баржи несамоходные, грузоподъемность 300 т | шт
91.20.02-004 | Баржи несамоходные, грузоподъемность 400 т | маш.-ч
30.11.24.120.91.20.02-004-000 | Баржи несамоходные, грузоподъемность 400 т | шт
91.20.02-005 | Баржи несамоходные, грузоподъемность 600 т | маш.-ч
30.11.24.120.91.20.02-005-000 | Баржи несамоходные, грузоподъемность 600 т | шт
91.20.02-006 | Баржи при работе в закрытой акватории несамоходные, грузоподъемность 250 т | маш.-ч
30.11.24.119.91.20.02-006-000 | Баржи при работе в закрытой акватории несамоходные, грузоподъемность 250 т | шт
91.20.02-007 | Баржи при работе в закрытой акватории несамоходные, грузоподъемность 400-450 т | маш.-ч
30.11.24.119.91.20.02-007-000 | Баржи при работе в закрытой акватории несамоходные, грузоподъемность 400-450 т | шт
91.20.02-008 | Баржи при работе в закрытой акватории несамоходные, грузоподъемность 1000 т | маш.-ч
30.11.24.119.91.20.02-008-000 | Баржи при работе в закрытой акватории несамоходные, грузоподъемность 1000 т | шт
91.20.02-009 | Баржи при работе в закрытой акватории самоходные, грузоподъемность 250 т | маш.-ч
30.11.24.119.91.20.02-009-000 | Баржи при работе в закрытой акватории самоходные, грузоподъемность 250 т | шт
91.20.02-010 | Баржи при работе на открытом рейде несамоходные, грузоподъемность 250 т | маш.-ч
30.11.24.119.91.20.02-010-000 | Баржи при работе на открытом рейде несамоходные, грузоподъемность 250 т | шт
91.20.02-011 | Баржи при работе на открытом рейде несамоходные, грузоподъемность 400-450 т | маш.-ч
30.11.24.119.91.20.02-011-000 | Баржи при работе на открытом рейде несамоходные, грузоподъемность 400-450 т | шт
91.20.02-013 | Баржи при работе на открытом рейде самоходные, грузоподъемность 1250 т | маш.-ч
30.11.24.119.91.20.02-013-000 | Баржи при работе на открытом рейде самоходные, грузоподъемность 1250 т | шт
Группа 91.20.03: Буксиры | Группа 91.20.03: Буксиры | Группа 91.20.03: Буксиры
91.20.03-001 | Буксиры, мощность 110 кВт (150 л.с.) | маш.-ч
30.11.32.121.91.20.03-001-000 | Буксиры, мощность 110 кВт (150 л.с.) | шт
91.20.03-002 | Буксиры, мощность 221 кВт (300 л.с.) | маш.-ч
30.11.32.121.91.20.03-002-000 | Буксиры, мощность 221 кВт (300 л.с.) | шт
91.20.03-003 | Буксиры, мощность 331 кВт (450 л.с.) | маш.-ч
30.11.32.121.91.20.03-003-000 | Буксиры, мощность 331 кВт (450 л.с.) | шт
91.20.03-004 | Буксиры дизельные при работе в закрытой акватории, мощность 221 кВт (300 л.с.) | маш.-ч
30.11.32.113.91.20.03-004-000 | Буксиры дизельные при работе в закрытой акватории, мощность 221 кВт (300 л.с.) | шт
91.20.03-005 | Буксиры дизельные при работе в закрытой акватории, мощность 294 кВт (400 л.с.) | маш.-ч
30.11.32.113.91.20.03-005-000 | Буксиры дизельные при работе в закрытой акватории, мощность 294 кВт (400 л.с.) | шт
91.20.03-009 | Буксиры дизельные при работе на открытом рейде, мощность 294 кВт (400 л.с.) | маш.-ч
30.11.32.112.91.20.03-009-000 | Буксиры дизельные при работе на открытом рейде, мощность 294 кВт (400 л.с.) | шт
91.20.03-010 | Буксиры дизельные при работе на открытом рейде, мощность 552 кВт (750 л.с.) | маш.-ч
30.11.32.112.91.20.03-010-000 | Буксиры дизельные при работе на открытом рейде, мощность 552 кВт (750 л.с.) | шт
Группа 91.20.04: Виброуплотнители плавучие | Группа 91.20.04: Виброуплотнители плавучие | Группа 91.20.04: Виброуплотнители плавучие
91.20.04-011 | Установки виброуплотнительные плавучие для 2 зоны в закрытой акватории | маш.-ч
30.11.33.190.91.20.04-011-000 | Установки виброуплотнительные плавучие для 2 зоны в закрытой акватории | шт
91.20.04-012 | Установки виброуплотнительные плавучие для 2 зоны на открытом рейде | маш.-ч
30.11.33.190.91.20.04-012-000 | Установки виброуплотнительные плавучие для 2 зоны на открытом рейде | шт
Группа 91.20.05: Завозни | Группа 91.20.05: Завозни | Группа 91.20.05: Завозни
91.20.05-004 | Завозни моторизованные, мощность 66 кВт (90 л.с.) | маш.-ч
30.11.33.190.91.20.05-004-000 | Завозни моторизованные, мощность 66 кВт (90 л.с.) | шт
Группа 91.20.06: Катера буксирные | Группа 91.20.06: Катера буксирные | Группа 91.20.06: Катера буксирные
91.20.06-001 | Катера буксирные, мощность 66 кВт (90 л.с.) | маш.-ч
30.11.32.130.91.20.06-001-000 | Катера буксирные, мощность 66 кВт (90 л.с.) | шт
91.20.06-002 | Катера буксирные, мощность 96 кВт (130 л.с.) | маш.-ч
30.11.32.130.91.20.06-002-000 | Катера буксирные, мощность 96 кВт (130 л.с.) | шт
Группа 91.20.07: Кондукторы плавучие | Группа 91.20.07: Кондукторы плавучие | Группа 91.20.07: Кондукторы плавучие
91.20.07-001 | Кондукторы плавучие для погружения железобетонного шпунта и свай | маш.-ч
30.11.33.190.91.20.07-001-000 | Кондукторы плавучие для погружения железобетонного шпунта и свай | шт
91.20.07-002 | Кондукторы плавучие для погружения железобетонных свай-оболочек | маш.-ч
30.11.33.190.91.20.07-002-000 | Кондукторы плавучие для погружения железобетонных свай-оболочек | шт
91.20.07-003 | Кондукторы плавучие для погружения свай-оболочек при работе в закрытой акватории | маш.-ч
30.11.33.190.91.20.07-003-000 | Кондукторы плавучие для погружения свай-оболочек при работе в закрытой акватории | шт
91.20.07-004 | Кондукторы плавучие для погружения свай-оболочек при работе на открытом рейде | маш.-ч
30.11.33.190.91.20.07-004-000 | Кондукторы плавучие для погружения свай-оболочек при работе на открытом рейде | шт
Группа 91.20.08: Копры плавучие | Группа 91.20.08: Копры плавучие | Группа 91.20.08: Копры плавучие
91.20.08-001 | Копры плавучие при работе в закрытой акватории, 6 т | маш.-ч
30.11.33.190.91.20.08-001-000 | Копры плавучие при работе в закрытой акватории, 6 т | шт
91.20.08-002 | Копры плавучие при работе на открытом рейде, 6 т | маш.-ч
30.11.33.190.91.20.08-002-000 | Копры плавучие при работе на открытом рейде, 6 т | шт
91.20.08-003 | Копры плавучие с дизель-молотом, 1,8 т | маш.-ч
30.11.33.190.91.20.08-003-000 | Копры плавучие с дизель-молотом, 1,8 т | шт
91.20.08-004 | Копры плавучие с дизель-молотом, 6 т | маш.-ч
30.11.33.190.91.20.08-004-000 | Копры плавучие с дизель-молотом, 6 т | шт
Группа 91.20.09: Краны плавучие | Группа 91.20.09: Краны плавучие | Группа 91.20.09: Краны плавучие
91.20.09-001 | Краны плавучие несамоходные, 5 т | маш.-ч
30.11.33.140.91.20.09-001-000 | Краны плавучие несамоходные, 5 т | шт
91.20.09-002 | Краны плавучие несамоходные, 16 т | маш.-ч
30.11.33.140.91.20.09-002-000 | Краны плавучие несамоходные, 16 т | шт
91.20.09-003 | Краны плавучие несамоходные, 25 т | маш.-ч
30.11.33.140.91.20.09-003-000 | Краны плавучие несамоходные, 25 т | шт
91.20.09-004 | Краны плавучие при работе в закрытой акватории, несамоходные, 5 т | маш.-ч
30.11.33.140.91.20.09-004-000 | Краны плавучие при работе в закрытой акватории, несамоходные, 5 т | шт
91.20.09-005 | Краны плавучие при работе в закрытой акватории, самоходные, 16 т | маш.-ч
30.11.33.140.91.20.09-005-000 | Краны плавучие при работе в закрытой акватории, самоходные, 16 т | шт
91.20.09-006 | Краны плавучие при работе в закрытой акватории, самоходные, 100 т | маш.-ч
30.11.33.140.91.20.09-006-000 | Краны плавучие при работе в закрытой акватории, самоходные, 100 т | шт
91.20.09-007 | Краны плавучие при работе в закрытой акватории, самоходные, 300 т | маш.-ч
30.11.33.140.91.20.09-007-000 | Краны плавучие при работе в закрытой акватории, самоходные, 300 т | шт
91.20.09-008 | Краны плавучие при работе на открытом рейде, несамоходные, 5 т | маш.-ч
30.11.33.140.91.20.09-008-000 | Краны плавучие при работе на открытом рейде, несамоходные, 5 т | шт
91.20.09-009 | Краны плавучие при работе на открытом рейде, самоходные, 16 т | маш.-ч
30.11.33.140.91.20.09-009-000 | Краны плавучие при работе на открытом рейде, самоходные, 16 т | шт
91.20.09-010 | Краны плавучие при работе на открытом рейде, самоходные, 100 т | маш.-ч
30.11.33.140.91.20.09-010-000 | Краны плавучие при работе на открытом рейде, самоходные, 100 т | шт
91.20.09-012 | Краны плавучие самоходные 100 т | маш.-ч
30.11.33.140.91.20.09-012-000 | Краны плавучие самоходные 100 т | шт
Группа 91.20.10: Площадки и платформы | Группа 91.20.10: Площадки и платформы | Группа 91.20.10: Площадки и платформы
91.20.10-001 | Плавучие площадки сборно-разборные, грузоподъемность 3,5 т | маш.-ч
30.11.40.000.91.20.10-001-000 | Плавучие площадки сборно-разборные, грузоподъемность 3,5 т | шт
91.20.10-002 | Плавучие площадки сборно-разборные, грузоподъемность 7 т | маш.-ч
30.11.40.000.91.20.10-002-000 | Плавучие площадки сборно-разборные, грузоподъемность 7 т | шт
91.20.10-003 | Плавучие площадки сборно-разборные, грузоподъемность 13 т | маш.-ч
30.11.40.000.91.20.10-003-000 | Плавучие площадки сборно-разборные, грузоподъемность 13 т | шт
91.20.10-004 | Плавучие площадки сборно-разборные, грузоподъемность 29 т | маш.-ч
30.11.40.000.91.20.10-004-000 | Плавучие площадки сборно-разборные, грузоподъемность 29 т | шт
91.20.10-007 | Плавучие самоподъемные платформы сборно-разборные, грузоподъемность 250 т | маш.-ч
30.11.40.000.91.20.10-007-000 | Плавучие самоподъемные платформы сборно-разборные, грузоподъемность 250 т | шт
Группа 91.20.11: Понтоны | Группа 91.20.11: Понтоны | Группа 91.20.11: Понтоны
91.20.11-001 | Понтоны при работе в закрытой акватории, 40 т | маш.-ч
30.11.50.120.91.20.11-001-000 | Понтоны при работе в закрытой акватории, 40 т | шт
91.20.11-003 | Понтоны при работе в закрытой акватории, 400-450 т | маш.-ч
30.11.50.120.91.20.11-003-000 | Понтоны при работе в закрытой акватории, 400-450 т | шт
91.20.11-004 | Понтоны при работе в закрытой акватории, 800 т | маш.-ч
30.11.50.120.91.20.11-004-000 | Понтоны при работе в закрытой акватории, 800 т | шт
91.20.11-005 | Понтоны при работе на открытом рейде, 40 т | маш.-ч
30.11.50.120.91.20.11-005-000 | Понтоны при работе на открытом рейде, 40 т | шт
91.20.11-007 | Понтоны при работе на открытом рейде, 400-450 т | маш.-ч
30.11.50.120.91.20.11-007-000 | Понтоны при работе на открытом рейде, 400-450 т | шт
91.20.11-008 | Понтоны при работе на открытом рейде, 800 т | маш.-ч
30.11.50.120.91.20.11-008-000 | Понтоны при работе на открытом рейде, 800 т | шт
91.20.11-009 | Понтоны разгружающие, грузоподъемность 1,5 т | маш.-ч
30.11.50.120.91.20.11-009-000 | Понтоны разгружающие, грузоподъемность 1,5 т | шт
91.20.11-010 | Понтоны разгружающие, грузоподъемность 3 т | маш.-ч
30.11.50.120.91.20.11-010-000 | Понтоны разгружающие, грузоподъемность 3 т | шт
91.20.11-011 | Понтоны разгружающие, грузоподъемность 5 т | маш.-ч
30.11.50.120.91.20.11-011-000 | Понтоны разгружающие, грузоподъемность 5 т | шт
91.20.11-012 | Понтоны разгружающие, грузоподъемность 10 т | маш.-ч
30.11.50.120.91.20.11-012-000 | Понтоны разгружающие, грузоподъемность 10 т | шт
Группа 91.20.12: Снаряды землесосные | Группа 91.20.12: Снаряды землесосные | Группа 91.20.12: Снаряды землесосные
91.20.12-001 | Гидромониторно-эжекторные и землесосные снаряды для разработки подводных траншей, производительность 30 м3/ч | маш.-ч
30.11.33.110.91.20.12-001-000 | Гидромониторно-эжекторные и землесосные снаряды для разработки подводных траншей, производительность 30 м3/ч | шт
91.20.12-002 | Гидромониторно-эжекторные и землесосные снаряды для разработки подводных траншей, производительность по грунту до 70 м3/ч | маш.-ч
30.11.33.110.91.20.12-002-000 | Гидромониторно-эжекторные и землесосные снаряды для разработки подводных траншей, производительность по грунту до 70 м3/ч | шт
91.20.12-011 | Землесосные плавучие снаряды дизельные, подача 80 м3/ч, напор 30 м | маш.-ч
30.11.33.110.91.20.12-011-000 | Землесосные плавучие снаряды дизельные, подача 80 м3/ч, напор 30 м | шт
91.20.12-012 | Землесосные плавучие снаряды дизельные, подача 140 м3/ч, напор 37-52 м | маш.-ч
30.11.33.110.91.20.12-012-000 | Землесосные плавучие снаряды дизельные, подача 140 м3/ч, напор 37-52 м | шт
91.20.12-013 | Землесосные плавучие снаряды электрические подача 80 м3/ч, напор 40 м | маш.-ч
30.11.33.110.91.20.12-013-000 | Землесосные плавучие снаряды электрические подача 80 м3/ч, напор 40 м | шт
91.20.12-014 | Землесосные плавучие снаряды электрические подача 140 м3/ч, напор 37-52 м | маш.-ч
30.11.33.110.91.20.12-014-000 | Землесосные плавучие снаряды электрические подача 140 м3/ч, напор 37-52 м | шт
91.20.12-015 | Землесосные плавучие снаряды электрические подача 200 м3/ч, напор 50-63 м | маш.-ч
30.11.33.110.91.20.12-015-000 | Землесосные плавучие снаряды электрические подача 200 м3/ч, напор 50-63 м | шт
91.20.12-016 | Землесосные плавучие снаряды электрические подача 400 м3/ч, напор 71 м | маш.-ч
30.11.33.110.91.20.12-016-000 | Землесосные плавучие снаряды электрические подача 400 м3/ч, напор 71 м | шт
91.20.12-017 | Землесосные плавучие снаряды электрические подача 600 м3/ч, напор 80 м | маш.-ч
30.11.33.110.91.20.12-017-000 | Землесосные плавучие снаряды электрические подача 600 м3/ч, напор 80 м | шт
91.20.12-018 | Землесосные плавучие снаряды электрические с ЭГЗУ, подача 200 м3/ч напор 50-63 м | маш.-ч
30.11.33.110.91.20.12-018-000 | Землесосные плавучие снаряды электрические с ЭГЗУ, подача 200 м3/ч напор 50-63 м | шт
91.20.12-019 | Землесосные плавучие снаряды электрические с ЭГЗУ, подача 400 м3/ч, напор 71 м | маш.-ч
30.11.33.110.91.20.12-019-000 | Землесосные плавучие снаряды электрические с ЭГЗУ, подача 400 м3/ч, напор 71 м | шт
91.20.12-021 | Землесосы папильонажные рефулерные самоходные с фрезерным разрыхлителем, мощность привода фрезы 1350 кВт | маш.-ч
30.11.33.110.91.20.12-021-000 | Землесосы папильонажные рефулерные самоходные с фрезерным разрыхлителем, мощность привода фрезы 1350 кВт | шт
91.20.12-022 | Землесосы папильонажные рефулерные самоходные с фрезерным разрыхлителем, мощность привода фрезы 1750 кВт | маш.-ч
30.11.33.110.91.20.12-022-000 | Землесосы папильонажные рефулерные самоходные с фрезерным разрыхлителем, мощность привода фрезы 1750 кВт | шт
91.20.12-023 | Землесосы папильонажные рефулерные самоходные с фрезерным разрыхлителем, мощность привода фрезы 2000 кВт | маш.-ч
30.11.33.110.91.20.12-023-000 | Землесосы папильонажные рефулерные самоходные с фрезерным разрыхлителем, мощность привода фрезы 2000 кВт | шт
91.20.12-024 | Землесосы папильонажные рефулерные самоходные с фрезерным разрыхлителем, мощность привода фрезы 2500 кВт | маш.-ч
30.11.33.110.91.20.12-024-000 | Землесосы папильонажные рефулерные самоходные с фрезерным разрыхлителем, мощность привода фрезы 2500 кВт | шт
91.20.12-025 | Землесосы папильонажные рефулерные самоходные с фрезерным разрыхлителем, мощность привода фрезы 3000 кВт | маш.-ч
30.11.33.110.91.20.12-025-000 | Землесосы папильонажные рефулерные самоходные с фрезерным разрыхлителем, мощность привода фрезы 3000 кВт | шт
91.20.12-026 | Землесосы папильонажные рефулерные самоходные с фрезерным разрыхлителем, мощность привода фрезы 4000 кВт | маш.-ч
30.11.33.110.91.20.12-026-000 | Землесосы папильонажные рефулерные самоходные с фрезерным разрыхлителем, мощность привода фрезы 4000 кВт | шт
91.20.12-027 | Землесосы папильонажные рефулерные самоходные с фрезерным разрыхлителем, мощность привода фрезы 4500 кВт | маш.-ч
30.11.33.110.91.20.12-027-000 | Землесосы папильонажные рефулерные самоходные с фрезерным разрыхлителем, мощность привода фрезы 4500 кВт | шт
91.20.12-028 | Землесосы папильонажные рефулерные самоходные с фрезерным разрыхлителем, мощность привода фрезы 6000 кВт | маш.-ч
30.11.33.110.91.20.12-028-000 | Землесосы папильонажные рефулерные самоходные с фрезерным разрыхлителем, мощность привода фрезы 6000 кВт | шт
91.20.12-029 | Землесосы папильонажные рефулерные самоходные с фрезерным разрыхлителем, мощность привода фрезы 7600 кВт | маш.-ч
30.11.33.110.91.20.12-029-000 | Землесосы папильонажные рефулерные самоходные с фрезерным разрыхлителем, мощность привода фрезы 7600 кВт | шт
91.20.12-030 | Землесосы самоотвозные, объем трюма 900 м3 | маш.-ч
30.11.33.110.91.20.12-030-000 | Землесосы самоотвозные, объем трюма 900 м3 | шт
91.20.12-031 | Землесосы самоотвозные, объем трюма 1300 м3 | маш.-ч
30.11.33.110.91.20.12-031-000 | Землесосы самоотвозные, объем трюма 1300 м3 | шт
91.20.12-032 | Землесосы самоотвозные, объем трюма 1800 м3 | маш.-ч
30.11.33.110.91.20.12-032-000 | Землесосы самоотвозные, объем трюма 1800 м3 | шт
91.20.12-033 | Землесосы самоотвозные, объем трюма 2400 м3 | маш.-ч
30.11.33.110.91.20.12-033-000 | Землесосы самоотвозные, объем трюма 2400 м3 | шт
91.20.12-034 | Землесосы самоотвозные, объем трюма 2700 м3 | маш.-ч
30.11.33.110.91.20.12-034-000 | Землесосы самоотвозные, объем трюма 2700 м3 | шт
91.20.12-035 | Землесосы самоотвозные, объем трюма 3500 м3 | маш.-ч
30.11.33.110.91.20.12-035-000 | Землесосы самоотвозные, объем трюма 3500 м3 | шт
91.20.12-036 | Землесосы самоотвозные, объем трюма 4700 м3 | маш.-ч
30.11.33.110.91.20.12-036-000 | Землесосы самоотвозные, объем трюма 4700 м3 | шт
91.20.12-037 | Землесосы самоотвозные, объем трюма 6200 м3 | маш.-ч
30.11.33.110.91.20.12-037-000 | Землесосы самоотвозные, объем трюма 6200 м3 | шт
91.20.12-038 | Землесосы самоотвозные, объем трюма 7700 м3 | маш.-ч
30.11.33.110.91.20.12-038-000 | Землесосы самоотвозные, объем трюма 7700 м3 | шт
91.20.12-039 | Землесосы самоотвозные, объем трюма 9100 м3 | маш.-ч
30.11.33.110.91.20.12-039-000 | Землесосы самоотвозные, объем трюма 9100 м3 | шт
91.20.12-040 | Землесосы самоотвозные, объем трюма 11000 м3 | маш.-ч
30.11.33.110.91.20.12-040-000 | Землесосы самоотвозные, объем трюма 11000 м3 | шт
91.20.12-041 | Землесосы самоотвозные, объем трюма 12500 м3 | маш.-ч
30.11.33.110.91.20.12-041-000 | Землесосы самоотвозные, объем трюма 12500 м3 | шт
91.20.12-042 | Землесосы самоотвозные, объем трюма 13500 м3 | маш.-ч
30.11.33.110.91.20.12-042-000 | Землесосы самоотвозные, объем трюма 13500 м3 | шт
91.20.12-043 | Землесосы самоотвозные, объем трюма 18000 м3 | маш.-ч
30.11.33.110.91.20.12-043-000 | Землесосы самоотвозные, объем трюма 18000 м3 | шт
91.20.12-044 | Землесосы самоотвозные, объем трюма 19000 м3 | маш.-ч
30.11.33.110.91.20.12-044-000 | Землесосы самоотвозные, объем трюма 19000 м3 | шт
91.20.12-045 | Землесосы самоотвозные, объем трюма 22500 м3 | маш.-ч
30.11.33.110.91.20.12-045-000 | Землесосы самоотвозные, объем трюма 22500 м3 | шт
91.20.12-046 | Землесосы самоотвозные, объем трюма 24000 м3 | маш.-ч
30.11.33.110.91.20.12-046-000 | Землесосы самоотвозные, объем трюма 24000 м3 | шт
91.20.12-047 | Землесосы самоотвозные, объем трюма 35000 м3 | маш.-ч
30.11.33.110.91.20.12-047-000 | Землесосы самоотвозные, объем трюма 35000 м3 | шт
91.20.12-048 | Землесосы самоотвозные, объем трюма 45000 м3 | маш.-ч
30.11.33.110.91.20.12-048-000 | Землесосы самоотвозные, объем трюма 45000 м3 | шт
91.20.12-051 | Земснаряды многофункциональные самоходные с обратным ковшом емкостью 0,4 м3 | маш.-ч
30.11.33.110.91.20.12-051-000 | Земснаряды многофункциональные самоходные с обратным ковшом емкостью 0,4 м3 | шт
91.20.12-052 | Земснаряды многофункциональные самоходные с фрезерным разрыхлителем производительностью 400 м3/ч (40 м3/ч) по пульпе (грунту) | маш.-ч
30.11.33.110.91.20.12-052-000 | Земснаряды многофункциональные самоходные с фрезерным разрыхлителем производительностью 400 м3/ч (40 м3/ч) по пульпе (грунту) | шт
91.20.12-053 | Земснаряды многочерпаковые, вместимость ковша 0,3 м3 | маш.-ч
30.11.33.110.91.20.12-053-000 | Земснаряды многочерпаковые, вместимость ковша 0,3 м3 | шт
91.20.12-054 | Земснаряды многочерпаковые, вместимость ковша 0,4 м3 | маш.-ч
30.11.33.110.91.20.12-054-000 | Земснаряды многочерпаковые, вместимость ковша 0,4 м3 | шт
91.20.12-055 | Земснаряды многочерпаковые, вместимость ковша 0,5 м3 | маш.-ч
30.11.33.110.91.20.12-055-000 | Земснаряды многочерпаковые, вместимость ковша 0,5 м3 | шт
91.20.12-056 | Земснаряды многочерпаковые, вместимость ковша 0,6 м3 | маш.-ч
30.11.33.110.91.20.12-056-000 | Земснаряды многочерпаковые, вместимость ковша 0,6 м3 | шт
91.20.12-057 | Земснаряды многочерпаковые, вместимость ковша 0,7 м3 | маш.-ч
30.11.33.110.91.20.12-057-000 | Земснаряды многочерпаковые, вместимость ковша 0,7 м3 | шт
91.20.12-058 | Земснаряды многочерпаковые, вместимость ковша 0,8 м3 | маш.-ч
30.11.33.110.91.20.12-058-000 | Земснаряды многочерпаковые, вместимость ковша 0,8 м3 | шт
91.20.12-059 | Земснаряды многочерпаковые, вместимость ковша 0,9 м3 | маш.-ч
30.11.33.110.91.20.12-059-000 | Земснаряды многочерпаковые, вместимость ковша 0,9 м3 | шт
91.20.12-060 | Земснаряды многочерпаковые, вместимость ковша 0,175 м3 | маш.-ч
30.11.33.110.91.20.12-060-000 | Земснаряды многочерпаковые, вместимость ковша 0,175 м3 | шт
91.20.12-061 | Земснаряды многочерпаковые, вместимость ковша 1 м3 | маш.-ч
30.11.33.110.91.20.12-061-000 | Земснаряды многочерпаковые, вместимость ковша 1 м3 | шт
91.20.12-062 | Земснаряды одночерпаковые, вместимость ковша 1,6 м3 | маш.-ч
30.11.33.110.91.20.12-062-000 | Земснаряды одночерпаковые, вместимость ковша 1,6 м3 | шт
91.20.12-063 | Земснаряды одночерпаковые, вместимость ковша 3 м3 | маш.-ч
30.11.33.110.91.20.12-063-000 | Земснаряды одночерпаковые, вместимость ковша 3 м3 | шт
91.20.12-064 | Земснаряды одночерпаковые, вместимость ковша 4 м3 | маш.-ч
30.11.33.110.91.20.12-064-000 | Земснаряды одночерпаковые, вместимость ковша 4 м3 | шт
91.20.12-065 | Земснаряды одночерпаковые, вместимость ковша 4,3 м3 | маш.-ч
30.11.33.110.91.20.12-065-000 | Земснаряды одночерпаковые, вместимость ковша 4,3 м3 | шт
91.20.12-066 | Земснаряды одночерпаковые, вместимость ковша 5 м3 | маш.-ч
30.11.33.110.91.20.12-066-000 | Земснаряды одночерпаковые, вместимость ковша 5 м3 | шт
91.20.12-067 | Земснаряды одночерпаковые, вместимость ковша 5,7 м3 | маш.-ч
30.11.33.110.91.20.12-067-000 | Земснаряды одночерпаковые, вместимость ковша 5,7 м3 | шт
91.20.12-068 | Земснаряды одночерпаковые, вместимость ковша 8,5 м3 | маш.-ч
30.11.33.110.91.20.12-068-000 | Земснаряды одночерпаковые, вместимость ковша 8,5 м3 | шт
91.20.12-069 | Земснаряды одночерпаковые, вместимость ковша 11 м3 | маш.-ч
30.11.33.110.91.20.12-069-000 | Земснаряды одночерпаковые, вместимость ковша 11 м3 | шт
91.20.12-070 | Земснаряды одночерпаковые, вместимость ковша 15 м3 | маш.-ч
30.11.33.110.91.20.12-070-000 | Земснаряды одночерпаковые, вместимость ковша 15 м3 | шт
91.20.12-071 | Земснаряды одночерпаковые, вместимость ковша 25 м3 | маш.-ч
30.11.33.110.91.20.12-071-000 | Земснаряды одночерпаковые, вместимость ковша 25 м3 | шт
91.20.12-072 | Земснаряды свайно-папильонажные несамоходные с фрезерным разрыхлителем, мощность привода фрезы 350 кВт | маш.-ч
30.11.33.110.91.20.12-072-000 | Земснаряды свайно-папильонажные несамоходные с фрезерным разрыхлителем, мощность привода фрезы 350 кВт | шт
91.20.12-073 | Земснаряды свайно-папильонажные несамоходные с фрезерным разрыхлителем, мощность привода фрезы 550 кВт | маш.-ч
30.11.33.110.91.20.12-073-000 | Земснаряды свайно-папильонажные несамоходные с фрезерным разрыхлителем, мощность привода фрезы 550 кВт | шт
91.20.12-074 | Земснаряды свайно-папильонажные несамоходные с фрезерным разрыхлителем, мощность привода фрезы 750 кВт | маш.-ч
30.11.33.110.91.20.12-074-000 | Земснаряды свайно-папильонажные несамоходные с фрезерным разрыхлителем, мощность привода фрезы 750 кВт | шт
91.20.12-075 | Земснаряды свайно-папильонажные несамоходные с фрезерным разрыхлителем, мощность привода фрезы 900 кВт | маш.-ч
30.11.33.110.91.20.12-075-000 | Земснаряды свайно-папильонажные несамоходные с фрезерным разрыхлителем, мощность привода фрезы 900 кВт | шт
91.20.12-081 | Многочерпаковые снаряды производительностью по грунту 200 м3/ч | маш.-ч
30.11.33.110.91.20.12-081-000 | Многочерпаковые снаряды производительностью по грунту 200 м3/ч | шт
91.20.12-091 | Штанговые (черпаковые) снаряды с ковшом вместимостью 4 м3 | маш.-ч
30.11.33.110.91.20.12-091-000 | Штанговые (черпаковые) снаряды с ковшом вместимостью 4 м3 | шт
91.20.12-092 | Штанговые (черпаковые) снаряды с ковшом вместимостью до 2,5 м3 | маш.-ч
30.11.33.110.91.20.12-092-000 | Штанговые (черпаковые) снаряды с ковшом вместимостью до 2,5 м3 | шт
91.20.12-509 | Землесосы папильонажные рефулерные самоходные с фрезерным разрыхлителем, мощность привода фрезы 6600 кВт | маш.-ч
30.11.33.110.91.20.12-509-000 | Землесосы папильонажные рефулерные самоходные с фрезерным разрыхлителем, мощность привода фрезы 6600 кВт | шт
Группа 91.20.13: Станции водолазные | Группа 91.20.13: Станции водолазные | Группа 91.20.13: Станции водолазные
91.20.13-001 | Водолазные станции на самоходном боте, мощностью 110 кВт (150 л.с.) с компрессором | маш.-ч
30.11.33.190.91.20.13-001-000 | Водолазные станции на самоходном боте, мощностью 110 кВт (150 л.с.) с компрессором | шт
91.20.13-002 | Водолазные станции на самоходном боте с компрессором при работе в закрытой акватории, мощность 110 кВт (150 л.с.) | маш.-ч
30.11.33.190.91.20.13-002-000 | Водолазные станции на самоходном боте с компрессором при работе в закрытой акватории, мощность 110 кВт (150 л.с.) | шт
91.20.13-003 | Водолазные станции на самоходном боте с компрессором при работе на открытом рейде, мощность 110 кВт (150 л.с.) | маш.-ч
30.11.33.190.91.20.13-003-000 | Водолазные станции на самоходном боте с компрессором при работе на открытом рейде, мощность 110 кВт (150 л.с.) | шт
91.20.13-011 | Станции водолазные передвижные | маш.-ч
30.11.33.190.91.20.13-011-000 | Станции водолазные передвижные | шт
Группа 91.20.14: Станции насосные плавучие | Группа 91.20.14: Станции насосные плавучие | Группа 91.20.14: Станции насосные плавучие
91.20.14-001 | Насосные станции и землесосные установки электрические плавучие, подача 400 м3/ч, напор насосной станции 95 м, напор землесосной установки 71 м | маш.-ч
30.11.50.190.91.20.14-001-000 | Насосные станции и землесосные установки электрические плавучие, подача 400 м3/ч, напор насосной станции 95 м, напор землесосной установки 71 м | шт
91.20.14-002 | Насосные станции плавучие, подача 80 м3/ч, напор насосной станции 57 м, напор землесосной станции 40 м | маш.-ч
30.11.50.190.91.20.14-002-000 | Насосные станции плавучие, подача 80 м3/ч, напор насосной станции 57 м, напор землесосной станции 40 м | шт
Группа 91.20.15: Станции перекачки землесосные | Группа 91.20.15: Станции перекачки землесосные | Группа 91.20.15: Станции перекачки землесосные
91.20.15-001 | Землесосные плавучие установки 25 м3/ч | маш.-ч
30.11.33.110.91.20.15-001-000 | Землесосные плавучие установки 25 м3/ч | шт
91.20.15-002 | Землесосные станции перекачки электрические плавучие, подача 200 м3/ч, напор 63 м | маш.-ч
30.11.33.110.91.20.15-002-000 | Землесосные станции перекачки электрические плавучие, подача 200 м3/ч, напор 63 м | шт
91.20.15-003 | Землесосные станции перекачки электрические плавучие, подача 400 м3/ч, напор 71 м | маш.-ч
30.11.33.110.91.20.15-003-000 | Землесосные станции перекачки электрические плавучие, подача 400 м3/ч, напор 71 м | шт
91.20.15-004 | Землесосные станции перекачки электрические плавучие, подача 600 м3/ч, напор 80 м | маш.-ч
30.11.33.110.91.20.15-004-000 | Землесосные станции перекачки электрические плавучие, подача 600 м3/ч, напор 80 м | шт
Группа 91.20.16: Шаланды, шлюпки | Группа 91.20.16: Шаланды, шлюпки | Группа 91.20.16: Шаланды, шлюпки
91.20.16-001 | Шаланды при работе в закрытой акватории несамоходные 250 т | маш.-ч
30.11.33.190.91.20.16-001-000 | Шаланды при работе в закрытой акватории несамоходные 250 т | шт
91.20.16-002 | Шаланды при работе на открытом рейде несамоходные 250 т | маш.-ч
30.11.33.190.91.20.16-002-000 | Шаланды при работе на открытом рейде несамоходные 250 т | шт
91.20.16-003 | Шаланды самоходные при работе в закрытой акватории 450 т | маш.-ч
30.11.33.190.91.20.16-003-000 | Шаланды самоходные при работе в закрытой акватории 450 т | шт
91.20.16-004 | Шаланды самоходные грунтовозные саморазгружающиеся с днищевой системой раскрытия корпуса, вместимость грузового трюма 250 м3 | маш.-ч
30.11.33.190.91.20.16-004-000 | Шаланды самоходные грунтовозные саморазгружающиеся с днищевой системой раскрытия корпуса, вместимость грузового трюма 250 м3 | шт
91.20.16-005 | Шаланды самоходные грунтовозные саморазгружающиеся с днищевой системой раскрытия корпуса, вместимость грузового трюма 400 м3 | маш.-ч
30.11.33.190.91.20.16-005-000 | Шаланды самоходные грунтовозные саморазгружающиеся с днищевой системой раскрытия корпуса, вместимость грузового трюма 400 м3 | шт
91.20.16-006 | Шаланды самоходные грунтовозные саморазгружающиеся с днищевой системой раскрытия корпуса, вместимость грузового трюма 500 м3 | маш.-ч
30.11.33.190.91.20.16-006-000 | Шаланды самоходные грунтовозные саморазгружающиеся с днищевой системой раскрытия корпуса, вместимость грузового трюма 500 м3 | шт
91.20.16-007 | Шаланды самоходные грунтовозные саморазгружающиеся с днищевой системой раскрытия корпуса, вместимость грузового трюма 600 м3 | маш.-ч
30.11.33.190.91.20.16-007-000 | Шаланды самоходные грунтовозные саморазгружающиеся с днищевой системой раскрытия корпуса, вместимость грузового трюма 600 м3 | шт
91.20.16-008 | Шаланды самоходные грунтовозные саморазгружающиеся с днищевой системой раскрытия корпуса, вместимость грузового трюма 700 м3 | маш.-ч
30.11.33.190.91.20.16-008-000 | Шаланды самоходные грунтовозные саморазгружающиеся с днищевой системой раскрытия корпуса, вместимость грузового трюма 700 м3 | шт
91.20.16-009 | Шаланды самоходные грунтовозные саморазгружающиеся с днищевой системой раскрытия корпуса, вместимость грузового трюма 850 м3 | маш.-ч
30.11.33.190.91.20.16-009-000 | Шаланды самоходные грунтовозные саморазгружающиеся с днищевой системой раскрытия корпуса, вместимость грузового трюма 850 м3 | шт
91.20.16-010 | Шаланды самоходные грунтовозные саморазгружающиеся с днищевой системой раскрытия корпуса, вместимость грузового трюма 1000 м3 | маш.-ч
30.11.33.190.91.20.16-010-000 | Шаланды самоходные грунтовозные саморазгружающиеся с днищевой системой раскрытия корпуса, вместимость грузового трюма 1000 м3 | шт
91.20.16-011 | Шаланды самоходные грунтовозные саморазгружающиеся с днищевой системой раскрытия корпуса, вместимость грузового трюма 1500 м3 | маш.-ч
30.11.33.190.91.20.16-011-000 | Шаланды самоходные грунтовозные саморазгружающиеся с днищевой системой раскрытия корпуса, вместимость грузового трюма 1500 м3 | шт
91.20.16-012 | Шаланды самоходные грунтовозные саморазгружающиеся с днищевой системой раскрытия корпуса, вместимость грузового трюма 2000 м3 | маш.-ч
30.11.33.190.91.20.16-012-000 | Шаланды самоходные грунтовозные саморазгружающиеся с днищевой системой раскрытия корпуса, вместимость грузового трюма 2000 м3 | шт
91.20.16-021 | Шлюпки | маш.-ч
30.12.19.140.91.20.16-021-000 | Шлюпки | шт
91.20.16-507 | Шаланды самоходные грунтовозные саморазгружающиеся с днищевой системой раскрытия корпуса, вместимость грузового трюма 1200 м3 | маш.-ч
30.11.33.190.91.20.16-507-000 | Шаланды самоходные грунтовозные саморазгружающиеся с днищевой системой раскрытия корпуса, вместимость грузового трюма 1200 м3 | шт
91.20.16-508 | Шаланды самоходные грунтовозные саморазгружающиеся с днищевой системой раскрытия корпуса, вместимость грузового трюма 1600 м3 | маш.-ч
30.11.33.190.91.20.16-508-000 | Шаланды самоходные грунтовозные саморазгружающиеся с днищевой системой раскрытия корпуса, вместимость грузового трюма 1600 м3 | шт
91.20.16-509 | Шаланды самоходные грунтовозные саморазгружающиеся с днищевой системой раскрытия корпуса, вместимость грузового трюма 1800 м3 | маш.-ч
30.11.33.190.91.20.16-509-000 | Шаланды самоходные грунтовозные саморазгружающиеся с днищевой системой раскрытия корпуса, вместимость грузового трюма 1800 м3 | шт
91.20.16-510 | Шаланды самоходные грунтовозные саморазгружающиеся с днищевой системой раскрытия корпуса, вместимость грузового трюма 3700 м3 | маш.-ч
30.11.33.190.91.20.16-510-000 | Шаланды самоходные грунтовозные саморазгружающиеся с днищевой системой раскрытия корпуса, вместимость грузового трюма 3700 м3 | шт
91.20.16-511 | Шаланды самоходные грунтовозные саморазгружающиеся с днищевой системой раскрытия корпуса, вместимость грузового трюма 7000 м3 | маш.-ч
30.11.33.190.91.20.16-511-000 | Шаланды самоходные грунтовозные саморазгружающиеся с днищевой системой раскрытия корпуса, вместимость грузового трюма 7000 м3 | шт
Раздел 91.21: Инструменты механизированные, приспособления, станки, агрегаты прочие | Раздел 91.21: Инструменты механизированные, приспособления, станки, агрегаты прочие | Раздел 91.21: Инструменты механизированные, приспособления, станки, агрегаты прочие
Группа 91.21.01: Агрегаты для нанесения покрытий, окрасочные | Группа 91.21.01: Агрегаты для нанесения покрытий, окрасочные | Группа 91.21.01: Агрегаты для нанесения покрытий, окрасочные
91.21.01-011 | Агрегаты для подачи грунтовки | маш.-ч
28.99.39.190.91.21.01-011-000 | Агрегаты для подачи грунтовки | шт
91.21.01-012 | Агрегаты окрасочные высокого давления для окраски поверхностей конструкций, мощность 1 кВт | маш.-ч
28.99.39.190.91.21.01-012-000 | Агрегаты окрасочные высокого давления для окраски поверхностей конструкций, мощность 1 кВт | шт
91.21.01-013 | Агрегаты окрасочные высокого давления для окраски поверхностей конструкций, мощность 2 кВт | маш.-ч
28.99.39.190.91.21.01-013-000 | Агрегаты окрасочные высокого давления для окраски поверхностей конструкций, мощность 2 кВт | шт
91.21.01-015 | Агрегаты смесительно-штукатурные, передвижные, производительность 2 м3/ч | маш.-ч
28.99.39.190.91.21.01-015-000 | Агрегаты смесительно-штукатурные, передвижные, производительность 2 м3/ч | шт
91.21.01-016 | Агрегаты шпатлево-окрасочные при работе от передвижных компрессорных установок | маш.-ч
28.99.39.190.91.21.01-016-000 | Агрегаты шпатлево-окрасочные при работе от передвижных компрессорных установок | шт
91.21.01-021 | Аппараты окрасочные безвоздушного распыления пневмоприводные при работе от передвижных компрессорных установок, производительность до 8,7 л/мин | маш.-ч
28.99.39.190.91.21.01-021-000 | Аппараты окрасочные безвоздушного распыления пневмоприводные при работе от передвижных компрессорных установок, производительность до 8,7 л/мин | шт
91.21.01-031 | Камеры окрасочно-сушильные | маш.-ч
28.99.39.190.91.21.01-031-000 | Камеры окрасочно-сушильные | шт
91.21.01-051 | Краскотерки электрические автоматические | маш.-ч
28.99.39.190.91.21.01-051-000 | Краскотерки электрические автоматические | шт
91.21.01-508 | Агрегаты штукатурные, производительность 1,0-2,5 м3/ч | маш.-ч
28.99.39.190.91.21.01-508-000 | Агрегаты штукатурные, производительность 1,0-2,5 м3/ч | шт
91.21.01-512 | Аппараты окрасочные безвоздушного распыления пневмоприводные при работе от передвижных компрессорных установок, производительность до 12 л/мин | маш.-ч
28.99.39.190.91.21.01-512-000 | Аппараты окрасочные безвоздушного распыления пневмоприводные при работе от передвижных компрессорных установок, производительность до 12 л/мин | шт
91.21.01-514 | Аппараты окрасочные электроприводного безвоздушного распыления, производительность до 5 л/мин | маш.-ч
28.99.39.190.91.21.01-514-000 | Аппараты окрасочные электроприводного безвоздушного распыления, производительность до 5 л/мин | шт
Группа 91.21.02: Аппараты высокого давления | Группа 91.21.02: Аппараты высокого давления | Группа 91.21.02: Аппараты высокого давления
91.21.02-001 | Аппараты высокого давления электрические для гидроочистки поверхностей, производительность 17 л/мин, давление 50 МПа | маш.-ч
28.99.39.190.91.21.02-001-000 | Аппараты высокого давления электрические для гидроочистки поверхностей, производительность 17 л/мин, давление 50 МПа | шт
91.21.02-002 | Аппараты высокого давления с двигателем внутреннего сгорания для гидроочистки поверхностей, производительность 21 л/мин, давление 35 Мпа | маш.-ч
28.99.39.190.91.21.02-002-000 | Аппараты высокого давления с двигателем внутреннего сгорания для гидроочистки поверхностей, производительность 21 л/мин, давление 35 Мпа | шт
91.21.02-011 | Аппараты высокого давления с двигателем внутреннего сгорания для гидроочистки поверхностей, производительность 20 л/мин, давление 100 Мпа | маш.-ч
28.99.39.190.91.21.02-011-000 | Аппараты высокого давления с двигателем внутреннего сгорания для гидроочистки поверхностей, производительность 20 л/мин, давление 100 Мпа | шт
91.21.02-502 | Аппараты моечные высокого давления с двигателем внутреннего сгорания, производительность до 8 л/мин, давление 16 МПа | маш.-ч
28.99.39.190.91.21.02-502-000 | Аппараты моечные высокого давления с двигателем внутреннего сгорания, производительность до 8 л/мин, давление 16 МПа | шт
Группа 91.21.03: Аппараты пескоструйные, дробеструйные | Группа 91.21.03: Аппараты пескоструйные, дробеструйные | Группа 91.21.03: Аппараты пескоструйные, дробеструйные
91.21.03-001 | Аппараты напорно-струйные, емкость резервуара 2500 л, рабочее давление 1,2 МПа | маш.-ч
28.29.22.140.91.21.03-001-000 | Аппараты напорно-струйные, емкость резервуара 2500 л, рабочее давление 1,2 МПа | шт
91.21.03-011 | Аппараты дробеструйные при работе от передвижных компрессорных установок | маш.-ч
28.29.22.140.91.21.03-011-000 | Аппараты дробеструйные при работе от передвижных компрессорных установок | шт
91.21.03-021 | Камеры дробеструйные | маш.-ч
28.29.22.190.91.21.03-021-000 | Камеры дробеструйные | шт
91.21.03-502 | Аппараты пескоструйные при работе от передвижных компрессорных установок, объем до 19 л, расход воздуха 270-700 л/мин | маш.-ч
28.29.22.140.91.21.03-502-000 | Аппараты пескоструйные при работе от передвижных компрессорных установок, объем до 19 л, расход воздуха 270-700 л/мин | шт
91.21.03-507 | Аппараты абразивоструйные при работе от передвижных компрессорных установок, объем до 200 л, расход воздуха до 16 м3/мин | маш.-ч
28.29.22.140.91.21.03-507-000 | Аппараты абразивоструйные при работе от передвижных компрессорных установок, объем до 200 л, расход воздуха до 16 м3/мин | шт
91.21.03-510 | Аппараты абразивоструйные при работе от передвижных компрессорных установок, объем до 200 л, расход воздуха до 16 м3/мин, с насадкой для очистки внутренней поверхности труб диаметром 200-900 мм | маш.-ч
28.29.22.140.91.21.03-510-000 | Аппараты абразивоструйные при работе от передвижных компрессорных установок, объем до 200 л, расход воздуха до 16 м3/мин, с насадкой для очистки внутренней поверхности труб диаметром 200-900 мм | шт
Группа 91.21.04: Выравниватели концов труб | Группа 91.21.04: Выравниватели концов труб | Группа 91.21.04: Выравниватели концов труб
91.21.04-001 | Выравниватели концов труб для полиэтиленовых труб диаметром 32-63 мм | маш.-ч
28.49.12.120.91.21.04-001-000 | Выравниватели концов труб для полиэтиленовых труб диаметром 32-63 мм | шт
91.21.04-002 | Выравниватели концов труб для полиэтиленовых труб диаметром 110-160 мм | маш.-ч
28.49.12.120.91.21.04-002-000 | Выравниватели концов труб для полиэтиленовых труб диаметром 110-160 мм | шт
Группа 91.21.07: Машины шлифовальные, циклевочные и рубанки | Группа 91.21.07: Машины шлифовальные, циклевочные и рубанки | Группа 91.21.07: Машины шлифовальные, циклевочные и рубанки
91.21.07-001 | Машины для острожки деревянных полов | маш.-ч
28.24.11.000.91.21.07-001-000 | Машины для острожки деревянных полов | шт
91.21.07-002 | Машины паркетно-шлифовальные | маш.-ч
28.24.11.000.91.21.07-002-000 | Машины паркетно-шлифовальные | шт
91.21.07-011 | Машины мозаично-шлифовальные | маш.-ч
28.24.11.000.91.21.07-011-000 | Машины мозаично-шлифовальные | шт
Группа 91.21.08: Металлоискатели | Группа 91.21.08: Металлоискатели | Группа 91.21.08: Металлоискатели
91.21.08-001 | Металлоискатели глубинные, рабочая глубина обнаружения до 3 м | маш.-ч
28.24.11.000.91.21.08-001-000 | Металлоискатели глубинные, рабочая глубина обнаружения до 3 м | шт
Группа 91.21.09: Молотки клепальные | Группа 91.21.09: Молотки клепальные | Группа 91.21.09: Молотки клепальные
91.21.09-001 | Молотки клепальные электрические, мощность 0,4 кВт | маш.-ч
28.24.12.110.91.21.09-001-000 | Молотки клепальные электрические, мощность 0,4 кВт | шт
91.21.09-011 | Молотки клепальные пневматические при работе от передвижных компрессорных установок | маш.-ч
28.24.12.110.91.21.09-011-000 | Молотки клепальные пневматические при работе от передвижных компрессорных установок | шт
Группа 91.21.10: Молотки отбойные | Группа 91.21.10: Молотки отбойные | Группа 91.21.10: Молотки отбойные
91.21.10-001 | Молотки отбойные пневматические при работе от стационарных компрессорных станций | маш.-ч
28.24.12.110.91.21.10-001-000 | Молотки отбойные пневматические при работе от стационарных компрессорных станций | шт
91.21.10-002 | Молотки отбойные пневматические при работе от передвижных компрессоров | маш.-ч
28.24.12.110.91.21.10-002-000 | Молотки отбойные пневматические при работе от передвижных компрессоров | шт
91.21.10-004 | Молотки чеканочные при работе от передвижных компрессорных установок | маш.-ч
28.24.12.110.91.21.10-004-000 | Молотки чеканочные при работе от передвижных компрессорных установок | шт
91.21.10-006 | Молотки при работе от стационарных компрессорных станций чеканочные | маш.-ч
28.24.12.110.91.21.10-006-000 | Молотки при работе от стационарных компрессорных станций чеканочные | шт
91.21.10-011 | Молотки отбойные электрические, мощность 1,5 кВт | маш.-ч
28.24.12.110.91.21.10-011-000 | Молотки отбойные электрические, мощность 1,5 кВт | шт
Группа 91.21.11: Мотобуры ручные | Группа 91.21.11: Мотобуры ручные | Группа 91.21.11: Мотобуры ручные
91.21.11-001 | Мотобуры ручные, диаметр сверла 200 мм, глубина сверления до 1 м, мощность двигателя 1,6 кВт | маш.-ч
28.92.30.190.91.21.11-001-000 | Мотобуры ручные, диаметр сверла 200 мм, глубина сверления до 1 м, мощность двигателя 1,6 кВт | шт
91.21.11-002 | Мотобуры ручные, диаметр сверла от 200 до 350 мм, мощность двигателя до 5,5 кВт | маш.-ч
28.92.30.190.91.21.11-002-000 | Мотобуры ручные, диаметр сверла от 200 до 350 мм, мощность двигателя до 5,5 кВт | шт
Группа 91.21.12: Ножницы | Группа 91.21.12: Ножницы | Группа 91.21.12: Ножницы
91.21.12-001 | Ножницы гильотинные механические для полиэтиленовых труб диаметром 110-225 мм | маш.-ч
28.41.32.110.91.21.12-001-000 | Ножницы гильотинные механические для полиэтиленовых труб диаметром 110-225 мм | шт
91.21.12-002 | Ножницы листовые кривошипные гильотинные | маш.-ч
28.41.32.110.91.21.12-002-000 | Ножницы листовые кривошипные гильотинные | шт
91.21.12-003 | Ножницы ручные с храповым механизмом для полиэтиленовых труб диаметром до 63 мм | маш.-ч
28.41.32.110.91.21.12-003-000 | Ножницы ручные с храповым механизмом для полиэтиленовых труб диаметром до 63 мм | шт
91.21.12-004 | Ножницы электрические | маш.-ч
28.41.32.110.91.21.12-004-000 | Ножницы электрические | шт
Группа 91.21.13: Парогенераторы | Группа 91.21.13: Парогенераторы | Группа 91.21.13: Парогенераторы
91.21.13-011 | Парообразователи прицепные | маш.-ч
28.99.39.190.91.21.13-011-000 | Парообразователи прицепные | шт
Группа 91.21.15: Пилы | Группа 91.21.15: Пилы | Группа 91.21.15: Пилы
91.21.15-001 | Бензорезы, мощность двигателя 3 кВт (4 л.с.) | маш.-ч
28.24.12.190.91.21.15-001-000 | Бензорезы, мощность двигателя 3 кВт (4 л.с.) | шт
91.21.15-022 | Пилы ленточные с поворотной пилорамой электрические, скорость движения ленты 80 м/мин | маш.-ч
28.24.11.000.91.21.15-022-000 | Пилы ленточные с поворотной пилорамой электрические, скорость движения ленты 80 м/мин | шт
91.21.15-023 | Пилы маятниковые для резки металлопроката электрические, диаметр диска 350 мм | маш.-ч
28.24.11.000.91.21.15-023-000 | Пилы маятниковые для резки металлопроката электрические, диаметр диска 350 мм | шт
91.21.15-508 | Пилы бензиновые отрезные дисковые, мощность до 5 кВт (7 л.с.) | маш.-ч
28.24.12.190.91.21.15-508-000 | Пилы бензиновые отрезные дисковые, мощность до 5 кВт (7 л.с.) | шт
Группа 91.21.16: Прессы | Группа 91.21.16: Прессы | Группа 91.21.16: Прессы
91.21.16-001 | Пресс-ножницы комбинированные электрические, номинальное усилие 630 кН, мощность 5 кВт | маш.-ч
28.41.33.190.91.21.16-001-000 | Пресс-ножницы комбинированные электрические, номинальное усилие 630 кН, мощность 5 кВт | шт
91.21.16-011 | Прессы арматурные для стыкования арматуры периодического профиля диаметром от 20 до 36 мм | маш.-ч
28.41.33.190.91.21.16-011-000 | Прессы арматурные для стыкования арматуры периодического профиля диаметром от 20 до 36 мм | шт
91.21.16-012 | Прессы гидравлические с электроприводом | маш.-ч
28.41.33.130.91.21.16-012-000 | Прессы гидравлические с электроприводом | шт
91.21.16-013 | Прессы кривошипные простого действия 25 кН (2,5 тс) | маш.-ч
28.41.33.190.91.21.16-013-000 | Прессы кривошипные простого действия 25 кН (2,5 тс) | шт
91.21.16-014 | Прессы листогибочные кривошипные 1000 кН (100 тс) | маш.-ч
28.41.33.190.91.21.16-014-000 | Прессы листогибочные кривошипные 1000 кН (100 тс) | шт
Группа 91.21.17: Пробойники | Группа 91.21.17: Пробойники | Группа 91.21.17: Пробойники
91.21.17-001 | Пневмопробойники при бестраншейной замене труб диаметром от 355 до 630 мм при работе от передвижных компрессорных установок | маш.-ч
28.92.12.190.91.21.17-001-000 | Пневмопробойники при бестраншейной замене труб диаметром от 355 до 630 мм при работе от передвижных компрессорных установок | шт
91.21.17-002 | Пневмопробойники при бестраншейной замене труб диаметром от 200 до 355 мм при работе от передвижных компрессорных установок | маш.-ч
28.92.12.190.91.21.17-002-000 | Пневмопробойники при бестраншейной замене труб диаметром от 200 до 355 мм при работе от передвижных компрессорных установок | шт
91.21.17-011 | Пневмопробойники при бестраншейной замене труб диаметром до 250 мм при работе от передвижных компрессорных установок | маш.-ч
28.92.12.190.91.21.17-011-000 | Пневмопробойники при бестраншейной замене труб диаметром до 250 мм при работе от передвижных компрессорных установок | шт
91.21.17-013 | Пневмопробойники при бестраншейной замене труб диаметром от 630 до 1200 мм при работе от передвижных компрессорных установок | маш.-ч
28.92.12.190.91.21.17-013-000 | Пневмопробойники при бестраншейной замене труб диаметром от 630 до 1200 мм при работе от передвижных компрессорных установок | шт
Группа 91.21.18: Пушки тепловые, сушилки, фены, нагреватели | Группа 91.21.18: Пушки тепловые, сушилки, фены, нагреватели | Группа 91.21.18: Пушки тепловые, сушилки, фены, нагреватели
91.21.18-001 | Воздухоосушители для маслонаполненных вводов | маш.-ч
28.29.60.000.91.21.18-001-000 | Воздухоосушители для маслонаполненных вводов | шт
91.21.18-011 | Маслоподогреватели, мощность 150 кВт | маш.-ч
28.99.39.190.91.21.18-011-000 | Маслоподогреватели, мощность 150 кВт | шт
91.21.18-021 | Пушки тепловые, тепловая мощность 26-44 кВт | маш.-ч
28.21.13.129.91.21.18-021-000 | Пушки тепловые, тепловая мощность 26-44 кВт | шт
91.21.18-031 | Установки для защиты изоляции трансформаторов от увлажнения | маш.-ч
28.29.60.000.91.21.18-031-000 | Установки для защиты изоляции трансформаторов от увлажнения | шт
91.21.18-041 | Электрокалориферы воздушные рудничные в комплекте с тиристорным устройством управления, количество секций 2, мощность одной секции 300 кВт | маш.-ч
28.25.12.190.91.21.18-041-000 | Электрокалориферы воздушные рудничные в комплекте с тиристорным устройством управления, количество секций 2, мощность одной секции 300 кВт | шт
91.21.18-051 | Шкафы сушильные | маш.-ч
28.29.60.000.91.21.18-051-000 | Шкафы сушильные | шт
91.21.18-081 | Электротрансформаторы понижающие для электропрогрева бетона, напряжение 380/36 В, мощность до 30 кВт | маш.-ч
27.12.10.190.91.21.18-081-000 | Электротрансформаторы понижающие для электропрогрева бетона, напряжение 380/36 В, мощность до 30 кВт | шт
Группа 91.21.19: Станки | Группа 91.21.19: Станки | Группа 91.21.19: Станки
91.21.19-011 | Станки для гнутья ручные | маш.-ч
28.99.39.190.91.21.19-011-000 | Станки для гнутья ручные | шт
91.21.19-012 | Станки для заточки бурового инструмента | маш.-ч
28.41.23.120.91.21.19-012-000 | Станки для заточки бурового инструмента | шт
91.21.19-013 | Станки с абразивным кругом для чернового пиления стальных труб, арматуры, профиля и других заготовок | маш.-ч
28.24.11.000.91.21.19-013-000 | Станки с абразивным кругом для чернового пиления стальных труб, арматуры, профиля и других заготовок | шт
91.21.19-014 | Станки трубогибочные в комплекте с дорном для холодной гибки труб с наружным диаметром 219-530 мм | маш.-ч
28.41.31.110.91.21.19-014-000 | Станки трубогибочные в комплекте с дорном для холодной гибки труб с наружным диаметром 219-530 мм | шт
91.21.19-015 | Станки трубогибочные в комплекте с дорном для холодной гибки труб с наружным диаметром 1020-1420 мм | маш.-ч
28.41.31.110.91.21.19-015-000 | Станки трубогибочные в комплекте с дорном для холодной гибки труб с наружным диаметром 1020-1420 мм | шт
91.21.19-016 | Станки трубогибочные в комплекте с дорном для холодной гибки труб с наружным диаметром 508-1020 мм | маш.-ч
28.41.31.110.91.21.19-016-000 | Станки трубогибочные в комплекте с дорном для холодной гибки труб с наружным диаметром 508-1020 мм | шт
91.21.19-017 | Станки трубогибочные с электроприводом для труб диаметром 100-200 мм | маш.-ч
28.41.31.110.91.21.19-017-000 | Станки трубогибочные с электроприводом для труб диаметром 100-200 мм | шт
91.21.19-018 | Станки трубогибочные электрогидравлические для гибки труб наружным диаметром до 100 мм | маш.-ч
28.99.39.190.91.21.19-018-000 | Станки трубогибочные электрогидравлические для гибки труб наружным диаметром до 100 мм | шт
91.21.19-019 | Станки трубогибочные гидравлические ручные для гибки труб наружным диаметром до 60 мм | маш.-ч
28.99.39.190.91.21.19-019-000 | Станки трубогибочные гидравлические ручные для гибки труб наружным диаметром до 60 мм | шт
91.21.19-021 | Станки для гибки арматуры | маш.-ч
28.41.31.110.91.21.19-021-000 | Станки для гибки арматуры | шт
91.21.19-022 | Станки для холодной гибки арматуры с электронным блоком, мощность 9,5 кВт | маш.-ч
28.99.39.190.91.21.19-022-000 | Станки для холодной гибки арматуры с электронным блоком, мощность 9,5 кВт | шт
91.21.19-023 | Станки для гибки и резки арматуры, мощность 5,5 кВт | маш.-ч
28.41.24.190.91.21.19-023-000 | Станки для гибки и резки арматуры, мощность 5,5 кВт | шт
91.21.19-024 | Станки для резки керамики | маш.-ч
28.49.11.110.91.21.19-024-000 | Станки для резки керамики | шт
91.21.19-025 | Станки для резки огнеупоров, диаметр диска до 500 мм | маш.-ч
28.49.11.110.91.21.19-025-000 | Станки для резки огнеупоров, диаметр диска до 500 мм | шт
91.21.19-026 | Станки для рубки арматуры гидравлические с электродвигателем, мощность 4 кВт | маш.-ч
28.41.24.190.91.21.19-026-000 | Станки для рубки арматуры гидравлические с электродвигателем, мощность 4 кВт | шт
91.21.19-027 | Станки камнерезные универсальные | маш.-ч
28.49.11.110.91.21.19-027-000 | Станки камнерезные универсальные | шт
91.21.19-028 | Станки плоско-шлифовальные с крестовым столом и горизонтальным шпинделем высокой точности | маш.-ч
28.41.23.130.91.21.19-028-000 | Станки плоско-шлифовальные с крестовым столом и горизонтальным шпинделем высокой точности | шт
91.21.19-029 | Станки профилегибочные гидравлические с электродвигателем, мощность 7,5 кВт | маш.-ч
28.99.39.190.91.21.19-029-000 | Станки профилегибочные гидравлические с электродвигателем, мощность 7,5 кВт | шт
91.21.19-030 | Станки с электромеханическим приводом для размотки рулонного материала | маш.-ч
28.49.12.120.91.21.19-030-000 | Станки с электромеханическим приводом для размотки рулонного материала | шт
91.21.19-031 | Станки сверлильные | маш.-ч
28.41.22.110.91.21.19-031-000 | Станки сверлильные | шт
91.21.19-032 | Станки строгальные по металлу | маш.-ч
28.41.24.110.91.21.19-032-000 | Станки строгальные по металлу | шт
91.21.19-033 | Станки токарно-винторезные | маш.-ч
28.41.22.140.91.21.19-033-000 | Станки токарно-винторезные | шт
91.21.19-034 | Станки точильные двусторонние | маш.-ч
28.49.12.119.91.21.19-034-000 | Станки точильные двусторонние | шт
91.21.19-035 | Станки для нарезки резьбы на трубах | маш.-ч
28.41.22.140.91.21.19-035-000 | Станки для нарезки резьбы на трубах | шт
91.21.19-036 | Станки труборезные, максимальный диаметр трубы 426 мм | маш.-ч
28.41.22.140.91.21.19-036-000 | Станки труборезные, максимальный диаметр трубы 426 мм | шт
91.21.19-037 | Станки фальцепрокатные, мощность 1,1 кВт | маш.-ч
28.41.23.190.91.21.19-037-000 | Станки фальцепрокатные, мощность 1,1 кВт | шт
91.21.19-038 | Станки фрезерные по металлу | маш.-ч
28.41.22.130.91.21.19-038-000 | Станки фрезерные по металлу | шт
91.21.19-039 | Ножницы электрогидравлические для резки арматуры, мощность 1,2 кВт | маш.-ч
28.41.24.190.91.21.19-039-000 | Ножницы электрогидравлические для резки арматуры, мощность 1,2 кВт | шт
91.21.19-040 | Станки для накатки желобков на стальных трубах, диаметр труб 25-300 мм | маш.-ч
28.41.24.190.91.21.19-040-000 | Станки для накатки желобков на стальных трубах, диаметр труб 25-300 мм | шт
91.21.19-042 | Станки трубонарезные электромеханические для нарезки резьбы, мощность двигателя до 1 кВт | маш.-ч
28.41.22.140.91.21.19-042-000 | Станки трубонарезные электромеханические для нарезки резьбы, мощность двигателя до 1 кВт | шт
91.21.19-550 | Станки для сверления глухих отверстий под анкеры, мощность 1,4 кВт | маш.-ч
28.99.39.190.91.21.19-550-000 | Станки для сверления глухих отверстий под анкеры, мощность 1,4 кВт | шт
Группа 91.21.20: Установки алмазного бурения | Группа 91.21.20: Установки алмазного бурения | Группа 91.21.20: Установки алмазного бурения
91.21.20-001 | Установки алмазного бурения скважин в железобетоне электрические, диаметр бурения до 400 мм | маш.-ч
28.49.11.110.91.21.20-001-000 | Установки алмазного бурения скважин в железобетоне электрические, диаметр бурения до 400 мм | шт
91.21.20-011 | Установки алмазного бурения скважин в железобетоне гидравлические, диаметр бурения до 150 мм | маш.-ч
28.49.11.110.91.21.20-011-000 | Установки алмазного бурения скважин в железобетоне гидравлические, диаметр бурения до 150 мм | шт
91.21.20-012 | Установки алмазного бурения скважин в железобетоне гидравлические, диаметр бурения до 300 мм | маш.-ч
28.49.11.110.91.21.20-012-000 | Установки алмазного бурения скважин в железобетоне гидравлические, диаметр бурения до 300 мм | шт
91.21.20-013 | Установки алмазного бурения скважин в железобетоне электрические, диаметр бурения до 250 мм | маш.-ч
28.49.11.110.91.21.20-013-000 | Установки алмазного бурения скважин в железобетоне электрические, диаметр бурения до 250 мм | шт
91.21.20-014 | Установки алмазного бурения скважин в железобетоне гидравлические, диаметр сверления 200-400 мм | маш.-ч
28.49.11.110.91.21.20-014-000 | Установки алмазного бурения скважин в железобетоне гидравлические, диаметр сверления 200-400 мм | шт
91.21.20-502 | Установки алмазного бурения скважин в железобетоне электрические, диаметр бурения до 160 мм | маш.-ч
28.49.11.110.91.21.20-502-000 | Установки алмазного бурения скважин в железобетоне электрические, диаметр бурения до 160 мм | шт
91.21.20-503 | Установки алмазного бурения скважин в железобетоне электрические, диаметр бурения до 500 мм | маш.-ч
28.49.11.110.91.21.20-503-000 | Установки алмазного бурения скважин в железобетоне электрические, диаметр бурения до 500 мм | шт
91.21.20-504 | Установки алмазного бурения скважин в железобетоне электрические, диаметр бурения до 600 мм | маш.-ч
28.49.11.110.91.21.20-504-000 | Установки алмазного бурения скважин в железобетоне электрические, диаметр бурения до 600 мм | шт
Группа 91.21.22: Инструменты механизированные, приспособления, станки, агрегаты, не включенные в группы | Группа 91.21.22: Инструменты механизированные, приспособления, станки, агрегаты, не включенные в группы | Группа 91.21.22: Инструменты механизированные, приспособления, станки, агрегаты, не включенные в группы
91.21.22-011 | Автоматы канатной резки, длина приема каната до 21 м | маш.-ч
28.41.24.190.91.21.22-011-000 | Автоматы канатной резки, длина приема каната до 21 м | шт
91.21.22-021 | Агрегаты для нанесения составов методом торкретирования, 3,2 м3/ч | маш.-ч
28.29.22.190.91.21.22-021-000 | Агрегаты для нанесения составов методом торкретирования, 3,2 м3/ч | шт
91.21.22-041 | Инфракрасные нагреватели мягкой кровли | маш.-ч
28.21.13.128.91.21.22-041-000 | Инфракрасные нагреватели мягкой кровли | шт
91.21.22-042 | Аппараты для переработки битумосодержащих материалов | маш.-ч
28.99.39.190.91.21.22-042-000 | Аппараты для переработки битумосодержащих материалов | шт
91.21.22-051 | Аппараты для снятия и измельчения старых дефектных рубероидных ковров | маш.-ч
28.99.39.190.91.21.22-051-000 | Аппараты для снятия и измельчения старых дефектных рубероидных ковров | шт
91.21.22-071 | Вентиляторы радиальные общего назначения, производительность до 15000 м3/час | маш.-ч
28.25.20.112.91.21.22-071-000 | Вентиляторы радиальные общего назначения, производительность до 15000 м3/час | шт
91.21.22-081 | Вибросита | маш.-ч
28.92.30.190.91.21.22-081-000 | Вибросита | шт
91.21.22-091 | Выпрямители полупроводниковые для подогрева трансформаторов | маш.-ч
28.29.70.110.91.21.22-091-000 | Выпрямители полупроводниковые для подогрева трансформаторов | шт
91.21.22-101 | Горны кузнечные | маш.-ч
28.21.12.000.91.21.22-101-000 | Горны кузнечные | шт
91.21.22-121 | Грохоты инерционные среднего типа | маш.-ч
28.92.40.110.91.21.22-121-000 | Грохоты инерционные среднего типа | шт
91.21.22-131 | Дробилки молотковые | маш.-ч
28.92.40.125.91.21.22-131-000 | Дробилки молотковые | шт
91.21.22-141 | Железобетоноломы (гидроклинья) с гидравлическим приводом | маш.-ч
28.12.16.000.91.21.22-141-000 | Железобетоноломы (гидроклинья) с гидравлическим приводом | шт
91.21.22-161 | Комплексы вакуумные для вибровакуумной обработки бетона при устройстве полов | маш.-ч
28.24.11.000.91.21.22-161-000 | Комплексы вакуумные для вибровакуумной обработки бетона при устройстве полов | шт
91.21.22-186 | Станции штукатурные, производительность до 85 л/мин | маш.-ч
28.29.22.190.91.21.22-186-000 | Станции штукатурные, производительность до 85 л/мин | шт
91.21.22-187 | Машины бетоноотделочные однороторные, мощность 3 кВт (4 л.с.) | маш.-ч
28.29.22.190.91.21.22-187-000 | Машины бетоноотделочные однороторные, мощность 3 кВт (4 л.с.) | шт
91.21.22-188 | Машины затирочные однороторные, мощность 7 кВт (9 л.с.) | маш.-ч
28.24.11.000.91.21.22-188-000 | Машины затирочные однороторные, мощность 7 кВт (9 л.с.) | шт
91.21.22-189 | Машины затирочные двухроторные, мощность 14 кВт (20 л.с.) | маш.-ч
28.24.11.000.91.21.22-189-000 | Машины затирочные двухроторные, мощность 14 кВт (20 л.с.) | шт
91.21.22-191 | Машины арматурно-навивочные для резервуаров до 10000 м3 | маш.-ч
28.24.11.000.91.21.22-191-000 | Машины арматурно-навивочные для резервуаров до 10000 м3 | шт
91.21.22-192 | Машины для райберовки отверстий | маш.-ч
28.41.31.110.91.21.22-192-000 | Машины для райберовки отверстий | шт
91.21.22-193 | Машины для сварки линолеума | маш.-ч
28.24.11.000.91.21.22-193-000 | Машины для сварки линолеума | шт
91.21.22-194 | Машины листогибочные специальные (вальцы) | маш.-ч
28.41.31.110.91.21.22-194-000 | Машины листогибочные специальные (вальцы) | шт
91.21.22-195 | Машины пневматические при работе от передвижных компрессорных установок для забивания в грунт под любым углом наклона к горизонту и извлечения стержней диаметром от 12 до 25 мм, длиной от 2 до 15 м | маш.-ч
28.24.12.110.91.21.22-195-000 | Машины пневматические при работе от передвижных компрессорных установок для забивания в грунт под любым углом наклона к горизонту и извлечения стержней диаметром от 12 до 25 мм, длиной от 2 до 15 м | шт
91.21.22-211 | Мешалки электрические с перфорированным барабаном, 250 л | маш.-ч
28.24.11.000.91.21.22-211-000 | Мешалки электрические с перфорированным барабаном, 250 л | шт
91.21.22-221 | Молотки рубильные пневматические при работе от передвижных компрессорных установок | маш.-ч
28.24.12.110.91.21.22-221-000 | Молотки рубильные пневматические при работе от передвижных компрессорных установок | шт
91.21.22-231 | Мотопомпы бензиновые производительностью 54 м3/час, высота подъема 26 м, глубина всасывания 8 м | маш.-ч
28.13.14.190.91.21.22-231-000 | Мотопомпы бензиновые производительностью 54 м3/час, высота подъема 26 м, глубина всасывания 8 м | шт
91.21.22-251 | Пеногенераторы низкого давления, производительность до 10 кг/мин | маш.-ч
28.13.14.190.91.21.22-251-000 | Пеногенераторы низкого давления, производительность до 10 кг/мин | шт
91.21.22-261 | Передавливатели гидравлические для труб диаметром 110-225 мм | маш.-ч
28.24.12.190.91.21.22-261-000 | Передавливатели гидравлические для труб диаметром 110-225 мм | шт
91.21.22-262 | Передавливатели механические для труб диаметром 32-63 мм | маш.-ч
28.24.12.190.91.21.22-262-000 | Передавливатели механические для труб диаметром 32-63 мм | шт
91.21.22-271 | Пистолеты строительно-монтажные | маш.-ч
28.24.12.110.91.21.22-271-000 | Пистолеты строительно-монтажные | шт
91.21.22-291 | Пневмопистолеты для прочистки труб и систем отопления при работе от передвижных компрессорных установок | маш.-ч
28.24.12.110.91.21.22-291-000 | Пневмопистолеты для прочистки труб и систем отопления при работе от передвижных компрессорных установок | шт
91.21.22-301 | Поддержки для переносных перфораторов пневматических | маш.-ч
28.92.12.190.91.21.22-301-000 | Поддержки для переносных перфораторов пневматических | шт
91.21.22-331 | Трассоискатели, глубина обнаружения до 7 м, измеряемая глубина до 4 м | маш.-ч
28.99.39.190.91.21.22-331-000 | Трассоискатели, глубина обнаружения до 7 м, измеряемая глубина до 4 м | шт
91.21.22-341 | Рефлектометры оптические, рабочая длина волны 1310/1550/1625 нм | маш.-ч
26.51.53.160.91.21.22-341-000 | Рефлектометры оптические, рабочая длина волны 1310/1550/1625 нм | шт
91.21.22-351 | Рольганги приводные стоечные | маш.-ч
28.22.17.115.91.21.22-351-000 | Рольганги приводные стоечные | шт
91.21.22-361 | Сепараторы бетонного шлама при работе от стационарных компрессорных станций, производительность до 600 л/ч | маш.-ч
28.29.12.111.91.21.22-361-000 | Сепараторы бетонного шлама при работе от стационарных компрессорных станций, производительность до 600 л/ч | шт
91.21.22-371 | Системы гидравлические для монтажа соединительных муфт | маш.-ч
28.24.12.120.91.21.22-371-000 | Системы гидравлические для монтажа соединительных муфт | шт
91.21.22-381 | Скребки пневматические при работе от передвижных компрессорных установок | маш.-ч
28.41.33.120.91.21.22-381-000 | Скребки пневматические при работе от передвижных компрессорных установок | шт
91.21.22-391 | Стенорезные машины, максимальная глубина резки 730 мм | маш.-ч
28.41.31.110.91.21.22-391-000 | Стенорезные машины, максимальная глубина резки 730 мм | шт
91.21.22-401 | Тележки кабельные | маш.-ч
30.20.31.121.91.21.22-401-000 | Тележки кабельные | шт
91.21.22-411 | Термоотбойники для обработки изверженных пород | маш.-ч
28.49.11.110.91.21.22-411-000 | Термоотбойники для обработки изверженных пород | шт
91.21.22-421 | Термосы 100 л | маш.-ч
32.99.59.000.91.21.22-421-000 | Термосы 100 л | шт
91.21.22-431 | Установки для вакуумирования и подсушки твердой изоляции силовых трансформаторов, мощность 21 кВт, площадь поверхности конденсации не менее 6,1 м2 | маш.-ч
28.29.60.000.91.21.22-431-000 | Установки для вакуумирования и подсушки твердой изоляции силовых трансформаторов, мощность 21 кВт, площадь поверхности конденсации не менее 6,1 м2 | шт
91.21.22-432 | Установки вакуумной обработки трансформаторного масла | маш.-ч
28.29.60.000.91.21.22-432-000 | Установки вакуумной обработки трансформаторного масла | шт
91.21.22-433 | Сервисная тележка для хранения элегаза, объем элегаза 1000-2000 л, производительность насоса для откачки элегаза 35 м3/ч, производительность насоса для откачки воздуха 63 м3/ч | маш.-ч
28.99.39.190.91.21.22-433-000 | Сервисная тележка для хранения элегаза, объем элегаза 1000-2000 л, производительность насоса для откачки элегаза 35 м3/ч, производительность насоса для откачки воздуха 63 м3/ч | шт
91.21.22-434 | Установки дегазационные для кабельного масла | маш.-ч
28.29.60.000.91.21.22-434-000 | Установки дегазационные для кабельного масла | шт
91.21.22-437 | Установки передвижные маслоочистительные (центрифуги) | маш.-ч
28.29.41.000.91.21.22-437-000 | Установки передвижные маслоочистительные (центрифуги) | шт
91.21.22-438 | Установки передвижные цеолитовые | маш.-ч
28.29.60.000.91.21.22-438-000 | Установки передвижные цеолитовые | шт
91.21.22-441 | Установки для заготовки защитных покрытий тепловой изоляции | маш.-ч
28.29.60.000.91.21.22-441-000 | Установки для заготовки защитных покрытий тепловой изоляции | шт
91.21.22-442 | Установки для напыления и заливки ППУ, ПМ, с компрессором и системой проточного подогрева компонентов, производительность до 15 кг/мин | маш.-ч
28.99.39.190.91.21.22-442-000 | Установки для напыления и заливки ППУ, ПМ, с компрессором и системой проточного подогрева компонентов, производительность до 15 кг/мин | шт
91.21.22-443 | Станки универсальные электромеханические для изготовления бандажей, диафрагм, пряжек, мощность 0,75 кВт | маш.-ч
28.24.11.000.91.21.22-443-000 | Станки универсальные электромеханические для изготовления бандажей, диафрагм, пряжек, мощность 0,75 кВт | шт
91.21.22-444 | Установки для приготовления горячей рубероидной массы | маш.-ч
28.99.39.190.91.21.22-444-000 | Установки для приготовления горячей рубероидной массы | шт
91.21.22-445 | Смесители периодического действия с Z-образными лопастями для смешивания резинового клея | маш.-ч
28.24.12.110.91.21.22-445-000 | Смесители периодического действия с Z-образными лопастями для смешивания резинового клея | шт
91.21.22-446 | Установки для сварки полиэтиленовой пленки, мощность нагрева клина 1 кВт | маш.-ч
28.29.70.110.91.21.22-446-000 | Установки для сварки полиэтиленовой пленки, мощность нагрева клина 1 кВт | шт
91.21.22-451 | Устройства для перекрытия сечения полиэтиленовых газопроводов диаметром 110-225 мм | маш.-ч
28.99.39.190.91.21.22-451-000 | Устройства для перекрытия сечения полиэтиленовых газопроводов диаметром 110-225 мм | шт
91.21.22-461 | Фильтр-прессы | маш.-ч
28.29.12.136.91.21.22-461-000 | Фильтр-прессы | шт
91.21.22-471 | Системы радиографического контроля трубопроводов | маш.-ч
28.99.39.190.91.21.22-471-000 | Системы радиографического контроля трубопроводов | шт
91.21.22-491 | Шиногибы гидравлические универсальные | маш.-ч
28.24.12.120.91.21.22-491-000 | Шиногибы гидравлические универсальные | шт
91.21.22-540 | Краскопульты электрические, производительность до 0,5 л/мин | маш.-ч
28.29.22.190.91.21.22-540-000 | Краскопульты электрические, производительность до 0,5 л/мин | шт
91.21.22-588 | Насосы инъекционные мембранные высокого давления, производительность 2,5 л/мин | маш.-ч
28.13.14.190.91.21.22-588-000 | Насосы инъекционные мембранные высокого давления, производительность 2,5 л/мин | шт
91.21.22-589 | Насосы инъекционные поршневые давлением до 40 МПа, производительность 1 л/мин | маш.-ч
28.13.14.190.91.21.22-589-000 | Насосы инъекционные поршневые давлением до 40 МПа, производительность 1 л/мин | шт
91.21.22-590 | Насосы поршневые пневматические для полимерных составов двухкомпонентные при работе от передвижных компрессорных установок, производительность по сжатому воздуху до 8,5 л/мин | маш.-ч
28.13.14.190.91.21.22-590-000 | Насосы поршневые пневматические для полимерных составов двухкомпонентные при работе от передвижных компрессорных установок, производительность по сжатому воздуху до 8,5 л/мин | шт
91.21.22-638 | Пылесосы промышленные, мощность до 2000 Вт | маш.-ч
28.24.11.000.91.21.22-638-000 | Пылесосы промышленные, мощность до 2000 Вт | шт
91.21.22-701 | Установки электродуговой металлизации толкающего типа, напыляемый материал металлическая проволока, производительность до 30 кг/ч, мощность до 40 кВт | маш.-ч
28.29.70.120.91.21.22-701-000 | Установки электродуговой металлизации толкающего типа, напыляемый материал металлическая проволока, производительность до 30 кг/ч, мощность до 40 кВт | шт
91.21.22-702 | Молотки отбойные гидравлические | маш.-ч
28.24.12.120.91.21.22-702-000 | Молотки отбойные гидравлические | шт
91.21.22-703 | Молотки-перфораторы гидравлические, диаметр выбуриваемых отверстий 25-50 мм | маш.-ч
28.24.12.120.91.21.22-703-000 | Молотки-перфораторы гидравлические, диаметр выбуриваемых отверстий 25-50 мм | шт
91.21.22-704 | Гидромолоты на базе шагающего экскаватора, вес ударной массы 0,44 т | маш.-ч
28.92.40.120.91.21.22-704-000 | Гидромолоты на базе шагающего экскаватора, вес ударной массы 0,44 т | шт
Книга 96: Прочие строительные машины и механизмы | Книга 96: Прочие строительные машины и механизмы | Книга 96: Прочие строительные машины и механизмы
Раздел 96.01: Строительные машины и механизмы | Раздел 96.01: Строительные машины и механизмы | Раздел 96.01: Строительные машины и механизмы
Группа 96.01.01: Машины для земляных работ | Группа 96.01.01: Машины для земляных работ | Группа 96.01.01: Машины для земляных работ
96.01.01-001 | Бульдозеры в составе кабелеукладочной колонны, мощность 128,7 кВт (175 л.с.) | маш.-ч
28.92.21.110.96.01.01-001-000 | Бульдозеры в составе кабелеукладочной колонны, мощность 128,7 кВт (175 л.с.) | шт
96.01.01-002 | Экскаваторы на гусеничном ходу импортного производства, емкость ковша 0,5 м3 | маш.-ч
28.92.26.110.96.01.01-002-000 | Экскаваторы на гусеничном ходу импортного производства, емкость ковша 0,5 м3 | шт
96.01.01-003 | Экскаваторы одноковшовые электрические карьерные, емкость ковша 8 м3 | маш.-ч
28.92.26.110.96.01.01-003-000 | Экскаваторы одноковшовые электрические карьерные, емкость ковша 8 м3 | шт
Группа 96.01.05: Краны, кроме плавучих | Группа 96.01.05: Краны, кроме плавучих | Группа 96.01.05: Краны, кроме плавучих
96.01.05-001 | Краны башенные, грузоподъемность 10-12 т | маш.-ч
28.22.14.126.96.01.05-001-000 | Краны башенные, грузоподъемность 10-12 т | шт
96.01.05-002 | Краны на автомобильном ходу, грузоподъемность 10 т | маш.-ч
29.10.51.000.96.01.05-002-000 | Краны на автомобильном ходу, грузоподъемность 10 т | шт
96.01.05-003 | Краны на гусеничном ходу, грузоподъемность до 16 т | маш.-ч
28.22.14.151.96.01.05-003-000 | Краны на гусеничном ходу, грузоподъемность до 16 т | шт
96.01.05-004 | Краны на гусеничном ходу импортного производства, грузоподъемность 100 т | маш.-ч
28.22.14.151.96.01.05-004-000 | Краны на гусеничном ходу импортного производства, грузоподъемность 100 т | шт
96.01.05-005 | Краны на специальном шасси автомобильного типа, грузоподъемность до 200 т | маш.-ч
29.10.51.000.96.01.05-005-000 | Краны на специальном шасси автомобильного типа, грузоподъемность до 200 т | шт
Группа 96.01.06: Машины и механизмы подъемно-транспортные, кроме кранов | Группа 96.01.06: Машины и механизмы подъемно-транспортные, кроме кранов | Группа 96.01.06: Машины и механизмы подъемно-транспортные, кроме кранов
96.01.06-001 | Люльки | маш.-ч
28.22.18.390.96.01.06-001-000 | Люльки | шт
96.01.06-002 | Подмости самоподъемные для возведения железобетонных оболочек градирен | маш.-ч
28.22.18.390.96.01.06-002-000 | Подмости самоподъемные для возведения железобетонных оболочек градирен | шт
Группа 96.01.08: Машины для дорожного и аэродромного строительства | Группа 96.01.08: Машины для дорожного и аэродромного строительства | Группа 96.01.08: Машины для дорожного и аэродромного строительства
96.01.08-001 | Укладчики асфальтобетона больших типоразмеров, ширина укладки более 6,5 м, производительность до 700 т/ч | маш.-ч
28.92.30.160.96.01.08-001-000 | Укладчики асфальтобетона больших типоразмеров, ширина укладки более 6,5 м, производительность до 700 т/ч | шт
Группа 96.01.09: Машины для железнодорожного строительства | Группа 96.01.09: Машины для железнодорожного строительства | Группа 96.01.09: Машины для железнодорожного строительства
96.01.09-001 | Тепловозы широкой колеи, мощность до 552 кВт (750 л.с.) | маш.-ч
30.20.12.110.96.01.09-001-000 | Тепловозы широкой колеи, мощность до 552 кВт (750 л.с.) | шт
Группа 96.01.10: Машины для строительства магистральных трубопроводов | Группа 96.01.10: Машины для строительства магистральных трубопроводов | Группа 96.01.10: Машины для строительства магистральных трубопроводов
96.01.10-001 | Трубоукладчики для труб диаметром до 700 мм, грузоподъемность 12,5 т | маш.-ч
28.22.14.159.96.01.10-001-000 | Трубоукладчики для труб диаметром до 700 мм, грузоподъемность 12,5 т | шт
Группа 96.01.15: Тракторы, прицепы тракторные | Группа 96.01.15: Тракторы, прицепы тракторные | Группа 96.01.15: Тракторы, прицепы тракторные
96.01.15-001 | Тракторы на гусеничном ходу, мощность 128,7 кВт (175 л.с.) | маш.-ч
28.92.50.000.96.01.15-001-000 | Тракторы на гусеничном ходу, мощность 128,7 кВт (175 л.с.) | шт
96.01.15-002 | Тракторы на гусеничном ходу, мощность 59 кВт (80 л.с.) | маш.-ч
28.92.50.000.96.01.15-002-000 | Тракторы на гусеничном ходу, мощность 59 кВт (80 л.с.) | шт
Группа 96.01.17: Устройства для термической обработки, сварки, испытаний и контроля сварных соединений | Группа 96.01.17: Устройства для термической обработки, сварки, испытаний и контроля сварных соединений | Группа 96.01.17: Устройства для термической обработки, сварки, испытаний и контроля сварных соединений
96.01.17-001 | Агрегаты для сварки полиэтиленовых труб | маш.-ч
27.90.31.110.96.01.17-001-000 | Агрегаты для сварки полиэтиленовых труб | шт
96.01.17-002 | Агрегаты сварочные передвижные с дизельным двигателем, номинальный сварочный ток 250-400 А | маш.-ч
27.90.31.110.96.01.17-002-000 | Агрегаты сварочные передвижные с дизельным двигателем, номинальный сварочный ток 250-400 А | шт
Сведения сформированы из ФГИС ЦС https://fgiscs.minstroyrf.ru/
16.05.2023 08:42 (МСК)